126069 | 03/29/1998 | 05:35:22 AM | 12.7 | 4.9
126070 | 03/29/1998 | 06:05:22 AM | 12.7 | 5.4
126071 | 03/29/1998 | 06:35:22 AM | 12.7 | 5.4
126072 | 03/29/1998 | 07:05:22 AM | 12.7 | 5.7
126073 | 03/29/1998 | 07:08:38 AM | 12.7 | 5.7
126074 | 03/29/1998 | 07:38:38 AM | 12.7 | 5.8
126075 | 03/29/1998 | 08:08:38 AM | 12.7 | 7.4
90592 | 10/14/1997 | 01:16:07 PM | 38.1 | 31.1
90593 | 10/14/1997 | 01:46:07 PM | 38.1 | 32.2
90594 | 10/14/1997 | 02:16:07 PM | 38.1 | 33.3
90595 | 10/14/1997 | 02:46:07 PM | 38.1 | 33.5
126080 | 03/29/1998 | 10:38:38 AM | 12.7 | 15
126081 | 03/29/1998 | 11:08:38 AM | 12.7 | 16.5
126082 | 03/29/1998 | 11:38:38 AM | 12.7 | 16.6
126083 | 03/29/1998 | 12:08:38 PM | 12.7 | 16.8
126084 | 03/29/1998 | 12:38:38 PM | 12.7 | 16.5
126085 | 03/29/1998 | 01:08:38 PM | 12.7 | 15
126086 | 03/29/1998 | 01:38:38 PM | 12.7 | 14.7
126087 | 03/29/1998 | 02:08:38 PM | 12.7 | 14.3
126088 | 03/29/1998 | 02:38:38 PM | 12.7 | 13.5
126089 | 03/29/1998 | 03:08:38 PM | 12.7 | 15.1
126090 | 03/29/1998 | 03:38:38 PM | 12.7 | 16.6
126091 | 03/29/1998 | 04:08:38 PM | 12.7 | 15.5
126092 | 03/29/1998 | 04:38:38 PM | 12.7 | 15
126093 | 03/29/1998 | 05:08:38 PM | 12.7 | 15
126094 | 03/29/1998 | 05:38:38 PM | 12.7 | 13.4
126095 | 03/29/1998 | 06:08:38 PM | 12.7 | 11.7
126096 | 03/29/1998 | 06:38:38 PM | 12.7 | 9.3
126097 | 03/29/1998 | 07:08:38 PM | 12.7 | 8.9
126098 | 03/29/1998 | 07:38:38 PM | 12.7 | 8.3
126099 | 03/29/1998 | 08:08:38 PM | 12.7 | 7.5
126100 | 03/29/1998 | 08:38:38 PM | 12.7 | 7.4
126101 | 03/29/1998 | 09:08:38 PM | 12.7 | 5.9
126102 | 03/29/1998 | 09:38:38 PM | 12.7 | 5.8
126103 | 03/29/1998 | 10:08:38 PM | 12.7 | 5.9
126104 | 03/29/1998 | 10:38:38 PM | 12.7 | 6.2
126105 | 03/29/1998 | 11:08:38 PM | 12.7 | 6.7
126106 | 03/29/1998 | 11:38:38 PM | 12.7 | 6.8
126107 | 03/30/1998 | 12:08:38 AM | 12.7 | 5.8
126108 | 03/30/1998 | 12:38:38 AM | 12.7 | 5.8
126109 | 03/30/1998 | 01:08:38 AM | 12.7 | 4.3
126110 | 03/30/1998 | 01:38:38 AM | 12.7 | 4.3
126111 | 03/30/1998 | 02:08:38 AM | 12.7 | 3.9
126112 | 03/30/1998 | 02:38:38 AM | 12.7 | 2.9
126113 | 03/30/1998 | 03:08:38 AM | 12.7 | 2.8
126114 | 03/30/1998 | 03:38:38 AM | 12.7 | 2.7
126115 | 03/30/1998 | 04:08:38 AM | 12.7 | 2.2
126116 | 03/30/1998 | 04:38:38 AM | 12.7 | 2
126117 | 03/30/1998 | 05:08:38 AM | 12.7 | 1.5
126118 | 03/30/1998 | 05:38:38 AM | 12.7 | 1.3
126119 | 03/30/1998 | 06:08:38 AM | 12.7 | 1.2
126120 | 03/30/1998 | 06:38:38 AM | 12.7 | 2.8
126121 | 03/30/1998 | 07:08:38 AM | 12.7 | 5
126122 | 03/30/1998 | 07:38:38 AM | 12.7 | 8.3
126123 | 03/30/1998 | 08:08:38 AM | 12.7 | 12
126124 | 03/30/1998 | 08:16:37 AM | 12.7 | 13.2
126125 | 03/30/1998 | 08:46:37 AM | 12.7 | 16.5
126126 | 03/30/1998 | 09:16:37 AM | 12.7 | 20.3
126127 | 03/30/1998 | 09:46:37 AM | 12.7 | 24.1
126128 | 03/30/1998 | 10:16:37 AM | 12.7 | 27.2
126129 | 03/30/1998 | 10:46:37 AM | 12.7 | 30.3
126130 | 03/30/1998 | 11:16:37 AM | 12.7 | 31.9
126131 | 03/30/1998 | 11:46:37 AM | 12.7 | 33.4
126132 | 03/30/1998 | 12:16:37 PM | 12.7 | 33.9
126133 | 03/30/1998 | 12:46:37 PM | 12.7 | 35.2
126134 | 03/30/1998 | 01:16:37 PM | 12.7 | 36.5
126135 | 03/30/1998 | 01:46:37 PM | 12.7 | 37
126136 | 03/30/1998 | 02:16:37 PM | 12.7 | 36.6
126137 | 03/30/1998 | 02:46:37 PM | 12.7 | 36.5
126138 | 03/30/1998 | 03:16:37 PM | 12.7 | 34.3
126139 | 03/30/1998 | 03:46:37 PM | 12.7 | 33.4
126140 | 03/30/1998 | 04:16:37 PM | 12.7 | 30.3
126141 | 03/30/1998 | 04:46:37 PM | 12.7 | 26.6
126142 | 03/30/1998 | 05:16:37 PM | 12.7 | 24.2
126143 | 03/30/1998 | 05:46:37 PM | 12.7 | 21.1
126144 | 03/30/1998 | 06:16:37 PM | 12.7 | 18.1
126145 | 03/30/1998 | 06:46:37 PM | 12.7 | 16.5
126146 | 03/30/1998 | 07:16:37 PM | 12.7 | 15
126147 | 03/30/1998 | 07:46:37 PM | 12.7 | 13.5
126148 | 03/30/1998 | 08:16:37 PM | 12.7 | 13.5
126149 | 03/30/1998 | 08:46:37 PM | 12.7 | 12.6
126150 | 03/30/1998 | 09:16:37 PM | 12.7 | 12
126151 | 03/30/1998 | 09:46:37 PM | 12.7 | 11.9
126152 | 03/30/1998 | 10:16:37 PM | 12.7 | 11.7
126153 | 03/30/1998 | 10:46:37 PM | 12.7 | 10.7
126154 | 03/30/1998 | 11:16:37 PM | 12.7 | 10.4
126155 | 03/30/1998 | 11:46:37 PM | 12.7 | 10.5
126156 | 03/31/1998 | 12:16:37 AM | 12.7 | 10.4
126157 | 03/31/1998 | 12:46:37 AM | 12.7 | 10.4
126158 | 03/31/1998 | 01:16:37 AM | 12.7 | 10.5
126159 | 03/31/1998 | 01:46:37 AM | 12.7 | 10.4
126160 | 03/31/1998 | 02:16:37 AM | 12.7 | 10.4
126161 | 03/31/1998 | 02:46:37 AM | 12.7 | 10.4
126162 | 03/31/1998 | 03:16:37 AM | 12.7 | 10.4
126163 | 03/31/1998 | 03:46:37 AM | 12.7 | 10.4
126164 | 03/31/1998 | 04:16:37 AM | 12.7 | 10.4
126165 | 03/31/1998 | 04:46:37 AM | 12.7 | 9.6
126166 | 03/31/1998 | 05:16:37 AM | 12.7 | 9.6
126167 | 03/31/1998 | 05:46:37 AM | 12.7 | 9.3
126168 | 03/31/1998 | 06:16:37 AM | 12.7 | 8.9
126169 | 03/31/1998 | 06:46:37 AM | 12.7 | 9
126170 | 03/31/1998 | 07:16:37 AM | 12.7 | 10.4
126171 | 03/31/1998 | 07:46:37 AM | 12.7 | 12
126172 | 03/31/1998 | 07:53:50 AM | 12.7 | 12
126173 | 03/31/1998 | 08:23:50 AM | 12.7 | 11.9
126174 | 03/31/1998 | 08:53:50 AM | 12.7 | 12
126175 | 03/31/1998 | 09:23:50 AM | 12.7 | 13.4
126176 | 03/31/1998 | 09:53:50 AM | 12.7 | 15.6
126177 | 03/31/1998 | 10:23:50 AM | 12.7 | 13.5
126178 | 03/31/1998 | 10:53:50 AM | 12.7 | 12.1
126179 | 03/31/1998 | 11:23:50 AM | 12.7 | 13.4
126180 | 03/31/1998 | 11:53:50 AM | 12.7 | 13.5
126181 | 03/31/1998 | 12:23:50 PM | 12.7 | 13.5
126182 | 03/31/1998 | 12:53:50 PM | 12.7 | 13.5
126183 | 03/31/1998 | 01:23:50 PM | 12.7 | 13.5
126184 | 03/31/1998 | 01:53:50 PM | 12.7 | 13.5
126185 | 03/31/1998 | 02:23:50 PM | 12.7 | 12.2
126186 | 03/31/1998 | 02:53:50 PM | 12.7 | 12
126187 | 03/31/1998 | 03:23:50 PM | 12.7 | 12.9
126188 | 03/31/1998 | 03:53:50 PM | 12.7 | 12
126189 | 03/31/1998 | 04:23:50 PM | 12.7 | 11.2
126190 | 03/31/1998 | 04:53:50 PM | 12.7 | 10.4
126191 | 03/31/1998 | 05:23:50 PM | 12.7 | 10.3
126192 | 03/31/1998 | 05:53:50 PM | 12.7 | 9.5
126193 | 03/31/1998 | 06:23:50 PM | 12.7 | 9.5
126194 | 03/31/1998 | 06:53:50 PM | 12.7 | 8.9
126195 | 03/31/1998 | 07:23:50 PM | 12.7 | 8.9
126196 | 03/31/1998 | 07:53:50 PM | 12.7 | 8.6
126197 | 03/31/1998 | 08:23:50 PM | 12.7 | 8.8
126198 | 03/31/1998 | 08:53:50 PM | 12.7 | 7
126199 | 03/31/1998 | 09:23:50 PM | 12.7 | 4.3
126200 | 03/31/1998 | 09:53:50 PM | 12.7 | 4.3
126201 | 03/31/1998 | 10:23:50 PM | 12.7 | 4.3
126202 | 03/31/1998 | 10:53:50 PM | 12.7 | 4.3
126203 | 03/31/1998 | 11:23:50 PM | 12.7 | 4.2
126204 | 03/31/1998 | 11:53:50 PM | 12.7 | 4.2
126205 | 03/01/1998 | 12:01:45 AM | 38.1 | 8.8
126206 | 03/01/1998 | 12:31:45 AM | 38.1 | 8.6
126207 | 03/01/1998 | 01:01:45 AM | 38.1 | 7.9
126208 | 03/01/1998 | 01:31:45 AM | 38.1 | 7.3
126209 | 03/01/1998 | 02:01:45 AM | 38.1 | 7.1
126210 | 03/01/1998 | 02:31:45 AM | 38.1 | 6.6
126211 | 03/01/1998 | 03:01:45 AM | 38.1 | 5.7
126212 | 03/01/1998 | 03:31:45 AM | 38.1 | 5.7
126213 | 03/01/1998 | 04:01:45 AM | 38.1 | 5.3
126214 | 03/01/1998 | 04:31:45 AM | 38.1 | 5.5
126215 | 03/01/1998 | 05:01:45 AM | 38.1 | 4.6
126216 | 03/01/1998 | 05:31:45 AM | 38.1 | 4.6
126217 | 03/01/1998 | 06:01:45 AM | 38.1 | 4.3
126218 | 03/01/1998 | 06:31:45 AM | 38.1 | 4.3
126219 | 03/01/1998 | 07:01:45 AM | 38.1 | 4.3
126220 | 03/01/1998 | 07:31:45 AM | 38.1 | 4.9
126221 | 03/01/1998 | 07:54:37 AM | 38.1 | 5.7
126222 | 03/01/1998 | 08:24:37 AM | 38.1 | 7.1
126223 | 03/01/1998 | 08:54:37 AM | 38.1 | 8.7
126224 | 03/01/1998 | 09:24:37 AM | 38.1 | 10.3
126225 | 03/01/1998 | 09:54:37 AM | 38.1 | 12.7
126226 | 03/01/1998 | 10:24:37 AM | 38.1 | 15.8
126227 | 03/01/1998 | 10:54:37 AM | 38.1 | 19.5
126228 | 03/01/1998 | 11:24:37 AM | 38.1 | 20.2
126229 | 03/01/1998 | 11:54:37 AM | 38.1 | 20.8
126230 | 03/01/1998 | 12:24:37 PM | 38.1 | 21.1
126231 | 03/01/1998 | 12:54:37 PM | 38.1 | 23.4
126232 | 03/01/1998 | 01:24:37 PM | 38.1 | 24.1
126233 | 03/01/1998 | 01:54:37 PM | 38.1 | 24.8
126234 | 03/01/1998 | 02:24:37 PM | 38.1 | 23.9
126235 | 03/01/1998 | 02:54:37 PM | 38.1 | 23.7
126236 | 03/01/1998 | 03:24:37 PM | 38.1 | 22.6
126237 | 03/01/1998 | 03:54:37 PM | 38.1 | 21.5
126238 | 03/01/1998 | 04:24:37 PM | 38.1 | 21
126239 | 03/01/1998 | 04:54:37 PM | 38.1 | 19.5
126240 | 03/01/1998 | 05:24:37 PM | 38.1 | 18.3
126241 | 03/01/1998 | 05:54:37 PM | 38.1 | 17.5
126242 | 03/01/1998 | 06:24:37 PM | 38.1 | 16.4
126243 | 03/01/1998 | 06:54:37 PM | 38.1 | 15.1
126244 | 03/01/1998 | 07:24:37 PM | 38.1 | 14.7
126245 | 03/01/1998 | 07:54:37 PM | 38.1 | 13.4
126246 | 03/01/1998 | 08:24:37 PM | 38.1 | 12.7
126247 | 03/01/1998 | 08:54:37 PM | 38.1 | 11.9
126248 | 03/01/1998 | 09:24:37 PM | 38.1 | 11.7
126249 | 03/01/1998 | 09:54:37 PM | 38.1 | 10.7
126250 | 03/01/1998 | 10:24:37 PM | 38.1 | 10.3
126251 | 03/01/1998 | 10:54:37 PM | 38.1 | 9.8
126252 | 03/01/1998 | 11:24:37 PM | 38.1 | 8.9
126253 | 03/01/1998 | 11:54:37 PM | 38.1 | 8.8
84170 | 09/29/1997 | 01:21:03 AM | 38.1 | 19.5
84171 | 09/29/1997 | 01:51:03 AM | 38.1 | 19
84172 | 09/29/1997 | 02:21:03 AM | 38.1 | 18
84173 | 09/29/1997 | 02:51:03 AM | 38.1 | 18
84174 | 09/29/1997 | 03:21:03 AM | 38.1 | 17.5
84175 | 09/29/1997 | 03:51:03 AM | 38.1 | 16.8
84176 | 09/29/1997 | 04:21:03 AM | 38.1 | 16.4
84177 | 09/29/1997 | 04:51:03 AM | 38.1 | 16.4
84178 | 09/29/1997 | 05:21:03 AM | 38.1 | 15.9
84179 | 09/29/1997 | 05:51:03 AM | 38.1 | 15.3
84180 | 09/29/1997 | 06:21:03 AM | 38.1 | 15
84181 | 09/29/1997 | 06:51:03 AM | 38.1 | 14.9
84182 | 09/29/1997 | 07:21:03 AM | 38.1 | 14.9
90926 | 10/21/1997 | 11:04:34 AM | 38.1 | 21.1
90927 | 10/21/1997 | 11:34:34 AM | 38.1 | 24
90928 | 10/21/1997 | 12:04:34 PM | 38.1 | 25.8
90929 | 10/21/1997 | 12:34:34 PM | 38.1 | 28
84186 | 09/29/1997 | 09:21:03 AM | 38.1 | 21.4
84187 | 09/29/1997 | 09:51:03 AM | 38.1 | 24.1
84188 | 09/29/1997 | 10:21:03 AM | 38.1 | 27.2
84189 | 09/29/1997 | 10:51:03 AM | 38.1 | 30.2
84190 | 09/29/1997 | 11:21:03 AM | 38.1 | 33.3
84191 | 09/29/1997 | 11:51:03 AM | 38.1 | 35.1
84192 | 09/29/1997 | 12:21:03 PM | 38.1 | 37.8
84193 | 09/29/1997 | 12:51:03 PM | 38.1 | 39.4
84194 | 09/29/1997 | 12:56:38 PM | 38.1 | 39.6
84195 | 09/29/1997 | 01:26:38 PM | 38.1 | 41.3
84196 | 09/29/1997 | 01:56:38 PM | 38.1 | 42.5
84197 | 09/29/1997 | 02:26:38 PM | 38.1 | 43.7
84198 | 09/29/1997 | 02:56:38 PM | 38.1 | 44
84199 | 09/29/1997 | 03:26:38 PM | 38.1 | 44
84200 | 09/29/1997 | 03:56:38 PM | 38.1 | 44
84201 | 09/29/1997 | 04:26:38 PM | 38.1 | 43
84202 | 09/29/1997 | 04:56:38 PM | 38.1 | 42.4
84203 | 09/29/1997 | 05:26:38 PM | 38.1 | 40.8
84204 | 09/29/1997 | 05:56:38 PM | 38.1 | 38.4
84205 | 09/29/1997 | 06:26:38 PM | 38.1 | 36.4
84206 | 09/29/1997 | 06:56:38 PM | 38.1 | 34.3
84207 | 09/29/1997 | 07:26:38 PM | 38.1 | 32.7
84208 | 09/29/1997 | 07:56:38 PM | 38.1 | 31.5
84209 | 09/29/1997 | 08:26:38 PM | 38.1 | 30.2
84210 | 09/29/1997 | 08:56:38 PM | 38.1 | 28.9
84211 | 09/29/1997 | 09:26:38 PM | 38.1 | 28.4
84212 | 09/29/1997 | 09:56:38 PM | 38.1 | 27.2
84213 | 09/29/1997 | 10:26:38 PM | 38.1 | 26.9
84214 | 09/29/1997 | 10:56:38 PM | 38.1 | 25.7
84215 | 09/29/1997 | 11:26:38 PM | 38.1 | 25.6
84216 | 09/29/1997 | 11:56:38 PM | 38.1 | 24.5
84217 | 09/30/1997 | 12:26:38 AM | 38.1 | 24.1
84218 | 09/30/1997 | 12:56:38 AM | 38.1 | 23.6
84219 | 09/30/1997 | 01:26:38 AM | 38.1 | 22.7
84220 | 09/30/1997 | 01:56:38 AM | 38.1 | 22.6
84221 | 09/30/1997 | 02:26:38 AM | 38.1 | 21.8
84222 | 09/30/1997 | 02:56:38 AM | 38.1 | 21.1
84223 | 09/30/1997 | 03:26:38 AM | 38.1 | 21
84224 | 09/30/1997 | 03:56:38 AM | 38.1 | 20.6
84225 | 09/30/1997 | 04:26:38 AM | 38.1 | 19.7
84226 | 09/30/1997 | 04:56:38 AM | 38.1 | 19.5
84227 | 09/30/1997 | 05:26:38 AM | 38.1 | 19.2
84228 | 09/30/1997 | 05:56:38 AM | 38.1 | 18.4
84229 | 09/30/1997 | 06:26:38 AM | 38.1 | 18
84230 | 09/30/1997 | 06:56:38 AM | 38.1 | 17.9
84231 | 09/30/1997 | 07:26:38 AM | 38.1 | 17.9
84232 | 09/30/1997 | 07:32:05 AM | 38.1 | 17.9
84233 | 09/30/1997 | 08:02:05 AM | 38.1 | 18.3
85939 | 09/07/1997 | 03:40:12 AM | 114.3 | 29.9
85940 | 09/07/1997 | 04:10:12 AM | 114.3 | 29.4
85941 | 09/07/1997 | 04:40:12 AM | 114.3 | 28.7
85942 | 09/07/1997 | 05:10:12 AM | 114.3 | 28.6
85943 | 09/07/1997 | 05:40:12 AM | 114.3 | 28.5
85944 | 09/07/1997 | 06:10:12 AM | 114.3 | 27.7
85945 | 09/07/1997 | 06:40:12 AM | 114.3 | 27.1
85946 | 09/07/1997 | 07:10:12 AM | 114.3 | 27.1
85947 | 09/07/1997 | 07:40:12 AM | 114.3 | 27
85948 | 09/07/1997 | 07:54:00 AM | 114.3 | 26.8
85949 | 09/07/1997 | 08:24:00 AM | 114.3 | 27
85950 | 09/07/1997 | 08:54:00 AM | 114.3 | 27.1
85951 | 09/07/1997 | 09:24:00 AM | 114.3 | 27.1
85952 | 09/07/1997 | 09:54:00 AM | 114.3 | 28.3
85953 | 09/07/1997 | 10:24:00 AM | 114.3 | 28.8
85954 | 09/07/1997 | 10:54:00 AM | 114.3 | 30.1
85955 | 09/07/1997 | 11:24:00 AM | 114.3 | 31.4
85956 | 09/07/1997 | 11:54:00 AM | 114.3 | 32.5
85957 | 09/07/1997 | 12:24:00 PM | 114.3 | 33.5
85958 | 09/07/1997 | 12:54:00 PM | 114.3 | 34.7
85959 | 09/07/1997 | 01:24:00 PM | 114.3 | 36.3
85960 | 09/07/1997 | 01:54:00 PM | 114.3 | 37.2
85961 | 09/07/1997 | 02:24:00 PM | 114.3 | 38
85962 | 09/07/1997 | 02:54:00 PM | 114.3 | 39.2
85963 | 09/07/1997 | 03:24:00 PM | 114.3 | 39.3
85964 | 09/07/1997 | 03:54:00 PM | 114.3 | 39.3
85965 | 09/07/1997 | 04:24:00 PM | 114.3 | 39.7
85966 | 09/07/1997 | 04:54:00 PM | 114.3 | 40
85967 | 09/07/1997 | 05:24:00 PM | 114.3 | 40.7
85968 | 09/07/1997 | 05:54:00 PM | 114.3 | 40.6
85969 | 09/07/1997 | 06:24:00 PM | 114.3 | 40.4
85970 | 09/07/1997 | 06:54:00 PM | 114.3 | 39.5
85971 | 09/07/1997 | 07:24:00 PM | 114.3 | 39.3
85972 | 09/07/1997 | 07:54:00 PM | 114.3 | 38.5
85973 | 09/07/1997 | 08:24:00 PM | 114.3 | 37.8
85974 | 09/07/1997 | 08:54:00 PM | 114.3 | 36.9
85975 | 09/07/1997 | 09:24:00 PM | 114.3 | 36.3
85976 | 09/07/1997 | 09:54:00 PM | 114.3 | 35.6
85977 | 09/07/1997 | 10:24:00 PM | 114.3 | 34.7
85978 | 09/07/1997 | 10:54:00 PM | 114.3 | 34.5
85979 | 09/07/1997 | 11:24:00 PM | 114.3 | 33.5
85980 | 09/07/1997 | 11:54:00 PM | 114.3 | 33.2
85981 | 09/08/1997 | 12:24:00 AM | 114.3 | 32.9
85982 | 09/08/1997 | 12:54:00 AM | 114.3 | 32.1
85983 | 09/08/1997 | 01:24:00 AM | 114.3 | 31.7
85984 | 09/08/1997 | 01:54:00 AM | 114.3 | 31.7
85985 | 09/08/1997 | 02:24:00 AM | 114.3 | 31.5
85986 | 09/08/1997 | 02:54:00 AM | 114.3 | 31.1
85987 | 09/08/1997 | 03:24:00 AM | 114.3 | 30.5
85988 | 09/08/1997 | 03:54:00 AM | 114.3 | 30.1
85989 | 09/08/1997 | 04:24:00 AM | 114.3 | 30.1
85990 | 09/08/1997 | 04:54:00 AM | 114.3 | 29.7
85991 | 09/08/1997 | 05:24:00 AM | 114.3 | 28.8
85992 | 09/08/1997 | 05:54:00 AM | 114.3 | 28.6
85993 | 09/08/1997 | 06:24:00 AM | 114.3 | 28.6
85994 | 09/08/1997 | 06:54:00 AM | 114.3 | 28.4
85995 | 09/08/1997 | 07:24:00 AM | 114.3 | 27.9
85996 | 09/08/1997 | 07:54:00 AM | 114.3 | 27.3
85997 | 09/08/1997 | 08:18:19 AM | 114.3 | 27.3
85998 | 09/08/1997 | 08:48:19 AM | 114.3 | 27.4
85999 | 09/08/1997 | 09:18:19 AM | 114.3 | 27.7
86000 | 09/08/1997 | 09:48:19 AM | 114.3 | 28.1
86001 | 09/08/1997 | 10:18:19 AM | 114.3 | 28.6
86002 | 09/08/1997 | 10:48:19 AM | 114.3 | 28.6
86003 | 09/08/1997 | 11:18:19 AM | 114.3 | 29.3
86004 | 09/08/1997 | 11:48:19 AM | 114.3 | 30.1
86005 | 09/08/1997 | 12:18:19 PM | 114.3 | 30.3
86006 | 09/08/1997 | 12:48:19 PM | 114.3 | 31.4
86007 | 09/08/1997 | 01:18:19 PM | 114.3 | 32.2
86008 | 09/08/1997 | 01:48:19 PM | 114.3 | 33.7
86009 | 09/08/1997 | 02:18:19 PM | 114.3 | 35.1
86010 | 09/08/1997 | 02:48:19 PM | 114.3 | 36.4
86011 | 09/08/1997 | 03:18:19 PM | 114.3 | 37.8
86012 | 09/08/1997 | 03:48:19 PM | 114.3 | 38.9
86013 | 09/08/1997 | 04:18:19 PM | 114.3 | 39.3
86014 | 09/08/1997 | 04:48:19 PM | 114.3 | 39.7
86015 | 09/08/1997 | 05:18:19 PM | 114.3 | 40.3
86016 | 09/08/1997 | 05:48:19 PM | 114.3 | 40
86017 | 09/08/1997 | 06:18:19 PM | 114.3 | 39.6
86018 | 09/08/1997 | 06:48:19 PM | 114.3 | 39.3
86019 | 09/08/1997 | 07:18:19 PM | 114.3 | 39.1
86020 | 09/08/1997 | 07:48:19 PM | 114.3 | 37.9
86021 | 09/08/1997 | 08:18:19 PM | 114.3 | 37.7
86022 | 09/08/1997 | 08:48:19 PM | 114.3 | 36.5
86023 | 09/08/1997 | 09:18:19 PM | 114.3 | 36.3
86024 | 09/08/1997 | 09:48:19 PM | 114.3 | 35.3
86025 | 09/08/1997 | 10:18:19 PM | 114.3 | 34.7
86026 | 09/08/1997 | 10:48:19 PM | 114.3 | 34.4
86027 | 09/08/1997 | 11:18:19 PM | 114.3 | 33.5
86028 | 09/08/1997 | 11:48:19 PM | 114.3 | 33.2
86029 | 09/09/1997 | 12:18:19 AM | 114.3 | 33
86030 | 09/09/1997 | 12:48:19 AM | 114.3 | 32.1
86031 | 09/09/1997 | 01:18:19 AM | 114.3 | 31.7
86032 | 09/09/1997 | 01:48:19 AM | 114.3 | 31.7
86033 | 09/09/1997 | 02:18:19 AM | 114.3 | 31.1
86034 | 09/09/1997 | 02:48:19 AM | 114.3 | 30.5
86035 | 09/09/1997 | 03:18:19 AM | 114.3 | 30.2
86036 | 09/09/1997 | 03:48:19 AM | 114.3 | 30.1
86037 | 09/09/1997 | 04:18:19 AM | 114.3 | 30.1
86038 | 09/09/1997 | 04:48:19 AM | 114.3 | 29.8
86039 | 09/09/1997 | 05:18:19 AM | 114.3 | 29.4
86040 | 09/09/1997 | 05:48:19 AM | 114.3 | 28.8
86041 | 09/09/1997 | 06:18:19 AM | 114.3 | 28.6
86042 | 09/09/1997 | 06:48:19 AM | 114.3 | 28.6
86043 | 09/09/1997 | 07:18:19 AM | 114.3 | 28.6
86044 | 09/09/1997 | 07:44:12 AM | 114.3 | 28.5
86045 | 09/09/1997 | 08:14:12 AM | 114.3 | 28.2
86046 | 09/09/1997 | 08:44:12 AM | 114.3 | 28.4
86047 | 09/09/1997 | 09:14:12 AM | 114.3 | 28.6
86048 | 09/09/1997 | 09:44:12 AM | 114.3 | 29.3
86049 | 09/09/1997 | 10:14:12 AM | 114.3 | 30.1
86050 | 09/09/1997 | 10:44:12 AM | 114.3 | 31.3
86051 | 09/09/1997 | 11:14:12 AM | 114.3 | 32.4
86052 | 09/09/1997 | 11:44:12 AM | 114.3 | 33.4
86053 | 09/09/1997 | 12:14:12 PM | 114.3 | 34.7
86054 | 09/09/1997 | 12:44:12 PM | 114.3 | 36.3
86055 | 09/09/1997 | 01:14:12 PM | 114.3 | 37
86056 | 09/09/1997 | 01:44:12 PM | 114.3 | 37.4
86057 | 09/09/1997 | 02:14:12 PM | 114.3 | 38
86058 | 09/09/1997 | 02:44:12 PM | 114.3 | 39.3
86059 | 09/09/1997 | 03:14:12 PM | 114.3 | 39.3
86060 | 09/09/1997 | 03:44:12 PM | 114.3 | 39.3
86061 | 09/09/1997 | 04:14:12 PM | 114.3 | 39.1
86062 | 09/09/1997 | 04:44:12 PM | 114.3 | 38.5
87942 | 09/19/1997 | 10:09:11 AM | 139.7 | 22.4
87943 | 09/19/1997 | 10:39:11 AM | 139.7 | 22.7
87944 | 09/19/1997 | 11:09:11 AM | 139.7 | 23.8
87945 | 09/19/1997 | 11:39:11 AM | 139.7 | 24
87946 | 09/19/1997 | 12:09:11 PM | 139.7 | 24.9
87947 | 09/19/1997 | 12:39:11 PM | 139.7 | 25.4
87948 | 09/19/1997 | 01:09:11 PM | 139.7 | 25.5
87949 | 09/19/1997 | 01:39:11 PM | 139.7 | 25.5
87950 | 09/19/1997 | 02:09:11 PM | 139.7 | 25.5
87951 | 09/19/1997 | 02:39:11 PM | 139.7 | 26.1
87952 | 09/19/1997 | 03:09:11 PM | 139.7 | 27
87953 | 09/19/1997 | 03:39:11 PM | 139.7 | 27.4
87954 | 09/19/1997 | 04:09:11 PM | 139.7 | 28.3
79046 | 08/10/1997 | 12:34:45 PM | 114.3 | 36.3
79047 | 08/10/1997 | 01:04:45 PM | 114.3 | 37.8
39138 | 12/18/1996 | 06:22:20 PM | 38.1 | 4.7
39139 | 12/18/1996 | 06:52:20 PM | 38.1 | 4
39140 | 12/18/1996 | 07:22:20 PM | 38.1 | 3.4
39141 | 12/18/1996 | 07:52:20 PM | 38.1 | 2.7
39142 | 12/18/1996 | 08:22:20 PM | 38.1 | 2.3
39143 | 12/18/1996 | 08:52:20 PM | 38.1 | 1.9
39144 | 12/18/1996 | 09:22:20 PM | 38.1 | 1.3
39145 | 12/18/1996 | 09:52:20 PM | 38.1 | 0.8
39146 | 12/18/1996 | 10:22:20 PM | 38.1 | 0.5
39147 | 12/18/1996 | 10:52:20 PM | 38.1 | 0.3
39148 | 12/18/1996 | 11:22:20 PM | 38.1 | 0.2
39149 | 12/18/1996 | 11:52:20 PM | 38.1 | 0.1
39150 | 12/19/1996 | 12:22:20 AM | 38.1 | 0
39151 | 12/19/1996 | 12:52:20 AM | 38.1 | -0.3
39152 | 12/19/1996 | 01:22:20 AM | 38.1 | -0.5
39153 | 12/19/1996 | 01:52:20 AM | 38.1 | -0.7
39154 | 12/19/1996 | 02:22:20 AM | 38.1 | -0.9
39155 | 12/19/1996 | 02:52:20 AM | 38.1 | -1.3
39156 | 12/19/1996 | 03:22:20 AM | 38.1 | -1.5
39157 | 12/19/1996 | 03:52:20 AM | 38.1 | -1.7
39158 | 12/19/1996 | 04:22:20 AM | 38.1 | -1.7
39159 | 12/19/1996 | 04:52:20 AM | 38.1 | -1.7
39160 | 12/19/1996 | 05:22:20 AM | 38.1 | -1.9
39161 | 12/19/1996 | 05:52:20 AM | 38.1 | -2.2
39162 | 12/19/1996 | 06:22:20 AM | 38.1 | -2.6
39163 | 12/19/1996 | 06:52:20 AM | 38.1 | -2.8
39164 | 12/19/1996 | 07:22:20 AM | 38.1 | -3.1
39165 | 12/19/1996 | 07:52:20 AM | 38.1 | -2.9
39166 | 12/19/1996 | 08:22:20 AM | 38.1 | -2
39167 | 12/19/1996 | 08:52:20 AM | 38.1 | -0.4
39168 | 12/19/1996 | 09:22:20 AM | 38.1 | 1.5
39169 | 12/19/1996 | 09:52:20 AM | 38.1 | 3.2
39170 | 12/19/1996 | 10:22:20 AM | 38.1 | 5.2
39171 | 12/19/1996 | 10:52:20 AM | 38.1 | 6.6
39172 | 12/19/1996 | 11:22:20 AM | 38.1 | 8.1
39173 | 12/19/1996 | 11:52:20 AM | 38.1 | 9.8
39174 | 12/19/1996 | 12:22:20 PM | 38.1 | 11.5
39175 | 12/19/1996 | 12:52:20 PM | 38.1 | 12.6
39176 | 12/19/1996 | 01:22:20 PM | 38.1 | 13.5
39177 | 12/19/1996 | 01:52:20 PM | 38.1 | 13.9
39178 | 12/19/1996 | 02:22:20 PM | 38.1 | 14.9
39179 | 12/19/1996 | 02:52:20 PM | 38.1 | 14.7
39180 | 12/19/1996 | 03:22:20 PM | 38.1 | 13.8
40886 | 12/17/1996 | 10:00:47 AM | 114.3 | 5.9
40887 | 12/17/1996 | 10:30:47 AM | 114.3 | 6.4
40888 | 12/17/1996 | 11:00:47 AM | 114.3 | 7.4
40889 | 12/17/1996 | 11:30:47 AM | 114.3 | 8.2
40890 | 12/17/1996 | 12:00:47 PM | 114.3 | 9
40891 | 12/17/1996 | 12:30:47 PM | 114.3 | 9.7
40892 | 12/18/1996 | 11:22:20 AM | 114.3 | 4.2
40893 | 12/18/1996 | 11:52:20 AM | 114.3 | 4.8
40894 | 12/18/1996 | 12:22:20 PM | 114.3 | 5.8
40895 | 12/18/1996 | 12:52:20 PM | 114.3 | 6.8
40896 | 12/18/1996 | 01:22:20 PM | 114.3 | 7.8
40897 | 12/18/1996 | 01:52:20 PM | 114.3 | 8.5
40898 | 12/18/1996 | 02:22:20 PM | 114.3 | 9.1
40899 | 12/18/1996 | 02:52:20 PM | 114.3 | 9.5
40900 | 12/18/1996 | 03:22:20 PM | 114.3 | 9.7
40901 | 12/18/1996 | 03:52:20 PM | 114.3 | 9.8
40902 | 12/18/1996 | 04:22:20 PM | 114.3 | 9.8
40903 | 12/18/1996 | 04:52:20 PM | 114.3 | 9.6
40904 | 12/18/1996 | 05:22:20 PM | 114.3 | 9.2
40905 | 12/18/1996 | 05:52:20 PM | 114.3 | 8.6
40906 | 12/18/1996 | 06:22:20 PM | 114.3 | 8.1
40907 | 12/18/1996 | 06:52:20 PM | 114.3 | 7.6
40908 | 12/18/1996 | 07:22:20 PM | 114.3 | 7.1
40909 | 12/18/1996 | 07:52:20 PM | 114.3 | 6.7
40910 | 12/18/1996 | 08:22:20 PM | 114.3 | 6.2
40911 | 12/18/1996 | 08:52:20 PM | 114.3 | 6
40912 | 12/18/1996 | 09:22:20 PM | 114.3 | 5.6
40913 | 12/18/1996 | 09:52:20 PM | 114.3 | 5.3
40914 | 12/18/1996 | 10:22:20 PM | 114.3 | 4.9
40915 | 12/18/1996 | 10:52:20 PM | 114.3 | 4.7
40916 | 12/18/1996 | 11:22:20 PM | 114.3 | 4.5
40917 | 12/18/1996 | 11:52:20 PM | 114.3 | 4.3
40918 | 12/19/1996 | 12:22:20 AM | 114.3 | 4.2
40919 | 12/19/1996 | 12:52:20 AM | 114.3 | 4.2
40920 | 12/19/1996 | 01:22:20 AM | 114.3 | 4
40921 | 12/19/1996 | 01:52:20 AM | 114.3 | 3.9
40922 | 12/19/1996 | 02:22:20 AM | 114.3 | 3.7
40923 | 12/19/1996 | 02:52:20 AM | 114.3 | 3.6
40924 | 12/19/1996 | 03:22:20 AM | 114.3 | 3.3
40925 | 12/19/1996 | 03:52:20 AM | 114.3 | 3.1
40926 | 12/19/1996 | 04:22:20 AM | 114.3 | 2.9
40927 | 12/19/1996 | 04:52:20 AM | 114.3 | 2.6
40928 | 12/19/1996 | 05:22:20 AM | 114.3 | 2.5
40929 | 12/19/1996 | 05:52:20 AM | 114.3 | 2.2
40930 | 12/19/1996 | 06:22:20 AM | 114.3 | 2.1
40931 | 12/19/1996 | 06:52:20 AM | 114.3 | 1.9
40932 | 12/19/1996 | 07:22:20 AM | 114.3 | 1.7
40933 | 12/19/1996 | 07:52:20 AM | 114.3 | 1.5
40934 | 12/19/1996 | 08:22:20 AM | 114.3 | 1.5
40935 | 12/19/1996 | 08:52:20 AM | 114.3 | 1.6
40936 | 12/19/1996 | 09:22:20 AM | 114.3 | 2
40937 | 12/19/1996 | 09:52:20 AM | 114.3 | 2.6
40938 | 12/19/1996 | 10:22:20 AM | 114.3 | 3.1
40939 | 12/19/1996 | 10:52:20 AM | 114.3 | 3.3
40940 | 12/19/1996 | 11:22:20 AM | 114.3 | 3.6
40941 | 12/19/1996 | 11:52:20 AM | 114.3 | 4.4
40942 | 12/19/1996 | 12:22:20 PM | 114.3 | 5.7
40943 | 12/19/1996 | 12:52:20 PM | 114.3 | 6.8
40944 | 12/19/1996 | 01:22:20 PM | 114.3 | 7.8
40945 | 12/19/1996 | 01:52:20 PM | 114.3 | 8.7
40946 | 12/19/1996 | 02:22:20 PM | 114.3 | 9.4
40947 | 12/19/1996 | 02:52:20 PM | 114.3 | 9.9
40948 | 12/19/1996 | 03:22:20 PM | 114.3 | 10.4
40949 | 12/19/1996 | 03:52:20 PM | 114.3 | 10.6
40950 | 12/19/1996 | 04:22:20 PM | 114.3 | 10.7
40951 | 12/19/1996 | 04:52:20 PM | 114.3 | 10.2
40952 | 12/19/1996 | 05:22:20 PM | 114.3 | 9.8
40953 | 12/19/1996 | 05:52:20 PM | 114.3 | 9.3
40954 | 12/19/1996 | 06:22:20 PM | 114.3 | 8.7
40955 | 12/19/1996 | 06:52:20 PM | 114.3 | 8.2
40956 | 12/19/1996 | 07:22:20 PM | 114.3 | 7.7
40957 | 12/19/1996 | 07:52:20 PM | 114.3 | 7.4
40958 | 12/19/1996 | 08:22:20 PM | 114.3 | 6.9
40959 | 12/19/1996 | 08:52:20 PM | 114.3 | 6.5
40960 | 12/19/1996 | 09:22:20 PM | 114.3 | 6
40961 | 12/19/1996 | 09:52:20 PM | 114.3 | 5.8
40962 | 12/19/1996 | 10:22:20 PM | 114.3 | 5.5
40963 | 12/19/1996 | 10:52:20 PM | 114.3 | 5.2
40964 | 12/19/1996 | 11:22:20 PM | 114.3 | 4.9
40965 | 12/19/1996 | 11:52:20 PM | 114.3 | 4.8
40966 | 12/20/1996 | 12:22:20 AM | 114.3 | 4.6
40967 | 12/20/1996 | 12:52:20 AM | 114.3 | 4.4
40968 | 12/20/1996 | 01:22:20 AM | 114.3 | 4.3
40969 | 12/20/1996 | 01:52:20 AM | 114.3 | 4.2
40970 | 12/20/1996 | 02:22:20 AM | 114.3 | 4.2
40971 | 12/20/1996 | 02:52:20 AM | 114.3 | 4
40972 | 12/20/1996 | 03:22:20 AM | 114.3 | 3.9
40973 | 12/20/1996 | 03:52:20 AM | 114.3 | 3.9
40974 | 12/20/1996 | 04:22:20 AM | 114.3 | 3.8
40975 | 12/20/1996 | 04:52:20 AM | 114.3 | 3.7
40976 | 12/20/1996 | 05:22:20 AM | 114.3 | 3.7
40977 | 12/20/1996 | 05:52:20 AM | 114.3 | 3.6
40978 | 12/20/1996 | 06:22:20 AM | 114.3 | 3.5
40979 | 12/20/1996 | 06:52:20 AM | 114.3 | 3.4
40980 | 12/20/1996 | 07:22:20 AM | 114.3 | 3.3
40981 | 12/20/1996 | 07:52:20 AM | 114.3 | 3.3
40982 | 12/20/1996 | 08:22:20 AM | 114.3 | 3.3
40983 | 12/20/1996 | 08:52:20 AM | 114.3 | 3.5
40984 | 12/20/1996 | 09:22:20 AM | 114.3 | 3.6
40985 | 12/20/1996 | 09:52:20 AM | 114.3 | 3.7
40986 | 12/20/1996 | 10:22:20 AM | 114.3 | 3.8
40987 | 12/20/1996 | 10:52:20 AM | 114.3 | 3.9
40988 | 12/20/1996 | 11:22:20 AM | 114.3 | 4.3
40989 | 12/20/1996 | 11:52:20 AM | 114.3 | 5
40990 | 12/20/1996 | 12:22:20 PM | 114.3 | 5.8
40991 | 12/20/1996 | 12:52:20 PM | 114.3 | 6.5
40992 | 12/20/1996 | 01:22:20 PM | 114.3 | 7.1
40993 | 12/20/1996 | 01:52:20 PM | 114.3 | 7.9
40994 | 12/20/1996 | 02:22:20 PM | 114.3 | 8.7
40995 | 12/20/1996 | 02:52:20 PM | 114.3 | 9.3
40996 | 12/20/1996 | 03:22:20 PM | 114.3 | 9.5
40997 | 12/20/1996 | 03:52:20 PM | 114.3 | 9.7
40998 | 12/20/1996 | 04:22:20 PM | 114.3 | 9.7
40999 | 12/20/1996 | 04:52:20 PM | 114.3 | 9.7
41000 | 12/20/1996 | 05:22:20 PM | 114.3 | 9.6
41001 | 12/20/1996 | 05:52:20 PM | 114.3 | 9.3
41002 | 12/20/1996 | 06:22:20 PM | 114.3 | 9.1
41003 | 12/20/1996 | 06:52:20 PM | 114.3 | 9
41004 | 12/20/1996 | 07:22:20 PM | 114.3 | 8.8
41005 | 12/20/1996 | 07:52:20 PM | 114.3 | 8.6
41006 | 12/20/1996 | 08:22:20 PM | 114.3 | 8.4
41007 | 12/20/1996 | 08:52:20 PM | 114.3 | 8.3
41008 | 12/20/1996 | 09:22:20 PM | 114.3 | 8.2
41009 | 12/20/1996 | 09:52:20 PM | 114.3 | 8.1
41010 | 12/20/1996 | 10:22:20 PM | 114.3 | 8.1
41011 | 12/20/1996 | 10:52:20 PM | 114.3 | 8
41012 | 12/20/1996 | 11:22:20 PM | 114.3 | 7.9
41013 | 12/20/1996 | 11:52:20 PM | 114.3 | 7.8
41014 | 12/21/1996 | 12:22:20 AM | 114.3 | 7.7
41015 | 12/21/1996 | 12:52:20 AM | 114.3 | 7.7
41016 | 12/21/1996 | 01:22:20 AM | 114.3 | 7.6
41017 | 12/21/1996 | 01:52:20 AM | 114.3 | 7.5
41018 | 12/21/1996 | 02:22:20 AM | 114.3 | 7.4
41019 | 12/21/1996 | 02:52:20 AM | 114.3 | 7.4
41020 | 12/21/1996 | 03:22:20 AM | 114.3 | 7.3
41021 | 12/21/1996 | 03:52:20 AM | 114.3 | 7.3
41022 | 12/21/1996 | 04:22:20 AM | 114.3 | 7.2
41023 | 12/21/1996 | 04:52:20 AM | 114.3 | 7.2
41024 | 12/21/1996 | 05:22:20 AM | 114.3 | 7.2
39259 | 12/21/1996 | 06:52:20 AM | 38.1 | 5.3
39260 | 12/21/1996 | 07:22:20 AM | 38.1 | 5.2
23581 | 08/03/1996 | 02:18:37 AM | 38.1 | 22.1
41150 | 12/23/1996 | 08:22:20 PM | 114.3 | 4.3
41151 | 12/23/1996 | 08:52:20 PM | 114.3 | 4.1
39264 | 12/21/1996 | 09:22:20 AM | 38.1 | 6
39265 | 12/21/1996 | 09:52:20 AM | 38.1 | 6.2
39266 | 12/21/1996 | 10:22:20 AM | 38.1 | 6.5
39267 | 12/21/1996 | 10:52:20 AM | 38.1 | 7
39268 | 12/21/1996 | 11:22:20 AM | 38.1 | 7.1
39269 | 12/21/1996 | 11:52:20 AM | 38.1 | 7.2
39270 | 12/21/1996 | 12:22:20 PM | 38.1 | 7.1
39271 | 12/21/1996 | 12:52:20 PM | 38.1 | 7
39272 | 12/21/1996 | 01:22:20 PM | 38.1 | 6.9
39273 | 12/21/1996 | 01:52:20 PM | 38.1 | 6.8
39274 | 12/21/1996 | 02:22:20 PM | 38.1 | 6.8
39275 | 12/21/1996 | 02:52:20 PM | 38.1 | 6.7
39276 | 12/21/1996 | 03:22:20 PM | 38.1 | 6.6
39277 | 12/21/1996 | 03:52:20 PM | 38.1 | 6.3
39278 | 12/21/1996 | 04:22:20 PM | 38.1 | 6.1
39279 | 12/21/1996 | 04:52:20 PM | 38.1 | 6
39280 | 12/21/1996 | 05:22:20 PM | 38.1 | 5.7
39281 | 12/21/1996 | 05:52:20 PM | 38.1 | 5.6
39282 | 12/21/1996 | 06:22:20 PM | 38.1 | 5.4
39283 | 12/21/1996 | 06:52:20 PM | 38.1 | 5.3
39284 | 12/21/1996 | 07:22:20 PM | 38.1 | 4.6
39285 | 12/21/1996 | 07:52:20 PM | 38.1 | 4.4
39286 | 12/21/1996 | 08:22:20 PM | 38.1 | 4.4
39287 | 12/21/1996 | 08:52:20 PM | 38.1 | 4.5
39288 | 12/21/1996 | 09:22:20 PM | 38.1 | 4.5
39289 | 12/21/1996 | 09:52:20 PM | 38.1 | 4.4
39290 | 12/21/1996 | 10:22:20 PM | 38.1 | 4.3
39291 | 12/21/1996 | 10:52:20 PM | 38.1 | 4.1
39292 | 12/21/1996 | 11:22:20 PM | 38.1 | 4
39293 | 12/21/1996 | 11:52:20 PM | 38.1 | 4
39294 | 12/22/1996 | 12:22:20 AM | 38.1 | 3.8
39295 | 12/22/1996 | 12:52:20 AM | 38.1 | 3.8
39296 | 12/22/1996 | 01:22:20 AM | 38.1 | 3.7
39297 | 12/22/1996 | 01:52:20 AM | 38.1 | 3.6
39298 | 12/22/1996 | 02:22:20 AM | 38.1 | 3.6
39299 | 12/22/1996 | 02:52:20 AM | 38.1 | 3.6
39300 | 12/22/1996 | 03:22:20 AM | 38.1 | 3.6
39301 | 12/22/1996 | 03:52:20 AM | 38.1 | 3.6
39302 | 12/22/1996 | 04:22:20 AM | 38.1 | 3.5
39303 | 12/22/1996 | 04:52:20 AM | 38.1 | 3.5
39304 | 12/22/1996 | 05:22:20 AM | 38.1 | 3.5
39305 | 12/22/1996 | 05:52:20 AM | 38.1 | 3.5
39306 | 12/22/1996 | 06:22:20 AM | 38.1 | 3.4
39307 | 12/22/1996 | 06:52:20 AM | 38.1 | 3.4
39308 | 12/22/1996 | 07:22:20 AM | 38.1 | 3.4
39309 | 12/22/1996 | 07:52:20 AM | 38.1 | 3.3
39310 | 12/22/1996 | 08:22:20 AM | 38.1 | 3.3
39311 | 12/22/1996 | 08:52:20 AM | 38.1 | 3.3
39312 | 12/22/1996 | 09:22:20 AM | 38.1 | 3.4
39313 | 12/22/1996 | 09:52:20 AM | 38.1 | 3.4
39314 | 12/22/1996 | 10:22:20 AM | 38.1 | 3.5
39315 | 12/22/1996 | 10:52:20 AM | 38.1 | 5.6
39316 | 12/22/1996 | 11:22:20 AM | 38.1 | 7.3
39317 | 12/22/1996 | 11:52:20 AM | 38.1 | 7.4
39318 | 12/22/1996 | 12:22:20 PM | 38.1 | 7.6
39319 | 12/22/1996 | 12:52:20 PM | 38.1 | 7.4
39320 | 12/22/1996 | 01:22:20 PM | 38.1 | 6.7
39321 | 12/22/1996 | 01:52:20 PM | 38.1 | 5.5
39322 | 12/22/1996 | 02:22:20 PM | 38.1 | 4.5
39323 | 12/22/1996 | 02:52:20 PM | 38.1 | 4.1
39324 | 12/22/1996 | 03:22:20 PM | 38.1 | 4
39325 | 12/22/1996 | 03:52:20 PM | 38.1 | 3.9
39326 | 12/22/1996 | 04:22:20 PM | 38.1 | 3.8
39327 | 12/22/1996 | 04:52:20 PM | 38.1 | 3.8
39328 | 12/22/1996 | 05:22:20 PM | 38.1 | 3.7
39329 | 12/22/1996 | 05:52:20 PM | 38.1 | 3.7
39330 | 12/22/1996 | 06:22:20 PM | 38.1 | 3.7
39331 | 12/22/1996 | 06:52:20 PM | 38.1 | 3.7
39332 | 12/22/1996 | 07:22:20 PM | 38.1 | 3.7
39333 | 12/22/1996 | 07:52:20 PM | 38.1 | 3.6
39334 | 12/22/1996 | 08:22:20 PM | 38.1 | 3.6
39335 | 12/22/1996 | 08:52:20 PM | 38.1 | 3.4
39336 | 12/22/1996 | 09:22:20 PM | 38.1 | 3.3
39337 | 12/22/1996 | 09:52:20 PM | 38.1 | 3.2
39338 | 12/22/1996 | 10:22:20 PM | 38.1 | 3
39339 | 12/22/1996 | 10:52:20 PM | 38.1 | 2.8
39340 | 12/22/1996 | 11:22:20 PM | 38.1 | 2.7
39341 | 12/22/1996 | 11:52:20 PM | 38.1 | 2.5
39342 | 12/23/1996 | 12:22:20 AM | 38.1 | 2.4
39343 | 12/23/1996 | 12:52:20 AM | 38.1 | 2.3
39344 | 12/23/1996 | 01:22:20 AM | 38.1 | 2
39345 | 12/23/1996 | 01:52:20 AM | 38.1 | 1.8
39346 | 12/23/1996 | 02:22:20 AM | 38.1 | 1.6
39347 | 12/23/1996 | 02:52:20 AM | 38.1 | 1.6
39348 | 12/23/1996 | 03:22:20 AM | 38.1 | 1.5
39349 | 12/23/1996 | 03:52:20 AM | 38.1 | 1.6
39350 | 12/23/1996 | 04:22:20 AM | 38.1 | 1.5
39351 | 12/23/1996 | 04:52:20 AM | 38.1 | 1.7
39352 | 12/23/1996 | 05:22:20 AM | 38.1 | 1.7
39353 | 12/23/1996 | 05:52:20 AM | 38.1 | 1.6
39354 | 12/23/1996 | 06:22:20 AM | 38.1 | 1.7
39355 | 12/23/1996 | 06:52:20 AM | 38.1 | 1.6
39356 | 12/23/1996 | 07:22:20 AM | 38.1 | 1.5
39357 | 12/23/1996 | 07:52:20 AM | 38.1 | 1.6
39358 | 12/23/1996 | 08:22:20 AM | 38.1 | 1.6
39359 | 12/23/1996 | 08:52:20 AM | 38.1 | 1.9
39360 | 12/23/1996 | 09:22:20 AM | 38.1 | 2.3
39361 | 12/23/1996 | 09:52:20 AM | 38.1 | 2.5
39362 | 12/23/1996 | 10:22:20 AM | 38.1 | 2.7
39363 | 12/23/1996 | 10:52:20 AM | 38.1 | 2.7
39364 | 12/23/1996 | 11:22:20 AM | 38.1 | 3
39365 | 12/23/1996 | 11:52:20 AM | 38.1 | 3.1
39366 | 12/23/1996 | 12:22:20 PM | 38.1 | 3.2
39367 | 12/23/1996 | 12:52:20 PM | 38.1 | 4.6
39368 | 12/23/1996 | 01:22:20 PM | 38.1 | 6.3
39369 | 12/23/1996 | 01:52:20 PM | 38.1 | 7.8
39370 | 12/23/1996 | 02:22:20 PM | 38.1 | 8.1
39371 | 12/23/1996 | 02:52:20 PM | 38.1 | 8.1
39372 | 12/23/1996 | 03:22:20 PM | 38.1 | 7.8
39373 | 12/23/1996 | 03:52:20 PM | 38.1 | 7.1
39374 | 12/23/1996 | 04:22:20 PM | 38.1 | 6
39375 | 12/23/1996 | 04:52:20 PM | 38.1 | 4.8
39376 | 12/23/1996 | 05:22:20 PM | 38.1 | 4
39377 | 12/23/1996 | 05:52:20 PM | 38.1 | 3.3
39378 | 12/23/1996 | 06:22:20 PM | 38.1 | 2.5
39379 | 12/23/1996 | 06:52:20 PM | 38.1 | 2
39380 | 12/23/1996 | 07:22:20 PM | 38.1 | 1.4
39381 | 12/23/1996 | 07:52:20 PM | 38.1 | 0.9
39382 | 12/23/1996 | 08:22:20 PM | 38.1 | 0.6
39383 | 12/23/1996 | 08:52:20 PM | 38.1 | 0.5
39384 | 12/23/1996 | 09:22:20 PM | 38.1 | 0.4
39385 | 12/23/1996 | 09:52:20 PM | 38.1 | 0.2
39386 | 12/23/1996 | 10:22:20 PM | 38.1 | -0.1
39387 | 12/23/1996 | 10:52:20 PM | 38.1 | -0.1
39388 | 12/23/1996 | 11:22:20 PM | 38.1 | -0.2
39389 | 12/23/1996 | 11:52:20 PM | 38.1 | -0.3
39390 | 12/24/1996 | 12:22:20 AM | 38.1 | -0.4
39391 | 12/24/1996 | 12:52:20 AM | 38.1 | -0.6
39392 | 12/24/1996 | 01:22:20 AM | 38.1 | -0.8
39393 | 12/24/1996 | 01:52:20 AM | 38.1 | -0.9
39394 | 12/24/1996 | 02:22:20 AM | 38.1 | -1.1
41093 | 12/22/1996 | 03:52:20 PM | 114.3 | 6.1
41094 | 12/22/1996 | 04:22:20 PM | 114.3 | 5.9
41095 | 12/22/1996 | 04:52:20 PM | 114.3 | 5.9
41096 | 12/22/1996 | 05:22:20 PM | 114.3 | 5.7
41097 | 12/22/1996 | 05:52:20 PM | 114.3 | 5.7
41098 | 12/22/1996 | 06:22:20 PM | 114.3 | 5.6
41099 | 12/22/1996 | 06:52:20 PM | 114.3 | 5.6
41100 | 12/22/1996 | 07:22:20 PM | 114.3 | 5.6
41101 | 12/22/1996 | 07:52:20 PM | 114.3 | 5.5
41102 | 12/22/1996 | 08:22:20 PM | 114.3 | 5.5
41103 | 12/22/1996 | 08:52:20 PM | 114.3 | 5.4
41104 | 12/22/1996 | 09:22:20 PM | 114.3 | 5.4
41105 | 12/22/1996 | 09:52:20 PM | 114.3 | 5.4
41106 | 12/22/1996 | 10:22:20 PM | 114.3 | 5.3
41107 | 12/22/1996 | 10:52:20 PM | 114.3 | 5.2
41108 | 12/22/1996 | 11:22:20 PM | 114.3 | 5
41109 | 12/22/1996 | 11:52:20 PM | 114.3 | 4.9
41110 | 12/23/1996 | 12:22:20 AM | 114.3 | 4.8
41111 | 12/23/1996 | 12:52:20 AM | 114.3 | 4.8
41112 | 12/23/1996 | 01:22:20 AM | 114.3 | 4.6
41113 | 12/23/1996 | 01:52:20 AM | 114.3 | 4.4
41114 | 12/23/1996 | 02:22:20 AM | 114.3 | 4.4
41115 | 12/23/1996 | 02:52:20 AM | 114.3 | 4.2
41116 | 12/23/1996 | 03:22:20 AM | 114.3 | 4.1
41117 | 12/23/1996 | 03:52:20 AM | 114.3 | 4.1
41118 | 12/23/1996 | 04:22:20 AM | 114.3 | 4.1
41119 | 12/23/1996 | 04:52:20 AM | 114.3 | 4
41120 | 12/23/1996 | 05:22:20 AM | 114.3 | 4
41121 | 12/23/1996 | 05:52:20 AM | 114.3 | 4
41122 | 12/23/1996 | 06:22:20 AM | 114.3 | 3.9
41123 | 12/23/1996 | 06:52:20 AM | 114.3 | 3.9
41124 | 12/23/1996 | 07:22:20 AM | 114.3 | 3.9
41125 | 12/23/1996 | 07:52:20 AM | 114.3 | 3.9
41126 | 12/23/1996 | 08:22:20 AM | 114.3 | 3.9
41127 | 12/23/1996 | 08:52:20 AM | 114.3 | 3.9
41128 | 12/23/1996 | 09:22:20 AM | 114.3 | 3.9
41129 | 12/23/1996 | 09:52:20 AM | 114.3 | 3.9
41130 | 12/23/1996 | 10:22:20 AM | 114.3 | 3.9
41131 | 12/23/1996 | 10:52:20 AM | 114.3 | 3.9
41132 | 12/23/1996 | 11:22:20 AM | 114.3 | 4
41133 | 12/23/1996 | 11:52:20 AM | 114.3 | 4.1
41134 | 12/23/1996 | 12:22:20 PM | 114.3 | 4.1
41135 | 12/23/1996 | 12:52:20 PM | 114.3 | 4.3
41136 | 12/23/1996 | 01:22:20 PM | 114.3 | 4.7
41137 | 12/23/1996 | 01:52:20 PM | 114.3 | 5.4
41138 | 12/23/1996 | 02:22:20 PM | 114.3 | 6
41139 | 12/23/1996 | 02:52:20 PM | 114.3 | 6.4
41140 | 12/23/1996 | 03:22:20 PM | 114.3 | 6.7
41141 | 12/23/1996 | 03:52:20 PM | 114.3 | 6.9
41142 | 12/23/1996 | 04:22:20 PM | 114.3 | 6.8
41143 | 12/23/1996 | 04:52:20 PM | 114.3 | 6.6
41144 | 12/23/1996 | 05:22:20 PM | 114.3 | 6.3
41145 | 12/23/1996 | 05:52:20 PM | 114.3 | 6
41146 | 12/23/1996 | 06:22:20 PM | 114.3 | 5.6
45107 | 01/25/1997 | 08:52:06 PM | 38.1 | 7.8
45108 | 01/25/1997 | 09:22:06 PM | 38.1 | 7.4
47049 | 01/04/1997 | 07:52:20 AM | 114.3 | 6.9
39577 | 12/27/1996 | 09:52:20 PM | 38.1 | 8
39578 | 12/27/1996 | 10:22:20 PM | 38.1 | 7.8
44794 | 01/19/1997 | 08:22:06 AM | 38.1 | 2.5
44795 | 01/19/1997 | 08:52:06 AM | 38.1 | 2.8
44796 | 01/19/1997 | 09:22:06 AM | 38.1 | 3.4
44797 | 01/19/1997 | 09:52:06 AM | 38.1 | 4.1
44798 | 01/19/1997 | 10:22:06 AM | 38.1 | 5.3
44799 | 01/19/1997 | 10:52:06 AM | 38.1 | 6.1
44800 | 01/19/1997 | 11:22:06 AM | 38.1 | 6.8
44801 | 01/19/1997 | 11:52:06 AM | 38.1 | 7.1
44802 | 01/19/1997 | 12:22:06 PM | 38.1 | 7.4
44803 | 01/19/1997 | 12:52:06 PM | 38.1 | 7.8
44804 | 01/19/1997 | 01:22:06 PM | 38.1 | 8.1
44805 | 01/19/1997 | 01:52:06 PM | 38.1 | 8.5
44806 | 01/19/1997 | 02:22:06 PM | 38.1 | 8.5
44807 | 01/19/1997 | 02:52:06 PM | 38.1 | 8.5
44808 | 01/19/1997 | 03:22:06 PM | 38.1 | 8.3
44809 | 01/19/1997 | 03:52:06 PM | 38.1 | 8
44810 | 01/19/1997 | 04:22:06 PM | 38.1 | 7.5
44811 | 01/19/1997 | 04:52:06 PM | 38.1 | 6.7
44812 | 01/19/1997 | 05:22:06 PM | 38.1 | 6.1
44813 | 01/19/1997 | 05:52:06 PM | 38.1 | 5.5
44814 | 01/19/1997 | 06:22:06 PM | 38.1 | 4.8
44815 | 01/19/1997 | 06:52:06 PM | 38.1 | 4.3
44816 | 01/19/1997 | 07:22:06 PM | 38.1 | 4
44817 | 01/19/1997 | 07:52:06 PM | 38.1 | 3.6
44818 | 01/19/1997 | 08:22:06 PM | 38.1 | 3.3
44819 | 01/19/1997 | 08:52:06 PM | 38.1 | 3
44820 | 01/19/1997 | 09:22:06 PM | 38.1 | 2.8
44821 | 01/19/1997 | 09:52:06 PM | 38.1 | 2.7
44822 | 01/19/1997 | 10:22:06 PM | 38.1 | 2.5
44823 | 01/19/1997 | 10:52:06 PM | 38.1 | 2.4
44824 | 01/19/1997 | 11:22:06 PM | 38.1 | 2.4
44825 | 01/19/1997 | 11:52:06 PM | 38.1 | 2.3
44826 | 01/20/1997 | 12:22:06 AM | 38.1 | 2.1
44827 | 01/20/1997 | 12:52:06 AM | 38.1 | 2.2
44828 | 01/20/1997 | 01:22:06 AM | 38.1 | 1.6
44829 | 01/20/1997 | 01:52:06 AM | 38.1 | 1.1
44830 | 01/20/1997 | 02:22:06 AM | 38.1 | 0.9
44831 | 01/20/1997 | 02:52:06 AM | 38.1 | 1.1
44832 | 01/20/1997 | 03:22:06 AM | 38.1 | 1.1
44833 | 01/20/1997 | 03:52:06 AM | 38.1 | 0.9
44834 | 01/20/1997 | 04:22:06 AM | 38.1 | 0.8
44835 | 01/20/1997 | 04:52:06 AM | 38.1 | 1.1
44836 | 01/20/1997 | 05:22:06 AM | 38.1 | 1.5
44837 | 01/20/1997 | 05:52:06 AM | 38.1 | 1.9
44838 | 01/20/1997 | 06:22:06 AM | 38.1 | 2.1
44839 | 01/20/1997 | 06:52:06 AM | 38.1 | 2.3
44840 | 01/20/1997 | 07:22:06 AM | 38.1 | 2.5
44841 | 01/20/1997 | 07:52:06 AM | 38.1 | 2.5
44842 | 01/20/1997 | 08:22:06 AM | 38.1 | 2.7
44843 | 01/20/1997 | 08:52:06 AM | 38.1 | 3.2
44844 | 01/20/1997 | 09:22:06 AM | 38.1 | 3.8
44845 | 01/20/1997 | 09:52:06 AM | 38.1 | 4.5
44846 | 01/20/1997 | 10:22:06 AM | 38.1 | 5.8
44847 | 01/20/1997 | 10:52:06 AM | 38.1 | 8.3
44848 | 01/20/1997 | 11:22:06 AM | 38.1 | 9.6
44849 | 01/20/1997 | 11:52:06 AM | 38.1 | 11
44850 | 01/20/1997 | 12:22:06 PM | 38.1 | 13.5
44851 | 01/20/1997 | 12:52:06 PM | 38.1 | 15
44852 | 01/20/1997 | 01:22:06 PM | 38.1 | 16
44853 | 01/20/1997 | 01:52:06 PM | 38.1 | 18.3
44854 | 01/20/1997 | 02:22:06 PM | 38.1 | 19.8
44855 | 01/20/1997 | 02:52:06 PM | 38.1 | 20.5
44856 | 01/20/1997 | 03:22:06 PM | 38.1 | 20.1
44857 | 01/20/1997 | 03:52:06 PM | 38.1 | 18.4
44858 | 01/20/1997 | 04:22:06 PM | 38.1 | 16.5
44859 | 01/20/1997 | 04:52:06 PM | 38.1 | 14.1
44860 | 01/20/1997 | 05:22:06 PM | 38.1 | 12
44861 | 01/20/1997 | 05:52:06 PM | 38.1 | 10.4
44862 | 01/20/1997 | 06:22:06 PM | 38.1 | 9.1
44863 | 01/20/1997 | 06:52:06 PM | 38.1 | 8.1
44864 | 01/20/1997 | 07:22:06 PM | 38.1 | 7.3
44865 | 01/20/1997 | 07:52:06 PM | 38.1 | 6.7
44866 | 01/20/1997 | 08:22:06 PM | 38.1 | 6.2
44867 | 01/20/1997 | 08:52:06 PM | 38.1 | 5.8
44868 | 01/20/1997 | 09:22:06 PM | 38.1 | 5.6
44869 | 01/20/1997 | 09:52:06 PM | 38.1 | 5.5
44870 | 01/20/1997 | 10:22:06 PM | 38.1 | 4.9
44871 | 01/20/1997 | 10:52:06 PM | 38.1 | 4.4
44872 | 01/20/1997 | 11:22:06 PM | 38.1 | 4.2
44873 | 01/20/1997 | 11:52:06 PM | 38.1 | 4
44874 | 01/21/1997 | 12:22:06 AM | 38.1 | 3.6
44875 | 01/21/1997 | 12:52:06 AM | 38.1 | 3.3
44876 | 01/21/1997 | 01:22:06 AM | 38.1 | 2.8
44877 | 01/21/1997 | 01:52:06 AM | 38.1 | 2.5
44878 | 01/21/1997 | 02:22:06 AM | 38.1 | 2.4
44879 | 01/21/1997 | 02:52:06 AM | 38.1 | 2.3
44880 | 01/21/1997 | 03:22:06 AM | 38.1 | 2.4
44881 | 01/21/1997 | 03:52:06 AM | 38.1 | 2.5
44882 | 01/21/1997 | 04:22:06 AM | 38.1 | 2.5
44883 | 01/21/1997 | 04:52:06 AM | 38.1 | 2.4
44884 | 01/21/1997 | 05:22:06 AM | 38.1 | 2.2
44885 | 01/21/1997 | 05:52:06 AM | 38.1 | 2.4
44886 | 01/21/1997 | 06:22:06 AM | 38.1 | 2.4
44887 | 01/21/1997 | 06:52:06 AM | 38.1 | 2.2
44888 | 01/21/1997 | 07:22:06 AM | 38.1 | 2
44889 | 01/21/1997 | 07:52:06 AM | 38.1 | 2.4
44890 | 01/21/1997 | 08:22:06 AM | 38.1 | 3.7
44891 | 01/21/1997 | 08:52:06 AM | 38.1 | 4.3
44892 | 01/21/1997 | 09:22:06 AM | 38.1 | 5.2
44893 | 01/21/1997 | 09:52:06 AM | 38.1 | 7.2
44894 | 01/21/1997 | 10:22:06 AM | 38.1 | 8.8
44895 | 01/21/1997 | 10:52:06 AM | 38.1 | 10.3
44896 | 01/21/1997 | 11:22:06 AM | 38.1 | 10.6
44897 | 01/21/1997 | 11:52:06 AM | 38.1 | 13.1
44898 | 01/21/1997 | 12:22:06 PM | 38.1 | 15.3
44899 | 01/21/1997 | 12:52:06 PM | 38.1 | 15.9
44900 | 01/21/1997 | 01:22:06 PM | 38.1 | 15.2
44901 | 01/21/1997 | 01:52:06 PM | 38.1 | 14.4
44902 | 01/21/1997 | 02:22:06 PM | 38.1 | 13.7
44903 | 01/21/1997 | 02:52:06 PM | 38.1 | 12.9
44904 | 01/21/1997 | 03:22:06 PM | 38.1 | 12.9
39181 | 12/19/1996 | 03:52:20 PM | 38.1 | 12.5
39182 | 12/19/1996 | 04:22:20 PM | 38.1 | 11
39183 | 12/19/1996 | 04:52:20 PM | 38.1 | 9.4
39184 | 12/19/1996 | 05:22:20 PM | 38.1 | 7.9
39185 | 12/19/1996 | 05:52:20 PM | 38.1 | 6.7
39186 | 12/19/1996 | 06:22:20 PM | 38.1 | 5.8
39187 | 12/19/1996 | 06:52:20 PM | 38.1 | 4.9
39188 | 12/19/1996 | 07:22:20 PM | 38.1 | 4.3
39189 | 12/19/1996 | 07:52:20 PM | 38.1 | 3.7
39190 | 12/19/1996 | 08:22:20 PM | 38.1 | 3.2
39191 | 12/19/1996 | 08:52:20 PM | 38.1 | 2.7
39192 | 12/19/1996 | 09:22:20 PM | 38.1 | 2.3
39193 | 12/19/1996 | 09:52:20 PM | 38.1 | 2
39194 | 12/19/1996 | 10:22:20 PM | 38.1 | 1.6
39195 | 12/19/1996 | 10:52:20 PM | 38.1 | 1.2
39196 | 12/19/1996 | 11:22:20 PM | 38.1 | 1
39197 | 12/19/1996 | 11:52:20 PM | 38.1 | 1
39198 | 12/20/1996 | 12:22:20 AM | 38.1 | 0.8
39199 | 12/20/1996 | 12:52:20 AM | 38.1 | 0.6
39200 | 12/20/1996 | 01:22:20 AM | 38.1 | 0.5
39201 | 12/20/1996 | 01:52:20 AM | 38.1 | 0.6
39202 | 12/20/1996 | 02:22:20 AM | 38.1 | 0.4
39203 | 12/20/1996 | 02:52:20 AM | 38.1 | 0.3
39204 | 12/20/1996 | 03:22:20 AM | 38.1 | 0.1
39205 | 12/20/1996 | 03:52:20 AM | 38.1 | 0
39206 | 12/20/1996 | 04:22:20 AM | 38.1 | -0.1
39207 | 12/20/1996 | 04:52:20 AM | 38.1 | 0
39208 | 12/20/1996 | 05:22:20 AM | 38.1 | -0.1
39209 | 12/20/1996 | 05:52:20 AM | 38.1 | -0.1
39210 | 12/20/1996 | 06:22:20 AM | 38.1 | 0
39211 | 12/20/1996 | 06:52:20 AM | 38.1 | 0
39212 | 12/20/1996 | 07:22:20 AM | 38.1 | 0.1
39213 | 12/20/1996 | 07:52:20 AM | 38.1 | 0.5
39214 | 12/20/1996 | 08:22:20 AM | 38.1 | 1.2
39215 | 12/20/1996 | 08:52:20 AM | 38.1 | 2
39216 | 12/20/1996 | 09:22:20 AM | 38.1 | 2.7
39217 | 12/20/1996 | 09:52:20 AM | 38.1 | 3.9
39218 | 12/20/1996 | 10:22:20 AM | 38.1 | 4.8
39219 | 12/20/1996 | 10:52:20 AM | 38.1 | 5.6
39220 | 12/20/1996 | 11:22:20 AM | 38.1 | 6.6
39221 | 12/20/1996 | 11:52:20 AM | 38.1 | 7.8
39222 | 12/20/1996 | 12:22:20 PM | 38.1 | 8.6
39223 | 12/20/1996 | 12:52:20 PM | 38.1 | 9.8
39224 | 12/20/1996 | 01:22:20 PM | 38.1 | 11.4
39225 | 12/20/1996 | 01:52:20 PM | 38.1 | 12.8
39226 | 12/20/1996 | 02:22:20 PM | 38.1 | 12.7
39227 | 12/20/1996 | 02:52:20 PM | 38.1 | 12.2
39228 | 12/20/1996 | 03:22:20 PM | 38.1 | 11.9
39229 | 12/20/1996 | 03:52:20 PM | 38.1 | 11.3
39230 | 12/20/1996 | 04:22:20 PM | 38.1 | 10.6
39231 | 12/20/1996 | 04:52:20 PM | 38.1 | 9.9
39232 | 12/20/1996 | 05:22:20 PM | 38.1 | 9.4
39233 | 12/20/1996 | 05:52:20 PM | 38.1 | 8.8
39234 | 12/20/1996 | 06:22:20 PM | 38.1 | 8.3
39235 | 12/20/1996 | 06:52:20 PM | 38.1 | 8
39236 | 12/20/1996 | 07:22:20 PM | 38.1 | 7.7
39237 | 12/20/1996 | 07:52:20 PM | 38.1 | 7.5
39238 | 12/20/1996 | 08:22:20 PM | 38.1 | 7.2
39239 | 12/20/1996 | 08:52:20 PM | 38.1 | 7.1
39240 | 12/20/1996 | 09:22:20 PM | 38.1 | 7
39241 | 12/20/1996 | 09:52:20 PM | 38.1 | 6.9
39242 | 12/20/1996 | 10:22:20 PM | 38.1 | 6.7
39243 | 12/20/1996 | 10:52:20 PM | 38.1 | 6.4
39244 | 12/20/1996 | 11:22:20 PM | 38.1 | 6.2
39245 | 12/20/1996 | 11:52:20 PM | 38.1 | 6.2
39246 | 12/21/1996 | 12:22:20 AM | 38.1 | 6.1
39247 | 12/21/1996 | 12:52:20 AM | 38.1 | 6
39248 | 12/21/1996 | 01:22:20 AM | 38.1 | 6
39249 | 12/21/1996 | 01:52:20 AM | 38.1 | 5.9
39250 | 12/21/1996 | 02:22:20 AM | 38.1 | 5.9
39251 | 12/21/1996 | 02:52:20 AM | 38.1 | 5.8
39252 | 12/21/1996 | 03:22:20 AM | 38.1 | 5.8
39253 | 12/21/1996 | 03:52:20 AM | 38.1 | 5.8
39254 | 12/21/1996 | 04:22:20 AM | 38.1 | 5.8
39255 | 12/21/1996 | 04:52:20 AM | 38.1 | 5.7
39256 | 12/21/1996 | 05:22:20 AM | 38.1 | 5.7
39257 | 12/21/1996 | 05:52:20 AM | 38.1 | 5.6
39258 | 12/21/1996 | 06:22:20 AM | 38.1 | 5.5
44916 | 01/21/1997 | 09:22:06 PM | 38.1 | 6
44917 | 01/21/1997 | 09:52:06 PM | 38.1 | 5.7
48308 | 01/30/1997 | 01:20:26 PM | 114.3 | 13
44920 | 01/21/1997 | 11:22:06 PM | 38.1 | 6.6
44921 | 01/21/1997 | 11:52:06 PM | 38.1 | 6.6
44922 | 01/22/1997 | 12:22:06 AM | 38.1 | 6.3
44923 | 01/22/1997 | 12:52:06 AM | 38.1 | 6.1
44924 | 01/22/1997 | 01:22:06 AM | 38.1 | 5.6
44925 | 01/22/1997 | 01:52:06 AM | 38.1 | 5.3
44926 | 01/22/1997 | 02:22:06 AM | 38.1 | 4.9
44927 | 01/22/1997 | 02:52:06 AM | 38.1 | 4.9
44928 | 01/22/1997 | 03:22:06 AM | 38.1 | 4.9
44929 | 01/22/1997 | 03:52:06 AM | 38.1 | 5
44930 | 01/22/1997 | 04:22:06 AM | 38.1 | 5
44931 | 01/22/1997 | 04:52:06 AM | 38.1 | 4.6
44932 | 01/22/1997 | 05:22:06 AM | 38.1 | 4.9
44933 | 01/22/1997 | 05:52:06 AM | 38.1 | 5
44934 | 01/22/1997 | 06:22:06 AM | 38.1 | 4.9
44935 | 01/22/1997 | 06:52:06 AM | 38.1 | 4.9
44936 | 01/22/1997 | 07:22:06 AM | 38.1 | 4.9
44937 | 01/22/1997 | 07:52:06 AM | 38.1 | 5.1
44938 | 01/22/1997 | 08:22:06 AM | 38.1 | 5.4
44939 | 01/22/1997 | 08:52:06 AM | 38.1 | 5.8
44940 | 01/22/1997 | 09:22:06 AM | 38.1 | 6.4
44941 | 01/22/1997 | 09:52:06 AM | 38.1 | 7
44942 | 01/22/1997 | 10:22:06 AM | 38.1 | 7.8
44943 | 01/22/1997 | 10:52:06 AM | 38.1 | 8
44944 | 01/22/1997 | 11:22:06 AM | 38.1 | 8.7
44945 | 01/22/1997 | 11:52:06 AM | 38.1 | 9.4
44946 | 01/22/1997 | 12:22:06 PM | 38.1 | 10.1
44947 | 01/22/1997 | 12:52:06 PM | 38.1 | 10.7
44948 | 01/22/1997 | 01:22:06 PM | 38.1 | 11.4
44949 | 01/22/1997 | 01:52:06 PM | 38.1 | 11.6
44950 | 01/22/1997 | 02:22:06 PM | 38.1 | 11.4
44951 | 01/22/1997 | 02:52:06 PM | 38.1 | 11.3
44952 | 01/22/1997 | 03:22:06 PM | 38.1 | 11.1
44953 | 01/22/1997 | 03:52:06 PM | 38.1 | 10.5
44954 | 01/22/1997 | 04:22:06 PM | 38.1 | 9.8
44955 | 01/22/1997 | 04:52:06 PM | 38.1 | 9
44956 | 01/22/1997 | 05:22:06 PM | 38.1 | 8.2
44957 | 01/22/1997 | 05:52:06 PM | 38.1 | 7.9
44958 | 01/22/1997 | 06:22:06 PM | 38.1 | 7.6
44959 | 01/22/1997 | 06:52:06 PM | 38.1 | 7.3
44960 | 01/22/1997 | 07:22:06 PM | 38.1 | 6.8
44961 | 01/22/1997 | 07:52:06 PM | 38.1 | 6.6
44962 | 01/22/1997 | 08:22:06 PM | 38.1 | 5.7
44963 | 01/22/1997 | 08:52:06 PM | 38.1 | 4.8
44964 | 01/22/1997 | 09:22:06 PM | 38.1 | 4.5
44965 | 01/22/1997 | 09:52:06 PM | 38.1 | 4.3
44966 | 01/22/1997 | 10:22:06 PM | 38.1 | 4.1
44967 | 01/22/1997 | 10:52:06 PM | 38.1 | 4
44968 | 01/22/1997 | 11:22:06 PM | 38.1 | 3.9
44969 | 01/22/1997 | 11:52:06 PM | 38.1 | 3.8
44970 | 01/23/1997 | 12:22:06 AM | 38.1 | 3.8
44971 | 01/23/1997 | 12:52:06 AM | 38.1 | 3.8
44972 | 01/23/1997 | 01:22:06 AM | 38.1 | 3.7
44973 | 01/23/1997 | 01:52:06 AM | 38.1 | 3.7
44974 | 01/23/1997 | 02:22:06 AM | 38.1 | 3.7
44975 | 01/23/1997 | 02:52:06 AM | 38.1 | 3.7
44976 | 01/23/1997 | 03:22:06 AM | 38.1 | 3.6
44977 | 01/23/1997 | 03:52:06 AM | 38.1 | 3.6
44978 | 01/23/1997 | 04:22:06 AM | 38.1 | 3.6
44979 | 01/23/1997 | 04:52:06 AM | 38.1 | 3.6
44980 | 01/23/1997 | 05:22:06 AM | 38.1 | 3.6
44981 | 01/23/1997 | 05:52:06 AM | 38.1 | 3.5
44982 | 01/23/1997 | 06:22:06 AM | 38.1 | 3.5
44983 | 01/23/1997 | 06:52:06 AM | 38.1 | 3.5
44984 | 01/23/1997 | 07:22:06 AM | 38.1 | 3.5
44985 | 01/23/1997 | 07:52:06 AM | 38.1 | 3.5
44986 | 01/23/1997 | 08:22:06 AM | 38.1 | 3.4
44987 | 01/23/1997 | 08:52:06 AM | 38.1 | 3.5
44988 | 01/23/1997 | 09:22:06 AM | 38.1 | 3.5
44989 | 01/23/1997 | 09:52:06 AM | 38.1 | 3.6
44990 | 01/23/1997 | 10:22:06 AM | 38.1 | 5.5
44991 | 01/23/1997 | 10:52:06 AM | 38.1 | 7.7
44992 | 01/23/1997 | 11:22:06 AM | 38.1 | 9.8
44993 | 01/23/1997 | 11:52:06 AM | 38.1 | 11.2
44994 | 01/23/1997 | 12:22:06 PM | 38.1 | 12.7
44995 | 01/23/1997 | 12:52:06 PM | 38.1 | 14
44996 | 01/23/1997 | 01:22:06 PM | 38.1 | 13.5
44997 | 01/23/1997 | 01:52:06 PM | 38.1 | 13
44998 | 01/23/1997 | 02:22:06 PM | 38.1 | 13.5
44999 | 01/23/1997 | 02:52:06 PM | 38.1 | 13.5
45000 | 01/23/1997 | 03:22:06 PM | 38.1 | 13.6
45001 | 01/23/1997 | 03:52:06 PM | 38.1 | 11.7
45002 | 01/23/1997 | 04:22:06 PM | 38.1 | 10.5
45003 | 01/23/1997 | 04:52:06 PM | 38.1 | 9.2
45004 | 01/23/1997 | 05:22:06 PM | 38.1 | 7.7
45005 | 01/23/1997 | 05:52:06 PM | 38.1 | 6.6
45006 | 01/23/1997 | 06:22:06 PM | 38.1 | 5.6
45007 | 01/23/1997 | 06:52:06 PM | 38.1 | 5.6
45008 | 01/23/1997 | 07:22:06 PM | 38.1 | 5.5
45009 | 01/23/1997 | 07:52:06 PM | 38.1 | 5.6
45010 | 01/23/1997 | 08:22:06 PM | 38.1 | 5.3
45011 | 01/23/1997 | 08:52:06 PM | 38.1 | 5.1
45012 | 01/23/1997 | 09:22:06 PM | 38.1 | 4.9
45013 | 01/23/1997 | 09:52:06 PM | 38.1 | 4.8
45014 | 01/23/1997 | 10:22:06 PM | 38.1 | 4.6
45015 | 01/23/1997 | 10:52:06 PM | 38.1 | 4.4
45016 | 01/23/1997 | 11:22:06 PM | 38.1 | 4.2
45017 | 01/23/1997 | 11:52:06 PM | 38.1 | 4
45018 | 01/24/1997 | 12:22:06 AM | 38.1 | 3.8
45019 | 01/24/1997 | 12:52:06 AM | 38.1 | 3.6
45020 | 01/24/1997 | 01:22:06 AM | 38.1 | 3.5
45021 | 01/24/1997 | 01:52:06 AM | 38.1 | 3.2
45022 | 01/24/1997 | 02:22:06 AM | 38.1 | 2.9
45023 | 01/24/1997 | 02:52:06 AM | 38.1 | 2.7
45024 | 01/24/1997 | 03:22:06 AM | 38.1 | 2.5
45025 | 01/24/1997 | 03:52:06 AM | 38.1 | 2.4
45026 | 01/24/1997 | 04:22:06 AM | 38.1 | 2.3
45027 | 01/24/1997 | 04:52:06 AM | 38.1 | 2.2
45028 | 01/24/1997 | 05:22:06 AM | 38.1 | 2.2
45029 | 01/24/1997 | 05:52:06 AM | 38.1 | 2.1
45030 | 01/24/1997 | 06:22:06 AM | 38.1 | 2
45031 | 01/24/1997 | 06:52:06 AM | 38.1 | 2
45032 | 01/24/1997 | 07:22:06 AM | 38.1 | 2
45033 | 01/24/1997 | 07:52:06 AM | 38.1 | 2.2
45034 | 01/24/1997 | 08:22:06 AM | 38.1 | 2.4
45035 | 01/24/1997 | 08:52:06 AM | 38.1 | 2.7
45036 | 01/24/1997 | 09:22:06 AM | 38.1 | 3.1
45037 | 01/24/1997 | 09:52:06 AM | 38.1 | 3.8
45038 | 01/24/1997 | 10:22:06 AM | 38.1 | 5.3
45039 | 01/24/1997 | 10:52:06 AM | 38.1 | 6.8
45040 | 01/24/1997 | 11:22:06 AM | 38.1 | 8.3
45041 | 01/24/1997 | 11:52:06 AM | 38.1 | 9.3
45042 | 01/24/1997 | 12:22:06 PM | 38.1 | 10
45043 | 01/24/1997 | 12:52:06 PM | 38.1 | 10
45044 | 01/24/1997 | 01:22:06 PM | 38.1 | 10.5
45045 | 01/24/1997 | 01:52:06 PM | 38.1 | 11.3
45046 | 01/24/1997 | 02:22:06 PM | 38.1 | 11.7
45047 | 01/24/1997 | 02:52:06 PM | 38.1 | 11.8
45048 | 01/24/1997 | 03:22:06 PM | 38.1 | 11.4
45049 | 01/24/1997 | 03:52:06 PM | 38.1 | 10.3
45050 | 01/24/1997 | 04:22:06 PM | 38.1 | 9.6
45051 | 01/24/1997 | 04:52:06 PM | 38.1 | 8.8
45052 | 01/24/1997 | 05:22:06 PM | 38.1 | 8.2
45053 | 01/24/1997 | 05:52:06 PM | 38.1 | 7.7
45054 | 01/24/1997 | 06:22:06 PM | 38.1 | 7.3
45055 | 01/24/1997 | 06:52:06 PM | 38.1 | 7
45056 | 01/24/1997 | 07:22:06 PM | 38.1 | 6.7
45057 | 01/24/1997 | 07:52:06 PM | 38.1 | 5.4
45058 | 01/24/1997 | 08:22:06 PM | 38.1 | 4.7
45059 | 01/24/1997 | 08:52:06 PM | 38.1 | 4.3
45060 | 01/24/1997 | 09:22:06 PM | 38.1 | 4.2
45061 | 01/24/1997 | 09:52:06 PM | 38.1 | 4
45062 | 01/24/1997 | 10:22:06 PM | 38.1 | 4
45063 | 01/24/1997 | 10:52:06 PM | 38.1 | 3.9
45064 | 01/24/1997 | 11:22:06 PM | 38.1 | 3.8
45065 | 01/24/1997 | 11:52:06 PM | 38.1 | 3.7
45066 | 01/25/1997 | 12:22:06 AM | 38.1 | 3.7
45067 | 01/25/1997 | 12:52:06 AM | 38.1 | 3.6
45068 | 01/25/1997 | 01:22:06 AM | 38.1 | 3.6
45069 | 01/25/1997 | 01:52:06 AM | 38.1 | 3.5
45070 | 01/25/1997 | 02:22:06 AM | 38.1 | 3.6
45071 | 01/25/1997 | 02:52:06 AM | 38.1 | 3.7
45072 | 01/25/1997 | 03:22:06 AM | 38.1 | 3.7
45073 | 01/25/1997 | 03:52:06 AM | 38.1 | 3.8
45074 | 01/25/1997 | 04:22:06 AM | 38.1 | 3.9
45075 | 01/25/1997 | 04:52:06 AM | 38.1 | 4
45076 | 01/25/1997 | 05:22:06 AM | 38.1 | 4
45077 | 01/25/1997 | 05:52:06 AM | 38.1 | 4
45078 | 01/25/1997 | 06:22:06 AM | 38.1 | 4
45079 | 01/25/1997 | 06:52:06 AM | 38.1 | 4.1
45080 | 01/25/1997 | 07:22:06 AM | 38.1 | 4.2
45081 | 01/25/1997 | 07:52:06 AM | 38.1 | 4.3
45082 | 01/25/1997 | 08:22:06 AM | 38.1 | 4.4
45083 | 01/25/1997 | 08:52:06 AM | 38.1 | 4.7
45084 | 01/25/1997 | 09:22:06 AM | 38.1 | 5.2
45085 | 01/25/1997 | 09:52:06 AM | 38.1 | 6
45086 | 01/25/1997 | 10:22:06 AM | 38.1 | 8
45087 | 01/25/1997 | 10:52:06 AM | 38.1 | 11.4
45088 | 01/25/1997 | 11:22:06 AM | 38.1 | 12.3
45089 | 01/25/1997 | 11:52:06 AM | 38.1 | 13.2
45090 | 01/25/1997 | 12:22:06 PM | 38.1 | 13.9
45091 | 01/25/1997 | 12:52:06 PM | 38.1 | 15.4
45092 | 01/25/1997 | 01:22:06 PM | 38.1 | 16.5
45093 | 01/25/1997 | 01:52:06 PM | 38.1 | 17.2
45094 | 01/25/1997 | 02:22:06 PM | 38.1 | 17.2
45095 | 01/25/1997 | 02:52:06 PM | 38.1 | 16.8
45096 | 01/25/1997 | 03:22:06 PM | 38.1 | 16
45097 | 01/25/1997 | 03:52:06 PM | 38.1 | 15.1
45098 | 01/25/1997 | 04:22:06 PM | 38.1 | 13.9
45099 | 01/25/1997 | 04:52:06 PM | 38.1 | 12.8
45100 | 01/25/1997 | 05:22:06 PM | 38.1 | 12
45101 | 01/25/1997 | 05:52:06 PM | 38.1 | 11.3
45102 | 01/25/1997 | 06:22:06 PM | 38.1 | 10.6
45103 | 01/25/1997 | 06:52:06 PM | 38.1 | 9.7
45104 | 01/25/1997 | 07:22:06 PM | 38.1 | 8.9
45105 | 01/25/1997 | 07:52:06 PM | 38.1 | 8.2
45106 | 01/25/1997 | 08:22:06 PM | 38.1 | 7.9
39133 | 12/18/1996 | 03:52:20 PM | 38.1 | 10.6
39134 | 12/18/1996 | 04:22:20 PM | 38.1 | 9.6
22336 | 08/08/1996 | 02:18:03 AM | 12.7 | 23.7
31163 | 10/26/1996 | 11:51:08 PM | 114.3 | 9.8
41152 | 12/23/1996 | 09:22:20 PM | 114.3 | 4
41153 | 12/23/1996 | 09:52:20 PM | 114.3 | 3.9
41154 | 12/23/1996 | 10:22:20 PM | 114.3 | 3.9
41155 | 12/23/1996 | 10:52:20 PM | 114.3 | 3.8
41156 | 12/23/1996 | 11:22:20 PM | 114.3 | 3.7
41157 | 12/23/1996 | 11:52:20 PM | 114.3 | 3.5
41158 | 12/24/1996 | 12:22:20 AM | 114.3 | 3.3
41159 | 12/24/1996 | 12:52:20 AM | 114.3 | 3.1
41160 | 12/24/1996 | 01:22:20 AM | 114.3 | 3
41161 | 12/24/1996 | 01:52:20 AM | 114.3 | 2.9
41162 | 12/24/1996 | 02:22:20 AM | 114.3 | 2.7
41163 | 12/24/1996 | 02:52:20 AM | 114.3 | 2.5
41164 | 12/24/1996 | 03:22:20 AM | 114.3 | 2.4
41165 | 12/24/1996 | 03:52:20 AM | 114.3 | 2.2
41166 | 12/24/1996 | 04:22:20 AM | 114.3 | 2.1
41167 | 12/24/1996 | 04:52:20 AM | 114.3 | 1.9
41168 | 12/24/1996 | 05:22:20 AM | 114.3 | 1.9
41169 | 12/24/1996 | 05:52:20 AM | 114.3 | 1.7
41170 | 12/24/1996 | 06:22:20 AM | 114.3 | 1.5
41171 | 12/24/1996 | 06:52:20 AM | 114.3 | 1.3
41172 | 12/24/1996 | 07:22:20 AM | 114.3 | 1.2
41173 | 12/24/1996 | 07:52:20 AM | 114.3 | 1.1
41174 | 12/24/1996 | 08:22:20 AM | 114.3 | 1
41175 | 12/24/1996 | 08:52:20 AM | 114.3 | 1.4
41176 | 12/24/1996 | 09:22:20 AM | 114.3 | 1.9
41177 | 12/24/1996 | 09:52:20 AM | 114.3 | 2.4
41178 | 12/24/1996 | 10:22:20 AM | 114.3 | 2.8
41179 | 12/24/1996 | 10:52:20 AM | 114.3 | 3
41180 | 12/24/1996 | 11:22:20 AM | 114.3 | 3.2
41181 | 12/24/1996 | 11:52:20 AM | 114.3 | 3.3
41182 | 12/24/1996 | 12:22:20 PM | 114.3 | 3.8
41183 | 12/24/1996 | 12:52:20 PM | 114.3 | 4.8
41184 | 12/24/1996 | 01:22:20 PM | 114.3 | 5.9
41185 | 12/24/1996 | 01:52:20 PM | 114.3 | 6.5
41186 | 12/24/1996 | 02:22:20 PM | 114.3 | 6.9
41187 | 12/24/1996 | 02:52:20 PM | 114.3 | 7.3
41188 | 12/24/1996 | 03:22:20 PM | 114.3 | 7.3
41189 | 12/24/1996 | 03:52:20 PM | 114.3 | 7.2
41190 | 12/24/1996 | 04:22:20 PM | 114.3 | 7
41191 | 12/24/1996 | 04:52:20 PM | 114.3 | 6.8
41192 | 12/24/1996 | 05:22:20 PM | 114.3 | 6.3
41193 | 12/24/1996 | 05:52:20 PM | 114.3 | 5.9
41194 | 12/24/1996 | 06:22:20 PM | 114.3 | 5.5
41195 | 12/24/1996 | 06:52:20 PM | 114.3 | 5.1
41196 | 12/24/1996 | 07:22:20 PM | 114.3 | 4.7
41197 | 12/24/1996 | 07:52:20 PM | 114.3 | 4.4
41198 | 12/24/1996 | 08:22:20 PM | 114.3 | 4.2
41199 | 12/24/1996 | 08:52:20 PM | 114.3 | 4
41200 | 12/24/1996 | 09:22:20 PM | 114.3 | 4
41201 | 12/24/1996 | 09:52:20 PM | 114.3 | 3.9
41202 | 12/24/1996 | 10:22:20 PM | 114.3 | 3.8
41203 | 12/24/1996 | 10:52:20 PM | 114.3 | 3.7
41204 | 12/24/1996 | 11:22:20 PM | 114.3 | 3.7
41205 | 12/24/1996 | 11:52:20 PM | 114.3 | 3.5
41206 | 12/25/1996 | 12:22:20 AM | 114.3 | 3.4
41207 | 12/25/1996 | 12:52:20 AM | 114.3 | 3.3
41208 | 12/25/1996 | 01:22:20 AM | 114.3 | 3.1
41209 | 12/25/1996 | 01:52:20 AM | 114.3 | 2.8
41210 | 12/25/1996 | 02:22:20 AM | 114.3 | 2.6
41211 | 12/25/1996 | 02:52:20 AM | 114.3 | 2.4
41212 | 12/25/1996 | 03:22:20 AM | 114.3 | 2.2
41213 | 12/25/1996 | 03:52:20 AM | 114.3 | 2
41214 | 12/25/1996 | 04:22:20 AM | 114.3 | 1.8
41215 | 12/25/1996 | 04:52:20 AM | 114.3 | 1.6
41216 | 12/25/1996 | 05:22:20 AM | 114.3 | 1.4
41217 | 12/25/1996 | 05:52:20 AM | 114.3 | 1.3
41218 | 12/25/1996 | 06:22:20 AM | 114.3 | 1.2
41219 | 12/25/1996 | 06:52:20 AM | 114.3 | 1.1
41220 | 12/25/1996 | 07:22:20 AM | 114.3 | 1
41221 | 12/25/1996 | 07:52:20 AM | 114.3 | 0.9
41222 | 12/25/1996 | 08:22:20 AM | 114.3 | 0.9
41223 | 12/25/1996 | 08:52:20 AM | 114.3 | 1.2
41224 | 12/25/1996 | 09:22:20 AM | 114.3 | 1.6
41225 | 12/25/1996 | 09:52:20 AM | 114.3 | 2.1
41226 | 12/25/1996 | 10:22:20 AM | 114.3 | 2.6
41227 | 12/25/1996 | 10:52:20 AM | 114.3 | 3
41228 | 12/25/1996 | 11:22:20 AM | 114.3 | 3.2
41229 | 12/25/1996 | 11:52:20 AM | 114.3 | 3.3
41230 | 12/25/1996 | 12:22:20 PM | 114.3 | 4.1
41231 | 12/25/1996 | 12:52:20 PM | 114.3 | 5.3
41232 | 12/25/1996 | 01:22:20 PM | 114.3 | 6.2
41233 | 12/25/1996 | 01:52:20 PM | 114.3 | 7.2
41234 | 12/25/1996 | 02:22:20 PM | 114.3 | 7.8
41235 | 12/25/1996 | 02:52:20 PM | 114.3 | 8.3
41236 | 12/25/1996 | 03:22:20 PM | 114.3 | 8.6
41237 | 12/25/1996 | 03:52:20 PM | 114.3 | 8.7
41238 | 12/25/1996 | 04:22:20 PM | 114.3 | 8.6
41239 | 12/25/1996 | 04:52:20 PM | 114.3 | 8.4
41240 | 12/25/1996 | 05:22:20 PM | 114.3 | 8
41241 | 12/25/1996 | 05:52:20 PM | 114.3 | 7.7
41242 | 12/25/1996 | 06:22:20 PM | 114.3 | 7.4
41243 | 12/25/1996 | 06:52:20 PM | 114.3 | 7.1
41244 | 12/25/1996 | 07:22:20 PM | 114.3 | 6.8
41245 | 12/25/1996 | 07:52:20 PM | 114.3 | 6.6
41246 | 12/25/1996 | 08:22:20 PM | 114.3 | 6.3
41247 | 12/25/1996 | 08:52:20 PM | 114.3 | 6.1
41248 | 12/25/1996 | 09:22:20 PM | 114.3 | 6
41249 | 12/25/1996 | 09:52:20 PM | 114.3 | 5.9
41250 | 12/25/1996 | 10:22:20 PM | 114.3 | 5.8
41251 | 12/25/1996 | 10:52:20 PM | 114.3 | 5.8
41252 | 12/25/1996 | 11:22:20 PM | 114.3 | 5.8
41253 | 12/25/1996 | 11:52:20 PM | 114.3 | 5.8
41254 | 12/26/1996 | 12:22:20 AM | 114.3 | 5.7
41255 | 12/26/1996 | 12:52:20 AM | 114.3 | 5.6
41256 | 12/26/1996 | 01:22:20 AM | 114.3 | 5.6
41257 | 12/26/1996 | 01:52:20 AM | 114.3 | 5.5
41258 | 12/26/1996 | 02:22:20 AM | 114.3 | 5.4
41259 | 12/26/1996 | 02:52:20 AM | 114.3 | 5.3
41260 | 12/26/1996 | 03:22:20 AM | 114.3 | 5.3
41261 | 12/26/1996 | 03:52:20 AM | 114.3 | 5.3
41262 | 12/26/1996 | 04:22:20 AM | 114.3 | 5.2
41263 | 12/26/1996 | 04:52:20 AM | 114.3 | 5.2
41264 | 12/26/1996 | 05:22:20 AM | 114.3 | 5.2
41265 | 12/26/1996 | 05:52:20 AM | 114.3 | 5.2
41266 | 12/26/1996 | 06:22:20 AM | 114.3 | 5.1
41267 | 12/26/1996 | 06:52:20 AM | 114.3 | 5.1
41268 | 12/26/1996 | 07:22:20 AM | 114.3 | 5.1
41269 | 12/26/1996 | 07:52:20 AM | 114.3 | 5
41270 | 12/26/1996 | 08:22:20 AM | 114.3 | 5
41271 | 12/26/1996 | 08:52:20 AM | 114.3 | 5
41272 | 12/26/1996 | 09:22:20 AM | 114.3 | 5.2
41273 | 12/26/1996 | 09:52:20 AM | 114.3 | 5.4
41274 | 12/26/1996 | 10:22:20 AM | 114.3 | 5.6
41275 | 12/26/1996 | 10:52:20 AM | 114.3 | 5.9
41276 | 12/26/1996 | 11:22:20 AM | 114.3 | 6.2
41277 | 12/26/1996 | 11:52:20 AM | 114.3 | 6.6
41278 | 12/26/1996 | 12:22:20 PM | 114.3 | 7.2
41279 | 12/26/1996 | 12:52:20 PM | 114.3 | 7.7
41280 | 12/26/1996 | 01:22:20 PM | 114.3 | 8
41281 | 12/26/1996 | 01:52:20 PM | 114.3 | 8.4
41282 | 12/26/1996 | 02:22:20 PM | 114.3 | 8.9
41283 | 12/26/1996 | 02:52:20 PM | 114.3 | 9.2
41284 | 12/26/1996 | 03:22:20 PM | 114.3 | 9.4
41285 | 12/26/1996 | 03:52:20 PM | 114.3 | 9.6
41286 | 12/26/1996 | 04:22:20 PM | 114.3 | 9.8
41287 | 12/26/1996 | 04:52:20 PM | 114.3 | 9.8
41288 | 12/26/1996 | 05:22:20 PM | 114.3 | 9.7
41289 | 12/26/1996 | 05:52:20 PM | 114.3 | 9.5
41290 | 12/26/1996 | 06:22:20 PM | 114.3 | 9.3
41291 | 12/26/1996 | 06:52:20 PM | 114.3 | 9.1
41292 | 12/26/1996 | 07:22:20 PM | 114.3 | 8.9
41293 | 12/26/1996 | 07:52:20 PM | 114.3 | 8.7
41294 | 12/26/1996 | 08:22:20 PM | 114.3 | 8.6
41295 | 12/26/1996 | 08:52:20 PM | 114.3 | 8.4
41296 | 12/26/1996 | 09:22:20 PM | 114.3 | 8.3
41297 | 12/26/1996 | 09:52:20 PM | 114.3 | 8.3
41298 | 12/26/1996 | 10:22:20 PM | 114.3 | 8.2
41299 | 12/26/1996 | 10:52:20 PM | 114.3 | 8.2
41300 | 12/26/1996 | 11:22:20 PM | 114.3 | 8
42981 | 01/12/1997 | 01:52:20 PM | 12.7 | 4
42982 | 01/12/1997 | 02:22:20 PM | 12.7 | 4.4
42983 | 01/12/1997 | 02:52:20 PM | 12.7 | 4.8
42984 | 01/12/1997 | 03:22:20 PM | 12.7 | 3.7
42985 | 01/12/1997 | 03:52:20 PM | 12.7 | 2.9
42986 | 01/12/1997 | 04:22:20 PM | 12.7 | 2.4
42987 | 01/12/1997 | 04:52:20 PM | 12.7 | 1.9
42988 | 01/12/1997 | 05:22:20 PM | 12.7 | 1.5
42989 | 01/12/1997 | 05:52:20 PM | 12.7 | 0.6
42990 | 01/12/1997 | 06:22:20 PM | 12.7 | -0.6
42991 | 01/12/1997 | 06:52:20 PM | 12.7 | -1.2
42992 | 01/12/1997 | 07:22:20 PM | 12.7 | -1.4
42993 | 01/12/1997 | 07:52:20 PM | 12.7 | -1.4
42994 | 01/12/1997 | 08:22:20 PM | 12.7 | -1.2
42995 | 01/12/1997 | 08:52:20 PM | 12.7 | -1.2
42996 | 01/12/1997 | 09:22:20 PM | 12.7 | -1.3
42997 | 01/12/1997 | 09:52:20 PM | 12.7 | -1.6
42998 | 01/12/1997 | 10:22:20 PM | 12.7 | -2
42999 | 01/12/1997 | 10:52:20 PM | 12.7 | -2.2
43000 | 01/12/1997 | 11:22:20 PM | 12.7 | -2.4
43001 | 01/12/1997 | 11:52:20 PM | 12.7 | -2.8
43002 | 01/13/1997 | 12:22:20 AM | 12.7 | -3.1
43003 | 01/13/1997 | 12:52:20 AM | 12.7 | -3.2
43004 | 01/13/1997 | 01:22:20 AM | 12.7 | -3
43005 | 01/13/1997 | 01:52:20 AM | 12.7 | -3.2
43006 | 01/13/1997 | 02:22:20 AM | 12.7 | -3.2
43007 | 01/13/1997 | 02:52:20 AM | 12.7 | -3.3
43008 | 01/13/1997 | 03:22:20 AM | 12.7 | -3.5
43009 | 01/13/1997 | 03:52:20 AM | 12.7 | -3.5
43010 | 01/13/1997 | 04:22:20 AM | 12.7 | -3.7
43011 | 01/13/1997 | 04:52:20 AM | 12.7 | -3.8
43012 | 01/13/1997 | 05:22:20 AM | 12.7 | -3.8
43013 | 01/13/1997 | 05:52:20 AM | 12.7 | -4.1
39574 | 12/27/1996 | 08:22:20 PM | 38.1 | 9.2
39575 | 12/27/1996 | 08:52:20 PM | 38.1 | 8.7
40464 | 12/27/1996 | 11:22:20 PM | 88.9 | 8.4
24270 | 08/17/1996 | 10:48:19 AM | 38.1 | 48
24271 | 08/17/1996 | 11:18:16 AM | 38.1 | 49.6
39579 | 12/27/1996 | 10:52:20 PM | 38.1 | 7.6
39580 | 12/27/1996 | 11:22:20 PM | 38.1 | 7.3
39581 | 12/27/1996 | 11:52:20 PM | 38.1 | 6.9
39582 | 12/28/1996 | 12:22:20 AM | 38.1 | 6.9
39583 | 12/28/1996 | 12:52:20 AM | 38.1 | 6.7
39584 | 12/28/1996 | 01:22:20 AM | 38.1 | 6.5
39585 | 12/28/1996 | 01:52:20 AM | 38.1 | 6.4
39586 | 12/28/1996 | 02:22:20 AM | 38.1 | 6.2
39587 | 12/28/1996 | 02:52:20 AM | 38.1 | 6.5
39588 | 12/28/1996 | 03:22:20 AM | 38.1 | 6.4
39589 | 12/28/1996 | 03:52:20 AM | 38.1 | 5.9
39590 | 12/28/1996 | 04:22:20 AM | 38.1 | 5.6
39591 | 12/28/1996 | 04:52:20 AM | 38.1 | 5.3
39592 | 12/28/1996 | 05:22:20 AM | 38.1 | 5.1
39593 | 12/28/1996 | 05:52:20 AM | 38.1 | 5
39594 | 12/28/1996 | 06:22:20 AM | 38.1 | 4.9
39595 | 12/28/1996 | 06:52:20 AM | 38.1 | 4.8
39596 | 12/28/1996 | 07:22:20 AM | 38.1 | 4.7
39597 | 12/28/1996 | 07:52:20 AM | 38.1 | 4.7
39598 | 12/28/1996 | 08:22:20 AM | 38.1 | 5.3
39599 | 12/28/1996 | 08:52:20 AM | 38.1 | 5.9
39600 | 12/28/1996 | 09:22:20 AM | 38.1 | 6.5
39601 | 12/28/1996 | 09:52:20 AM | 38.1 | 7.2
39602 | 12/28/1996 | 10:22:20 AM | 38.1 | 7.7
39603 | 12/28/1996 | 10:52:20 AM | 38.1 | 8.2
39604 | 12/28/1996 | 11:22:20 AM | 38.1 | 8.9
39605 | 12/28/1996 | 11:52:20 AM | 38.1 | 9.9
39606 | 12/28/1996 | 12:22:20 PM | 38.1 | 10.6
39607 | 12/28/1996 | 12:52:20 PM | 38.1 | 11.1
41301 | 12/26/1996 | 11:52:20 PM | 114.3 | 7.8
41302 | 12/27/1996 | 12:22:20 AM | 114.3 | 7.8
41303 | 12/27/1996 | 12:52:20 AM | 114.3 | 7.7
41304 | 12/27/1996 | 01:22:20 AM | 114.3 | 7.6
41305 | 12/27/1996 | 01:52:20 AM | 114.3 | 7.5
41306 | 12/27/1996 | 02:22:20 AM | 114.3 | 7.5
41307 | 12/27/1996 | 02:52:20 AM | 114.3 | 7.4
41308 | 12/27/1996 | 03:22:20 AM | 114.3 | 7.3
41309 | 12/27/1996 | 03:52:20 AM | 114.3 | 7.3
41310 | 12/27/1996 | 04:22:20 AM | 114.3 | 7.1
41311 | 12/27/1996 | 04:52:20 AM | 114.3 | 7
41312 | 12/27/1996 | 05:22:20 AM | 114.3 | 6.8
41313 | 12/27/1996 | 05:52:20 AM | 114.3 | 6.7
41314 | 12/27/1996 | 06:22:20 AM | 114.3 | 6.5
41315 | 12/27/1996 | 06:52:20 AM | 114.3 | 6.3
41316 | 12/27/1996 | 07:22:20 AM | 114.3 | 6.1
41317 | 12/27/1996 | 07:52:20 AM | 114.3 | 5.9
41318 | 12/27/1996 | 08:22:20 AM | 114.3 | 5.8
41319 | 12/27/1996 | 08:52:20 AM | 114.3 | 5.8
41320 | 12/27/1996 | 09:22:20 AM | 114.3 | 6.1
41321 | 12/27/1996 | 09:52:20 AM | 114.3 | 6.4
41322 | 12/27/1996 | 10:22:20 AM | 114.3 | 7.1
41323 | 12/27/1996 | 10:52:20 AM | 114.3 | 7.7
41324 | 12/27/1996 | 11:22:20 AM | 114.3 | 8.4
41325 | 12/27/1996 | 11:52:20 AM | 114.3 | 9.3
41326 | 12/27/1996 | 12:22:20 PM | 114.3 | 9.8
41327 | 12/27/1996 | 12:52:20 PM | 114.3 | 10.4
41328 | 12/27/1996 | 01:22:20 PM | 114.3 | 11.2
41329 | 12/27/1996 | 01:52:20 PM | 114.3 | 11.9
41330 | 12/27/1996 | 02:22:20 PM | 114.3 | 12.8
41331 | 12/27/1996 | 02:52:20 PM | 114.3 | 13.4
41332 | 12/27/1996 | 03:22:20 PM | 114.3 | 13.7
41333 | 12/27/1996 | 03:52:20 PM | 114.3 | 13.5
41334 | 12/27/1996 | 04:22:20 PM | 114.3 | 13.3
41335 | 12/27/1996 | 04:52:20 PM | 114.3 | 13
41336 | 12/27/1996 | 05:22:20 PM | 114.3 | 12.7
41337 | 12/27/1996 | 05:52:20 PM | 114.3 | 12.2
41338 | 12/27/1996 | 06:22:20 PM | 114.3 | 11.9
41339 | 12/27/1996 | 06:52:20 PM | 114.3 | 11.6
41340 | 12/27/1996 | 07:22:20 PM | 114.3 | 11.5
41341 | 12/27/1996 | 07:52:20 PM | 114.3 | 11.1
41342 | 12/27/1996 | 08:22:20 PM | 114.3 | 10.9
41343 | 12/27/1996 | 08:52:20 PM | 114.3 | 10.5
41344 | 12/27/1996 | 09:22:20 PM | 114.3 | 10.2
41345 | 12/27/1996 | 09:52:20 PM | 114.3 | 10
41346 | 12/27/1996 | 10:22:20 PM | 114.3 | 9.9
41347 | 12/27/1996 | 10:52:20 PM | 114.3 | 9.6
41348 | 12/27/1996 | 11:22:20 PM | 114.3 | 9.4
41349 | 12/27/1996 | 11:52:20 PM | 114.3 | 9.2
41350 | 12/28/1996 | 12:22:20 AM | 114.3 | 9
41351 | 12/28/1996 | 12:52:20 AM | 114.3 | 8.9
41352 | 12/28/1996 | 01:22:20 AM | 114.3 | 8.8
41353 | 12/28/1996 | 01:52:20 AM | 114.3 | 8.5
41354 | 12/28/1996 | 02:22:20 AM | 114.3 | 8.4
41355 | 12/28/1996 | 02:52:20 AM | 114.3 | 8.4
41356 | 12/28/1996 | 03:22:20 AM | 114.3 | 8.2
41357 | 12/28/1996 | 03:52:20 AM | 114.3 | 8.1
41358 | 12/28/1996 | 04:22:20 AM | 114.3 | 8
41359 | 12/28/1996 | 04:52:20 AM | 114.3 | 7.9
41360 | 12/28/1996 | 05:22:20 AM | 114.3 | 7.7
41361 | 12/28/1996 | 05:52:20 AM | 114.3 | 7.5
41362 | 12/28/1996 | 06:22:20 AM | 114.3 | 7.4
41363 | 12/28/1996 | 06:52:20 AM | 114.3 | 7.2
41364 | 12/28/1996 | 07:22:20 AM | 114.3 | 7.1
41365 | 12/28/1996 | 07:52:20 AM | 114.3 | 7
41366 | 12/28/1996 | 08:22:20 AM | 114.3 | 6.9
41367 | 12/28/1996 | 08:52:20 AM | 114.3 | 7
41368 | 12/28/1996 | 09:22:20 AM | 114.3 | 7.1
41369 | 12/28/1996 | 09:52:20 AM | 114.3 | 7.4
41370 | 12/28/1996 | 10:22:20 AM | 114.3 | 7.7
41371 | 12/28/1996 | 10:52:20 AM | 114.3 | 7.8
41372 | 12/28/1996 | 11:22:20 AM | 114.3 | 8.1
41373 | 12/28/1996 | 11:52:20 AM | 114.3 | 8.4
41374 | 12/28/1996 | 12:22:20 PM | 114.3 | 8.8
41375 | 12/28/1996 | 12:52:20 PM | 114.3 | 9.2
41376 | 12/28/1996 | 01:22:20 PM | 114.3 | 9.6
41377 | 12/28/1996 | 01:52:20 PM | 114.3 | 9.9
41378 | 12/28/1996 | 02:22:20 PM | 114.3 | 10
41379 | 12/28/1996 | 02:52:20 PM | 114.3 | 10.2
41380 | 12/28/1996 | 03:22:20 PM | 114.3 | 10.6
41381 | 12/28/1996 | 03:52:20 PM | 114.3 | 10.8
41382 | 12/28/1996 | 04:22:20 PM | 114.3 | 10.9
41383 | 12/28/1996 | 04:52:20 PM | 114.3 | 10.9
41384 | 12/28/1996 | 05:22:20 PM | 114.3 | 10.7
41385 | 12/28/1996 | 05:52:20 PM | 114.3 | 10.5
41386 | 12/28/1996 | 06:22:20 PM | 114.3 | 10.3
41387 | 12/28/1996 | 06:52:20 PM | 114.3 | 10.1
41388 | 12/28/1996 | 07:22:20 PM | 114.3 | 9.9
41389 | 12/28/1996 | 07:52:20 PM | 114.3 | 9.8
41390 | 12/28/1996 | 08:22:20 PM | 114.3 | 9.7
41391 | 12/28/1996 | 08:52:20 PM | 114.3 | 9.5
41392 | 12/28/1996 | 09:22:20 PM | 114.3 | 9.5
41393 | 12/28/1996 | 09:52:20 PM | 114.3 | 9.4
41394 | 12/28/1996 | 10:22:20 PM | 114.3 | 9.3
41395 | 12/28/1996 | 10:52:20 PM | 114.3 | 9.3
41396 | 12/28/1996 | 11:22:20 PM | 114.3 | 9.2
41397 | 12/28/1996 | 11:52:20 PM | 114.3 | 9.2
41398 | 12/29/1996 | 12:22:20 AM | 114.3 | 9.2
41399 | 12/29/1996 | 12:52:20 AM | 114.3 | 9.1
41400 | 12/29/1996 | 01:22:20 AM | 114.3 | 9
41401 | 12/29/1996 | 01:52:20 AM | 114.3 | 9.1
41402 | 12/29/1996 | 02:22:20 AM | 114.3 | 8.8
41403 | 12/29/1996 | 02:52:20 AM | 114.3 | 8.7
41404 | 12/29/1996 | 03:22:20 AM | 114.3 | 8.5
41405 | 12/29/1996 | 03:52:20 AM | 114.3 | 8.4
41406 | 12/29/1996 | 04:22:20 AM | 114.3 | 8.1
41407 | 12/29/1996 | 04:52:20 AM | 114.3 | 8
41408 | 12/29/1996 | 05:22:20 AM | 114.3 | 7.9
41409 | 12/29/1996 | 05:52:20 AM | 114.3 | 7.9
41410 | 12/29/1996 | 06:22:20 AM | 114.3 | 7.9
41411 | 12/29/1996 | 06:52:20 AM | 114.3 | 8
41412 | 12/29/1996 | 07:22:20 AM | 114.3 | 8
41413 | 12/29/1996 | 07:52:20 AM | 114.3 | 8
41414 | 12/29/1996 | 08:22:20 AM | 114.3 | 7.9
41415 | 12/29/1996 | 08:52:20 AM | 114.3 | 8
41416 | 12/29/1996 | 09:22:20 AM | 114.3 | 8.3
41417 | 12/29/1996 | 09:52:20 AM | 114.3 | 8.9
41418 | 12/29/1996 | 10:22:20 AM | 114.3 | 9.4
41419 | 12/29/1996 | 10:52:20 AM | 114.3 | 9.9
41420 | 12/29/1996 | 11:22:20 AM | 114.3 | 10.7
41421 | 12/29/1996 | 11:52:20 AM | 114.3 | 11.7
41422 | 12/29/1996 | 12:22:20 PM | 114.3 | 12.6
41423 | 12/29/1996 | 12:52:20 PM | 114.3 | 13.4
41424 | 12/29/1996 | 01:22:20 PM | 114.3 | 13.8
41425 | 12/29/1996 | 01:52:20 PM | 114.3 | 14.1
41426 | 12/29/1996 | 02:22:20 PM | 114.3 | 14.2
41427 | 12/29/1996 | 02:52:20 PM | 114.3 | 14.2
41428 | 12/29/1996 | 03:22:20 PM | 114.3 | 14
41429 | 12/29/1996 | 03:52:20 PM | 114.3 | 13.7
41430 | 12/29/1996 | 04:22:20 PM | 114.3 | 13.2
41431 | 12/29/1996 | 04:52:20 PM | 114.3 | 12.8
41432 | 12/29/1996 | 05:22:20 PM | 114.3 | 12.4
41433 | 12/29/1996 | 05:52:20 PM | 114.3 | 12
41434 | 12/29/1996 | 06:22:20 PM | 114.3 | 11.8
41435 | 12/29/1996 | 06:52:20 PM | 114.3 | 11.6
41436 | 12/29/1996 | 07:22:20 PM | 114.3 | 11.6
41437 | 12/29/1996 | 07:52:20 PM | 114.3 | 11.4
41438 | 12/29/1996 | 08:22:20 PM | 114.3 | 11
41439 | 12/29/1996 | 08:52:20 PM | 114.3 | 10.7
41440 | 12/29/1996 | 09:22:20 PM | 114.3 | 10.5
41441 | 12/29/1996 | 09:52:20 PM | 114.3 | 10.1
41442 | 12/29/1996 | 10:22:20 PM | 114.3 | 9.8
41443 | 12/29/1996 | 10:52:20 PM | 114.3 | 9.6
41444 | 12/29/1996 | 11:22:20 PM | 114.3 | 9.3
41445 | 12/29/1996 | 11:52:20 PM | 114.3 | 9
41446 | 12/30/1996 | 12:22:20 AM | 114.3 | 8.8
41447 | 12/30/1996 | 12:52:20 AM | 114.3 | 8.6
41448 | 12/30/1996 | 01:22:20 AM | 114.3 | 8.4
41449 | 12/30/1996 | 01:52:20 AM | 114.3 | 8.2
41450 | 12/30/1996 | 02:22:20 AM | 114.3 | 7.9
41451 | 12/30/1996 | 02:52:20 AM | 114.3 | 7.8
41452 | 12/30/1996 | 03:22:20 AM | 114.3 | 7.7
41453 | 12/30/1996 | 03:52:20 AM | 114.3 | 7.6
42889 | 01/10/1997 | 03:52:20 PM | 12.7 | 16.1
42890 | 01/10/1997 | 04:22:20 PM | 12.7 | 14.1
47235 | 01/08/1997 | 04:52:20 AM | 114.3 | 3.4
46671 | 01/27/1997 | 10:50:26 AM | 88.9 | 9.6
46672 | 01/27/1997 | 11:20:26 AM | 88.9 | 11.1
48495 | 01/03/1997 | 10:52:20 AM | 139.7 | 8.2
48288 | 01/30/1997 | 03:20:26 AM | 114.3 | 6.8
49534 | 01/25/1997 | 02:22:06 AM | 139.7 | 4.5
49535 | 01/25/1997 | 02:52:06 AM | 139.7 | 4.4
49536 | 01/25/1997 | 03:22:06 AM | 139.7 | 4.4
49537 | 01/25/1997 | 03:52:06 AM | 139.7 | 4.3
49538 | 01/25/1997 | 04:22:06 AM | 139.7 | 4.3
49539 | 01/25/1997 | 04:52:06 AM | 139.7 | 4.3
49540 | 01/25/1997 | 05:22:06 AM | 139.7 | 4.3
49541 | 01/25/1997 | 05:52:06 AM | 139.7 | 4.2
49542 | 01/25/1997 | 06:22:06 AM | 139.7 | 4.2
49543 | 01/25/1997 | 06:52:06 AM | 139.7 | 4.2
49544 | 01/25/1997 | 07:22:06 AM | 139.7 | 4.3
49545 | 01/25/1997 | 07:52:06 AM | 139.7 | 4.3
49546 | 01/25/1997 | 08:22:06 AM | 139.7 | 4.3
49547 | 01/25/1997 | 08:52:06 AM | 139.7 | 4.3
49548 | 01/25/1997 | 09:22:06 AM | 139.7 | 4.3
49549 | 01/25/1997 | 09:52:06 AM | 139.7 | 4.4
49550 | 01/25/1997 | 10:22:06 AM | 139.7 | 4.6
49551 | 01/25/1997 | 10:52:06 AM | 139.7 | 4.9
49552 | 01/25/1997 | 11:22:06 AM | 139.7 | 5.5
49553 | 01/25/1997 | 11:52:06 AM | 139.7 | 6.1
49554 | 01/25/1997 | 12:22:06 PM | 139.7 | 6.6
49555 | 01/25/1997 | 12:52:06 PM | 139.7 | 7.3
49556 | 01/25/1997 | 01:22:06 PM | 139.7 | 8
49557 | 01/25/1997 | 01:52:06 PM | 139.7 | 8.4
49558 | 01/25/1997 | 02:22:06 PM | 139.7 | 8.9
49559 | 01/25/1997 | 02:52:06 PM | 139.7 | 9.4
49560 | 01/25/1997 | 03:22:06 PM | 139.7 | 9.7
49561 | 01/25/1997 | 03:52:06 PM | 139.7 | 9.9
49562 | 01/25/1997 | 04:22:06 PM | 139.7 | 10
49563 | 01/25/1997 | 04:52:06 PM | 139.7 | 10
49564 | 01/25/1997 | 05:22:06 PM | 139.7 | 9.8
49565 | 01/25/1997 | 05:52:06 PM | 139.7 | 9.7
49566 | 01/25/1997 | 06:22:06 PM | 139.7 | 9.5
49567 | 01/25/1997 | 06:52:06 PM | 139.7 | 9.3
49568 | 01/25/1997 | 07:22:06 PM | 139.7 | 9.1
49569 | 01/25/1997 | 07:52:06 PM | 139.7 | 8.7
49570 | 01/25/1997 | 08:22:06 PM | 139.7 | 8.5
49571 | 01/25/1997 | 08:52:06 PM | 139.7 | 8.2
49572 | 01/25/1997 | 09:22:06 PM | 139.7 | 8.1
49573 | 01/25/1997 | 09:52:06 PM | 139.7 | 7.9
49574 | 01/25/1997 | 10:22:06 PM | 139.7 | 7.7
49575 | 01/25/1997 | 10:52:06 PM | 139.7 | 7.6
49576 | 01/25/1997 | 11:22:06 PM | 139.7 | 7.5
49577 | 01/25/1997 | 11:52:06 PM | 139.7 | 7.4
49578 | 01/26/1997 | 12:22:06 AM | 139.7 | 7.1
49579 | 01/26/1997 | 12:52:06 AM | 139.7 | 7.1
49580 | 01/26/1997 | 01:22:06 AM | 139.7 | 7
49581 | 01/26/1997 | 01:52:06 AM | 139.7 | 6.9
49582 | 01/26/1997 | 02:22:06 AM | 139.7 | 6.9
49583 | 01/26/1997 | 02:52:06 AM | 139.7 | 6.9
49584 | 01/26/1997 | 03:22:06 AM | 139.7 | 6.9
49585 | 01/26/1997 | 03:52:06 AM | 139.7 | 6.8
49586 | 01/26/1997 | 04:22:06 AM | 139.7 | 6.9
49587 | 01/26/1997 | 04:52:06 AM | 139.7 | 6.8
49588 | 01/26/1997 | 05:22:06 AM | 139.7 | 6.8
49589 | 01/26/1997 | 05:52:06 AM | 139.7 | 6.8
49590 | 01/26/1997 | 06:22:06 AM | 139.7 | 6.8
49591 | 01/26/1997 | 06:52:06 AM | 139.7 | 6.7
49592 | 01/26/1997 | 07:22:06 AM | 139.7 | 6.7
49593 | 01/26/1997 | 07:52:06 AM | 139.7 | 6.7
49594 | 01/26/1997 | 08:22:06 AM | 139.7 | 6.4
49595 | 01/26/1997 | 08:52:06 AM | 139.7 | 6.5
49596 | 01/26/1997 | 09:22:06 AM | 139.7 | 6.4
49597 | 01/26/1997 | 09:52:06 AM | 139.7 | 6.6
49598 | 01/26/1997 | 10:22:06 AM | 139.7 | 6.8
49599 | 01/26/1997 | 10:52:06 AM | 139.7 | 6.9
49600 | 01/26/1997 | 11:22:06 AM | 139.7 | 7.3
49601 | 01/26/1997 | 11:52:06 AM | 139.7 | 7.5
49602 | 01/26/1997 | 12:22:06 PM | 139.7 | 7.8
49603 | 01/26/1997 | 12:52:06 PM | 139.7 | 8.2
49604 | 01/26/1997 | 01:22:06 PM | 139.7 | 8.6
49605 | 01/26/1997 | 01:52:06 PM | 139.7 | 9.2
49606 | 01/26/1997 | 02:22:06 PM | 139.7 | 9.7
49607 | 01/26/1997 | 02:52:06 PM | 139.7 | 10.3
49608 | 01/26/1997 | 03:22:06 PM | 139.7 | 10.8
49609 | 01/26/1997 | 03:52:06 PM | 139.7 | 11.2
49610 | 01/26/1997 | 04:22:06 PM | 139.7 | 11.4
49611 | 01/26/1997 | 04:52:06 PM | 139.7 | 11.5
49612 | 01/26/1997 | 05:22:06 PM | 139.7 | 11.3
49613 | 01/26/1997 | 05:52:06 PM | 139.7 | 11.1
49614 | 01/26/1997 | 06:22:06 PM | 139.7 | 10.8
49615 | 01/26/1997 | 06:52:06 PM | 139.7 | 10.4
49616 | 01/26/1997 | 07:22:06 PM | 139.7 | 10.1
49617 | 01/26/1997 | 07:52:06 PM | 139.7 | 9.9
49618 | 01/26/1997 | 08:22:06 PM | 139.7 | 9.6
49619 | 01/26/1997 | 08:52:06 PM | 139.7 | 9.1
49620 | 01/26/1997 | 09:22:06 PM | 139.7 | 8.8
49621 | 01/26/1997 | 09:52:06 PM | 139.7 | 8.5
49622 | 01/26/1997 | 10:22:06 PM | 139.7 | 8.2
49623 | 01/26/1997 | 10:52:06 PM | 139.7 | 7.9
49624 | 01/26/1997 | 11:22:06 PM | 139.7 | 7.6
49625 | 01/26/1997 | 11:52:06 PM | 139.7 | 7.4
49626 | 01/27/1997 | 12:22:06 AM | 139.7 | 7.1
49627 | 01/27/1997 | 12:52:06 AM | 139.7 | 6.9
49628 | 01/27/1997 | 01:22:06 AM | 139.7 | 6.6
49629 | 01/27/1997 | 01:52:06 AM | 139.7 | 6.4
49630 | 01/27/1997 | 02:22:06 AM | 139.7 | 6.2
49631 | 01/27/1997 | 02:52:06 AM | 139.7 | 6.1
49632 | 01/27/1997 | 03:22:06 AM | 139.7 | 5.7
49633 | 01/27/1997 | 03:52:06 AM | 139.7 | 5.7
49634 | 01/27/1997 | 04:22:06 AM | 139.7 | 5.4
49635 | 01/27/1997 | 04:52:06 AM | 139.7 | 5.2
49636 | 01/27/1997 | 05:22:06 AM | 139.7 | 5
49637 | 01/27/1997 | 05:52:06 AM | 139.7 | 4.8
49638 | 01/27/1997 | 06:22:06 AM | 139.7 | 4.6
49639 | 01/27/1997 | 06:52:06 AM | 139.7 | 4.4
49640 | 01/27/1997 | 07:22:06 AM | 139.7 | 4.3
49641 | 01/27/1997 | 07:50:26 AM | 139.7 | 4.1
49642 | 01/27/1997 | 08:20:26 AM | 139.7 | 4.2
49643 | 01/27/1997 | 08:50:26 AM | 139.7 | 4.1
49644 | 01/27/1997 | 09:20:26 AM | 139.7 | 4.2
49645 | 01/27/1997 | 09:50:26 AM | 139.7 | 4.5
49646 | 01/27/1997 | 10:20:26 AM | 139.7 | 4.8
49647 | 01/27/1997 | 10:50:26 AM | 139.7 | 5.4
49648 | 01/27/1997 | 11:20:26 AM | 139.7 | 6
49649 | 01/27/1997 | 11:50:26 AM | 139.7 | 6.6
49650 | 01/27/1997 | 12:20:26 PM | 139.7 | 7.2
49651 | 01/27/1997 | 12:50:26 PM | 139.7 | 7.7
49652 | 01/27/1997 | 01:20:26 PM | 139.7 | 8.1
49653 | 01/27/1997 | 01:50:26 PM | 139.7 | 8.6
49654 | 01/27/1997 | 02:20:26 PM | 139.7 | 8.8
49655 | 01/27/1997 | 02:50:26 PM | 139.7 | 9.1
49656 | 01/27/1997 | 03:20:26 PM | 139.7 | 9.3
49657 | 01/27/1997 | 03:50:26 PM | 139.7 | 9.4
49658 | 01/27/1997 | 04:20:26 PM | 139.7 | 9.4
49659 | 01/27/1997 | 04:50:26 PM | 139.7 | 9.5
49660 | 01/27/1997 | 05:20:26 PM | 139.7 | 9.5
49661 | 01/27/1997 | 05:50:26 PM | 139.7 | 9.4
49662 | 01/27/1997 | 06:20:26 PM | 139.7 | 9.2
49663 | 01/27/1997 | 06:50:26 PM | 139.7 | 9.1
49664 | 01/27/1997 | 07:20:26 PM | 139.7 | 8.9
49665 | 01/27/1997 | 07:50:26 PM | 139.7 | 8.7
49666 | 01/27/1997 | 08:20:26 PM | 139.7 | 8.7
49667 | 01/27/1997 | 08:50:26 PM | 139.7 | 8.5
49668 | 01/27/1997 | 09:20:26 PM | 139.7 | 8.4
49669 | 01/27/1997 | 09:50:26 PM | 139.7 | 8.2
49670 | 01/27/1997 | 10:20:26 PM | 139.7 | 8.2
49671 | 01/27/1997 | 10:50:26 PM | 139.7 | 8.1
49672 | 01/27/1997 | 11:20:26 PM | 139.7 | 8.1
49673 | 01/27/1997 | 11:50:26 PM | 139.7 | 7.9
49674 | 01/28/1997 | 12:20:26 AM | 139.7 | 7.8
49675 | 01/28/1997 | 12:50:26 AM | 139.7 | 7.8
49676 | 01/28/1997 | 01:20:26 AM | 139.7 | 7.6
49677 | 01/28/1997 | 01:50:26 AM | 139.7 | 7.5
49678 | 01/28/1997 | 02:20:26 AM | 139.7 | 7.3
49679 | 01/28/1997 | 02:50:26 AM | 139.7 | 7.2
49680 | 01/28/1997 | 03:20:26 AM | 139.7 | 7.1
49681 | 01/28/1997 | 03:50:26 AM | 139.7 | 7
49682 | 01/28/1997 | 04:20:26 AM | 139.7 | 7
49683 | 01/28/1997 | 04:50:26 AM | 139.7 | 7
49684 | 01/28/1997 | 05:20:26 AM | 139.7 | 6.9
49685 | 01/28/1997 | 05:50:26 AM | 139.7 | 6.9
49686 | 01/28/1997 | 06:20:26 AM | 139.7 | 6.9
49687 | 01/28/1997 | 06:50:26 AM | 139.7 | 6.8
49688 | 01/28/1997 | 07:20:26 AM | 139.7 | 6.7
49689 | 01/28/1997 | 07:50:26 AM | 139.7 | 6.7
49690 | 01/28/1997 | 08:20:26 AM | 139.7 | 6.6
49691 | 01/28/1997 | 08:50:26 AM | 139.7 | 6.6
49692 | 01/28/1997 | 09:20:26 AM | 139.7 | 6.6
49693 | 01/28/1997 | 09:50:26 AM | 139.7 | 6.6
49694 | 01/28/1997 | 10:20:26 AM | 139.7 | 6.8
49695 | 01/28/1997 | 10:50:26 AM | 139.7 | 6.9
49696 | 01/28/1997 | 11:20:26 AM | 139.7 | 7
49697 | 01/28/1997 | 11:50:26 AM | 139.7 | 7.4
49698 | 01/28/1997 | 12:20:26 PM | 139.7 | 7.9
49699 | 01/28/1997 | 12:50:26 PM | 139.7 | 8.4
49700 | 01/28/1997 | 01:20:26 PM | 139.7 | 9.1
49701 | 01/28/1997 | 01:50:26 PM | 139.7 | 9.7
49702 | 01/28/1997 | 02:20:26 PM | 139.7 | 10.2
49703 | 01/28/1997 | 02:50:26 PM | 139.7 | 10.7
49704 | 01/28/1997 | 03:20:26 PM | 139.7 | 11.3
49705 | 01/28/1997 | 03:50:26 PM | 139.7 | 11.5
49706 | 01/28/1997 | 04:20:26 PM | 139.7 | 11.8
49707 | 01/28/1997 | 04:50:26 PM | 139.7 | 11.8
49708 | 01/28/1997 | 05:20:26 PM | 139.7 | 11.8
49709 | 01/28/1997 | 05:50:26 PM | 139.7 | 11.8
49710 | 01/28/1997 | 06:20:26 PM | 139.7 | 11.5
49711 | 01/28/1997 | 06:50:26 PM | 139.7 | 11.3
49712 | 01/28/1997 | 07:20:26 PM | 139.7 | 11.1
49713 | 01/28/1997 | 07:50:26 PM | 139.7 | 10.9
49714 | 01/28/1997 | 08:20:26 PM | 139.7 | 10.6
22525 | 08/12/1996 | 12:48:29 AM | 12.7 | 29.8
22526 | 08/12/1996 | 01:18:26 AM | 12.7 | 29.8
40262 | 12/23/1996 | 06:22:20 PM | 88.9 | 4.3
33495 | 11/08/1996 | 06:54:00 PM | 38.1 | 14.5
33496 | 11/08/1996 | 07:24:00 PM | 38.1 | 14.4
33497 | 11/08/1996 | 07:54:00 PM | 38.1 | 12.9
33498 | 11/08/1996 | 08:24:00 PM | 38.1 | 12.5
33499 | 11/08/1996 | 08:54:00 PM | 38.1 | 11.4
33500 | 11/08/1996 | 09:24:00 PM | 38.1 | 11.2
33501 | 11/08/1996 | 09:54:00 PM | 38.1 | 9.9
33502 | 11/08/1996 | 10:24:00 PM | 38.1 | 9.9
33503 | 11/08/1996 | 10:54:00 PM | 38.1 | 8.6
33504 | 11/08/1996 | 11:24:00 PM | 38.1 | 8.4
33505 | 11/08/1996 | 11:54:00 PM | 38.1 | 8.4
33506 | 11/09/1996 | 12:24:00 AM | 38.1 | 6.9
33507 | 11/09/1996 | 12:54:00 AM | 38.1 | 6.8
33508 | 11/09/1996 | 01:24:00 AM | 38.1 | 6.8
33509 | 11/09/1996 | 01:54:00 AM | 38.1 | 6.7
33510 | 11/09/1996 | 02:24:00 AM | 38.1 | 5.3
33511 | 11/09/1996 | 02:54:00 AM | 38.1 | 5.3
33512 | 11/09/1996 | 03:24:00 AM | 38.1 | 5.3
33513 | 11/09/1996 | 03:54:00 AM | 38.1 | 5.3
33514 | 11/09/1996 | 04:24:00 AM | 38.1 | 4.3
33515 | 11/09/1996 | 04:54:00 AM | 38.1 | 3.8
33516 | 11/09/1996 | 05:24:00 AM | 38.1 | 3.8
33517 | 11/09/1996 | 05:54:00 AM | 38.1 | 3.8
33518 | 11/09/1996 | 06:24:00 AM | 38.1 | 3.8
33519 | 11/09/1996 | 06:54:00 AM | 38.1 | 3.8
33520 | 11/09/1996 | 07:24:00 AM | 38.1 | 3.2
33521 | 11/09/1996 | 07:54:00 AM | 38.1 | 3.8
33522 | 11/09/1996 | 08:24:00 AM | 38.1 | 4.8
33523 | 11/09/1996 | 08:54:00 AM | 38.1 | 6.3
33524 | 11/09/1996 | 09:24:00 AM | 38.1 | 8.4
33525 | 11/09/1996 | 09:54:00 AM | 38.1 | 9.9
33526 | 11/09/1996 | 10:24:00 AM | 38.1 | 12.9
33527 | 11/09/1996 | 10:54:00 AM | 38.1 | 14.5
33528 | 11/09/1996 | 11:24:00 AM | 38.1 | 17.5
33529 | 11/09/1996 | 11:54:00 AM | 38.1 | 19
33530 | 11/09/1996 | 12:24:00 PM | 38.1 | 20.6
33531 | 11/09/1996 | 12:54:00 PM | 38.1 | 22.2
33532 | 11/09/1996 | 01:24:00 PM | 38.1 | 23.6
33533 | 11/09/1996 | 01:54:00 PM | 38.1 | 25.1
33534 | 11/09/1996 | 02:24:00 PM | 38.1 | 25.1
33535 | 11/09/1996 | 02:54:00 PM | 38.1 | 23.6
33536 | 11/09/1996 | 03:24:00 PM | 38.1 | 23.6
33537 | 11/09/1996 | 03:54:00 PM | 38.1 | 22.1
33538 | 11/09/1996 | 04:24:00 PM | 38.1 | 20.6
33539 | 11/09/1996 | 04:54:00 PM | 38.1 | 20.5
33540 | 11/09/1996 | 05:24:00 PM | 38.1 | 19
33541 | 11/09/1996 | 05:54:00 PM | 38.1 | 17.5
33542 | 11/09/1996 | 06:24:00 PM | 38.1 | 16
33543 | 11/09/1996 | 06:54:00 PM | 38.1 | 14.6
33544 | 11/09/1996 | 07:24:00 PM | 38.1 | 14.5
33545 | 11/09/1996 | 07:54:00 PM | 38.1 | 13
33546 | 11/09/1996 | 08:24:00 PM | 38.1 | 12.9
33547 | 11/09/1996 | 08:54:00 PM | 38.1 | 12.7
33548 | 11/09/1996 | 09:24:00 PM | 38.1 | 11.4
33549 | 11/09/1996 | 09:54:00 PM | 38.1 | 11.4
33550 | 11/09/1996 | 10:24:00 PM | 38.1 | 9.9
33551 | 11/09/1996 | 10:54:00 PM | 38.1 | 9.9
33552 | 11/09/1996 | 11:24:00 PM | 38.1 | 9.3
33553 | 11/09/1996 | 11:54:00 PM | 38.1 | 8.4
33554 | 11/10/1996 | 12:24:00 AM | 38.1 | 8.4
33555 | 11/10/1996 | 12:54:00 AM | 38.1 | 7.6
33556 | 11/10/1996 | 01:24:00 AM | 38.1 | 6.8
33557 | 11/10/1996 | 01:54:00 AM | 38.1 | 6.8
33558 | 11/10/1996 | 02:24:00 AM | 38.1 | 6.8
33559 | 11/10/1996 | 02:54:00 AM | 38.1 | 6.5
33560 | 11/10/1996 | 03:24:00 AM | 38.1 | 5.3
33561 | 11/10/1996 | 03:54:00 AM | 38.1 | 5.3
33562 | 11/10/1996 | 04:24:00 AM | 38.1 | 5.3
33563 | 11/10/1996 | 04:54:00 AM | 38.1 | 5.3
33564 | 11/10/1996 | 05:24:00 AM | 38.1 | 5
33565 | 11/10/1996 | 05:54:00 AM | 38.1 | 3.8
33566 | 11/10/1996 | 06:24:00 AM | 38.1 | 3.8
33567 | 11/10/1996 | 06:54:00 AM | 38.1 | 3.8
33568 | 11/10/1996 | 07:24:00 AM | 38.1 | 3.8
33569 | 11/10/1996 | 07:54:00 AM | 38.1 | 3.8
33570 | 11/10/1996 | 08:24:00 AM | 38.1 | 5.3
33571 | 11/10/1996 | 08:54:00 AM | 38.1 | 6.5
33572 | 11/10/1996 | 09:24:00 AM | 38.1 | 8.4
33573 | 11/10/1996 | 09:54:00 AM | 38.1 | 10.7
33574 | 11/10/1996 | 10:24:00 AM | 38.1 | 12.9
33575 | 11/10/1996 | 10:54:00 AM | 38.1 | 15.9
33576 | 11/10/1996 | 11:24:00 AM | 38.1 | 17.5
33577 | 11/10/1996 | 11:54:00 AM | 38.1 | 20.6
33578 | 11/10/1996 | 12:24:00 PM | 38.1 | 22.1
33579 | 11/10/1996 | 12:54:00 PM | 38.1 | 23.6
33580 | 11/10/1996 | 01:24:00 PM | 38.1 | 25.1
33581 | 11/10/1996 | 01:54:00 PM | 38.1 | 25.1
33582 | 11/10/1996 | 02:24:00 PM | 38.1 | 26.7
33583 | 11/10/1996 | 02:54:00 PM | 38.1 | 26.7
33584 | 11/10/1996 | 03:24:00 PM | 38.1 | 25.7
33585 | 11/10/1996 | 03:54:00 PM | 38.1 | 25.1
33586 | 11/10/1996 | 04:24:00 PM | 38.1 | 23.6
33587 | 11/10/1996 | 04:54:00 PM | 38.1 | 22.1
33588 | 11/10/1996 | 05:24:00 PM | 38.1 | 20.6
33589 | 11/10/1996 | 05:54:00 PM | 38.1 | 19
33590 | 11/10/1996 | 06:24:00 PM | 38.1 | 17.5
33591 | 11/10/1996 | 06:54:00 PM | 38.1 | 16
33592 | 11/10/1996 | 07:24:00 PM | 38.1 | 14.9
33593 | 11/10/1996 | 07:54:00 PM | 38.1 | 14.5
33594 | 11/10/1996 | 08:24:00 PM | 38.1 | 12.9
33595 | 11/10/1996 | 08:54:00 PM | 38.1 | 12.9
33596 | 11/10/1996 | 09:24:00 PM | 38.1 | 11.4
33597 | 11/10/1996 | 09:54:00 PM | 38.1 | 11.4
33598 | 11/10/1996 | 10:24:00 PM | 38.1 | 10.9
33599 | 11/10/1996 | 10:54:00 PM | 38.1 | 9.9
33600 | 11/10/1996 | 11:24:00 PM | 38.1 | 9.9
33601 | 11/10/1996 | 11:54:00 PM | 38.1 | 9.5
33602 | 11/11/1996 | 12:24:00 AM | 38.1 | 8.4
33603 | 11/11/1996 | 12:54:00 AM | 38.1 | 8.4
33604 | 11/11/1996 | 01:24:00 AM | 38.1 | 8.4
33605 | 11/11/1996 | 01:54:00 AM | 38.1 | 7.3
33606 | 11/11/1996 | 02:24:00 AM | 38.1 | 6.8
33607 | 11/11/1996 | 02:54:00 AM | 38.1 | 6.8
33608 | 11/11/1996 | 03:24:00 AM | 38.1 | 6.8
33609 | 11/11/1996 | 03:54:00 AM | 38.1 | 6.8
33610 | 11/11/1996 | 04:24:00 AM | 38.1 | 6.8
33611 | 11/11/1996 | 04:54:00 AM | 38.1 | 6.8
33612 | 11/11/1996 | 05:24:00 AM | 38.1 | 6.8
33613 | 11/11/1996 | 05:54:00 AM | 38.1 | 6.8
33614 | 11/11/1996 | 06:24:00 AM | 38.1 | 6.8
33615 | 11/11/1996 | 06:54:00 AM | 38.1 | 5.7
33616 | 11/11/1996 | 07:24:00 AM | 38.1 | 5.6
33617 | 11/11/1996 | 07:54:00 AM | 38.1 | 6.8
33618 | 11/11/1996 | 08:24:00 AM | 38.1 | 6.8
33619 | 11/11/1996 | 08:54:00 AM | 38.1 | 6.9
33620 | 11/11/1996 | 09:24:00 AM | 38.1 | 9.7
33621 | 11/11/1996 | 09:54:00 AM | 38.1 | 11.4
33622 | 11/11/1996 | 10:24:00 AM | 38.1 | 13
33623 | 11/11/1996 | 10:54:00 AM | 38.1 | 16
33624 | 11/11/1996 | 11:24:00 AM | 38.1 | 19
33625 | 11/11/1996 | 11:54:00 AM | 38.1 | 20.8
33626 | 11/11/1996 | 12:24:00 PM | 38.1 | 23.6
33627 | 11/11/1996 | 12:54:00 PM | 38.1 | 25.1
33628 | 11/11/1996 | 01:24:00 PM | 38.1 | 25.1
33629 | 11/11/1996 | 01:54:00 PM | 38.1 | 25.1
33630 | 11/11/1996 | 02:24:00 PM | 38.1 | 25.1
33631 | 11/11/1996 | 02:54:00 PM | 38.1 | 23.6
33632 | 11/11/1996 | 03:24:00 PM | 38.1 | 23.6
33633 | 11/11/1996 | 03:54:00 PM | 38.1 | 23.6
33634 | 11/11/1996 | 04:24:00 PM | 38.1 | 22.5
33635 | 11/11/1996 | 04:54:00 PM | 38.1 | 20.7
33636 | 11/11/1996 | 05:24:00 PM | 38.1 | 19.3
33637 | 11/11/1996 | 05:54:00 PM | 38.1 | 17.9
33638 | 11/11/1996 | 06:24:00 PM | 38.1 | 17.3
33639 | 11/11/1996 | 06:54:00 PM | 38.1 | 16
33640 | 11/11/1996 | 07:24:00 PM | 38.1 | 14.5
33641 | 11/11/1996 | 07:54:00 PM | 38.1 | 14.5
33642 | 11/11/1996 | 08:24:00 PM | 38.1 | 12.9
33643 | 11/11/1996 | 08:54:00 PM | 38.1 | 12.9
33644 | 11/11/1996 | 09:24:00 PM | 38.1 | 12.5
33645 | 11/11/1996 | 09:54:00 PM | 38.1 | 11.4
33646 | 11/11/1996 | 10:24:00 PM | 38.1 | 11.4
33647 | 11/11/1996 | 10:54:00 PM | 38.1 | 11.4
33648 | 11/11/1996 | 11:24:00 PM | 38.1 | 11.3
33649 | 11/11/1996 | 11:54:00 PM | 38.1 | 10.7
33650 | 11/12/1996 | 12:24:00 AM | 38.1 | 9.9
33651 | 11/12/1996 | 12:54:00 AM | 38.1 | 9.9
33652 | 11/12/1996 | 01:24:00 AM | 38.1 | 9.9
33653 | 11/12/1996 | 01:54:00 AM | 38.1 | 9.9
33654 | 11/12/1996 | 02:24:00 AM | 38.1 | 9.8
33655 | 11/12/1996 | 02:54:00 AM | 38.1 | 9.7
33656 | 11/12/1996 | 03:24:00 AM | 38.1 | 9.3
33657 | 11/12/1996 | 03:54:00 AM | 38.1 | 8.7
33658 | 11/12/1996 | 04:24:00 AM | 38.1 | 8.7
33659 | 11/12/1996 | 04:54:00 AM | 38.1 | 8.6
33660 | 11/12/1996 | 05:24:00 AM | 38.1 | 8.4
33661 | 11/12/1996 | 05:54:00 AM | 38.1 | 8.4
33662 | 11/12/1996 | 06:24:00 AM | 38.1 | 8.4
33663 | 11/12/1996 | 06:54:00 AM | 38.1 | 8.4
33664 | 11/12/1996 | 07:24:00 AM | 38.1 | 8.4
33665 | 11/12/1996 | 07:54:00 AM | 38.1 | 8.4
33666 | 11/12/1996 | 08:24:00 AM | 38.1 | 8.4
33667 | 11/12/1996 | 08:54:00 AM | 38.1 | 8.5
33668 | 11/12/1996 | 09:24:00 AM | 38.1 | 9.9
33669 | 11/12/1996 | 09:54:00 AM | 38.1 | 11.4
33670 | 11/12/1996 | 10:24:00 AM | 38.1 | 11.9
33671 | 11/12/1996 | 10:54:00 AM | 38.1 | 12.9
33672 | 11/12/1996 | 11:24:00 AM | 38.1 | 14.3
33673 | 11/12/1996 | 11:54:00 AM | 38.1 | 16
33674 | 11/12/1996 | 12:24:00 PM | 38.1 | 17.5
33675 | 11/12/1996 | 12:54:00 PM | 38.1 | 19
33676 | 11/12/1996 | 01:24:00 PM | 38.1 | 19
33677 | 11/12/1996 | 01:54:00 PM | 38.1 | 19
33678 | 11/12/1996 | 02:24:00 PM | 38.1 | 18.8
33679 | 11/12/1996 | 02:54:00 PM | 38.1 | 19.6
33680 | 11/12/1996 | 03:24:00 PM | 38.1 | 19.2
35400 | 11/23/1996 | 03:58:00 AM | 88.9 | 10.1
35401 | 11/23/1996 | 04:28:00 AM | 88.9 | 9.1
35402 | 11/23/1996 | 04:58:00 AM | 88.9 | 8.7
50345 | 02/10/1997 | 11:41:43 PM | 12.7 | 4.6
23238 | 08/26/1996 | 10:30:59 PM | 12.7 | 26.7
24272 | 08/17/1996 | 11:48:13 AM | 38.1 | 51.1
24273 | 08/17/1996 | 12:18:10 PM | 38.1 | 51.1
24274 | 08/17/1996 | 12:48:07 PM | 38.1 | 49.8
24275 | 08/17/1996 | 01:18:04 PM | 38.1 | 49.6
24276 | 08/17/1996 | 01:48:01 PM | 38.1 | 49.6
24277 | 08/17/1996 | 02:18:03 PM | 38.1 | 48
24278 | 08/17/1996 | 02:48:04 PM | 38.1 | 46.5
24279 | 08/17/1996 | 03:18:06 PM | 38.1 | 45
24280 | 08/17/1996 | 03:48:07 PM | 38.1 | 43.5
24281 | 08/17/1996 | 04:18:09 PM | 38.1 | 41.9
24282 | 08/17/1996 | 04:48:10 PM | 38.1 | 40.1
24283 | 08/17/1996 | 05:18:11 PM | 38.1 | 37.4
24284 | 08/17/1996 | 05:48:13 PM | 38.1 | 35.8
24285 | 08/17/1996 | 06:18:14 PM | 38.1 | 34.3
24286 | 08/17/1996 | 06:48:16 PM | 38.1 | 32.8
24287 | 08/17/1996 | 07:18:17 PM | 38.1 | 32.8
24288 | 08/17/1996 | 07:48:19 PM | 38.1 | 31.2
24289 | 08/17/1996 | 08:18:20 PM | 38.1 | 29.9
24290 | 08/17/1996 | 08:48:21 PM | 38.1 | 29.7
24291 | 08/17/1996 | 09:18:23 PM | 38.1 | 28.2
24292 | 08/17/1996 | 09:48:20 PM | 38.1 | 28.2
24293 | 08/17/1996 | 10:18:17 PM | 38.1 | 26.8
24294 | 08/17/1996 | 10:48:14 PM | 38.1 | 26.7
24295 | 08/17/1996 | 11:18:11 PM | 38.1 | 26.6
24296 | 08/17/1996 | 11:48:09 PM | 38.1 | 25.1
24297 | 08/18/1996 | 12:18:06 AM | 38.1 | 25.1
24298 | 08/18/1996 | 12:48:03 AM | 38.1 | 25.1
24299 | 08/18/1996 | 01:18:00 AM | 38.1 | 23.7
24300 | 08/18/1996 | 01:48:01 AM | 38.1 | 23.6
24301 | 08/18/1996 | 02:18:03 AM | 38.1 | 23.3
24302 | 08/18/1996 | 02:48:04 AM | 38.1 | 22.1
24303 | 08/18/1996 | 03:18:06 AM | 38.1 | 22.1
24304 | 08/18/1996 | 03:48:07 AM | 38.1 | 22.1
24305 | 08/18/1996 | 04:18:09 AM | 38.1 | 21.1
24306 | 08/18/1996 | 04:48:10 AM | 38.1 | 21.2
24307 | 08/18/1996 | 05:18:11 AM | 38.1 | 22.1
24308 | 08/18/1996 | 05:48:13 AM | 38.1 | 22.1
24309 | 08/18/1996 | 06:18:14 AM | 38.1 | 23.6
24310 | 08/18/1996 | 06:48:16 AM | 38.1 | 25.1
24311 | 08/18/1996 | 07:18:17 AM | 38.1 | 26.7
24312 | 08/18/1996 | 07:48:19 AM | 38.1 | 29.1
24313 | 08/18/1996 | 08:18:20 AM | 38.1 | 32.8
24314 | 08/18/1996 | 08:48:21 AM | 38.1 | 35.8
24315 | 08/18/1996 | 09:18:23 AM | 38.1 | 38.9
24316 | 08/18/1996 | 09:48:24 AM | 38.1 | 41.9
24317 | 08/18/1996 | 10:18:26 AM | 38.1 | 43.5
24318 | 08/18/1996 | 10:48:27 AM | 38.1 | 45
24319 | 08/18/1996 | 11:18:29 AM | 38.1 | 46.5
24320 | 08/18/1996 | 11:48:30 AM | 38.1 | 48
24321 | 08/18/1996 | 12:18:27 PM | 38.1 | 48
24322 | 08/18/1996 | 12:48:24 PM | 38.1 | 48.9
24323 | 08/18/1996 | 01:18:21 PM | 38.1 | 48.1
24324 | 08/18/1996 | 01:48:19 PM | 38.1 | 48
24325 | 08/18/1996 | 02:18:16 PM | 38.1 | 47.5
24326 | 08/18/1996 | 02:48:13 PM | 38.1 | 46.5
24327 | 08/18/1996 | 03:18:10 PM | 38.1 | 45
24328 | 08/18/1996 | 03:48:07 PM | 38.1 | 43.5
24329 | 08/18/1996 | 04:18:04 PM | 38.1 | 41.3
24330 | 08/18/1996 | 04:48:01 PM | 38.1 | 38.9
24331 | 08/18/1996 | 05:18:03 PM | 38.1 | 37.4
24332 | 08/18/1996 | 05:48:04 PM | 38.1 | 35.6
24333 | 08/18/1996 | 06:18:06 PM | 38.1 | 34.3
24334 | 08/18/1996 | 06:48:07 PM | 38.1 | 32.8
24335 | 08/18/1996 | 07:18:09 PM | 38.1 | 31.2
24336 | 08/18/1996 | 07:48:10 PM | 38.1 | 31.2
24337 | 08/18/1996 | 08:18:11 PM | 38.1 | 29.7
24338 | 08/18/1996 | 08:48:13 PM | 38.1 | 28.5
24339 | 08/18/1996 | 09:18:14 PM | 38.1 | 28.2
24340 | 08/18/1996 | 09:48:16 PM | 38.1 | 27.1
24341 | 08/18/1996 | 10:18:17 PM | 38.1 | 26.7
24342 | 08/18/1996 | 10:48:19 PM | 38.1 | 26.7
24343 | 08/18/1996 | 11:18:20 PM | 38.1 | 25.1
24344 | 08/18/1996 | 11:48:21 PM | 38.1 | 25.1
24345 | 08/19/1996 | 12:18:23 AM | 38.1 | 24.1
24346 | 08/19/1996 | 12:48:24 AM | 38.1 | 23.6
24347 | 08/19/1996 | 01:18:26 AM | 38.1 | 23.6
24348 | 08/19/1996 | 01:48:27 AM | 38.1 | 22.2
24349 | 08/19/1996 | 02:18:29 AM | 38.1 | 22.1
24350 | 08/19/1996 | 02:48:30 AM | 38.1 | 22.1
24351 | 08/19/1996 | 03:18:32 AM | 38.1 | 21.3
24352 | 08/19/1996 | 03:48:33 AM | 38.1 | 20.6
24353 | 08/19/1996 | 04:18:34 AM | 38.1 | 20.6
24354 | 08/19/1996 | 04:48:32 AM | 38.1 | 20.6
24355 | 08/19/1996 | 05:18:29 AM | 38.1 | 22.1
24356 | 08/19/1996 | 05:48:26 AM | 38.1 | 23.6
24357 | 08/19/1996 | 06:18:23 AM | 38.1 | 26.6
24358 | 08/19/1996 | 06:48:20 AM | 38.1 | 28.2
24359 | 08/19/1996 | 07:18:17 AM | 38.1 | 31.2
24360 | 08/19/1996 | 07:48:14 AM | 38.1 | 34.3
24361 | 08/19/1996 | 08:18:11 AM | 38.1 | 37.4
24362 | 08/19/1996 | 08:48:09 AM | 38.1 | 40.4
24363 | 08/19/1996 | 09:18:06 AM | 38.1 | 43
24364 | 08/19/1996 | 09:48:03 AM | 38.1 | 45
24365 | 08/19/1996 | 10:18:00 AM | 38.1 | 46.5
24366 | 08/19/1996 | 10:48:01 AM | 38.1 | 48
24367 | 08/19/1996 | 11:18:03 AM | 38.1 | 48.3
24368 | 08/19/1996 | 11:48:04 AM | 38.1 | 48.2
24369 | 08/19/1996 | 12:18:06 PM | 38.1 | 48.2
24370 | 08/19/1996 | 12:48:07 PM | 38.1 | 48
24371 | 08/19/1996 | 01:18:09 PM | 38.1 | 48
24372 | 08/19/1996 | 01:48:10 PM | 38.1 | 48
24373 | 08/19/1996 | 02:18:11 PM | 38.1 | 46.5
24374 | 08/19/1996 | 02:48:13 PM | 38.1 | 45
24375 | 08/19/1996 | 03:18:14 PM | 38.1 | 43.5
24376 | 08/19/1996 | 03:48:16 PM | 38.1 | 41.9
24377 | 08/19/1996 | 04:18:17 PM | 38.1 | 40.4
24378 | 08/19/1996 | 04:48:19 PM | 38.1 | 38.6
24379 | 08/19/1996 | 05:18:20 PM | 38.1 | 35.8
24380 | 08/19/1996 | 05:48:21 PM | 38.1 | 34.3
24381 | 08/19/1996 | 06:18:23 PM | 38.1 | 32.8
24382 | 08/19/1996 | 06:48:24 PM | 38.1 | 31.2
24383 | 08/19/1996 | 07:18:26 PM | 38.1 | 31.1
24384 | 08/19/1996 | 07:48:27 PM | 38.1 | 29.7
24385 | 08/19/1996 | 08:18:29 PM | 38.1 | 28.4
24386 | 08/19/1996 | 08:48:26 PM | 38.1 | 28.2
24387 | 08/19/1996 | 09:18:23 PM | 38.1 | 27.6
24388 | 08/19/1996 | 09:48:20 PM | 38.1 | 26.7
24389 | 08/19/1996 | 10:18:17 PM | 38.1 | 26.7
24390 | 08/19/1996 | 10:48:14 PM | 38.1 | 25.1
24391 | 08/19/1996 | 11:18:11 PM | 38.1 | 25.1
24392 | 08/19/1996 | 11:48:09 PM | 38.1 | 25.1
24393 | 08/20/1996 | 12:18:06 AM | 38.1 | 23.6
24394 | 08/20/1996 | 12:48:03 AM | 38.1 | 23.6
24395 | 08/20/1996 | 01:18:00 AM | 38.1 | 23.3
24396 | 08/20/1996 | 01:48:01 AM | 38.1 | 22.1
24397 | 08/20/1996 | 02:18:03 AM | 38.1 | 22.1
24398 | 08/20/1996 | 02:48:04 AM | 38.1 | 22
24399 | 08/20/1996 | 03:18:06 AM | 38.1 | 20.6
24400 | 08/20/1996 | 03:48:07 AM | 38.1 | 20.6
24401 | 08/20/1996 | 04:18:09 AM | 38.1 | 20.6
24402 | 08/20/1996 | 04:48:10 AM | 38.1 | 20.6
24403 | 08/20/1996 | 05:18:11 AM | 38.1 | 20.6
24404 | 08/20/1996 | 05:48:13 AM | 38.1 | 22.1
24405 | 08/20/1996 | 06:18:14 AM | 38.1 | 23.6
24406 | 08/20/1996 | 06:48:16 AM | 38.1 | 26.7
24407 | 08/20/1996 | 07:18:17 AM | 38.1 | 28.2
24408 | 08/20/1996 | 07:48:19 AM | 38.1 | 31.2
24409 | 08/20/1996 | 08:18:20 AM | 38.1 | 34.3
24410 | 08/20/1996 | 08:48:21 AM | 38.1 | 37.2
24411 | 08/20/1996 | 09:18:23 AM | 38.1 | 38.9
24412 | 08/20/1996 | 09:48:24 AM | 38.1 | 41.9
24413 | 08/20/1996 | 10:18:26 AM | 38.1 | 43.5
24414 | 08/20/1996 | 10:48:27 AM | 38.1 | 45
24415 | 08/20/1996 | 11:18:29 AM | 38.1 | 46.5
24416 | 08/20/1996 | 11:48:30 AM | 38.1 | 48
24417 | 08/20/1996 | 12:18:32 PM | 38.1 | 48.9
24418 | 08/20/1996 | 12:48:33 PM | 38.1 | 48.2
24419 | 08/20/1996 | 01:18:34 PM | 38.1 | 48
24420 | 08/20/1996 | 01:48:36 PM | 38.1 | 48
24421 | 08/20/1996 | 02:18:33 PM | 38.1 | 46.6
24422 | 08/20/1996 | 02:48:30 PM | 38.1 | 46.5
24423 | 08/20/1996 | 03:18:27 PM | 38.1 | 45
24424 | 08/20/1996 | 03:48:24 PM | 38.1 | 42.2
24425 | 08/20/1996 | 04:18:21 PM | 38.1 | 40.4
24426 | 08/20/1996 | 04:48:19 PM | 38.1 | 38.8
24427 | 08/20/1996 | 05:18:16 PM | 38.1 | 35.8
24428 | 08/20/1996 | 05:48:13 PM | 38.1 | 34.3
24429 | 08/20/1996 | 06:18:10 PM | 38.1 | 32.8
24430 | 08/20/1996 | 06:48:07 PM | 38.1 | 31.6
24431 | 08/20/1996 | 07:18:04 PM | 38.1 | 31.2
24432 | 08/20/1996 | 07:48:01 PM | 38.1 | 29.7
24433 | 08/20/1996 | 08:18:03 PM | 38.1 | 28.7
24434 | 08/20/1996 | 08:48:04 PM | 38.1 | 28.2
24435 | 08/20/1996 | 09:18:06 PM | 38.1 | 27.6
24436 | 08/20/1996 | 09:48:07 PM | 38.1 | 26.7
24437 | 08/20/1996 | 10:18:09 PM | 38.1 | 26.7
24438 | 08/20/1996 | 10:48:10 PM | 38.1 | 25.3
24439 | 08/20/1996 | 11:18:11 PM | 38.1 | 25.1
24440 | 08/20/1996 | 11:48:13 PM | 38.1 | 25.1
24441 | 08/21/1996 | 12:18:14 AM | 38.1 | 23.6
24442 | 08/21/1996 | 12:48:16 AM | 38.1 | 23.6
24443 | 08/21/1996 | 01:18:17 AM | 38.1 | 23.5
24444 | 08/21/1996 | 01:48:19 AM | 38.1 | 22.2
24445 | 08/21/1996 | 02:18:20 AM | 38.1 | 22.1
24446 | 08/21/1996 | 02:48:21 AM | 38.1 | 22.1
24447 | 08/21/1996 | 03:18:23 AM | 38.1 | 21.3
24448 | 08/21/1996 | 03:48:24 AM | 38.1 | 20.6
24449 | 08/21/1996 | 04:18:21 AM | 38.1 | 20.6
24450 | 08/21/1996 | 04:48:19 AM | 38.1 | 20.6
24451 | 08/21/1996 | 05:18:16 AM | 38.1 | 22.1
24452 | 08/21/1996 | 05:48:13 AM | 38.1 | 23.6
24453 | 08/21/1996 | 06:18:10 AM | 38.1 | 25.3
24454 | 08/21/1996 | 06:48:07 AM | 38.1 | 28.2
24455 | 08/21/1996 | 07:18:04 AM | 38.1 | 31.2
24456 | 08/21/1996 | 07:48:01 AM | 38.1 | 33.4
24457 | 08/21/1996 | 08:18:03 AM | 38.1 | 35.8
24458 | 08/21/1996 | 08:48:04 AM | 38.1 | 38.9
46669 | 01/27/1997 | 09:50:26 AM | 88.9 | 6.8
46670 | 01/27/1997 | 10:20:26 AM | 88.9 | 8.1
24462 | 08/21/1996 | 10:48:10 AM | 38.1 | 46.5
24463 | 08/21/1996 | 11:18:11 AM | 38.1 | 48
46673 | 01/27/1997 | 11:50:26 AM | 88.9 | 12
46674 | 01/27/1997 | 12:20:26 PM | 88.9 | 12.6
46675 | 01/27/1997 | 12:50:26 PM | 88.9 | 13.2
46676 | 01/27/1997 | 01:20:26 PM | 88.9 | 13.6
46677 | 01/27/1997 | 01:50:26 PM | 88.9 | 13.9
46678 | 01/27/1997 | 02:20:26 PM | 88.9 | 13.9
46679 | 01/27/1997 | 02:50:26 PM | 88.9 | 13.8
46680 | 01/27/1997 | 03:20:26 PM | 88.9 | 13.5
46681 | 01/27/1997 | 03:50:26 PM | 88.9 | 13.3
46682 | 01/27/1997 | 04:20:26 PM | 88.9 | 13.1
46683 | 01/27/1997 | 04:50:26 PM | 88.9 | 12.7
46684 | 01/27/1997 | 05:20:26 PM | 88.9 | 12.1
46685 | 01/27/1997 | 05:50:26 PM | 88.9 | 11.6
46686 | 01/27/1997 | 06:20:26 PM | 88.9 | 11.1
46687 | 01/27/1997 | 06:50:26 PM | 88.9 | 10.8
46688 | 01/27/1997 | 07:20:26 PM | 88.9 | 10.4
46689 | 01/27/1997 | 07:50:26 PM | 88.9 | 10.1
46690 | 01/27/1997 | 08:20:26 PM | 88.9 | 10
46691 | 01/27/1997 | 08:50:26 PM | 88.9 | 9.8
46692 | 01/27/1997 | 09:20:26 PM | 88.9 | 9.6
46693 | 01/27/1997 | 09:50:26 PM | 88.9 | 9.4
46694 | 01/27/1997 | 10:20:26 PM | 88.9 | 9.2
46695 | 01/27/1997 | 10:50:26 PM | 88.9 | 9
46696 | 01/27/1997 | 11:20:26 PM | 88.9 | 8.9
46697 | 01/27/1997 | 11:50:26 PM | 88.9 | 8.8
46698 | 01/28/1997 | 12:20:26 AM | 88.9 | 8.5
46699 | 01/28/1997 | 12:50:26 AM | 88.9 | 8.4
46700 | 01/28/1997 | 01:20:26 AM | 88.9 | 8.2
46701 | 01/28/1997 | 01:50:26 AM | 88.9 | 8
46702 | 01/28/1997 | 02:20:26 AM | 88.9 | 8
46703 | 01/28/1997 | 02:50:26 AM | 88.9 | 8
46704 | 01/28/1997 | 03:20:26 AM | 88.9 | 8
46705 | 01/28/1997 | 03:50:26 AM | 88.9 | 7.9
46706 | 01/28/1997 | 04:20:26 AM | 88.9 | 7.9
46707 | 01/28/1997 | 04:50:26 AM | 88.9 | 7.9
46708 | 01/28/1997 | 05:20:26 AM | 88.9 | 7.9
46709 | 01/28/1997 | 05:50:26 AM | 88.9 | 7.9
46710 | 01/28/1997 | 06:20:26 AM | 88.9 | 7.8
46711 | 01/28/1997 | 06:50:26 AM | 88.9 | 7.7
46712 | 01/28/1997 | 07:20:26 AM | 88.9 | 7.6
46713 | 01/28/1997 | 07:50:26 AM | 88.9 | 7.7
46714 | 01/28/1997 | 08:20:26 AM | 88.9 | 7.7
46715 | 01/28/1997 | 08:50:26 AM | 88.9 | 7.8
46716 | 01/28/1997 | 09:20:26 AM | 88.9 | 7.9
46717 | 01/28/1997 | 09:50:26 AM | 88.9 | 8.1
46718 | 01/28/1997 | 10:20:26 AM | 88.9 | 8.4
46719 | 01/28/1997 | 10:50:26 AM | 88.9 | 8.9
46720 | 01/28/1997 | 11:20:26 AM | 88.9 | 10
46721 | 01/28/1997 | 11:50:26 AM | 88.9 | 11.6
46722 | 01/28/1997 | 12:20:26 PM | 88.9 | 13
46723 | 01/28/1997 | 12:50:26 PM | 88.9 | 14.3
46724 | 01/28/1997 | 01:20:26 PM | 88.9 | 16
46725 | 01/28/1997 | 01:50:26 PM | 88.9 | 16.6
46726 | 01/28/1997 | 02:20:26 PM | 88.9 | 16.9
46727 | 01/28/1997 | 02:50:26 PM | 88.9 | 17.4
46728 | 01/28/1997 | 03:20:26 PM | 88.9 | 17.7
46729 | 01/28/1997 | 03:50:26 PM | 88.9 | 17.2
46730 | 01/28/1997 | 04:20:26 PM | 88.9 | 16.8
46731 | 01/28/1997 | 04:50:26 PM | 88.9 | 16.1
46732 | 01/28/1997 | 05:20:26 PM | 88.9 | 15.5
46733 | 01/28/1997 | 05:50:26 PM | 88.9 | 14.7
46734 | 01/28/1997 | 06:20:26 PM | 88.9 | 14
46735 | 01/28/1997 | 06:50:26 PM | 88.9 | 13.5
46736 | 01/28/1997 | 07:20:26 PM | 88.9 | 13
46737 | 01/28/1997 | 07:50:26 PM | 88.9 | 12.5
46738 | 01/28/1997 | 08:20:26 PM | 88.9 | 12
46739 | 01/28/1997 | 08:50:26 PM | 88.9 | 11.6
46740 | 01/28/1997 | 09:20:26 PM | 88.9 | 11
46741 | 01/28/1997 | 09:50:26 PM | 88.9 | 10.4
46742 | 01/28/1997 | 10:20:26 PM | 88.9 | 10.2
46743 | 01/28/1997 | 10:50:26 PM | 88.9 | 10.2
46744 | 01/28/1997 | 11:20:26 PM | 88.9 | 10
46745 | 01/28/1997 | 11:50:26 PM | 88.9 | 9.7
46746 | 01/29/1997 | 12:20:26 AM | 88.9 | 9.5
46747 | 01/29/1997 | 12:50:26 AM | 88.9 | 9.1
46748 | 01/29/1997 | 01:20:26 AM | 88.9 | 9
46749 | 01/29/1997 | 01:50:26 AM | 88.9 | 8.8
46750 | 01/29/1997 | 02:20:26 AM | 88.9 | 8.6
46751 | 01/29/1997 | 02:50:26 AM | 88.9 | 8.3
46752 | 01/29/1997 | 03:20:26 AM | 88.9 | 8.1
46753 | 01/29/1997 | 03:50:26 AM | 88.9 | 8
46754 | 01/29/1997 | 04:20:26 AM | 88.9 | 8.1
46755 | 01/29/1997 | 04:50:26 AM | 88.9 | 8.2
46756 | 01/29/1997 | 05:20:26 AM | 88.9 | 8.2
46757 | 01/29/1997 | 05:50:26 AM | 88.9 | 8.2
46758 | 01/29/1997 | 06:20:26 AM | 88.9 | 8.1
46759 | 01/29/1997 | 06:50:26 AM | 88.9 | 8.2
46760 | 01/29/1997 | 07:20:26 AM | 88.9 | 8.2
46761 | 01/29/1997 | 07:50:26 AM | 88.9 | 8.2
46762 | 01/29/1997 | 08:20:26 AM | 88.9 | 8.4
46763 | 01/29/1997 | 08:50:26 AM | 88.9 | 8.5
46764 | 01/29/1997 | 09:20:26 AM | 88.9 | 8.8
46765 | 01/29/1997 | 09:50:26 AM | 88.9 | 9
46766 | 01/29/1997 | 10:20:26 AM | 88.9 | 9.5
46767 | 01/29/1997 | 10:50:26 AM | 88.9 | 10.1
46768 | 01/29/1997 | 11:20:26 AM | 88.9 | 10.4
46769 | 01/29/1997 | 11:50:26 AM | 88.9 | 11.4
46770 | 01/29/1997 | 12:20:26 PM | 88.9 | 12.1
46771 | 01/29/1997 | 12:50:26 PM | 88.9 | 13.3
46772 | 01/29/1997 | 01:20:26 PM | 88.9 | 14.9
46773 | 01/29/1997 | 01:50:26 PM | 88.9 | 15.6
46774 | 01/29/1997 | 02:20:26 PM | 88.9 | 16.4
46775 | 01/29/1997 | 02:50:26 PM | 88.9 | 17.1
46776 | 01/29/1997 | 03:20:26 PM | 88.9 | 17.6
46777 | 01/29/1997 | 03:50:26 PM | 88.9 | 17.5
46778 | 01/29/1997 | 04:20:26 PM | 88.9 | 16.3
46779 | 01/29/1997 | 04:50:26 PM | 88.9 | 15.1
46780 | 01/29/1997 | 05:20:26 PM | 88.9 | 14.1
46781 | 01/29/1997 | 05:50:26 PM | 88.9 | 13
46782 | 01/29/1997 | 06:20:26 PM | 88.9 | 12.2
46783 | 01/29/1997 | 06:50:26 PM | 88.9 | 11.5
46784 | 01/29/1997 | 07:20:26 PM | 88.9 | 10.7
46785 | 01/29/1997 | 07:50:26 PM | 88.9 | 10.2
46786 | 01/29/1997 | 08:20:26 PM | 88.9 | 9.6
46787 | 01/29/1997 | 08:50:26 PM | 88.9 | 9
46788 | 01/29/1997 | 09:20:26 PM | 88.9 | 8.5
46789 | 01/29/1997 | 09:50:26 PM | 88.9 | 8.1
46790 | 01/29/1997 | 10:20:26 PM | 88.9 | 7.7
46791 | 01/29/1997 | 10:50:26 PM | 88.9 | 7.4
46792 | 01/29/1997 | 11:20:26 PM | 88.9 | 7
46793 | 01/29/1997 | 11:50:26 PM | 88.9 | 6.7
46794 | 01/30/1997 | 12:20:26 AM | 88.9 | 6.3
46795 | 01/30/1997 | 12:50:26 AM | 88.9 | 6
46796 | 01/30/1997 | 01:20:26 AM | 88.9 | 5.8
46797 | 01/30/1997 | 01:50:26 AM | 88.9 | 5.4
46798 | 01/30/1997 | 02:20:26 AM | 88.9 | 5.3
46799 | 01/30/1997 | 02:50:26 AM | 88.9 | 5
46800 | 01/30/1997 | 03:20:26 AM | 88.9 | 4.8
46801 | 01/30/1997 | 03:50:26 AM | 88.9 | 4.6
46802 | 01/30/1997 | 04:20:26 AM | 88.9 | 4.4
46803 | 01/30/1997 | 04:50:26 AM | 88.9 | 4.4
46804 | 01/30/1997 | 05:20:26 AM | 88.9 | 4.4
46805 | 01/30/1997 | 05:50:26 AM | 88.9 | 4.2
46806 | 01/30/1997 | 06:20:26 AM | 88.9 | 4.2
46807 | 01/30/1997 | 06:50:26 AM | 88.9 | 4.2
46808 | 01/30/1997 | 07:20:26 AM | 88.9 | 4.2
46809 | 01/30/1997 | 07:50:26 AM | 88.9 | 4.2
46810 | 01/30/1997 | 08:20:26 AM | 88.9 | 4.5
46811 | 01/30/1997 | 08:50:26 AM | 88.9 | 5.2
46812 | 01/30/1997 | 09:20:26 AM | 88.9 | 6.3
46813 | 01/30/1997 | 09:50:26 AM | 88.9 | 7.9
46814 | 01/30/1997 | 10:20:26 AM | 88.9 | 9.4
46815 | 01/30/1997 | 10:50:26 AM | 88.9 | 10.6
46816 | 01/30/1997 | 11:20:26 AM | 88.9 | 12.6
46817 | 01/30/1997 | 11:50:26 AM | 88.9 | 14.2
46818 | 01/30/1997 | 12:20:26 PM | 88.9 | 15
46819 | 01/30/1997 | 12:50:26 PM | 88.9 | 16.9
46820 | 01/30/1997 | 01:20:26 PM | 88.9 | 17.7
46821 | 01/30/1997 | 01:50:26 PM | 88.9 | 18
46822 | 01/30/1997 | 02:20:26 PM | 88.9 | 19
46823 | 01/30/1997 | 02:50:26 PM | 88.9 | 19.2
46824 | 01/30/1997 | 03:20:26 PM | 88.9 | 19.6
46825 | 01/30/1997 | 03:50:26 PM | 88.9 | 19.1
46826 | 01/30/1997 | 04:20:26 PM | 88.9 | 18.3
46827 | 01/30/1997 | 04:50:26 PM | 88.9 | 17.6
46828 | 01/30/1997 | 05:20:26 PM | 88.9 | 16.5
46829 | 01/30/1997 | 05:50:26 PM | 88.9 | 15.7
46830 | 01/30/1997 | 06:20:26 PM | 88.9 | 14.6
46189 | 01/17/1997 | 09:52:06 AM | 88.9 | 3.2
46832 | 01/30/1997 | 07:20:26 PM | 88.9 | 13
46833 | 01/30/1997 | 07:50:26 PM | 88.9 | 12.3
46834 | 01/30/1997 | 08:20:26 PM | 88.9 | 11.8
46835 | 01/30/1997 | 08:50:26 PM | 88.9 | 11.4
46836 | 01/30/1997 | 09:20:26 PM | 88.9 | 10.8
46837 | 01/30/1997 | 09:50:26 PM | 88.9 | 10.4
46838 | 01/30/1997 | 10:20:26 PM | 88.9 | 10.1
46839 | 01/30/1997 | 10:50:26 PM | 88.9 | 9.6
46840 | 01/30/1997 | 11:20:26 PM | 88.9 | 9.1
46841 | 01/30/1997 | 11:50:26 PM | 88.9 | 8.6
46842 | 01/31/1997 | 12:20:26 AM | 88.9 | 8.4
46843 | 01/31/1997 | 12:50:26 AM | 88.9 | 8.3
46844 | 01/31/1997 | 01:20:26 AM | 88.9 | 8.3
46845 | 01/31/1997 | 01:50:26 AM | 88.9 | 8.1
46846 | 01/31/1997 | 02:20:26 AM | 88.9 | 7.9
46847 | 01/31/1997 | 02:50:26 AM | 88.9 | 7.7
46848 | 01/31/1997 | 03:20:26 AM | 88.9 | 7.5
46849 | 01/31/1997 | 03:50:26 AM | 88.9 | 7.2
46850 | 01/31/1997 | 04:20:26 AM | 88.9 | 7
46851 | 01/31/1997 | 04:50:26 AM | 88.9 | 6.9
46852 | 01/31/1997 | 05:20:26 AM | 88.9 | 6.7
46853 | 01/31/1997 | 05:50:26 AM | 88.9 | 6.7
46854 | 01/31/1997 | 06:20:26 AM | 88.9 | 6.6
46855 | 01/31/1997 | 06:50:26 AM | 88.9 | 6.5
46856 | 01/31/1997 | 07:20:26 AM | 88.9 | 6.6
46857 | 01/31/1997 | 07:50:26 AM | 88.9 | 6.5
46858 | 01/31/1997 | 08:20:26 AM | 88.9 | 6.7
46859 | 01/31/1997 | 08:50:26 AM | 88.9 | 7
50632 | 02/16/1997 | 11:11:43 PM | 12.7 | 11.8
50633 | 02/16/1997 | 11:41:43 PM | 12.7 | 11.3
46863 | 01/31/1997 | 10:50:26 AM | 88.9 | 10.2
46864 | 01/31/1997 | 11:20:26 AM | 88.9 | 11.7
42892 | 01/10/1997 | 05:22:20 PM | 12.7 | 10.1
42893 | 01/10/1997 | 05:52:20 PM | 12.7 | 8.8
42894 | 01/10/1997 | 06:22:20 PM | 12.7 | 7.9
42895 | 01/10/1997 | 06:52:20 PM | 12.7 | 6.9
42896 | 01/10/1997 | 07:22:20 PM | 12.7 | 6.1
42897 | 01/10/1997 | 07:52:20 PM | 12.7 | 5.6
42898 | 01/10/1997 | 08:22:20 PM | 12.7 | 5
42899 | 01/10/1997 | 08:52:20 PM | 12.7 | 4.4
42900 | 01/10/1997 | 09:22:20 PM | 12.7 | 3.9
42901 | 01/10/1997 | 09:52:20 PM | 12.7 | 3.5
42902 | 01/10/1997 | 10:22:20 PM | 12.7 | 3.2
42903 | 01/10/1997 | 10:52:20 PM | 12.7 | 2.6
42904 | 01/10/1997 | 11:22:20 PM | 12.7 | 2.4
42905 | 01/10/1997 | 11:52:20 PM | 12.7 | 2.1
42906 | 01/11/1997 | 12:22:20 AM | 12.7 | 1.9
42907 | 01/11/1997 | 12:52:20 AM | 12.7 | 1.5
42908 | 01/11/1997 | 01:22:20 AM | 12.7 | 1.2
42909 | 01/11/1997 | 01:52:20 AM | 12.7 | 0.9
42910 | 01/11/1997 | 02:22:20 AM | 12.7 | 0.6
42911 | 01/11/1997 | 02:52:20 AM | 12.7 | 0.4
42912 | 01/11/1997 | 03:22:20 AM | 12.7 | 0.3
42913 | 01/11/1997 | 03:52:20 AM | 12.7 | 0.1
42914 | 01/11/1997 | 04:22:20 AM | 12.7 | 0
42915 | 01/11/1997 | 04:52:20 AM | 12.7 | 0
42916 | 01/11/1997 | 05:22:20 AM | 12.7 | 0.8
42917 | 01/11/1997 | 05:52:20 AM | 12.7 | 1.2
42918 | 01/11/1997 | 06:22:20 AM | 12.7 | 1.6
42919 | 01/11/1997 | 06:52:20 AM | 12.7 | 1.7
42920 | 01/11/1997 | 07:22:20 AM | 12.7 | 2
42921 | 01/11/1997 | 07:52:20 AM | 12.7 | 1.5
42922 | 01/11/1997 | 08:22:20 AM | 12.7 | 2.5
42923 | 01/11/1997 | 08:52:20 AM | 12.7 | 4.5
42924 | 01/11/1997 | 09:22:20 AM | 12.7 | 6.8
42925 | 01/11/1997 | 09:52:20 AM | 12.7 | 9.5
42926 | 01/11/1997 | 10:22:20 AM | 12.7 | 12.3
42927 | 01/11/1997 | 10:52:20 AM | 12.7 | 14.9
42928 | 01/11/1997 | 11:22:20 AM | 12.7 | 17.4
42929 | 01/11/1997 | 11:52:20 AM | 12.7 | 19.5
42930 | 01/11/1997 | 12:22:20 PM | 12.7 | 21.1
42931 | 01/11/1997 | 12:52:20 PM | 12.7 | 22.3
42932 | 01/11/1997 | 01:22:20 PM | 12.7 | 21.8
42933 | 01/11/1997 | 01:52:20 PM | 12.7 | 21.5
42934 | 01/11/1997 | 02:22:20 PM | 12.7 | 20.7
42935 | 01/11/1997 | 02:52:20 PM | 12.7 | 19.7
42936 | 01/11/1997 | 03:22:20 PM | 12.7 | 18.3
42937 | 01/11/1997 | 03:52:20 PM | 12.7 | 16.4
42938 | 01/11/1997 | 04:22:20 PM | 12.7 | 14.4
42939 | 01/11/1997 | 04:52:20 PM | 12.7 | 12.1
42940 | 01/11/1997 | 05:22:20 PM | 12.7 | 10.6
42941 | 01/11/1997 | 05:52:20 PM | 12.7 | 9.3
42942 | 01/11/1997 | 06:22:20 PM | 12.7 | 8.1
42943 | 01/11/1997 | 06:52:20 PM | 12.7 | 7.4
42944 | 01/11/1997 | 07:22:20 PM | 12.7 | 6.7
42945 | 01/11/1997 | 07:52:20 PM | 12.7 | 6
42946 | 01/11/1997 | 08:22:20 PM | 12.7 | 5.4
42947 | 01/11/1997 | 08:52:20 PM | 12.7 | 4.8
42948 | 01/11/1997 | 09:22:20 PM | 12.7 | 4.3
42949 | 01/11/1997 | 09:52:20 PM | 12.7 | 3.9
42950 | 01/11/1997 | 10:22:20 PM | 12.7 | 3.5
42951 | 01/11/1997 | 10:52:20 PM | 12.7 | 3.2
42952 | 01/11/1997 | 11:22:20 PM | 12.7 | 2.7
42953 | 01/11/1997 | 11:52:20 PM | 12.7 | 2.5
42954 | 01/12/1997 | 12:22:20 AM | 12.7 | 2.4
42955 | 01/12/1997 | 12:52:20 AM | 12.7 | 2.1
42956 | 01/12/1997 | 01:22:20 AM | 12.7 | 2
42957 | 01/12/1997 | 01:52:20 AM | 12.7 | 2.1
42958 | 01/12/1997 | 02:22:20 AM | 12.7 | 2.9
42959 | 01/12/1997 | 02:52:20 AM | 12.7 | 2.9
42960 | 01/12/1997 | 03:22:20 AM | 12.7 | 3.2
42961 | 01/12/1997 | 03:52:20 AM | 12.7 | 3.5
42962 | 01/12/1997 | 04:22:20 AM | 12.7 | 3.7
42963 | 01/12/1997 | 04:52:20 AM | 12.7 | 4
42964 | 01/12/1997 | 05:22:20 AM | 12.7 | 4.3
42965 | 01/12/1997 | 05:52:20 AM | 12.7 | 4.3
42966 | 01/12/1997 | 06:22:20 AM | 12.7 | 4.4
42967 | 01/12/1997 | 06:52:20 AM | 12.7 | 4.5
42968 | 01/12/1997 | 07:22:20 AM | 12.7 | 4.5
42969 | 01/12/1997 | 07:52:20 AM | 12.7 | 4.7
42970 | 01/12/1997 | 08:22:20 AM | 12.7 | 4.4
42971 | 01/12/1997 | 08:52:20 AM | 12.7 | 3.8
42972 | 01/12/1997 | 09:22:20 AM | 12.7 | 3.8
42973 | 01/12/1997 | 09:52:20 AM | 12.7 | 3.6
42974 | 01/12/1997 | 10:22:20 AM | 12.7 | 3.7
42975 | 01/12/1997 | 10:52:20 AM | 12.7 | 3.6
42976 | 01/12/1997 | 11:22:20 AM | 12.7 | 3.7
42977 | 01/12/1997 | 11:52:20 AM | 12.7 | 4.1
42978 | 01/12/1997 | 12:22:20 PM | 12.7 | 4.1
42979 | 01/12/1997 | 12:52:20 PM | 12.7 | 4
42980 | 01/12/1997 | 01:22:20 PM | 12.7 | 4.8
44691 | 01/17/1997 | 04:52:06 AM | 38.1 | -0.4
44692 | 01/17/1997 | 05:22:06 AM | 38.1 | -0.5
44693 | 01/17/1997 | 05:52:06 AM | 38.1 | -0.1
44694 | 01/17/1997 | 06:22:06 AM | 38.1 | 0
44695 | 01/17/1997 | 06:52:06 AM | 38.1 | 0.1
44696 | 01/17/1997 | 07:22:06 AM | 38.1 | 0.2
44697 | 01/17/1997 | 07:52:06 AM | 38.1 | 0.5
44698 | 01/17/1997 | 08:22:06 AM | 38.1 | 1.1
44699 | 01/17/1997 | 08:52:06 AM | 38.1 | 1.9
44700 | 01/17/1997 | 09:22:06 AM | 38.1 | 2.5
44701 | 01/17/1997 | 09:52:06 AM | 38.1 | 3.8
44702 | 01/17/1997 | 10:22:06 AM | 38.1 | 4.5
44703 | 01/17/1997 | 10:52:06 AM | 38.1 | 5.8
44704 | 01/17/1997 | 11:22:06 AM | 38.1 | 6.8
44705 | 01/17/1997 | 11:52:06 AM | 38.1 | 7.8
44706 | 01/17/1997 | 12:22:06 PM | 38.1 | 8.7
44707 | 01/17/1997 | 12:52:06 PM | 38.1 | 9.8
44708 | 01/17/1997 | 01:22:06 PM | 38.1 | 10.5
44709 | 01/17/1997 | 01:52:06 PM | 38.1 | 11.2
44710 | 01/17/1997 | 02:22:06 PM | 38.1 | 12.2
44711 | 01/17/1997 | 02:52:06 PM | 38.1 | 12.2
44712 | 01/17/1997 | 03:22:06 PM | 38.1 | 11.9
44713 | 01/17/1997 | 03:52:06 PM | 38.1 | 12.1
44714 | 01/17/1997 | 04:22:06 PM | 38.1 | 11.4
44715 | 01/17/1997 | 04:52:06 PM | 38.1 | 10.1
44716 | 01/17/1997 | 05:22:06 PM | 38.1 | 8.6
44717 | 01/17/1997 | 05:52:06 PM | 38.1 | 7.5
44718 | 01/17/1997 | 06:22:06 PM | 38.1 | 6.5
44719 | 01/17/1997 | 06:52:06 PM | 38.1 | 5.6
44720 | 01/17/1997 | 07:22:06 PM | 38.1 | 5
44721 | 01/17/1997 | 07:52:06 PM | 38.1 | 4.5
44722 | 01/17/1997 | 08:22:06 PM | 38.1 | 4
44723 | 01/17/1997 | 08:52:06 PM | 38.1 | 3.8
44724 | 01/17/1997 | 09:22:06 PM | 38.1 | 3.8
44725 | 01/17/1997 | 09:52:06 PM | 38.1 | 3.6
44726 | 01/17/1997 | 10:22:06 PM | 38.1 | 3.2
44727 | 01/17/1997 | 10:52:06 PM | 38.1 | 2.7
44728 | 01/17/1997 | 11:22:06 PM | 38.1 | 2.4
44729 | 01/17/1997 | 11:52:06 PM | 38.1 | 2.2
44730 | 01/18/1997 | 12:22:06 AM | 38.1 | 2.1
44731 | 01/18/1997 | 12:52:06 AM | 38.1 | 1.9
44732 | 01/18/1997 | 01:22:06 AM | 38.1 | 1.8
44733 | 01/18/1997 | 01:52:06 AM | 38.1 | 1.6
44734 | 01/18/1997 | 02:22:06 AM | 38.1 | 1.6
44735 | 01/18/1997 | 02:52:06 AM | 38.1 | 1.6
44736 | 01/18/1997 | 03:22:06 AM | 38.1 | 1.7
44737 | 01/18/1997 | 03:52:06 AM | 38.1 | 1.7
44738 | 01/18/1997 | 04:22:06 AM | 38.1 | 1.3
44739 | 01/18/1997 | 04:52:06 AM | 38.1 | 1.1
44740 | 01/18/1997 | 05:22:06 AM | 38.1 | 1
44741 | 01/18/1997 | 05:52:06 AM | 38.1 | 0.8
44742 | 01/18/1997 | 06:22:06 AM | 38.1 | 0.8
44743 | 01/18/1997 | 06:52:06 AM | 38.1 | 0.7
44744 | 01/18/1997 | 07:22:06 AM | 38.1 | 0.6
44745 | 01/18/1997 | 07:52:06 AM | 38.1 | 0.8
44746 | 01/18/1997 | 08:22:06 AM | 38.1 | 1.8
44747 | 01/18/1997 | 08:52:06 AM | 38.1 | 2.9
44748 | 01/18/1997 | 09:22:06 AM | 38.1 | 3.9
44749 | 01/18/1997 | 09:52:06 AM | 38.1 | 5.5
44750 | 01/18/1997 | 10:22:06 AM | 38.1 | 7.2
44751 | 01/18/1997 | 10:52:06 AM | 38.1 | 8.6
44752 | 01/18/1997 | 11:22:06 AM | 38.1 | 10.2
44753 | 01/18/1997 | 11:52:06 AM | 38.1 | 11.6
44754 | 01/18/1997 | 12:22:06 PM | 38.1 | 13.6
44755 | 01/18/1997 | 12:52:06 PM | 38.1 | 15.7
44756 | 01/18/1997 | 01:22:06 PM | 38.1 | 17.2
44757 | 01/18/1997 | 01:52:06 PM | 38.1 | 18.1
44758 | 01/18/1997 | 02:22:06 PM | 38.1 | 18.4
44759 | 01/18/1997 | 02:52:06 PM | 38.1 | 18.1
44760 | 01/18/1997 | 03:22:06 PM | 38.1 | 17.2
44761 | 01/18/1997 | 03:52:06 PM | 38.1 | 16
44762 | 01/18/1997 | 04:22:06 PM | 38.1 | 14.4
44763 | 01/18/1997 | 04:52:06 PM | 38.1 | 12.9
44764 | 01/18/1997 | 05:22:06 PM | 38.1 | 11.4
44765 | 01/18/1997 | 05:52:06 PM | 38.1 | 10.2
44766 | 01/18/1997 | 06:22:06 PM | 38.1 | 9.4
44767 | 01/18/1997 | 06:52:06 PM | 38.1 | 8.4
44768 | 01/18/1997 | 07:22:06 PM | 38.1 | 7.8
44769 | 01/18/1997 | 07:52:06 PM | 38.1 | 7
44770 | 01/18/1997 | 08:22:06 PM | 38.1 | 6.4
44771 | 01/18/1997 | 08:52:06 PM | 38.1 | 5.9
44772 | 01/18/1997 | 09:22:06 PM | 38.1 | 5.7
44773 | 01/18/1997 | 09:52:06 PM | 38.1 | 5.5
44774 | 01/18/1997 | 10:22:06 PM | 38.1 | 5.3
44775 | 01/18/1997 | 10:52:06 PM | 38.1 | 5.1
44776 | 01/18/1997 | 11:22:06 PM | 38.1 | 4.8
44777 | 01/18/1997 | 11:52:06 PM | 38.1 | 4.6
44778 | 01/19/1997 | 12:22:06 AM | 38.1 | 4.4
44779 | 01/19/1997 | 12:52:06 AM | 38.1 | 4.2
44780 | 01/19/1997 | 01:22:06 AM | 38.1 | 4.1
44781 | 01/19/1997 | 01:52:06 AM | 38.1 | 3.9
44782 | 01/19/1997 | 02:22:06 AM | 38.1 | 3.8
44783 | 01/19/1997 | 02:52:06 AM | 38.1 | 3.7
44784 | 01/19/1997 | 03:22:06 AM | 38.1 | 3.6
44785 | 01/19/1997 | 03:52:06 AM | 38.1 | 3.6
44786 | 01/19/1997 | 04:22:06 AM | 38.1 | 3.6
44787 | 01/19/1997 | 04:52:06 AM | 38.1 | 3.3
44788 | 01/19/1997 | 05:22:06 AM | 38.1 | 2.9
44789 | 01/19/1997 | 05:52:06 AM | 38.1 | 2.5
44790 | 01/19/1997 | 06:22:06 AM | 38.1 | 2.3
23236 | 08/26/1996 | 09:30:56 PM | 12.7 | 26.8
23237 | 08/26/1996 | 10:00:57 PM | 12.7 | 26.8
50634 | 02/17/1997 | 12:11:43 AM | 12.7 | 11.3
23239 | 08/26/1996 | 11:00:59 PM | 12.7 | 25.4
23240 | 08/26/1996 | 11:30:56 PM | 12.7 | 25.4
23241 | 08/27/1996 | 12:00:57 AM | 12.7 | 25.2
23242 | 08/27/1996 | 12:30:58 AM | 12.7 | 25.2
23243 | 08/27/1996 | 01:00:58 AM | 12.7 | 25.2
23244 | 08/27/1996 | 01:30:59 AM | 12.7 | 25.2
23245 | 08/27/1996 | 02:00:59 AM | 12.7 | 25.2
23246 | 08/27/1996 | 02:30:56 AM | 12.7 | 23.8
23247 | 08/27/1996 | 03:00:57 AM | 12.7 | 23.7
23248 | 08/27/1996 | 03:30:54 AM | 12.7 | 23.2
23249 | 08/27/1996 | 04:00:55 AM | 12.7 | 22.5
23250 | 08/27/1996 | 04:30:57 AM | 12.7 | 22.3
23251 | 08/27/1996 | 05:00:54 AM | 12.7 | 22.4
23252 | 08/27/1996 | 05:30:55 AM | 12.7 | 23.4
23253 | 08/27/1996 | 06:00:57 AM | 12.7 | 23.7
23254 | 08/27/1996 | 06:30:54 AM | 12.7 | 25.2
23255 | 08/27/1996 | 07:00:55 AM | 12.7 | 26.8
23256 | 08/27/1996 | 07:30:57 AM | 12.7 | 27.6
23257 | 08/27/1996 | 08:00:58 AM | 12.7 | 31.3
23258 | 08/27/1996 | 08:30:55 AM | 12.7 | 31.4
23259 | 08/27/1996 | 09:00:53 AM | 12.7 | 39
23260 | 08/27/1996 | 09:30:50 AM | 12.7 | 39.5
23261 | 08/27/1996 | 10:00:47 AM | 12.7 | 43.6
23262 | 08/27/1996 | 10:30:44 AM | 12.7 | 45.1
23263 | 08/27/1996 | 11:00:41 AM | 12.7 | 48.1
23264 | 08/27/1996 | 11:30:38 AM | 12.7 | 51.2
23265 | 08/27/1996 | 12:00:35 PM | 12.7 | 52.7
23266 | 08/27/1996 | 12:30:32 PM | 12.7 | 54.2
23267 | 08/27/1996 | 01:00:30 PM | 12.7 | 54.3
23268 | 08/27/1996 | 01:30:27 PM | 12.7 | 55.8
23269 | 08/27/1996 | 02:00:24 PM | 12.7 | 55.8
23270 | 08/27/1996 | 02:30:21 PM | 12.7 | 54.4
23271 | 08/27/1996 | 03:00:18 PM | 12.7 | 54.2
23272 | 08/27/1996 | 03:30:15 PM | 12.7 | 52.7
23273 | 08/27/1996 | 04:00:12 PM | 12.7 | 49.7
23274 | 08/27/1996 | 04:30:09 PM | 12.7 | 46.6
23275 | 08/27/1996 | 05:00:07 PM | 12.7 | 42
23276 | 08/27/1996 | 05:30:04 PM | 12.7 | 40.5
23277 | 08/27/1996 | 06:00:03 PM | 12.7 | 37.5
23278 | 08/27/1996 | 06:30:01 PM | 12.7 | 35.7
23279 | 08/27/1996 | 07:00:01 PM | 12.7 | 32.9
23280 | 08/27/1996 | 07:30:01 PM | 12.7 | 31.2
23281 | 08/27/1996 | 08:00:00 PM | 12.7 | 29.5
23282 | 08/27/1996 | 08:30:00 PM | 12.7 | 28.3
23283 | 08/27/1996 | 09:00:00 PM | 12.7 | 26.8
23284 | 08/27/1996 | 09:30:00 PM | 12.7 | 26.8
23285 | 08/27/1996 | 10:00:01 PM | 12.7 | 25.2
23286 | 08/27/1996 | 10:30:02 PM | 12.7 | 25.2
23287 | 08/27/1996 | 11:00:02 PM | 12.7 | 23.7
23288 | 08/27/1996 | 11:30:03 PM | 12.7 | 23.7
23289 | 08/28/1996 | 12:00:03 AM | 12.7 | 23.3
23290 | 08/28/1996 | 12:30:04 AM | 12.7 | 22.2
23291 | 08/28/1996 | 01:00:05 AM | 12.7 | 22.2
23292 | 08/28/1996 | 01:30:05 AM | 12.7 | 20.7
23293 | 08/28/1996 | 02:00:06 AM | 12.7 | 20.7
23294 | 08/28/1996 | 02:30:06 AM | 12.7 | 20.7
23295 | 08/28/1996 | 03:00:07 AM | 12.7 | 19.1
23296 | 08/28/1996 | 03:30:07 AM | 12.7 | 19.1
23297 | 08/28/1996 | 04:00:08 AM | 12.7 | 19.1
23298 | 08/28/1996 | 04:30:09 AM | 12.7 | 18.5
23299 | 08/28/1996 | 05:00:09 AM | 12.7 | 17.7
23300 | 08/28/1996 | 05:30:10 AM | 12.7 | 19.1
23301 | 08/28/1996 | 06:00:10 AM | 12.7 | 20.7
23302 | 08/28/1996 | 06:30:11 AM | 12.7 | 23.7
23303 | 08/28/1996 | 07:00:11 AM | 12.7 | 26.8
23304 | 08/28/1996 | 07:30:12 AM | 12.7 | 29.8
23305 | 08/28/1996 | 08:00:13 AM | 12.7 | 33
23306 | 08/28/1996 | 08:30:13 AM | 12.7 | 35.9
23307 | 08/28/1996 | 09:00:14 AM | 12.7 | 39
23308 | 08/28/1996 | 09:30:14 AM | 12.7 | 42
23309 | 08/28/1996 | 10:00:15 AM | 12.7 | 45.1
23310 | 08/28/1996 | 10:30:15 AM | 12.7 | 49.2
23311 | 08/28/1996 | 11:00:16 AM | 12.7 | 51.2
23312 | 08/28/1996 | 11:30:17 AM | 12.7 | 52.7
23313 | 08/28/1996 | 12:00:17 PM | 12.7 | 54.7
23314 | 08/28/1996 | 12:30:18 PM | 12.7 | 55.8
23315 | 08/28/1996 | 01:00:18 PM | 12.7 | 56.5
23316 | 08/28/1996 | 01:30:19 PM | 12.7 | 57.3
23317 | 08/28/1996 | 02:00:19 PM | 12.7 | 57.3
23318 | 08/28/1996 | 02:30:20 PM | 12.7 | 57.3
23319 | 08/28/1996 | 03:00:21 PM | 12.7 | 55.8
23320 | 08/28/1996 | 03:30:21 PM | 12.7 | 54.3
23321 | 08/28/1996 | 04:00:22 PM | 12.7 | 52.8
23322 | 08/28/1996 | 04:30:22 PM | 12.7 | 52.7
23323 | 08/28/1996 | 05:00:23 PM | 12.7 | 48.1
23324 | 08/28/1996 | 05:30:24 PM | 12.7 | 45.1
23325 | 08/28/1996 | 06:00:24 PM | 12.7 | 42
23326 | 08/28/1996 | 06:30:25 PM | 12.7 | 39
23327 | 08/28/1996 | 07:00:25 PM | 12.7 | 36.1
23328 | 08/28/1996 | 07:30:26 PM | 12.7 | 34.4
23329 | 08/28/1996 | 08:00:26 PM | 12.7 | 32.9
23330 | 08/28/1996 | 08:30:27 PM | 12.7 | 31.3
23331 | 08/28/1996 | 09:00:28 PM | 12.7 | 29.8
23332 | 08/28/1996 | 09:30:28 PM | 12.7 | 29.6
23333 | 08/28/1996 | 10:00:29 PM | 12.7 | 28.3
23334 | 08/28/1996 | 10:30:29 PM | 12.7 | 27.9
23335 | 08/28/1996 | 11:00:30 PM | 12.7 | 26.8
23336 | 08/28/1996 | 11:30:30 PM | 12.7 | 26.8
23337 | 08/29/1996 | 12:00:31 AM | 12.7 | 25.2
23338 | 08/29/1996 | 12:30:32 AM | 12.7 | 25.2
23339 | 08/29/1996 | 01:00:32 AM | 12.7 | 25.2
23340 | 08/29/1996 | 01:30:33 AM | 12.7 | 23.7
23341 | 08/29/1996 | 02:00:33 AM | 12.7 | 23.7
23342 | 08/29/1996 | 02:30:34 AM | 12.7 | 23.3
23343 | 08/29/1996 | 03:00:34 AM | 12.7 | 22.2
23344 | 08/29/1996 | 03:30:35 AM | 12.7 | 22.2
22061 | 08/02/1996 | 08:48:30 AM | 12.7 | 48.4
22062 | 08/02/1996 | 09:18:27 AM | 12.7 | 51.2
22063 | 08/02/1996 | 09:48:24 AM | 12.7 | 52.7
22064 | 08/02/1996 | 10:18:21 AM | 12.7 | 52.7
22065 | 08/02/1996 | 10:48:19 AM | 12.7 | 54.2
22066 | 08/02/1996 | 11:18:16 AM | 12.7 | 54.2
22067 | 08/02/1996 | 11:48:13 AM | 12.7 | 55.8
22068 | 08/02/1996 | 12:18:10 PM | 12.7 | 55.8
22069 | 08/02/1996 | 12:48:07 PM | 12.7 | 55.8
22070 | 08/02/1996 | 01:18:04 PM | 12.7 | 54.2
22071 | 08/02/1996 | 01:48:01 PM | 12.7 | 52.7
22072 | 08/02/1996 | 02:18:03 PM | 12.7 | 51.2
22073 | 08/02/1996 | 02:48:04 PM | 12.7 | 49.6
22074 | 08/02/1996 | 03:18:06 PM | 12.7 | 46.6
22075 | 08/02/1996 | 03:48:07 PM | 12.7 | 43.6
22076 | 08/02/1996 | 04:18:09 PM | 12.7 | 42
22077 | 08/02/1996 | 04:48:10 PM | 12.7 | 39
22078 | 08/02/1996 | 05:18:11 PM | 12.7 | 36.2
22079 | 08/02/1996 | 05:48:13 PM | 12.7 | 34.4
22080 | 08/02/1996 | 06:18:14 PM | 12.7 | 32.9
22081 | 08/02/1996 | 06:48:16 PM | 12.7 | 31.3
22082 | 08/02/1996 | 07:18:17 PM | 12.7 | 30.2
22083 | 08/02/1996 | 07:48:19 PM | 12.7 | 29.7
22084 | 08/02/1996 | 08:18:20 PM | 12.7 | 28.3
22085 | 08/02/1996 | 08:48:21 PM | 12.7 | 27
22086 | 08/02/1996 | 09:18:23 PM | 12.7 | 26.8
22087 | 08/02/1996 | 09:48:24 PM | 12.7 | 26.5
22088 | 08/02/1996 | 10:18:26 PM | 12.7 | 25.2
22089 | 08/02/1996 | 10:48:27 PM | 12.7 | 25.2
22090 | 08/02/1996 | 11:18:29 PM | 12.7 | 23.7
22091 | 08/02/1996 | 11:48:30 PM | 12.7 | 23
22092 | 08/03/1996 | 12:18:32 AM | 12.7 | 22.2
22093 | 08/03/1996 | 12:48:33 AM | 12.7 | 21.8
22094 | 08/03/1996 | 01:18:34 AM | 12.7 | 20.7
22095 | 08/03/1996 | 01:48:36 AM | 12.7 | 20.7
22096 | 08/03/1996 | 02:18:37 AM | 12.7 | 19.1
22097 | 08/03/1996 | 02:48:34 AM | 12.7 | 19.1
22098 | 08/03/1996 | 03:18:32 AM | 12.7 | 19.1
22099 | 08/03/1996 | 03:48:29 AM | 12.7 | 19.1
22100 | 08/03/1996 | 04:18:26 AM | 12.7 | 19.1
22101 | 08/03/1996 | 04:48:23 AM | 12.7 | 20.7
22102 | 08/03/1996 | 05:18:20 AM | 12.7 | 23.7
22103 | 08/03/1996 | 05:48:17 AM | 12.7 | 26.8
22104 | 08/03/1996 | 06:18:14 AM | 12.7 | 29.9
22105 | 08/03/1996 | 06:48:11 AM | 12.7 | 34.4
22106 | 08/03/1996 | 07:18:09 AM | 12.7 | 38.8
22107 | 08/03/1996 | 07:48:06 AM | 12.7 | 42
22108 | 08/03/1996 | 08:18:03 AM | 12.7 | 45.1
22109 | 08/03/1996 | 08:48:00 AM | 12.7 | 48.1
22110 | 08/03/1996 | 09:18:01 AM | 12.7 | 49.7
22111 | 08/03/1996 | 09:48:03 AM | 12.7 | 51.2
22112 | 08/03/1996 | 10:18:04 AM | 12.7 | 52.3
22113 | 08/03/1996 | 10:48:06 AM | 12.7 | 52.7
22114 | 08/03/1996 | 11:18:07 AM | 12.7 | 53.8
22115 | 08/03/1996 | 11:48:09 AM | 12.7 | 54.2
22116 | 08/03/1996 | 12:18:10 PM | 12.7 | 52.7
22117 | 08/03/1996 | 12:48:11 PM | 12.7 | 52.7
22118 | 08/03/1996 | 01:18:13 PM | 12.7 | 52.1
22119 | 08/03/1996 | 01:48:14 PM | 12.7 | 51.2
22120 | 08/03/1996 | 02:18:16 PM | 12.7 | 49.7
22121 | 08/03/1996 | 02:48:17 PM | 12.7 | 48.1
22122 | 08/03/1996 | 03:18:19 PM | 12.7 | 45.1
22123 | 08/03/1996 | 03:48:20 PM | 12.7 | 42.8
22124 | 08/03/1996 | 04:18:21 PM | 12.7 | 40.5
22125 | 08/03/1996 | 04:48:23 PM | 12.7 | 37.5
22126 | 08/03/1996 | 05:18:24 PM | 12.7 | 34.5
22127 | 08/03/1996 | 05:48:26 PM | 12.7 | 32.9
22128 | 08/03/1996 | 06:18:23 PM | 12.7 | 31.3
22129 | 08/03/1996 | 06:48:20 PM | 12.7 | 29.9
22130 | 08/03/1996 | 07:18:17 PM | 12.7 | 29.8
22131 | 08/03/1996 | 07:48:14 PM | 12.7 | 28.3
22132 | 08/03/1996 | 08:18:11 PM | 12.7 | 28.3
22133 | 08/03/1996 | 08:48:09 PM | 12.7 | 26.8
22134 | 08/03/1996 | 09:18:06 PM | 12.7 | 26.8
22135 | 08/03/1996 | 09:48:03 PM | 12.7 | 25.2
22136 | 08/03/1996 | 10:18:00 PM | 12.7 | 25.2
22137 | 08/03/1996 | 10:48:01 PM | 12.7 | 25.1
22138 | 08/03/1996 | 11:18:03 PM | 12.7 | 23.7
22139 | 08/03/1996 | 11:48:04 PM | 12.7 | 23.7
22140 | 08/04/1996 | 12:18:06 AM | 12.7 | 22.3
22141 | 08/04/1996 | 12:48:07 AM | 12.7 | 22.2
22142 | 08/04/1996 | 01:18:09 AM | 12.7 | 22.2
24268 | 08/17/1996 | 09:48:24 AM | 38.1 | 45
24269 | 08/17/1996 | 10:18:21 AM | 38.1 | 46.5
22146 | 08/04/1996 | 03:18:14 AM | 12.7 | 19.1
24464 | 08/21/1996 | 11:48:13 AM | 38.1 | 49.6
24465 | 08/21/1996 | 12:18:14 PM | 38.1 | 50.5
24466 | 08/21/1996 | 12:48:16 PM | 38.1 | 51.1
24467 | 08/21/1996 | 01:18:17 PM | 38.1 | 51.1
24468 | 08/21/1996 | 01:48:19 PM | 38.1 | 51
24469 | 08/21/1996 | 02:18:20 PM | 38.1 | 49.6
24470 | 08/21/1996 | 02:48:21 PM | 38.1 | 48.1
24471 | 08/21/1996 | 03:18:23 PM | 38.1 | 46.9
24472 | 08/21/1996 | 03:48:24 PM | 38.1 | 45
24473 | 08/21/1996 | 04:18:26 PM | 38.1 | 43.5
24474 | 08/21/1996 | 04:48:27 PM | 38.1 | 40.6
24475 | 08/21/1996 | 05:18:29 PM | 38.1 | 38.9
24476 | 08/21/1996 | 05:48:30 PM | 38.1 | 37.4
24477 | 08/21/1996 | 06:18:32 PM | 38.1 | 35.8
24478 | 08/21/1996 | 06:48:33 PM | 38.1 | 34.3
24479 | 08/21/1996 | 07:18:34 PM | 38.1 | 32.8
24480 | 08/21/1996 | 07:48:36 PM | 38.1 | 31.2
24481 | 08/21/1996 | 08:18:37 PM | 38.1 | 31
24482 | 08/21/1996 | 08:48:39 PM | 38.1 | 29.7
24483 | 08/21/1996 | 09:18:40 PM | 38.1 | 28.5
24484 | 08/21/1996 | 09:48:37 PM | 38.1 | 28.2
24485 | 08/21/1996 | 10:18:34 PM | 38.1 | 26.7
24486 | 08/21/1996 | 10:48:32 PM | 38.1 | 26.7
24487 | 08/21/1996 | 11:18:29 PM | 38.1 | 26.6
24488 | 08/21/1996 | 11:48:26 PM | 38.1 | 25.1
24489 | 08/22/1996 | 12:18:23 AM | 38.1 | 25.1
24490 | 08/22/1996 | 12:48:20 AM | 38.1 | 24.1
24491 | 08/22/1996 | 01:18:17 AM | 38.1 | 23.6
24492 | 08/22/1996 | 01:48:14 AM | 38.1 | 23.5
24493 | 08/22/1996 | 02:18:11 AM | 38.1 | 22.2
24494 | 08/22/1996 | 02:48:09 AM | 38.1 | 22.1
24495 | 08/22/1996 | 03:18:06 AM | 38.1 | 22.1
24496 | 08/22/1996 | 03:48:03 AM | 38.1 | 21.1
24497 | 08/22/1996 | 04:18:00 AM | 38.1 | 20.6
24498 | 08/22/1996 | 04:48:01 AM | 38.1 | 21.2
24499 | 08/22/1996 | 05:18:03 AM | 38.1 | 22.1
24500 | 08/22/1996 | 05:48:04 AM | 38.1 | 23.6
24501 | 08/22/1996 | 06:18:06 AM | 38.1 | 26.6
24502 | 08/22/1996 | 06:48:07 AM | 38.1 | 28.2
24503 | 08/22/1996 | 07:18:09 AM | 38.1 | 31.2
24504 | 08/22/1996 | 07:48:10 AM | 38.1 | 34.2
24505 | 08/22/1996 | 08:18:11 AM | 38.1 | 35.9
24506 | 08/22/1996 | 08:48:13 AM | 38.1 | 38.9
24507 | 08/22/1996 | 09:18:14 AM | 38.1 | 40.6
24508 | 08/22/1996 | 09:48:16 AM | 38.1 | 43.5
24509 | 08/22/1996 | 10:18:17 AM | 38.1 | 45
24510 | 08/22/1996 | 10:48:19 AM | 38.1 | 46.5
24511 | 08/22/1996 | 11:18:20 AM | 38.1 | 48
24512 | 08/22/1996 | 11:48:21 AM | 38.1 | 49.6
24513 | 08/22/1996 | 12:18:23 PM | 38.1 | 49.8
24514 | 08/22/1996 | 12:48:24 PM | 38.1 | 51.1
24515 | 08/22/1996 | 01:18:26 PM | 38.1 | 51.1
24516 | 08/22/1996 | 01:48:27 PM | 38.1 | 50.8
24517 | 08/22/1996 | 02:18:29 PM | 38.1 | 49.6
24518 | 08/22/1996 | 02:48:30 PM | 38.1 | 48.4
24519 | 08/22/1996 | 03:18:32 PM | 38.1 | 48
24520 | 08/22/1996 | 03:48:33 PM | 38.1 | 46.4
24521 | 08/22/1996 | 04:18:30 PM | 38.1 | 43.6
24522 | 08/22/1996 | 04:48:27 PM | 38.1 | 41.9
24523 | 08/22/1996 | 05:18:24 PM | 38.1 | 40.3
24524 | 08/22/1996 | 05:48:21 PM | 38.1 | 37.4
24525 | 08/22/1996 | 06:18:19 PM | 38.1 | 35.8
24526 | 08/22/1996 | 06:48:16 PM | 38.1 | 34.3
24527 | 08/22/1996 | 07:18:13 PM | 38.1 | 32.8
24528 | 08/22/1996 | 07:48:10 PM | 38.1 | 32.8
24529 | 08/22/1996 | 08:18:07 PM | 38.1 | 31.2
24530 | 08/22/1996 | 08:48:04 PM | 38.1 | 30.2
24531 | 08/22/1996 | 09:18:01 PM | 38.1 | 29.7
24532 | 08/22/1996 | 09:48:03 PM | 38.1 | 29
24533 | 08/22/1996 | 10:18:04 PM | 38.1 | 28.2
24534 | 08/22/1996 | 10:48:06 PM | 38.1 | 28.2
24535 | 08/22/1996 | 11:18:07 PM | 38.1 | 26.7
24536 | 08/22/1996 | 11:48:09 PM | 38.1 | 26.7
24537 | 08/23/1996 | 12:18:10 AM | 38.1 | 25.5
24538 | 08/23/1996 | 12:48:11 AM | 38.1 | 25.1
24539 | 08/23/1996 | 01:18:13 AM | 38.1 | 25.1
24540 | 08/23/1996 | 01:48:14 AM | 38.1 | 24.1
24541 | 08/23/1996 | 02:18:16 AM | 38.1 | 23.6
24542 | 08/23/1996 | 02:48:17 AM | 38.1 | 23.6
24543 | 08/23/1996 | 03:18:19 AM | 38.1 | 23.6
24544 | 08/23/1996 | 03:48:20 AM | 38.1 | 23.6
24545 | 08/23/1996 | 04:18:21 AM | 38.1 | 23.6
24546 | 08/23/1996 | 04:48:23 AM | 38.1 | 23.6
24547 | 08/23/1996 | 05:18:24 AM | 38.1 | 23.6
24548 | 08/23/1996 | 05:48:26 AM | 38.1 | 25.1
24549 | 08/23/1996 | 06:18:27 AM | 38.1 | 27.1
24550 | 08/23/1996 | 06:48:29 AM | 38.1 | 29.7
24551 | 08/23/1996 | 07:18:30 AM | 38.1 | 32.8
24552 | 08/23/1996 | 07:48:32 AM | 38.1 | 35.8
24553 | 08/23/1996 | 08:18:33 AM | 38.1 | 38.9
24554 | 08/23/1996 | 08:48:34 AM | 38.1 | 40.4
24555 | 08/23/1996 | 09:18:36 AM | 38.1 | 43.5
24556 | 08/23/1996 | 09:48:37 AM | 38.1 | 46.1
24557 | 08/23/1996 | 10:18:39 AM | 38.1 | 48
24558 | 08/23/1996 | 10:48:40 AM | 38.1 | 49.6
24559 | 08/23/1996 | 11:18:42 AM | 38.1 | 51.1
24560 | 08/23/1996 | 11:48:43 AM | 38.1 | 51.1
24561 | 08/23/1996 | 12:18:45 PM | 38.1 | 52.6
24562 | 08/23/1996 | 12:48:46 PM | 38.1 | 52.6
24563 | 08/23/1996 | 01:18:47 PM | 38.1 | 52.6
24564 | 08/23/1996 | 01:48:49 PM | 38.1 | 51.1
24565 | 08/23/1996 | 02:18:50 PM | 38.1 | 49.5
24566 | 08/23/1996 | 02:48:47 PM | 38.1 | 46.5
24567 | 08/23/1996 | 03:18:45 PM | 38.1 | 41.9
24568 | 08/23/1996 | 03:48:42 PM | 38.1 | 37.4
24569 | 08/23/1996 | 04:18:39 PM | 38.1 | 37.4
24570 | 08/23/1996 | 04:48:36 PM | 38.1 | 37.4
24571 | 08/23/1996 | 05:18:33 PM | 38.1 | 35.9
24572 | 08/23/1996 | 05:48:30 PM | 38.1 | 35.8
24573 | 08/23/1996 | 06:18:27 PM | 38.1 | 35.8
24574 | 08/23/1996 | 06:48:24 PM | 38.1 | 34.3
24575 | 08/23/1996 | 07:18:21 PM | 38.1 | 34.3
24576 | 08/23/1996 | 07:48:19 PM | 38.1 | 32.8
24577 | 08/23/1996 | 08:18:16 PM | 38.1 | 32.8
24578 | 08/23/1996 | 08:48:13 PM | 38.1 | 31.2
24579 | 08/23/1996 | 09:18:10 PM | 38.1 | 31.2
24580 | 08/23/1996 | 09:48:07 PM | 38.1 | 31.2
24581 | 08/23/1996 | 10:18:04 PM | 38.1 | 30.7
24582 | 08/23/1996 | 10:48:01 PM | 38.1 | 30
24583 | 08/23/1996 | 11:18:03 PM | 38.1 | 29.7
24584 | 08/23/1996 | 11:48:04 PM | 38.1 | 29.7
24585 | 08/24/1996 | 12:18:06 AM | 38.1 | 29.7
24586 | 08/24/1996 | 12:48:07 AM | 38.1 | 29.7
24587 | 08/24/1996 | 01:18:09 AM | 38.1 | 28.2
24588 | 08/24/1996 | 01:48:10 AM | 38.1 | 28.2
24589 | 08/24/1996 | 02:18:11 AM | 38.1 | 28.2
24590 | 08/24/1996 | 02:48:13 AM | 38.1 | 28.2
24591 | 08/24/1996 | 03:18:14 AM | 38.1 | 28.2
24592 | 08/24/1996 | 03:48:16 AM | 38.1 | 28.1
24593 | 08/24/1996 | 04:18:17 AM | 38.1 | 27.7
24594 | 08/24/1996 | 04:48:19 AM | 38.1 | 27.7
24595 | 08/24/1996 | 05:18:20 AM | 38.1 | 28.2
24596 | 08/24/1996 | 05:48:21 AM | 38.1 | 28.4
24597 | 08/24/1996 | 06:18:23 AM | 38.1 | 30.4
24598 | 08/24/1996 | 08:00:00 AM | 38.1 | 29.7
24599 | 08/24/1996 | 08:30:00 AM | 38.1 | 31.3
24600 | 08/24/1996 | 09:00:00 AM | 38.1 | 34.3
24601 | 08/24/1996 | 09:30:14 AM | 38.1 | 37.2
24602 | 08/24/1996 | 10:00:29 AM | 38.1 | 38.9
24603 | 08/24/1996 | 10:30:43 AM | 38.1 | 41.9
24604 | 08/24/1996 | 11:00:58 AM | 38.1 | 43.5
24605 | 08/24/1996 | 11:30:55 AM | 38.1 | 46.4
24606 | 08/24/1996 | 12:00:52 PM | 38.1 | 48
24607 | 08/24/1996 | 12:30:49 PM | 38.1 | 49.6
24608 | 08/24/1996 | 01:00:46 PM | 38.1 | 51.1
24609 | 08/24/1996 | 01:30:43 PM | 38.1 | 52.6
24610 | 08/24/1996 | 02:00:40 PM | 38.1 | 52.6
24611 | 08/24/1996 | 02:30:37 PM | 38.1 | 52.6
24612 | 08/24/1996 | 03:00:35 PM | 38.1 | 52.6
24613 | 08/24/1996 | 03:30:32 PM | 38.1 | 52.6
24614 | 08/24/1996 | 04:00:29 PM | 38.1 | 51.1
24615 | 08/24/1996 | 04:30:26 PM | 38.1 | 49.6
24616 | 08/24/1996 | 05:00:23 PM | 38.1 | 48
24617 | 08/24/1996 | 05:30:20 PM | 38.1 | 45.7
24618 | 08/24/1996 | 06:00:17 PM | 38.1 | 43.5
24619 | 08/24/1996 | 06:30:14 PM | 38.1 | 41.5
24620 | 08/24/1996 | 07:00:12 PM | 38.1 | 38.9
24621 | 08/24/1996 | 07:30:09 PM | 38.1 | 37.4
24622 | 08/24/1996 | 08:00:06 PM | 38.1 | 35
24623 | 08/24/1996 | 08:30:03 PM | 38.1 | 34.3
24624 | 08/24/1996 | 09:00:00 PM | 38.1 | 32.8
24625 | 08/24/1996 | 09:30:06 PM | 38.1 | 31.2
24626 | 08/24/1996 | 10:00:03 PM | 38.1 | 30.5
24627 | 08/24/1996 | 10:30:00 PM | 38.1 | 29.7
24628 | 08/24/1996 | 11:00:06 PM | 38.1 | 28.2
23558 | 08/02/1996 | 02:48:04 PM | 38.1 | 48
23559 | 08/02/1996 | 03:18:06 PM | 38.1 | 46.5
23560 | 08/02/1996 | 03:48:07 PM | 38.1 | 45
23561 | 08/02/1996 | 04:18:09 PM | 38.1 | 43.5
23562 | 08/02/1996 | 04:48:10 PM | 38.1 | 40.6
23563 | 08/02/1996 | 05:18:11 PM | 38.1 | 38.9
23564 | 08/02/1996 | 05:48:13 PM | 38.1 | 37.4
23565 | 08/02/1996 | 06:18:14 PM | 38.1 | 35.8
23566 | 08/02/1996 | 06:48:16 PM | 38.1 | 34.3
23567 | 08/02/1996 | 07:18:17 PM | 38.1 | 32.8
23568 | 08/02/1996 | 07:48:19 PM | 38.1 | 31.3
23569 | 08/02/1996 | 08:18:20 PM | 38.1 | 31.2
23570 | 08/02/1996 | 08:48:21 PM | 38.1 | 29.7
23571 | 08/02/1996 | 09:18:23 PM | 38.1 | 29.6
23572 | 08/02/1996 | 09:48:24 PM | 38.1 | 28.2
23573 | 08/02/1996 | 10:18:26 PM | 38.1 | 28.2
23574 | 08/02/1996 | 10:48:27 PM | 38.1 | 26.7
23575 | 08/02/1996 | 11:18:29 PM | 38.1 | 26.7
23576 | 08/02/1996 | 11:48:30 PM | 38.1 | 25.1
23577 | 08/03/1996 | 12:18:32 AM | 38.1 | 25.1
23578 | 08/03/1996 | 12:48:33 AM | 38.1 | 23.6
46860 | 01/31/1997 | 09:20:26 AM | 88.9 | 7.5
46861 | 01/31/1997 | 09:50:26 AM | 88.9 | 8.5
42506 | 01/02/1997 | 04:22:20 PM | 12.7 | 12.4
23582 | 08/03/1996 | 02:48:34 AM | 38.1 | 22.1
23583 | 08/03/1996 | 03:18:32 AM | 38.1 | 21.3
46865 | 01/31/1997 | 11:50:26 AM | 88.9 | 12.9
46866 | 01/31/1997 | 12:20:26 PM | 88.9 | 14
46867 | 01/31/1997 | 12:50:26 PM | 88.9 | 15.8
46868 | 01/31/1997 | 01:20:26 PM | 88.9 | 16.9
46869 | 01/31/1997 | 01:50:26 PM | 88.9 | 17.5
46870 | 01/31/1997 | 02:20:26 PM | 88.9 | 18.5
46871 | 01/31/1997 | 02:50:26 PM | 88.9 | 19.5
46872 | 01/31/1997 | 03:20:26 PM | 88.9 | 19.4
46873 | 01/31/1997 | 03:50:26 PM | 88.9 | 18.9
46874 | 01/31/1997 | 04:20:26 PM | 88.9 | 18
46875 | 01/31/1997 | 04:50:26 PM | 88.9 | 17.2
46876 | 01/31/1997 | 05:20:26 PM | 88.9 | 16.3
46877 | 01/31/1997 | 05:50:26 PM | 88.9 | 15.5
46878 | 01/31/1997 | 06:20:26 PM | 88.9 | 14.5
46879 | 01/31/1997 | 06:50:26 PM | 88.9 | 13.8
46880 | 01/31/1997 | 07:20:26 PM | 88.9 | 13.1
46881 | 01/31/1997 | 07:50:26 PM | 88.9 | 12.4
46882 | 01/31/1997 | 08:20:26 PM | 88.9 | 12
46883 | 01/31/1997 | 08:50:26 PM | 88.9 | 11.4
46884 | 01/31/1997 | 09:20:26 PM | 88.9 | 10.9
46885 | 01/31/1997 | 09:50:26 PM | 88.9 | 10.4
46886 | 01/31/1997 | 10:20:26 PM | 88.9 | 10
46887 | 01/31/1997 | 10:50:26 PM | 88.9 | 9.7
46888 | 01/31/1997 | 11:20:26 PM | 88.9 | 9.1
46889 | 01/31/1997 | 11:50:26 PM | 88.9 | 8.7
46890 | 01/01/1997 | 12:22:20 AM | 114.3 | 14.3
46891 | 01/01/1997 | 12:52:20 AM | 114.3 | 14.3
46892 | 01/01/1997 | 01:22:20 AM | 114.3 | 14.3
46893 | 01/01/1997 | 01:52:20 AM | 114.3 | 14.3
46894 | 01/01/1997 | 02:22:20 AM | 114.3 | 14.3
46895 | 01/01/1997 | 02:52:20 AM | 114.3 | 14.2
46896 | 01/01/1997 | 03:22:20 AM | 114.3 | 14.3
46897 | 01/01/1997 | 03:52:20 AM | 114.3 | 14.3
46898 | 01/01/1997 | 04:22:20 AM | 114.3 | 14.4
46899 | 01/01/1997 | 04:52:20 AM | 114.3 | 14.4
46900 | 01/01/1997 | 05:22:20 AM | 114.3 | 14.5
46901 | 01/01/1997 | 05:52:20 AM | 114.3 | 14.5
46902 | 01/01/1997 | 06:22:20 AM | 114.3 | 14.7
46903 | 01/01/1997 | 06:52:20 AM | 114.3 | 14.7
46904 | 01/01/1997 | 07:22:20 AM | 114.3 | 14.7
46905 | 01/01/1997 | 07:52:20 AM | 114.3 | 14.7
46906 | 01/01/1997 | 08:22:20 AM | 114.3 | 14.7
46907 | 01/01/1997 | 08:52:20 AM | 114.3 | 14.6
46908 | 01/01/1997 | 09:22:20 AM | 114.3 | 14.7
46909 | 01/01/1997 | 09:52:20 AM | 114.3 | 14.7
46910 | 01/01/1997 | 10:22:20 AM | 114.3 | 14.7
46911 | 01/01/1997 | 10:52:20 AM | 114.3 | 14.9
46912 | 01/01/1997 | 11:22:20 AM | 114.3 | 15.1
46913 | 01/01/1997 | 11:52:20 AM | 114.3 | 15.4
46914 | 01/01/1997 | 12:22:20 PM | 114.3 | 15.8
46915 | 01/01/1997 | 12:52:20 PM | 114.3 | 16.3
46916 | 01/01/1997 | 01:22:20 PM | 114.3 | 17
46917 | 01/01/1997 | 01:52:20 PM | 114.3 | 17.7
46918 | 01/01/1997 | 02:22:20 PM | 114.3 | 18.3
46919 | 01/01/1997 | 02:52:20 PM | 114.3 | 18.8
46920 | 01/01/1997 | 03:22:20 PM | 114.3 | 19.2
46921 | 01/01/1997 | 03:52:20 PM | 114.3 | 19.2
46922 | 01/01/1997 | 04:22:20 PM | 114.3 | 19.1
46923 | 01/01/1997 | 04:52:20 PM | 114.3 | 18.9
46924 | 01/01/1997 | 05:22:20 PM | 114.3 | 18.5
46925 | 01/01/1997 | 05:52:20 PM | 114.3 | 18.2
46926 | 01/01/1997 | 06:22:20 PM | 114.3 | 18
46927 | 01/01/1997 | 06:52:20 PM | 114.3 | 17.8
46928 | 01/01/1997 | 07:22:20 PM | 114.3 | 17.6
46929 | 01/01/1997 | 07:52:20 PM | 114.3 | 17.4
46930 | 01/01/1997 | 08:22:20 PM | 114.3 | 17.3
46931 | 01/01/1997 | 08:52:20 PM | 114.3 | 17.2
46932 | 01/01/1997 | 09:22:20 PM | 114.3 | 17
46933 | 01/01/1997 | 09:52:20 PM | 114.3 | 17
46934 | 01/01/1997 | 10:22:20 PM | 114.3 | 16.7
46935 | 01/01/1997 | 10:52:20 PM | 114.3 | 16.4
46936 | 01/01/1997 | 11:22:20 PM | 114.3 | 16.2
46937 | 01/01/1997 | 11:52:20 PM | 114.3 | 15.9
46938 | 01/02/1997 | 12:22:20 AM | 114.3 | 15.8
46939 | 01/02/1997 | 12:52:20 AM | 114.3 | 15.6
46940 | 01/02/1997 | 01:22:20 AM | 114.3 | 15.5
46941 | 01/02/1997 | 01:52:20 AM | 114.3 | 15.2
46942 | 01/02/1997 | 02:22:20 AM | 114.3 | 15.2
46943 | 01/02/1997 | 02:52:20 AM | 114.3 | 14.9
46944 | 01/02/1997 | 03:22:20 AM | 114.3 | 14.8
46945 | 01/02/1997 | 03:52:20 AM | 114.3 | 14.5
46946 | 01/02/1997 | 04:22:20 AM | 114.3 | 14.4
46947 | 01/02/1997 | 04:52:20 AM | 114.3 | 14.3
46948 | 01/02/1997 | 05:22:20 AM | 114.3 | 14.2
46949 | 01/02/1997 | 05:52:20 AM | 114.3 | 14.2
46950 | 01/02/1997 | 06:22:20 AM | 114.3 | 14.1
46951 | 01/02/1997 | 06:52:20 AM | 114.3 | 14
46952 | 01/02/1997 | 07:22:20 AM | 114.3 | 14
46953 | 01/02/1997 | 07:52:20 AM | 114.3 | 13.8
46954 | 01/02/1997 | 08:22:20 AM | 114.3 | 13.8
46955 | 01/02/1997 | 08:52:20 AM | 114.3 | 13.7
46956 | 01/02/1997 | 09:22:20 AM | 114.3 | 13.7
46957 | 01/02/1997 | 09:52:20 AM | 114.3 | 13.8
46958 | 01/02/1997 | 10:22:20 AM | 114.3 | 13.8
46959 | 01/02/1997 | 10:52:20 AM | 114.3 | 13.8
46960 | 01/02/1997 | 11:22:20 AM | 114.3 | 13.8
46961 | 01/02/1997 | 11:52:20 AM | 114.3 | 13.8
46962 | 01/02/1997 | 12:22:20 PM | 114.3 | 13.8
46963 | 01/02/1997 | 12:52:20 PM | 114.3 | 13.9
46964 | 01/02/1997 | 01:22:20 PM | 114.3 | 13.9
46965 | 01/02/1997 | 01:52:20 PM | 114.3 | 13.9
46966 | 01/02/1997 | 02:22:20 PM | 114.3 | 13.7
46967 | 01/02/1997 | 02:52:20 PM | 114.3 | 13.7
46968 | 01/02/1997 | 03:22:20 PM | 114.3 | 13.7
46969 | 01/02/1997 | 03:52:20 PM | 114.3 | 13.6
46970 | 01/02/1997 | 04:22:20 PM | 114.3 | 13.6
46971 | 01/02/1997 | 04:52:20 PM | 114.3 | 13.5
46972 | 01/02/1997 | 05:22:20 PM | 114.3 | 13.3
46973 | 01/02/1997 | 05:52:20 PM | 114.3 | 13.2
46974 | 01/02/1997 | 06:22:20 PM | 114.3 | 13
46975 | 01/02/1997 | 06:52:20 PM | 114.3 | 12.8
46976 | 01/02/1997 | 07:22:20 PM | 114.3 | 12.7
46977 | 01/02/1997 | 07:52:20 PM | 114.3 | 12.5
46978 | 01/02/1997 | 08:22:20 PM | 114.3 | 12.4
46979 | 01/02/1997 | 08:52:20 PM | 114.3 | 12.2
46980 | 01/02/1997 | 09:22:20 PM | 114.3 | 12
46981 | 01/02/1997 | 09:52:20 PM | 114.3 | 11.8
46982 | 01/02/1997 | 10:22:20 PM | 114.3 | 11.5
46983 | 01/02/1997 | 10:52:20 PM | 114.3 | 11.3
46984 | 01/02/1997 | 11:22:20 PM | 114.3 | 11
46985 | 01/02/1997 | 11:52:20 PM | 114.3 | 10.7
46986 | 01/03/1997 | 12:22:20 AM | 114.3 | 10.6
46987 | 01/03/1997 | 12:52:20 AM | 114.3 | 10.6
46988 | 01/03/1997 | 01:22:20 AM | 114.3 | 10.6
46989 | 01/03/1997 | 01:52:20 AM | 114.3 | 10.5
46990 | 01/03/1997 | 02:22:20 AM | 114.3 | 10.3
46991 | 01/03/1997 | 02:52:20 AM | 114.3 | 10.1
46992 | 01/03/1997 | 03:22:20 AM | 114.3 | 9.9
46993 | 01/03/1997 | 03:52:20 AM | 114.3 | 9.8
46994 | 01/03/1997 | 04:22:20 AM | 114.3 | 9.7
46995 | 01/03/1997 | 04:52:20 AM | 114.3 | 9.5
46996 | 01/03/1997 | 05:22:20 AM | 114.3 | 9.3
46997 | 01/03/1997 | 05:52:20 AM | 114.3 | 9.1
46998 | 01/03/1997 | 06:22:20 AM | 114.3 | 8.9
46999 | 01/03/1997 | 06:52:20 AM | 114.3 | 8.7
47000 | 01/03/1997 | 07:22:20 AM | 114.3 | 8.4
47001 | 01/03/1997 | 07:52:20 AM | 114.3 | 8.2
47002 | 01/03/1997 | 08:22:20 AM | 114.3 | 8.2
47003 | 01/03/1997 | 08:52:20 AM | 114.3 | 8.3
47004 | 01/03/1997 | 09:22:20 AM | 114.3 | 8.6
47005 | 01/03/1997 | 09:52:20 AM | 114.3 | 9
47006 | 01/03/1997 | 10:22:20 AM | 114.3 | 9.5
47007 | 01/03/1997 | 10:52:20 AM | 114.3 | 9.9
47008 | 01/03/1997 | 11:22:20 AM | 114.3 | 10.6
47009 | 01/03/1997 | 11:52:20 AM | 114.3 | 11.4
47010 | 01/03/1997 | 12:22:20 PM | 114.3 | 12.1
47011 | 01/03/1997 | 12:52:20 PM | 114.3 | 13.1
47012 | 01/03/1997 | 01:22:20 PM | 114.3 | 13.9
47013 | 01/03/1997 | 01:52:20 PM | 114.3 | 14.5
47014 | 01/03/1997 | 02:22:20 PM | 114.3 | 15.1
47015 | 01/03/1997 | 02:52:20 PM | 114.3 | 15.4
47016 | 01/03/1997 | 03:22:20 PM | 114.3 | 15.4
47017 | 01/03/1997 | 03:52:20 PM | 114.3 | 15
47018 | 01/03/1997 | 04:22:20 PM | 114.3 | 14.7
47019 | 01/03/1997 | 04:52:20 PM | 114.3 | 14.3
47020 | 01/03/1997 | 05:22:20 PM | 114.3 | 13.9
47021 | 01/03/1997 | 05:52:20 PM | 114.3 | 13.6
47022 | 01/03/1997 | 06:22:20 PM | 114.3 | 13.1
47023 | 01/03/1997 | 06:52:20 PM | 114.3 | 12.7
47024 | 01/03/1997 | 07:22:20 PM | 114.3 | 12.3
47025 | 01/03/1997 | 07:52:20 PM | 114.3 | 12
47026 | 01/03/1997 | 08:22:20 PM | 114.3 | 11.7
47027 | 01/03/1997 | 08:52:20 PM | 114.3 | 11.5
47028 | 01/03/1997 | 09:22:20 PM | 114.3 | 11.1
47029 | 01/03/1997 | 09:52:20 PM | 114.3 | 10.8
47030 | 01/03/1997 | 10:22:20 PM | 114.3 | 10.6
47031 | 01/03/1997 | 10:52:20 PM | 114.3 | 10.3
47032 | 01/03/1997 | 11:22:20 PM | 114.3 | 9.9
47033 | 01/03/1997 | 11:52:20 PM | 114.3 | 9.8
47034 | 01/04/1997 | 12:22:20 AM | 114.3 | 9.7
47035 | 01/04/1997 | 12:52:20 AM | 114.3 | 9.6
47036 | 01/04/1997 | 01:22:20 AM | 114.3 | 9.4
47037 | 01/04/1997 | 01:52:20 AM | 114.3 | 9.1
47038 | 01/04/1997 | 02:22:20 AM | 114.3 | 9
47039 | 01/04/1997 | 02:52:20 AM | 114.3 | 8.7
46403 | 01/21/1997 | 08:52:06 PM | 88.9 | 7.9
47041 | 01/04/1997 | 03:52:20 AM | 114.3 | 8.3
47042 | 01/04/1997 | 04:22:20 AM | 114.3 | 8.1
47043 | 01/04/1997 | 04:52:20 AM | 114.3 | 7.9
47044 | 01/04/1997 | 05:22:20 AM | 114.3 | 7.6
47045 | 01/04/1997 | 05:52:20 AM | 114.3 | 7.4
47046 | 01/04/1997 | 06:22:20 AM | 114.3 | 7.2
48306 | 01/30/1997 | 12:20:26 PM | 114.3 | 11.1
48307 | 01/30/1997 | 12:50:26 PM | 114.3 | 11.9
47606 | 01/15/1997 | 10:22:06 PM | 114.3 | 3.4
47050 | 01/04/1997 | 08:22:20 AM | 114.3 | 6.8
47051 | 01/04/1997 | 08:52:20 AM | 114.3 | 6.8
50635 | 02/17/1997 | 12:41:43 AM | 12.7 | 11.5
50636 | 02/17/1997 | 01:11:43 AM | 12.7 | 11.2
50637 | 02/17/1997 | 01:41:43 AM | 12.7 | 11
50638 | 02/17/1997 | 02:11:43 AM | 12.7 | 10.2
50639 | 02/17/1997 | 02:41:43 AM | 12.7 | 9.8
50640 | 02/17/1997 | 03:11:43 AM | 12.7 | 9.8
50641 | 02/17/1997 | 03:41:43 AM | 12.7 | 9.8
50642 | 02/17/1997 | 04:11:43 AM | 12.7 | 9.5
50643 | 02/17/1997 | 04:41:43 AM | 12.7 | 9.4
50644 | 02/17/1997 | 05:11:43 AM | 12.7 | 9.7
50645 | 02/17/1997 | 05:41:43 AM | 12.7 | 9
50646 | 02/17/1997 | 06:11:43 AM | 12.7 | 8.5
50647 | 02/17/1997 | 06:41:43 AM | 12.7 | 8.4
50648 | 02/17/1997 | 07:11:43 AM | 12.7 | 8.2
50649 | 02/17/1997 | 07:41:43 AM | 12.7 | 8.6
50650 | 02/17/1997 | 08:11:43 AM | 12.7 | 10.2
50651 | 02/17/1997 | 08:41:43 AM | 12.7 | 12.8
50652 | 02/17/1997 | 09:11:43 AM | 12.7 | 15.7
50653 | 02/17/1997 | 09:41:43 AM | 12.7 | 19.2
50654 | 02/17/1997 | 10:11:43 AM | 12.7 | 16.5
50655 | 02/17/1997 | 10:41:43 AM | 12.7 | 17.5
50656 | 02/17/1997 | 11:11:43 AM | 12.7 | 18.7
50657 | 02/17/1997 | 11:41:43 AM | 12.7 | 15.6
50658 | 02/17/1997 | 12:11:43 PM | 12.7 | 18.9
50659 | 02/17/1997 | 12:41:43 PM | 12.7 | 22.9
50660 | 02/17/1997 | 01:11:43 PM | 12.7 | 24.3
50661 | 02/17/1997 | 01:41:43 PM | 12.7 | 27.2
50662 | 02/17/1997 | 02:11:43 PM | 12.7 | 26.5
50663 | 02/17/1997 | 02:41:43 PM | 12.7 | 27.4
50664 | 02/17/1997 | 03:11:43 PM | 12.7 | 27.1
50665 | 02/17/1997 | 03:41:43 PM | 12.7 | 23.5
50666 | 02/17/1997 | 04:11:43 PM | 12.7 | 21.8
50667 | 02/17/1997 | 04:41:43 PM | 12.7 | 17.8
50668 | 02/17/1997 | 05:11:43 PM | 12.7 | 16.2
50669 | 02/17/1997 | 05:41:43 PM | 12.7 | 14.7
50670 | 02/17/1997 | 06:11:43 PM | 12.7 | 13.2
50671 | 02/17/1997 | 06:41:43 PM | 12.7 | 12
50672 | 02/17/1997 | 07:11:43 PM | 12.7 | 11.4
50673 | 02/17/1997 | 07:41:43 PM | 12.7 | 10.7
50674 | 02/17/1997 | 08:11:43 PM | 12.7 | 10.6
50675 | 02/17/1997 | 08:41:43 PM | 12.7 | 10.1
50676 | 02/17/1997 | 09:11:43 PM | 12.7 | 9.8
50677 | 02/17/1997 | 09:41:43 PM | 12.7 | 8.7
50678 | 02/17/1997 | 10:11:43 PM | 12.7 | 8
50679 | 02/17/1997 | 10:41:43 PM | 12.7 | 7.4
50680 | 02/17/1997 | 11:11:43 PM | 12.7 | 6.6
50681 | 02/17/1997 | 11:41:43 PM | 12.7 | 6.1
50682 | 02/18/1997 | 12:11:43 AM | 12.7 | 5.7
50683 | 02/18/1997 | 12:41:43 AM | 12.7 | 5.2
50684 | 02/18/1997 | 01:11:43 AM | 12.7 | 5
50685 | 02/18/1997 | 01:41:43 AM | 12.7 | 4.6
50686 | 02/18/1997 | 02:11:43 AM | 12.7 | 4.2
50687 | 02/18/1997 | 02:41:43 AM | 12.7 | 4
50688 | 02/18/1997 | 03:11:43 AM | 12.7 | 3.6
50689 | 02/18/1997 | 03:41:43 AM | 12.7 | 3.1
50690 | 02/18/1997 | 04:11:43 AM | 12.7 | 2.6
50691 | 02/18/1997 | 04:41:43 AM | 12.7 | 2.4
50692 | 02/18/1997 | 05:11:43 AM | 12.7 | 2.1
50693 | 02/18/1997 | 05:41:43 AM | 12.7 | 1.9
50694 | 02/18/1997 | 06:11:43 AM | 12.7 | 1.5
50695 | 02/18/1997 | 06:41:43 AM | 12.7 | 1.2
50696 | 02/18/1997 | 07:11:43 AM | 12.7 | 1.6
50697 | 02/01/1997 | 12:20:26 AM | 38.1 | 6.9
50698 | 02/01/1997 | 12:50:26 AM | 38.1 | 6.7
50699 | 02/01/1997 | 01:20:26 AM | 38.1 | 6.2
50700 | 02/01/1997 | 01:50:26 AM | 38.1 | 6
50701 | 02/01/1997 | 02:20:26 AM | 38.1 | 5.9
50702 | 02/01/1997 | 02:50:26 AM | 38.1 | 5.7
50703 | 02/01/1997 | 03:20:26 AM | 38.1 | 5.4
50704 | 02/01/1997 | 03:50:26 AM | 38.1 | 5.1
50705 | 02/01/1997 | 04:20:26 AM | 38.1 | 4.9
50706 | 02/01/1997 | 04:50:26 AM | 38.1 | 5.2
50707 | 02/01/1997 | 05:20:26 AM | 38.1 | 5.6
50708 | 02/01/1997 | 05:50:26 AM | 38.1 | 6
50709 | 02/01/1997 | 06:20:26 AM | 38.1 | 6.1
50710 | 02/01/1997 | 06:50:26 AM | 38.1 | 6.2
50711 | 02/01/1997 | 07:20:26 AM | 38.1 | 6.3
50712 | 02/01/1997 | 07:50:26 AM | 38.1 | 6.5
50713 | 02/01/1997 | 08:20:26 AM | 38.1 | 7.2
50714 | 02/01/1997 | 08:50:26 AM | 38.1 | 8.7
50715 | 02/01/1997 | 09:20:26 AM | 38.1 | 10.3
50716 | 02/01/1997 | 09:50:26 AM | 38.1 | 11.2
50717 | 02/01/1997 | 10:20:26 AM | 38.1 | 14.1
50718 | 02/01/1997 | 10:50:26 AM | 38.1 | 16.6
50719 | 02/01/1997 | 11:20:26 AM | 38.1 | 18.8
50720 | 02/01/1997 | 11:50:26 AM | 38.1 | 20.8
50721 | 02/01/1997 | 12:20:26 PM | 38.1 | 21
50722 | 02/01/1997 | 12:50:26 PM | 38.1 | 22.8
50723 | 02/01/1997 | 01:20:26 PM | 38.1 | 24.8
50724 | 02/01/1997 | 01:50:26 PM | 38.1 | 24
50725 | 02/01/1997 | 02:20:26 PM | 38.1 | 23.3
50726 | 02/01/1997 | 02:50:26 PM | 38.1 | 21.5
50727 | 02/01/1997 | 03:20:26 PM | 38.1 | 20
50728 | 02/01/1997 | 03:50:26 PM | 38.1 | 19
50729 | 02/01/1997 | 04:20:26 PM | 38.1 | 17.7
50730 | 02/01/1997 | 04:50:26 PM | 38.1 | 16.7
50731 | 02/01/1997 | 05:20:26 PM | 38.1 | 15.6
50732 | 02/01/1997 | 05:50:26 PM | 38.1 | 14.8
50733 | 02/01/1997 | 06:20:26 PM | 38.1 | 14.1
50734 | 02/01/1997 | 06:50:26 PM | 38.1 | 13.7
50735 | 02/01/1997 | 07:20:26 PM | 38.1 | 13.3
50736 | 02/01/1997 | 07:50:26 PM | 38.1 | 12.4
50737 | 02/01/1997 | 08:20:26 PM | 38.1 | 12.1
50738 | 02/01/1997 | 08:50:26 PM | 38.1 | 11.8
50739 | 02/01/1997 | 09:20:26 PM | 38.1 | 11.1
50740 | 02/01/1997 | 09:50:26 PM | 38.1 | 10.5
50741 | 02/01/1997 | 10:20:26 PM | 38.1 | 10
50742 | 02/01/1997 | 10:50:26 PM | 38.1 | 9.8
50743 | 02/01/1997 | 11:20:26 PM | 38.1 | 9.5
50744 | 02/01/1997 | 11:50:26 PM | 38.1 | 9.5
50745 | 02/02/1997 | 12:20:26 AM | 38.1 | 9.4
50746 | 02/02/1997 | 12:50:26 AM | 38.1 | 9.2
50747 | 02/02/1997 | 01:20:26 AM | 38.1 | 9
50748 | 02/02/1997 | 01:50:26 AM | 38.1 | 8.5
50749 | 02/02/1997 | 02:20:26 AM | 38.1 | 7.7
50750 | 02/02/1997 | 02:50:26 AM | 38.1 | 7.4
50751 | 02/02/1997 | 03:20:26 AM | 38.1 | 7.3
50752 | 02/02/1997 | 03:50:26 AM | 38.1 | 6.7
50753 | 02/02/1997 | 04:20:26 AM | 38.1 | 6.2
50754 | 02/02/1997 | 04:50:26 AM | 38.1 | 5.8
50755 | 02/02/1997 | 05:20:26 AM | 38.1 | 5.5
50756 | 02/02/1997 | 05:50:26 AM | 38.1 | 5.2
50757 | 02/02/1997 | 06:20:26 AM | 38.1 | 4.6
50758 | 02/02/1997 | 06:50:26 AM | 38.1 | 4.3
50759 | 02/02/1997 | 07:20:26 AM | 38.1 | 4
50760 | 02/02/1997 | 07:50:26 AM | 38.1 | 4.4
50761 | 02/02/1997 | 08:20:26 AM | 38.1 | 5.6
50762 | 02/02/1997 | 08:50:26 AM | 38.1 | 7.2
50763 | 02/02/1997 | 09:20:26 AM | 38.1 | 9.2
50764 | 02/02/1997 | 09:50:26 AM | 38.1 | 11.5
50765 | 02/02/1997 | 10:20:26 AM | 38.1 | 13.7
50766 | 02/02/1997 | 10:50:26 AM | 38.1 | 15.9
50767 | 02/02/1997 | 11:20:26 AM | 38.1 | 17.8
50768 | 02/02/1997 | 11:50:26 AM | 38.1 | 19.5
50769 | 02/02/1997 | 12:20:26 PM | 38.1 | 21
50770 | 02/02/1997 | 12:50:26 PM | 38.1 | 22.3
50771 | 02/02/1997 | 01:20:26 PM | 38.1 | 23.3
50772 | 02/02/1997 | 01:50:26 PM | 38.1 | 23.9
50773 | 02/02/1997 | 02:20:26 PM | 38.1 | 24
50774 | 02/02/1997 | 02:50:26 PM | 38.1 | 23.7
50775 | 02/02/1997 | 03:20:26 PM | 38.1 | 23.1
50776 | 02/02/1997 | 03:50:26 PM | 38.1 | 21.4
50777 | 02/02/1997 | 04:20:26 PM | 38.1 | 20.1
50778 | 02/02/1997 | 04:50:26 PM | 38.1 | 18.9
50779 | 02/02/1997 | 05:20:26 PM | 38.1 | 16.8
50780 | 02/02/1997 | 05:50:26 PM | 38.1 | 15.1
50781 | 02/02/1997 | 06:20:26 PM | 38.1 | 13.8
50782 | 02/02/1997 | 06:50:26 PM | 38.1 | 12.4
50783 | 02/02/1997 | 07:20:26 PM | 38.1 | 11.4
50784 | 02/02/1997 | 07:50:26 PM | 38.1 | 10.4
50785 | 02/02/1997 | 08:20:26 PM | 38.1 | 9.6
50786 | 02/02/1997 | 08:50:26 PM | 38.1 | 8.8
50787 | 02/02/1997 | 09:20:26 PM | 38.1 | 8.1
50788 | 02/02/1997 | 09:50:26 PM | 38.1 | 7.7
50789 | 02/02/1997 | 10:20:26 PM | 38.1 | 7
50790 | 02/02/1997 | 10:50:26 PM | 38.1 | 6.4
50791 | 02/02/1997 | 11:20:26 PM | 38.1 | 6
50792 | 02/02/1997 | 11:50:26 PM | 38.1 | 5.6
50793 | 02/03/1997 | 12:20:26 AM | 38.1 | 5.2
50794 | 02/03/1997 | 12:50:26 AM | 38.1 | 4.7
50795 | 02/03/1997 | 01:20:26 AM | 38.1 | 4.3
50796 | 02/03/1997 | 01:50:26 AM | 38.1 | 3.9
50797 | 02/03/1997 | 02:20:26 AM | 38.1 | 3.6
50798 | 02/03/1997 | 02:50:26 AM | 38.1 | 3.4
50799 | 02/03/1997 | 03:20:26 AM | 38.1 | 3.3
50800 | 02/03/1997 | 03:50:26 AM | 38.1 | 3.4
50801 | 02/03/1997 | 04:20:26 AM | 38.1 | 3.3
50802 | 02/03/1997 | 04:50:26 AM | 38.1 | 3.1
50803 | 02/03/1997 | 05:20:26 AM | 38.1 | 2.9
50804 | 02/03/1997 | 05:50:26 AM | 38.1 | 2.9
48080 | 01/25/1997 | 07:22:06 PM | 114.3 | 10.8
48289 | 01/30/1997 | 03:50:26 AM | 114.3 | 6.6
48290 | 01/30/1997 | 04:20:26 AM | 114.3 | 6.5
48291 | 01/30/1997 | 04:50:26 AM | 114.3 | 6.2
48292 | 01/30/1997 | 05:20:26 AM | 114.3 | 6.1
48293 | 01/30/1997 | 05:50:26 AM | 114.3 | 6
48294 | 01/30/1997 | 06:20:26 AM | 114.3 | 6
48295 | 01/30/1997 | 06:50:26 AM | 114.3 | 5.9
48296 | 01/30/1997 | 07:20:26 AM | 114.3 | 5.9
48297 | 01/30/1997 | 07:50:26 AM | 114.3 | 5.7
48298 | 01/30/1997 | 08:20:26 AM | 114.3 | 5.7
48299 | 01/30/1997 | 08:50:26 AM | 114.3 | 5.8
48300 | 01/30/1997 | 09:20:26 AM | 114.3 | 6.1
48301 | 01/30/1997 | 09:50:26 AM | 114.3 | 6.8
48302 | 01/30/1997 | 10:20:26 AM | 114.3 | 7.5
48303 | 01/30/1997 | 10:50:26 AM | 114.3 | 8.1
48304 | 01/30/1997 | 11:20:26 AM | 114.3 | 9.1
48305 | 01/30/1997 | 11:50:26 AM | 114.3 | 10.1
22143 | 08/04/1996 | 01:48:10 AM | 12.7 | 20.9
22144 | 08/04/1996 | 02:18:11 AM | 12.7 | 20.7
48309 | 01/30/1997 | 01:50:26 PM | 114.3 | 13.6
22147 | 08/04/1996 | 03:48:16 AM | 12.7 | 19.1
22148 | 08/04/1996 | 04:18:17 AM | 12.7 | 19.2
22149 | 08/04/1996 | 04:48:19 AM | 12.7 | 22.1
22150 | 08/04/1996 | 05:18:20 AM | 12.7 | 23.9
22151 | 08/04/1996 | 05:48:21 AM | 12.7 | 27.5
22152 | 08/04/1996 | 06:18:23 AM | 12.7 | 31.3
22153 | 08/04/1996 | 06:48:24 AM | 12.7 | 34.4
22154 | 08/04/1996 | 07:18:26 AM | 12.7 | 37.5
22155 | 08/04/1996 | 07:48:27 AM | 12.7 | 40.5
22156 | 08/04/1996 | 08:18:29 AM | 12.7 | 43.6
22157 | 08/04/1996 | 08:48:30 AM | 12.7 | 46.6
22158 | 08/04/1996 | 09:18:32 AM | 12.7 | 48.9
22159 | 08/04/1996 | 09:48:33 AM | 12.7 | 51.2
22160 | 08/04/1996 | 10:18:34 AM | 12.7 | 53.2
22161 | 08/04/1996 | 10:48:36 AM | 12.7 | 54.7
22162 | 08/04/1996 | 11:18:37 AM | 12.7 | 55.8
22163 | 08/04/1996 | 11:48:39 AM | 12.7 | 57.3
22164 | 08/04/1996 | 12:18:40 PM | 12.7 | 57.3
22165 | 08/04/1996 | 12:48:42 PM | 12.7 | 57.3
22166 | 08/04/1996 | 01:18:39 PM | 12.7 | 55.8
22167 | 08/04/1996 | 01:48:36 PM | 12.7 | 55.7
22168 | 08/04/1996 | 02:18:33 PM | 12.7 | 53.9
22169 | 08/04/1996 | 02:48:30 PM | 12.7 | 51.2
22170 | 08/04/1996 | 03:18:27 PM | 12.7 | 49.7
22171 | 08/04/1996 | 03:48:24 PM | 12.7 | 47.7
22172 | 08/04/1996 | 04:18:21 PM | 12.7 | 44.7
22173 | 08/04/1996 | 04:48:19 PM | 12.7 | 42
22174 | 08/04/1996 | 05:18:16 PM | 12.7 | 39
22175 | 08/04/1996 | 05:48:13 PM | 12.7 | 36.3
22176 | 08/04/1996 | 06:18:10 PM | 12.7 | 34.4
22177 | 08/04/1996 | 06:48:07 PM | 12.7 | 33.3
22178 | 08/04/1996 | 07:18:04 PM | 12.7 | 32.7
22179 | 08/04/1996 | 07:48:01 PM | 12.7 | 31.3
22180 | 08/04/1996 | 08:18:03 PM | 12.7 | 29.8
22181 | 08/04/1996 | 08:48:04 PM | 12.7 | 29.5
22182 | 08/04/1996 | 09:18:06 PM | 12.7 | 28.3
22183 | 08/04/1996 | 09:48:07 PM | 12.7 | 28.1
22184 | 08/04/1996 | 10:18:09 PM | 12.7 | 26.8
22185 | 08/04/1996 | 10:48:10 PM | 12.7 | 26.8
22186 | 08/04/1996 | 11:18:11 PM | 12.7 | 25.2
22187 | 08/04/1996 | 11:48:13 PM | 12.7 | 25.2
22188 | 08/05/1996 | 12:18:14 AM | 12.7 | 25.2
22189 | 08/05/1996 | 12:48:16 AM | 12.7 | 23.7
22190 | 08/05/1996 | 01:18:17 AM | 12.7 | 23.7
22191 | 08/05/1996 | 01:48:19 AM | 12.7 | 23.7
22192 | 08/05/1996 | 02:18:20 AM | 12.7 | 23.3
22193 | 08/05/1996 | 02:48:21 AM | 12.7 | 22.2
22194 | 08/05/1996 | 03:18:23 AM | 12.7 | 22.2
22195 | 08/05/1996 | 03:48:24 AM | 12.7 | 22.2
22196 | 08/05/1996 | 04:18:26 AM | 12.7 | 22.2
22197 | 08/05/1996 | 04:48:27 AM | 12.7 | 23.7
22198 | 08/05/1996 | 05:18:29 AM | 12.7 | 26.8
22199 | 08/05/1996 | 05:48:30 AM | 12.7 | 29.8
22200 | 08/05/1996 | 06:18:32 AM | 12.7 | 32.9
22201 | 08/05/1996 | 06:48:33 AM | 12.7 | 35.9
22202 | 08/05/1996 | 07:18:34 AM | 12.7 | 39
22203 | 08/05/1996 | 07:48:36 AM | 12.7 | 42
22204 | 08/05/1996 | 08:18:37 AM | 12.7 | 45.1
22205 | 08/05/1996 | 08:48:39 AM | 12.7 | 46.6
22206 | 08/05/1996 | 09:18:40 AM | 12.7 | 49.7
22207 | 08/05/1996 | 09:48:42 AM | 12.7 | 51.2
22208 | 08/05/1996 | 10:18:43 AM | 12.7 | 52.7
22209 | 08/05/1996 | 10:48:45 AM | 12.7 | 54.2
22210 | 08/05/1996 | 11:18:46 AM | 12.7 | 54.4
22211 | 08/05/1996 | 11:48:47 AM | 12.7 | 55.8
22212 | 08/05/1996 | 12:18:49 PM | 12.7 | 55.8
22213 | 08/05/1996 | 12:48:46 PM | 12.7 | 54.5
22214 | 08/05/1996 | 01:18:43 PM | 12.7 | 54.2
22215 | 08/05/1996 | 01:48:40 PM | 12.7 | 51.3
22216 | 08/05/1996 | 02:18:37 PM | 12.7 | 49.7
22217 | 08/05/1996 | 02:48:34 PM | 12.7 | 47.6
22218 | 08/05/1996 | 03:18:32 PM | 12.7 | 45.1
22219 | 08/05/1996 | 03:48:29 PM | 12.7 | 42.5
22220 | 08/05/1996 | 04:18:26 PM | 12.7 | 40.5
22221 | 08/05/1996 | 04:48:23 PM | 12.7 | 37.5
22222 | 08/05/1996 | 05:18:20 PM | 12.7 | 35.8
22223 | 08/05/1996 | 05:48:17 PM | 12.7 | 32.9
22224 | 08/05/1996 | 06:18:14 PM | 12.7 | 31.3
22225 | 08/05/1996 | 06:48:11 PM | 12.7 | 29.9
22226 | 08/05/1996 | 07:18:09 PM | 12.7 | 29.8
22227 | 08/05/1996 | 07:48:06 PM | 12.7 | 28.3
22228 | 08/05/1996 | 08:18:03 PM | 12.7 | 28.3
22229 | 08/05/1996 | 08:48:00 PM | 12.7 | 26.8
22230 | 08/05/1996 | 09:18:01 PM | 12.7 | 26.8
22231 | 08/05/1996 | 09:48:03 PM | 12.7 | 25.7
22232 | 08/05/1996 | 10:18:04 PM | 12.7 | 25.2
22233 | 08/05/1996 | 10:48:06 PM | 12.7 | 25.2
22234 | 08/05/1996 | 11:18:07 PM | 12.7 | 23.9
22235 | 08/05/1996 | 11:48:09 PM | 12.7 | 23.7
22236 | 08/06/1996 | 12:18:10 AM | 12.7 | 23.6
22237 | 08/06/1996 | 12:48:11 AM | 12.7 | 22.2
22238 | 08/06/1996 | 01:18:13 AM | 12.7 | 22.2
22239 | 08/06/1996 | 01:48:14 AM | 12.7 | 22.2
22240 | 08/06/1996 | 02:18:16 AM | 12.7 | 22.2
22241 | 08/06/1996 | 02:48:17 AM | 12.7 | 21.7
22242 | 08/06/1996 | 03:18:19 AM | 12.7 | 20.7
22243 | 08/06/1996 | 03:48:20 AM | 12.7 | 20.7
22244 | 08/06/1996 | 04:18:21 AM | 12.7 | 20.7
22245 | 08/06/1996 | 04:48:23 AM | 12.7 | 22.2
22246 | 08/06/1996 | 05:18:24 AM | 12.7 | 25.2
22247 | 08/06/1996 | 05:48:21 AM | 12.7 | 27.3
22248 | 08/06/1996 | 06:18:19 AM | 12.7 | 30.6
22249 | 08/06/1996 | 06:48:16 AM | 12.7 | 34.3
22250 | 08/06/1996 | 07:18:13 AM | 12.7 | 37.5
22251 | 08/06/1996 | 07:48:10 AM | 12.7 | 40.5
22252 | 08/06/1996 | 08:18:07 AM | 12.7 | 43.6
22253 | 08/06/1996 | 08:48:04 AM | 12.7 | 46.6
22254 | 08/06/1996 | 09:18:01 AM | 12.7 | 48.2
22255 | 08/06/1996 | 09:48:03 AM | 12.7 | 51.2
22256 | 08/06/1996 | 10:18:04 AM | 12.7 | 53.9
22257 | 08/06/1996 | 10:48:06 AM | 12.7 | 55.8
22258 | 08/06/1996 | 11:18:07 AM | 12.7 | 57.3
22259 | 08/06/1996 | 11:48:09 AM | 12.7 | 57.3
22260 | 08/06/1996 | 12:18:10 PM | 12.7 | 57.4
22261 | 08/06/1996 | 12:48:11 PM | 12.7 | 57.3
22262 | 08/06/1996 | 01:18:13 PM | 12.7 | 57.3
22263 | 08/06/1996 | 01:48:14 PM | 12.7 | 55.8
22264 | 08/06/1996 | 02:18:16 PM | 12.7 | 54.2
22265 | 08/06/1996 | 02:48:17 PM | 12.7 | 52.7
22266 | 08/06/1996 | 03:18:19 PM | 12.7 | 49.7
22267 | 08/06/1996 | 03:48:20 PM | 12.7 | 46.6
22268 | 08/06/1996 | 04:18:21 PM | 12.7 | 43.8
22269 | 08/06/1996 | 04:48:23 PM | 12.7 | 41
22270 | 08/06/1996 | 05:18:24 PM | 12.7 | 38.4
22271 | 08/06/1996 | 05:48:26 PM | 12.7 | 35.9
22272 | 08/06/1996 | 06:18:27 PM | 12.7 | 34.2
22273 | 08/06/1996 | 06:48:29 PM | 12.7 | 32.1
22274 | 08/06/1996 | 07:18:30 PM | 12.7 | 30.8
22275 | 08/06/1996 | 07:48:32 PM | 12.7 | 29.8
22276 | 08/06/1996 | 08:18:33 PM | 12.7 | 28.3
22277 | 08/06/1996 | 08:48:34 PM | 12.7 | 26.8
22278 | 08/06/1996 | 09:18:36 PM | 12.7 | 26.8
22279 | 08/06/1996 | 09:48:37 PM | 12.7 | 25.2
22280 | 08/06/1996 | 10:18:39 PM | 12.7 | 24.8
22281 | 08/06/1996 | 10:48:40 PM | 12.7 | 23.7
22282 | 08/06/1996 | 11:18:42 PM | 12.7 | 22.9
22283 | 08/06/1996 | 11:48:39 PM | 12.7 | 22.2
22284 | 08/07/1996 | 12:18:36 AM | 12.7 | 22.2
22285 | 08/07/1996 | 12:48:33 AM | 12.7 | 20.7
22286 | 08/07/1996 | 01:18:30 AM | 12.7 | 20.7
22287 | 08/07/1996 | 01:48:27 AM | 12.7 | 19.3
22288 | 08/07/1996 | 02:18:24 AM | 12.7 | 19.1
22289 | 08/07/1996 | 02:48:21 AM | 12.7 | 19.1
22290 | 08/07/1996 | 03:18:19 AM | 12.7 | 18.8
22291 | 08/07/1996 | 03:48:16 AM | 12.7 | 17.9
22292 | 08/07/1996 | 04:18:13 AM | 12.7 | 19.1
22293 | 08/07/1996 | 04:48:10 AM | 12.7 | 20.7
22294 | 08/07/1996 | 05:18:07 AM | 12.7 | 22.9
22295 | 08/07/1996 | 05:48:04 AM | 12.7 | 26.8
22296 | 08/07/1996 | 06:18:01 AM | 12.7 | 29.8
22297 | 08/07/1996 | 06:48:03 AM | 12.7 | 34.4
22298 | 08/07/1996 | 07:18:04 AM | 12.7 | 37.5
22299 | 08/07/1996 | 07:48:06 AM | 12.7 | 40.8
22300 | 08/07/1996 | 08:18:07 AM | 12.7 | 43.6
22301 | 08/07/1996 | 08:48:09 AM | 12.7 | 46.6
22302 | 08/07/1996 | 09:18:10 AM | 12.7 | 49.7
22303 | 08/07/1996 | 09:48:11 AM | 12.7 | 52.4
22304 | 08/07/1996 | 10:18:13 AM | 12.7 | 54.2
22305 | 08/07/1996 | 10:48:14 AM | 12.7 | 55.8
22306 | 08/07/1996 | 11:18:16 AM | 12.7 | 57.5
22307 | 08/07/1996 | 11:48:17 AM | 12.7 | 58.8
22308 | 08/07/1996 | 12:18:19 PM | 12.7 | 58.8
22309 | 08/07/1996 | 12:48:20 PM | 12.7 | 58.8
22310 | 08/07/1996 | 01:18:21 PM | 12.7 | 58.8
22311 | 08/07/1996 | 01:48:23 PM | 12.7 | 57.3
22312 | 08/07/1996 | 02:18:24 PM | 12.7 | 55.8
22313 | 08/07/1996 | 02:48:26 PM | 12.7 | 54.2
22314 | 08/07/1996 | 03:18:27 PM | 12.7 | 52.7
22315 | 08/07/1996 | 03:48:29 PM | 12.7 | 49.7
22316 | 08/07/1996 | 04:18:30 PM | 12.7 | 46.6
22317 | 08/07/1996 | 04:48:32 PM | 12.7 | 43.6
22318 | 08/07/1996 | 05:18:33 PM | 12.7 | 40.5
22319 | 08/07/1996 | 05:48:34 PM | 12.7 | 38.5
22320 | 08/07/1996 | 06:18:36 PM | 12.7 | 35.9
22321 | 08/07/1996 | 06:48:37 PM | 12.7 | 34.8
22322 | 08/07/1996 | 07:18:39 PM | 12.7 | 33.2
22323 | 08/07/1996 | 07:48:40 PM | 12.7 | 32.9
22324 | 08/07/1996 | 08:18:37 PM | 12.7 | 31.3
22325 | 08/07/1996 | 08:48:34 PM | 12.7 | 30.6
22326 | 08/07/1996 | 09:18:32 PM | 12.7 | 29.8
22327 | 08/07/1996 | 09:48:29 PM | 12.7 | 28.4
22328 | 08/07/1996 | 10:18:26 PM | 12.7 | 28.3
22329 | 08/07/1996 | 10:48:23 PM | 12.7 | 27.5
22330 | 08/07/1996 | 11:18:20 PM | 12.7 | 26.8
22331 | 08/07/1996 | 11:48:17 PM | 12.7 | 26.8
22332 | 08/08/1996 | 12:18:14 AM | 12.7 | 25.2
22333 | 08/08/1996 | 12:48:11 AM | 12.7 | 25.2
24459 | 08/21/1996 | 09:18:06 AM | 38.1 | 41.9
24460 | 08/21/1996 | 09:48:07 AM | 38.1 | 43.5
22908 | 08/20/1996 | 12:18:06 AM | 12.7 | 22.2
22337 | 08/08/1996 | 02:48:00 AM | 12.7 | 23.2
23584 | 08/03/1996 | 03:48:29 AM | 38.1 | 20.6
23585 | 08/03/1996 | 04:18:26 AM | 38.1 | 20.6
23586 | 08/03/1996 | 04:48:23 AM | 38.1 | 22.1
23587 | 08/03/1996 | 05:18:20 AM | 38.1 | 23.6
23588 | 08/03/1996 | 05:48:17 AM | 38.1 | 25.1
23589 | 08/03/1996 | 06:18:14 AM | 38.1 | 28.2
23590 | 08/03/1996 | 06:48:11 AM | 38.1 | 31.2
23591 | 08/03/1996 | 07:18:09 AM | 38.1 | 34.3
23592 | 08/03/1996 | 07:48:06 AM | 38.1 | 37.2
23593 | 08/03/1996 | 08:18:03 AM | 38.1 | 40.2
23594 | 08/03/1996 | 08:48:00 AM | 38.1 | 41.9
23595 | 08/03/1996 | 09:18:01 AM | 38.1 | 44.4
23596 | 08/03/1996 | 09:48:03 AM | 38.1 | 45.9
23597 | 08/03/1996 | 10:18:04 AM | 38.1 | 46.5
23598 | 08/03/1996 | 10:48:06 AM | 38.1 | 48
23599 | 08/03/1996 | 11:18:07 AM | 38.1 | 49.5
23600 | 08/03/1996 | 11:48:09 AM | 38.1 | 49.6
23601 | 08/03/1996 | 12:18:10 PM | 38.1 | 49.6
23602 | 08/03/1996 | 12:48:11 PM | 38.1 | 49.6
23603 | 08/03/1996 | 01:18:13 PM | 38.1 | 49.6
23604 | 08/03/1996 | 01:48:14 PM | 38.1 | 48.4
23605 | 08/03/1996 | 02:18:16 PM | 38.1 | 48
23606 | 08/03/1996 | 02:48:17 PM | 38.1 | 46.5
23607 | 08/03/1996 | 03:18:19 PM | 38.1 | 45
23608 | 08/03/1996 | 03:48:20 PM | 38.1 | 43.5
23609 | 08/03/1996 | 04:18:21 PM | 38.1 | 41.9
23610 | 08/03/1996 | 04:48:23 PM | 38.1 | 39.4
23611 | 08/03/1996 | 05:18:24 PM | 38.1 | 37.4
23612 | 08/03/1996 | 05:48:26 PM | 38.1 | 35.8
23613 | 08/03/1996 | 06:18:23 PM | 38.1 | 34.3
23614 | 08/03/1996 | 06:48:20 PM | 38.1 | 32.8
23615 | 08/03/1996 | 07:18:17 PM | 38.1 | 31.2
23616 | 08/03/1996 | 07:48:14 PM | 38.1 | 31.2
23617 | 08/03/1996 | 08:18:11 PM | 38.1 | 29.7
23618 | 08/03/1996 | 08:48:09 PM | 38.1 | 29.7
23619 | 08/03/1996 | 09:18:06 PM | 38.1 | 28.2
23620 | 08/03/1996 | 09:48:03 PM | 38.1 | 28.2
23621 | 08/03/1996 | 10:18:00 PM | 38.1 | 26.7
23622 | 08/03/1996 | 10:48:01 PM | 38.1 | 26.7
23623 | 08/03/1996 | 11:18:03 PM | 38.1 | 26.7
23624 | 08/03/1996 | 11:48:04 PM | 38.1 | 25.1
23625 | 08/04/1996 | 12:18:06 AM | 38.1 | 25.1
23626 | 08/04/1996 | 12:48:07 AM | 38.1 | 25.1
23627 | 08/04/1996 | 01:18:09 AM | 38.1 | 23.6
23628 | 08/04/1996 | 01:48:10 AM | 38.1 | 23.6
23629 | 08/04/1996 | 02:18:11 AM | 38.1 | 22.8
23630 | 08/04/1996 | 02:48:13 AM | 38.1 | 22.1
23631 | 08/04/1996 | 03:18:14 AM | 38.1 | 22.1
23632 | 08/04/1996 | 03:48:16 AM | 38.1 | 21.3
23633 | 08/04/1996 | 04:18:17 AM | 38.1 | 21.3
23634 | 08/04/1996 | 04:48:19 AM | 38.1 | 22.1
23635 | 08/04/1996 | 05:18:20 AM | 38.1 | 23.6
23636 | 08/04/1996 | 05:48:21 AM | 38.1 | 26
23637 | 08/04/1996 | 06:18:23 AM | 38.1 | 28.2
23638 | 08/04/1996 | 06:48:24 AM | 38.1 | 31.2
23639 | 08/04/1996 | 07:18:26 AM | 38.1 | 32.8
23640 | 08/04/1996 | 07:48:27 AM | 38.1 | 35.8
23641 | 08/04/1996 | 08:18:29 AM | 38.1 | 38.9
23642 | 08/04/1996 | 08:48:30 AM | 38.1 | 40.4
23643 | 08/04/1996 | 09:18:32 AM | 38.1 | 43.5
23644 | 08/04/1996 | 09:48:33 AM | 38.1 | 45
23645 | 08/04/1996 | 10:18:34 AM | 38.1 | 47.6
23646 | 08/04/1996 | 10:48:36 AM | 38.1 | 49.6
23647 | 08/04/1996 | 11:18:37 AM | 38.1 | 50.6
23648 | 08/04/1996 | 11:48:39 AM | 38.1 | 51.1
23649 | 08/04/1996 | 12:18:40 PM | 38.1 | 52.6
23650 | 08/04/1996 | 12:48:42 PM | 38.1 | 52.6
23651 | 08/04/1996 | 01:18:39 PM | 38.1 | 52.6
23652 | 08/04/1996 | 01:48:36 PM | 38.1 | 52.6
23653 | 08/04/1996 | 02:18:33 PM | 38.1 | 51.1
23654 | 08/04/1996 | 02:48:30 PM | 38.1 | 49.6
23655 | 08/04/1996 | 03:18:27 PM | 38.1 | 48.3
23656 | 08/04/1996 | 03:48:24 PM | 38.1 | 47.2
23657 | 08/04/1996 | 04:18:21 PM | 38.1 | 45
23658 | 08/04/1996 | 04:48:19 PM | 38.1 | 43.5
23659 | 08/04/1996 | 05:18:16 PM | 38.1 | 40.6
23660 | 08/04/1996 | 05:48:13 PM | 38.1 | 38.9
23661 | 08/04/1996 | 06:18:10 PM | 38.1 | 37.4
23662 | 08/04/1996 | 06:48:07 PM | 38.1 | 35.8
23663 | 08/04/1996 | 07:18:04 PM | 38.1 | 34.3
23664 | 08/04/1996 | 07:48:01 PM | 38.1 | 33.3
23665 | 08/04/1996 | 08:18:03 PM | 38.1 | 32.8
23666 | 08/04/1996 | 08:48:04 PM | 38.1 | 31.2
23667 | 08/04/1996 | 09:18:06 PM | 38.1 | 31.1
23668 | 08/04/1996 | 09:48:07 PM | 38.1 | 29.7
23669 | 08/04/1996 | 10:18:09 PM | 38.1 | 29.6
23670 | 08/04/1996 | 10:48:10 PM | 38.1 | 28.2
23671 | 08/04/1996 | 11:18:11 PM | 38.1 | 28.2
23672 | 08/04/1996 | 11:48:13 PM | 38.1 | 26.7
23673 | 08/05/1996 | 12:18:14 AM | 38.1 | 26.7
23674 | 08/05/1996 | 12:48:16 AM | 38.1 | 26.7
23675 | 08/05/1996 | 01:18:17 AM | 38.1 | 25.4
23676 | 08/05/1996 | 01:48:19 AM | 38.1 | 25.1
23677 | 08/05/1996 | 02:18:20 AM | 38.1 | 25.1
23678 | 08/05/1996 | 02:48:21 AM | 38.1 | 25.1
23679 | 08/05/1996 | 03:18:23 AM | 38.1 | 24
23680 | 08/05/1996 | 03:48:24 AM | 38.1 | 23.6
23681 | 08/05/1996 | 04:18:26 AM | 38.1 | 23.6
23682 | 08/05/1996 | 04:48:27 AM | 38.1 | 25.1
23683 | 08/05/1996 | 05:18:29 AM | 38.1 | 26.7
23684 | 08/05/1996 | 05:48:30 AM | 38.1 | 28.2
23685 | 08/05/1996 | 06:18:32 AM | 38.1 | 30
23686 | 08/05/1996 | 06:48:33 AM | 38.1 | 32.8
23687 | 08/05/1996 | 07:18:34 AM | 38.1 | 34.7
23688 | 08/05/1996 | 07:48:36 AM | 38.1 | 37.4
23689 | 08/05/1996 | 08:18:37 AM | 38.1 | 40.4
23690 | 08/05/1996 | 08:48:39 AM | 38.1 | 41.9
23691 | 08/05/1996 | 09:18:40 AM | 38.1 | 43.6
23692 | 08/05/1996 | 09:48:42 AM | 38.1 | 45.6
23693 | 08/05/1996 | 10:18:43 AM | 38.1 | 48
23694 | 08/05/1996 | 10:48:45 AM | 38.1 | 49.3
23695 | 08/05/1996 | 11:18:46 AM | 38.1 | 49.6
23696 | 08/05/1996 | 11:48:47 AM | 38.1 | 51.1
23697 | 08/05/1996 | 12:18:49 PM | 38.1 | 51.1
23698 | 08/05/1996 | 12:48:46 PM | 38.1 | 51.1
23699 | 08/05/1996 | 01:18:43 PM | 38.1 | 51.1
23700 | 08/05/1996 | 01:48:40 PM | 38.1 | 49.6
23701 | 08/05/1996 | 02:18:37 PM | 38.1 | 48
23702 | 08/05/1996 | 02:48:34 PM | 38.1 | 46.6
23703 | 08/05/1996 | 03:18:32 PM | 38.1 | 45
23704 | 08/05/1996 | 03:48:29 PM | 38.1 | 43.5
23705 | 08/05/1996 | 04:18:26 PM | 38.1 | 41.9
23706 | 08/05/1996 | 04:48:23 PM | 38.1 | 40.3
23707 | 08/05/1996 | 05:18:20 PM | 38.1 | 37.4
23708 | 08/05/1996 | 05:48:17 PM | 38.1 | 35.8
23709 | 08/05/1996 | 06:18:14 PM | 38.1 | 34.3
23710 | 08/05/1996 | 06:48:11 PM | 38.1 | 32.8
23711 | 08/05/1996 | 07:18:09 PM | 38.1 | 31.4
23712 | 08/05/1996 | 07:48:06 PM | 38.1 | 31.2
23713 | 08/05/1996 | 08:18:03 PM | 38.1 | 29.8
23714 | 08/05/1996 | 08:48:00 PM | 38.1 | 29.7
23715 | 08/05/1996 | 09:18:01 PM | 38.1 | 28.2
23716 | 08/05/1996 | 09:48:03 PM | 38.1 | 28.2
23717 | 08/05/1996 | 10:18:04 PM | 38.1 | 27.8
23718 | 08/05/1996 | 10:48:06 PM | 38.1 | 26.7
23719 | 08/05/1996 | 11:18:07 PM | 38.1 | 26.7
23720 | 08/05/1996 | 11:48:09 PM | 38.1 | 25.8
23721 | 08/06/1996 | 12:18:10 AM | 38.1 | 25.1
23722 | 08/06/1996 | 12:48:11 AM | 38.1 | 25.1
23723 | 08/06/1996 | 01:18:13 AM | 38.1 | 24.7
23724 | 08/06/1996 | 01:48:14 AM | 38.1 | 23.6
23725 | 08/06/1996 | 02:18:16 AM | 38.1 | 23.6
23726 | 08/06/1996 | 02:48:17 AM | 38.1 | 23.6
23727 | 08/06/1996 | 03:18:19 AM | 38.1 | 23.5
23728 | 08/06/1996 | 03:48:20 AM | 38.1 | 22.4
23729 | 08/06/1996 | 04:18:21 AM | 38.1 | 22.1
23730 | 08/06/1996 | 04:48:23 AM | 38.1 | 23.6
23731 | 08/06/1996 | 05:18:24 AM | 38.1 | 25
23732 | 08/06/1996 | 05:48:21 AM | 38.1 | 26.7
23733 | 08/06/1996 | 06:18:19 AM | 38.1 | 28.2
23734 | 08/06/1996 | 06:48:16 AM | 38.1 | 31.2
23735 | 08/06/1996 | 07:18:13 AM | 38.1 | 32.8
23736 | 08/06/1996 | 07:48:10 AM | 38.1 | 35.8
23737 | 08/06/1996 | 08:18:07 AM | 38.1 | 38.9
23738 | 08/06/1996 | 08:48:04 AM | 38.1 | 40.6
23739 | 08/06/1996 | 09:18:01 AM | 38.1 | 43.5
23740 | 08/06/1996 | 09:48:03 AM | 38.1 | 45
23741 | 08/06/1996 | 10:18:04 AM | 38.1 | 47.8
23742 | 08/06/1996 | 10:48:06 AM | 38.1 | 49.6
23743 | 08/06/1996 | 11:18:07 AM | 38.1 | 51.1
23744 | 08/06/1996 | 11:48:09 AM | 38.1 | 52.6
23745 | 08/06/1996 | 12:18:10 PM | 38.1 | 52.6
23746 | 08/06/1996 | 12:48:11 PM | 38.1 | 52.6
23747 | 08/06/1996 | 01:18:13 PM | 38.1 | 52.6
23748 | 08/06/1996 | 01:48:14 PM | 38.1 | 52.6
23749 | 08/06/1996 | 02:18:16 PM | 38.1 | 52.3
23750 | 08/06/1996 | 02:48:17 PM | 38.1 | 51.1
23751 | 08/06/1996 | 03:18:19 PM | 38.1 | 49.6
23752 | 08/06/1996 | 03:48:20 PM | 38.1 | 47.8
23753 | 08/06/1996 | 04:18:21 PM | 38.1 | 45
23754 | 08/06/1996 | 04:48:23 PM | 38.1 | 43.5
23755 | 08/06/1996 | 05:18:24 PM | 38.1 | 40.4
23756 | 08/06/1996 | 05:48:26 PM | 38.1 | 38.9
23757 | 08/06/1996 | 06:18:27 PM | 38.1 | 36.3
23758 | 08/06/1996 | 06:48:29 PM | 38.1 | 34.3
23759 | 08/06/1996 | 07:18:30 PM | 38.1 | 32.8
23760 | 08/06/1996 | 07:48:32 PM | 38.1 | 32.5
23761 | 08/06/1996 | 08:18:33 PM | 38.1 | 31.2
23762 | 08/06/1996 | 08:48:34 PM | 38.1 | 29.7
23763 | 08/06/1996 | 09:18:36 PM | 38.1 | 28.9
23764 | 08/06/1996 | 09:48:37 PM | 38.1 | 28.2
23765 | 08/06/1996 | 10:18:39 PM | 38.1 | 26.7
23766 | 08/06/1996 | 10:48:40 PM | 38.1 | 26.7
23767 | 08/06/1996 | 11:18:42 PM | 38.1 | 25.1
23768 | 08/06/1996 | 11:48:39 PM | 38.1 | 25.1
23769 | 08/07/1996 | 12:18:36 AM | 38.1 | 24.2
47047 | 01/04/1997 | 06:52:20 AM | 114.3 | 7.1
47048 | 01/04/1997 | 07:22:20 AM | 114.3 | 7
44409 | 01/11/1997 | 07:52:20 AM | 38.1 | 1.4
40465 | 12/27/1996 | 11:52:20 PM | 88.9 | 8.1
40466 | 12/28/1996 | 12:22:20 AM | 88.9 | 8
47052 | 01/04/1997 | 09:22:20 AM | 114.3 | 6.9
47053 | 01/04/1997 | 09:52:20 AM | 114.3 | 7.1
47054 | 01/04/1997 | 10:22:20 AM | 114.3 | 7.3
47055 | 01/04/1997 | 10:52:20 AM | 114.3 | 7.6
47056 | 01/04/1997 | 11:22:20 AM | 114.3 | 7.9
47057 | 01/04/1997 | 11:52:20 AM | 114.3 | 8.4
47058 | 01/04/1997 | 12:22:20 PM | 114.3 | 9
47059 | 01/04/1997 | 12:52:20 PM | 114.3 | 9.5
47060 | 01/04/1997 | 01:22:20 PM | 114.3 | 9.9
47061 | 01/04/1997 | 01:52:20 PM | 114.3 | 10.4
47062 | 01/04/1997 | 02:22:20 PM | 114.3 | 10.8
47063 | 01/04/1997 | 02:52:20 PM | 114.3 | 11
47064 | 01/04/1997 | 03:22:20 PM | 114.3 | 11
47065 | 01/04/1997 | 03:52:20 PM | 114.3 | 11
47066 | 01/04/1997 | 04:22:20 PM | 114.3 | 10.9
47067 | 01/04/1997 | 04:52:20 PM | 114.3 | 10.6
47068 | 01/04/1997 | 05:22:20 PM | 114.3 | 10.4
47069 | 01/04/1997 | 05:52:20 PM | 114.3 | 10.2
47070 | 01/04/1997 | 06:22:20 PM | 114.3 | 10
47071 | 01/04/1997 | 06:52:20 PM | 114.3 | 9.7
47072 | 01/04/1997 | 07:22:20 PM | 114.3 | 9.6
47073 | 01/04/1997 | 07:52:20 PM | 114.3 | 9.4
47074 | 01/04/1997 | 08:22:20 PM | 114.3 | 9.2
47075 | 01/04/1997 | 08:52:20 PM | 114.3 | 8.9
47076 | 01/04/1997 | 09:22:20 PM | 114.3 | 8.7
47077 | 01/04/1997 | 09:52:20 PM | 114.3 | 8.7
47078 | 01/04/1997 | 10:22:20 PM | 114.3 | 8.5
47079 | 01/04/1997 | 10:52:20 PM | 114.3 | 8.3
47080 | 01/04/1997 | 11:22:20 PM | 114.3 | 8.3
47081 | 01/04/1997 | 11:52:20 PM | 114.3 | 8.1
47082 | 01/05/1997 | 12:22:20 AM | 114.3 | 8
47083 | 01/05/1997 | 12:52:20 AM | 114.3 | 7.9
47084 | 01/05/1997 | 01:22:20 AM | 114.3 | 7.9
47085 | 01/05/1997 | 01:52:20 AM | 114.3 | 7.8
47086 | 01/05/1997 | 02:22:20 AM | 114.3 | 7.7
47087 | 01/05/1997 | 02:52:20 AM | 114.3 | 7.6
47088 | 01/05/1997 | 03:22:20 AM | 114.3 | 7.6
47089 | 01/05/1997 | 03:52:20 AM | 114.3 | 7.5
47090 | 01/05/1997 | 04:22:20 AM | 114.3 | 7.5
47091 | 01/05/1997 | 04:52:20 AM | 114.3 | 7.4
47092 | 01/05/1997 | 05:22:20 AM | 114.3 | 7.3
47093 | 01/05/1997 | 05:52:20 AM | 114.3 | 7.2
47094 | 01/05/1997 | 06:22:20 AM | 114.3 | 7
47095 | 01/05/1997 | 06:52:20 AM | 114.3 | 6.9
47096 | 01/05/1997 | 07:22:20 AM | 114.3 | 6.7
47097 | 01/05/1997 | 07:52:20 AM | 114.3 | 6.5
47098 | 01/05/1997 | 08:22:20 AM | 114.3 | 6.3
47099 | 01/05/1997 | 08:52:20 AM | 114.3 | 6.3
47100 | 01/05/1997 | 09:22:20 AM | 114.3 | 6.3
47101 | 01/05/1997 | 09:52:20 AM | 114.3 | 6.5
47102 | 01/05/1997 | 10:22:20 AM | 114.3 | 6.8
47103 | 01/05/1997 | 10:52:20 AM | 114.3 | 7
47104 | 01/05/1997 | 11:22:20 AM | 114.3 | 7.6
47105 | 01/05/1997 | 11:52:20 AM | 114.3 | 7.7
47106 | 01/05/1997 | 12:22:20 PM | 114.3 | 7.8
47107 | 01/05/1997 | 12:52:20 PM | 114.3 | 7.9
47108 | 01/05/1997 | 01:22:20 PM | 114.3 | 8
47109 | 01/05/1997 | 01:52:20 PM | 114.3 | 8
47110 | 01/05/1997 | 02:22:20 PM | 114.3 | 8.1
47111 | 01/05/1997 | 02:52:20 PM | 114.3 | 8.2
47112 | 01/05/1997 | 03:22:20 PM | 114.3 | 8.1
47113 | 01/05/1997 | 03:52:20 PM | 114.3 | 8.1
47114 | 01/05/1997 | 04:22:20 PM | 114.3 | 7.9
47115 | 01/05/1997 | 04:52:20 PM | 114.3 | 7.8
47116 | 01/05/1997 | 05:22:20 PM | 114.3 | 7.5
47117 | 01/05/1997 | 05:52:20 PM | 114.3 | 7.3
47118 | 01/05/1997 | 06:22:20 PM | 114.3 | 7.1
47119 | 01/05/1997 | 06:52:20 PM | 114.3 | 7
47120 | 01/05/1997 | 07:22:20 PM | 114.3 | 6.8
47121 | 01/05/1997 | 07:52:20 PM | 114.3 | 6.7
47122 | 01/05/1997 | 08:22:20 PM | 114.3 | 6.4
47123 | 01/05/1997 | 08:52:20 PM | 114.3 | 6.2
47124 | 01/05/1997 | 09:22:20 PM | 114.3 | 6
47125 | 01/05/1997 | 09:52:20 PM | 114.3 | 5.9
47126 | 01/05/1997 | 10:22:20 PM | 114.3 | 5.7
47127 | 01/05/1997 | 10:52:20 PM | 114.3 | 5.5
47128 | 01/05/1997 | 11:22:20 PM | 114.3 | 5.3
47129 | 01/05/1997 | 11:52:20 PM | 114.3 | 5
47130 | 01/06/1997 | 12:22:20 AM | 114.3 | 4.8
47131 | 01/06/1997 | 12:52:20 AM | 114.3 | 4.6
47132 | 01/06/1997 | 01:22:20 AM | 114.3 | 4.6
47133 | 01/06/1997 | 01:52:20 AM | 114.3 | 4.4
47134 | 01/06/1997 | 02:22:20 AM | 114.3 | 4.3
47135 | 01/06/1997 | 02:52:20 AM | 114.3 | 4.2
47136 | 01/06/1997 | 03:22:20 AM | 114.3 | 4
47137 | 01/06/1997 | 03:52:20 AM | 114.3 | 4
47138 | 01/06/1997 | 04:22:20 AM | 114.3 | 3.9
47139 | 01/06/1997 | 04:52:20 AM | 114.3 | 3.7
47140 | 01/06/1997 | 05:22:20 AM | 114.3 | 3.5
47141 | 01/06/1997 | 05:52:20 AM | 114.3 | 3.4
47142 | 01/06/1997 | 06:22:20 AM | 114.3 | 3.2
47143 | 01/06/1997 | 06:52:20 AM | 114.3 | 3
47144 | 01/06/1997 | 07:22:20 AM | 114.3 | 2.7
47145 | 01/06/1997 | 07:52:20 AM | 114.3 | 2.5
47146 | 01/06/1997 | 08:22:20 AM | 114.3 | 2.4
47147 | 01/06/1997 | 08:52:20 AM | 114.3 | 2.5
47148 | 01/06/1997 | 09:22:20 AM | 114.3 | 2.9
47149 | 01/06/1997 | 09:52:20 AM | 114.3 | 3.2
47150 | 01/06/1997 | 10:22:20 AM | 114.3 | 3.5
47151 | 01/06/1997 | 10:52:20 AM | 114.3 | 3.7
47152 | 01/06/1997 | 11:22:20 AM | 114.3 | 4.1
47153 | 01/06/1997 | 11:52:20 AM | 114.3 | 5.3
47154 | 01/06/1997 | 12:22:20 PM | 114.3 | 6.4
47155 | 01/06/1997 | 12:52:20 PM | 114.3 | 7.4
47156 | 01/06/1997 | 01:22:20 PM | 114.3 | 8.4
47157 | 01/06/1997 | 01:52:20 PM | 114.3 | 9.3
47158 | 01/06/1997 | 02:22:20 PM | 114.3 | 9.8
47159 | 01/06/1997 | 02:52:20 PM | 114.3 | 10.4
47160 | 01/06/1997 | 03:22:20 PM | 114.3 | 10.7
47161 | 01/06/1997 | 03:52:20 PM | 114.3 | 10.9
47162 | 01/06/1997 | 04:22:20 PM | 114.3 | 10.7
47163 | 01/06/1997 | 04:52:20 PM | 114.3 | 10.4
47164 | 01/06/1997 | 05:22:20 PM | 114.3 | 10
47165 | 01/06/1997 | 05:52:20 PM | 114.3 | 9.6
47166 | 01/06/1997 | 06:22:20 PM | 114.3 | 8.9
47167 | 01/06/1997 | 06:52:20 PM | 114.3 | 8.2
47168 | 01/06/1997 | 07:22:20 PM | 114.3 | 7.8
47169 | 01/06/1997 | 07:52:20 PM | 114.3 | 7.4
47170 | 01/06/1997 | 08:22:20 PM | 114.3 | 6.9
47171 | 01/06/1997 | 08:52:20 PM | 114.3 | 6.3
47172 | 01/06/1997 | 09:22:20 PM | 114.3 | 6.1
47173 | 01/06/1997 | 09:52:20 PM | 114.3 | 5.7
47174 | 01/06/1997 | 10:22:20 PM | 114.3 | 5.5
47175 | 01/06/1997 | 10:52:20 PM | 114.3 | 5.1
47176 | 01/06/1997 | 11:22:20 PM | 114.3 | 4.8
47177 | 01/06/1997 | 11:52:20 PM | 114.3 | 4.7
47178 | 01/07/1997 | 12:22:20 AM | 114.3 | 4.5
47179 | 01/07/1997 | 12:52:20 AM | 114.3 | 4.3
47180 | 01/07/1997 | 01:22:20 AM | 114.3 | 4.1
47181 | 01/07/1997 | 01:52:20 AM | 114.3 | 4
47182 | 01/07/1997 | 02:22:20 AM | 114.3 | 4
47183 | 01/07/1997 | 02:52:20 AM | 114.3 | 3.8
47184 | 01/07/1997 | 03:22:20 AM | 114.3 | 3.7
47185 | 01/07/1997 | 03:52:20 AM | 114.3 | 3.4
47186 | 01/07/1997 | 04:22:20 AM | 114.3 | 3.2
47187 | 01/07/1997 | 04:52:20 AM | 114.3 | 3.1
47188 | 01/07/1997 | 05:22:20 AM | 114.3 | 3
47189 | 01/07/1997 | 05:52:20 AM | 114.3 | 2.7
47190 | 01/07/1997 | 06:22:20 AM | 114.3 | 2.6
47191 | 01/07/1997 | 06:52:20 AM | 114.3 | 2.4
47192 | 01/07/1997 | 07:22:20 AM | 114.3 | 2.2
47193 | 01/07/1997 | 07:52:20 AM | 114.3 | 2.1
47194 | 01/07/1997 | 08:22:20 AM | 114.3 | 2.2
47195 | 01/07/1997 | 08:52:20 AM | 114.3 | 2.3
47196 | 01/07/1997 | 09:22:20 AM | 114.3 | 2.4
47197 | 01/07/1997 | 09:52:20 AM | 114.3 | 2.8
47198 | 01/07/1997 | 10:22:20 AM | 114.3 | 3.2
47199 | 01/07/1997 | 10:52:20 AM | 114.3 | 3.3
47200 | 01/07/1997 | 11:22:20 AM | 114.3 | 3.6
47201 | 01/07/1997 | 11:52:20 AM | 114.3 | 4.7
47202 | 01/07/1997 | 12:22:20 PM | 114.3 | 6
47203 | 01/07/1997 | 12:52:20 PM | 114.3 | 7.4
47204 | 01/07/1997 | 01:22:20 PM | 114.3 | 8.2
47205 | 01/07/1997 | 01:52:20 PM | 114.3 | 9.1
47206 | 01/07/1997 | 02:22:20 PM | 114.3 | 9.8
47207 | 01/07/1997 | 02:52:20 PM | 114.3 | 10.1
47208 | 01/07/1997 | 03:22:20 PM | 114.3 | 10.6
47209 | 01/07/1997 | 03:52:20 PM | 114.3 | 10.9
47210 | 01/07/1997 | 04:22:20 PM | 114.3 | 10.8
47211 | 01/07/1997 | 04:52:20 PM | 114.3 | 10.6
47212 | 01/07/1997 | 05:22:20 PM | 114.3 | 10.1
47213 | 01/07/1997 | 05:52:20 PM | 114.3 | 9.6
47214 | 01/07/1997 | 06:22:20 PM | 114.3 | 9.1
47215 | 01/07/1997 | 06:52:20 PM | 114.3 | 8.4
47216 | 01/07/1997 | 07:22:20 PM | 114.3 | 8
47217 | 01/07/1997 | 07:52:20 PM | 114.3 | 7.5
47218 | 01/07/1997 | 08:22:20 PM | 114.3 | 7.1
47219 | 01/07/1997 | 08:52:20 PM | 114.3 | 6.7
47220 | 01/07/1997 | 09:22:20 PM | 114.3 | 6.2
47221 | 01/07/1997 | 09:52:20 PM | 114.3 | 6
47222 | 01/07/1997 | 10:22:20 PM | 114.3 | 5.8
47223 | 01/07/1997 | 10:52:20 PM | 114.3 | 5.5
47224 | 01/07/1997 | 11:22:20 PM | 114.3 | 5.2
47225 | 01/07/1997 | 11:52:20 PM | 114.3 | 4.9
47226 | 01/08/1997 | 12:22:20 AM | 114.3 | 4.7
47227 | 01/08/1997 | 12:52:20 AM | 114.3 | 4.5
47228 | 01/08/1997 | 01:22:20 AM | 114.3 | 4.4
47229 | 01/08/1997 | 01:52:20 AM | 114.3 | 4.2
47230 | 01/08/1997 | 02:22:20 AM | 114.3 | 4.1
47231 | 01/08/1997 | 02:52:20 AM | 114.3 | 4
47232 | 01/08/1997 | 03:22:20 AM | 114.3 | 3.9
48492 | 01/03/1997 | 09:22:20 AM | 139.7 | 7.4
48493 | 01/03/1997 | 09:52:20 AM | 139.7 | 7.6
47792 | 01/19/1997 | 07:22:06 PM | 114.3 | 6.4
47236 | 01/08/1997 | 05:22:20 AM | 114.3 | 3.3
47237 | 01/08/1997 | 05:52:20 AM | 114.3 | 3.1
48310 | 01/30/1997 | 02:20:26 PM | 114.3 | 14.2
48311 | 01/30/1997 | 02:50:26 PM | 114.3 | 15
48312 | 01/30/1997 | 03:20:26 PM | 114.3 | 15.5
48313 | 01/30/1997 | 03:50:26 PM | 114.3 | 15.8
48314 | 01/30/1997 | 04:20:26 PM | 114.3 | 15.8
48315 | 01/30/1997 | 04:50:26 PM | 114.3 | 15.7
48316 | 01/30/1997 | 05:20:26 PM | 114.3 | 15.5
48317 | 01/30/1997 | 05:50:26 PM | 114.3 | 15.1
48318 | 01/30/1997 | 06:20:26 PM | 114.3 | 14.5
48319 | 01/30/1997 | 06:50:26 PM | 114.3 | 14.1
48320 | 01/30/1997 | 07:20:26 PM | 114.3 | 13.6
48321 | 01/30/1997 | 07:50:26 PM | 114.3 | 13.1
48322 | 01/30/1997 | 08:20:26 PM | 114.3 | 12.7
48323 | 01/30/1997 | 08:50:26 PM | 114.3 | 12.2
48324 | 01/30/1997 | 09:20:26 PM | 114.3 | 12
48325 | 01/30/1997 | 09:50:26 PM | 114.3 | 11.6
48326 | 01/30/1997 | 10:20:26 PM | 114.3 | 11.2
48327 | 01/30/1997 | 10:50:26 PM | 114.3 | 10.9
48328 | 01/30/1997 | 11:20:26 PM | 114.3 | 10.6
48329 | 01/30/1997 | 11:50:26 PM | 114.3 | 10.2
48330 | 01/31/1997 | 12:20:26 AM | 114.3 | 10
48331 | 01/31/1997 | 12:50:26 AM | 114.3 | 9.7
48332 | 01/31/1997 | 01:20:26 AM | 114.3 | 9.6
48333 | 01/31/1997 | 01:50:26 AM | 114.3 | 9.5
48334 | 01/31/1997 | 02:20:26 AM | 114.3 | 9.3
48335 | 01/31/1997 | 02:50:26 AM | 114.3 | 9.1
48336 | 01/31/1997 | 03:20:26 AM | 114.3 | 8.9
48337 | 01/31/1997 | 03:50:26 AM | 114.3 | 8.7
48338 | 01/31/1997 | 04:20:26 AM | 114.3 | 8.5
48339 | 01/31/1997 | 04:50:26 AM | 114.3 | 8.4
48340 | 01/31/1997 | 05:20:26 AM | 114.3 | 8.2
48341 | 01/31/1997 | 05:50:26 AM | 114.3 | 8
48342 | 01/31/1997 | 06:20:26 AM | 114.3 | 8
48343 | 01/31/1997 | 06:50:26 AM | 114.3 | 7.9
48344 | 01/31/1997 | 07:20:26 AM | 114.3 | 7.8
48345 | 01/31/1997 | 07:50:26 AM | 114.3 | 7.8
48346 | 01/31/1997 | 08:20:26 AM | 114.3 | 7.8
48347 | 01/31/1997 | 08:50:26 AM | 114.3 | 7.8
48348 | 01/31/1997 | 09:20:26 AM | 114.3 | 7.8
48349 | 01/31/1997 | 09:50:26 AM | 114.3 | 8.1
48350 | 01/31/1997 | 10:20:26 AM | 114.3 | 8.6
48351 | 01/31/1997 | 10:50:26 AM | 114.3 | 9.1
48352 | 01/31/1997 | 11:20:26 AM | 114.3 | 9.6
48353 | 01/31/1997 | 11:50:26 AM | 114.3 | 10.2
48354 | 01/31/1997 | 12:20:26 PM | 114.3 | 11
48355 | 01/31/1997 | 12:50:26 PM | 114.3 | 11.7
48356 | 01/31/1997 | 01:20:26 PM | 114.3 | 12.8
48357 | 01/31/1997 | 01:50:26 PM | 114.3 | 13.4
48358 | 01/31/1997 | 02:20:26 PM | 114.3 | 14.1
48359 | 01/31/1997 | 02:50:26 PM | 114.3 | 14.9
48360 | 01/31/1997 | 03:20:26 PM | 114.3 | 15.5
48361 | 01/31/1997 | 03:50:26 PM | 114.3 | 15.8
48362 | 01/31/1997 | 04:20:26 PM | 114.3 | 15.8
48363 | 01/31/1997 | 04:50:26 PM | 114.3 | 15.7
48364 | 01/31/1997 | 05:20:26 PM | 114.3 | 15.5
48365 | 01/31/1997 | 05:50:26 PM | 114.3 | 15.1
48366 | 01/31/1997 | 06:20:26 PM | 114.3 | 14.6
48367 | 01/31/1997 | 06:50:26 PM | 114.3 | 14.1
48368 | 01/31/1997 | 07:20:26 PM | 114.3 | 13.6
48369 | 01/31/1997 | 07:50:26 PM | 114.3 | 13.3
48370 | 01/31/1997 | 08:20:26 PM | 114.3 | 12.9
48371 | 01/31/1997 | 08:50:26 PM | 114.3 | 12.4
48372 | 01/31/1997 | 09:20:26 PM | 114.3 | 11.9
48373 | 01/31/1997 | 09:50:26 PM | 114.3 | 11.6
48374 | 01/31/1997 | 10:20:26 PM | 114.3 | 11.3
48375 | 01/31/1997 | 10:50:26 PM | 114.3 | 10.9
48376 | 01/31/1997 | 11:20:26 PM | 114.3 | 10.7
48377 | 01/31/1997 | 11:50:26 PM | 114.3 | 10.4
48378 | 01/01/1997 | 12:22:20 AM | 139.7 | 12.3
48379 | 01/01/1997 | 12:52:20 AM | 139.7 | 12.4
48380 | 01/01/1997 | 01:22:20 AM | 139.7 | 12.4
48381 | 01/01/1997 | 01:52:20 AM | 139.7 | 12.4
48382 | 01/01/1997 | 02:22:20 AM | 139.7 | 12.4
48383 | 01/01/1997 | 02:52:20 AM | 139.7 | 12.4
48384 | 01/01/1997 | 03:22:20 AM | 139.7 | 12.4
48385 | 01/01/1997 | 03:52:20 AM | 139.7 | 12.4
48386 | 01/01/1997 | 04:22:20 AM | 139.7 | 12.4
48387 | 01/01/1997 | 04:52:20 AM | 139.7 | 12.4
48388 | 01/01/1997 | 05:22:20 AM | 139.7 | 12.4
48389 | 01/01/1997 | 05:52:20 AM | 139.7 | 12.5
48390 | 01/01/1997 | 06:22:20 AM | 139.7 | 12.5
48391 | 01/01/1997 | 06:52:20 AM | 139.7 | 12.6
48392 | 01/01/1997 | 07:22:20 AM | 139.7 | 12.6
48393 | 01/01/1997 | 07:52:20 AM | 139.7 | 12.5
48394 | 01/01/1997 | 08:22:20 AM | 139.7 | 12.6
48395 | 01/01/1997 | 08:52:20 AM | 139.7 | 12.6
48396 | 01/01/1997 | 09:22:20 AM | 139.7 | 12.6
48397 | 01/01/1997 | 09:52:20 AM | 139.7 | 12.7
48398 | 01/01/1997 | 10:22:20 AM | 139.7 | 12.7
48399 | 01/01/1997 | 10:52:20 AM | 139.7 | 12.8
48400 | 01/01/1997 | 11:22:20 AM | 139.7 | 12.9
48401 | 01/01/1997 | 11:52:20 AM | 139.7 | 13.1
48402 | 01/01/1997 | 12:22:20 PM | 139.7 | 13.5
48403 | 01/01/1997 | 12:52:20 PM | 139.7 | 13.8
48404 | 01/01/1997 | 01:22:20 PM | 139.7 | 14.1
48405 | 01/01/1997 | 01:52:20 PM | 139.7 | 14.8
48406 | 01/01/1997 | 02:22:20 PM | 139.7 | 15.3
48407 | 01/01/1997 | 02:52:20 PM | 139.7 | 15.7
48408 | 01/01/1997 | 03:22:20 PM | 139.7 | 16
48409 | 01/01/1997 | 03:52:20 PM | 139.7 | 16.2
48410 | 01/01/1997 | 04:22:20 PM | 139.7 | 16.3
48411 | 01/01/1997 | 04:52:20 PM | 139.7 | 16.2
48412 | 01/01/1997 | 05:22:20 PM | 139.7 | 16.1
48413 | 01/01/1997 | 05:52:20 PM | 139.7 | 16
48414 | 01/01/1997 | 06:22:20 PM | 139.7 | 15.9
48415 | 01/01/1997 | 06:52:20 PM | 139.7 | 15.7
48416 | 01/01/1997 | 07:22:20 PM | 139.7 | 15.6
48417 | 01/01/1997 | 07:52:20 PM | 139.7 | 15.5
48418 | 01/01/1997 | 08:22:20 PM | 139.7 | 15.3
48419 | 01/01/1997 | 08:52:20 PM | 139.7 | 15.2
48420 | 01/01/1997 | 09:22:20 PM | 139.7 | 15.2
48421 | 01/01/1997 | 09:52:20 PM | 139.7 | 15
48422 | 01/01/1997 | 10:22:20 PM | 139.7 | 14.8
48423 | 01/01/1997 | 10:52:20 PM | 139.7 | 14.7
48424 | 01/01/1997 | 11:22:20 PM | 139.7 | 14.4
48425 | 01/01/1997 | 11:52:20 PM | 139.7 | 14.3
48426 | 01/02/1997 | 12:22:20 AM | 139.7 | 14
48427 | 01/02/1997 | 12:52:20 AM | 139.7 | 14
48428 | 01/02/1997 | 01:22:20 AM | 139.7 | 13.9
48429 | 01/02/1997 | 01:52:20 AM | 139.7 | 13.8
48430 | 01/02/1997 | 02:22:20 AM | 139.7 | 13.5
48431 | 01/02/1997 | 02:52:20 AM | 139.7 | 13.5
48432 | 01/02/1997 | 03:22:20 AM | 139.7 | 13.2
48433 | 01/02/1997 | 03:52:20 AM | 139.7 | 13.1
48434 | 01/02/1997 | 04:22:20 AM | 139.7 | 12.9
48435 | 01/02/1997 | 04:52:20 AM | 139.7 | 12.8
48436 | 01/02/1997 | 05:22:20 AM | 139.7 | 12.7
48437 | 01/02/1997 | 05:52:20 AM | 139.7 | 12.7
48438 | 01/02/1997 | 06:22:20 AM | 139.7 | 12.6
48439 | 01/02/1997 | 06:52:20 AM | 139.7 | 12.5
48440 | 01/02/1997 | 07:22:20 AM | 139.7 | 12.5
48441 | 01/02/1997 | 07:52:20 AM | 139.7 | 12.5
48442 | 01/02/1997 | 08:22:20 AM | 139.7 | 12.4
48443 | 01/02/1997 | 08:52:20 AM | 139.7 | 12.4
48444 | 01/02/1997 | 09:22:20 AM | 139.7 | 12.3
48445 | 01/02/1997 | 09:52:20 AM | 139.7 | 12.2
48446 | 01/02/1997 | 10:22:20 AM | 139.7 | 12.1
48447 | 01/02/1997 | 10:52:20 AM | 139.7 | 12.2
48448 | 01/02/1997 | 11:22:20 AM | 139.7 | 12.2
48449 | 01/02/1997 | 11:52:20 AM | 139.7 | 12.2
48450 | 01/02/1997 | 12:22:20 PM | 139.7 | 12.3
48451 | 01/02/1997 | 12:52:20 PM | 139.7 | 12.3
48452 | 01/02/1997 | 01:22:20 PM | 139.7 | 12.4
48453 | 01/02/1997 | 01:52:20 PM | 139.7 | 12.2
48454 | 01/02/1997 | 02:22:20 PM | 139.7 | 12.3
48455 | 01/02/1997 | 02:52:20 PM | 139.7 | 12.2
48456 | 01/02/1997 | 03:22:20 PM | 139.7 | 12.1
48457 | 01/02/1997 | 03:52:20 PM | 139.7 | 12.1
48458 | 01/02/1997 | 04:22:20 PM | 139.7 | 12
48459 | 01/02/1997 | 04:52:20 PM | 139.7 | 12
48460 | 01/02/1997 | 05:22:20 PM | 139.7 | 11.9
48461 | 01/02/1997 | 05:52:20 PM | 139.7 | 11.8
48462 | 01/02/1997 | 06:22:20 PM | 139.7 | 11.7
48463 | 01/02/1997 | 06:52:20 PM | 139.7 | 11.6
48464 | 01/02/1997 | 07:22:20 PM | 139.7 | 11.3
48465 | 01/02/1997 | 07:52:20 PM | 139.7 | 11.3
48466 | 01/02/1997 | 08:22:20 PM | 139.7 | 11.1
48467 | 01/02/1997 | 08:52:20 PM | 139.7 | 11
48468 | 01/02/1997 | 09:22:20 PM | 139.7 | 10.9
48469 | 01/02/1997 | 09:52:20 PM | 139.7 | 10.7
48470 | 01/02/1997 | 10:22:20 PM | 139.7 | 10.4
48471 | 01/02/1997 | 10:52:20 PM | 139.7 | 10.2
48472 | 01/02/1997 | 11:22:20 PM | 139.7 | 10
48473 | 01/02/1997 | 11:52:20 PM | 139.7 | 9.8
48474 | 01/03/1997 | 12:22:20 AM | 139.7 | 9.7
48475 | 01/03/1997 | 12:52:20 AM | 139.7 | 9.6
48476 | 01/03/1997 | 01:22:20 AM | 139.7 | 9.6
48477 | 01/03/1997 | 01:52:20 AM | 139.7 | 9.5
48478 | 01/03/1997 | 02:22:20 AM | 139.7 | 9.4
48479 | 01/03/1997 | 02:52:20 AM | 139.7 | 9.2
48480 | 01/03/1997 | 03:22:20 AM | 139.7 | 9
48481 | 01/03/1997 | 03:52:20 AM | 139.7 | 8.8
48482 | 01/03/1997 | 04:22:20 AM | 139.7 | 8.7
48483 | 01/03/1997 | 04:52:20 AM | 139.7 | 8.5
48484 | 01/03/1997 | 05:22:20 AM | 139.7 | 8.3
48485 | 01/03/1997 | 05:52:20 AM | 139.7 | 8.2
48486 | 01/03/1997 | 06:22:20 AM | 139.7 | 8.1
48487 | 01/03/1997 | 06:52:20 AM | 139.7 | 8
48488 | 01/03/1997 | 07:22:20 AM | 139.7 | 7.7
48489 | 01/03/1997 | 07:52:20 AM | 139.7 | 7.6
48490 | 01/03/1997 | 08:22:20 AM | 139.7 | 7.4
48491 | 01/03/1997 | 08:52:20 AM | 139.7 | 7.3
22334 | 08/08/1996 | 01:18:09 AM | 12.7 | 25.2
22335 | 08/08/1996 | 01:48:06 AM | 12.7 | 23.7
48637 | 01/06/1997 | 09:52:20 AM | 139.7 | 2.2
40263 | 12/23/1996 | 06:52:20 PM | 88.9 | 3.7
22338 | 08/08/1996 | 03:18:01 AM | 12.7 | 22.2
22339 | 08/08/1996 | 03:48:03 AM | 12.7 | 22.2
22340 | 08/08/1996 | 04:18:04 AM | 12.7 | 22.2
22341 | 08/08/1996 | 04:48:06 AM | 12.7 | 23.7
22342 | 08/08/1996 | 05:18:07 AM | 12.7 | 26.8
22343 | 08/08/1996 | 05:48:09 AM | 12.7 | 29.8
22344 | 08/08/1996 | 06:18:10 AM | 12.7 | 32.9
22345 | 08/08/1996 | 06:48:11 AM | 12.7 | 37.3
22346 | 08/08/1996 | 07:18:13 AM | 12.7 | 40.5
22347 | 08/08/1996 | 07:48:14 AM | 12.7 | 44.5
22348 | 08/08/1996 | 08:18:16 AM | 12.7 | 48.1
22349 | 08/08/1996 | 08:48:17 AM | 12.7 | 51.2
22350 | 08/08/1996 | 09:18:19 AM | 12.7 | 54.2
22351 | 08/08/1996 | 09:48:20 AM | 12.7 | 56.7
22352 | 08/08/1996 | 10:18:21 AM | 12.7 | 58.8
22353 | 08/08/1996 | 10:48:23 AM | 12.7 | 59.5
22354 | 08/08/1996 | 11:18:24 AM | 12.7 | 60.8
22355 | 08/08/1996 | 11:48:26 AM | 12.7 | 61.9
22356 | 08/08/1996 | 12:18:27 PM | 12.7 | 61.9
22357 | 08/08/1996 | 12:48:29 PM | 12.7 | 61.1
22358 | 08/08/1996 | 01:18:26 PM | 12.7 | 60.3
22359 | 08/08/1996 | 01:48:23 PM | 12.7 | 59.1
22360 | 08/08/1996 | 02:18:20 PM | 12.7 | 57.3
22361 | 08/08/1996 | 02:48:17 PM | 12.7 | 55.8
22362 | 08/08/1996 | 03:18:14 PM | 12.7 | 54.2
22363 | 08/08/1996 | 03:48:11 PM | 12.7 | 51.2
22364 | 08/08/1996 | 04:18:09 PM | 12.7 | 47.6
22365 | 08/08/1996 | 04:48:06 PM | 12.7 | 45.1
22366 | 08/08/1996 | 05:18:03 PM | 12.7 | 42
22367 | 08/08/1996 | 05:48:00 PM | 12.7 | 39
22368 | 08/08/1996 | 06:18:01 PM | 12.7 | 37.5
22369 | 08/08/1996 | 06:48:03 PM | 12.7 | 35.9
22370 | 08/08/1996 | 07:18:04 PM | 12.7 | 35.5
22371 | 08/08/1996 | 07:48:06 PM | 12.7 | 34.4
22372 | 08/08/1996 | 08:18:07 PM | 12.7 | 32.9
22373 | 08/08/1996 | 08:48:09 PM | 12.7 | 32.9
22374 | 08/08/1996 | 09:18:10 PM | 12.7 | 31.3
22375 | 08/08/1996 | 09:48:11 PM | 12.7 | 31.3
22376 | 08/08/1996 | 10:18:13 PM | 12.7 | 31
22377 | 08/08/1996 | 10:48:14 PM | 12.7 | 29.8
22378 | 08/08/1996 | 11:18:16 PM | 12.7 | 29.8
22379 | 08/08/1996 | 11:48:17 PM | 12.7 | 28.4
22380 | 08/09/1996 | 12:18:19 AM | 12.7 | 28.3
22381 | 08/09/1996 | 12:48:20 AM | 12.7 | 28.3
22382 | 08/09/1996 | 01:18:21 AM | 12.7 | 28.3
22383 | 08/09/1996 | 01:48:23 AM | 12.7 | 26.8
22384 | 08/09/1996 | 02:18:24 AM | 12.7 | 26.8
22385 | 08/09/1996 | 02:48:26 AM | 12.7 | 25.6
22386 | 08/09/1996 | 03:18:27 AM | 12.7 | 25.2
22387 | 08/09/1996 | 03:48:29 AM | 12.7 | 25.2
22388 | 08/09/1996 | 04:18:30 AM | 12.7 | 25.2
22389 | 08/09/1996 | 04:48:32 AM | 12.7 | 26.8
22390 | 08/09/1996 | 05:18:33 AM | 12.7 | 28.3
22391 | 08/09/1996 | 05:48:34 AM | 12.7 | 31.3
22392 | 08/09/1996 | 06:18:36 AM | 12.7 | 34.7
22393 | 08/09/1996 | 06:48:37 AM | 12.7 | 39
22394 | 08/09/1996 | 07:18:39 AM | 12.7 | 42
22395 | 08/09/1996 | 07:48:40 AM | 12.7 | 45.9
22396 | 08/09/1996 | 08:18:42 AM | 12.7 | 49.7
22397 | 08/09/1996 | 08:48:43 AM | 12.7 | 52.7
22398 | 08/09/1996 | 09:18:40 AM | 12.7 | 55.8
22399 | 08/09/1996 | 09:48:37 AM | 12.7 | 57.4
22400 | 08/09/1996 | 10:18:34 AM | 12.7 | 58.8
22401 | 08/09/1996 | 10:48:32 AM | 12.7 | 60.3
22402 | 08/09/1996 | 11:18:29 AM | 12.7 | 61.9
22403 | 08/09/1996 | 11:48:26 AM | 12.7 | 61.9
22404 | 08/09/1996 | 12:18:23 PM | 12.7 | 63.4
22405 | 08/09/1996 | 12:48:20 PM | 12.7 | 62.2
22406 | 08/09/1996 | 01:18:17 PM | 12.7 | 61.9
22407 | 08/09/1996 | 01:48:14 PM | 12.7 | 60.3
22408 | 08/09/1996 | 02:18:11 PM | 12.7 | 59
22409 | 08/09/1996 | 02:48:09 PM | 12.7 | 57.3
22410 | 08/09/1996 | 03:18:06 PM | 12.7 | 55.1
22411 | 08/09/1996 | 03:48:03 PM | 12.7 | 52.7
22412 | 08/09/1996 | 04:18:00 PM | 12.7 | 49.7
22413 | 08/09/1996 | 04:48:01 PM | 12.7 | 46.6
22414 | 08/09/1996 | 05:18:03 PM | 12.7 | 43.6
22415 | 08/09/1996 | 05:48:04 PM | 12.7 | 40.5
22416 | 08/09/1996 | 06:18:06 PM | 12.7 | 39
22417 | 08/09/1996 | 06:48:07 PM | 12.7 | 37.5
22418 | 08/09/1996 | 07:18:09 PM | 12.7 | 35.9
22419 | 08/09/1996 | 07:48:10 PM | 12.7 | 35.8
22420 | 08/09/1996 | 08:18:11 PM | 12.7 | 34.4
22421 | 08/09/1996 | 08:48:13 PM | 12.7 | 32.9
22422 | 08/09/1996 | 09:18:14 PM | 12.7 | 32.9
22423 | 08/09/1996 | 09:48:16 PM | 12.7 | 31.4
22424 | 08/09/1996 | 10:18:17 PM | 12.7 | 31.3
22425 | 08/09/1996 | 10:48:19 PM | 12.7 | 31
22426 | 08/09/1996 | 11:18:20 PM | 12.7 | 29.8
22427 | 08/09/1996 | 11:48:21 PM | 12.7 | 29.8
22428 | 08/10/1996 | 12:18:23 AM | 12.7 | 28.6
22429 | 08/10/1996 | 12:48:24 AM | 12.7 | 28.3
22430 | 08/10/1996 | 01:18:26 AM | 12.7 | 28.3
22431 | 08/10/1996 | 01:48:27 AM | 12.7 | 26.9
22432 | 08/10/1996 | 02:18:29 AM | 12.7 | 26.8
22433 | 08/10/1996 | 02:48:30 AM | 12.7 | 26.8
22434 | 08/10/1996 | 03:18:32 AM | 12.7 | 25.3
22435 | 08/10/1996 | 03:48:29 AM | 12.7 | 25.2
22436 | 08/10/1996 | 04:18:26 AM | 12.7 | 25.2
22437 | 08/10/1996 | 04:48:23 AM | 12.7 | 26.8
22438 | 08/10/1996 | 05:18:20 AM | 12.7 | 29.2
22439 | 08/10/1996 | 05:48:17 AM | 12.7 | 32.3
22440 | 08/10/1996 | 06:18:14 AM | 12.7 | 35.9
22441 | 08/10/1996 | 06:48:11 AM | 12.7 | 39
22442 | 08/10/1996 | 07:18:09 AM | 12.7 | 42
22443 | 08/10/1996 | 07:48:06 AM | 12.7 | 46.6
22444 | 08/10/1996 | 08:18:03 AM | 12.7 | 49.7
22445 | 08/10/1996 | 08:48:00 AM | 12.7 | 52.7
22446 | 08/10/1996 | 09:18:01 AM | 12.7 | 55.8
22447 | 08/10/1996 | 09:48:03 AM | 12.7 | 58.4
22448 | 08/10/1996 | 10:18:04 AM | 12.7 | 60.3
22449 | 08/10/1996 | 10:48:06 AM | 12.7 | 61.9
22450 | 08/10/1996 | 11:18:07 AM | 12.7 | 63.4
22451 | 08/10/1996 | 11:48:09 AM | 12.7 | 63.4
22452 | 08/10/1996 | 12:18:10 PM | 12.7 | 61.9
22453 | 08/10/1996 | 12:48:11 PM | 12.7 | 63.4
22454 | 08/10/1996 | 01:18:13 PM | 12.7 | 55.8
22455 | 08/10/1996 | 01:48:14 PM | 12.7 | 55.8
22456 | 08/10/1996 | 02:18:16 PM | 12.7 | 55.8
22457 | 08/10/1996 | 02:48:17 PM | 12.7 | 51.2
22458 | 08/10/1996 | 03:18:19 PM | 12.7 | 48.1
22459 | 08/10/1996 | 03:48:20 PM | 12.7 | 46.6
22460 | 08/10/1996 | 04:18:21 PM | 12.7 | 45.1
22461 | 08/10/1996 | 04:48:23 PM | 12.7 | 42.2
22462 | 08/10/1996 | 05:18:24 PM | 12.7 | 40.5
22463 | 08/10/1996 | 05:48:26 PM | 12.7 | 39
22464 | 08/10/1996 | 06:18:27 PM | 12.7 | 37.5
22465 | 08/10/1996 | 06:48:29 PM | 12.7 | 36.1
22466 | 08/10/1996 | 07:18:30 PM | 12.7 | 35.9
22467 | 08/10/1996 | 07:48:32 PM | 12.7 | 34.7
22468 | 08/10/1996 | 08:18:33 PM | 12.7 | 34.4
22469 | 08/10/1996 | 08:48:34 PM | 12.7 | 32.9
22470 | 08/10/1996 | 09:18:36 PM | 12.7 | 32.9
22471 | 08/10/1996 | 09:48:37 PM | 12.7 | 32.9
22472 | 08/10/1996 | 10:18:39 PM | 12.7 | 31.3
22473 | 08/10/1996 | 10:48:40 PM | 12.7 | 31.3
22474 | 08/10/1996 | 11:18:42 PM | 12.7 | 30
22475 | 08/10/1996 | 11:48:43 PM | 12.7 | 29.8
22476 | 08/11/1996 | 12:18:45 AM | 12.7 | 29.4
22477 | 08/11/1996 | 12:48:46 AM | 12.7 | 28.3
22478 | 08/11/1996 | 01:18:47 AM | 12.7 | 28.3
22479 | 08/11/1996 | 01:48:49 AM | 12.7 | 27.8
22480 | 08/11/1996 | 02:18:50 AM | 12.7 | 26.9
22481 | 08/11/1996 | 02:48:52 AM | 12.7 | 26.8
22482 | 08/11/1996 | 03:18:53 AM | 12.7 | 26.8
22483 | 08/11/1996 | 03:48:55 AM | 12.7 | 26.8
22484 | 08/11/1996 | 04:18:56 AM | 12.7 | 26.8
22485 | 08/11/1996 | 04:48:57 AM | 12.7 | 28.3
22486 | 08/11/1996 | 05:18:59 AM | 12.7 | 30.3
22487 | 08/11/1996 | 05:48:56 AM | 12.7 | 32.9
22488 | 08/11/1996 | 06:18:53 AM | 12.7 | 32.9
22489 | 08/11/1996 | 06:48:50 AM | 12.7 | 37.3
22490 | 08/11/1996 | 07:18:47 AM | 12.7 | 40.5
22491 | 08/11/1996 | 07:48:45 AM | 12.7 | 45
22492 | 08/11/1996 | 08:18:42 AM | 12.7 | 48.1
22493 | 08/11/1996 | 08:48:39 AM | 12.7 | 51.2
22494 | 08/11/1996 | 09:18:36 AM | 12.7 | 54.2
22495 | 08/11/1996 | 09:48:33 AM | 12.7 | 57.3
22496 | 08/11/1996 | 10:18:30 AM | 12.7 | 58.8
22497 | 08/11/1996 | 10:48:27 AM | 12.7 | 60.3
22498 | 08/11/1996 | 11:18:24 AM | 12.7 | 53.7
22499 | 08/11/1996 | 11:48:21 AM | 12.7 | 52.7
22500 | 08/11/1996 | 12:18:19 PM | 12.7 | 52.7
22501 | 08/11/1996 | 12:48:16 PM | 12.7 | 54.2
22502 | 08/11/1996 | 01:18:13 PM | 12.7 | 58.8
22503 | 08/11/1996 | 01:48:10 PM | 12.7 | 52.7
22504 | 08/11/1996 | 02:18:07 PM | 12.7 | 46.6
22505 | 08/11/1996 | 02:48:04 PM | 12.7 | 45.1
22506 | 08/11/1996 | 03:18:01 PM | 12.7 | 43.6
22507 | 08/11/1996 | 03:48:03 PM | 12.7 | 42
22508 | 08/11/1996 | 04:18:04 PM | 12.7 | 40.5
22509 | 08/11/1996 | 04:48:06 PM | 12.7 | 39
22510 | 08/11/1996 | 05:18:07 PM | 12.7 | 39
22511 | 08/11/1996 | 05:48:09 PM | 12.7 | 37.5
22512 | 08/11/1996 | 06:18:10 PM | 12.7 | 36.2
22513 | 08/11/1996 | 06:48:11 PM | 12.7 | 35.9
22514 | 08/11/1996 | 07:18:13 PM | 12.7 | 35.8
22515 | 08/11/1996 | 07:48:14 PM | 12.7 | 34.4
22516 | 08/11/1996 | 08:18:16 PM | 12.7 | 34.4
22517 | 08/11/1996 | 08:48:17 PM | 12.7 | 34.4
22518 | 08/11/1996 | 09:18:19 PM | 12.7 | 33.7
22519 | 08/11/1996 | 09:48:20 PM | 12.7 | 32.9
22520 | 08/11/1996 | 10:18:21 PM | 12.7 | 32.9
22521 | 08/11/1996 | 10:48:23 PM | 12.7 | 32.9
22522 | 08/11/1996 | 11:18:24 PM | 12.7 | 32
22523 | 08/11/1996 | 11:48:26 PM | 12.7 | 31.3
22524 | 08/12/1996 | 12:18:27 AM | 12.7 | 31.3
23579 | 08/03/1996 | 01:18:34 AM | 38.1 | 23.6
23580 | 08/03/1996 | 01:48:36 AM | 38.1 | 22.9
23955 | 08/10/1996 | 09:18:36 PM | 38.1 | 34.3
50346 | 02/11/1997 | 12:11:43 AM | 12.7 | 4.3
40467 | 12/28/1996 | 12:52:20 AM | 88.9 | 7.9
40468 | 12/28/1996 | 01:22:20 AM | 88.9 | 7.7
40469 | 12/28/1996 | 01:52:20 AM | 88.9 | 7.6
40470 | 12/28/1996 | 02:22:20 AM | 88.9 | 7.5
40471 | 12/28/1996 | 02:52:20 AM | 88.9 | 7.4
40472 | 12/28/1996 | 03:22:20 AM | 88.9 | 7.5
40473 | 12/28/1996 | 03:52:20 AM | 88.9 | 7.2
40474 | 12/28/1996 | 04:22:20 AM | 88.9 | 6.8
40475 | 12/28/1996 | 04:52:20 AM | 88.9 | 6.5
40476 | 12/28/1996 | 05:22:20 AM | 88.9 | 6.4
40477 | 12/28/1996 | 05:52:20 AM | 88.9 | 6.2
40478 | 12/28/1996 | 06:22:20 AM | 88.9 | 6.2
40479 | 12/28/1996 | 06:52:20 AM | 88.9 | 6.1
40480 | 12/28/1996 | 07:22:20 AM | 88.9 | 6
40481 | 12/28/1996 | 07:52:20 AM | 88.9 | 6
40482 | 12/28/1996 | 08:22:20 AM | 88.9 | 6.1
40483 | 12/28/1996 | 08:52:20 AM | 88.9 | 6.5
40484 | 12/28/1996 | 09:22:20 AM | 88.9 | 6.9
40485 | 12/28/1996 | 09:52:20 AM | 88.9 | 7.5
40486 | 12/28/1996 | 10:22:20 AM | 88.9 | 8
40487 | 12/28/1996 | 10:52:20 AM | 88.9 | 8.4
40488 | 12/28/1996 | 11:22:20 AM | 88.9 | 8.8
40489 | 12/28/1996 | 11:52:20 AM | 88.9 | 9.5
40490 | 12/28/1996 | 12:22:20 PM | 88.9 | 10.1
40491 | 12/28/1996 | 12:52:20 PM | 88.9 | 10.7
40492 | 12/28/1996 | 01:22:20 PM | 88.9 | 11
40493 | 12/28/1996 | 01:52:20 PM | 88.9 | 11.2
40494 | 12/28/1996 | 02:22:20 PM | 88.9 | 11.5
40495 | 12/28/1996 | 02:52:20 PM | 88.9 | 12.1
40496 | 12/28/1996 | 03:22:20 PM | 88.9 | 12.2
40497 | 12/28/1996 | 03:52:20 PM | 88.9 | 12.3
40498 | 12/28/1996 | 04:22:20 PM | 88.9 | 12.1
40499 | 12/28/1996 | 04:52:20 PM | 88.9 | 11.5
40500 | 12/28/1996 | 05:22:20 PM | 88.9 | 11
40501 | 12/28/1996 | 05:52:20 PM | 88.9 | 10.4
40502 | 12/28/1996 | 06:22:20 PM | 88.9 | 10.1
40503 | 12/28/1996 | 06:52:20 PM | 88.9 | 9.9
40504 | 12/28/1996 | 07:22:20 PM | 88.9 | 9.7
40505 | 12/28/1996 | 07:52:20 PM | 88.9 | 9.5
40506 | 12/28/1996 | 08:22:20 PM | 88.9 | 9.3
40507 | 12/28/1996 | 08:52:20 PM | 88.9 | 9.2
40508 | 12/28/1996 | 09:22:20 PM | 88.9 | 9.1
40509 | 12/28/1996 | 09:52:20 PM | 88.9 | 9
40510 | 12/28/1996 | 10:22:20 PM | 88.9 | 8.9
40511 | 12/28/1996 | 10:52:20 PM | 88.9 | 8.8
40512 | 12/28/1996 | 11:22:20 PM | 88.9 | 8.8
40513 | 12/28/1996 | 11:52:20 PM | 88.9 | 8.8
40514 | 12/29/1996 | 12:22:20 AM | 88.9 | 8.9
40515 | 12/29/1996 | 12:52:20 AM | 88.9 | 8.8
40516 | 12/29/1996 | 01:22:20 AM | 88.9 | 8.8
40517 | 12/29/1996 | 01:52:20 AM | 88.9 | 8.4
40518 | 12/29/1996 | 02:22:20 AM | 88.9 | 8
40519 | 12/29/1996 | 02:52:20 AM | 88.9 | 7.7
40520 | 12/29/1996 | 03:22:20 AM | 88.9 | 7.6
40521 | 12/29/1996 | 03:52:20 AM | 88.9 | 7.5
40522 | 12/29/1996 | 04:22:20 AM | 88.9 | 7.4
40523 | 12/29/1996 | 04:52:20 AM | 88.9 | 7
40524 | 12/29/1996 | 05:22:20 AM | 88.9 | 7
40525 | 12/29/1996 | 05:52:20 AM | 88.9 | 7.1
40526 | 12/29/1996 | 06:22:20 AM | 88.9 | 7.5
40527 | 12/29/1996 | 06:52:20 AM | 88.9 | 7.5
40528 | 12/29/1996 | 07:22:20 AM | 88.9 | 7.5
40529 | 12/29/1996 | 07:52:20 AM | 88.9 | 7.3
40530 | 12/29/1996 | 08:22:20 AM | 88.9 | 7.4
40531 | 12/29/1996 | 08:52:20 AM | 88.9 | 8.3
40532 | 12/29/1996 | 09:22:20 AM | 88.9 | 9.4
40533 | 12/29/1996 | 09:52:20 AM | 88.9 | 10.2
40534 | 12/29/1996 | 10:22:20 AM | 88.9 | 11.3
40535 | 12/29/1996 | 10:52:20 AM | 88.9 | 12.5
40536 | 12/29/1996 | 11:22:20 AM | 88.9 | 14.3
40537 | 12/29/1996 | 11:52:20 AM | 88.9 | 16
40538 | 12/29/1996 | 12:22:20 PM | 88.9 | 17
40539 | 12/29/1996 | 12:52:20 PM | 88.9 | 17.2
40540 | 12/29/1996 | 01:22:20 PM | 88.9 | 17.3
40541 | 12/29/1996 | 01:52:20 PM | 88.9 | 16.9
40542 | 12/29/1996 | 02:22:20 PM | 88.9 | 16.5
40543 | 12/29/1996 | 02:52:20 PM | 88.9 | 16
40544 | 12/29/1996 | 03:22:20 PM | 88.9 | 14.9
40545 | 12/29/1996 | 03:52:20 PM | 88.9 | 13.9
40546 | 12/29/1996 | 04:22:20 PM | 88.9 | 13.2
40547 | 12/29/1996 | 04:52:20 PM | 88.9 | 12.5
40548 | 12/29/1996 | 05:22:20 PM | 88.9 | 12
40549 | 12/29/1996 | 05:52:20 PM | 88.9 | 11.8
40550 | 12/29/1996 | 06:22:20 PM | 88.9 | 11.5
40551 | 12/29/1996 | 06:52:20 PM | 88.9 | 11.2
40552 | 12/29/1996 | 07:22:20 PM | 88.9 | 10.7
40553 | 12/29/1996 | 07:52:20 PM | 88.9 | 10.5
40554 | 12/29/1996 | 08:22:20 PM | 88.9 | 10.2
40555 | 12/29/1996 | 08:52:20 PM | 88.9 | 9.9
40556 | 12/29/1996 | 09:22:20 PM | 88.9 | 9.3
40557 | 12/29/1996 | 09:52:20 PM | 88.9 | 8.9
40558 | 12/29/1996 | 10:22:20 PM | 88.9 | 8.5
40559 | 12/29/1996 | 10:52:20 PM | 88.9 | 8.2
40560 | 12/29/1996 | 11:22:20 PM | 88.9 | 7.9
40561 | 12/29/1996 | 11:52:20 PM | 88.9 | 7.7
40562 | 12/30/1996 | 12:22:20 AM | 88.9 | 7.4
40563 | 12/30/1996 | 12:52:20 AM | 88.9 | 7.1
40564 | 12/30/1996 | 01:22:20 AM | 88.9 | 6.8
40565 | 12/30/1996 | 01:52:20 AM | 88.9 | 6.4
40566 | 12/30/1996 | 02:22:20 AM | 88.9 | 6.4
40567 | 12/30/1996 | 02:52:20 AM | 88.9 | 6.3
40568 | 12/30/1996 | 03:22:20 AM | 88.9 | 6.3
40569 | 12/30/1996 | 03:52:20 AM | 88.9 | 6.3
40570 | 12/30/1996 | 04:22:20 AM | 88.9 | 6.2
40571 | 12/30/1996 | 04:52:20 AM | 88.9 | 6.1
40572 | 12/30/1996 | 05:22:20 AM | 88.9 | 6
40573 | 12/30/1996 | 05:52:20 AM | 88.9 | 6.1
40574 | 12/30/1996 | 06:22:20 AM | 88.9 | 6.3
40575 | 12/30/1996 | 06:52:20 AM | 88.9 | 6.4
40576 | 12/30/1996 | 07:22:20 AM | 88.9 | 6.5
40577 | 12/30/1996 | 07:52:20 AM | 88.9 | 6.6
40578 | 12/30/1996 | 08:22:20 AM | 88.9 | 6.9
40579 | 12/30/1996 | 08:52:20 AM | 88.9 | 7.2
40580 | 12/30/1996 | 09:22:20 AM | 88.9 | 7.6
40581 | 12/30/1996 | 09:52:20 AM | 88.9 | 8
40582 | 12/30/1996 | 10:22:20 AM | 88.9 | 8.4
40583 | 12/30/1996 | 10:52:20 AM | 88.9 | 9.6
40584 | 12/30/1996 | 11:22:20 AM | 88.9 | 10.4
40585 | 12/30/1996 | 11:52:20 AM | 88.9 | 10.9
40586 | 12/30/1996 | 12:22:20 PM | 88.9 | 11.6
40587 | 12/30/1996 | 12:52:20 PM | 88.9 | 12.7
40588 | 12/30/1996 | 01:22:20 PM | 88.9 | 13
40589 | 12/30/1996 | 01:52:20 PM | 88.9 | 13.5
40590 | 12/30/1996 | 02:22:20 PM | 88.9 | 13.5
40591 | 12/30/1996 | 02:52:20 PM | 88.9 | 13.4
40592 | 12/30/1996 | 03:22:20 PM | 88.9 | 13.3
40593 | 12/30/1996 | 03:52:20 PM | 88.9 | 13
40594 | 12/30/1996 | 04:22:20 PM | 88.9 | 12.8
40595 | 12/30/1996 | 04:52:20 PM | 88.9 | 12.5
40596 | 12/30/1996 | 05:22:20 PM | 88.9 | 12.2
40597 | 12/30/1996 | 05:52:20 PM | 88.9 | 12.1
40598 | 12/30/1996 | 06:22:20 PM | 88.9 | 12
40599 | 12/30/1996 | 06:52:20 PM | 88.9 | 11.9
40600 | 12/30/1996 | 07:22:20 PM | 88.9 | 11.7
40601 | 12/30/1996 | 07:52:20 PM | 88.9 | 11.6
40602 | 12/30/1996 | 08:22:20 PM | 88.9 | 11.6
40603 | 12/30/1996 | 08:52:20 PM | 88.9 | 11.7
40604 | 12/30/1996 | 09:22:20 PM | 88.9 | 11.8
40605 | 12/30/1996 | 09:52:20 PM | 88.9 | 11.8
40606 | 12/30/1996 | 10:22:20 PM | 88.9 | 11.7
40607 | 12/30/1996 | 10:52:20 PM | 88.9 | 11.7
40608 | 12/30/1996 | 11:22:20 PM | 88.9 | 11.6
40609 | 12/30/1996 | 11:52:20 PM | 88.9 | 11.5
40610 | 12/31/1996 | 12:22:20 AM | 88.9 | 11.3
40611 | 12/31/1996 | 12:52:20 AM | 88.9 | 10.9
40612 | 12/31/1996 | 01:22:20 AM | 88.9 | 10.7
40613 | 12/31/1996 | 01:52:20 AM | 88.9 | 10.7
40614 | 12/31/1996 | 02:22:20 AM | 88.9 | 10.8
40615 | 12/31/1996 | 02:52:20 AM | 88.9 | 10.9
40616 | 12/31/1996 | 03:22:20 AM | 88.9 | 10.9
40617 | 12/31/1996 | 03:52:20 AM | 88.9 | 10.8
40618 | 12/31/1996 | 04:22:20 AM | 88.9 | 10.6
40619 | 12/31/1996 | 04:52:20 AM | 88.9 | 10.3
40620 | 12/31/1996 | 05:22:20 AM | 88.9 | 10.2
40621 | 12/31/1996 | 05:52:20 AM | 88.9 | 10
40622 | 12/31/1996 | 06:22:20 AM | 88.9 | 9.9
40623 | 12/31/1996 | 06:52:20 AM | 88.9 | 9.8
40624 | 12/31/1996 | 07:22:20 AM | 88.9 | 9.8
40625 | 12/31/1996 | 07:52:20 AM | 88.9 | 9.9
40626 | 12/31/1996 | 08:22:20 AM | 88.9 | 10.3
40627 | 12/31/1996 | 08:52:20 AM | 88.9 | 11.3
40628 | 12/31/1996 | 09:22:20 AM | 88.9 | 12.4
40629 | 12/31/1996 | 09:52:20 AM | 88.9 | 13.2
40630 | 12/31/1996 | 10:22:20 AM | 88.9 | 14.1
40631 | 12/31/1996 | 10:52:20 AM | 88.9 | 14.4
40632 | 12/31/1996 | 11:22:20 AM | 88.9 | 15.2
40633 | 12/31/1996 | 11:52:20 AM | 88.9 | 16.1
40634 | 12/31/1996 | 12:22:20 PM | 88.9 | 17
40635 | 12/31/1996 | 12:52:20 PM | 88.9 | 17.6
40636 | 12/31/1996 | 01:22:20 PM | 88.9 | 17.4
40637 | 12/31/1996 | 01:52:20 PM | 88.9 | 16.9
40638 | 12/31/1996 | 02:22:20 PM | 88.9 | 16.8
40639 | 12/31/1996 | 02:52:20 PM | 88.9 | 16.9
40640 | 12/31/1996 | 03:22:20 PM | 88.9 | 17.2
40641 | 12/31/1996 | 03:52:20 PM | 88.9 | 17.3
40642 | 12/31/1996 | 04:22:20 PM | 88.9 | 17.1
40643 | 12/31/1996 | 04:52:20 PM | 88.9 | 16.7
40644 | 12/31/1996 | 05:22:20 PM | 88.9 | 16.5
40645 | 12/31/1996 | 05:52:20 PM | 88.9 | 16.4
40646 | 12/31/1996 | 06:22:20 PM | 88.9 | 16
40647 | 12/31/1996 | 06:52:20 PM | 88.9 | 15.9
40648 | 12/31/1996 | 07:22:20 PM | 88.9 | 15.9
40649 | 12/31/1996 | 07:52:20 PM | 88.9 | 15.7
40650 | 12/31/1996 | 08:22:20 PM | 88.9 | 15.4
40651 | 12/31/1996 | 08:52:20 PM | 88.9 | 15.2
40652 | 12/31/1996 | 09:22:20 PM | 88.9 | 15.1
47233 | 01/08/1997 | 03:52:20 AM | 114.3 | 3.8
47234 | 01/08/1997 | 04:22:20 AM | 114.3 | 3.7
35403 | 11/23/1996 | 05:28:00 AM | 88.9 | 8.7
40655 | 12/31/1996 | 10:52:20 PM | 88.9 | 15
40656 | 12/31/1996 | 11:22:20 PM | 88.9 | 14.8
47238 | 01/08/1997 | 06:22:20 AM | 114.3 | 2.9
47239 | 01/08/1997 | 06:52:20 AM | 114.3 | 2.7
47240 | 01/08/1997 | 07:22:20 AM | 114.3 | 2.6
47241 | 01/08/1997 | 07:52:20 AM | 114.3 | 2.4
47242 | 01/08/1997 | 08:22:20 AM | 114.3 | 2.3
47243 | 01/08/1997 | 08:52:20 AM | 114.3 | 2.4
47244 | 01/08/1997 | 09:22:20 AM | 114.3 | 2.7
47245 | 01/08/1997 | 09:52:20 AM | 114.3 | 3.1
47246 | 01/08/1997 | 10:22:20 AM | 114.3 | 3.4
47247 | 01/08/1997 | 10:52:20 AM | 114.3 | 3.5
46617 | 01/26/1997 | 07:52:06 AM | 88.9 | 7.4
47249 | 01/08/1997 | 11:52:20 AM | 114.3 | 5.8
47250 | 01/08/1997 | 12:22:20 PM | 114.3 | 6.9
47251 | 01/08/1997 | 12:52:20 PM | 114.3 | 7.8
47252 | 01/08/1997 | 01:22:20 PM | 114.3 | 8.7
47253 | 01/08/1997 | 01:52:20 PM | 114.3 | 9.6
47254 | 01/08/1997 | 02:22:20 PM | 114.3 | 10
47255 | 01/08/1997 | 02:52:20 PM | 114.3 | 10.5
47256 | 01/08/1997 | 03:22:20 PM | 114.3 | 10.7
47257 | 01/08/1997 | 03:52:20 PM | 114.3 | 10.7
47258 | 01/08/1997 | 04:22:20 PM | 114.3 | 10.6
47259 | 01/08/1997 | 04:52:20 PM | 114.3 | 10.6
47260 | 01/08/1997 | 05:22:20 PM | 114.3 | 10.4
47261 | 01/08/1997 | 05:52:20 PM | 114.3 | 10.1
47262 | 01/08/1997 | 06:22:20 PM | 114.3 | 9.9
47263 | 01/08/1997 | 06:52:20 PM | 114.3 | 9.5
47264 | 01/08/1997 | 07:22:20 PM | 114.3 | 9.1
47265 | 01/08/1997 | 07:52:20 PM | 114.3 | 8.7
47266 | 01/08/1997 | 08:22:20 PM | 114.3 | 8.2
47267 | 01/08/1997 | 08:52:20 PM | 114.3 | 7.9
47268 | 01/08/1997 | 09:22:20 PM | 114.3 | 7.7
47269 | 01/08/1997 | 09:52:20 PM | 114.3 | 7.4
47270 | 01/08/1997 | 10:22:20 PM | 114.3 | 7.1
47271 | 01/08/1997 | 10:52:20 PM | 114.3 | 6.7
47272 | 01/08/1997 | 11:22:20 PM | 114.3 | 6.4
47273 | 01/08/1997 | 11:52:20 PM | 114.3 | 6
47274 | 01/09/1997 | 12:22:20 AM | 114.3 | 5.8
47275 | 01/09/1997 | 12:52:20 AM | 114.3 | 5.5
47276 | 01/09/1997 | 01:22:20 AM | 114.3 | 5.3
47277 | 01/09/1997 | 01:52:20 AM | 114.3 | 5.1
47278 | 01/09/1997 | 02:22:20 AM | 114.3 | 4.8
47279 | 01/09/1997 | 02:52:20 AM | 114.3 | 4.7
47280 | 01/09/1997 | 03:22:20 AM | 114.3 | 4.5
47281 | 01/09/1997 | 03:52:20 AM | 114.3 | 4.4
47282 | 01/09/1997 | 04:22:20 AM | 114.3 | 4.3
47283 | 01/09/1997 | 04:52:20 AM | 114.3 | 4.2
47284 | 01/09/1997 | 05:22:20 AM | 114.3 | 4.1
47285 | 01/09/1997 | 05:52:20 AM | 114.3 | 3.9
47286 | 01/09/1997 | 06:22:20 AM | 114.3 | 4
47287 | 01/09/1997 | 06:52:20 AM | 114.3 | 3.9
47288 | 01/09/1997 | 07:22:20 AM | 114.3 | 3.8
47289 | 01/09/1997 | 07:52:20 AM | 114.3 | 3.7
47290 | 01/09/1997 | 08:22:20 AM | 114.3 | 3.6
47291 | 01/09/1997 | 08:52:20 AM | 114.3 | 3.7
47292 | 01/09/1997 | 09:22:20 AM | 114.3 | 3.8
47293 | 01/09/1997 | 09:52:20 AM | 114.3 | 3.8
47294 | 01/09/1997 | 10:22:20 AM | 114.3 | 4.1
47295 | 01/09/1997 | 10:52:20 AM | 114.3 | 5.1
47296 | 01/09/1997 | 11:22:20 AM | 114.3 | 6.2
47297 | 01/09/1997 | 11:52:20 AM | 114.3 | 7.1
47298 | 01/09/1997 | 12:22:20 PM | 114.3 | 8.1
47299 | 01/09/1997 | 12:52:20 PM | 114.3 | 9.1
47300 | 01/09/1997 | 01:22:20 PM | 114.3 | 9.8
47301 | 01/09/1997 | 01:52:20 PM | 114.3 | 10.7
47302 | 01/09/1997 | 02:22:20 PM | 114.3 | 11.1
47303 | 01/09/1997 | 02:52:20 PM | 114.3 | 11.4
47304 | 01/09/1997 | 03:22:20 PM | 114.3 | 11.8
47305 | 01/09/1997 | 03:52:20 PM | 114.3 | 12.2
47306 | 01/09/1997 | 04:22:20 PM | 114.3 | 12.3
47307 | 01/09/1997 | 04:52:20 PM | 114.3 | 12.1
47308 | 01/09/1997 | 05:22:20 PM | 114.3 | 11.8
47309 | 01/09/1997 | 05:52:20 PM | 114.3 | 11.5
47310 | 01/09/1997 | 06:22:20 PM | 114.3 | 11
47311 | 01/09/1997 | 06:52:20 PM | 114.3 | 10.5
47312 | 01/09/1997 | 07:22:20 PM | 114.3 | 10.2
47313 | 01/09/1997 | 07:52:20 PM | 114.3 | 9.8
47314 | 01/09/1997 | 08:22:20 PM | 114.3 | 9.4
47315 | 01/09/1997 | 08:52:20 PM | 114.3 | 9.1
47316 | 01/09/1997 | 09:22:20 PM | 114.3 | 8.7
47317 | 01/09/1997 | 09:52:20 PM | 114.3 | 8.4
47318 | 01/09/1997 | 10:22:20 PM | 114.3 | 8
47319 | 01/09/1997 | 10:52:20 PM | 114.3 | 7.8
47320 | 01/09/1997 | 11:22:20 PM | 114.3 | 7.6
47321 | 01/09/1997 | 11:52:20 PM | 114.3 | 7.4
47322 | 01/10/1997 | 12:22:20 AM | 114.3 | 7
47323 | 01/10/1997 | 12:52:20 AM | 114.3 | 6.7
47324 | 01/10/1997 | 01:22:20 AM | 114.3 | 6.4
47325 | 01/10/1997 | 01:52:20 AM | 114.3 | 6.1
47326 | 01/10/1997 | 02:22:20 AM | 114.3 | 5.9
47327 | 01/10/1997 | 02:52:20 AM | 114.3 | 5.7
47328 | 01/10/1997 | 03:22:20 AM | 114.3 | 5.4
47329 | 01/10/1997 | 03:52:20 AM | 114.3 | 5.2
47330 | 01/10/1997 | 04:22:20 AM | 114.3 | 4.9
47331 | 01/10/1997 | 04:52:20 AM | 114.3 | 4.6
47332 | 01/10/1997 | 05:22:20 AM | 114.3 | 4.6
47333 | 01/10/1997 | 05:52:20 AM | 114.3 | 4.4
47334 | 01/10/1997 | 06:22:20 AM | 114.3 | 4.2
47335 | 01/10/1997 | 06:52:20 AM | 114.3 | 4.1
47336 | 01/10/1997 | 07:22:20 AM | 114.3 | 4
47337 | 01/10/1997 | 07:52:20 AM | 114.3 | 4
47338 | 01/10/1997 | 08:22:20 AM | 114.3 | 3.9
47339 | 01/10/1997 | 08:52:20 AM | 114.3 | 4
47340 | 01/10/1997 | 09:22:20 AM | 114.3 | 4
47341 | 01/10/1997 | 09:52:20 AM | 114.3 | 4.1
47342 | 01/10/1997 | 10:22:20 AM | 114.3 | 4.9
47343 | 01/10/1997 | 10:52:20 AM | 114.3 | 5.9
47344 | 01/10/1997 | 11:22:20 AM | 114.3 | 6.9
47345 | 01/10/1997 | 11:52:20 AM | 114.3 | 8
47346 | 01/10/1997 | 12:22:20 PM | 114.3 | 9.2
47347 | 01/10/1997 | 12:52:20 PM | 114.3 | 9.9
47348 | 01/10/1997 | 01:22:20 PM | 114.3 | 10.3
47349 | 01/10/1997 | 01:52:20 PM | 114.3 | 11.1
47350 | 01/10/1997 | 02:22:20 PM | 114.3 | 11.6
47351 | 01/10/1997 | 02:52:20 PM | 114.3 | 12.2
47352 | 01/10/1997 | 03:22:20 PM | 114.3 | 12.5
47353 | 01/10/1997 | 03:52:20 PM | 114.3 | 12.6
47354 | 01/10/1997 | 04:22:20 PM | 114.3 | 12.6
47355 | 01/10/1997 | 04:52:20 PM | 114.3 | 12.4
47356 | 01/10/1997 | 05:22:20 PM | 114.3 | 11.9
47357 | 01/10/1997 | 05:52:20 PM | 114.3 | 11.5
47358 | 01/10/1997 | 06:22:20 PM | 114.3 | 10.9
47359 | 01/10/1997 | 06:52:20 PM | 114.3 | 10.3
47360 | 01/10/1997 | 07:22:20 PM | 114.3 | 9.8
47361 | 01/10/1997 | 07:52:20 PM | 114.3 | 9.3
47362 | 01/10/1997 | 08:22:20 PM | 114.3 | 9
47363 | 01/10/1997 | 08:52:20 PM | 114.3 | 8.5
47364 | 01/10/1997 | 09:22:20 PM | 114.3 | 8.1
47365 | 01/10/1997 | 09:52:20 PM | 114.3 | 7.7
47366 | 01/10/1997 | 10:22:20 PM | 114.3 | 7.4
47367 | 01/10/1997 | 10:52:20 PM | 114.3 | 7
47368 | 01/10/1997 | 11:22:20 PM | 114.3 | 6.8
47369 | 01/10/1997 | 11:52:20 PM | 114.3 | 6.4
47370 | 01/11/1997 | 12:22:20 AM | 114.3 | 6.1
47371 | 01/11/1997 | 12:52:20 AM | 114.3 | 5.9
47372 | 01/11/1997 | 01:22:20 AM | 114.3 | 5.6
47373 | 01/11/1997 | 01:52:20 AM | 114.3 | 5.4
47374 | 01/11/1997 | 02:22:20 AM | 114.3 | 5.1
47375 | 01/11/1997 | 02:52:20 AM | 114.3 | 4.9
47376 | 01/11/1997 | 03:22:20 AM | 114.3 | 4.7
47377 | 01/11/1997 | 03:52:20 AM | 114.3 | 4.6
47378 | 01/11/1997 | 04:22:20 AM | 114.3 | 4.4
47379 | 01/11/1997 | 04:52:20 AM | 114.3 | 4.2
47380 | 01/11/1997 | 05:22:20 AM | 114.3 | 4.2
47381 | 01/11/1997 | 05:52:20 AM | 114.3 | 4.1
47382 | 01/11/1997 | 06:22:20 AM | 114.3 | 4.1
47383 | 01/11/1997 | 06:52:20 AM | 114.3 | 4.1
47384 | 01/11/1997 | 07:22:20 AM | 114.3 | 4.1
47385 | 01/11/1997 | 07:52:20 AM | 114.3 | 4.1
47386 | 01/11/1997 | 08:22:20 AM | 114.3 | 4
47387 | 01/11/1997 | 08:52:20 AM | 114.3 | 4
47388 | 01/11/1997 | 09:22:20 AM | 114.3 | 4.1
47389 | 01/11/1997 | 09:52:20 AM | 114.3 | 4.5
47390 | 01/11/1997 | 10:22:20 AM | 114.3 | 5.4
47391 | 01/11/1997 | 10:52:20 AM | 114.3 | 6.2
47392 | 01/11/1997 | 11:22:20 AM | 114.3 | 7.3
47393 | 01/11/1997 | 11:52:20 AM | 114.3 | 8.2
47394 | 01/11/1997 | 12:22:20 PM | 114.3 | 9.4
47395 | 01/11/1997 | 12:52:20 PM | 114.3 | 10.2
47396 | 01/11/1997 | 01:22:20 PM | 114.3 | 11.4
47397 | 01/11/1997 | 01:52:20 PM | 114.3 | 12
47398 | 01/11/1997 | 02:22:20 PM | 114.3 | 12.6
47399 | 01/11/1997 | 02:52:20 PM | 114.3 | 13.1
47400 | 01/11/1997 | 03:22:20 PM | 114.3 | 13.3
47401 | 01/11/1997 | 03:52:20 PM | 114.3 | 13.4
47402 | 01/11/1997 | 04:22:20 PM | 114.3 | 13.3
47403 | 01/11/1997 | 04:52:20 PM | 114.3 | 13
47404 | 01/11/1997 | 05:22:20 PM | 114.3 | 12.5
47405 | 01/11/1997 | 05:52:20 PM | 114.3 | 11.9
47406 | 01/11/1997 | 06:22:20 PM | 114.3 | 11.3
47407 | 01/11/1997 | 06:52:20 PM | 114.3 | 10.7
47408 | 01/11/1997 | 07:22:20 PM | 114.3 | 10.2
47409 | 01/11/1997 | 07:52:20 PM | 114.3 | 9.8
47410 | 01/11/1997 | 08:22:20 PM | 114.3 | 9.5
47411 | 01/11/1997 | 08:52:20 PM | 114.3 | 9
47412 | 01/11/1997 | 09:22:20 PM | 114.3 | 8.6
47413 | 01/11/1997 | 09:52:20 PM | 114.3 | 8.1
47414 | 01/11/1997 | 10:22:20 PM | 114.3 | 7.8
47415 | 01/11/1997 | 10:52:20 PM | 114.3 | 7.5
47416 | 01/11/1997 | 11:22:20 PM | 114.3 | 7.1
47417 | 01/11/1997 | 11:52:20 PM | 114.3 | 6.8
47418 | 01/12/1997 | 12:22:20 AM | 114.3 | 6.6
49715 | 01/28/1997 | 08:50:26 PM | 139.7 | 10.4
49716 | 01/28/1997 | 09:20:26 PM | 139.7 | 10.1
39824 | 12/13/1996 | 05:00:47 PM | 88.9 | 16.6
47421 | 01/12/1997 | 01:52:20 AM | 114.3 | 5.9
47422 | 01/12/1997 | 02:22:20 AM | 114.3 | 5.8
40264 | 12/23/1996 | 07:22:20 PM | 88.9 | 3.2
40265 | 12/23/1996 | 07:52:20 PM | 88.9 | 2.9
40266 | 12/23/1996 | 08:22:20 PM | 88.9 | 2.7
40267 | 12/23/1996 | 08:52:20 PM | 88.9 | 2.5
40268 | 12/23/1996 | 09:22:20 PM | 88.9 | 2.5
40269 | 12/23/1996 | 09:52:20 PM | 88.9 | 2.3
40270 | 12/23/1996 | 10:22:20 PM | 88.9 | 2.1
40271 | 12/23/1996 | 10:52:20 PM | 88.9 | 2
40272 | 12/23/1996 | 11:22:20 PM | 88.9 | 1.9
40273 | 12/23/1996 | 11:52:20 PM | 88.9 | 1.7
40274 | 12/24/1996 | 12:22:20 AM | 88.9 | 1.5
40275 | 12/24/1996 | 12:52:20 AM | 88.9 | 1.2
40276 | 12/24/1996 | 01:22:20 AM | 88.9 | 1
40277 | 12/24/1996 | 01:52:20 AM | 88.9 | 0.8
40278 | 12/24/1996 | 02:22:20 AM | 88.9 | 0.7
40279 | 12/24/1996 | 02:52:20 AM | 88.9 | 0.6
40280 | 12/24/1996 | 03:22:20 AM | 88.9 | 0.5
40281 | 12/24/1996 | 03:52:20 AM | 88.9 | 0.4
40282 | 12/24/1996 | 04:22:20 AM | 88.9 | 0.2
40283 | 12/24/1996 | 04:52:20 AM | 88.9 | 0
40284 | 12/24/1996 | 05:22:20 AM | 88.9 | -0.2
40285 | 12/24/1996 | 05:52:20 AM | 88.9 | -0.4
40286 | 12/24/1996 | 06:22:20 AM | 88.9 | -0.7
40287 | 12/24/1996 | 06:52:20 AM | 88.9 | -1
40288 | 12/24/1996 | 07:22:20 AM | 88.9 | -1.2
40289 | 12/24/1996 | 07:52:20 AM | 88.9 | -1.3
40290 | 12/24/1996 | 08:22:20 AM | 88.9 | -0.7
40291 | 12/24/1996 | 08:52:20 AM | 88.9 | 0.5
40292 | 12/24/1996 | 09:22:20 AM | 88.9 | 1.8
40293 | 12/24/1996 | 09:52:20 AM | 88.9 | 2.8
40294 | 12/24/1996 | 10:22:20 AM | 88.9 | 3.4
40295 | 12/24/1996 | 10:52:20 AM | 88.9 | 3.8
40296 | 12/24/1996 | 11:22:20 AM | 88.9 | 4.5
40297 | 12/24/1996 | 11:52:20 AM | 88.9 | 5.5
40298 | 12/24/1996 | 12:22:20 PM | 88.9 | 6.9
40299 | 12/24/1996 | 12:52:20 PM | 88.9 | 8
40300 | 12/24/1996 | 01:22:20 PM | 88.9 | 8.7
40301 | 12/24/1996 | 01:52:20 PM | 88.9 | 9.1
40302 | 12/24/1996 | 02:22:20 PM | 88.9 | 9.3
40303 | 12/24/1996 | 02:52:20 PM | 88.9 | 9.1
40304 | 12/24/1996 | 03:22:20 PM | 88.9 | 8.5
40305 | 12/24/1996 | 03:52:20 PM | 88.9 | 7.9
40306 | 12/24/1996 | 04:22:20 PM | 88.9 | 7.2
40307 | 12/24/1996 | 04:52:20 PM | 88.9 | 6.3
40308 | 12/24/1996 | 05:22:20 PM | 88.9 | 5.5
40309 | 12/24/1996 | 05:52:20 PM | 88.9 | 4.7
40310 | 12/24/1996 | 06:22:20 PM | 88.9 | 4.1
40311 | 12/24/1996 | 06:52:20 PM | 88.9 | 3.7
40312 | 12/24/1996 | 07:22:20 PM | 88.9 | 3.4
40313 | 12/24/1996 | 07:52:20 PM | 88.9 | 3
40314 | 12/24/1996 | 08:22:20 PM | 88.9 | 2.8
40315 | 12/24/1996 | 08:52:20 PM | 88.9 | 2.7
40316 | 12/24/1996 | 09:22:20 PM | 88.9 | 2.6
40317 | 12/24/1996 | 09:52:20 PM | 88.9 | 2.4
40318 | 12/24/1996 | 10:22:20 PM | 88.9 | 2.4
40319 | 12/24/1996 | 10:52:20 PM | 88.9 | 2.3
40320 | 12/24/1996 | 11:22:20 PM | 88.9 | 2.2
40321 | 12/24/1996 | 11:52:20 PM | 88.9 | 2.1
40322 | 12/25/1996 | 12:22:20 AM | 88.9 | 1.7
40323 | 12/25/1996 | 12:52:20 AM | 88.9 | 1.5
40324 | 12/25/1996 | 01:22:20 AM | 88.9 | 1
40325 | 12/25/1996 | 01:52:20 AM | 88.9 | 0.8
40326 | 12/25/1996 | 02:22:20 AM | 88.9 | 0.5
40327 | 12/25/1996 | 02:52:20 AM | 88.9 | 0.3
40328 | 12/25/1996 | 03:22:20 AM | 88.9 | 0.1
40329 | 12/25/1996 | 03:52:20 AM | 88.9 | -0.2
40330 | 12/25/1996 | 04:22:20 AM | 88.9 | -0.4
40331 | 12/25/1996 | 04:52:20 AM | 88.9 | -0.7
40332 | 12/25/1996 | 05:22:20 AM | 88.9 | -0.9
40333 | 12/25/1996 | 05:52:20 AM | 88.9 | -1
40334 | 12/25/1996 | 06:22:20 AM | 88.9 | -1.2
40335 | 12/25/1996 | 06:52:20 AM | 88.9 | -1.2
40336 | 12/25/1996 | 07:22:20 AM | 88.9 | -1.2
40337 | 12/25/1996 | 07:52:20 AM | 88.9 | -1.2
40338 | 12/25/1996 | 08:22:20 AM | 88.9 | -0.7
40339 | 12/25/1996 | 08:52:20 AM | 88.9 | 0.2
40340 | 12/25/1996 | 09:22:20 AM | 88.9 | 1.3
40341 | 12/25/1996 | 09:52:20 AM | 88.9 | 2.6
40342 | 12/25/1996 | 10:22:20 AM | 88.9 | 3.5
40343 | 12/25/1996 | 10:52:20 AM | 88.9 | 4.2
40344 | 12/25/1996 | 11:22:20 AM | 88.9 | 5.2
40345 | 12/25/1996 | 11:52:20 AM | 88.9 | 6.6
40346 | 12/25/1996 | 12:22:20 PM | 88.9 | 8.1
40347 | 12/25/1996 | 12:52:20 PM | 88.9 | 9.2
40348 | 12/25/1996 | 01:22:20 PM | 88.9 | 10.2
40349 | 12/25/1996 | 01:52:20 PM | 88.9 | 10.9
40350 | 12/25/1996 | 02:22:20 PM | 88.9 | 11.3
40351 | 12/25/1996 | 02:52:20 PM | 88.9 | 11.3
40352 | 12/25/1996 | 03:22:20 PM | 88.9 | 11.1
40353 | 12/25/1996 | 03:52:20 PM | 88.9 | 10.6
40354 | 12/25/1996 | 04:22:20 PM | 88.9 | 10.1
40355 | 12/25/1996 | 04:52:20 PM | 88.9 | 9
40356 | 12/25/1996 | 05:22:20 PM | 88.9 | 8.2
40357 | 12/25/1996 | 05:52:20 PM | 88.9 | 7.6
40358 | 12/25/1996 | 06:22:20 PM | 88.9 | 6.9
40359 | 12/25/1996 | 06:52:20 PM | 88.9 | 6.6
40360 | 12/25/1996 | 07:22:20 PM | 88.9 | 6.2
40361 | 12/25/1996 | 07:52:20 PM | 88.9 | 5.9
40362 | 12/25/1996 | 08:22:20 PM | 88.9 | 5.6
40363 | 12/25/1996 | 08:52:20 PM | 88.9 | 5.4
40364 | 12/25/1996 | 09:22:20 PM | 88.9 | 5.3
40365 | 12/25/1996 | 09:52:20 PM | 88.9 | 5.2
40366 | 12/25/1996 | 10:22:20 PM | 88.9 | 5.2
40367 | 12/25/1996 | 10:52:20 PM | 88.9 | 5.2
40368 | 12/25/1996 | 11:22:20 PM | 88.9 | 5.1
40369 | 12/25/1996 | 11:52:20 PM | 88.9 | 5.1
40370 | 12/26/1996 | 12:22:20 AM | 88.9 | 4.9
40371 | 12/26/1996 | 12:52:20 AM | 88.9 | 4.8
40372 | 12/26/1996 | 01:22:20 AM | 88.9 | 4.8
40373 | 12/26/1996 | 01:52:20 AM | 88.9 | 4.7
40374 | 12/26/1996 | 02:22:20 AM | 88.9 | 4.6
40375 | 12/26/1996 | 02:52:20 AM | 88.9 | 4.6
40376 | 12/26/1996 | 03:22:20 AM | 88.9 | 4.6
40377 | 12/26/1996 | 03:52:20 AM | 88.9 | 4.6
40378 | 12/26/1996 | 04:22:20 AM | 88.9 | 4.6
40379 | 12/26/1996 | 04:52:20 AM | 88.9 | 4.6
40380 | 12/26/1996 | 05:22:20 AM | 88.9 | 4.5
40381 | 12/26/1996 | 05:52:20 AM | 88.9 | 4.5
40382 | 12/26/1996 | 06:22:20 AM | 88.9 | 4.5
40383 | 12/26/1996 | 06:52:20 AM | 88.9 | 4.4
40384 | 12/26/1996 | 07:22:20 AM | 88.9 | 4.3
40385 | 12/26/1996 | 07:52:20 AM | 88.9 | 4.3
40386 | 12/26/1996 | 08:22:20 AM | 88.9 | 4.4
40387 | 12/26/1996 | 08:52:20 AM | 88.9 | 4.6
40388 | 12/26/1996 | 09:22:20 AM | 88.9 | 5.1
40389 | 12/26/1996 | 09:52:20 AM | 88.9 | 5.5
40390 | 12/26/1996 | 10:22:20 AM | 88.9 | 6.1
40391 | 12/26/1996 | 10:52:20 AM | 88.9 | 6.7
40392 | 12/26/1996 | 11:22:20 AM | 88.9 | 7.4
40393 | 12/26/1996 | 11:52:20 AM | 88.9 | 8.2
40394 | 12/26/1996 | 12:22:20 PM | 88.9 | 9.3
40395 | 12/26/1996 | 12:52:20 PM | 88.9 | 9.7
40396 | 12/26/1996 | 01:22:20 PM | 88.9 | 10.1
40397 | 12/26/1996 | 01:52:20 PM | 88.9 | 10.7
40398 | 12/26/1996 | 02:22:20 PM | 88.9 | 10.9
40399 | 12/26/1996 | 02:52:20 PM | 88.9 | 11.1
40400 | 12/26/1996 | 03:22:20 PM | 88.9 | 11.2
40401 | 12/26/1996 | 03:52:20 PM | 88.9 | 11.7
40402 | 12/26/1996 | 04:22:20 PM | 88.9 | 11.3
40403 | 12/26/1996 | 04:52:20 PM | 88.9 | 10.7
40404 | 12/26/1996 | 05:22:20 PM | 88.9 | 10.2
40405 | 12/26/1996 | 05:52:20 PM | 88.9 | 9.8
40406 | 12/26/1996 | 06:22:20 PM | 88.9 | 9.5
40407 | 12/26/1996 | 06:52:20 PM | 88.9 | 9.1
40408 | 12/26/1996 | 07:22:20 PM | 88.9 | 8.7
40409 | 12/26/1996 | 07:52:20 PM | 88.9 | 8.5
40410 | 12/26/1996 | 08:22:20 PM | 88.9 | 8.2
40411 | 12/26/1996 | 08:52:20 PM | 88.9 | 8.1
40412 | 12/26/1996 | 09:22:20 PM | 88.9 | 8.1
40413 | 12/26/1996 | 09:52:20 PM | 88.9 | 8.1
40414 | 12/26/1996 | 10:22:20 PM | 88.9 | 8.1
40415 | 12/26/1996 | 10:52:20 PM | 88.9 | 7.7
40416 | 12/26/1996 | 11:22:20 PM | 88.9 | 7.4
40417 | 12/26/1996 | 11:52:20 PM | 88.9 | 7.6
40418 | 12/27/1996 | 12:22:20 AM | 88.9 | 7.3
40419 | 12/27/1996 | 12:52:20 AM | 88.9 | 7
40420 | 12/27/1996 | 01:22:20 AM | 88.9 | 6.9
40421 | 12/27/1996 | 01:52:20 AM | 88.9 | 6.9
40422 | 12/27/1996 | 02:22:20 AM | 88.9 | 7
40423 | 12/27/1996 | 02:52:20 AM | 88.9 | 6.7
40424 | 12/27/1996 | 03:22:20 AM | 88.9 | 6.7
40425 | 12/27/1996 | 03:52:20 AM | 88.9 | 6.6
40426 | 12/27/1996 | 04:22:20 AM | 88.9 | 6.4
40427 | 12/27/1996 | 04:52:20 AM | 88.9 | 6.2
40428 | 12/27/1996 | 05:22:20 AM | 88.9 | 6.1
40429 | 12/27/1996 | 05:52:20 AM | 88.9 | 5.8
40430 | 12/27/1996 | 06:22:20 AM | 88.9 | 5.4
40431 | 12/27/1996 | 06:52:20 AM | 88.9 | 5.3
40432 | 12/27/1996 | 07:22:20 AM | 88.9 | 4.8
40433 | 12/27/1996 | 07:52:20 AM | 88.9 | 4.6
40434 | 12/27/1996 | 08:22:20 AM | 88.9 | 4.6
40435 | 12/27/1996 | 08:52:20 AM | 88.9 | 5.4
40436 | 12/27/1996 | 09:22:20 AM | 88.9 | 6.4
40437 | 12/27/1996 | 09:52:20 AM | 88.9 | 7.3
40438 | 12/27/1996 | 10:22:20 AM | 88.9 | 8.4
40439 | 12/27/1996 | 10:52:20 AM | 88.9 | 9.9
40440 | 12/27/1996 | 11:22:20 AM | 88.9 | 11.3
40441 | 12/27/1996 | 11:52:20 AM | 88.9 | 12.3
40442 | 12/27/1996 | 12:22:20 PM | 88.9 | 12.5
40443 | 12/27/1996 | 12:52:20 PM | 88.9 | 14.1
40444 | 12/27/1996 | 01:22:20 PM | 88.9 | 15.2
40445 | 12/27/1996 | 01:52:20 PM | 88.9 | 16.4
40446 | 12/27/1996 | 02:22:20 PM | 88.9 | 17.3
40447 | 12/27/1996 | 02:52:20 PM | 88.9 | 16.9
40448 | 12/27/1996 | 03:22:20 PM | 88.9 | 15.9
40449 | 12/27/1996 | 03:52:20 PM | 88.9 | 15.2
33490 | 11/08/1996 | 04:24:00 PM | 38.1 | 22.1
33491 | 11/08/1996 | 04:54:00 PM | 38.1 | 20.6
33492 | 11/08/1996 | 05:24:00 PM | 38.1 | 19
49110 | 01/16/1997 | 06:22:06 AM | 139.7 | 0.7
49717 | 01/28/1997 | 09:50:26 PM | 139.7 | 9.9
50347 | 02/11/1997 | 12:41:43 AM | 12.7 | 4
50348 | 02/11/1997 | 01:11:43 AM | 12.7 | 3.7
50349 | 02/11/1997 | 01:41:43 AM | 12.7 | 3.3
50350 | 02/11/1997 | 02:11:43 AM | 12.7 | 3
50351 | 02/11/1997 | 02:41:43 AM | 12.7 | 2.7
50352 | 02/11/1997 | 03:11:43 AM | 12.7 | 2.5
50353 | 02/11/1997 | 03:41:43 AM | 12.7 | 2.3
50354 | 02/11/1997 | 04:11:43 AM | 12.7 | 2.1
50355 | 02/11/1997 | 04:41:43 AM | 12.7 | 2
50356 | 02/11/1997 | 05:11:43 AM | 12.7 | 1.7
50357 | 02/11/1997 | 05:41:43 AM | 12.7 | 1.4
50358 | 02/11/1997 | 06:11:43 AM | 12.7 | 1.1
50359 | 02/11/1997 | 06:41:43 AM | 12.7 | 1
50360 | 02/11/1997 | 07:11:43 AM | 12.7 | 0.9
50361 | 02/11/1997 | 07:41:43 AM | 12.7 | 2.2
50362 | 02/11/1997 | 08:11:43 AM | 12.7 | 4.3
50363 | 02/11/1997 | 08:41:43 AM | 12.7 | 7.3
50364 | 02/11/1997 | 09:11:43 AM | 12.7 | 10.4
50365 | 02/11/1997 | 09:41:43 AM | 12.7 | 13.8
50366 | 02/11/1997 | 10:11:43 AM | 12.7 | 17.1
50367 | 02/11/1997 | 10:41:43 AM | 12.7 | 20.3
50368 | 02/11/1997 | 11:11:43 AM | 12.7 | 23.1
50369 | 02/11/1997 | 11:41:43 AM | 12.7 | 25.5
50370 | 02/11/1997 | 12:11:43 PM | 12.7 | 27.2
50371 | 02/11/1997 | 12:41:43 PM | 12.7 | 28.5
50372 | 02/11/1997 | 01:11:43 PM | 12.7 | 29.4
50373 | 02/11/1997 | 01:41:43 PM | 12.7 | 29.8
50374 | 02/11/1997 | 02:11:43 PM | 12.7 | 29.7
50375 | 02/11/1997 | 02:41:43 PM | 12.7 | 29
50376 | 02/11/1997 | 03:11:43 PM | 12.7 | 27.3
50377 | 02/11/1997 | 03:41:43 PM | 12.7 | 24.8
51447 | 02/16/1997 | 03:11:43 PM | 38.1 | 21.7
51448 | 02/16/1997 | 03:41:43 PM | 38.1 | 21.1
51449 | 02/16/1997 | 04:11:43 PM | 38.1 | 20.5
51450 | 02/16/1997 | 04:41:43 PM | 38.1 | 20.9
51451 | 02/16/1997 | 05:11:43 PM | 38.1 | 19.8
51452 | 02/16/1997 | 05:41:43 PM | 38.1 | 18.3
51453 | 02/16/1997 | 06:11:43 PM | 38.1 | 17.2
51454 | 02/16/1997 | 06:41:43 PM | 38.1 | 16.3
51455 | 02/16/1997 | 07:11:43 PM | 38.1 | 15.5
51456 | 02/16/1997 | 07:41:43 PM | 38.1 | 14.9
51457 | 02/16/1997 | 08:11:43 PM | 38.1 | 14.3
51458 | 02/16/1997 | 08:41:43 PM | 38.1 | 13.8
51459 | 02/16/1997 | 09:11:43 PM | 38.1 | 13.2
51460 | 02/16/1997 | 09:41:43 PM | 38.1 | 12.6
51461 | 02/16/1997 | 10:11:43 PM | 38.1 | 12.1
51462 | 02/16/1997 | 10:41:43 PM | 38.1 | 11.8
51463 | 02/16/1997 | 11:11:43 PM | 38.1 | 11.7
51464 | 02/16/1997 | 11:41:43 PM | 38.1 | 11.5
51465 | 02/17/1997 | 12:11:43 AM | 38.1 | 11.4
51466 | 02/17/1997 | 12:41:43 AM | 38.1 | 11.3
51467 | 02/17/1997 | 01:11:43 AM | 38.1 | 11.1
51468 | 02/17/1997 | 01:41:43 AM | 38.1 | 11
51469 | 02/17/1997 | 02:11:43 AM | 38.1 | 10.5
51470 | 02/17/1997 | 02:41:43 AM | 38.1 | 10.1
51471 | 02/17/1997 | 03:11:43 AM | 38.1 | 9.8
51472 | 02/17/1997 | 03:41:43 AM | 38.1 | 9.9
51473 | 02/17/1997 | 04:11:43 AM | 38.1 | 9.6
51474 | 02/17/1997 | 04:41:43 AM | 38.1 | 9.4
51475 | 02/17/1997 | 05:11:43 AM | 38.1 | 9.6
51476 | 02/17/1997 | 05:41:43 AM | 38.1 | 9.2
51477 | 02/17/1997 | 06:11:43 AM | 38.1 | 8.8
51478 | 02/17/1997 | 06:41:43 AM | 38.1 | 8.4
51479 | 02/17/1997 | 07:11:43 AM | 38.1 | 8.4
51480 | 02/17/1997 | 07:41:43 AM | 38.1 | 8.4
51481 | 02/17/1997 | 08:11:43 AM | 38.1 | 9.1
51482 | 02/17/1997 | 08:41:43 AM | 38.1 | 10.6
51483 | 02/17/1997 | 09:11:43 AM | 38.1 | 12.6
51484 | 02/17/1997 | 09:41:43 AM | 38.1 | 14.9
51485 | 02/17/1997 | 10:11:43 AM | 38.1 | 14.9
51486 | 02/17/1997 | 10:41:43 AM | 38.1 | 15.6
51487 | 02/17/1997 | 11:11:43 AM | 38.1 | 16.2
51488 | 02/17/1997 | 11:41:43 AM | 38.1 | 15.1
51489 | 02/17/1997 | 12:11:43 PM | 38.1 | 15.7
51490 | 02/17/1997 | 12:41:43 PM | 38.1 | 18.7
51491 | 02/17/1997 | 01:11:43 PM | 38.1 | 20.2
51492 | 02/17/1997 | 01:41:43 PM | 38.1 | 22.3
51493 | 02/17/1997 | 02:11:43 PM | 38.1 | 23.8
51494 | 02/17/1997 | 02:41:43 PM | 38.1 | 23.8
51495 | 02/17/1997 | 03:11:43 PM | 38.1 | 24
51496 | 02/17/1997 | 03:41:43 PM | 38.1 | 22.4
51497 | 02/17/1997 | 04:11:43 PM | 38.1 | 21.1
51498 | 02/17/1997 | 04:41:43 PM | 38.1 | 19
51499 | 02/17/1997 | 05:11:43 PM | 38.1 | 17.1
51500 | 02/17/1997 | 05:41:43 PM | 38.1 | 15.8
51501 | 02/17/1997 | 06:11:43 PM | 38.1 | 14.4
51502 | 02/17/1997 | 06:41:43 PM | 38.1 | 13.2
51503 | 02/17/1997 | 07:11:43 PM | 38.1 | 12.3
51504 | 02/17/1997 | 07:41:43 PM | 38.1 | 11.6
51505 | 02/17/1997 | 08:11:43 PM | 38.1 | 11.3
51506 | 02/17/1997 | 08:41:43 PM | 38.1 | 10.8
51507 | 02/17/1997 | 09:11:43 PM | 38.1 | 10.3
51508 | 02/17/1997 | 09:41:43 PM | 38.1 | 9.7
51509 | 02/17/1997 | 10:11:43 PM | 38.1 | 9
51510 | 02/17/1997 | 10:41:43 PM | 38.1 | 8.3
51511 | 02/17/1997 | 11:11:43 PM | 38.1 | 7.7
51512 | 02/17/1997 | 11:41:43 PM | 38.1 | 7.1
51513 | 02/18/1997 | 12:11:43 AM | 38.1 | 6.6
51514 | 02/18/1997 | 12:41:43 AM | 38.1 | 6.2
51515 | 02/18/1997 | 01:11:43 AM | 38.1 | 5.7
51516 | 02/18/1997 | 01:41:43 AM | 38.1 | 5.4
51517 | 02/18/1997 | 02:11:43 AM | 38.1 | 5
51518 | 02/18/1997 | 02:41:43 AM | 38.1 | 4.6
51519 | 02/18/1997 | 03:11:43 AM | 38.1 | 4.2
51520 | 02/18/1997 | 03:41:43 AM | 38.1 | 3.8
51521 | 02/18/1997 | 04:11:43 AM | 38.1 | 3.5
51522 | 02/18/1997 | 04:41:43 AM | 38.1 | 3.1
51523 | 02/18/1997 | 05:11:43 AM | 38.1 | 2.9
51524 | 02/18/1997 | 05:41:43 AM | 38.1 | 2.3
51525 | 02/18/1997 | 06:11:43 AM | 38.1 | 2.1
51526 | 02/18/1997 | 06:41:43 AM | 38.1 | 2
51527 | 02/18/1997 | 07:11:43 AM | 38.1 | 1.9
51528 | 02/01/1997 | 12:20:26 AM | 88.9 | 8.6
51529 | 02/01/1997 | 12:50:26 AM | 88.9 | 8.2
51530 | 02/01/1997 | 01:20:26 AM | 88.9 | 7.9
51531 | 02/01/1997 | 01:50:26 AM | 88.9 | 7.7
51532 | 02/01/1997 | 02:20:26 AM | 88.9 | 7.4
51533 | 02/01/1997 | 02:50:26 AM | 88.9 | 7.3
51534 | 02/01/1997 | 03:20:26 AM | 88.9 | 7
51535 | 02/01/1997 | 03:50:26 AM | 88.9 | 6.7
51536 | 02/01/1997 | 04:20:26 AM | 88.9 | 6.5
51537 | 02/01/1997 | 04:50:26 AM | 88.9 | 6.3
51538 | 02/01/1997 | 05:20:26 AM | 88.9 | 6.6
51539 | 02/01/1997 | 05:50:26 AM | 88.9 | 6.9
51540 | 02/01/1997 | 06:20:26 AM | 88.9 | 7.1
51541 | 02/01/1997 | 06:50:26 AM | 88.9 | 7.2
51542 | 02/01/1997 | 07:20:26 AM | 88.9 | 7.3
51543 | 02/01/1997 | 07:50:26 AM | 88.9 | 7.4
51544 | 02/01/1997 | 08:20:26 AM | 88.9 | 7.7
51545 | 02/01/1997 | 08:50:26 AM | 88.9 | 8.5
51546 | 02/01/1997 | 09:20:26 AM | 88.9 | 9.9
51547 | 02/01/1997 | 09:50:26 AM | 88.9 | 10.5
51548 | 02/01/1997 | 10:20:26 AM | 88.9 | 12.2
51549 | 02/01/1997 | 10:50:26 AM | 88.9 | 14.3
51550 | 02/01/1997 | 11:20:26 AM | 88.9 | 16
51551 | 02/01/1997 | 11:50:26 AM | 88.9 | 17.8
51552 | 02/01/1997 | 12:20:26 PM | 88.9 | 18.9
51553 | 02/01/1997 | 12:50:26 PM | 88.9 | 19.8
51554 | 02/01/1997 | 01:20:26 PM | 88.9 | 21.5
51555 | 02/01/1997 | 01:50:26 PM | 88.9 | 22
51556 | 02/01/1997 | 02:20:26 PM | 88.9 | 21.9
51557 | 02/01/1997 | 02:50:26 PM | 88.9 | 21.1
51558 | 02/01/1997 | 03:20:26 PM | 88.9 | 20.1
51559 | 02/01/1997 | 03:50:26 PM | 88.9 | 19.2
51560 | 02/01/1997 | 04:20:26 PM | 88.9 | 18.2
51561 | 02/01/1997 | 04:50:26 PM | 88.9 | 17.4
51562 | 02/01/1997 | 05:20:26 PM | 88.9 | 16.4
51563 | 02/01/1997 | 05:50:26 PM | 88.9 | 15.8
51564 | 02/01/1997 | 06:20:26 PM | 88.9 | 15.2
51565 | 02/01/1997 | 06:50:26 PM | 88.9 | 14.6
51566 | 02/01/1997 | 07:20:26 PM | 88.9 | 14.2
51567 | 02/01/1997 | 07:50:26 PM | 88.9 | 13.7
51568 | 02/01/1997 | 08:20:26 PM | 88.9 | 13.2
51569 | 02/01/1997 | 08:50:26 PM | 88.9 | 12.9
51570 | 02/01/1997 | 09:20:26 PM | 88.9 | 12.4
51571 | 02/01/1997 | 09:50:26 PM | 88.9 | 11.9
51572 | 02/01/1997 | 10:20:26 PM | 88.9 | 11.5
51573 | 02/01/1997 | 10:50:26 PM | 88.9 | 11
51574 | 02/01/1997 | 11:20:26 PM | 88.9 | 10.7
51575 | 02/01/1997 | 11:50:26 PM | 88.9 | 10.4
51576 | 02/02/1997 | 12:20:26 AM | 88.9 | 10.4
51577 | 02/02/1997 | 12:50:26 AM | 88.9 | 10.2
51578 | 02/02/1997 | 01:20:26 AM | 88.9 | 10.2
51579 | 02/02/1997 | 01:50:26 AM | 88.9 | 10
51580 | 02/02/1997 | 02:20:26 AM | 88.9 | 9.4
51581 | 02/02/1997 | 02:50:26 AM | 88.9 | 8.9
51582 | 02/02/1997 | 03:20:26 AM | 88.9 | 8.6
51583 | 02/02/1997 | 03:50:26 AM | 88.9 | 8.4
51584 | 02/02/1997 | 04:20:26 AM | 88.9 | 8
51585 | 02/02/1997 | 04:50:26 AM | 88.9 | 7.5
51586 | 02/02/1997 | 05:20:26 AM | 88.9 | 7.2
51587 | 02/02/1997 | 05:50:26 AM | 88.9 | 6.9
51588 | 02/02/1997 | 06:20:26 AM | 88.9 | 6.6
51589 | 02/02/1997 | 06:50:26 AM | 88.9 | 6.2
51590 | 02/02/1997 | 07:20:26 AM | 88.9 | 5.9
51591 | 02/02/1997 | 07:50:26 AM | 88.9 | 5.8
51592 | 02/02/1997 | 08:20:26 AM | 88.9 | 6.3
51593 | 02/02/1997 | 08:50:26 AM | 88.9 | 7.4
51594 | 02/02/1997 | 09:20:26 AM | 88.9 | 8.6
51595 | 02/02/1997 | 09:50:26 AM | 88.9 | 10.3
51596 | 02/02/1997 | 10:20:26 AM | 88.9 | 12.1
51597 | 02/02/1997 | 10:50:26 AM | 88.9 | 13.8
51598 | 02/02/1997 | 11:20:26 AM | 88.9 | 15.5
51599 | 02/02/1997 | 11:50:26 AM | 88.9 | 16.9
51600 | 02/02/1997 | 12:20:26 PM | 88.9 | 18.4
51601 | 02/02/1997 | 12:50:26 PM | 88.9 | 19.5
51602 | 02/02/1997 | 01:20:26 PM | 88.9 | 20.6
51603 | 02/02/1997 | 01:50:26 PM | 88.9 | 21.4
51604 | 02/02/1997 | 02:20:26 PM | 88.9 | 21.9
60529 | 04/13/1997 | 12:00:45 AM | 114.3 | 17.4
22718 | 08/16/1996 | 01:18:09 AM | 12.7 | 26.6
40657 | 12/31/1996 | 11:52:20 PM | 88.9 | 14.7
40658 | 12/12/1996 | 04:28:52 PM | 114.3 | 15.8
40659 | 12/12/1996 | 04:58:52 PM | 114.3 | 15.5
40660 | 12/12/1996 | 05:28:52 PM | 114.3 | 15.1
40661 | 12/12/1996 | 05:58:52 PM | 114.3 | 14.6
40662 | 12/12/1996 | 06:28:52 PM | 114.3 | 14.1
40663 | 12/12/1996 | 06:58:52 PM | 114.3 | 13.8
40664 | 12/12/1996 | 07:28:52 PM | 114.3 | 13.5
40665 | 12/12/1996 | 07:58:52 PM | 114.3 | 13.1
40666 | 12/12/1996 | 08:28:52 PM | 114.3 | 12.9
40667 | 12/12/1996 | 08:58:52 PM | 114.3 | 12.5
40668 | 12/12/1996 | 09:28:52 PM | 114.3 | 12.2
40669 | 12/12/1996 | 09:58:52 PM | 114.3 | 12.1
40670 | 12/12/1996 | 10:28:52 PM | 114.3 | 11.9
40671 | 12/12/1996 | 10:58:52 PM | 114.3 | 11.8
40672 | 12/12/1996 | 11:28:52 PM | 114.3 | 11.7
40673 | 12/12/1996 | 11:58:52 PM | 114.3 | 11.6
40674 | 12/13/1996 | 12:28:52 AM | 114.3 | 11.6
40675 | 12/13/1996 | 12:58:52 AM | 114.3 | 11.5
40676 | 12/13/1996 | 01:28:52 AM | 114.3 | 11.3
42341 | 12/30/1996 | 05:52:20 AM | 139.7 | 6.2
42342 | 12/30/1996 | 06:22:20 AM | 139.7 | 6.1
42343 | 12/30/1996 | 06:52:20 AM | 139.7 | 6.1
42344 | 12/30/1996 | 07:22:20 AM | 139.7 | 6.1
42345 | 12/30/1996 | 07:52:20 AM | 139.7 | 6.1
42346 | 12/30/1996 | 08:22:20 AM | 139.7 | 6.1
42347 | 12/30/1996 | 08:52:20 AM | 139.7 | 6.2
42348 | 12/30/1996 | 09:22:20 AM | 139.7 | 6.2
42349 | 12/30/1996 | 09:52:20 AM | 139.7 | 6.3
42350 | 12/30/1996 | 10:22:20 AM | 139.7 | 6.4
42351 | 12/30/1996 | 10:52:20 AM | 139.7 | 6.7
42352 | 12/30/1996 | 11:22:20 AM | 139.7 | 7
42353 | 12/30/1996 | 11:52:20 AM | 139.7 | 7.4
42354 | 12/30/1996 | 12:22:20 PM | 139.7 | 7.8
42355 | 12/30/1996 | 12:52:20 PM | 139.7 | 8.2
42356 | 12/30/1996 | 01:22:20 PM | 139.7 | 8.5
42357 | 12/30/1996 | 01:52:20 PM | 139.7 | 8.8
42358 | 12/30/1996 | 02:22:20 PM | 139.7 | 9.2
42359 | 12/30/1996 | 02:52:20 PM | 139.7 | 9.5
42360 | 12/30/1996 | 03:22:20 PM | 139.7 | 9.7
42361 | 12/30/1996 | 03:52:20 PM | 139.7 | 9.7
42362 | 12/30/1996 | 04:22:20 PM | 139.7 | 9.8
42363 | 12/30/1996 | 04:52:20 PM | 139.7 | 9.8
42364 | 12/30/1996 | 05:22:20 PM | 139.7 | 9.7
42365 | 12/30/1996 | 05:52:20 PM | 139.7 | 9.7
42366 | 12/30/1996 | 06:22:20 PM | 139.7 | 9.6
42367 | 12/30/1996 | 06:52:20 PM | 139.7 | 9.6
42368 | 12/30/1996 | 07:22:20 PM | 139.7 | 9.5
42369 | 12/30/1996 | 07:52:20 PM | 139.7 | 9.5
42370 | 12/30/1996 | 08:22:20 PM | 139.7 | 9.5
42371 | 12/30/1996 | 08:52:20 PM | 139.7 | 9.5
42372 | 12/30/1996 | 09:22:20 PM | 139.7 | 9.4
42373 | 12/30/1996 | 09:52:20 PM | 139.7 | 9.5
42374 | 12/30/1996 | 10:22:20 PM | 139.7 | 9.5
42375 | 12/30/1996 | 10:52:20 PM | 139.7 | 9.5
42376 | 12/30/1996 | 11:22:20 PM | 139.7 | 9.5
42377 | 12/30/1996 | 11:52:20 PM | 139.7 | 9.5
42378 | 12/31/1996 | 12:22:20 AM | 139.7 | 9.6
42379 | 12/31/1996 | 12:52:20 AM | 139.7 | 9.4
42380 | 12/31/1996 | 01:22:20 AM | 139.7 | 9.3
42381 | 12/31/1996 | 01:52:20 AM | 139.7 | 9.2
42382 | 12/31/1996 | 02:22:20 AM | 139.7 | 9.2
42383 | 12/31/1996 | 02:52:20 AM | 139.7 | 9.2
42384 | 12/31/1996 | 03:22:20 AM | 139.7 | 9.2
42385 | 12/31/1996 | 03:52:20 AM | 139.7 | 9.2
42386 | 12/31/1996 | 04:22:20 AM | 139.7 | 9.1
42387 | 12/31/1996 | 04:52:20 AM | 139.7 | 9.1
42388 | 12/31/1996 | 05:22:20 AM | 139.7 | 9
42389 | 12/31/1996 | 05:52:20 AM | 139.7 | 8.9
42390 | 12/31/1996 | 06:22:20 AM | 139.7 | 8.8
42391 | 12/31/1996 | 06:52:20 AM | 139.7 | 8.8
42392 | 12/31/1996 | 07:22:20 AM | 139.7 | 8.6
42393 | 12/31/1996 | 07:52:20 AM | 139.7 | 8.6
42394 | 12/31/1996 | 08:22:20 AM | 139.7 | 8.6
42395 | 12/31/1996 | 08:52:20 AM | 139.7 | 8.7
42396 | 12/31/1996 | 09:22:20 AM | 139.7 | 8.9
42397 | 12/31/1996 | 09:52:20 AM | 139.7 | 9.3
42398 | 12/31/1996 | 10:22:20 AM | 139.7 | 9.7
42399 | 12/31/1996 | 10:52:20 AM | 139.7 | 10
42400 | 12/31/1996 | 11:22:20 AM | 139.7 | 10.3
42401 | 12/31/1996 | 11:52:20 AM | 139.7 | 10.7
42402 | 12/31/1996 | 12:22:20 PM | 139.7 | 11.2
42403 | 12/31/1996 | 12:52:20 PM | 139.7 | 11.6
42404 | 12/31/1996 | 01:22:20 PM | 139.7 | 11.9
42405 | 12/31/1996 | 01:52:20 PM | 139.7 | 12.2
42406 | 12/31/1996 | 02:22:20 PM | 139.7 | 12.3
42407 | 12/31/1996 | 02:52:20 PM | 139.7 | 12.5
42408 | 12/31/1996 | 03:22:20 PM | 139.7 | 12.6
42409 | 12/31/1996 | 03:52:20 PM | 139.7 | 12.7
42410 | 12/31/1996 | 04:22:20 PM | 139.7 | 12.9
42411 | 12/31/1996 | 04:52:20 PM | 139.7 | 12.9
42412 | 12/31/1996 | 05:22:20 PM | 139.7 | 12.9
42413 | 12/31/1996 | 05:52:20 PM | 139.7 | 12.9
42414 | 12/31/1996 | 06:22:20 PM | 139.7 | 12.8
42415 | 12/31/1996 | 06:52:20 PM | 139.7 | 12.8
42416 | 12/31/1996 | 07:22:20 PM | 139.7 | 12.8
42417 | 12/31/1996 | 07:52:20 PM | 139.7 | 12.8
42418 | 12/31/1996 | 08:22:20 PM | 139.7 | 12.7
42419 | 12/31/1996 | 08:52:20 PM | 139.7 | 12.7
42420 | 12/31/1996 | 09:22:20 PM | 139.7 | 12.6
42421 | 12/31/1996 | 09:52:20 PM | 139.7 | 12.5
42422 | 12/31/1996 | 10:22:20 PM | 139.7 | 12.5
42423 | 12/31/1996 | 10:52:20 PM | 139.7 | 12.5
42424 | 12/31/1996 | 11:22:20 PM | 139.7 | 12.5
42425 | 12/31/1996 | 11:52:20 PM | 139.7 | 12.4
42426 | 01/01/1997 | 12:22:20 AM | 12.7 | 15.5
42427 | 01/01/1997 | 12:52:20 AM | 12.7 | 15.7
42428 | 01/01/1997 | 01:22:20 AM | 12.7 | 15.6
42429 | 01/01/1997 | 01:52:20 AM | 12.7 | 15.5
42430 | 01/01/1997 | 02:22:20 AM | 12.7 | 15.6
42431 | 01/01/1997 | 02:52:20 AM | 12.7 | 15.9
42432 | 01/01/1997 | 03:22:20 AM | 12.7 | 15.8
42433 | 01/01/1997 | 03:52:20 AM | 12.7 | 15.6
42434 | 01/01/1997 | 04:22:20 AM | 12.7 | 15.9
42435 | 01/01/1997 | 04:52:20 AM | 12.7 | 16.2
42436 | 01/01/1997 | 05:22:20 AM | 12.7 | 16.1
42437 | 01/01/1997 | 05:52:20 AM | 12.7 | 16.4
42438 | 01/01/1997 | 06:22:20 AM | 12.7 | 16
42439 | 01/01/1997 | 06:52:20 AM | 12.7 | 16
42440 | 01/01/1997 | 07:22:20 AM | 12.7 | 15.7
42441 | 01/01/1997 | 07:52:20 AM | 12.7 | 15.9
42442 | 01/01/1997 | 08:22:20 AM | 12.7 | 16.1
42443 | 01/01/1997 | 08:52:20 AM | 12.7 | 15.9
42444 | 01/01/1997 | 09:22:20 AM | 12.7 | 15.9
42445 | 01/01/1997 | 09:52:20 AM | 12.7 | 16.6
42446 | 01/01/1997 | 10:22:20 AM | 12.7 | 17.5
42447 | 01/01/1997 | 10:52:20 AM | 12.7 | 18.5
42448 | 01/01/1997 | 11:22:20 AM | 12.7 | 19.6
42449 | 01/01/1997 | 11:52:20 AM | 12.7 | 21.3
42450 | 01/01/1997 | 12:22:20 PM | 12.7 | 23
42451 | 01/01/1997 | 12:52:20 PM | 12.7 | 25.3
42452 | 01/01/1997 | 01:22:20 PM | 12.7 | 27.3
42453 | 01/01/1997 | 01:52:20 PM | 12.7 | 25.6
42454 | 01/01/1997 | 02:22:20 PM | 12.7 | 27.2
42455 | 01/01/1997 | 02:52:20 PM | 12.7 | 26.2
42456 | 01/01/1997 | 03:22:20 PM | 12.7 | 23.8
42457 | 01/01/1997 | 03:52:20 PM | 12.7 | 22.4
42458 | 01/01/1997 | 04:22:20 PM | 12.7 | 21.3
42459 | 01/01/1997 | 04:52:20 PM | 12.7 | 19.9
42460 | 01/01/1997 | 05:22:20 PM | 12.7 | 19.6
42461 | 01/01/1997 | 05:52:20 PM | 12.7 | 19.1
42462 | 01/01/1997 | 06:22:20 PM | 12.7 | 18.7
42463 | 01/01/1997 | 06:52:20 PM | 12.7 | 18.7
42464 | 01/01/1997 | 07:22:20 PM | 12.7 | 17.1
42465 | 01/01/1997 | 07:52:20 PM | 12.7 | 18
42466 | 01/01/1997 | 08:22:20 PM | 12.7 | 18.2
42467 | 01/01/1997 | 08:52:20 PM | 12.7 | 18
42468 | 01/01/1997 | 09:22:20 PM | 12.7 | 17.5
42469 | 01/01/1997 | 09:52:20 PM | 12.7 | 16.1
42470 | 01/01/1997 | 10:22:20 PM | 12.7 | 15.6
42471 | 01/01/1997 | 10:52:20 PM | 12.7 | 15.1
42472 | 01/01/1997 | 11:22:20 PM | 12.7 | 15
42473 | 01/01/1997 | 11:52:20 PM | 12.7 | 15
42474 | 01/02/1997 | 12:22:20 AM | 12.7 | 14.8
42475 | 01/02/1997 | 12:52:20 AM | 12.7 | 14.5
42476 | 01/02/1997 | 01:22:20 AM | 12.7 | 14.3
42477 | 01/02/1997 | 01:52:20 AM | 12.7 | 14
42478 | 01/02/1997 | 02:22:20 AM | 12.7 | 13.7
42479 | 01/02/1997 | 02:52:20 AM | 12.7 | 13.4
42480 | 01/02/1997 | 03:22:20 AM | 12.7 | 13.2
42481 | 01/02/1997 | 03:52:20 AM | 12.7 | 13.3
42482 | 01/02/1997 | 04:22:20 AM | 12.7 | 13.4
42483 | 01/02/1997 | 04:52:20 AM | 12.7 | 13.5
42484 | 01/02/1997 | 05:22:20 AM | 12.7 | 13.5
42485 | 01/02/1997 | 05:52:20 AM | 12.7 | 13.5
42486 | 01/02/1997 | 06:22:20 AM | 12.7 | 13.5
42487 | 01/02/1997 | 06:52:20 AM | 12.7 | 13.4
42488 | 01/02/1997 | 07:22:20 AM | 12.7 | 13.4
42489 | 01/02/1997 | 07:52:20 AM | 12.7 | 13.4
42490 | 01/02/1997 | 08:22:20 AM | 12.7 | 13.1
42491 | 01/02/1997 | 08:52:20 AM | 12.7 | 13.3
42492 | 01/02/1997 | 09:22:20 AM | 12.7 | 13.8
42493 | 01/02/1997 | 09:52:20 AM | 12.7 | 14
42494 | 01/02/1997 | 10:22:20 AM | 12.7 | 13.9
42495 | 01/02/1997 | 10:52:20 AM | 12.7 | 13.7
42496 | 01/02/1997 | 11:22:20 AM | 12.7 | 13.8
42497 | 01/02/1997 | 11:52:20 AM | 12.7 | 14.5
42498 | 01/02/1997 | 12:22:20 PM | 12.7 | 14.6
42499 | 01/02/1997 | 12:52:20 PM | 12.7 | 14.2
42500 | 01/02/1997 | 01:22:20 PM | 12.7 | 13.3
42501 | 01/02/1997 | 01:52:20 PM | 12.7 | 13.1
42502 | 01/02/1997 | 02:22:20 PM | 12.7 | 13.4
42503 | 01/02/1997 | 02:52:20 PM | 12.7 | 13.8
42504 | 01/02/1997 | 03:22:20 PM | 12.7 | 13.6
47419 | 01/12/1997 | 12:52:20 AM | 114.3 | 6.2
47420 | 01/12/1997 | 01:22:20 AM | 114.3 | 6.1
42507 | 01/02/1997 | 04:52:20 PM | 12.7 | 12.1
42508 | 01/02/1997 | 05:22:20 PM | 12.7 | 11.6
47609 | 01/15/1997 | 11:52:06 PM | 114.3 | 3.5
47610 | 01/16/1997 | 12:22:06 AM | 114.3 | 3.4
47611 | 01/16/1997 | 12:52:06 AM | 114.3 | 3.4
47612 | 01/16/1997 | 01:22:06 AM | 114.3 | 3.2
47613 | 01/16/1997 | 01:52:06 AM | 114.3 | 3
47614 | 01/16/1997 | 02:22:06 AM | 114.3 | 3.1
47615 | 01/16/1997 | 02:52:06 AM | 114.3 | 2.9
47616 | 01/16/1997 | 03:22:06 AM | 114.3 | 2.7
47617 | 01/16/1997 | 03:52:06 AM | 114.3 | 2.5
47618 | 01/16/1997 | 04:22:06 AM | 114.3 | 2.3
47619 | 01/16/1997 | 04:52:06 AM | 114.3 | 1.9
47620 | 01/16/1997 | 05:22:06 AM | 114.3 | 1.9
47621 | 01/16/1997 | 05:52:06 AM | 114.3 | 1.5
47622 | 01/16/1997 | 06:22:06 AM | 114.3 | 1.4
47623 | 01/16/1997 | 06:52:06 AM | 114.3 | 1.2
47624 | 01/16/1997 | 07:22:06 AM | 114.3 | 1.1
47625 | 01/16/1997 | 07:52:06 AM | 114.3 | 0.9
47626 | 01/16/1997 | 08:22:06 AM | 114.3 | 1
47627 | 01/16/1997 | 08:52:06 AM | 114.3 | 1.2
47628 | 01/16/1997 | 09:22:06 AM | 114.3 | 1.6
47629 | 01/16/1997 | 09:52:06 AM | 114.3 | 2.1
47630 | 01/16/1997 | 10:22:06 AM | 114.3 | 2.7
47631 | 01/16/1997 | 10:52:06 AM | 114.3 | 3
47632 | 01/16/1997 | 11:22:06 AM | 114.3 | 3.1
47633 | 01/16/1997 | 11:52:06 AM | 114.3 | 3.8
47634 | 01/16/1997 | 12:22:06 PM | 114.3 | 5
47635 | 01/16/1997 | 12:52:06 PM | 114.3 | 6
47636 | 01/16/1997 | 01:22:06 PM | 114.3 | 7.1
47637 | 01/16/1997 | 01:52:06 PM | 114.3 | 8
47638 | 01/16/1997 | 02:22:06 PM | 114.3 | 8.8
47639 | 01/16/1997 | 02:52:06 PM | 114.3 | 9.5
47640 | 01/16/1997 | 03:22:06 PM | 114.3 | 9.8
47641 | 01/16/1997 | 03:52:06 PM | 114.3 | 10
47642 | 01/16/1997 | 04:22:06 PM | 114.3 | 9.9
47643 | 01/16/1997 | 04:52:06 PM | 114.3 | 9.7
47644 | 01/16/1997 | 05:22:06 PM | 114.3 | 9.4
47645 | 01/16/1997 | 05:52:06 PM | 114.3 | 8.8
47646 | 01/16/1997 | 06:22:06 PM | 114.3 | 8.2
47647 | 01/16/1997 | 06:52:06 PM | 114.3 | 7.8
47648 | 01/16/1997 | 07:22:06 PM | 114.3 | 7.3
47649 | 01/16/1997 | 07:52:06 PM | 114.3 | 6.9
47650 | 01/16/1997 | 08:22:06 PM | 114.3 | 6.4
47651 | 01/16/1997 | 08:52:06 PM | 114.3 | 6
47652 | 01/16/1997 | 09:22:06 PM | 114.3 | 5.7
47653 | 01/16/1997 | 09:52:06 PM | 114.3 | 5.3
47654 | 01/16/1997 | 10:22:06 PM | 114.3 | 5
47655 | 01/16/1997 | 10:52:06 PM | 114.3 | 4.7
47656 | 01/16/1997 | 11:22:06 PM | 114.3 | 4.5
47657 | 01/16/1997 | 11:52:06 PM | 114.3 | 4.2
47658 | 01/17/1997 | 12:22:06 AM | 114.3 | 4.1
47659 | 01/17/1997 | 12:52:06 AM | 114.3 | 3.9
47660 | 01/17/1997 | 01:22:06 AM | 114.3 | 3.9
47661 | 01/17/1997 | 01:52:06 AM | 114.3 | 3.7
47662 | 01/17/1997 | 02:22:06 AM | 114.3 | 3.7
47663 | 01/17/1997 | 02:52:06 AM | 114.3 | 3.5
47040 | 01/04/1997 | 03:22:20 AM | 114.3 | 8.5
47665 | 01/17/1997 | 03:52:06 AM | 114.3 | 3.3
47666 | 01/17/1997 | 04:22:06 AM | 114.3 | 3
47667 | 01/17/1997 | 04:52:06 AM | 114.3 | 3
47668 | 01/17/1997 | 05:22:06 AM | 114.3 | 2.9
47669 | 01/17/1997 | 05:52:06 AM | 114.3 | 2.7
47670 | 01/17/1997 | 06:22:06 AM | 114.3 | 2.6
47671 | 01/17/1997 | 06:52:06 AM | 114.3 | 2.6
47672 | 01/17/1997 | 07:22:06 AM | 114.3 | 2.6
47673 | 01/17/1997 | 07:52:06 AM | 114.3 | 2.6
47674 | 01/17/1997 | 08:22:06 AM | 114.3 | 2.7
47675 | 01/17/1997 | 08:52:06 AM | 114.3 | 2.8
47676 | 01/17/1997 | 09:22:06 AM | 114.3 | 3
47677 | 01/17/1997 | 09:52:06 AM | 114.3 | 3.1
47678 | 01/17/1997 | 10:22:06 AM | 114.3 | 3.3
47679 | 01/17/1997 | 10:52:06 AM | 114.3 | 3.4
47680 | 01/17/1997 | 11:22:06 AM | 114.3 | 3.7
47681 | 01/17/1997 | 11:52:06 AM | 114.3 | 4.4
47682 | 01/17/1997 | 12:22:06 PM | 114.3 | 5.2
47683 | 01/17/1997 | 12:52:06 PM | 114.3 | 6
47684 | 01/17/1997 | 01:22:06 PM | 114.3 | 6.6
47685 | 01/17/1997 | 01:52:06 PM | 114.3 | 7.2
47686 | 01/17/1997 | 02:22:06 PM | 114.3 | 7.8
47687 | 01/17/1997 | 02:52:06 PM | 114.3 | 8.3
47688 | 01/17/1997 | 03:22:06 PM | 114.3 | 8.7
47689 | 01/17/1997 | 03:52:06 PM | 114.3 | 9
47690 | 01/17/1997 | 04:22:06 PM | 114.3 | 9.2
47691 | 01/17/1997 | 04:52:06 PM | 114.3 | 9.3
47692 | 01/17/1997 | 05:22:06 PM | 114.3 | 9.1
47693 | 01/17/1997 | 05:52:06 PM | 114.3 | 8.7
47694 | 01/17/1997 | 06:22:06 PM | 114.3 | 8.3
47695 | 01/17/1997 | 06:52:06 PM | 114.3 | 7.8
47696 | 01/17/1997 | 07:22:06 PM | 114.3 | 7.4
47697 | 01/17/1997 | 07:52:06 PM | 114.3 | 6.9
47698 | 01/17/1997 | 08:22:06 PM | 114.3 | 6.6
47699 | 01/17/1997 | 08:52:06 PM | 114.3 | 6.2
47700 | 01/17/1997 | 09:22:06 PM | 114.3 | 6
47701 | 01/17/1997 | 09:52:06 PM | 114.3 | 5.9
47702 | 01/17/1997 | 10:22:06 PM | 114.3 | 5.7
47703 | 01/17/1997 | 10:52:06 PM | 114.3 | 5.5
47704 | 01/17/1997 | 11:22:06 PM | 114.3 | 5.3
47705 | 01/17/1997 | 11:52:06 PM | 114.3 | 5.1
47706 | 01/18/1997 | 12:22:06 AM | 114.3 | 4.8
47707 | 01/18/1997 | 12:52:06 AM | 114.3 | 4.6
47708 | 01/18/1997 | 01:22:06 AM | 114.3 | 4.5
47709 | 01/18/1997 | 01:52:06 AM | 114.3 | 4.3
47710 | 01/18/1997 | 02:22:06 AM | 114.3 | 4.1
47711 | 01/18/1997 | 02:52:06 AM | 114.3 | 4
47712 | 01/18/1997 | 03:22:06 AM | 114.3 | 3.9
47713 | 01/18/1997 | 03:52:06 AM | 114.3 | 3.9
47714 | 01/18/1997 | 04:22:06 AM | 114.3 | 3.9
47715 | 01/18/1997 | 04:52:06 AM | 114.3 | 3.9
47716 | 01/18/1997 | 05:22:06 AM | 114.3 | 3.8
47717 | 01/18/1997 | 05:52:06 AM | 114.3 | 3.7
47718 | 01/18/1997 | 06:22:06 AM | 114.3 | 3.7
47719 | 01/18/1997 | 06:52:06 AM | 114.3 | 3.6
47720 | 01/18/1997 | 07:22:06 AM | 114.3 | 3.5
47721 | 01/18/1997 | 07:52:06 AM | 114.3 | 3.5
47722 | 01/18/1997 | 08:22:06 AM | 114.3 | 3.4
47723 | 01/18/1997 | 08:52:06 AM | 114.3 | 3.5
47724 | 01/18/1997 | 09:22:06 AM | 114.3 | 3.7
47725 | 01/18/1997 | 09:52:06 AM | 114.3 | 3.7
47726 | 01/18/1997 | 10:22:06 AM | 114.3 | 4.2
47727 | 01/18/1997 | 10:52:06 AM | 114.3 | 5.1
47728 | 01/18/1997 | 11:22:06 AM | 114.3 | 5.9
47729 | 01/18/1997 | 11:52:06 AM | 114.3 | 6.7
47730 | 01/18/1997 | 12:22:06 PM | 114.3 | 7.6
47731 | 01/18/1997 | 12:52:06 PM | 114.3 | 8.4
47732 | 01/18/1997 | 01:22:06 PM | 114.3 | 9.5
47733 | 01/18/1997 | 01:52:06 PM | 114.3 | 10.4
47734 | 01/18/1997 | 02:22:06 PM | 114.3 | 11.3
47735 | 01/18/1997 | 02:52:06 PM | 114.3 | 12
47736 | 01/18/1997 | 03:22:06 PM | 114.3 | 12.4
47737 | 01/18/1997 | 03:52:06 PM | 114.3 | 12.6
47738 | 01/18/1997 | 04:22:06 PM | 114.3 | 12.5
47739 | 01/18/1997 | 04:52:06 PM | 114.3 | 12.2
47740 | 01/18/1997 | 05:22:06 PM | 114.3 | 11.8
47741 | 01/18/1997 | 05:52:06 PM | 114.3 | 11.5
47742 | 01/18/1997 | 06:22:06 PM | 114.3 | 10.9
47743 | 01/18/1997 | 06:52:06 PM | 114.3 | 10.4
47744 | 01/18/1997 | 07:22:06 PM | 114.3 | 9.9
47745 | 01/18/1997 | 07:52:06 PM | 114.3 | 9.5
47746 | 01/18/1997 | 08:22:06 PM | 114.3 | 9
47747 | 01/18/1997 | 08:52:06 PM | 114.3 | 8.6
47748 | 01/18/1997 | 09:22:06 PM | 114.3 | 8.2
47749 | 01/18/1997 | 09:52:06 PM | 114.3 | 7.9
47750 | 01/18/1997 | 10:22:06 PM | 114.3 | 7.8
47751 | 01/18/1997 | 10:52:06 PM | 114.3 | 7.6
47752 | 01/18/1997 | 11:22:06 PM | 114.3 | 7.3
47753 | 01/18/1997 | 11:52:06 PM | 114.3 | 7.1
47754 | 01/19/1997 | 12:22:06 AM | 114.3 | 6.9
47755 | 01/19/1997 | 12:52:06 AM | 114.3 | 6.7
47756 | 01/19/1997 | 01:22:06 AM | 114.3 | 6.5
47757 | 01/19/1997 | 01:52:06 AM | 114.3 | 6.3
47758 | 01/19/1997 | 02:22:06 AM | 114.3 | 6.2
47759 | 01/19/1997 | 02:52:06 AM | 114.3 | 6
47760 | 01/19/1997 | 03:22:06 AM | 114.3 | 5.9
47761 | 01/19/1997 | 03:52:06 AM | 114.3 | 5.9
47762 | 01/19/1997 | 04:22:06 AM | 114.3 | 5.8
47763 | 01/19/1997 | 04:52:06 AM | 114.3 | 5.7
47764 | 01/19/1997 | 05:22:06 AM | 114.3 | 5.6
47765 | 01/19/1997 | 05:52:06 AM | 114.3 | 5.4
47766 | 01/19/1997 | 06:22:06 AM | 114.3 | 5.2
47767 | 01/19/1997 | 06:52:06 AM | 114.3 | 5.1
47768 | 01/19/1997 | 07:22:06 AM | 114.3 | 4.9
47769 | 01/19/1997 | 07:52:06 AM | 114.3 | 4.8
47770 | 01/19/1997 | 08:22:06 AM | 114.3 | 4.7
47771 | 01/19/1997 | 08:52:06 AM | 114.3 | 4.8
47772 | 01/19/1997 | 09:22:06 AM | 114.3 | 4.8
47773 | 01/19/1997 | 09:52:06 AM | 114.3 | 4.9
47774 | 01/19/1997 | 10:22:06 AM | 114.3 | 5.2
47775 | 01/19/1997 | 10:52:06 AM | 114.3 | 5.6
47776 | 01/19/1997 | 11:22:06 AM | 114.3 | 6
47777 | 01/19/1997 | 11:52:06 AM | 114.3 | 6.2
47778 | 01/19/1997 | 12:22:06 PM | 114.3 | 6.5
47779 | 01/19/1997 | 12:52:06 PM | 114.3 | 6.8
47780 | 01/19/1997 | 01:22:06 PM | 114.3 | 7
47781 | 01/19/1997 | 01:52:06 PM | 114.3 | 7.3
47782 | 01/19/1997 | 02:22:06 PM | 114.3 | 7.5
47783 | 01/19/1997 | 02:52:06 PM | 114.3 | 7.8
47784 | 01/19/1997 | 03:22:06 PM | 114.3 | 7.9
47785 | 01/19/1997 | 03:52:06 PM | 114.3 | 7.9
47786 | 01/19/1997 | 04:22:06 PM | 114.3 | 7.8
47787 | 01/19/1997 | 04:52:06 PM | 114.3 | 7.8
47788 | 01/19/1997 | 05:22:06 PM | 114.3 | 7.6
47789 | 01/19/1997 | 05:52:06 PM | 114.3 | 7.4
47790 | 01/19/1997 | 06:22:06 PM | 114.3 | 7.1
48636 | 01/06/1997 | 09:22:20 AM | 139.7 | 2
46481 | 01/23/1997 | 11:52:06 AM | 88.9 | 10.1
47793 | 01/19/1997 | 07:52:06 PM | 114.3 | 6.1
47794 | 01/19/1997 | 08:22:06 PM | 114.3 | 6
49718 | 01/28/1997 | 10:20:26 PM | 139.7 | 9.7
49719 | 01/28/1997 | 10:50:26 PM | 139.7 | 9.6
49720 | 01/28/1997 | 11:20:26 PM | 139.7 | 9.4
49721 | 01/28/1997 | 11:50:26 PM | 139.7 | 9.2
49722 | 01/29/1997 | 12:20:26 AM | 139.7 | 9
49723 | 01/29/1997 | 12:50:26 AM | 139.7 | 8.8
49724 | 01/29/1997 | 01:20:26 AM | 139.7 | 8.6
49725 | 01/29/1997 | 01:50:26 AM | 139.7 | 8.5
49726 | 01/29/1997 | 02:20:26 AM | 139.7 | 8.3
49727 | 01/29/1997 | 02:50:26 AM | 139.7 | 8.2
49728 | 01/29/1997 | 03:20:26 AM | 139.7 | 8.1
49729 | 01/29/1997 | 03:50:26 AM | 139.7 | 7.9
49730 | 01/29/1997 | 04:20:26 AM | 139.7 | 7.8
49731 | 01/29/1997 | 04:50:26 AM | 139.7 | 7.7
49732 | 01/29/1997 | 05:20:26 AM | 139.7 | 7.7
49733 | 01/29/1997 | 05:50:26 AM | 139.7 | 7.7
49734 | 01/29/1997 | 06:20:26 AM | 139.7 | 7.6
49735 | 01/29/1997 | 06:50:26 AM | 139.7 | 7.6
49736 | 01/29/1997 | 07:20:26 AM | 139.7 | 7.5
49737 | 01/29/1997 | 07:50:26 AM | 139.7 | 7.5
49738 | 01/29/1997 | 08:20:26 AM | 139.7 | 7.4
49739 | 01/29/1997 | 08:50:26 AM | 139.7 | 7.4
50805 | 02/03/1997 | 06:20:26 AM | 38.1 | 3.1
50806 | 02/03/1997 | 06:50:26 AM | 38.1 | 3
50807 | 02/03/1997 | 07:20:26 AM | 38.1 | 3.1
50808 | 02/03/1997 | 07:50:26 AM | 38.1 | 3.6
50809 | 02/03/1997 | 08:20:26 AM | 38.1 | 4.2
50810 | 02/03/1997 | 08:50:26 AM | 38.1 | 5.4
50811 | 02/03/1997 | 09:20:26 AM | 38.1 | 7.5
50812 | 02/03/1997 | 09:50:26 AM | 38.1 | 9.3
50813 | 02/03/1997 | 10:20:26 AM | 38.1 | 12
50814 | 02/03/1997 | 10:50:26 AM | 38.1 | 13.2
50815 | 02/03/1997 | 11:20:26 AM | 38.1 | 14.3
50816 | 02/03/1997 | 11:50:26 AM | 38.1 | 14.9
50817 | 02/03/1997 | 12:20:26 PM | 38.1 | 16.4
50818 | 02/03/1997 | 12:50:26 PM | 38.1 | 18.1
50819 | 02/03/1997 | 01:20:26 PM | 38.1 | 18.5
50820 | 02/03/1997 | 01:50:26 PM | 38.1 | 18.5
50821 | 02/03/1997 | 02:20:26 PM | 38.1 | 18.3
50822 | 02/03/1997 | 02:50:26 PM | 38.1 | 17.9
50823 | 02/03/1997 | 03:20:26 PM | 38.1 | 17.3
50824 | 02/03/1997 | 03:50:26 PM | 38.1 | 16.3
50825 | 02/03/1997 | 04:20:26 PM | 38.1 | 15.4
50826 | 02/03/1997 | 04:50:26 PM | 38.1 | 14.6
50827 | 02/03/1997 | 05:20:26 PM | 38.1 | 13.8
50828 | 02/03/1997 | 05:50:26 PM | 38.1 | 13
50829 | 02/03/1997 | 06:20:26 PM | 38.1 | 12.1
50830 | 02/03/1997 | 06:50:26 PM | 38.1 | 11.5
50831 | 02/03/1997 | 07:20:26 PM | 38.1 | 11
50832 | 02/03/1997 | 07:50:26 PM | 38.1 | 10.5
50833 | 02/03/1997 | 08:20:26 PM | 38.1 | 10.2
50834 | 02/03/1997 | 08:50:26 PM | 38.1 | 10
50835 | 02/03/1997 | 09:20:26 PM | 38.1 | 9.9
50836 | 02/03/1997 | 09:50:26 PM | 38.1 | 9.7
50837 | 02/03/1997 | 10:20:26 PM | 38.1 | 9.4
50838 | 02/03/1997 | 10:50:26 PM | 38.1 | 9.1
50839 | 02/03/1997 | 11:20:26 PM | 38.1 | 8.8
50840 | 02/03/1997 | 11:50:26 PM | 38.1 | 8.5
50841 | 02/04/1997 | 12:20:26 AM | 38.1 | 8.1
50842 | 02/04/1997 | 12:50:26 AM | 38.1 | 8
50843 | 02/04/1997 | 01:20:26 AM | 38.1 | 7.8
50844 | 02/04/1997 | 01:50:26 AM | 38.1 | 7.6
50845 | 02/04/1997 | 02:20:26 AM | 38.1 | 7.6
50846 | 02/04/1997 | 02:50:26 AM | 38.1 | 7.6
50847 | 02/04/1997 | 03:20:26 AM | 38.1 | 7.3
50848 | 02/04/1997 | 03:50:26 AM | 38.1 | 6.8
50849 | 02/04/1997 | 04:20:26 AM | 38.1 | 6.3
50850 | 02/04/1997 | 04:50:26 AM | 38.1 | 5.7
50851 | 02/04/1997 | 05:20:26 AM | 38.1 | 5.2
50852 | 02/04/1997 | 05:50:26 AM | 38.1 | 4.7
50853 | 02/04/1997 | 06:20:26 AM | 38.1 | 4.3
50854 | 02/04/1997 | 06:50:26 AM | 38.1 | 4.3
50855 | 02/04/1997 | 07:20:26 AM | 38.1 | 4.6
50856 | 02/04/1997 | 07:50:26 AM | 38.1 | 5.2
50857 | 02/04/1997 | 08:20:26 AM | 38.1 | 5.8
50858 | 02/04/1997 | 08:50:26 AM | 38.1 | 6.5
50859 | 02/04/1997 | 09:20:26 AM | 38.1 | 8.1
50860 | 02/04/1997 | 09:50:26 AM | 38.1 | 10.3
50861 | 02/04/1997 | 10:20:26 AM | 38.1 | 13.5
50862 | 02/04/1997 | 10:50:26 AM | 38.1 | 16.1
50863 | 02/04/1997 | 11:20:26 AM | 38.1 | 18.7
50864 | 02/04/1997 | 11:50:26 AM | 38.1 | 17.3
50865 | 02/04/1997 | 12:20:26 PM | 38.1 | 15.9
50866 | 02/04/1997 | 12:50:26 PM | 38.1 | 16.1
50867 | 02/04/1997 | 01:20:26 PM | 38.1 | 16.3
50868 | 02/04/1997 | 01:50:26 PM | 38.1 | 16.8
50869 | 02/04/1997 | 02:20:26 PM | 38.1 | 15.7
50870 | 02/04/1997 | 02:50:26 PM | 38.1 | 14
50871 | 02/04/1997 | 03:20:26 PM | 38.1 | 12.7
50872 | 02/04/1997 | 03:50:26 PM | 38.1 | 12
50873 | 02/04/1997 | 04:20:26 PM | 38.1 | 11.4
50874 | 02/04/1997 | 04:50:26 PM | 38.1 | 11.2
50875 | 02/04/1997 | 05:20:26 PM | 38.1 | 10.3
50876 | 02/04/1997 | 05:50:26 PM | 38.1 | 9.6
50877 | 02/04/1997 | 06:20:26 PM | 38.1 | 8.8
50878 | 02/04/1997 | 06:50:26 PM | 38.1 | 8
50879 | 02/04/1997 | 07:20:26 PM | 38.1 | 7.6
50880 | 02/04/1997 | 07:50:26 PM | 38.1 | 6.8
50881 | 02/04/1997 | 08:20:26 PM | 38.1 | 6.2
50882 | 02/04/1997 | 08:50:26 PM | 38.1 | 6.1
50883 | 02/04/1997 | 09:20:26 PM | 38.1 | 6.2
50884 | 02/04/1997 | 09:50:26 PM | 38.1 | 6.3
50885 | 02/04/1997 | 10:20:26 PM | 38.1 | 6.2
50886 | 02/04/1997 | 10:50:26 PM | 38.1 | 6.3
50887 | 02/04/1997 | 11:20:26 PM | 38.1 | 6.3
50888 | 02/04/1997 | 11:50:26 PM | 38.1 | 6.3
50889 | 02/05/1997 | 12:20:26 AM | 38.1 | 6.2
50890 | 02/05/1997 | 12:50:26 AM | 38.1 | 6.1
50891 | 02/05/1997 | 01:20:26 AM | 38.1 | 6.2
50892 | 02/05/1997 | 01:50:26 AM | 38.1 | 5.9
50893 | 02/05/1997 | 02:20:26 AM | 38.1 | 6
50894 | 02/05/1997 | 02:50:26 AM | 38.1 | 6
50895 | 02/05/1997 | 03:20:26 AM | 38.1 | 5.9
50896 | 02/05/1997 | 03:50:26 AM | 38.1 | 5.7
50897 | 02/05/1997 | 04:20:26 AM | 38.1 | 5.6
50898 | 02/05/1997 | 04:50:26 AM | 38.1 | 5.5
50899 | 02/05/1997 | 05:20:26 AM | 38.1 | 5.4
50900 | 02/05/1997 | 05:50:26 AM | 38.1 | 5.5
50901 | 02/05/1997 | 06:20:26 AM | 38.1 | 5.3
50902 | 02/05/1997 | 06:50:26 AM | 38.1 | 5
50903 | 02/05/1997 | 07:20:26 AM | 38.1 | 5
50904 | 02/05/1997 | 07:50:26 AM | 38.1 | 5.1
50905 | 02/05/1997 | 08:20:26 AM | 38.1 | 5.4
50906 | 02/05/1997 | 08:50:26 AM | 38.1 | 6
50907 | 02/05/1997 | 09:20:26 AM | 38.1 | 6.8
50908 | 02/05/1997 | 09:50:26 AM | 38.1 | 8.4
50909 | 02/05/1997 | 10:20:26 AM | 38.1 | 10.6
50910 | 02/05/1997 | 10:50:26 AM | 38.1 | 11.3
50911 | 02/05/1997 | 11:20:26 AM | 38.1 | 12.2
50912 | 02/05/1997 | 11:50:26 AM | 38.1 | 14
50913 | 02/05/1997 | 12:20:26 PM | 38.1 | 13.4
50914 | 02/05/1997 | 12:50:26 PM | 38.1 | 14
50915 | 02/05/1997 | 01:20:26 PM | 38.1 | 17.2
50916 | 02/05/1997 | 01:50:26 PM | 38.1 | 19.1
50917 | 02/05/1997 | 02:20:26 PM | 38.1 | 19.9
50918 | 02/05/1997 | 02:50:26 PM | 38.1 | 19.9
50919 | 02/05/1997 | 03:20:26 PM | 38.1 | 19.3
50920 | 02/05/1997 | 03:50:26 PM | 38.1 | 18.3
50921 | 02/05/1997 | 04:20:26 PM | 38.1 | 17
50922 | 02/05/1997 | 04:50:26 PM | 38.1 | 15.4
50923 | 02/05/1997 | 05:20:26 PM | 38.1 | 13.5
50924 | 02/05/1997 | 05:50:26 PM | 38.1 | 11.8
50925 | 02/05/1997 | 06:20:26 PM | 38.1 | 10.3
50926 | 02/05/1997 | 06:50:26 PM | 38.1 | 9.2
50927 | 02/05/1997 | 07:20:26 PM | 38.1 | 8.1
50928 | 02/05/1997 | 07:50:26 PM | 38.1 | 7.5
50929 | 02/05/1997 | 08:20:26 PM | 38.1 | 6.6
50930 | 02/05/1997 | 08:50:26 PM | 38.1 | 5.9
50931 | 02/05/1997 | 09:20:26 PM | 38.1 | 5.3
50932 | 02/05/1997 | 09:50:26 PM | 38.1 | 4.6
50933 | 02/05/1997 | 10:20:26 PM | 38.1 | 4.1
50934 | 02/05/1997 | 10:50:26 PM | 38.1 | 3.6
50935 | 02/05/1997 | 11:20:26 PM | 38.1 | 3.1
50936 | 02/05/1997 | 11:50:26 PM | 38.1 | 2.7
50937 | 02/06/1997 | 12:20:26 AM | 38.1 | 2.3
50938 | 02/06/1997 | 12:50:26 AM | 38.1 | 2
50939 | 02/06/1997 | 01:20:26 AM | 38.1 | 1.6
50940 | 02/06/1997 | 01:50:26 AM | 38.1 | 1.2
50941 | 02/06/1997 | 02:20:26 AM | 38.1 | 0.9
50942 | 02/06/1997 | 02:50:26 AM | 38.1 | 0.6
50943 | 02/06/1997 | 03:20:26 AM | 38.1 | 0.2
50944 | 02/06/1997 | 03:50:26 AM | 38.1 | 0.1
50945 | 02/06/1997 | 04:20:26 AM | 38.1 | 0
50946 | 02/06/1997 | 04:50:26 AM | 38.1 | -0.2
50947 | 02/06/1997 | 05:20:26 AM | 38.1 | -0.4
50948 | 02/06/1997 | 05:50:26 AM | 38.1 | -0.6
50949 | 02/06/1997 | 06:20:26 AM | 38.1 | -0.7
50950 | 02/06/1997 | 06:50:26 AM | 38.1 | -0.8
50951 | 02/06/1997 | 07:20:26 AM | 38.1 | -0.9
50952 | 02/06/1997 | 07:50:26 AM | 38.1 | -0.2
50953 | 02/06/1997 | 08:20:26 AM | 38.1 | 1.1
50954 | 02/06/1997 | 08:50:26 AM | 38.1 | 2.6
50955 | 02/06/1997 | 09:20:26 AM | 38.1 | 4.5
50956 | 02/06/1997 | 09:50:26 AM | 38.1 | 6.4
50957 | 02/06/1997 | 10:20:26 AM | 38.1 | 9.1
50958 | 02/06/1997 | 10:50:26 AM | 38.1 | 11.8
50959 | 02/06/1997 | 11:20:26 AM | 38.1 | 14.2
50960 | 02/06/1997 | 11:50:26 AM | 38.1 | 16.4
50961 | 02/06/1997 | 12:20:26 PM | 38.1 | 18.2
50962 | 02/06/1997 | 12:50:26 PM | 38.1 | 19.7
50963 | 02/06/1997 | 01:20:26 PM | 38.1 | 20.7
50964 | 02/06/1997 | 01:50:26 PM | 38.1 | 21.3
50965 | 02/06/1997 | 02:20:26 PM | 38.1 | 21.2
50966 | 02/06/1997 | 02:50:26 PM | 38.1 | 20.8
50967 | 02/06/1997 | 03:20:26 PM | 38.1 | 20.2
50968 | 02/06/1997 | 03:50:26 PM | 38.1 | 18.9
50969 | 02/06/1997 | 04:20:26 PM | 38.1 | 17
50970 | 02/06/1997 | 04:50:26 PM | 38.1 | 15.2
22716 | 08/16/1996 | 12:18:06 AM | 12.7 | 26.8
22717 | 08/16/1996 | 12:48:07 AM | 12.7 | 26.8
50973 | 02/06/1997 | 06:20:26 PM | 38.1 | 10.7
22719 | 08/16/1996 | 01:48:10 AM | 12.7 | 25.2
22720 | 08/16/1996 | 02:18:11 AM | 12.7 | 25.2
22721 | 08/16/1996 | 02:48:13 AM | 12.7 | 25.2
22722 | 08/16/1996 | 03:18:14 AM | 12.7 | 24.4
22723 | 08/16/1996 | 03:48:16 AM | 12.7 | 23.7
22724 | 08/16/1996 | 04:18:17 AM | 12.7 | 23.7
22725 | 08/16/1996 | 04:48:19 AM | 12.7 | 25.2
22726 | 08/16/1996 | 05:18:20 AM | 12.7 | 25.7
22727 | 08/16/1996 | 05:48:21 AM | 12.7 | 28.3
22728 | 08/16/1996 | 06:18:23 AM | 12.7 | 29.8
22729 | 08/16/1996 | 06:48:20 AM | 12.7 | 32.9
22730 | 08/16/1996 | 07:18:17 AM | 12.7 | 35.9
22731 | 08/16/1996 | 07:48:14 AM | 12.7 | 39
22732 | 08/16/1996 | 08:18:11 AM | 12.7 | 40.5
22733 | 08/16/1996 | 08:48:09 AM | 12.7 | 43.6
22734 | 08/16/1996 | 09:18:06 AM | 12.7 | 46.6
22735 | 08/16/1996 | 09:48:03 AM | 12.7 | 49.7
22736 | 08/16/1996 | 10:18:00 AM | 12.7 | 51.2
22737 | 08/16/1996 | 10:48:01 AM | 12.7 | 52.7
22738 | 08/16/1996 | 11:18:03 AM | 12.7 | 54.2
22739 | 08/16/1996 | 11:48:04 AM | 12.7 | 54.2
22740 | 08/16/1996 | 12:18:06 PM | 12.7 | 54.2
22741 | 08/16/1996 | 12:48:07 PM | 12.7 | 54.2
22742 | 08/16/1996 | 01:18:09 PM | 12.7 | 52.7
22743 | 08/16/1996 | 01:48:10 PM | 12.7 | 46.6
22744 | 08/16/1996 | 02:18:11 PM | 12.7 | 43.6
22745 | 08/16/1996 | 02:48:13 PM | 12.7 | 43.6
22746 | 08/16/1996 | 03:18:14 PM | 12.7 | 43.6
22747 | 08/16/1996 | 03:48:16 PM | 12.7 | 42
22748 | 08/16/1996 | 04:18:17 PM | 12.7 | 40.5
22749 | 08/16/1996 | 04:48:19 PM | 12.7 | 39
22750 | 08/16/1996 | 05:18:20 PM | 12.7 | 37.5
22751 | 08/16/1996 | 05:48:21 PM | 12.7 | 35.9
22752 | 08/16/1996 | 06:18:23 PM | 12.7 | 34.4
22753 | 08/16/1996 | 06:48:24 PM | 12.7 | 32.9
22754 | 08/16/1996 | 07:18:26 PM | 12.7 | 32
22755 | 08/16/1996 | 07:48:27 PM | 12.7 | 31.3
22756 | 08/16/1996 | 08:18:29 PM | 12.7 | 30.9
22757 | 08/16/1996 | 08:48:26 PM | 12.7 | 29.8
22758 | 08/16/1996 | 09:18:23 PM | 12.7 | 29.8
22759 | 08/16/1996 | 09:48:20 PM | 12.7 | 28.3
22760 | 08/16/1996 | 10:18:17 PM | 12.7 | 28.2
22761 | 08/16/1996 | 10:48:14 PM | 12.7 | 26.8
22762 | 08/16/1996 | 11:18:11 PM | 12.7 | 26.8
22763 | 08/16/1996 | 11:48:09 PM | 12.7 | 25.3
22764 | 08/17/1996 | 12:18:06 AM | 12.7 | 25.2
22765 | 08/17/1996 | 12:48:03 AM | 12.7 | 25.2
22766 | 08/17/1996 | 01:18:00 AM | 12.7 | 23.9
22767 | 08/17/1996 | 01:48:01 AM | 12.7 | 23.7
22768 | 08/17/1996 | 02:18:03 AM | 12.7 | 23.2
22769 | 08/17/1996 | 02:48:04 AM | 12.7 | 22.2
22770 | 08/17/1996 | 03:18:06 AM | 12.7 | 22.2
22771 | 08/17/1996 | 03:48:07 AM | 12.7 | 21.4
22772 | 08/17/1996 | 04:18:09 AM | 12.7 | 20.7
22773 | 08/17/1996 | 04:48:10 AM | 12.7 | 22.2
22774 | 08/17/1996 | 05:18:11 AM | 12.7 | 23.7
22775 | 08/17/1996 | 05:48:13 AM | 12.7 | 26.8
22776 | 08/17/1996 | 06:18:14 AM | 12.7 | 29.8
22777 | 08/17/1996 | 06:48:16 AM | 12.7 | 32.9
22778 | 08/17/1996 | 07:18:17 AM | 12.7 | 35.9
22779 | 08/17/1996 | 07:48:19 AM | 12.7 | 39
22780 | 08/17/1996 | 08:18:20 AM | 12.7 | 42.1
22781 | 08/17/1996 | 08:48:21 AM | 12.7 | 45.1
22782 | 08/17/1996 | 09:18:23 AM | 12.7 | 48.1
22783 | 08/17/1996 | 09:48:24 AM | 12.7 | 49.7
22784 | 08/17/1996 | 10:18:21 AM | 12.7 | 52.7
22785 | 08/17/1996 | 10:48:19 AM | 12.7 | 54.2
22786 | 08/17/1996 | 11:18:16 AM | 12.7 | 54.9
22787 | 08/17/1996 | 11:48:13 AM | 12.7 | 55.8
22788 | 08/17/1996 | 12:18:10 PM | 12.7 | 54.2
22789 | 08/17/1996 | 12:48:07 PM | 12.7 | 52.7
22790 | 08/17/1996 | 01:18:04 PM | 12.7 | 52.7
22791 | 08/17/1996 | 01:48:01 PM | 12.7 | 51.2
22792 | 08/17/1996 | 02:18:03 PM | 12.7 | 49.7
22793 | 08/17/1996 | 02:48:04 PM | 12.7 | 46.6
22794 | 08/17/1996 | 03:18:06 PM | 12.7 | 45.1
22795 | 08/17/1996 | 03:48:07 PM | 12.7 | 42
22796 | 08/17/1996 | 04:18:09 PM | 12.7 | 40.5
22797 | 08/17/1996 | 04:48:10 PM | 12.7 | 37.5
22798 | 08/17/1996 | 05:18:11 PM | 12.7 | 35.9
22799 | 08/17/1996 | 05:48:13 PM | 12.7 | 33.3
22800 | 08/17/1996 | 06:18:14 PM | 12.7 | 32.2
22801 | 08/17/1996 | 06:48:16 PM | 12.7 | 31.3
22802 | 08/17/1996 | 07:18:17 PM | 12.7 | 29.8
22803 | 08/17/1996 | 07:48:19 PM | 12.7 | 28.3
22804 | 08/17/1996 | 08:18:20 PM | 12.7 | 28.3
22805 | 08/17/1996 | 08:48:21 PM | 12.7 | 26.8
22806 | 08/17/1996 | 09:18:23 PM | 12.7 | 26.8
22807 | 08/17/1996 | 09:48:20 PM | 12.7 | 25.3
22808 | 08/17/1996 | 10:18:17 PM | 12.7 | 25.2
22809 | 08/17/1996 | 10:48:14 PM | 12.7 | 24.5
22810 | 08/17/1996 | 11:18:11 PM | 12.7 | 23.7
22811 | 08/17/1996 | 11:48:09 PM | 12.7 | 23.7
22812 | 08/18/1996 | 12:18:06 AM | 12.7 | 23.4
22813 | 08/18/1996 | 12:48:03 AM | 12.7 | 22.2
22814 | 08/18/1996 | 01:18:00 AM | 12.7 | 22.2
22815 | 08/18/1996 | 01:48:01 AM | 12.7 | 21.2
22816 | 08/18/1996 | 02:18:03 AM | 12.7 | 20.7
22817 | 08/18/1996 | 02:48:04 AM | 12.7 | 20.7
22818 | 08/18/1996 | 03:18:06 AM | 12.7 | 20
22819 | 08/18/1996 | 03:48:07 AM | 12.7 | 19.1
22820 | 08/18/1996 | 04:18:09 AM | 12.7 | 19.1
22821 | 08/18/1996 | 04:48:10 AM | 12.7 | 19.2
22822 | 08/18/1996 | 05:18:11 AM | 12.7 | 20.7
22823 | 08/18/1996 | 05:48:13 AM | 12.7 | 22.2
22824 | 08/18/1996 | 06:18:14 AM | 12.7 | 23.7
22825 | 08/18/1996 | 06:48:16 AM | 12.7 | 25.2
22826 | 08/18/1996 | 07:18:17 AM | 12.7 | 29.3
22827 | 08/18/1996 | 07:48:19 AM | 12.7 | 31.3
22828 | 08/18/1996 | 08:18:20 AM | 12.7 | 37.5
22829 | 08/18/1996 | 08:48:21 AM | 12.7 | 42
22830 | 08/18/1996 | 09:18:23 AM | 12.7 | 45.1
22831 | 08/18/1996 | 09:48:24 AM | 12.7 | 46.8
22832 | 08/18/1996 | 10:18:26 AM | 12.7 | 49.7
22833 | 08/18/1996 | 10:48:27 AM | 12.7 | 51.2
22834 | 08/18/1996 | 11:18:29 AM | 12.7 | 52.7
22835 | 08/18/1996 | 11:48:30 AM | 12.7 | 52.7
22836 | 08/18/1996 | 12:18:27 PM | 12.7 | 52.7
22837 | 08/18/1996 | 12:48:24 PM | 12.7 | 52.7
22838 | 08/18/1996 | 01:18:21 PM | 12.7 | 52.3
22839 | 08/18/1996 | 01:48:19 PM | 12.7 | 51.1
22840 | 08/18/1996 | 02:18:16 PM | 12.7 | 49.5
22841 | 08/18/1996 | 02:48:13 PM | 12.7 | 46.7
22842 | 08/18/1996 | 03:18:10 PM | 12.7 | 45.1
22843 | 08/18/1996 | 03:48:07 PM | 12.7 | 42
22844 | 08/18/1996 | 04:18:04 PM | 12.7 | 40.5
22845 | 08/18/1996 | 04:48:01 PM | 12.7 | 37.5
22846 | 08/18/1996 | 05:18:03 PM | 12.7 | 34.4
22847 | 08/18/1996 | 05:48:04 PM | 12.7 | 32.9
22848 | 08/18/1996 | 06:18:06 PM | 12.7 | 31.3
22849 | 08/18/1996 | 06:48:07 PM | 12.7 | 29.8
22850 | 08/18/1996 | 07:18:09 PM | 12.7 | 29.8
22851 | 08/18/1996 | 07:48:10 PM | 12.7 | 28.3
22852 | 08/18/1996 | 08:18:11 PM | 12.7 | 27.6
22853 | 08/18/1996 | 08:48:13 PM | 12.7 | 26.8
22854 | 08/18/1996 | 09:18:14 PM | 12.7 | 26.3
22855 | 08/18/1996 | 09:48:16 PM | 12.7 | 25.2
22856 | 08/18/1996 | 10:18:17 PM | 12.7 | 25.2
22857 | 08/18/1996 | 10:48:19 PM | 12.7 | 23.7
22858 | 08/18/1996 | 11:18:20 PM | 12.7 | 23.7
22859 | 08/18/1996 | 11:48:21 PM | 12.7 | 22.2
22860 | 08/19/1996 | 12:18:23 AM | 12.7 | 22.2
22861 | 08/19/1996 | 12:48:24 AM | 12.7 | 21.6
22862 | 08/19/1996 | 01:18:26 AM | 12.7 | 20.7
22863 | 08/19/1996 | 01:48:27 AM | 12.7 | 20.7
22864 | 08/19/1996 | 02:18:29 AM | 12.7 | 20.7
22865 | 08/19/1996 | 02:48:30 AM | 12.7 | 19.1
22866 | 08/19/1996 | 03:18:32 AM | 12.7 | 19.1
22867 | 08/19/1996 | 03:48:33 AM | 12.7 | 19.1
22868 | 08/19/1996 | 04:18:34 AM | 12.7 | 19.1
22869 | 08/19/1996 | 04:48:32 AM | 12.7 | 19.1
22870 | 08/19/1996 | 05:18:29 AM | 12.7 | 22.2
22871 | 08/19/1996 | 05:48:26 AM | 12.7 | 25.2
22872 | 08/19/1996 | 06:18:23 AM | 12.7 | 28.3
22873 | 08/19/1996 | 06:48:20 AM | 12.7 | 31.3
22874 | 08/19/1996 | 07:18:17 AM | 12.7 | 35.9
22875 | 08/19/1996 | 07:48:14 AM | 12.7 | 39
22876 | 08/19/1996 | 08:18:11 AM | 12.7 | 43.1
22877 | 08/19/1996 | 08:48:09 AM | 12.7 | 46.6
22878 | 08/19/1996 | 09:18:06 AM | 12.7 | 49.1
22879 | 08/19/1996 | 09:48:03 AM | 12.7 | 51.2
22880 | 08/19/1996 | 10:18:00 AM | 12.7 | 52.7
22881 | 08/19/1996 | 10:48:01 AM | 12.7 | 54.2
22882 | 08/19/1996 | 11:18:03 AM | 12.7 | 52.7
22883 | 08/19/1996 | 11:48:04 AM | 12.7 | 52.7
22884 | 08/19/1996 | 12:18:06 PM | 12.7 | 52.7
22885 | 08/19/1996 | 12:48:07 PM | 12.7 | 51.2
22886 | 08/19/1996 | 01:18:09 PM | 12.7 | 51.2
22887 | 08/19/1996 | 01:48:10 PM | 12.7 | 49.7
22888 | 08/19/1996 | 02:18:11 PM | 12.7 | 48.1
22889 | 08/19/1996 | 02:48:13 PM | 12.7 | 46
22890 | 08/19/1996 | 03:18:14 PM | 12.7 | 43.6
22891 | 08/19/1996 | 03:48:16 PM | 12.7 | 41.7
22892 | 08/19/1996 | 04:18:17 PM | 12.7 | 39
22893 | 08/19/1996 | 04:48:19 PM | 12.7 | 35.9
22894 | 08/19/1996 | 05:18:20 PM | 12.7 | 33.6
22895 | 08/19/1996 | 05:48:21 PM | 12.7 | 31.3
22896 | 08/19/1996 | 06:18:23 PM | 12.7 | 29.8
22897 | 08/19/1996 | 06:48:24 PM | 12.7 | 29.8
22898 | 08/19/1996 | 07:18:26 PM | 12.7 | 28.3
22899 | 08/19/1996 | 07:48:27 PM | 12.7 | 27.1
22900 | 08/19/1996 | 08:18:29 PM | 12.7 | 26.8
22901 | 08/19/1996 | 08:48:26 PM | 12.7 | 26.5
22902 | 08/19/1996 | 09:18:23 PM | 12.7 | 25.2
22903 | 08/19/1996 | 09:48:20 PM | 12.7 | 25
22904 | 08/19/1996 | 10:18:17 PM | 12.7 | 23.7
22905 | 08/19/1996 | 10:48:14 PM | 12.7 | 23.7
22906 | 08/19/1996 | 11:18:11 PM | 12.7 | 23.1
40653 | 12/31/1996 | 09:52:20 PM | 88.9 | 15
40654 | 12/31/1996 | 10:22:20 PM | 88.9 | 15.1
22909 | 08/20/1996 | 12:48:03 AM | 12.7 | 21.6
42509 | 01/02/1997 | 05:52:20 PM | 12.7 | 11.4
42510 | 01/02/1997 | 06:22:20 PM | 12.7 | 11.2
42511 | 01/02/1997 | 06:52:20 PM | 12.7 | 10.9
42512 | 01/02/1997 | 07:22:20 PM | 12.7 | 10.7
42513 | 01/02/1997 | 07:52:20 PM | 12.7 | 10.7
42514 | 01/02/1997 | 08:22:20 PM | 12.7 | 10.5
42515 | 01/02/1997 | 08:52:20 PM | 12.7 | 10
42516 | 01/02/1997 | 09:22:20 PM | 12.7 | 8.8
42517 | 01/02/1997 | 09:52:20 PM | 12.7 | 8.1
42518 | 01/02/1997 | 10:22:20 PM | 12.7 | 7.9
42519 | 01/02/1997 | 10:52:20 PM | 12.7 | 7.4
42520 | 01/02/1997 | 11:22:20 PM | 12.7 | 7.5
42521 | 01/02/1997 | 11:52:20 PM | 12.7 | 8.3
42522 | 01/03/1997 | 12:22:20 AM | 12.7 | 8.6
42523 | 01/03/1997 | 12:52:20 AM | 12.7 | 8.7
42524 | 01/03/1997 | 01:22:20 AM | 12.7 | 8.4
42525 | 01/03/1997 | 01:52:20 AM | 12.7 | 7.5
42526 | 01/03/1997 | 02:22:20 AM | 12.7 | 7
42527 | 01/03/1997 | 02:52:20 AM | 12.7 | 7
42528 | 01/03/1997 | 03:22:20 AM | 12.7 | 6.8
42529 | 01/03/1997 | 03:52:20 AM | 12.7 | 6.7
42530 | 01/03/1997 | 04:22:20 AM | 12.7 | 6.2
42531 | 01/03/1997 | 04:52:20 AM | 12.7 | 6
42532 | 01/03/1997 | 05:22:20 AM | 12.7 | 5.9
42533 | 01/03/1997 | 05:52:20 AM | 12.7 | 5.6
42534 | 01/03/1997 | 06:22:20 AM | 12.7 | 5.2
42535 | 01/03/1997 | 06:52:20 AM | 12.7 | 4.7
42536 | 01/03/1997 | 07:22:20 AM | 12.7 | 4.6
42537 | 01/03/1997 | 07:52:20 AM | 12.7 | 4.9
42538 | 01/03/1997 | 08:22:20 AM | 12.7 | 6.3
42539 | 01/03/1997 | 08:52:20 AM | 12.7 | 8.2
42540 | 01/03/1997 | 09:22:20 AM | 12.7 | 10
42541 | 01/03/1997 | 09:52:20 AM | 12.7 | 11.5
42542 | 01/03/1997 | 10:22:20 AM | 12.7 | 13
42543 | 01/03/1997 | 10:52:20 AM | 12.7 | 15.3
42544 | 01/03/1997 | 11:22:20 AM | 12.7 | 17.5
42545 | 01/03/1997 | 11:52:20 AM | 12.7 | 19.7
42546 | 01/03/1997 | 12:22:20 PM | 12.7 | 22.5
42547 | 01/03/1997 | 12:52:20 PM | 12.7 | 22.4
42548 | 01/03/1997 | 01:22:20 PM | 12.7 | 22.6
42549 | 01/03/1997 | 01:52:20 PM | 12.7 | 21.5
42550 | 01/03/1997 | 02:22:20 PM | 12.7 | 21.4
42551 | 01/03/1997 | 02:52:20 PM | 12.7 | 17.5
44263 | 01/08/1997 | 06:52:20 AM | 38.1 | -1.6
44264 | 01/08/1997 | 07:22:20 AM | 38.1 | -1.7
44265 | 01/08/1997 | 07:52:20 AM | 38.1 | -1.7
44266 | 01/08/1997 | 08:22:20 AM | 38.1 | -0.8
44267 | 01/08/1997 | 08:52:20 AM | 38.1 | 0.6
44268 | 01/08/1997 | 09:22:20 AM | 38.1 | 2.3
44269 | 01/08/1997 | 09:52:20 AM | 38.1 | 4.3
44270 | 01/08/1997 | 10:22:20 AM | 38.1 | 6
44271 | 01/08/1997 | 10:52:20 AM | 38.1 | 7.7
44272 | 01/08/1997 | 11:22:20 AM | 38.1 | 9.6
44273 | 01/08/1997 | 11:52:20 AM | 38.1 | 11.1
44274 | 01/08/1997 | 12:22:20 PM | 38.1 | 12.3
44275 | 01/08/1997 | 12:52:20 PM | 38.1 | 13.6
44276 | 01/08/1997 | 01:22:20 PM | 38.1 | 15
44277 | 01/08/1997 | 01:52:20 PM | 38.1 | 14.8
44278 | 01/08/1997 | 02:22:20 PM | 38.1 | 14.6
44279 | 01/08/1997 | 02:52:20 PM | 38.1 | 14.1
44280 | 01/08/1997 | 03:22:20 PM | 38.1 | 13.5
44281 | 01/08/1997 | 03:52:20 PM | 38.1 | 12.7
44282 | 01/08/1997 | 04:22:20 PM | 38.1 | 11.7
44283 | 01/08/1997 | 04:52:20 PM | 38.1 | 10.8
44284 | 01/08/1997 | 05:22:20 PM | 38.1 | 9.9
44285 | 01/08/1997 | 05:52:20 PM | 38.1 | 9.3
44286 | 01/08/1997 | 06:22:20 PM | 38.1 | 8.6
44287 | 01/08/1997 | 06:52:20 PM | 38.1 | 7.8
44288 | 01/08/1997 | 07:22:20 PM | 38.1 | 6.8
44289 | 01/08/1997 | 07:52:20 PM | 38.1 | 6.1
44290 | 01/08/1997 | 08:22:20 PM | 38.1 | 5.9
44291 | 01/08/1997 | 08:52:20 PM | 38.1 | 5.3
44292 | 01/08/1997 | 09:22:20 PM | 38.1 | 4.8
44293 | 01/08/1997 | 09:52:20 PM | 38.1 | 4.1
44294 | 01/08/1997 | 10:22:20 PM | 38.1 | 3.7
44295 | 01/08/1997 | 10:52:20 PM | 38.1 | 3.2
44296 | 01/08/1997 | 11:22:20 PM | 38.1 | 2.7
44297 | 01/08/1997 | 11:52:20 PM | 38.1 | 2.3
44298 | 01/09/1997 | 12:22:20 AM | 38.1 | 2.2
44299 | 01/09/1997 | 12:52:20 AM | 38.1 | 1.9
44300 | 01/09/1997 | 01:22:20 AM | 38.1 | 1.6
44301 | 01/09/1997 | 01:52:20 AM | 38.1 | 1.4
44302 | 01/09/1997 | 02:22:20 AM | 38.1 | 1.1
44303 | 01/09/1997 | 02:52:20 AM | 38.1 | 1
44304 | 01/09/1997 | 03:22:20 AM | 38.1 | 0.9
44305 | 01/09/1997 | 03:52:20 AM | 38.1 | 0.7
44306 | 01/09/1997 | 04:22:20 AM | 38.1 | 0.6
44307 | 01/09/1997 | 04:52:20 AM | 38.1 | 0.4
44308 | 01/09/1997 | 05:22:20 AM | 38.1 | 0.4
44309 | 01/09/1997 | 05:52:20 AM | 38.1 | 0.3
44310 | 01/09/1997 | 06:22:20 AM | 38.1 | 0.2
44311 | 01/09/1997 | 06:52:20 AM | 38.1 | 0.1
44312 | 01/09/1997 | 07:22:20 AM | 38.1 | 0
44313 | 01/09/1997 | 07:52:20 AM | 38.1 | 0.2
44314 | 01/09/1997 | 08:22:20 AM | 38.1 | 1
44315 | 01/09/1997 | 08:52:20 AM | 38.1 | 2.2
44316 | 01/09/1997 | 09:22:20 AM | 38.1 | 3.5
44317 | 01/09/1997 | 09:52:20 AM | 38.1 | 5.2
44318 | 01/09/1997 | 10:22:20 AM | 38.1 | 6.8
44319 | 01/09/1997 | 10:52:20 AM | 38.1 | 8.8
44320 | 01/09/1997 | 11:22:20 AM | 38.1 | 10.9
44321 | 01/09/1997 | 11:52:20 AM | 38.1 | 12.7
44322 | 01/09/1997 | 12:22:20 PM | 38.1 | 14.1
44323 | 01/09/1997 | 12:52:20 PM | 38.1 | 15.4
44324 | 01/09/1997 | 01:22:20 PM | 38.1 | 15.8
44325 | 01/09/1997 | 01:52:20 PM | 38.1 | 15.5
44326 | 01/09/1997 | 02:22:20 PM | 38.1 | 15.5
44327 | 01/09/1997 | 02:52:20 PM | 38.1 | 16
44328 | 01/09/1997 | 03:22:20 PM | 38.1 | 16.5
44329 | 01/09/1997 | 03:52:20 PM | 38.1 | 15.6
44330 | 01/09/1997 | 04:22:20 PM | 38.1 | 13.9
44331 | 01/09/1997 | 04:52:20 PM | 38.1 | 12.4
44332 | 01/09/1997 | 05:22:20 PM | 38.1 | 11.2
44333 | 01/09/1997 | 05:52:20 PM | 38.1 | 10.6
44334 | 01/09/1997 | 06:22:20 PM | 38.1 | 9.7
44335 | 01/09/1997 | 06:52:20 PM | 38.1 | 8.8
44336 | 01/09/1997 | 07:22:20 PM | 38.1 | 8
44337 | 01/09/1997 | 07:52:20 PM | 38.1 | 7.4
44338 | 01/09/1997 | 08:22:20 PM | 38.1 | 6.9
44339 | 01/09/1997 | 08:52:20 PM | 38.1 | 6.2
44340 | 01/09/1997 | 09:22:20 PM | 38.1 | 5.8
44341 | 01/09/1997 | 09:52:20 PM | 38.1 | 5.4
44342 | 01/09/1997 | 10:22:20 PM | 38.1 | 5.1
44343 | 01/09/1997 | 10:52:20 PM | 38.1 | 4.8
44344 | 01/09/1997 | 11:22:20 PM | 38.1 | 4.3
44345 | 01/09/1997 | 11:52:20 PM | 38.1 | 4
44346 | 01/10/1997 | 12:22:20 AM | 38.1 | 3.7
44347 | 01/10/1997 | 12:52:20 AM | 38.1 | 3.2
44348 | 01/10/1997 | 01:22:20 AM | 38.1 | 2.6
44349 | 01/10/1997 | 01:52:20 AM | 38.1 | 2.4
44350 | 01/10/1997 | 02:22:20 AM | 38.1 | 2.2
44351 | 01/10/1997 | 02:52:20 AM | 38.1 | 1.9
44352 | 01/10/1997 | 03:22:20 AM | 38.1 | 1.6
44353 | 01/10/1997 | 03:52:20 AM | 38.1 | 1.2
44354 | 01/10/1997 | 04:22:20 AM | 38.1 | 0.9
44355 | 01/10/1997 | 04:52:20 AM | 38.1 | 0.8
44356 | 01/10/1997 | 05:22:20 AM | 38.1 | 0.6
44357 | 01/10/1997 | 05:52:20 AM | 38.1 | 0.5
44358 | 01/10/1997 | 06:22:20 AM | 38.1 | 0.4
44359 | 01/10/1997 | 06:52:20 AM | 38.1 | 0.3
44360 | 01/10/1997 | 07:22:20 AM | 38.1 | 0.3
44361 | 01/10/1997 | 07:52:20 AM | 38.1 | 0.4
44362 | 01/10/1997 | 08:22:20 AM | 38.1 | 1.4
44363 | 01/10/1997 | 08:52:20 AM | 38.1 | 2.5
44364 | 01/10/1997 | 09:22:20 AM | 38.1 | 3.6
44365 | 01/10/1997 | 09:52:20 AM | 38.1 | 5.2
44366 | 01/10/1997 | 10:22:20 AM | 38.1 | 7.7
44367 | 01/10/1997 | 10:52:20 AM | 38.1 | 10.1
44368 | 01/10/1997 | 11:22:20 AM | 38.1 | 12.5
44369 | 01/10/1997 | 11:52:20 AM | 38.1 | 14.5
44370 | 01/10/1997 | 12:22:20 PM | 38.1 | 15.2
44371 | 01/10/1997 | 12:52:20 PM | 38.1 | 14.1
44372 | 01/10/1997 | 01:22:20 PM | 38.1 | 15.8
44373 | 01/10/1997 | 01:52:20 PM | 38.1 | 17.1
44374 | 01/10/1997 | 02:22:20 PM | 38.1 | 16.7
44375 | 01/10/1997 | 02:52:20 PM | 38.1 | 16.5
44376 | 01/10/1997 | 03:22:20 PM | 38.1 | 16
44377 | 01/10/1997 | 03:52:20 PM | 38.1 | 15.2
44378 | 01/10/1997 | 04:22:20 PM | 38.1 | 13.9
44379 | 01/10/1997 | 04:52:20 PM | 38.1 | 12.1
44380 | 01/10/1997 | 05:22:20 PM | 38.1 | 10.7
44381 | 01/10/1997 | 05:52:20 PM | 38.1 | 9.5
44382 | 01/10/1997 | 06:22:20 PM | 38.1 | 8.3
44383 | 01/10/1997 | 06:52:20 PM | 38.1 | 7.5
44384 | 01/10/1997 | 07:22:20 PM | 38.1 | 6.8
44385 | 01/10/1997 | 07:52:20 PM | 38.1 | 6.1
44386 | 01/10/1997 | 08:22:20 PM | 38.1 | 5.6
44387 | 01/10/1997 | 08:52:20 PM | 38.1 | 5
44388 | 01/10/1997 | 09:22:20 PM | 38.1 | 4.4
44389 | 01/10/1997 | 09:52:20 PM | 38.1 | 4
44390 | 01/10/1997 | 10:22:20 PM | 38.1 | 3.6
44391 | 01/10/1997 | 10:52:20 PM | 38.1 | 3.3
44392 | 01/10/1997 | 11:22:20 PM | 38.1 | 2.8
44393 | 01/10/1997 | 11:52:20 PM | 38.1 | 2.5
44394 | 01/11/1997 | 12:22:20 AM | 38.1 | 2.3
44395 | 01/11/1997 | 12:52:20 AM | 38.1 | 2
44396 | 01/11/1997 | 01:22:20 AM | 38.1 | 1.7
44397 | 01/11/1997 | 01:52:20 AM | 38.1 | 1.4
44398 | 01/11/1997 | 02:22:20 AM | 38.1 | 1.1
44399 | 01/11/1997 | 02:52:20 AM | 38.1 | 0.9
44400 | 01/11/1997 | 03:22:20 AM | 38.1 | 0.7
44401 | 01/11/1997 | 03:52:20 AM | 38.1 | 0.5
44402 | 01/11/1997 | 04:22:20 AM | 38.1 | 0.4
44403 | 01/11/1997 | 04:52:20 AM | 38.1 | 0.3
44404 | 01/11/1997 | 05:22:20 AM | 38.1 | 0.6
44405 | 01/11/1997 | 05:52:20 AM | 38.1 | 1
44406 | 01/11/1997 | 06:22:20 AM | 38.1 | 1.2
44407 | 01/11/1997 | 06:52:20 AM | 38.1 | 1.4
47605 | 01/15/1997 | 09:52:06 PM | 114.3 | 3.6
24080 | 08/13/1996 | 11:48:04 AM | 38.1 | 48
44410 | 01/11/1997 | 08:22:20 AM | 38.1 | 1.8
44411 | 01/11/1997 | 08:52:20 AM | 38.1 | 2.7
59973 | 04/01/1997 | 09:03:52 AM | 114.3 | 11.8
59974 | 04/01/1997 | 09:33:52 AM | 114.3 | 12.3
59975 | 04/01/1997 | 10:03:52 AM | 114.3 | 13.3
59976 | 04/01/1997 | 10:33:52 AM | 114.3 | 14.1
59977 | 04/01/1997 | 11:03:52 AM | 114.3 | 14.8
59978 | 04/01/1997 | 11:30:45 AM | 114.3 | 15.5
59979 | 04/01/1997 | 12:00:45 PM | 114.3 | 16.3
59980 | 04/01/1997 | 12:30:45 PM | 114.3 | 17.2
59981 | 04/01/1997 | 01:00:45 PM | 114.3 | 17.6
59982 | 04/01/1997 | 01:30:45 PM | 114.3 | 17.9
59983 | 04/01/1997 | 02:00:45 PM | 114.3 | 17.9
59984 | 04/01/1997 | 02:30:45 PM | 114.3 | 17.9
59985 | 04/01/1997 | 03:00:45 PM | 114.3 | 17.9
59986 | 04/01/1997 | 03:30:45 PM | 114.3 | 17.9
59987 | 04/01/1997 | 04:00:45 PM | 114.3 | 17.9
59988 | 04/01/1997 | 04:30:45 PM | 114.3 | 17.9
59989 | 04/01/1997 | 05:00:45 PM | 114.3 | 17.5
59990 | 04/01/1997 | 05:30:45 PM | 114.3 | 16.8
59991 | 04/01/1997 | 06:00:45 PM | 114.3 | 16.3
59992 | 04/01/1997 | 06:30:45 PM | 114.3 | 15.9
59993 | 04/01/1997 | 07:00:45 PM | 114.3 | 14.9
59994 | 04/01/1997 | 07:30:45 PM | 114.3 | 14.8
59995 | 04/01/1997 | 08:00:45 PM | 114.3 | 13.8
59996 | 04/01/1997 | 08:30:45 PM | 114.3 | 13.3
59997 | 04/01/1997 | 09:00:45 PM | 114.3 | 13.3
59998 | 04/01/1997 | 09:30:45 PM | 114.3 | 12.9
59999 | 04/01/1997 | 10:00:45 PM | 114.3 | 11.9
60000 | 04/01/1997 | 10:30:45 PM | 114.3 | 11.8
60001 | 04/01/1997 | 11:00:45 PM | 114.3 | 10.7
60002 | 04/01/1997 | 11:30:45 PM | 114.3 | 10.5
60003 | 04/02/1997 | 12:00:45 AM | 114.3 | 10.2
60004 | 04/02/1997 | 12:30:45 AM | 114.3 | 10.2
60005 | 04/02/1997 | 01:00:45 AM | 114.3 | 10.1
60006 | 04/02/1997 | 01:30:45 AM | 114.3 | 9.9
60007 | 04/02/1997 | 02:00:45 AM | 114.3 | 9.6
60008 | 04/02/1997 | 02:30:45 AM | 114.3 | 8.7
60009 | 04/02/1997 | 03:00:45 AM | 114.3 | 8.7
60010 | 04/02/1997 | 03:30:45 AM | 114.3 | 8.7
60011 | 04/02/1997 | 04:00:45 AM | 114.3 | 8.6
60012 | 04/02/1997 | 04:30:45 AM | 114.3 | 8.4
60013 | 04/02/1997 | 05:00:45 AM | 114.3 | 7.8
60014 | 04/02/1997 | 05:30:45 AM | 114.3 | 7.5
60015 | 04/02/1997 | 06:00:45 AM | 114.3 | 7.3
60016 | 04/02/1997 | 06:30:45 AM | 114.3 | 7.2
60017 | 04/02/1997 | 07:00:45 AM | 114.3 | 7.2
60018 | 04/02/1997 | 07:30:45 AM | 114.3 | 7.4
60019 | 04/02/1997 | 08:00:45 AM | 114.3 | 8.3
60020 | 04/02/1997 | 08:30:45 AM | 114.3 | 8.8
60021 | 04/02/1997 | 09:00:45 AM | 114.3 | 9.6
60022 | 04/02/1997 | 09:30:45 AM | 114.3 | 10.4
60023 | 04/02/1997 | 10:00:45 AM | 114.3 | 11.8
60024 | 04/02/1997 | 10:30:45 AM | 114.3 | 12.6
60025 | 04/02/1997 | 11:00:45 AM | 114.3 | 13.4
60026 | 04/02/1997 | 11:30:45 AM | 114.3 | 14.8
60027 | 04/02/1997 | 12:00:45 PM | 114.3 | 15.8
60028 | 04/02/1997 | 12:30:45 PM | 114.3 | 16.5
60029 | 04/02/1997 | 01:00:45 PM | 114.3 | 17.9
60030 | 04/02/1997 | 01:30:45 PM | 114.3 | 18.2
60031 | 04/02/1997 | 02:00:45 PM | 114.3 | 19.4
60032 | 04/02/1997 | 02:30:45 PM | 114.3 | 19.5
60033 | 04/02/1997 | 03:00:45 PM | 114.3 | 20.1
60034 | 04/02/1997 | 03:30:45 PM | 114.3 | 20.5
60035 | 04/02/1997 | 04:00:45 PM | 114.3 | 20.6
60036 | 04/02/1997 | 04:30:45 PM | 114.3 | 20.8
60037 | 04/02/1997 | 05:00:45 PM | 114.3 | 20.3
60038 | 04/02/1997 | 05:30:45 PM | 114.3 | 19.6
60039 | 04/02/1997 | 06:00:45 PM | 114.3 | 19.4
60040 | 04/02/1997 | 06:30:45 PM | 114.3 | 18.3
60041 | 04/02/1997 | 07:00:45 PM | 114.3 | 17.9
60042 | 04/02/1997 | 07:30:45 PM | 114.3 | 17.2
60043 | 04/02/1997 | 08:00:45 PM | 114.3 | 16.3
60044 | 04/02/1997 | 08:30:45 PM | 114.3 | 15.7
60045 | 04/02/1997 | 09:00:45 PM | 114.3 | 15
60046 | 04/02/1997 | 09:30:45 PM | 114.3 | 14.8
60047 | 04/02/1997 | 10:00:45 PM | 114.3 | 14.7
60048 | 04/02/1997 | 10:30:45 PM | 114.3 | 13.6
60049 | 04/02/1997 | 11:00:45 PM | 114.3 | 13.3
60050 | 04/02/1997 | 11:30:45 PM | 114.3 | 13.3
60051 | 04/03/1997 | 12:00:45 AM | 114.3 | 12.7
60052 | 04/03/1997 | 12:30:45 AM | 114.3 | 11.9
60053 | 04/03/1997 | 01:00:45 AM | 114.3 | 11.8
60054 | 04/03/1997 | 01:30:45 AM | 114.3 | 11.7
60055 | 04/03/1997 | 02:00:45 AM | 114.3 | 11.3
60056 | 04/03/1997 | 02:30:45 AM | 114.3 | 10.6
60057 | 04/03/1997 | 03:00:45 AM | 114.3 | 10.3
60058 | 04/03/1997 | 03:30:45 AM | 114.3 | 10.2
60059 | 04/03/1997 | 04:00:45 AM | 114.3 | 10.2
60060 | 04/03/1997 | 04:30:45 AM | 114.3 | 10.2
60061 | 04/03/1997 | 05:00:45 AM | 114.3 | 10
60062 | 04/03/1997 | 05:30:45 AM | 114.3 | 8.8
60063 | 04/03/1997 | 06:00:45 AM | 114.3 | 8.8
60064 | 04/03/1997 | 06:30:45 AM | 114.3 | 9.2
60065 | 04/03/1997 | 07:00:45 AM | 114.3 | 9.5
60066 | 04/03/1997 | 07:30:45 AM | 114.3 | 9.7
60067 | 04/03/1997 | 08:00:45 AM | 114.3 | 10.2
60068 | 04/03/1997 | 08:30:45 AM | 114.3 | 11.1
60069 | 04/03/1997 | 09:00:45 AM | 114.3 | 11.8
60070 | 04/03/1997 | 09:30:45 AM | 114.3 | 13.2
60071 | 04/03/1997 | 10:00:45 AM | 114.3 | 13.9
60072 | 04/03/1997 | 10:30:45 AM | 114.3 | 15
60073 | 04/03/1997 | 11:00:45 AM | 114.3 | 16.3
60074 | 04/03/1997 | 11:30:45 AM | 114.3 | 17.9
60075 | 04/03/1997 | 12:00:45 PM | 114.3 | 19.4
60076 | 04/03/1997 | 12:30:45 PM | 114.3 | 20.8
60077 | 04/03/1997 | 01:00:45 PM | 114.3 | 21.8
60078 | 04/03/1997 | 01:30:45 PM | 114.3 | 22.8
60079 | 04/03/1997 | 02:00:45 PM | 114.3 | 24
60080 | 04/03/1997 | 02:30:45 PM | 114.3 | 25
60081 | 04/03/1997 | 03:00:45 PM | 114.3 | 25.5
60082 | 04/03/1997 | 03:30:45 PM | 114.3 | 26.2
60083 | 04/03/1997 | 04:00:45 PM | 114.3 | 26.9
60084 | 04/03/1997 | 04:30:45 PM | 114.3 | 27
60085 | 04/03/1997 | 05:00:45 PM | 114.3 | 26.9
60086 | 04/03/1997 | 05:30:45 PM | 114.3 | 26.7
60087 | 04/03/1997 | 06:00:45 PM | 114.3 | 25.7
60088 | 04/03/1997 | 06:30:45 PM | 114.3 | 25.5
60089 | 04/03/1997 | 07:00:45 PM | 114.3 | 24
60090 | 04/03/1997 | 07:30:45 PM | 114.3 | 23.6
60091 | 04/03/1997 | 08:00:45 PM | 114.3 | 22.5
60092 | 04/03/1997 | 08:30:45 PM | 114.3 | 21.4
60093 | 04/03/1997 | 09:00:45 PM | 114.3 | 20.9
60094 | 04/03/1997 | 09:30:45 PM | 114.3 | 19.8
60095 | 04/03/1997 | 10:00:45 PM | 114.3 | 19.4
60096 | 04/03/1997 | 10:30:45 PM | 114.3 | 18.9
60097 | 04/03/1997 | 11:00:45 PM | 114.3 | 17.9
60098 | 04/03/1997 | 11:30:45 PM | 114.3 | 17.9
60099 | 04/04/1997 | 12:00:45 AM | 114.3 | 17.7
60100 | 04/04/1997 | 12:30:45 AM | 114.3 | 16.3
60101 | 04/04/1997 | 01:00:45 AM | 114.3 | 16.3
60102 | 04/04/1997 | 01:30:45 AM | 114.3 | 16.2
60103 | 04/04/1997 | 02:00:45 AM | 114.3 | 15.3
60104 | 04/04/1997 | 02:30:45 AM | 114.3 | 14.9
60105 | 04/04/1997 | 03:00:45 AM | 114.3 | 14.8
60106 | 04/04/1997 | 03:30:45 AM | 114.3 | 14.8
60107 | 04/04/1997 | 04:00:45 AM | 114.3 | 14.8
60108 | 04/04/1997 | 04:30:45 AM | 114.3 | 13.8
60109 | 04/04/1997 | 05:00:45 AM | 114.3 | 13.3
60110 | 04/04/1997 | 05:30:45 AM | 114.3 | 13.3
60111 | 04/04/1997 | 06:00:45 AM | 114.3 | 13
60112 | 04/04/1997 | 06:30:45 AM | 114.3 | 12.3
60113 | 04/04/1997 | 07:00:45 AM | 114.3 | 11.9
60114 | 04/04/1997 | 07:30:45 AM | 114.3 | 12.4
60115 | 04/04/1997 | 08:00:45 AM | 114.3 | 13.3
60116 | 04/04/1997 | 08:30:45 AM | 114.3 | 13.3
60117 | 04/04/1997 | 09:00:45 AM | 114.3 | 14.5
60118 | 04/04/1997 | 09:30:45 AM | 114.3 | 14.9
60119 | 04/04/1997 | 10:00:45 AM | 114.3 | 16.3
60120 | 04/04/1997 | 10:30:45 AM | 114.3 | 17.3
60121 | 04/04/1997 | 11:00:45 AM | 114.3 | 18.1
60122 | 04/04/1997 | 11:30:45 AM | 114.3 | 19.4
57779 | 03/28/1997 | 02:33:52 AM | 139.7 | 18
60124 | 04/04/1997 | 12:30:45 PM | 114.3 | 21.8
60125 | 04/04/1997 | 01:00:45 PM | 114.3 | 22.5
60126 | 04/04/1997 | 01:30:45 PM | 114.3 | 24
60127 | 04/04/1997 | 02:00:45 PM | 114.3 | 24.5
60128 | 04/04/1997 | 02:30:45 PM | 114.3 | 25.4
60129 | 04/04/1997 | 03:00:45 PM | 114.3 | 25.5
60130 | 04/04/1997 | 03:30:45 PM | 114.3 | 25.5
60131 | 04/04/1997 | 04:00:45 PM | 114.3 | 25.5
60132 | 04/04/1997 | 04:30:45 PM | 114.3 | 25.5
60133 | 04/04/1997 | 05:00:45 PM | 114.3 | 25.3
60134 | 04/04/1997 | 05:30:45 PM | 114.3 | 24.1
60135 | 04/04/1997 | 06:00:45 PM | 114.3 | 24
60136 | 04/04/1997 | 06:30:45 PM | 114.3 | 23.2
60137 | 04/04/1997 | 07:00:45 PM | 114.3 | 22.4
60138 | 04/04/1997 | 07:30:45 PM | 114.3 | 21
60139 | 04/04/1997 | 08:00:45 PM | 114.3 | 20.3
60140 | 04/04/1997 | 08:30:45 PM | 114.3 | 19.4
60141 | 04/04/1997 | 09:00:45 PM | 114.3 | 18.6
60142 | 04/04/1997 | 09:30:45 PM | 114.3 | 17.9
60143 | 04/04/1997 | 10:00:45 PM | 114.3 | 17.9
60144 | 04/04/1997 | 10:30:45 PM | 114.3 | 16.4
60145 | 04/04/1997 | 11:00:45 PM | 114.3 | 16.3
60146 | 04/04/1997 | 11:30:45 PM | 114.3 | 15.6
60147 | 04/05/1997 | 12:00:45 AM | 114.3 | 14.8
60148 | 04/05/1997 | 12:30:45 AM | 114.3 | 14.8
60149 | 04/05/1997 | 01:00:45 AM | 114.3 | 13.4
60150 | 04/05/1997 | 01:30:45 AM | 114.3 | 13.3
60151 | 04/05/1997 | 02:00:45 AM | 114.3 | 13.2
60152 | 04/05/1997 | 02:30:45 AM | 114.3 | 12.5
60153 | 04/05/1997 | 03:00:45 AM | 114.3 | 11.8
60154 | 04/05/1997 | 03:30:45 AM | 114.3 | 11.7
60155 | 04/05/1997 | 04:00:45 AM | 114.3 | 11.1
60156 | 04/05/1997 | 04:30:45 AM | 114.3 | 10.3
47979 | 01/23/1997 | 04:52:06 PM | 114.3 | 10.4
47980 | 01/23/1997 | 05:22:06 PM | 114.3 | 10
50974 | 02/06/1997 | 06:50:26 PM | 38.1 | 9.7
50975 | 02/06/1997 | 07:20:26 PM | 38.1 | 8.8
50976 | 02/06/1997 | 07:50:26 PM | 38.1 | 7.9
50977 | 02/06/1997 | 08:20:26 PM | 38.1 | 7.1
50978 | 02/06/1997 | 08:50:26 PM | 38.1 | 6.2
50979 | 02/06/1997 | 09:20:26 PM | 38.1 | 5.5
50980 | 02/06/1997 | 09:50:26 PM | 38.1 | 4.8
50981 | 02/06/1997 | 10:20:26 PM | 38.1 | 4.2
50982 | 02/06/1997 | 10:50:26 PM | 38.1 | 3.9
50983 | 02/06/1997 | 11:20:26 PM | 38.1 | 3.6
50984 | 02/06/1997 | 11:50:26 PM | 38.1 | 3.2
50985 | 02/07/1997 | 12:20:26 AM | 38.1 | 2.9
50986 | 02/07/1997 | 12:50:26 AM | 38.1 | 2.8
50987 | 02/07/1997 | 01:20:26 AM | 38.1 | 2.7
50988 | 02/07/1997 | 01:50:26 AM | 38.1 | 2.6
50989 | 02/07/1997 | 02:20:26 AM | 38.1 | 2.4
50990 | 02/07/1997 | 02:50:26 AM | 38.1 | 2.1
50991 | 02/07/1997 | 03:20:26 AM | 38.1 | 2.1
50992 | 02/07/1997 | 03:50:26 AM | 38.1 | 2
50993 | 02/07/1997 | 04:20:26 AM | 38.1 | 1.8
50994 | 02/07/1997 | 04:50:26 AM | 38.1 | 1.7
50995 | 02/07/1997 | 05:20:26 AM | 38.1 | 1.9
50996 | 02/07/1997 | 05:50:26 AM | 38.1 | 1.9
50997 | 02/07/1997 | 06:20:26 AM | 38.1 | 2
50998 | 02/07/1997 | 06:50:26 AM | 38.1 | 2.3
50999 | 02/07/1997 | 07:20:26 AM | 38.1 | 2.3
51000 | 02/07/1997 | 07:50:26 AM | 38.1 | 2.5
51001 | 02/07/1997 | 08:20:26 AM | 38.1 | 2.9
51002 | 02/07/1997 | 08:50:26 AM | 38.1 | 3.3
51003 | 02/07/1997 | 09:20:26 AM | 38.1 | 5
51004 | 02/07/1997 | 09:50:26 AM | 38.1 | 7.7
51005 | 02/07/1997 | 10:20:26 AM | 38.1 | 10.2
51006 | 02/07/1997 | 10:50:26 AM | 38.1 | 12.7
51007 | 02/07/1997 | 11:20:26 AM | 38.1 | 15
51008 | 02/07/1997 | 11:50:26 AM | 38.1 | 17.2
51009 | 02/07/1997 | 12:20:26 PM | 38.1 | 19.4
51010 | 02/07/1997 | 12:50:26 PM | 38.1 | 20.7
51011 | 02/07/1997 | 01:20:26 PM | 38.1 | 21.2
51012 | 02/07/1997 | 01:50:26 PM | 38.1 | 21.9
51013 | 02/07/1997 | 02:20:26 PM | 38.1 | 21.4
51014 | 02/07/1997 | 02:50:26 PM | 38.1 | 21.2
51015 | 02/07/1997 | 03:20:26 PM | 38.1 | 20.8
51016 | 02/07/1997 | 03:50:26 PM | 38.1 | 18.7
51017 | 02/07/1997 | 04:20:26 PM | 38.1 | 17.4
51018 | 02/07/1997 | 04:50:26 PM | 38.1 | 16.6
48496 | 01/03/1997 | 11:22:20 AM | 139.7 | 8.6
48497 | 01/03/1997 | 11:52:20 AM | 139.7 | 9.2
48498 | 01/03/1997 | 12:22:20 PM | 139.7 | 9.9
48499 | 01/03/1997 | 12:52:20 PM | 139.7 | 10.3
48500 | 01/03/1997 | 01:22:20 PM | 139.7 | 11.1
48501 | 01/03/1997 | 01:52:20 PM | 139.7 | 11.7
48502 | 01/03/1997 | 02:22:20 PM | 139.7 | 12.2
48503 | 01/03/1997 | 02:52:20 PM | 139.7 | 12.4
48504 | 01/03/1997 | 03:22:20 PM | 139.7 | 12.6
48505 | 01/03/1997 | 03:52:20 PM | 139.7 | 12.6
48506 | 01/03/1997 | 04:22:20 PM | 139.7 | 12.4
48507 | 01/03/1997 | 04:52:20 PM | 139.7 | 12.3
48508 | 01/03/1997 | 05:22:20 PM | 139.7 | 12.1
48509 | 01/03/1997 | 05:52:20 PM | 139.7 | 11.9
48510 | 01/03/1997 | 06:22:20 PM | 139.7 | 11.7
48511 | 01/03/1997 | 06:52:20 PM | 139.7 | 11.4
48512 | 01/03/1997 | 07:22:20 PM | 139.7 | 11.1
48513 | 01/03/1997 | 07:52:20 PM | 139.7 | 10.8
48514 | 01/03/1997 | 08:22:20 PM | 139.7 | 10.5
48515 | 01/03/1997 | 08:52:20 PM | 139.7 | 10.2
48516 | 01/03/1997 | 09:22:20 PM | 139.7 | 10.1
48517 | 01/03/1997 | 09:52:20 PM | 139.7 | 9.7
48518 | 01/03/1997 | 10:22:20 PM | 139.7 | 9.5
48519 | 01/03/1997 | 10:52:20 PM | 139.7 | 9.2
48520 | 01/03/1997 | 11:22:20 PM | 139.7 | 9.1
48521 | 01/03/1997 | 11:52:20 PM | 139.7 | 8.9
48522 | 01/04/1997 | 12:22:20 AM | 139.7 | 8.7
48523 | 01/04/1997 | 12:52:20 AM | 139.7 | 8.5
48524 | 01/04/1997 | 01:22:20 AM | 139.7 | 8.4
48525 | 01/04/1997 | 01:52:20 AM | 139.7 | 8.2
48526 | 01/04/1997 | 02:22:20 AM | 139.7 | 8.1
48527 | 01/04/1997 | 02:52:20 AM | 139.7 | 7.9
48528 | 01/04/1997 | 03:22:20 AM | 139.7 | 7.8
48529 | 01/04/1997 | 03:52:20 AM | 139.7 | 7.6
48530 | 01/04/1997 | 04:22:20 AM | 139.7 | 7.4
48531 | 01/04/1997 | 04:52:20 AM | 139.7 | 7.1
48532 | 01/04/1997 | 05:22:20 AM | 139.7 | 6.9
48533 | 01/04/1997 | 05:52:20 AM | 139.7 | 6.7
48534 | 01/04/1997 | 06:22:20 AM | 139.7 | 6.5
48535 | 01/04/1997 | 06:52:20 AM | 139.7 | 6.3
48536 | 01/04/1997 | 07:22:20 AM | 139.7 | 6.3
48537 | 01/04/1997 | 07:52:20 AM | 139.7 | 6.2
48538 | 01/04/1997 | 08:22:20 AM | 139.7 | 6.1
48539 | 01/04/1997 | 08:52:20 AM | 139.7 | 6.1
48540 | 01/04/1997 | 09:22:20 AM | 139.7 | 6.1
48541 | 01/04/1997 | 09:52:20 AM | 139.7 | 6.1
48542 | 01/04/1997 | 10:22:20 AM | 139.7 | 6.2
48543 | 01/04/1997 | 10:52:20 AM | 139.7 | 6.3
48544 | 01/04/1997 | 11:22:20 AM | 139.7 | 6.5
48545 | 01/04/1997 | 11:52:20 AM | 139.7 | 6.9
48546 | 01/04/1997 | 12:22:20 PM | 139.7 | 7.2
48547 | 01/04/1997 | 12:52:20 PM | 139.7 | 7.6
48548 | 01/04/1997 | 01:22:20 PM | 139.7 | 8
48549 | 01/04/1997 | 01:52:20 PM | 139.7 | 8.3
48550 | 01/04/1997 | 02:22:20 PM | 139.7 | 8.6
48551 | 01/04/1997 | 02:52:20 PM | 139.7 | 8.9
48552 | 01/04/1997 | 03:22:20 PM | 139.7 | 9
48553 | 01/04/1997 | 03:52:20 PM | 139.7 | 9.1
48554 | 01/04/1997 | 04:22:20 PM | 139.7 | 9
48555 | 01/04/1997 | 04:52:20 PM | 139.7 | 9
48556 | 01/04/1997 | 05:22:20 PM | 139.7 | 8.8
48557 | 01/04/1997 | 05:52:20 PM | 139.7 | 8.6
48558 | 01/04/1997 | 06:22:20 PM | 139.7 | 8.5
48559 | 01/04/1997 | 06:52:20 PM | 139.7 | 8.4
48560 | 01/04/1997 | 07:22:20 PM | 139.7 | 8.2
48561 | 01/04/1997 | 07:52:20 PM | 139.7 | 8.1
48562 | 01/04/1997 | 08:22:20 PM | 139.7 | 8
48563 | 01/04/1997 | 08:52:20 PM | 139.7 | 7.8
48564 | 01/04/1997 | 09:22:20 PM | 139.7 | 7.7
48565 | 01/04/1997 | 09:52:20 PM | 139.7 | 7.5
48566 | 01/04/1997 | 10:22:20 PM | 139.7 | 7.4
48567 | 01/04/1997 | 10:52:20 PM | 139.7 | 7.3
48568 | 01/04/1997 | 11:22:20 PM | 139.7 | 7.2
48569 | 01/04/1997 | 11:52:20 PM | 139.7 | 7
48570 | 01/05/1997 | 12:22:20 AM | 139.7 | 7
48571 | 01/05/1997 | 12:52:20 AM | 139.7 | 6.9
48572 | 01/05/1997 | 01:22:20 AM | 139.7 | 6.8
48573 | 01/05/1997 | 01:52:20 AM | 139.7 | 6.7
48574 | 01/05/1997 | 02:22:20 AM | 139.7 | 6.6
48575 | 01/05/1997 | 02:52:20 AM | 139.7 | 6.5
48576 | 01/05/1997 | 03:22:20 AM | 139.7 | 6.5
48577 | 01/05/1997 | 03:52:20 AM | 139.7 | 6.4
48578 | 01/05/1997 | 04:22:20 AM | 139.7 | 6.3
48579 | 01/05/1997 | 04:52:20 AM | 139.7 | 6.3
48580 | 01/05/1997 | 05:22:20 AM | 139.7 | 6.2
48581 | 01/05/1997 | 05:52:20 AM | 139.7 | 6.1
48582 | 01/05/1997 | 06:22:20 AM | 139.7 | 6.1
48583 | 01/05/1997 | 06:52:20 AM | 139.7 | 6
48584 | 01/05/1997 | 07:22:20 AM | 139.7 | 5.8
48585 | 01/05/1997 | 07:52:20 AM | 139.7 | 5.7
48586 | 01/05/1997 | 08:22:20 AM | 139.7 | 5.5
48587 | 01/05/1997 | 08:52:20 AM | 139.7 | 5.4
48588 | 01/05/1997 | 09:22:20 AM | 139.7 | 5.3
48589 | 01/05/1997 | 09:52:20 AM | 139.7 | 5.5
48590 | 01/05/1997 | 10:22:20 AM | 139.7 | 5.6
48591 | 01/05/1997 | 10:52:20 AM | 139.7 | 5.7
48592 | 01/05/1997 | 11:22:20 AM | 139.7 | 5.9
48593 | 01/05/1997 | 11:52:20 AM | 139.7 | 6.2
48594 | 01/05/1997 | 12:22:20 PM | 139.7 | 6.3
48595 | 01/05/1997 | 12:52:20 PM | 139.7 | 6.4
48596 | 01/05/1997 | 01:22:20 PM | 139.7 | 6.4
48597 | 01/05/1997 | 01:52:20 PM | 139.7 | 6.5
48598 | 01/05/1997 | 02:22:20 PM | 139.7 | 6.4
48599 | 01/05/1997 | 02:52:20 PM | 139.7 | 6.5
48600 | 01/05/1997 | 03:22:20 PM | 139.7 | 6.6
48601 | 01/05/1997 | 03:52:20 PM | 139.7 | 6.7
48602 | 01/05/1997 | 04:22:20 PM | 139.7 | 6.6
48603 | 01/05/1997 | 04:52:20 PM | 139.7 | 6.4
48604 | 01/05/1997 | 05:22:20 PM | 139.7 | 6.3
48605 | 01/05/1997 | 05:52:20 PM | 139.7 | 6.1
48606 | 01/05/1997 | 06:22:20 PM | 139.7 | 6.1
48607 | 01/05/1997 | 06:52:20 PM | 139.7 | 5.9
48608 | 01/05/1997 | 07:22:20 PM | 139.7 | 5.8
48609 | 01/05/1997 | 07:52:20 PM | 139.7 | 5.7
48610 | 01/05/1997 | 08:22:20 PM | 139.7 | 5.5
48611 | 01/05/1997 | 08:52:20 PM | 139.7 | 5.4
48612 | 01/05/1997 | 09:22:20 PM | 139.7 | 5.3
48613 | 01/05/1997 | 09:52:20 PM | 139.7 | 5
48614 | 01/05/1997 | 10:22:20 PM | 139.7 | 4.9
48615 | 01/05/1997 | 10:52:20 PM | 139.7 | 4.6
48616 | 01/05/1997 | 11:22:20 PM | 139.7 | 4.5
48617 | 01/05/1997 | 11:52:20 PM | 139.7 | 4.3
48618 | 01/06/1997 | 12:22:20 AM | 139.7 | 4.2
48619 | 01/06/1997 | 12:52:20 AM | 139.7 | 4
48620 | 01/06/1997 | 01:22:20 AM | 139.7 | 3.9
48621 | 01/06/1997 | 01:52:20 AM | 139.7 | 3.8
48622 | 01/06/1997 | 02:22:20 AM | 139.7 | 3.7
48623 | 01/06/1997 | 02:52:20 AM | 139.7 | 3.5
48624 | 01/06/1997 | 03:22:20 AM | 139.7 | 3.4
48625 | 01/06/1997 | 03:52:20 AM | 139.7 | 3.2
48626 | 01/06/1997 | 04:22:20 AM | 139.7 | 3.1
48627 | 01/06/1997 | 04:52:20 AM | 139.7 | 3
48628 | 01/06/1997 | 05:22:20 AM | 139.7 | 2.7
48629 | 01/06/1997 | 05:52:20 AM | 139.7 | 2.7
48630 | 01/06/1997 | 06:22:20 AM | 139.7 | 2.5
48631 | 01/06/1997 | 06:52:20 AM | 139.7 | 2.3
48632 | 01/06/1997 | 07:22:20 AM | 139.7 | 2.2
48633 | 01/06/1997 | 07:52:20 AM | 139.7 | 2.2
48634 | 01/06/1997 | 08:22:20 AM | 139.7 | 2
48635 | 01/06/1997 | 08:52:20 AM | 139.7 | 2
22907 | 08/19/1996 | 11:48:09 PM | 12.7 | 22.2
48638 | 01/06/1997 | 10:22:20 AM | 139.7 | 2.4
22910 | 08/20/1996 | 01:18:00 AM | 12.7 | 20.7
22911 | 08/20/1996 | 01:48:01 AM | 12.7 | 20.7
22912 | 08/20/1996 | 02:18:03 AM | 12.7 | 19.4
22913 | 08/20/1996 | 02:48:04 AM | 12.7 | 19.1
22914 | 08/20/1996 | 03:18:06 AM | 12.7 | 19.1
22915 | 08/20/1996 | 03:48:07 AM | 12.7 | 18.4
23772 | 08/07/1996 | 01:48:27 AM | 38.1 | 22.1
23773 | 08/07/1996 | 02:18:24 AM | 38.1 | 22.1
23774 | 08/07/1996 | 02:48:21 AM | 38.1 | 20.9
23775 | 08/07/1996 | 03:18:19 AM | 38.1 | 20.6
23776 | 08/07/1996 | 03:48:16 AM | 38.1 | 20.6
23777 | 08/07/1996 | 04:18:13 AM | 38.1 | 20.6
23778 | 08/07/1996 | 04:48:10 AM | 38.1 | 20.9
23779 | 08/07/1996 | 05:18:07 AM | 38.1 | 22.9
23780 | 08/07/1996 | 05:48:04 AM | 38.1 | 25.1
23781 | 08/07/1996 | 06:18:01 AM | 38.1 | 26.8
23782 | 08/07/1996 | 06:48:03 AM | 38.1 | 30.1
23783 | 08/07/1996 | 07:18:04 AM | 38.1 | 32.8
23784 | 08/07/1996 | 07:48:06 AM | 38.1 | 35.8
23785 | 08/07/1996 | 08:18:07 AM | 38.1 | 38.9
23786 | 08/07/1996 | 08:48:09 AM | 38.1 | 40.6
23787 | 08/07/1996 | 09:18:10 AM | 38.1 | 43.5
23788 | 08/07/1996 | 09:48:11 AM | 38.1 | 46
23789 | 08/07/1996 | 10:18:13 AM | 38.1 | 48
23790 | 08/07/1996 | 10:48:14 AM | 38.1 | 49.6
23791 | 08/07/1996 | 11:18:16 AM | 38.1 | 51.1
23792 | 08/07/1996 | 11:48:17 AM | 38.1 | 52.6
23793 | 08/07/1996 | 12:18:19 PM | 38.1 | 53.5
23794 | 08/07/1996 | 12:48:20 PM | 38.1 | 54.1
23795 | 08/07/1996 | 01:18:21 PM | 38.1 | 54.1
23796 | 08/07/1996 | 01:48:23 PM | 38.1 | 54.1
23797 | 08/07/1996 | 02:18:24 PM | 38.1 | 52.6
23798 | 08/07/1996 | 02:48:26 PM | 38.1 | 52.6
23799 | 08/07/1996 | 03:18:27 PM | 38.1 | 51.1
23800 | 08/07/1996 | 03:48:29 PM | 38.1 | 49.6
23801 | 08/07/1996 | 04:18:30 PM | 38.1 | 47.5
23802 | 08/07/1996 | 04:48:32 PM | 38.1 | 45
23803 | 08/07/1996 | 05:18:33 PM | 38.1 | 43.1
23804 | 08/07/1996 | 05:48:34 PM | 38.1 | 40.4
23805 | 08/07/1996 | 06:18:36 PM | 38.1 | 38.9
23806 | 08/07/1996 | 06:48:37 PM | 38.1 | 37.4
23807 | 08/07/1996 | 07:18:39 PM | 38.1 | 35.8
23808 | 08/07/1996 | 07:48:40 PM | 38.1 | 34.3
23809 | 08/07/1996 | 08:18:37 PM | 38.1 | 34.3
23810 | 08/07/1996 | 08:48:34 PM | 38.1 | 32.8
23811 | 08/07/1996 | 09:18:32 PM | 38.1 | 31.5
23812 | 08/07/1996 | 09:48:29 PM | 38.1 | 31.2
23813 | 08/07/1996 | 10:18:26 PM | 38.1 | 30.3
23814 | 08/07/1996 | 10:48:23 PM | 38.1 | 29.7
23815 | 08/07/1996 | 11:18:20 PM | 38.1 | 28.8
23816 | 08/07/1996 | 11:48:17 PM | 38.1 | 28.2
23817 | 08/08/1996 | 12:18:14 AM | 38.1 | 28.2
23818 | 08/08/1996 | 12:48:11 AM | 38.1 | 26.7
23819 | 08/08/1996 | 01:18:09 AM | 38.1 | 26.7
23820 | 08/08/1996 | 01:48:06 AM | 38.1 | 26.6
23821 | 08/08/1996 | 02:18:03 AM | 38.1 | 25.1
23822 | 08/08/1996 | 02:48:00 AM | 38.1 | 25.1
23823 | 08/08/1996 | 03:18:01 AM | 38.1 | 25.1
23824 | 08/08/1996 | 03:48:03 AM | 38.1 | 23.9
23825 | 08/08/1996 | 04:18:04 AM | 38.1 | 23.6
23826 | 08/08/1996 | 04:48:06 AM | 38.1 | 25.1
23827 | 08/08/1996 | 05:18:07 AM | 38.1 | 26.7
23828 | 08/08/1996 | 05:48:09 AM | 38.1 | 28.2
23829 | 08/08/1996 | 06:18:10 AM | 38.1 | 30.3
23830 | 08/08/1996 | 06:48:11 AM | 38.1 | 32.8
23831 | 08/08/1996 | 07:18:13 AM | 38.1 | 35.8
23832 | 08/08/1996 | 07:48:14 AM | 38.1 | 38.9
23833 | 08/08/1996 | 08:18:16 AM | 38.1 | 41.9
23834 | 08/08/1996 | 08:48:17 AM | 38.1 | 45
23835 | 08/08/1996 | 09:18:19 AM | 38.1 | 47.8
23836 | 08/08/1996 | 09:48:20 AM | 38.1 | 49.6
23837 | 08/08/1996 | 10:18:21 AM | 38.1 | 51.8
23838 | 08/08/1996 | 10:48:23 AM | 38.1 | 52.6
23839 | 08/08/1996 | 11:18:24 AM | 38.1 | 54.1
23840 | 08/08/1996 | 11:48:26 AM | 38.1 | 55.7
23841 | 08/08/1996 | 12:18:27 PM | 38.1 | 56.4
23842 | 08/08/1996 | 12:48:29 PM | 38.1 | 56.3
23843 | 08/08/1996 | 01:18:26 PM | 38.1 | 55.7
23844 | 08/08/1996 | 01:48:23 PM | 38.1 | 55.7
23845 | 08/08/1996 | 02:18:20 PM | 38.1 | 55.5
23846 | 08/08/1996 | 02:48:17 PM | 38.1 | 54.1
23847 | 08/08/1996 | 03:18:14 PM | 38.1 | 52.6
23848 | 08/08/1996 | 03:48:11 PM | 38.1 | 51.1
23849 | 08/08/1996 | 04:18:09 PM | 38.1 | 48
23850 | 08/08/1996 | 04:48:06 PM | 38.1 | 46.5
23851 | 08/08/1996 | 05:18:03 PM | 38.1 | 44.6
23852 | 08/08/1996 | 05:48:00 PM | 38.1 | 41.9
23853 | 08/08/1996 | 06:18:01 PM | 38.1 | 40.4
23854 | 08/08/1996 | 06:48:03 PM | 38.1 | 38.9
23855 | 08/08/1996 | 07:18:04 PM | 38.1 | 37.4
23856 | 08/08/1996 | 07:48:06 PM | 38.1 | 35.9
23857 | 08/08/1996 | 08:18:07 PM | 38.1 | 35.8
23858 | 08/08/1996 | 08:48:09 PM | 38.1 | 34.3
23859 | 08/08/1996 | 09:18:10 PM | 38.1 | 34.3
23860 | 08/08/1996 | 09:48:11 PM | 38.1 | 32.8
23861 | 08/08/1996 | 10:18:13 PM | 38.1 | 32.8
23862 | 08/08/1996 | 10:48:14 PM | 38.1 | 31.8
23863 | 08/08/1996 | 11:18:16 PM | 38.1 | 31.2
23864 | 08/08/1996 | 11:48:17 PM | 38.1 | 31.2
23865 | 08/09/1996 | 12:18:19 AM | 38.1 | 30.1
23866 | 08/09/1996 | 12:48:20 AM | 38.1 | 29.7
23867 | 08/09/1996 | 01:18:21 AM | 38.1 | 29.7
23868 | 08/09/1996 | 01:48:23 AM | 38.1 | 28.9
23869 | 08/09/1996 | 02:18:24 AM | 38.1 | 28.2
23870 | 08/09/1996 | 02:48:26 AM | 38.1 | 28.2
23871 | 08/09/1996 | 03:18:27 AM | 38.1 | 26.9
23872 | 08/09/1996 | 03:48:29 AM | 38.1 | 26.7
23873 | 08/09/1996 | 04:18:30 AM | 38.1 | 26.7
23874 | 08/09/1996 | 04:48:32 AM | 38.1 | 26.9
23875 | 08/09/1996 | 05:18:33 AM | 38.1 | 28.2
23876 | 08/09/1996 | 05:48:34 AM | 38.1 | 29.9
23877 | 08/09/1996 | 06:18:36 AM | 38.1 | 32.8
23878 | 08/09/1996 | 06:48:37 AM | 38.1 | 35
23879 | 08/09/1996 | 07:18:39 AM | 38.1 | 37.4
23880 | 08/09/1996 | 07:48:40 AM | 38.1 | 40.4
23881 | 08/09/1996 | 08:18:42 AM | 38.1 | 43.5
23882 | 08/09/1996 | 08:48:43 AM | 38.1 | 46.5
23883 | 08/09/1996 | 09:18:40 AM | 38.1 | 48.5
23884 | 08/09/1996 | 09:48:37 AM | 38.1 | 51.1
23885 | 08/09/1996 | 10:18:34 AM | 38.1 | 52.6
23886 | 08/09/1996 | 10:48:32 AM | 38.1 | 54.1
23887 | 08/09/1996 | 11:18:29 AM | 38.1 | 55.7
23888 | 08/09/1996 | 11:48:26 AM | 38.1 | 56.9
23889 | 08/09/1996 | 12:18:23 PM | 38.1 | 57.2
23890 | 08/09/1996 | 12:48:20 PM | 38.1 | 57.2
23891 | 08/09/1996 | 01:18:17 PM | 38.1 | 57.2
23892 | 08/09/1996 | 01:48:14 PM | 38.1 | 57.2
23893 | 08/09/1996 | 02:18:11 PM | 38.1 | 57
23894 | 08/09/1996 | 02:48:09 PM | 38.1 | 55.7
23895 | 08/09/1996 | 03:18:06 PM | 38.1 | 54.1
23896 | 08/09/1996 | 03:48:03 PM | 38.1 | 52.6
23897 | 08/09/1996 | 04:18:00 PM | 38.1 | 50.3
23898 | 08/09/1996 | 04:48:01 PM | 38.1 | 48
23899 | 08/09/1996 | 05:18:03 PM | 38.1 | 46.4
23900 | 08/09/1996 | 05:48:04 PM | 38.1 | 43.5
23901 | 08/09/1996 | 06:18:06 PM | 38.1 | 41.9
23902 | 08/09/1996 | 06:48:07 PM | 38.1 | 40.4
23903 | 08/09/1996 | 07:18:09 PM | 38.1 | 38.9
23904 | 08/09/1996 | 07:48:10 PM | 38.1 | 37.4
23905 | 08/09/1996 | 08:18:11 PM | 38.1 | 36.2
23906 | 08/09/1996 | 08:48:13 PM | 38.1 | 35.8
23907 | 08/09/1996 | 09:18:14 PM | 38.1 | 34.3
23908 | 08/09/1996 | 09:48:16 PM | 38.1 | 34.3
23909 | 08/09/1996 | 10:18:17 PM | 38.1 | 32.8
23910 | 08/09/1996 | 10:48:19 PM | 38.1 | 32.8
23911 | 08/09/1996 | 11:18:20 PM | 38.1 | 32.4
23912 | 08/09/1996 | 11:48:21 PM | 38.1 | 31.2
23913 | 08/10/1996 | 12:18:23 AM | 38.1 | 31.2
23914 | 08/10/1996 | 12:48:24 AM | 38.1 | 30.2
23915 | 08/10/1996 | 01:18:26 AM | 38.1 | 29.7
23916 | 08/10/1996 | 01:48:27 AM | 38.1 | 29.7
23917 | 08/10/1996 | 02:18:29 AM | 38.1 | 28.2
23918 | 08/10/1996 | 02:48:30 AM | 38.1 | 28.2
23919 | 08/10/1996 | 03:18:32 AM | 38.1 | 28.2
23920 | 08/10/1996 | 03:48:29 AM | 38.1 | 27.1
23921 | 08/10/1996 | 04:18:26 AM | 38.1 | 26.7
23922 | 08/10/1996 | 04:48:23 AM | 38.1 | 28.2
23923 | 08/10/1996 | 05:18:20 AM | 38.1 | 28.4
23924 | 08/10/1996 | 05:48:17 AM | 38.1 | 31.2
23925 | 08/10/1996 | 06:18:14 AM | 38.1 | 32.8
23926 | 08/10/1996 | 06:48:11 AM | 38.1 | 35.8
23927 | 08/10/1996 | 07:18:09 AM | 38.1 | 38.6
23928 | 08/10/1996 | 07:48:06 AM | 38.1 | 40.5
23929 | 08/10/1996 | 08:18:03 AM | 38.1 | 43.5
23930 | 08/10/1996 | 08:48:00 AM | 38.1 | 46.5
23931 | 08/10/1996 | 09:18:01 AM | 38.1 | 49.6
23932 | 08/10/1996 | 09:48:03 AM | 38.1 | 51.1
23933 | 08/10/1996 | 10:18:04 AM | 38.1 | 53.8
23934 | 08/10/1996 | 10:48:06 AM | 38.1 | 55.7
23935 | 08/10/1996 | 11:18:07 AM | 38.1 | 57.2
23936 | 08/10/1996 | 11:48:09 AM | 38.1 | 57.6
23937 | 08/10/1996 | 12:18:10 PM | 38.1 | 57.9
23938 | 08/10/1996 | 12:48:11 PM | 38.1 | 58.7
23939 | 08/10/1996 | 01:18:13 PM | 38.1 | 55.7
23940 | 08/10/1996 | 01:48:14 PM | 38.1 | 53.5
23941 | 08/10/1996 | 02:18:16 PM | 38.1 | 52.6
23942 | 08/10/1996 | 02:48:17 PM | 38.1 | 51.1
23943 | 08/10/1996 | 03:18:19 PM | 38.1 | 49.6
23944 | 08/10/1996 | 03:48:20 PM | 38.1 | 48
23945 | 08/10/1996 | 04:18:21 PM | 38.1 | 46.5
23946 | 08/10/1996 | 04:48:23 PM | 38.1 | 45
23947 | 08/10/1996 | 05:18:24 PM | 38.1 | 42.4
23948 | 08/10/1996 | 05:48:26 PM | 38.1 | 40.4
23949 | 08/10/1996 | 06:18:27 PM | 38.1 | 40.2
23950 | 08/10/1996 | 06:48:29 PM | 38.1 | 38.9
23951 | 08/10/1996 | 07:18:30 PM | 38.1 | 37.4
23952 | 08/10/1996 | 07:48:32 PM | 38.1 | 37.3
23953 | 08/10/1996 | 08:18:33 PM | 38.1 | 35.8
42505 | 01/02/1997 | 03:52:20 PM | 12.7 | 12.9
48781 | 01/09/1997 | 09:52:20 AM | 139.7 | 2.8
23956 | 08/10/1996 | 09:48:37 PM | 38.1 | 34.3
44412 | 01/11/1997 | 09:22:20 AM | 38.1 | 4
44413 | 01/11/1997 | 09:52:20 AM | 38.1 | 6
44414 | 01/11/1997 | 10:22:20 AM | 38.1 | 8.3
44415 | 01/11/1997 | 10:52:20 AM | 38.1 | 10.5
44416 | 01/11/1997 | 11:22:20 AM | 38.1 | 12.6
44417 | 01/11/1997 | 11:52:20 AM | 38.1 | 14.6
44418 | 01/11/1997 | 12:22:20 PM | 38.1 | 16.3
44419 | 01/11/1997 | 12:52:20 PM | 38.1 | 17.7
44420 | 01/11/1997 | 01:22:20 PM | 38.1 | 18.1
44421 | 01/11/1997 | 01:52:20 PM | 38.1 | 18.1
44422 | 01/11/1997 | 02:22:20 PM | 38.1 | 18
44423 | 01/11/1997 | 02:52:20 PM | 38.1 | 17.7
44424 | 01/11/1997 | 03:22:20 PM | 38.1 | 16.9
44425 | 01/11/1997 | 03:52:20 PM | 38.1 | 15.7
44426 | 01/11/1997 | 04:22:20 PM | 38.1 | 14.3
44427 | 01/11/1997 | 04:52:20 PM | 38.1 | 12.6
44428 | 01/11/1997 | 05:22:20 PM | 38.1 | 11.3
44429 | 01/11/1997 | 05:52:20 PM | 38.1 | 10
44430 | 01/11/1997 | 06:22:20 PM | 38.1 | 8.9
44431 | 01/11/1997 | 06:52:20 PM | 38.1 | 8
44432 | 01/11/1997 | 07:22:20 PM | 38.1 | 7.3
44433 | 01/11/1997 | 07:52:20 PM | 38.1 | 6.6
44434 | 01/11/1997 | 08:22:20 PM | 38.1 | 6
44435 | 01/11/1997 | 08:52:20 PM | 38.1 | 5.4
44436 | 01/11/1997 | 09:22:20 PM | 38.1 | 4.8
44437 | 01/11/1997 | 09:52:20 PM | 38.1 | 4.3
44438 | 01/11/1997 | 10:22:20 PM | 38.1 | 4
44439 | 01/11/1997 | 10:52:20 PM | 38.1 | 3.7
44440 | 01/11/1997 | 11:22:20 PM | 38.1 | 3.3
44441 | 01/11/1997 | 11:52:20 PM | 38.1 | 3
44442 | 01/12/1997 | 12:22:20 AM | 38.1 | 2.7
44443 | 01/12/1997 | 12:52:20 AM | 38.1 | 2.5
44444 | 01/12/1997 | 01:22:20 AM | 38.1 | 2.3
44445 | 01/12/1997 | 01:52:20 AM | 38.1 | 2.2
44446 | 01/12/1997 | 02:22:20 AM | 38.1 | 2.5
44447 | 01/12/1997 | 02:52:20 AM | 38.1 | 2.7
44448 | 01/12/1997 | 03:22:20 AM | 38.1 | 2.8
44449 | 01/12/1997 | 03:52:20 AM | 38.1 | 3
44450 | 01/12/1997 | 04:22:20 AM | 38.1 | 3.2
44451 | 01/12/1997 | 04:52:20 AM | 38.1 | 3.5
44452 | 01/12/1997 | 05:22:20 AM | 38.1 | 3.7
44453 | 01/12/1997 | 05:52:20 AM | 38.1 | 3.8
44454 | 01/12/1997 | 06:22:20 AM | 38.1 | 3.9
44455 | 01/12/1997 | 06:52:20 AM | 38.1 | 3.9
44456 | 01/12/1997 | 07:22:20 AM | 38.1 | 4
44457 | 01/12/1997 | 07:52:20 AM | 38.1 | 4
44458 | 01/12/1997 | 08:22:20 AM | 38.1 | 4
44459 | 01/12/1997 | 08:52:20 AM | 38.1 | 3.6
44460 | 01/12/1997 | 09:22:20 AM | 38.1 | 3.4
44461 | 01/12/1997 | 09:52:20 AM | 38.1 | 3.3
44462 | 01/12/1997 | 10:22:20 AM | 38.1 | 3.3
44463 | 01/12/1997 | 10:52:20 AM | 38.1 | 3.3
44464 | 01/12/1997 | 11:22:20 AM | 38.1 | 3.2
44465 | 01/12/1997 | 11:52:20 AM | 38.1 | 3.5
44466 | 01/12/1997 | 12:22:20 PM | 38.1 | 3.5
44467 | 01/12/1997 | 12:52:20 PM | 38.1 | 3.6
44468 | 01/12/1997 | 01:22:20 PM | 38.1 | 3.9
44469 | 01/12/1997 | 01:52:20 PM | 38.1 | 3.7
44470 | 01/12/1997 | 02:22:20 PM | 38.1 | 3.8
44471 | 01/12/1997 | 02:52:20 PM | 38.1 | 4
44472 | 01/12/1997 | 03:22:20 PM | 38.1 | 3.5
44473 | 01/12/1997 | 03:52:20 PM | 38.1 | 2.9
44474 | 01/12/1997 | 04:22:20 PM | 38.1 | 2.5
44475 | 01/12/1997 | 04:52:20 PM | 38.1 | 2.1
44476 | 01/12/1997 | 05:22:20 PM | 38.1 | 1.8
44477 | 01/12/1997 | 05:52:20 PM | 38.1 | 1.2
45976 | 01/12/1997 | 11:22:20 PM | 88.9 | -0.1
45977 | 01/12/1997 | 11:52:20 PM | 88.9 | -0.3
45978 | 01/13/1997 | 12:22:20 AM | 88.9 | -0.6
45979 | 01/13/1997 | 12:52:20 AM | 88.9 | -1
45980 | 01/13/1997 | 01:22:20 AM | 88.9 | -1.1
45981 | 01/13/1997 | 01:52:20 AM | 88.9 | -1.1
45982 | 01/13/1997 | 02:22:20 AM | 88.9 | -1.2
45983 | 01/13/1997 | 02:52:20 AM | 88.9 | -1.3
45984 | 01/13/1997 | 03:22:20 AM | 88.9 | -1.4
45985 | 01/13/1997 | 03:52:20 AM | 88.9 | -1.5
45986 | 01/13/1997 | 04:22:20 AM | 88.9 | -1.5
45987 | 01/13/1997 | 04:52:20 AM | 88.9 | -1.6
45988 | 01/13/1997 | 05:22:20 AM | 88.9 | -1.7
45989 | 01/13/1997 | 05:52:20 AM | 88.9 | -1.9
45990 | 01/13/1997 | 06:22:20 AM | 88.9 | -2.3
45991 | 01/13/1997 | 06:52:20 AM | 88.9 | -2.8
45992 | 01/13/1997 | 07:22:20 AM | 88.9 | -3.2
45993 | 01/13/1997 | 07:52:20 AM | 88.9 | -3.4
45994 | 01/13/1997 | 08:22:20 AM | 88.9 | -3.4
45995 | 01/13/1997 | 08:52:20 AM | 88.9 | -2.7
45996 | 01/13/1997 | 09:22:20 AM | 88.9 | -1.6
45997 | 01/13/1997 | 09:52:20 AM | 88.9 | -0.6
45998 | 01/13/1997 | 10:22:20 AM | 88.9 | 0.8
45999 | 01/13/1997 | 10:52:20 AM | 88.9 | 2.5
46000 | 01/13/1997 | 11:22:20 AM | 88.9 | 3.5
46001 | 01/13/1997 | 11:52:20 AM | 88.9 | 4.4
46002 | 01/13/1997 | 12:22:20 PM | 88.9 | 5
46003 | 01/13/1997 | 12:52:20 PM | 88.9 | 5.4
46004 | 01/13/1997 | 01:22:20 PM | 88.9 | 5.6
46005 | 01/13/1997 | 01:52:20 PM | 88.9 | 5.7
46006 | 01/13/1997 | 02:22:20 PM | 88.9 | 5.7
46007 | 01/13/1997 | 02:52:20 PM | 88.9 | 5.7
46008 | 01/13/1997 | 03:22:20 PM | 88.9 | 5.3
46009 | 01/13/1997 | 03:52:20 PM | 88.9 | 4.7
46010 | 01/13/1997 | 04:22:20 PM | 88.9 | 4.2
46011 | 01/13/1997 | 04:52:20 PM | 88.9 | 3.7
46012 | 01/13/1997 | 05:22:20 PM | 88.9 | 3
46013 | 01/13/1997 | 05:52:20 PM | 88.9 | 2.5
46014 | 01/13/1997 | 06:22:20 PM | 88.9 | 2.2
46015 | 01/13/1997 | 06:52:20 PM | 88.9 | 2
46016 | 01/13/1997 | 07:22:20 PM | 88.9 | 1.9
46017 | 01/13/1997 | 07:52:20 PM | 88.9 | 1.5
46018 | 01/13/1997 | 08:22:20 PM | 88.9 | 1
46019 | 01/13/1997 | 08:52:20 PM | 88.9 | 0.3
46020 | 01/13/1997 | 09:22:20 PM | 88.9 | -0.3
46021 | 01/13/1997 | 09:52:20 PM | 88.9 | -0.8
46022 | 01/13/1997 | 10:22:20 PM | 88.9 | -1.3
46023 | 01/13/1997 | 10:52:20 PM | 88.9 | -1.7
46024 | 01/13/1997 | 11:22:20 PM | 88.9 | -2.1
46025 | 01/13/1997 | 11:52:20 PM | 88.9 | -2.5
46026 | 01/14/1997 | 12:22:20 AM | 88.9 | -2.7
46027 | 01/14/1997 | 12:52:20 AM | 88.9 | -3.2
46028 | 01/14/1997 | 01:22:20 AM | 88.9 | -3.3
46029 | 01/14/1997 | 01:52:20 AM | 88.9 | -3.4
46030 | 01/14/1997 | 02:22:20 AM | 88.9 | -3.7
46031 | 01/14/1997 | 02:52:20 AM | 88.9 | -3.8
46032 | 01/14/1997 | 03:22:20 AM | 88.9 | -4
46033 | 01/14/1997 | 03:52:20 AM | 88.9 | -4.1
46034 | 01/14/1997 | 04:22:20 AM | 88.9 | -4.3
46035 | 01/14/1997 | 04:52:20 AM | 88.9 | -4.4
46036 | 01/14/1997 | 05:22:20 AM | 88.9 | -4.6
46037 | 01/14/1997 | 05:52:20 AM | 88.9 | -4.7
46038 | 01/14/1997 | 06:22:20 AM | 88.9 | -4.8
46039 | 01/14/1997 | 06:52:20 AM | 88.9 | -4.9
46040 | 01/14/1997 | 07:22:20 AM | 88.9 | -5.1
46041 | 01/14/1997 | 07:52:20 AM | 88.9 | -5.1
46042 | 01/14/1997 | 08:22:20 AM | 88.9 | -4.4
46043 | 01/14/1997 | 08:52:20 AM | 88.9 | -3.4
46044 | 01/14/1997 | 09:22:20 AM | 88.9 | -2
46045 | 01/14/1997 | 09:52:20 AM | 88.9 | -0.5
46046 | 01/14/1997 | 10:22:20 AM | 88.9 | 1.2
46047 | 01/14/1997 | 10:52:20 AM | 88.9 | 2.8
46048 | 01/14/1997 | 11:22:20 AM | 88.9 | 3.9
46049 | 01/14/1997 | 11:52:20 AM | 88.9 | 5
46050 | 01/14/1997 | 12:22:20 PM | 88.9 | 6.4
46051 | 01/14/1997 | 12:52:20 PM | 88.9 | 7.8
46052 | 01/14/1997 | 01:22:20 PM | 88.9 | 8.5
46053 | 01/14/1997 | 01:52:20 PM | 88.9 | 9.2
46054 | 01/14/1997 | 02:22:20 PM | 88.9 | 9.7
46055 | 01/14/1997 | 02:52:20 PM | 88.9 | 9.8
46056 | 01/14/1997 | 03:22:20 PM | 88.9 | 9.2
46057 | 01/14/1997 | 03:52:20 PM | 88.9 | 8
46058 | 01/14/1997 | 04:22:20 PM | 88.9 | 6.9
46059 | 01/14/1997 | 04:52:20 PM | 88.9 | 6
46060 | 01/14/1997 | 05:22:20 PM | 88.9 | 4.9
46061 | 01/14/1997 | 05:52:20 PM | 88.9 | 4.1
46062 | 01/14/1997 | 06:22:20 PM | 88.9 | 3.4
46063 | 01/14/1997 | 06:52:20 PM | 88.9 | 2.8
46064 | 01/14/1997 | 07:22:20 PM | 88.9 | 2.6
46065 | 01/14/1997 | 07:52:20 PM | 88.9 | 2.3
46066 | 01/14/1997 | 08:22:20 PM | 88.9 | 2
46067 | 01/14/1997 | 08:52:20 PM | 88.9 | 1.9
46068 | 01/14/1997 | 09:22:20 PM | 88.9 | 1.7
46069 | 01/14/1997 | 09:52:20 PM | 88.9 | 1.4
46070 | 01/14/1997 | 10:22:20 PM | 88.9 | 1.1
46071 | 01/14/1997 | 10:52:20 PM | 88.9 | 0.7
46072 | 01/14/1997 | 11:22:20 PM | 88.9 | 0.3
46073 | 01/14/1997 | 11:52:20 PM | 88.9 | -0.2
46074 | 01/15/1997 | 12:22:20 AM | 88.9 | -0.6
46075 | 01/15/1997 | 12:52:20 AM | 88.9 | -1
46076 | 01/15/1997 | 01:22:20 AM | 88.9 | -1.2
46077 | 01/15/1997 | 01:52:20 AM | 88.9 | -1.3
46078 | 01/15/1997 | 02:22:20 AM | 88.9 | -1.3
46079 | 01/15/1997 | 02:52:20 AM | 88.9 | -1.3
46080 | 01/15/1997 | 03:22:20 AM | 88.9 | -1.2
46081 | 01/15/1997 | 03:52:20 AM | 88.9 | -0.9
46082 | 01/15/1997 | 04:22:20 AM | 88.9 | -0.7
46083 | 01/15/1997 | 04:52:20 AM | 88.9 | -0.5
46084 | 01/15/1997 | 05:22:20 AM | 88.9 | -0.3
46085 | 01/15/1997 | 05:52:20 AM | 88.9 | -0.1
46086 | 01/15/1997 | 06:22:20 AM | 88.9 | -0.1
46087 | 01/15/1997 | 06:52:20 AM | 88.9 | 0.1
46088 | 01/15/1997 | 07:22:20 AM | 88.9 | 0.2
46089 | 01/15/1997 | 07:52:20 AM | 88.9 | 0.2
46090 | 01/15/1997 | 08:22:20 AM | 88.9 | 0.4
46091 | 01/15/1997 | 08:52:20 AM | 88.9 | 0.4
46092 | 01/15/1997 | 09:22:20 AM | 88.9 | 0.7
46093 | 01/15/1997 | 09:52:20 AM | 88.9 | 1.1
46094 | 01/15/1997 | 10:22:20 AM | 88.9 | 1.6
46095 | 01/15/1997 | 10:52:20 AM | 88.9 | 2.1
47791 | 01/19/1997 | 06:52:06 PM | 114.3 | 6.7
51268 | 02/12/1997 | 09:41:43 PM | 38.1 | 5.5
35404 | 11/23/1996 | 05:58:00 AM | 88.9 | 8.7
35405 | 11/23/1996 | 06:28:00 AM | 88.9 | 8.2
47423 | 01/12/1997 | 02:52:20 AM | 114.3 | 5.7
47424 | 01/12/1997 | 03:22:20 AM | 114.3 | 5.7
47425 | 01/12/1997 | 03:52:20 AM | 114.3 | 5.7
47426 | 01/12/1997 | 04:22:20 AM | 114.3 | 5.7
47427 | 01/12/1997 | 04:52:20 AM | 114.3 | 5.7
47428 | 01/12/1997 | 05:22:20 AM | 114.3 | 5.7
47429 | 01/12/1997 | 05:52:20 AM | 114.3 | 5.8
47430 | 01/12/1997 | 06:22:20 AM | 114.3 | 5.7
47431 | 01/12/1997 | 06:52:20 AM | 114.3 | 5.8
47432 | 01/12/1997 | 07:22:20 AM | 114.3 | 5.9
47433 | 01/12/1997 | 07:52:20 AM | 114.3 | 5.9
47434 | 01/12/1997 | 08:22:20 AM | 114.3 | 5.9
47435 | 01/12/1997 | 08:52:20 AM | 114.3 | 5.8
47436 | 01/12/1997 | 09:22:20 AM | 114.3 | 5.8
47437 | 01/12/1997 | 09:52:20 AM | 114.3 | 5.6
47438 | 01/12/1997 | 10:22:20 AM | 114.3 | 5.6
47439 | 01/12/1997 | 10:52:20 AM | 114.3 | 5.6
47440 | 01/12/1997 | 11:22:20 AM | 114.3 | 5.6
47441 | 01/12/1997 | 11:52:20 AM | 114.3 | 5.5
47442 | 01/12/1997 | 12:22:20 PM | 114.3 | 5.4
47443 | 01/12/1997 | 12:52:20 PM | 114.3 | 5.5
47444 | 01/12/1997 | 01:22:20 PM | 114.3 | 5.4
47445 | 01/12/1997 | 01:52:20 PM | 114.3 | 5.5
47446 | 01/12/1997 | 02:22:20 PM | 114.3 | 5.5
47447 | 01/12/1997 | 02:52:20 PM | 114.3 | 5.6
47448 | 01/12/1997 | 03:22:20 PM | 114.3 | 5.6
47449 | 01/12/1997 | 03:52:20 PM | 114.3 | 5.5
47450 | 01/12/1997 | 04:22:20 PM | 114.3 | 5.3
47451 | 01/12/1997 | 04:52:20 PM | 114.3 | 5.1
47452 | 01/12/1997 | 05:22:20 PM | 114.3 | 4.8
47453 | 01/12/1997 | 05:52:20 PM | 114.3 | 4.5
47454 | 01/12/1997 | 06:22:20 PM | 114.3 | 4.3
47455 | 01/12/1997 | 06:52:20 PM | 114.3 | 4.1
46831 | 01/30/1997 | 06:50:26 PM | 88.9 | 13.7
47457 | 01/12/1997 | 07:52:20 PM | 114.3 | 3.8
47458 | 01/12/1997 | 08:22:20 PM | 114.3 | 3.7
47459 | 01/12/1997 | 08:52:20 PM | 114.3 | 3.4
47460 | 01/12/1997 | 09:22:20 PM | 114.3 | 3.3
47461 | 01/12/1997 | 09:52:20 PM | 114.3 | 3
47462 | 01/12/1997 | 10:22:20 PM | 114.3 | 2.8
47463 | 01/12/1997 | 10:52:20 PM | 114.3 | 2.5
47464 | 01/12/1997 | 11:22:20 PM | 114.3 | 2.3
47465 | 01/12/1997 | 11:52:20 PM | 114.3 | 2.1
47466 | 01/13/1997 | 12:22:20 AM | 114.3 | 1.9
47467 | 01/13/1997 | 12:52:20 AM | 114.3 | 1.7
47468 | 01/13/1997 | 01:22:20 AM | 114.3 | 1.5
47469 | 01/13/1997 | 01:52:20 AM | 114.3 | 1.4
47470 | 01/13/1997 | 02:22:20 AM | 114.3 | 1.8
47471 | 01/13/1997 | 02:52:20 AM | 114.3 | 1.2
47472 | 01/13/1997 | 03:22:20 AM | 114.3 | 1.1
47473 | 01/13/1997 | 03:52:20 AM | 114.3 | 1
47474 | 01/13/1997 | 04:22:20 AM | 114.3 | 0.9
47475 | 01/13/1997 | 04:52:20 AM | 114.3 | 0.8
47476 | 01/13/1997 | 05:22:20 AM | 114.3 | 0.7
47477 | 01/13/1997 | 05:52:20 AM | 114.3 | 0.6
47478 | 01/13/1997 | 06:22:20 AM | 114.3 | 0.4
47479 | 01/13/1997 | 06:52:20 AM | 114.3 | 0.2
47480 | 01/13/1997 | 07:22:20 AM | 114.3 | 0
47481 | 01/13/1997 | 07:52:20 AM | 114.3 | -0.1
47482 | 01/13/1997 | 08:22:20 AM | 114.3 | -0.2
47483 | 01/13/1997 | 08:52:20 AM | 114.3 | -0.1
47484 | 01/13/1997 | 09:22:20 AM | 114.3 | 0.1
47485 | 01/13/1997 | 09:52:20 AM | 114.3 | 0.5
47486 | 01/13/1997 | 10:22:20 AM | 114.3 | 1
47487 | 01/13/1997 | 10:52:20 AM | 114.3 | 1.7
47488 | 01/13/1997 | 11:22:20 AM | 114.3 | 2.4
47489 | 01/13/1997 | 11:52:20 AM | 114.3 | 2.8
47490 | 01/13/1997 | 12:22:20 PM | 114.3 | 3.1
47491 | 01/13/1997 | 12:52:20 PM | 114.3 | 3.2
47492 | 01/13/1997 | 01:22:20 PM | 114.3 | 3.6
47493 | 01/13/1997 | 01:52:20 PM | 114.3 | 3.8
47494 | 01/13/1997 | 02:22:20 PM | 114.3 | 4.1
47495 | 01/13/1997 | 02:52:20 PM | 114.3 | 4.2
47496 | 01/13/1997 | 03:22:20 PM | 114.3 | 4.2
47497 | 01/13/1997 | 03:52:20 PM | 114.3 | 4.2
47498 | 01/13/1997 | 04:22:20 PM | 114.3 | 4.2
47499 | 01/13/1997 | 04:52:20 PM | 114.3 | 3.9
47500 | 01/13/1997 | 05:22:20 PM | 114.3 | 3.7
47501 | 01/13/1997 | 05:52:20 PM | 114.3 | 3.3
47502 | 01/13/1997 | 06:22:20 PM | 114.3 | 3.3
47503 | 01/13/1997 | 06:52:20 PM | 114.3 | 3.2
47504 | 01/13/1997 | 07:22:20 PM | 114.3 | 3.1
47505 | 01/13/1997 | 07:52:20 PM | 114.3 | 3.1
47506 | 01/13/1997 | 08:22:20 PM | 114.3 | 2.8
47507 | 01/13/1997 | 08:52:20 PM | 114.3 | 2.6
47508 | 01/13/1997 | 09:22:20 PM | 114.3 | 2.1
47509 | 01/13/1997 | 09:52:20 PM | 114.3 | 1.9
47510 | 01/13/1997 | 10:22:20 PM | 114.3 | 1.5
47511 | 01/13/1997 | 10:52:20 PM | 114.3 | 1.1
47512 | 01/13/1997 | 11:22:20 PM | 114.3 | 0.8
47513 | 01/13/1997 | 11:52:20 PM | 114.3 | 0.4
47514 | 01/14/1997 | 12:22:20 AM | 114.3 | 0.3
47515 | 01/14/1997 | 12:52:20 AM | 114.3 | 0
47516 | 01/14/1997 | 01:22:20 AM | 114.3 | -0.2
47517 | 01/14/1997 | 01:52:20 AM | 114.3 | -0.3
47518 | 01/14/1997 | 02:22:20 AM | 114.3 | -0.4
47519 | 01/14/1997 | 02:52:20 AM | 114.3 | -0.4
47520 | 01/14/1997 | 03:22:20 AM | 114.3 | -0.7
47521 | 01/14/1997 | 03:52:20 AM | 114.3 | -0.9
47522 | 01/14/1997 | 04:22:20 AM | 114.3 | -1
47523 | 01/14/1997 | 04:52:20 AM | 114.3 | -1.2
47524 | 01/14/1997 | 05:22:20 AM | 114.3 | -1.3
47525 | 01/14/1997 | 05:52:20 AM | 114.3 | -1.5
47526 | 01/14/1997 | 06:22:20 AM | 114.3 | -1.5
47527 | 01/14/1997 | 06:52:20 AM | 114.3 | -1.6
47528 | 01/14/1997 | 07:22:20 AM | 114.3 | -1.7
47529 | 01/14/1997 | 07:52:20 AM | 114.3 | -1.8
47530 | 01/14/1997 | 08:22:20 AM | 114.3 | -1.8
47531 | 01/14/1997 | 08:52:20 AM | 114.3 | -1.6
47532 | 01/14/1997 | 09:22:20 AM | 114.3 | -1.1
47533 | 01/14/1997 | 09:52:20 AM | 114.3 | -0.4
47534 | 01/14/1997 | 10:22:20 AM | 114.3 | 0.4
47535 | 01/14/1997 | 10:52:20 AM | 114.3 | 1.3
47536 | 01/14/1997 | 11:22:20 AM | 114.3 | 2.2
47537 | 01/14/1997 | 11:52:20 AM | 114.3 | 2.6
47538 | 01/14/1997 | 12:22:20 PM | 114.3 | 3
47539 | 01/14/1997 | 12:52:20 PM | 114.3 | 3.4
47540 | 01/14/1997 | 01:22:20 PM | 114.3 | 4.5
47541 | 01/14/1997 | 01:52:20 PM | 114.3 | 5.2
47542 | 01/14/1997 | 02:22:20 PM | 114.3 | 5.7
47543 | 01/14/1997 | 02:52:20 PM | 114.3 | 6.1
47544 | 01/14/1997 | 03:22:20 PM | 114.3 | 6.3
47545 | 01/14/1997 | 03:52:20 PM | 114.3 | 6.1
47546 | 01/14/1997 | 04:22:20 PM | 114.3 | 5.7
47547 | 01/14/1997 | 04:52:20 PM | 114.3 | 5.3
47548 | 01/14/1997 | 05:22:20 PM | 114.3 | 4.7
47549 | 01/14/1997 | 05:52:20 PM | 114.3 | 4.2
47550 | 01/14/1997 | 06:22:20 PM | 114.3 | 3.9
47551 | 01/14/1997 | 06:52:20 PM | 114.3 | 3.6
47552 | 01/14/1997 | 07:22:20 PM | 114.3 | 3.1
47553 | 01/14/1997 | 07:52:20 PM | 114.3 | 3.1
47554 | 01/14/1997 | 08:22:20 PM | 114.3 | 3.1
47555 | 01/14/1997 | 08:52:20 PM | 114.3 | 3
47556 | 01/14/1997 | 09:22:20 PM | 114.3 | 3
47557 | 01/14/1997 | 09:52:20 PM | 114.3 | 2.7
47558 | 01/14/1997 | 10:22:20 PM | 114.3 | 2.4
47559 | 01/14/1997 | 10:52:20 PM | 114.3 | 2.2
47560 | 01/14/1997 | 11:22:20 PM | 114.3 | 2.1
47561 | 01/14/1997 | 11:52:20 PM | 114.3 | 1.7
47562 | 01/15/1997 | 12:22:20 AM | 114.3 | 1.5
47563 | 01/15/1997 | 12:52:20 AM | 114.3 | 1.3
47564 | 01/15/1997 | 01:22:20 AM | 114.3 | 1.1
47565 | 01/15/1997 | 01:52:20 AM | 114.3 | 1
47566 | 01/15/1997 | 02:22:20 AM | 114.3 | 0.8
47567 | 01/15/1997 | 02:52:20 AM | 114.3 | 0.8
47568 | 01/15/1997 | 03:22:20 AM | 114.3 | 0.7
47569 | 01/15/1997 | 03:52:20 AM | 114.3 | 0.8
47570 | 01/15/1997 | 04:22:20 AM | 114.3 | 0.8
47571 | 01/15/1997 | 04:52:20 AM | 114.3 | 0.9
47572 | 01/15/1997 | 05:22:20 AM | 114.3 | 1
47573 | 01/15/1997 | 05:52:20 AM | 114.3 | 1.1
47574 | 01/15/1997 | 06:22:20 AM | 114.3 | 1.1
47575 | 01/15/1997 | 06:52:20 AM | 114.3 | 1.2
47576 | 01/15/1997 | 07:22:20 AM | 114.3 | 1.3
47577 | 01/15/1997 | 07:52:20 AM | 114.3 | 1.3
47578 | 01/15/1997 | 08:22:20 AM | 114.3 | 1.4
47579 | 01/15/1997 | 08:52:20 AM | 114.3 | 1.5
47580 | 01/15/1997 | 09:22:20 AM | 114.3 | 1.5
47581 | 01/15/1997 | 09:52:20 AM | 114.3 | 1.7
47582 | 01/15/1997 | 10:22:20 AM | 114.3 | 1.9
47583 | 01/15/1997 | 10:52:20 AM | 114.3 | 2.1
47584 | 01/15/1997 | 11:22:20 AM | 114.3 | 2.4
47585 | 01/15/1997 | 11:52:20 AM | 114.3 | 2.7
47586 | 01/15/1997 | 12:22:20 PM | 114.3 | 3.1
47587 | 01/15/1997 | 12:52:20 PM | 114.3 | 3.3
47588 | 01/15/1997 | 01:22:06 PM | 114.3 | 3.9
47589 | 01/15/1997 | 01:52:06 PM | 114.3 | 4.5
47590 | 01/15/1997 | 02:22:06 PM | 114.3 | 5.1
47591 | 01/15/1997 | 02:52:06 PM | 114.3 | 5.5
47592 | 01/15/1997 | 03:22:06 PM | 114.3 | 5.8
47593 | 01/15/1997 | 03:52:06 PM | 114.3 | 5.9
47594 | 01/15/1997 | 04:22:06 PM | 114.3 | 5.8
47595 | 01/15/1997 | 04:52:06 PM | 114.3 | 5.7
47596 | 01/15/1997 | 05:22:06 PM | 114.3 | 5.3
47597 | 01/15/1997 | 05:52:06 PM | 114.3 | 4.9
47598 | 01/15/1997 | 06:22:06 PM | 114.3 | 4.6
47599 | 01/15/1997 | 06:52:06 PM | 114.3 | 4.4
47600 | 01/15/1997 | 07:22:06 PM | 114.3 | 4.2
47601 | 01/15/1997 | 07:52:06 PM | 114.3 | 4.1
47602 | 01/15/1997 | 08:22:06 PM | 114.3 | 3.9
47603 | 01/15/1997 | 08:52:06 PM | 114.3 | 3.9
47604 | 01/15/1997 | 09:22:06 PM | 114.3 | 3.7
50971 | 02/06/1997 | 05:20:26 PM | 38.1 | 13.6
50972 | 02/06/1997 | 05:50:26 PM | 38.1 | 12
47607 | 01/15/1997 | 10:52:06 PM | 114.3 | 3.5
47608 | 01/15/1997 | 11:22:06 PM | 114.3 | 3.5
48639 | 01/06/1997 | 10:52:20 AM | 139.7 | 2.6
48640 | 01/06/1997 | 11:22:20 AM | 139.7 | 2.8
48641 | 01/06/1997 | 11:52:20 AM | 139.7 | 3.4
48642 | 01/06/1997 | 12:22:20 PM | 139.7 | 4.2
48643 | 01/06/1997 | 12:52:20 PM | 139.7 | 5
48644 | 01/06/1997 | 01:22:20 PM | 139.7 | 5.7
48645 | 01/06/1997 | 01:52:20 PM | 139.7 | 6.3
48646 | 01/06/1997 | 02:22:20 PM | 139.7 | 7
48647 | 01/06/1997 | 02:52:20 PM | 139.7 | 7.5
48648 | 01/06/1997 | 03:22:20 PM | 139.7 | 7.9
48649 | 01/06/1997 | 03:52:20 PM | 139.7 | 8.2
48650 | 01/06/1997 | 04:22:20 PM | 139.7 | 8.4
48651 | 01/06/1997 | 04:52:20 PM | 139.7 | 8.2
48652 | 01/06/1997 | 05:22:20 PM | 139.7 | 8.1
48653 | 01/06/1997 | 05:52:20 PM | 139.7 | 7.7
48654 | 01/06/1997 | 06:22:20 PM | 139.7 | 7.5
48655 | 01/06/1997 | 06:52:20 PM | 139.7 | 7.1
48656 | 01/06/1997 | 07:22:20 PM | 139.7 | 6.6
48657 | 01/06/1997 | 07:52:20 PM | 139.7 | 6.3
48658 | 01/06/1997 | 08:22:20 PM | 139.7 | 6
48659 | 01/06/1997 | 08:52:20 PM | 139.7 | 5.7
48660 | 01/06/1997 | 09:22:20 PM | 139.7 | 5.3
48661 | 01/06/1997 | 09:52:20 PM | 139.7 | 5.1
48662 | 01/06/1997 | 10:22:20 PM | 139.7 | 4.7
48663 | 01/06/1997 | 10:52:20 PM | 139.7 | 4.4
48664 | 01/06/1997 | 11:22:20 PM | 139.7 | 4.2
48665 | 01/06/1997 | 11:52:20 PM | 139.7 | 4
48666 | 01/07/1997 | 12:22:20 AM | 139.7 | 3.9
48667 | 01/07/1997 | 12:52:20 AM | 139.7 | 3.7
48668 | 01/07/1997 | 01:22:20 AM | 139.7 | 3.5
48669 | 01/07/1997 | 01:52:20 AM | 139.7 | 3.4
48670 | 01/07/1997 | 02:22:20 AM | 139.7 | 3.2
48671 | 01/07/1997 | 02:52:20 AM | 139.7 | 3.1
48672 | 01/07/1997 | 03:22:20 AM | 139.7 | 3
48673 | 01/07/1997 | 03:52:20 AM | 139.7 | 2.7
48674 | 01/07/1997 | 04:22:20 AM | 139.7 | 2.7
48675 | 01/07/1997 | 04:52:20 AM | 139.7 | 2.5
48676 | 01/07/1997 | 05:22:20 AM | 139.7 | 2.3
48677 | 01/07/1997 | 05:52:20 AM | 139.7 | 2.2
48678 | 01/07/1997 | 06:22:20 AM | 139.7 | 2.1
48679 | 01/07/1997 | 06:52:20 AM | 139.7 | 1.9
48680 | 01/07/1997 | 07:22:20 AM | 139.7 | 1.8
48681 | 01/07/1997 | 07:52:20 AM | 139.7 | 1.7
48682 | 01/07/1997 | 08:22:20 AM | 139.7 | 1.6
48683 | 01/07/1997 | 08:52:20 AM | 139.7 | 1.6
48684 | 01/07/1997 | 09:22:20 AM | 139.7 | 1.6
48685 | 01/07/1997 | 09:52:20 AM | 139.7 | 1.7
48686 | 01/07/1997 | 10:22:20 AM | 139.7 | 1.9
48687 | 01/07/1997 | 10:52:20 AM | 139.7 | 2.1
48688 | 01/07/1997 | 11:22:20 AM | 139.7 | 2.3
48689 | 01/07/1997 | 11:52:20 AM | 139.7 | 2.8
48690 | 01/07/1997 | 12:22:20 PM | 139.7 | 3.8
48691 | 01/07/1997 | 12:52:20 PM | 139.7 | 4.6
48692 | 01/07/1997 | 01:22:20 PM | 139.7 | 5.5
48693 | 01/07/1997 | 01:52:20 PM | 139.7 | 6.2
48694 | 01/07/1997 | 02:22:20 PM | 139.7 | 6.6
48695 | 01/07/1997 | 02:52:20 PM | 139.7 | 7.3
48696 | 01/07/1997 | 03:22:20 PM | 139.7 | 7.7
48697 | 01/07/1997 | 03:52:20 PM | 139.7 | 8
48698 | 01/07/1997 | 04:22:20 PM | 139.7 | 8.2
48699 | 01/07/1997 | 04:52:20 PM | 139.7 | 8.2
48700 | 01/07/1997 | 05:22:20 PM | 139.7 | 8.1
48701 | 01/07/1997 | 05:52:20 PM | 139.7 | 7.8
48702 | 01/07/1997 | 06:22:20 PM | 139.7 | 7.5
48703 | 01/07/1997 | 06:52:20 PM | 139.7 | 7.1
49740 | 01/29/1997 | 09:20:26 AM | 139.7 | 7.4
49741 | 01/29/1997 | 09:50:26 AM | 139.7 | 7.5
49742 | 01/29/1997 | 10:20:26 AM | 139.7 | 7.7
49743 | 01/29/1997 | 10:50:26 AM | 139.7 | 7.8
49744 | 01/29/1997 | 11:20:26 AM | 139.7 | 7.9
49745 | 01/29/1997 | 11:50:26 AM | 139.7 | 8.2
49746 | 01/29/1997 | 12:20:26 PM | 139.7 | 8.4
49747 | 01/29/1997 | 12:50:26 PM | 139.7 | 8.7
49748 | 01/29/1997 | 01:20:26 PM | 139.7 | 9.3
49749 | 01/29/1997 | 01:50:26 PM | 139.7 | 9.7
49750 | 01/29/1997 | 02:20:26 PM | 139.7 | 10.2
49751 | 01/29/1997 | 02:50:26 PM | 139.7 | 10.8
49752 | 01/29/1997 | 03:20:26 PM | 139.7 | 11.3
49753 | 01/29/1997 | 03:50:26 PM | 139.7 | 11.7
49754 | 01/29/1997 | 04:20:26 PM | 139.7 | 11.9
49755 | 01/29/1997 | 04:50:26 PM | 139.7 | 11.8
49756 | 01/29/1997 | 05:20:26 PM | 139.7 | 11.7
49757 | 01/29/1997 | 05:50:26 PM | 139.7 | 11.5
49758 | 01/29/1997 | 06:20:26 PM | 139.7 | 11.1
49759 | 01/29/1997 | 06:50:26 PM | 139.7 | 10.8
49760 | 01/29/1997 | 07:20:26 PM | 139.7 | 10.4
49761 | 01/29/1997 | 07:50:26 PM | 139.7 | 10.1
49762 | 01/29/1997 | 08:20:26 PM | 139.7 | 9.8
49763 | 01/29/1997 | 08:50:26 PM | 139.7 | 9.5
49764 | 01/29/1997 | 09:20:26 PM | 139.7 | 9.1
49765 | 01/29/1997 | 09:50:26 PM | 139.7 | 8.7
49766 | 01/29/1997 | 10:20:26 PM | 139.7 | 8.4
49767 | 01/29/1997 | 10:50:26 PM | 139.7 | 8.2
49768 | 01/29/1997 | 11:20:26 PM | 139.7 | 8
49769 | 01/29/1997 | 11:50:26 PM | 139.7 | 7.8
49770 | 01/30/1997 | 12:20:26 AM | 139.7 | 7.4
49771 | 01/30/1997 | 12:50:26 AM | 139.7 | 7.2
49772 | 01/30/1997 | 01:20:26 AM | 139.7 | 6.9
49773 | 01/30/1997 | 01:50:26 AM | 139.7 | 6.7
49774 | 01/30/1997 | 02:20:26 AM | 139.7 | 6.5
49775 | 01/30/1997 | 02:50:26 AM | 139.7 | 6.3
49776 | 01/30/1997 | 03:20:26 AM | 139.7 | 6.1
49777 | 01/30/1997 | 03:50:26 AM | 139.7 | 6
49778 | 01/30/1997 | 04:20:26 AM | 139.7 | 5.7
49779 | 01/30/1997 | 04:50:26 AM | 139.7 | 5.6
49780 | 01/30/1997 | 05:20:26 AM | 139.7 | 5.5
49781 | 01/30/1997 | 05:50:26 AM | 139.7 | 5.3
49782 | 01/30/1997 | 06:20:26 AM | 139.7 | 5.2
49783 | 01/30/1997 | 06:50:26 AM | 139.7 | 5
49784 | 01/30/1997 | 07:20:26 AM | 139.7 | 4.9
49785 | 01/30/1997 | 07:50:26 AM | 139.7 | 4.8
49786 | 01/30/1997 | 08:20:26 AM | 139.7 | 4.8
49787 | 01/30/1997 | 08:50:26 AM | 139.7 | 4.8
49788 | 01/30/1997 | 09:20:26 AM | 139.7 | 5
49789 | 01/30/1997 | 09:50:26 AM | 139.7 | 5.2
49790 | 01/30/1997 | 10:20:26 AM | 139.7 | 5.7
49791 | 01/30/1997 | 10:50:26 AM | 139.7 | 6.1
49792 | 01/30/1997 | 11:20:26 AM | 139.7 | 6.9
49793 | 01/30/1997 | 11:50:26 AM | 139.7 | 7.7
49794 | 01/30/1997 | 12:20:26 PM | 139.7 | 8.2
49795 | 01/30/1997 | 12:50:26 PM | 139.7 | 9
49796 | 01/30/1997 | 01:20:26 PM | 139.7 | 9.9
49797 | 01/30/1997 | 01:50:26 PM | 139.7 | 10.4
49798 | 01/30/1997 | 02:20:26 PM | 139.7 | 11.1
49799 | 01/30/1997 | 02:50:26 PM | 139.7 | 11.6
49800 | 01/30/1997 | 03:20:26 PM | 139.7 | 12.1
49801 | 01/30/1997 | 03:50:26 PM | 139.7 | 12.4
49802 | 01/30/1997 | 04:20:26 PM | 139.7 | 12.6
49803 | 01/30/1997 | 04:50:26 PM | 139.7 | 12.7
49804 | 01/30/1997 | 05:20:26 PM | 139.7 | 12.7
49805 | 01/30/1997 | 05:50:26 PM | 139.7 | 12.5
49806 | 01/30/1997 | 06:20:26 PM | 139.7 | 12.4
49807 | 01/30/1997 | 06:50:26 PM | 139.7 | 12
49808 | 01/30/1997 | 07:20:26 PM | 139.7 | 11.8
49809 | 01/30/1997 | 07:50:26 PM | 139.7 | 11.5
49810 | 01/30/1997 | 08:20:26 PM | 139.7 | 11.2
49811 | 01/30/1997 | 08:50:26 PM | 139.7 | 10.8
49812 | 01/30/1997 | 09:20:26 PM | 139.7 | 10.4
49813 | 01/30/1997 | 09:50:26 PM | 139.7 | 10.2
49814 | 01/30/1997 | 10:20:26 PM | 139.7 | 10
49815 | 01/30/1997 | 10:50:26 PM | 139.7 | 9.8
49816 | 01/30/1997 | 11:20:26 PM | 139.7 | 9.5
49817 | 01/30/1997 | 11:50:26 PM | 139.7 | 9.1
49818 | 01/31/1997 | 12:20:26 AM | 139.7 | 8.9
49819 | 01/31/1997 | 12:50:26 AM | 139.7 | 8.7
49820 | 01/31/1997 | 01:20:26 AM | 139.7 | 8.4
49821 | 01/31/1997 | 01:50:26 AM | 139.7 | 8.3
49822 | 01/31/1997 | 02:20:26 AM | 139.7 | 8.1
49823 | 01/31/1997 | 02:50:26 AM | 139.7 | 8
49824 | 01/31/1997 | 03:20:26 AM | 139.7 | 7.9
49825 | 01/31/1997 | 03:50:26 AM | 139.7 | 7.7
49826 | 01/31/1997 | 04:20:26 AM | 139.7 | 7.5
49827 | 01/31/1997 | 04:50:26 AM | 139.7 | 7.3
49828 | 01/31/1997 | 05:20:26 AM | 139.7 | 7.2
49829 | 01/31/1997 | 05:50:26 AM | 139.7 | 7
49830 | 01/31/1997 | 06:20:26 AM | 139.7 | 6.9
49831 | 01/31/1997 | 06:50:26 AM | 139.7 | 6.9
49832 | 01/31/1997 | 07:20:26 AM | 139.7 | 6.7
49833 | 01/31/1997 | 07:50:26 AM | 139.7 | 6.6
49834 | 01/31/1997 | 08:20:26 AM | 139.7 | 6.6
49835 | 01/31/1997 | 08:50:26 AM | 139.7 | 6.5
49836 | 01/31/1997 | 09:20:26 AM | 139.7 | 6.6
49837 | 01/31/1997 | 09:50:26 AM | 139.7 | 6.7
49838 | 01/31/1997 | 10:20:26 AM | 139.7 | 7
49839 | 01/31/1997 | 10:50:26 AM | 139.7 | 7.3
49840 | 01/31/1997 | 11:20:26 AM | 139.7 | 7.7
49841 | 01/31/1997 | 11:50:26 AM | 139.7 | 8.1
49842 | 01/31/1997 | 12:20:26 PM | 139.7 | 8.7
49843 | 01/31/1997 | 12:50:26 PM | 139.7 | 9.2
49844 | 01/31/1997 | 01:20:26 PM | 139.7 | 9.9
49845 | 01/31/1997 | 01:50:26 PM | 139.7 | 10.5
49846 | 01/31/1997 | 02:20:26 PM | 139.7 | 11.1
49847 | 01/31/1997 | 02:50:26 PM | 139.7 | 11.7
49848 | 01/31/1997 | 03:20:26 PM | 139.7 | 12.2
49849 | 01/31/1997 | 03:50:26 PM | 139.7 | 12.6
49850 | 01/31/1997 | 04:20:26 PM | 139.7 | 12.8
49851 | 01/31/1997 | 04:50:26 PM | 139.7 | 12.8
49852 | 01/31/1997 | 05:20:26 PM | 139.7 | 12.7
49853 | 01/31/1997 | 05:50:26 PM | 139.7 | 12.6
49854 | 01/31/1997 | 06:20:26 PM | 139.7 | 12.4
49855 | 01/31/1997 | 06:50:26 PM | 139.7 | 12.1
49856 | 01/31/1997 | 07:20:26 PM | 139.7 | 11.9
49857 | 01/31/1997 | 07:50:26 PM | 139.7 | 11.7
23954 | 08/10/1996 | 08:48:34 PM | 38.1 | 35.8
49391 | 01/22/1997 | 02:52:06 AM | 139.7 | 5.9
49111 | 01/16/1997 | 06:52:06 AM | 139.7 | 0.6
23957 | 08/10/1996 | 10:18:39 PM | 38.1 | 33.2
23958 | 08/10/1996 | 10:48:40 PM | 38.1 | 32.8
23959 | 08/10/1996 | 11:18:42 PM | 38.1 | 32.8
23960 | 08/10/1996 | 11:48:43 PM | 38.1 | 31.2
23961 | 08/11/1996 | 12:18:45 AM | 38.1 | 31.2
23962 | 08/11/1996 | 12:48:46 AM | 38.1 | 30.9
23963 | 08/11/1996 | 01:18:47 AM | 38.1 | 29.7
23964 | 08/11/1996 | 01:48:49 AM | 38.1 | 29.7
23965 | 08/11/1996 | 02:18:50 AM | 38.1 | 29.3
23966 | 08/11/1996 | 02:48:52 AM | 38.1 | 28.3
23967 | 08/11/1996 | 03:18:53 AM | 38.1 | 28.2
23968 | 08/11/1996 | 03:48:55 AM | 38.1 | 28.2
23969 | 08/11/1996 | 04:18:56 AM | 38.1 | 28.2
23970 | 08/11/1996 | 04:48:57 AM | 38.1 | 28.2
23971 | 08/11/1996 | 05:18:59 AM | 38.1 | 29.7
23972 | 08/11/1996 | 05:48:56 AM | 38.1 | 31.2
23973 | 08/11/1996 | 06:18:53 AM | 38.1 | 32.7
23974 | 08/11/1996 | 06:48:50 AM | 38.1 | 34.3
23975 | 08/11/1996 | 07:18:47 AM | 38.1 | 36
23976 | 08/11/1996 | 07:48:45 AM | 38.1 | 39
23977 | 08/11/1996 | 08:18:42 AM | 38.1 | 42.8
23978 | 08/11/1996 | 08:48:39 AM | 38.1 | 45.1
23979 | 08/11/1996 | 09:18:36 AM | 38.1 | 48
23980 | 08/11/1996 | 09:48:33 AM | 38.1 | 51
23981 | 08/11/1996 | 10:18:30 AM | 38.1 | 52.6
23982 | 08/11/1996 | 10:48:27 AM | 38.1 | 54.1
23983 | 08/11/1996 | 11:18:24 AM | 38.1 | 52.3
23984 | 08/11/1996 | 11:48:21 AM | 38.1 | 51.1
23985 | 08/11/1996 | 12:18:19 PM | 38.1 | 49.6
23986 | 08/11/1996 | 12:48:16 PM | 38.1 | 51.1
24629 | 08/24/1996 | 11:30:12 PM | 38.1 | 28.2
24630 | 08/25/1996 | 12:00:17 AM | 38.1 | 26.7
24631 | 08/25/1996 | 12:30:23 AM | 38.1 | 26.7
24632 | 08/25/1996 | 01:00:29 AM | 38.1 | 25.9
24633 | 08/25/1996 | 01:30:35 AM | 38.1 | 25.1
24634 | 08/25/1996 | 02:00:40 AM | 38.1 | 25.1
24635 | 08/25/1996 | 02:30:46 AM | 38.1 | 23.6
24636 | 08/25/1996 | 03:00:52 AM | 38.1 | 23.6
24637 | 08/25/1996 | 03:30:48 AM | 38.1 | 22.1
24638 | 08/25/1996 | 04:00:53 AM | 38.1 | 22.1
24639 | 08/25/1996 | 04:30:59 AM | 38.1 | 22.1
24640 | 08/25/1996 | 05:00:55 AM | 38.1 | 20.6
24641 | 08/25/1996 | 05:30:51 AM | 38.1 | 20.7
24642 | 08/25/1996 | 06:00:48 AM | 38.1 | 22.1
24643 | 08/25/1996 | 06:30:44 AM | 38.1 | 23.6
24644 | 08/25/1996 | 07:00:40 AM | 38.1 | 25.1
24645 | 08/25/1996 | 07:30:36 AM | 38.1 | 26.7
24646 | 08/25/1996 | 08:00:33 AM | 38.1 | 29.7
24647 | 08/25/1996 | 08:30:29 AM | 38.1 | 31.2
24648 | 08/25/1996 | 09:00:25 AM | 38.1 | 34.3
24649 | 08/25/1996 | 09:30:21 AM | 38.1 | 37.4
24650 | 08/25/1996 | 10:00:18 AM | 38.1 | 39.6
24651 | 08/25/1996 | 10:30:14 AM | 38.1 | 41.9
24652 | 08/25/1996 | 11:00:10 AM | 38.1 | 44.7
24653 | 08/25/1996 | 11:30:06 AM | 38.1 | 46.5
24654 | 08/25/1996 | 12:00:03 PM | 38.1 | 46.6
24655 | 08/25/1996 | 12:30:00 PM | 38.1 | 46.8
24656 | 08/25/1996 | 01:00:05 PM | 38.1 | 46.5
24657 | 08/25/1996 | 01:30:11 PM | 38.1 | 48.4
24658 | 08/25/1996 | 02:00:17 PM | 38.1 | 51.1
24659 | 08/25/1996 | 02:30:23 PM | 38.1 | 51.1
24660 | 08/25/1996 | 03:00:28 PM | 38.1 | 50.7
24661 | 08/25/1996 | 03:30:34 PM | 38.1 | 51.1
24662 | 08/25/1996 | 04:00:40 PM | 38.1 | 50.8
24663 | 08/25/1996 | 04:30:46 PM | 38.1 | 49.6
24664 | 08/25/1996 | 05:00:51 PM | 38.1 | 46.5
24665 | 08/25/1996 | 05:30:57 PM | 38.1 | 45
24666 | 08/25/1996 | 06:00:54 PM | 38.1 | 43.5
24667 | 08/25/1996 | 06:30:51 PM | 38.1 | 40.4
24668 | 08/25/1996 | 07:00:49 PM | 38.1 | 38.9
24669 | 08/25/1996 | 07:30:46 PM | 38.1 | 37
24670 | 08/25/1996 | 08:00:43 PM | 38.1 | 35.2
24671 | 08/25/1996 | 08:30:40 PM | 38.1 | 34.3
24672 | 08/25/1996 | 09:00:37 PM | 38.1 | 32.8
24673 | 08/25/1996 | 09:30:34 PM | 38.1 | 31.3
24674 | 08/25/1996 | 10:00:31 PM | 38.1 | 31.2
24675 | 08/25/1996 | 10:30:28 PM | 38.1 | 29.8
24676 | 08/25/1996 | 11:00:26 PM | 38.1 | 29.7
24677 | 08/25/1996 | 11:30:23 PM | 38.1 | 28.3
24678 | 08/26/1996 | 12:00:20 AM | 38.1 | 28.2
24679 | 08/26/1996 | 12:30:17 AM | 38.1 | 28.1
24680 | 08/26/1996 | 01:00:14 AM | 38.1 | 26.7
24681 | 08/26/1996 | 01:30:11 AM | 38.1 | 26.7
24682 | 08/26/1996 | 02:00:08 AM | 38.1 | 26.7
24683 | 08/26/1996 | 02:30:05 AM | 38.1 | 25.3
24684 | 08/26/1996 | 03:00:03 AM | 38.1 | 25.1
24685 | 08/26/1996 | 03:30:04 AM | 38.1 | 25.1
24686 | 08/26/1996 | 04:00:05 AM | 38.1 | 24.5
24687 | 08/26/1996 | 04:30:07 AM | 38.1 | 23.6
24688 | 08/26/1996 | 05:00:08 AM | 38.1 | 23.6
24689 | 08/26/1996 | 05:30:10 AM | 38.1 | 23.6
24690 | 08/26/1996 | 06:00:11 AM | 38.1 | 23.6
24691 | 08/26/1996 | 06:30:13 AM | 38.1 | 25.1
24692 | 08/26/1996 | 07:00:14 AM | 38.1 | 28.2
24693 | 08/26/1996 | 07:30:15 AM | 38.1 | 29.7
24694 | 08/26/1996 | 08:00:17 AM | 38.1 | 32.5
24695 | 08/26/1996 | 08:30:18 AM | 38.1 | 34.3
24696 | 08/26/1996 | 09:00:20 AM | 38.1 | 37.4
24697 | 08/26/1996 | 09:30:21 AM | 38.1 | 38.9
24698 | 08/26/1996 | 10:00:23 AM | 38.1 | 41.2
24699 | 08/26/1996 | 10:30:24 AM | 38.1 | 43.5
24700 | 08/26/1996 | 11:00:26 AM | 38.1 | 44.8
24701 | 08/26/1996 | 11:30:27 AM | 38.1 | 46.5
24702 | 08/26/1996 | 12:00:28 PM | 38.1 | 48
24703 | 08/26/1996 | 12:30:30 PM | 38.1 | 49.6
24704 | 08/26/1996 | 01:00:31 PM | 38.1 | 49.9
24705 | 08/26/1996 | 01:30:33 PM | 38.1 | 50.3
24706 | 08/26/1996 | 02:00:34 PM | 38.1 | 49.7
24707 | 08/26/1996 | 02:30:36 PM | 38.1 | 49.6
24708 | 08/26/1996 | 03:00:37 PM | 38.1 | 49.6
24709 | 08/26/1996 | 03:30:39 PM | 38.1 | 48
24710 | 08/26/1996 | 04:00:40 PM | 38.1 | 48
24711 | 08/26/1996 | 04:30:41 PM | 38.1 | 46.5
24712 | 08/26/1996 | 05:00:43 PM | 38.1 | 45
24713 | 08/26/1996 | 05:30:44 PM | 38.1 | 42.9
24714 | 08/26/1996 | 06:00:46 PM | 38.1 | 40.4
24715 | 08/26/1996 | 06:30:47 PM | 38.1 | 38.9
24716 | 08/26/1996 | 07:00:49 PM | 38.1 | 36.4
24717 | 08/26/1996 | 07:30:50 PM | 38.1 | 34.3
24718 | 08/26/1996 | 08:00:51 PM | 38.1 | 32.8
24719 | 08/26/1996 | 08:30:53 PM | 38.1 | 31.2
24720 | 08/26/1996 | 09:00:54 PM | 38.1 | 30.8
24721 | 08/26/1996 | 09:30:56 PM | 38.1 | 29.7
24722 | 08/26/1996 | 10:00:57 PM | 38.1 | 28.4
24723 | 08/26/1996 | 10:30:59 PM | 38.1 | 28.2
24724 | 08/26/1996 | 11:00:59 PM | 38.1 | 28.2
24725 | 08/26/1996 | 11:30:56 PM | 38.1 | 27.5
24726 | 08/27/1996 | 12:00:57 AM | 38.1 | 26.7
24727 | 08/27/1996 | 12:30:58 AM | 38.1 | 26.7
24728 | 08/27/1996 | 01:00:58 AM | 38.1 | 26.7
24729 | 08/27/1996 | 01:30:59 AM | 38.1 | 26.7
24730 | 08/27/1996 | 02:00:59 AM | 38.1 | 26.6
24731 | 08/27/1996 | 02:30:56 AM | 38.1 | 25.1
24732 | 08/27/1996 | 03:00:57 AM | 38.1 | 25.1
24733 | 08/27/1996 | 03:30:54 AM | 38.1 | 25.1
24734 | 08/27/1996 | 04:00:55 AM | 38.1 | 24.3
24735 | 08/27/1996 | 04:30:57 AM | 38.1 | 23.6
24736 | 08/27/1996 | 05:00:54 AM | 38.1 | 23.6
24737 | 08/27/1996 | 05:30:55 AM | 38.1 | 23.6
24738 | 08/27/1996 | 06:00:57 AM | 38.1 | 23.9
24739 | 08/27/1996 | 06:30:54 AM | 38.1 | 25.1
24740 | 08/27/1996 | 07:00:55 AM | 38.1 | 26.3
24741 | 08/27/1996 | 07:30:57 AM | 38.1 | 26.7
24742 | 08/27/1996 | 08:00:58 AM | 38.1 | 28.3
24743 | 08/27/1996 | 08:30:55 AM | 38.1 | 31.2
24744 | 08/27/1996 | 09:00:53 AM | 38.1 | 34.3
24745 | 08/27/1996 | 09:30:50 AM | 38.1 | 34.4
24746 | 08/27/1996 | 10:00:47 AM | 38.1 | 38.6
24747 | 08/27/1996 | 10:30:44 AM | 38.1 | 40.4
24748 | 08/27/1996 | 11:00:41 AM | 38.1 | 42.9
24749 | 08/27/1996 | 11:30:38 AM | 38.1 | 45
24750 | 08/27/1996 | 12:00:35 PM | 38.1 | 46.5
24751 | 08/27/1996 | 12:30:32 PM | 38.1 | 48
24752 | 08/27/1996 | 01:00:30 PM | 38.1 | 49.6
24753 | 08/27/1996 | 01:30:27 PM | 38.1 | 51
24754 | 08/27/1996 | 02:00:24 PM | 38.1 | 51.1
24755 | 08/27/1996 | 02:30:21 PM | 38.1 | 51.1
24756 | 08/27/1996 | 03:00:18 PM | 38.1 | 51.1
24757 | 08/27/1996 | 03:30:15 PM | 38.1 | 49.6
24758 | 08/27/1996 | 04:00:12 PM | 38.1 | 49.2
24759 | 08/27/1996 | 04:30:09 PM | 38.1 | 46.5
24760 | 08/27/1996 | 05:00:07 PM | 38.1 | 43.5
24761 | 08/27/1996 | 05:30:04 PM | 38.1 | 41.9
24762 | 08/27/1996 | 06:00:03 PM | 38.1 | 39.4
24763 | 08/27/1996 | 06:30:01 PM | 38.1 | 37.4
24764 | 08/27/1996 | 07:00:01 PM | 38.1 | 35.8
24765 | 08/27/1996 | 07:30:01 PM | 38.1 | 33.4
24766 | 08/27/1996 | 08:00:00 PM | 38.1 | 31.4
24767 | 08/27/1996 | 08:30:00 PM | 38.1 | 31
24768 | 08/27/1996 | 09:00:00 PM | 38.1 | 29.7
24769 | 08/27/1996 | 09:30:00 PM | 38.1 | 28.2
24770 | 08/27/1996 | 10:00:01 PM | 38.1 | 28.2
24771 | 08/27/1996 | 10:30:02 PM | 38.1 | 26.7
24772 | 08/27/1996 | 11:00:02 PM | 38.1 | 26.7
24773 | 08/27/1996 | 11:30:03 PM | 38.1 | 25.3
24774 | 08/28/1996 | 12:00:03 AM | 38.1 | 25.1
24775 | 08/28/1996 | 12:30:04 AM | 38.1 | 25.1
24776 | 08/28/1996 | 01:00:05 AM | 38.1 | 23.6
24777 | 08/28/1996 | 01:30:05 AM | 38.1 | 23.6
24778 | 08/28/1996 | 02:00:06 AM | 38.1 | 23.1
24779 | 08/28/1996 | 02:30:06 AM | 38.1 | 22.1
24780 | 08/28/1996 | 03:00:07 AM | 38.1 | 22.1
24781 | 08/28/1996 | 03:30:07 AM | 38.1 | 21.3
24782 | 08/28/1996 | 04:00:08 AM | 38.1 | 20.6
24783 | 08/28/1996 | 04:30:09 AM | 38.1 | 20.6
24784 | 08/28/1996 | 05:00:09 AM | 38.1 | 20.6
24785 | 08/28/1996 | 05:30:10 AM | 38.1 | 20.6
24786 | 08/28/1996 | 06:00:10 AM | 38.1 | 20.8
44408 | 01/11/1997 | 07:22:20 AM | 38.1 | 1.6
50008 | 02/03/1997 | 11:20:26 PM | 12.7 | 8.8
22528 | 08/12/1996 | 02:18:20 AM | 12.7 | 28.3
35406 | 11/23/1996 | 06:58:00 AM | 88.9 | 7.2
35407 | 11/23/1996 | 07:28:00 AM | 88.9 | 7.1
35408 | 11/23/1996 | 07:58:00 AM | 88.9 | 7.1
35409 | 11/23/1996 | 08:28:00 AM | 88.9 | 7.1
35410 | 11/23/1996 | 08:58:00 AM | 88.9 | 7.1
35411 | 11/23/1996 | 09:28:00 AM | 88.9 | 7.1
35412 | 11/23/1996 | 09:58:00 AM | 88.9 | 7.1
35413 | 11/23/1996 | 10:28:00 AM | 88.9 | 8.7
35414 | 11/23/1996 | 10:58:00 AM | 88.9 | 10.2
34776 | 11/10/1996 | 12:54:00 AM | 88.9 | 10.2
35416 | 11/23/1996 | 11:58:00 AM | 88.9 | 13.2
35417 | 11/23/1996 | 12:28:00 PM | 88.9 | 14.8
35418 | 11/23/1996 | 12:58:00 PM | 88.9 | 16.3
35419 | 11/23/1996 | 01:28:00 PM | 88.9 | 17.8
35420 | 11/23/1996 | 01:58:00 PM | 88.9 | 19.3
35421 | 11/23/1996 | 02:28:00 PM | 88.9 | 20.9
35422 | 11/23/1996 | 02:58:00 PM | 88.9 | 20.9
35423 | 11/23/1996 | 03:28:00 PM | 88.9 | 20.9
35424 | 11/23/1996 | 03:58:00 PM | 88.9 | 20.9
35425 | 11/23/1996 | 04:28:00 PM | 88.9 | 20.9
35426 | 11/23/1996 | 04:58:00 PM | 88.9 | 20.9
35427 | 11/23/1996 | 05:28:00 PM | 88.9 | 19.4
35428 | 11/23/1996 | 05:58:00 PM | 88.9 | 19.3
35429 | 11/23/1996 | 06:28:00 PM | 88.9 | 17.8
35430 | 11/23/1996 | 06:58:00 PM | 88.9 | 16.3
35431 | 11/23/1996 | 07:28:00 PM | 88.9 | 15.6
35432 | 11/23/1996 | 07:58:00 PM | 88.9 | 14.8
35433 | 11/23/1996 | 08:28:00 PM | 88.9 | 13.9
35434 | 11/23/1996 | 08:58:00 PM | 88.9 | 13.2
35435 | 11/23/1996 | 09:28:00 PM | 88.9 | 13.2
35436 | 11/23/1996 | 09:58:00 PM | 88.9 | 11.7
35437 | 11/23/1996 | 10:28:00 PM | 88.9 | 11.7
35438 | 11/23/1996 | 10:58:00 PM | 88.9 | 11.6
35439 | 11/23/1996 | 11:28:00 PM | 88.9 | 10.2
35440 | 11/23/1996 | 11:58:00 PM | 88.9 | 10.2
35441 | 11/24/1996 | 12:28:00 AM | 88.9 | 10.2
35442 | 11/24/1996 | 12:58:00 AM | 88.9 | 10
35443 | 11/24/1996 | 01:28:00 AM | 88.9 | 9.1
35444 | 11/24/1996 | 01:58:00 AM | 88.9 | 8.7
35445 | 11/24/1996 | 02:28:00 AM | 88.9 | 8.7
35446 | 11/24/1996 | 02:58:00 AM | 88.9 | 8.7
35447 | 11/24/1996 | 03:28:00 AM | 88.9 | 8.7
35448 | 11/24/1996 | 03:58:00 AM | 88.9 | 8.6
35449 | 11/24/1996 | 04:28:00 AM | 88.9 | 8.7
35450 | 11/24/1996 | 04:58:00 AM | 88.9 | 8.7
35451 | 11/24/1996 | 05:28:00 AM | 88.9 | 8.7
35452 | 11/24/1996 | 05:58:00 AM | 88.9 | 8.7
35453 | 11/24/1996 | 06:28:00 AM | 88.9 | 8.7
35454 | 11/24/1996 | 06:58:00 AM | 88.9 | 8.7
35455 | 11/24/1996 | 07:28:00 AM | 88.9 | 8.7
35456 | 11/24/1996 | 07:58:00 AM | 88.9 | 8.6
35457 | 11/24/1996 | 08:28:00 AM | 88.9 | 8.7
35458 | 11/24/1996 | 08:58:00 AM | 88.9 | 8.7
35459 | 11/24/1996 | 09:28:00 AM | 88.9 | 8.7
35460 | 11/24/1996 | 09:58:00 AM | 88.9 | 8.7
35461 | 11/24/1996 | 10:28:00 AM | 88.9 | 10.2
35462 | 11/24/1996 | 10:58:00 AM | 88.9 | 10.6
35463 | 11/24/1996 | 11:28:00 AM | 88.9 | 11.7
35464 | 11/24/1996 | 11:58:00 AM | 88.9 | 11.7
35465 | 11/24/1996 | 12:28:00 PM | 88.9 | 13.2
35466 | 11/24/1996 | 12:58:00 PM | 88.9 | 13.2
35467 | 11/24/1996 | 01:28:00 PM | 88.9 | 13.2
35468 | 11/24/1996 | 01:58:00 PM | 88.9 | 13.2
35469 | 11/24/1996 | 02:28:00 PM | 88.9 | 13.2
35470 | 11/24/1996 | 02:58:00 PM | 88.9 | 13.2
35471 | 11/24/1996 | 03:28:00 PM | 88.9 | 13.2
35472 | 11/24/1996 | 03:58:00 PM | 88.9 | 14.8
35473 | 11/24/1996 | 04:28:00 PM | 88.9 | 14.8
35474 | 11/24/1996 | 04:58:00 PM | 88.9 | 14.8
35475 | 11/24/1996 | 05:28:00 PM | 88.9 | 14.8
35476 | 11/24/1996 | 05:58:00 PM | 88.9 | 14.8
35477 | 11/24/1996 | 06:28:00 PM | 88.9 | 14.8
35478 | 11/24/1996 | 06:58:00 PM | 88.9 | 13.2
35479 | 11/24/1996 | 07:28:00 PM | 88.9 | 13.2
35480 | 11/24/1996 | 07:58:00 PM | 88.9 | 13.1
35481 | 11/24/1996 | 08:28:00 PM | 88.9 | 11.7
35482 | 11/24/1996 | 08:58:00 PM | 88.9 | 11.7
35483 | 11/24/1996 | 09:28:00 PM | 88.9 | 11.4
35484 | 11/24/1996 | 09:58:00 PM | 88.9 | 10.2
35485 | 11/24/1996 | 10:28:00 PM | 88.9 | 10.2
35486 | 11/24/1996 | 10:58:00 PM | 88.9 | 10.1
35487 | 11/24/1996 | 11:28:00 PM | 88.9 | 8.8
35488 | 11/24/1996 | 11:58:00 PM | 88.9 | 8.7
35489 | 11/25/1996 | 12:28:00 AM | 88.9 | 8.7
35490 | 11/25/1996 | 12:58:00 AM | 88.9 | 8.7
35491 | 11/25/1996 | 01:28:00 AM | 88.9 | 7.9
35492 | 11/25/1996 | 01:58:00 AM | 88.9 | 7.2
35493 | 11/25/1996 | 02:28:00 AM | 88.9 | 7.1
35494 | 11/25/1996 | 02:58:00 AM | 88.9 | 7.1
35495 | 11/25/1996 | 03:28:00 AM | 88.9 | 7.1
35496 | 11/25/1996 | 03:58:00 AM | 88.9 | 7.1
35497 | 11/25/1996 | 04:28:00 AM | 88.9 | 7.1
35498 | 11/25/1996 | 04:58:00 AM | 88.9 | 6.8
35499 | 11/25/1996 | 05:28:00 AM | 88.9 | 5.7
35500 | 11/25/1996 | 05:58:00 AM | 88.9 | 5.6
35501 | 11/25/1996 | 06:28:00 AM | 88.9 | 5.6
35502 | 11/25/1996 | 06:58:00 AM | 88.9 | 5.6
35503 | 11/25/1996 | 07:28:00 AM | 88.9 | 5.6
35504 | 11/25/1996 | 07:58:00 AM | 88.9 | 5.6
35505 | 11/25/1996 | 08:28:00 AM | 88.9 | 5.6
35506 | 11/25/1996 | 08:58:00 AM | 88.9 | 5.6
35507 | 11/25/1996 | 09:28:00 AM | 88.9 | 5.6
35508 | 11/25/1996 | 09:58:00 AM | 88.9 | 5.6
35509 | 11/25/1996 | 10:28:00 AM | 88.9 | 7.1
35510 | 11/25/1996 | 10:58:00 AM | 88.9 | 7.2
35511 | 11/25/1996 | 11:28:00 AM | 88.9 | 8.7
35512 | 11/25/1996 | 11:58:00 AM | 88.9 | 9.2
35513 | 11/25/1996 | 12:28:00 PM | 88.9 | 10.2
35514 | 11/25/1996 | 12:58:00 PM | 88.9 | 11.7
35515 | 11/25/1996 | 01:28:00 PM | 88.9 | 13.2
35516 | 11/25/1996 | 01:58:00 PM | 88.9 | 14.7
35517 | 11/25/1996 | 02:28:00 PM | 88.9 | 16.2
35518 | 11/25/1996 | 02:58:00 PM | 88.9 | 17.5
35519 | 11/25/1996 | 03:28:00 PM | 88.9 | 17.8
35520 | 11/25/1996 | 03:58:00 PM | 88.9 | 17.8
35521 | 11/25/1996 | 04:28:00 PM | 88.9 | 17.8
35522 | 11/25/1996 | 04:58:00 PM | 88.9 | 16.7
35523 | 11/25/1996 | 05:28:00 PM | 88.9 | 16.3
35524 | 11/25/1996 | 05:58:00 PM | 88.9 | 15.5
35525 | 11/25/1996 | 06:28:00 PM | 88.9 | 14.8
35526 | 11/25/1996 | 06:58:00 PM | 88.9 | 14.7
35527 | 11/25/1996 | 07:28:00 PM | 88.9 | 13.4
35528 | 11/25/1996 | 07:58:00 PM | 88.9 | 13.2
35529 | 11/25/1996 | 08:28:00 PM | 88.9 | 13.2
35530 | 11/25/1996 | 08:58:00 PM | 88.9 | 13.2
35531 | 11/25/1996 | 09:28:00 PM | 88.9 | 13.1
35532 | 11/25/1996 | 09:58:00 PM | 88.9 | 12.2
35533 | 11/25/1996 | 10:28:00 PM | 88.9 | 11.7
35534 | 11/25/1996 | 10:58:00 PM | 88.9 | 11.7
35535 | 11/25/1996 | 11:28:00 PM | 88.9 | 11.7
35536 | 11/25/1996 | 11:58:00 PM | 88.9 | 11.7
35537 | 11/26/1996 | 12:28:00 AM | 88.9 | 11.6
35538 | 11/26/1996 | 12:58:00 AM | 88.9 | 10.8
35539 | 11/26/1996 | 01:28:00 AM | 88.9 | 10.2
35540 | 11/26/1996 | 01:58:00 AM | 88.9 | 10.2
35541 | 11/26/1996 | 02:28:00 AM | 88.9 | 10.2
35542 | 11/26/1996 | 02:58:00 AM | 88.9 | 9
35543 | 11/26/1996 | 03:28:00 AM | 88.9 | 8.7
35544 | 11/26/1996 | 03:58:00 AM | 88.9 | 8.7
35545 | 11/26/1996 | 04:28:00 AM | 88.9 | 7.8
35546 | 11/26/1996 | 04:58:00 AM | 88.9 | 7.1
35547 | 11/26/1996 | 05:28:00 AM | 88.9 | 7.1
35548 | 11/26/1996 | 05:58:00 AM | 88.9 | 7.1
35549 | 11/26/1996 | 06:28:00 AM | 88.9 | 7.1
35550 | 11/26/1996 | 06:58:00 AM | 88.9 | 5.7
35551 | 11/26/1996 | 07:28:00 AM | 88.9 | 5.6
35552 | 11/26/1996 | 07:58:00 AM | 88.9 | 5.6
35553 | 11/26/1996 | 08:28:00 AM | 88.9 | 5.6
35554 | 11/26/1996 | 08:58:00 AM | 88.9 | 5.6
35555 | 11/26/1996 | 09:28:00 AM | 88.9 | 5.6
35556 | 11/26/1996 | 09:58:00 AM | 88.9 | 5.6
35557 | 11/26/1996 | 10:28:00 AM | 88.9 | 7.1
35558 | 11/26/1996 | 10:58:00 AM | 88.9 | 8.7
35559 | 11/26/1996 | 11:28:00 AM | 88.9 | 10.1
35560 | 11/26/1996 | 11:58:00 AM | 88.9 | 11.7
35561 | 11/26/1996 | 12:28:00 PM | 88.9 | 13.1
35562 | 11/26/1996 | 12:58:00 PM | 88.9 | 14.3
35563 | 11/26/1996 | 01:28:00 PM | 88.9 | 14.8
35564 | 11/01/1996 | 12:25:00 AM | 114.3 | 9.8
35565 | 11/01/1996 | 12:55:00 AM | 114.3 | 9.7
35566 | 11/01/1996 | 01:25:00 AM | 114.3 | 8.8
35567 | 11/01/1996 | 01:55:00 AM | 114.3 | 8.4
35568 | 11/01/1996 | 02:25:00 AM | 114.3 | 8.3
35569 | 11/01/1996 | 02:55:00 AM | 114.3 | 8.3
35570 | 11/01/1996 | 03:25:00 AM | 114.3 | 8.3
35571 | 11/01/1996 | 03:55:00 AM | 114.3 | 8.3
35572 | 11/01/1996 | 04:25:00 AM | 114.3 | 7.7
35573 | 11/01/1996 | 04:55:00 AM | 114.3 | 7
35574 | 11/01/1996 | 05:25:00 AM | 114.3 | 6.7
35575 | 11/01/1996 | 05:55:00 AM | 114.3 | 6.7
35576 | 11/01/1996 | 06:25:00 AM | 114.3 | 6.7
35577 | 11/01/1996 | 06:55:00 AM | 114.3 | 6.7
35578 | 11/01/1996 | 07:25:00 AM | 114.3 | 6.7
35579 | 11/01/1996 | 07:55:00 AM | 114.3 | 6.7
35580 | 11/01/1996 | 08:25:00 AM | 114.3 | 6.7
35581 | 11/01/1996 | 08:55:00 AM | 114.3 | 6.7
35582 | 11/01/1996 | 09:25:00 AM | 114.3 | 6.7
35583 | 11/01/1996 | 09:55:00 AM | 114.3 | 7.5
35584 | 11/01/1996 | 10:25:00 AM | 114.3 | 8.3
35585 | 11/01/1996 | 10:55:00 AM | 114.3 | 9.8
35586 | 11/01/1996 | 11:25:00 AM | 114.3 | 10.9
35587 | 11/01/1996 | 11:55:00 AM | 114.3 | 11.3
35588 | 11/01/1996 | 12:25:00 PM | 114.3 | 12.8
35589 | 11/01/1996 | 12:55:00 PM | 114.3 | 14.4
45546 | 01/04/1997 | 12:22:20 AM | 88.9 | 8.2
39822 | 12/13/1996 | 04:00:47 PM | 88.9 | 19.1
39823 | 12/13/1996 | 04:30:47 PM | 88.9 | 17.9
49252 | 01/19/1997 | 05:22:06 AM | 139.7 | 4.3
24959 | 08/31/1996 | 08:30:49 PM | 38.1 | 20.6
24960 | 08/31/1996 | 09:00:50 PM | 38.1 | 20.6
47795 | 01/19/1997 | 08:52:06 PM | 114.3 | 5.8
47796 | 01/19/1997 | 09:22:06 PM | 114.3 | 5.6
47797 | 01/19/1997 | 09:52:06 PM | 114.3 | 5.4
47798 | 01/19/1997 | 10:22:06 PM | 114.3 | 5.3
47799 | 01/19/1997 | 10:52:06 PM | 114.3 | 5.1
47800 | 01/19/1997 | 11:22:06 PM | 114.3 | 5
47801 | 01/19/1997 | 11:52:06 PM | 114.3 | 4.8
47802 | 01/20/1997 | 12:22:06 AM | 114.3 | 4.7
47803 | 01/20/1997 | 12:52:06 AM | 114.3 | 4.6
47804 | 01/20/1997 | 01:22:06 AM | 114.3 | 4.4
47805 | 01/20/1997 | 01:52:06 AM | 114.3 | 4.2
47806 | 01/20/1997 | 02:22:06 AM | 114.3 | 4.1
47807 | 01/20/1997 | 02:52:06 AM | 114.3 | 4
47808 | 01/20/1997 | 03:22:06 AM | 114.3 | 4
47809 | 01/20/1997 | 03:52:06 AM | 114.3 | 3.9
47810 | 01/20/1997 | 04:22:06 AM | 114.3 | 3.9
47811 | 01/20/1997 | 04:52:06 AM | 114.3 | 3.8
47812 | 01/20/1997 | 05:22:06 AM | 114.3 | 3.7
47813 | 01/20/1997 | 05:52:06 AM | 114.3 | 3.8
47814 | 01/20/1997 | 06:22:06 AM | 114.3 | 3.8
47815 | 01/20/1997 | 06:52:06 AM | 114.3 | 3.8
47816 | 01/20/1997 | 07:22:06 AM | 114.3 | 3.8
47817 | 01/20/1997 | 07:52:06 AM | 114.3 | 3.8
47818 | 01/20/1997 | 08:22:06 AM | 114.3 | 3.9
47819 | 01/20/1997 | 08:52:06 AM | 114.3 | 3.9
47820 | 01/20/1997 | 09:22:06 AM | 114.3 | 4.1
47821 | 01/20/1997 | 09:52:06 AM | 114.3 | 4.4
47822 | 01/20/1997 | 10:22:06 AM | 114.3 | 4.8
47823 | 01/20/1997 | 10:52:06 AM | 114.3 | 5.2
47824 | 01/20/1997 | 11:22:06 AM | 114.3 | 6
47825 | 01/20/1997 | 11:52:06 AM | 114.3 | 6.7
47826 | 01/20/1997 | 12:22:06 PM | 114.3 | 7.6
47827 | 01/20/1997 | 12:52:06 PM | 114.3 | 8.4
47828 | 01/20/1997 | 01:22:06 PM | 114.3 | 9.4
47829 | 01/20/1997 | 01:52:06 PM | 114.3 | 10.2
47830 | 01/20/1997 | 02:22:06 PM | 114.3 | 11.3
47831 | 01/20/1997 | 02:52:06 PM | 114.3 | 12.2
47832 | 01/20/1997 | 03:22:06 PM | 114.3 | 13.1
47833 | 01/20/1997 | 03:52:06 PM | 114.3 | 13.7
47834 | 01/20/1997 | 04:22:06 PM | 114.3 | 13.7
47835 | 01/20/1997 | 04:52:06 PM | 114.3 | 13.4
47836 | 01/20/1997 | 05:22:06 PM | 114.3 | 12.9
47837 | 01/20/1997 | 05:52:06 PM | 114.3 | 12.2
47838 | 01/20/1997 | 06:22:06 PM | 114.3 | 11.5
47839 | 01/20/1997 | 06:52:06 PM | 114.3 | 10.9
47840 | 01/20/1997 | 07:22:06 PM | 114.3 | 10
47841 | 01/20/1997 | 07:52:06 PM | 114.3 | 9.6
47842 | 01/20/1997 | 08:22:06 PM | 114.3 | 9.2
47843 | 01/20/1997 | 08:52:06 PM | 114.3 | 8.7
47844 | 01/20/1997 | 09:22:06 PM | 114.3 | 8.4
47845 | 01/20/1997 | 09:52:06 PM | 114.3 | 8
47846 | 01/20/1997 | 10:22:06 PM | 114.3 | 7.8
47847 | 01/20/1997 | 10:52:06 PM | 114.3 | 7.6
47848 | 01/20/1997 | 11:22:06 PM | 114.3 | 7.3
47849 | 01/20/1997 | 11:52:06 PM | 114.3 | 7.1
47850 | 01/21/1997 | 12:22:06 AM | 114.3 | 6.8
47851 | 01/21/1997 | 12:52:06 AM | 114.3 | 6.4
47852 | 01/21/1997 | 01:22:06 AM | 114.3 | 6.2
47853 | 01/21/1997 | 01:52:06 AM | 114.3 | 5.9
47854 | 01/21/1997 | 02:22:06 AM | 114.3 | 5.8
47855 | 01/21/1997 | 02:52:06 AM | 114.3 | 5.6
47856 | 01/21/1997 | 03:22:06 AM | 114.3 | 5.4
47857 | 01/21/1997 | 03:52:06 AM | 114.3 | 5.3
47858 | 01/21/1997 | 04:22:06 AM | 114.3 | 5.2
47859 | 01/21/1997 | 04:52:06 AM | 114.3 | 5.1
47860 | 01/21/1997 | 05:22:06 AM | 114.3 | 5.1
47861 | 01/21/1997 | 05:52:06 AM | 114.3 | 4.9
47862 | 01/21/1997 | 06:22:06 AM | 114.3 | 4.9
47863 | 01/21/1997 | 06:52:06 AM | 114.3 | 4.8
47864 | 01/21/1997 | 07:22:06 AM | 114.3 | 4.7
47865 | 01/21/1997 | 07:52:06 AM | 114.3 | 4.6
47866 | 01/21/1997 | 08:22:06 AM | 114.3 | 4.7
47867 | 01/21/1997 | 08:52:06 AM | 114.3 | 5
47868 | 01/21/1997 | 09:22:06 AM | 114.3 | 5.3
47869 | 01/21/1997 | 09:52:06 AM | 114.3 | 5.6
47870 | 01/21/1997 | 10:22:06 AM | 114.3 | 6.2
47871 | 01/21/1997 | 10:52:06 AM | 114.3 | 6.9
47248 | 01/08/1997 | 11:22:20 AM | 114.3 | 4.4
47873 | 01/21/1997 | 11:52:06 AM | 114.3 | 8.1
47874 | 01/21/1997 | 12:22:06 PM | 114.3 | 9
47875 | 01/21/1997 | 12:52:06 PM | 114.3 | 10
47876 | 01/21/1997 | 01:22:06 PM | 114.3 | 10.7
47877 | 01/21/1997 | 01:52:06 PM | 114.3 | 11.2
47878 | 01/21/1997 | 02:22:06 PM | 114.3 | 11.3
47879 | 01/21/1997 | 02:52:06 PM | 114.3 | 11.1
47880 | 01/21/1997 | 03:22:06 PM | 114.3 | 11.3
47881 | 01/21/1997 | 03:52:06 PM | 114.3 | 11.2
47882 | 01/21/1997 | 04:22:06 PM | 114.3 | 11.3
47883 | 01/21/1997 | 04:52:06 PM | 114.3 | 11.3
47884 | 01/21/1997 | 05:22:06 PM | 114.3 | 11.1
47885 | 01/21/1997 | 05:52:06 PM | 114.3 | 10.8
47886 | 01/21/1997 | 06:22:06 PM | 114.3 | 10.6
47887 | 01/21/1997 | 06:52:06 PM | 114.3 | 10.2
47888 | 01/21/1997 | 07:22:06 PM | 114.3 | 10
47889 | 01/21/1997 | 07:52:06 PM | 114.3 | 9.7
47890 | 01/21/1997 | 08:22:06 PM | 114.3 | 9.4
47891 | 01/21/1997 | 08:52:06 PM | 114.3 | 8.9
47892 | 01/21/1997 | 09:22:06 PM | 114.3 | 8.6
47893 | 01/21/1997 | 09:52:06 PM | 114.3 | 8.3
47894 | 01/21/1997 | 10:22:06 PM | 114.3 | 8.1
47895 | 01/21/1997 | 10:52:06 PM | 114.3 | 8
47896 | 01/21/1997 | 11:22:06 PM | 114.3 | 8
47897 | 01/21/1997 | 11:52:06 PM | 114.3 | 8
47898 | 01/22/1997 | 12:22:06 AM | 114.3 | 7.9
47899 | 01/22/1997 | 12:52:06 AM | 114.3 | 7.9
47900 | 01/22/1997 | 01:22:06 AM | 114.3 | 7.8
47901 | 01/22/1997 | 01:52:06 AM | 114.3 | 7.6
47902 | 01/22/1997 | 02:22:06 AM | 114.3 | 7.4
47903 | 01/22/1997 | 02:52:06 AM | 114.3 | 7.2
47904 | 01/22/1997 | 03:22:06 AM | 114.3 | 7
47905 | 01/22/1997 | 03:52:06 AM | 114.3 | 6.9
47906 | 01/22/1997 | 04:22:06 AM | 114.3 | 6.9
47907 | 01/22/1997 | 04:52:06 AM | 114.3 | 6.8
47908 | 01/22/1997 | 05:22:06 AM | 114.3 | 6.7
47909 | 01/22/1997 | 05:52:06 AM | 114.3 | 6.7
47910 | 01/22/1997 | 06:22:06 AM | 114.3 | 6.6
47911 | 01/22/1997 | 06:52:06 AM | 114.3 | 6.6
47912 | 01/22/1997 | 07:22:06 AM | 114.3 | 6.6
47913 | 01/22/1997 | 07:52:06 AM | 114.3 | 6.5
47914 | 01/22/1997 | 08:22:06 AM | 114.3 | 6.5
47915 | 01/22/1997 | 08:52:06 AM | 114.3 | 6.6
47916 | 01/22/1997 | 09:22:06 AM | 114.3 | 6.7
47917 | 01/22/1997 | 09:52:06 AM | 114.3 | 6.9
47918 | 01/22/1997 | 10:22:06 AM | 114.3 | 7.2
47919 | 01/22/1997 | 10:52:06 AM | 114.3 | 7.5
47920 | 01/22/1997 | 11:22:06 AM | 114.3 | 7.8
47921 | 01/22/1997 | 11:52:06 AM | 114.3 | 8
47922 | 01/22/1997 | 12:22:06 PM | 114.3 | 8.3
47923 | 01/22/1997 | 12:52:06 PM | 114.3 | 8.7
47924 | 01/22/1997 | 01:22:06 PM | 114.3 | 9.1
47925 | 01/22/1997 | 01:52:06 PM | 114.3 | 9.4
47926 | 01/22/1997 | 02:22:06 PM | 114.3 | 9.8
47927 | 01/22/1997 | 02:52:06 PM | 114.3 | 9.9
47928 | 01/22/1997 | 03:22:06 PM | 114.3 | 9.9
47929 | 01/22/1997 | 03:52:06 PM | 114.3 | 10
47930 | 01/22/1997 | 04:22:06 PM | 114.3 | 10
47931 | 01/22/1997 | 04:52:06 PM | 114.3 | 9.8
47932 | 01/22/1997 | 05:22:06 PM | 114.3 | 9.7
47933 | 01/22/1997 | 05:52:06 PM | 114.3 | 9.4
47934 | 01/22/1997 | 06:22:06 PM | 114.3 | 9.2
47935 | 01/22/1997 | 06:52:06 PM | 114.3 | 8.9
47936 | 01/22/1997 | 07:22:06 PM | 114.3 | 8.7
47937 | 01/22/1997 | 07:52:06 PM | 114.3 | 8.5
47938 | 01/22/1997 | 08:22:06 PM | 114.3 | 8.1
47939 | 01/22/1997 | 08:52:06 PM | 114.3 | 7.9
47940 | 01/22/1997 | 09:22:06 PM | 114.3 | 7.5
47941 | 01/22/1997 | 09:52:06 PM | 114.3 | 7.2
47942 | 01/22/1997 | 10:22:06 PM | 114.3 | 6.9
47943 | 01/22/1997 | 10:52:06 PM | 114.3 | 6.8
47944 | 01/22/1997 | 11:22:06 PM | 114.3 | 6.6
47945 | 01/22/1997 | 11:52:06 PM | 114.3 | 6.5
47946 | 01/23/1997 | 12:22:06 AM | 114.3 | 6.3
47947 | 01/23/1997 | 12:52:06 AM | 114.3 | 6.2
47948 | 01/23/1997 | 01:22:06 AM | 114.3 | 6
47949 | 01/23/1997 | 01:52:06 AM | 114.3 | 6
47950 | 01/23/1997 | 02:22:06 AM | 114.3 | 5.9
47951 | 01/23/1997 | 02:52:06 AM | 114.3 | 5.8
47952 | 01/23/1997 | 03:22:06 AM | 114.3 | 5.8
47953 | 01/23/1997 | 03:52:06 AM | 114.3 | 5.8
47954 | 01/23/1997 | 04:22:06 AM | 114.3 | 5.7
47955 | 01/23/1997 | 04:52:06 AM | 114.3 | 5.7
47956 | 01/23/1997 | 05:22:06 AM | 114.3 | 5.7
47957 | 01/23/1997 | 05:52:06 AM | 114.3 | 5.5
47958 | 01/23/1997 | 06:22:06 AM | 114.3 | 5.5
47959 | 01/23/1997 | 06:52:06 AM | 114.3 | 5.5
47960 | 01/23/1997 | 07:22:06 AM | 114.3 | 5.5
47961 | 01/23/1997 | 07:52:06 AM | 114.3 | 5.4
47962 | 01/23/1997 | 08:22:06 AM | 114.3 | 5.4
47963 | 01/23/1997 | 08:52:06 AM | 114.3 | 5.4
47964 | 01/23/1997 | 09:22:06 AM | 114.3 | 5.3
47965 | 01/23/1997 | 09:52:06 AM | 114.3 | 5.3
47966 | 01/23/1997 | 10:22:06 AM | 114.3 | 5.3
47967 | 01/23/1997 | 10:52:06 AM | 114.3 | 5.7
47968 | 01/23/1997 | 11:22:06 AM | 114.3 | 6.4
47969 | 01/23/1997 | 11:52:06 AM | 114.3 | 7.3
47970 | 01/23/1997 | 12:22:06 PM | 114.3 | 8
47971 | 01/23/1997 | 12:52:06 PM | 114.3 | 8.9
47972 | 01/23/1997 | 01:22:06 PM | 114.3 | 9.6
47973 | 01/23/1997 | 01:52:06 PM | 114.3 | 10
47974 | 01/23/1997 | 02:22:06 PM | 114.3 | 10.3
47975 | 01/23/1997 | 02:52:06 PM | 114.3 | 10.5
47976 | 01/23/1997 | 03:22:06 PM | 114.3 | 10.9
49858 | 01/31/1997 | 08:20:26 PM | 139.7 | 11.3
48923 | 01/12/1997 | 08:52:20 AM | 139.7 | 4.6
59971 | 04/01/1997 | 08:03:52 AM | 114.3 | 10.2
59972 | 04/01/1997 | 08:33:52 AM | 114.3 | 10.4
49112 | 01/16/1997 | 07:22:06 AM | 139.7 | 0.5
49113 | 01/16/1997 | 07:52:06 AM | 139.7 | 0.4
49114 | 01/16/1997 | 08:22:06 AM | 139.7 | 0.4
49115 | 01/16/1997 | 08:52:06 AM | 139.7 | 0.4
49116 | 01/16/1997 | 09:22:06 AM | 139.7 | 0.6
49117 | 01/16/1997 | 09:52:06 AM | 139.7 | 0.8
49118 | 01/16/1997 | 10:22:06 AM | 139.7 | 1
49119 | 01/16/1997 | 10:52:06 AM | 139.7 | 1.3
50164 | 02/07/1997 | 05:20:26 AM | 12.7 | 1.8
50165 | 02/07/1997 | 05:50:26 AM | 12.7 | 2
50166 | 02/07/1997 | 06:20:26 AM | 12.7 | 2.2
50167 | 02/07/1997 | 06:50:26 AM | 12.7 | 2.5
50168 | 02/07/1997 | 07:20:26 AM | 12.7 | 2.6
50169 | 02/07/1997 | 07:50:26 AM | 12.7 | 2.8
50170 | 02/07/1997 | 08:20:26 AM | 12.7 | 3.5
50171 | 02/07/1997 | 08:50:26 AM | 12.7 | 4.1
50172 | 02/07/1997 | 09:20:26 AM | 12.7 | 7.5
50173 | 02/07/1997 | 09:50:26 AM | 12.7 | 11.4
50174 | 02/07/1997 | 10:20:26 AM | 12.7 | 14.5
50175 | 02/07/1997 | 10:50:26 AM | 12.7 | 17.4
50176 | 02/07/1997 | 11:20:26 AM | 12.7 | 20.3
50177 | 02/07/1997 | 11:50:26 AM | 12.7 | 22.6
50178 | 02/07/1997 | 12:20:26 PM | 12.7 | 24.5
50179 | 02/07/1997 | 12:50:26 PM | 12.7 | 25.4
50180 | 02/07/1997 | 01:20:26 PM | 12.7 | 25.5
50181 | 02/07/1997 | 01:50:26 PM | 12.7 | 26.3
50182 | 02/07/1997 | 02:20:26 PM | 12.7 | 24.2
50183 | 02/07/1997 | 02:50:26 PM | 12.7 | 24.5
50184 | 02/07/1997 | 03:20:26 PM | 12.7 | 22.1
50185 | 02/07/1997 | 03:50:26 PM | 12.7 | 19.1
50186 | 02/07/1997 | 04:20:26 PM | 12.7 | 18.1
50187 | 02/07/1997 | 04:50:26 PM | 12.7 | 16.9
50188 | 02/07/1997 | 05:20:26 PM | 12.7 | 15.1
50189 | 02/07/1997 | 05:50:26 PM | 12.7 | 13.8
50190 | 02/07/1997 | 06:20:26 PM | 12.7 | 12.8
50191 | 02/07/1997 | 06:50:26 PM | 12.7 | 12
50192 | 02/07/1997 | 07:20:26 PM | 12.7 | 11.3
50193 | 02/07/1997 | 07:50:26 PM | 12.7 | 10.7
50194 | 02/07/1997 | 08:20:26 PM | 12.7 | 10
50195 | 02/07/1997 | 08:50:26 PM | 12.7 | 9.5
50196 | 02/07/1997 | 09:20:26 PM | 12.7 | 8.9
50197 | 02/07/1997 | 09:50:26 PM | 12.7 | 8.8
50198 | 02/07/1997 | 10:20:26 PM | 12.7 | 8.8
50199 | 02/07/1997 | 10:50:26 PM | 12.7 | 8.7
50200 | 02/07/1997 | 11:20:26 PM | 12.7 | 8.5
50201 | 02/07/1997 | 11:50:26 PM | 12.7 | 8.3
50202 | 02/08/1997 | 12:20:26 AM | 12.7 | 8.2
50203 | 02/08/1997 | 12:50:26 AM | 12.7 | 8
50204 | 02/08/1997 | 01:20:26 AM | 12.7 | 8
50205 | 02/08/1997 | 01:50:26 AM | 12.7 | 8
50206 | 02/08/1997 | 02:20:26 AM | 12.7 | 7.7
50207 | 02/08/1997 | 02:50:26 AM | 12.7 | 7.3
50208 | 02/08/1997 | 03:20:26 AM | 12.7 | 6.3
50209 | 02/08/1997 | 03:50:26 AM | 12.7 | 6.4
50210 | 02/08/1997 | 04:20:26 AM | 12.7 | 5
50211 | 02/08/1997 | 04:50:26 AM | 12.7 | 5.7
50212 | 02/08/1997 | 05:20:26 AM | 12.7 | 5.9
50213 | 02/08/1997 | 05:50:26 AM | 12.7 | 5.9
50214 | 02/08/1997 | 06:20:26 AM | 12.7 | 5.6
50215 | 02/08/1997 | 06:50:26 AM | 12.7 | 5
50216 | 02/08/1997 | 07:20:26 AM | 12.7 | 4.4
50217 | 02/08/1997 | 07:50:26 AM | 12.7 | 4.8
50218 | 02/08/1997 | 08:20:26 AM | 12.7 | 6.5
50219 | 02/08/1997 | 08:50:26 AM | 12.7 | 7.7
50220 | 02/08/1997 | 09:20:26 AM | 12.7 | 8.4
50221 | 02/08/1997 | 09:50:26 AM | 12.7 | 10.4
50222 | 02/08/1997 | 10:20:26 AM | 12.7 | 11.8
50223 | 02/08/1997 | 10:50:26 AM | 12.7 | 13.6
50224 | 02/08/1997 | 11:20:26 AM | 12.7 | 15.7
50225 | 02/08/1997 | 11:50:26 AM | 12.7 | 18.1
50226 | 02/08/1997 | 12:20:26 PM | 12.7 | 20
50227 | 02/08/1997 | 12:50:26 PM | 12.7 | 20.1
50228 | 02/08/1997 | 01:20:26 PM | 12.7 | 18.7
50229 | 02/08/1997 | 01:50:26 PM | 12.7 | 17.4
50230 | 02/08/1997 | 02:20:26 PM | 12.7 | 16.7
50231 | 02/08/1997 | 02:50:26 PM | 12.7 | 19.8
50232 | 02/08/1997 | 03:20:26 PM | 12.7 | 18
50233 | 02/08/1997 | 03:50:26 PM | 12.7 | 17.9
50234 | 02/08/1997 | 04:20:26 PM | 12.7 | 16.7
50235 | 02/08/1997 | 04:50:26 PM | 12.7 | 14
50236 | 02/08/1997 | 05:20:26 PM | 12.7 | 12
50237 | 02/08/1997 | 05:50:26 PM | 12.7 | 10.3
50238 | 02/08/1997 | 06:20:26 PM | 12.7 | 9
50239 | 02/08/1997 | 06:50:26 PM | 12.7 | 8
50240 | 02/08/1997 | 07:20:26 PM | 12.7 | 7.2
50241 | 02/08/1997 | 07:50:26 PM | 12.7 | 6.5
50242 | 02/08/1997 | 08:20:26 PM | 12.7 | 5.9
50243 | 02/08/1997 | 08:50:26 PM | 12.7 | 5.3
50244 | 02/08/1997 | 09:20:26 PM | 12.7 | 4.7
50245 | 02/08/1997 | 09:50:26 PM | 12.7 | 4.2
50246 | 02/08/1997 | 10:20:26 PM | 12.7 | 3.9
50247 | 02/08/1997 | 10:50:26 PM | 12.7 | 3.5
50248 | 02/08/1997 | 11:20:26 PM | 12.7 | 3.1
50249 | 02/08/1997 | 11:50:26 PM | 12.7 | 2.7
50250 | 02/09/1997 | 12:20:26 AM | 12.7 | 2.4
50251 | 02/09/1997 | 12:50:26 AM | 12.7 | 2.1
50252 | 02/09/1997 | 01:20:26 AM | 12.7 | 1.8
50253 | 02/09/1997 | 01:50:26 AM | 12.7 | 1.7
50254 | 02/09/1997 | 02:20:26 AM | 12.7 | 1.3
50255 | 02/09/1997 | 02:50:26 AM | 12.7 | 1
50256 | 02/09/1997 | 03:20:26 AM | 12.7 | 0.7
50257 | 02/09/1997 | 03:50:26 AM | 12.7 | 0.5
50258 | 02/09/1997 | 04:20:26 AM | 12.7 | 0.3
50259 | 02/09/1997 | 04:50:26 AM | 12.7 | 0.2
50260 | 02/09/1997 | 05:20:26 AM | 12.7 | 0.1
50261 | 02/09/1997 | 05:50:26 AM | 12.7 | 0
50262 | 02/09/1997 | 06:20:26 AM | 12.7 | -0.1
50263 | 02/09/1997 | 06:50:26 AM | 12.7 | 0.1
50264 | 02/09/1997 | 07:20:26 AM | 12.7 | 1.2
50265 | 02/09/1997 | 07:50:26 AM | 12.7 | 3.4
50266 | 02/09/1997 | 08:20:26 AM | 12.7 | 3.7
50267 | 02/09/1997 | 08:50:26 AM | 12.7 | 4.4
50268 | 02/09/1997 | 09:20:26 AM | 12.7 | 6.1
50269 | 02/09/1997 | 09:50:26 AM | 12.7 | 8.2
50270 | 02/09/1997 | 10:20:26 AM | 12.7 | 9.7
50271 | 02/09/1997 | 10:50:26 AM | 12.7 | 15.8
50272 | 02/09/1997 | 11:20:26 AM | 12.7 | 17.7
50273 | 02/09/1997 | 11:50:26 AM | 12.7 | 18.4
50274 | 02/09/1997 | 12:20:26 PM | 12.7 | 19.6
50275 | 02/09/1997 | 12:50:26 PM | 12.7 | 20.5
50276 | 02/09/1997 | 01:20:26 PM | 12.7 | 21.3
50277 | 02/09/1997 | 01:50:26 PM | 12.7 | 20.7
50278 | 02/09/1997 | 02:20:26 PM | 12.7 | 21.4
50279 | 02/09/1997 | 02:50:26 PM | 12.7 | 20.7
50280 | 02/09/1997 | 03:20:26 PM | 12.7 | 19.1
50281 | 02/09/1997 | 03:50:26 PM | 12.7 | 17.9
50282 | 02/09/1997 | 04:20:26 PM | 12.7 | 16.2
50283 | 02/09/1997 | 04:50:26 PM | 12.7 | 14.8
50284 | 02/09/1997 | 05:20:26 PM | 12.7 | 13.7
50285 | 02/09/1997 | 05:50:26 PM | 12.7 | 12.7
50286 | 02/09/1997 | 06:20:26 PM | 12.7 | 12
50287 | 02/09/1997 | 06:50:26 PM | 12.7 | 11.7
50288 | 02/09/1997 | 07:20:26 PM | 12.7 | 10.9
50289 | 02/09/1997 | 07:50:26 PM | 12.7 | 10.5
50290 | 02/09/1997 | 08:20:26 PM | 12.7 | 10.2
50291 | 02/09/1997 | 08:50:26 PM | 12.7 | 9.8
50292 | 02/09/1997 | 09:20:26 PM | 12.7 | 9.5
50293 | 02/09/1997 | 09:50:26 PM | 12.7 | 9.3
50294 | 02/09/1997 | 10:20:26 PM | 12.7 | 9.1
50295 | 02/09/1997 | 10:50:26 PM | 12.7 | 8.8
50296 | 02/09/1997 | 11:20:26 PM | 12.7 | 8.6
50297 | 02/09/1997 | 11:50:26 PM | 12.7 | 8.5
50298 | 02/10/1997 | 12:20:26 AM | 12.7 | 8
50299 | 02/10/1997 | 12:50:26 AM | 12.7 | 7.8
50300 | 02/10/1997 | 01:20:26 AM | 12.7 | 7.3
50301 | 02/10/1997 | 01:50:26 AM | 12.7 | 7
50302 | 02/10/1997 | 02:20:26 AM | 12.7 | 6.3
50303 | 02/10/1997 | 02:50:26 AM | 12.7 | 6.1
50304 | 02/10/1997 | 03:20:26 AM | 12.7 | 5.9
50305 | 02/10/1997 | 03:50:26 AM | 12.7 | 5.5
50306 | 02/10/1997 | 04:20:26 AM | 12.7 | 5.1
50307 | 02/10/1997 | 04:50:26 AM | 12.7 | 5.3
50308 | 02/10/1997 | 05:20:26 AM | 12.7 | 5.2
50309 | 02/10/1997 | 05:50:26 AM | 12.7 | 5.1
50310 | 02/10/1997 | 06:20:26 AM | 12.7 | 5.1
50311 | 02/10/1997 | 06:50:26 AM | 12.7 | 4.9
50312 | 02/10/1997 | 07:20:26 AM | 12.7 | 5
50313 | 02/10/1997 | 07:41:43 AM | 12.7 | 5.6
50314 | 02/10/1997 | 08:11:43 AM | 12.7 | 6.5
50315 | 02/10/1997 | 08:41:43 AM | 12.7 | 7.9
50316 | 02/10/1997 | 09:11:43 AM | 12.7 | 8.8
50317 | 02/10/1997 | 09:41:43 AM | 12.7 | 9.8
50318 | 02/10/1997 | 10:11:43 AM | 12.7 | 10.9
50319 | 02/10/1997 | 10:41:43 AM | 12.7 | 12.5
50320 | 02/10/1997 | 11:11:43 AM | 12.7 | 14.7
50321 | 02/10/1997 | 11:41:43 AM | 12.7 | 20.2
50322 | 02/10/1997 | 12:11:43 PM | 12.7 | 23.9
50323 | 02/10/1997 | 12:41:43 PM | 12.7 | 25.4
50324 | 02/10/1997 | 01:11:43 PM | 12.7 | 25.5
50325 | 02/10/1997 | 01:41:43 PM | 12.7 | 27.4
50326 | 02/10/1997 | 02:11:43 PM | 12.7 | 28.1
50327 | 02/10/1997 | 02:41:43 PM | 12.7 | 26.4
50328 | 02/10/1997 | 03:11:43 PM | 12.7 | 25.5
50329 | 02/10/1997 | 03:41:43 PM | 12.7 | 23.7
50330 | 02/10/1997 | 04:11:43 PM | 12.7 | 21.7
50331 | 02/10/1997 | 04:41:43 PM | 12.7 | 19.4
50332 | 02/10/1997 | 05:11:43 PM | 12.7 | 16.8
50333 | 02/10/1997 | 05:41:43 PM | 12.7 | 14.5
50334 | 02/10/1997 | 06:11:43 PM | 12.7 | 12.8
50335 | 02/10/1997 | 06:41:43 PM | 12.7 | 11.6
50336 | 02/10/1997 | 07:11:43 PM | 12.7 | 10.4
50337 | 02/10/1997 | 07:41:43 PM | 12.7 | 9.7
50338 | 02/10/1997 | 08:11:43 PM | 12.7 | 8.6
50339 | 02/10/1997 | 08:41:43 PM | 12.7 | 8
50340 | 02/10/1997 | 09:11:43 PM | 12.7 | 7.2
50341 | 02/10/1997 | 09:41:43 PM | 12.7 | 6.6
50342 | 02/10/1997 | 10:11:43 PM | 12.7 | 6.1
50343 | 02/10/1997 | 10:41:43 PM | 12.7 | 5.5
50344 | 02/10/1997 | 11:11:43 PM | 12.7 | 5
41027 | 12/21/1996 | 06:52:20 AM | 114.3 | 7
40453 | 12/27/1996 | 05:52:20 PM | 88.9 | 12.4
22529 | 08/12/1996 | 02:48:17 AM | 12.7 | 27
22530 | 08/12/1996 | 03:18:14 AM | 12.7 | 26.8
22531 | 08/12/1996 | 03:48:11 AM | 12.7 | 26.8
22532 | 08/12/1996 | 04:18:09 AM | 12.7 | 26.8
22533 | 08/12/1996 | 04:48:06 AM | 12.7 | 28.3
22534 | 08/12/1996 | 05:18:03 AM | 12.7 | 31.1
22535 | 08/12/1996 | 05:48:00 AM | 12.7 | 32.9
22536 | 08/12/1996 | 06:18:01 AM | 12.7 | 36
22537 | 08/12/1996 | 06:48:03 AM | 12.7 | 39
22538 | 08/12/1996 | 07:18:04 AM | 12.7 | 42.2
22539 | 08/12/1996 | 07:48:06 AM | 12.7 | 46.6
22540 | 08/12/1996 | 08:18:07 AM | 12.7 | 49.7
22541 | 08/12/1996 | 08:48:09 AM | 12.7 | 52.7
22542 | 08/12/1996 | 09:18:10 AM | 12.7 | 55.8
22543 | 08/12/1996 | 09:48:11 AM | 12.7 | 52.7
22544 | 08/12/1996 | 10:18:13 AM | 12.7 | 52.7
22545 | 08/12/1996 | 10:48:14 AM | 12.7 | 51.2
22546 | 08/12/1996 | 11:18:16 AM | 12.7 | 48.1
22547 | 08/12/1996 | 11:48:17 AM | 12.7 | 43.7
22548 | 08/12/1996 | 12:18:19 PM | 12.7 | 34.4
22549 | 08/12/1996 | 12:48:20 PM | 12.7 | 35.9
22550 | 08/12/1996 | 01:18:21 PM | 12.7 | 38.6
22551 | 08/12/1996 | 01:48:23 PM | 12.7 | 39
22552 | 08/12/1996 | 02:18:24 PM | 12.7 | 39
22553 | 08/12/1996 | 02:48:26 PM | 12.7 | 37.5
22554 | 08/12/1996 | 03:18:27 PM | 12.7 | 37.5
22555 | 08/12/1996 | 03:48:29 PM | 12.7 | 35.9
22556 | 08/12/1996 | 04:18:30 PM | 12.7 | 35.7
22557 | 08/12/1996 | 04:48:27 PM | 12.7 | 34.4
22558 | 08/12/1996 | 05:18:24 PM | 12.7 | 34.4
22559 | 08/12/1996 | 05:48:21 PM | 12.7 | 32.9
22560 | 08/12/1996 | 06:18:19 PM | 12.7 | 32.6
22561 | 08/12/1996 | 06:48:16 PM | 12.7 | 31.4
22562 | 08/12/1996 | 07:18:13 PM | 12.7 | 31.3
22563 | 08/12/1996 | 07:48:10 PM | 12.7 | 31.1
22564 | 08/12/1996 | 08:18:07 PM | 12.7 | 29.8
22565 | 08/12/1996 | 08:48:04 PM | 12.7 | 28.8
22566 | 08/12/1996 | 09:18:01 PM | 12.7 | 28.3
22567 | 08/12/1996 | 09:48:03 PM | 12.7 | 28.3
22568 | 08/12/1996 | 10:18:04 PM | 12.7 | 27
22569 | 08/12/1996 | 10:48:06 PM | 12.7 | 26.8
22570 | 08/12/1996 | 11:18:07 PM | 12.7 | 26.8
22571 | 08/12/1996 | 11:48:09 PM | 12.7 | 25.2
22572 | 08/13/1996 | 12:18:10 AM | 12.7 | 25.2
22573 | 08/13/1996 | 12:48:11 AM | 12.7 | 25.2
22574 | 08/13/1996 | 01:18:13 AM | 12.7 | 24.5
22575 | 08/13/1996 | 01:48:14 AM | 12.7 | 23.7
22576 | 08/13/1996 | 02:18:16 AM | 12.7 | 23.7
22577 | 08/13/1996 | 02:48:17 AM | 12.7 | 23.7
22578 | 08/13/1996 | 03:18:19 AM | 12.7 | 23
22579 | 08/13/1996 | 03:48:20 AM | 12.7 | 22.2
22580 | 08/13/1996 | 04:18:21 AM | 12.7 | 22.7
22581 | 08/13/1996 | 04:48:23 AM | 12.7 | 23.9
22582 | 08/13/1996 | 05:18:24 AM | 12.7 | 26.8
22583 | 08/13/1996 | 05:48:26 AM | 12.7 | 29.5
22584 | 08/13/1996 | 06:18:27 AM | 12.7 | 32.3
22585 | 08/13/1996 | 06:48:24 AM | 12.7 | 35.9
22586 | 08/13/1996 | 07:18:21 AM | 12.7 | 39
22587 | 08/13/1996 | 07:48:19 AM | 12.7 | 43.6
22588 | 08/13/1996 | 08:18:16 AM | 12.7 | 46.6
22589 | 08/13/1996 | 08:48:13 AM | 12.7 | 51.2
22590 | 08/13/1996 | 09:18:10 AM | 12.7 | 52.7
22591 | 08/13/1996 | 09:48:07 AM | 12.7 | 54.2
22592 | 08/13/1996 | 10:18:04 AM | 12.7 | 57.3
22593 | 08/13/1996 | 10:48:01 AM | 12.7 | 52.7
22594 | 08/13/1996 | 11:18:03 AM | 12.7 | 50.3
22595 | 08/13/1996 | 11:48:04 AM | 12.7 | 49.7
22596 | 08/13/1996 | 12:18:06 PM | 12.7 | 46.6
22597 | 08/13/1996 | 12:48:07 PM | 12.7 | 42.8
22598 | 08/13/1996 | 01:18:09 PM | 12.7 | 40.5
22599 | 08/13/1996 | 01:48:10 PM | 12.7 | 37.5
22600 | 08/13/1996 | 02:18:11 PM | 12.7 | 32.9
22601 | 08/13/1996 | 02:48:13 PM | 12.7 | 28.2
22602 | 08/13/1996 | 03:18:14 PM | 12.7 | 26.8
22603 | 08/13/1996 | 03:48:16 PM | 12.7 | 25.2
22604 | 08/13/1996 | 04:18:17 PM | 12.7 | 26.8
22605 | 08/13/1996 | 04:48:19 PM | 12.7 | 26.8
22606 | 08/13/1996 | 05:18:20 PM | 12.7 | 25.2
22607 | 08/13/1996 | 05:48:21 PM | 12.7 | 25.2
22608 | 08/13/1996 | 06:18:23 PM | 12.7 | 25.2
22609 | 08/13/1996 | 06:48:24 PM | 12.7 | 25.2
22610 | 08/13/1996 | 07:18:26 PM | 12.7 | 25.2
22611 | 08/13/1996 | 07:48:27 PM | 12.7 | 25.2
22612 | 08/13/1996 | 08:18:29 PM | 12.7 | 25.2
22613 | 08/13/1996 | 08:48:30 PM | 12.7 | 25.2
22614 | 08/13/1996 | 09:18:32 PM | 12.7 | 24.8
22615 | 08/13/1996 | 09:48:33 PM | 12.7 | 23.9
22616 | 08/13/1996 | 10:18:34 PM | 12.7 | 23.7
22617 | 08/13/1996 | 10:48:36 PM | 12.7 | 23.7
22618 | 08/13/1996 | 11:18:37 PM | 12.7 | 23.7
22619 | 08/13/1996 | 11:48:39 PM | 12.7 | 22.9
22620 | 08/14/1996 | 12:18:40 AM | 12.7 | 22.2
22621 | 08/14/1996 | 12:48:42 AM | 12.7 | 22.2
22622 | 08/14/1996 | 01:18:39 AM | 12.7 | 22.2
22623 | 08/14/1996 | 01:48:36 AM | 12.7 | 22.2
22624 | 08/14/1996 | 02:18:33 AM | 12.7 | 22.2
22625 | 08/14/1996 | 02:48:30 AM | 12.7 | 22
22626 | 08/14/1996 | 03:18:27 AM | 12.7 | 22.2
22627 | 08/14/1996 | 03:48:24 AM | 12.7 | 22.2
22628 | 08/14/1996 | 04:18:21 AM | 12.7 | 22.2
22629 | 08/14/1996 | 04:48:19 AM | 12.7 | 22.7
22630 | 08/14/1996 | 05:18:16 AM | 12.7 | 22.2
22631 | 08/14/1996 | 05:48:13 AM | 12.7 | 25.2
22632 | 08/14/1996 | 06:18:10 AM | 12.7 | 29.6
22633 | 08/14/1996 | 06:48:07 AM | 12.7 | 32.9
22634 | 08/14/1996 | 07:18:04 AM | 12.7 | 37.4
22635 | 08/14/1996 | 07:48:01 AM | 12.7 | 40.5
22636 | 08/14/1996 | 08:18:03 AM | 12.7 | 44.1
22637 | 08/14/1996 | 08:48:04 AM | 12.7 | 48.1
22638 | 08/14/1996 | 09:18:06 AM | 12.7 | 50.9
22639 | 08/14/1996 | 09:48:07 AM | 12.7 | 52.9
22640 | 08/14/1996 | 10:18:09 AM | 12.7 | 54
22641 | 08/14/1996 | 10:48:10 AM | 12.7 | 55.8
22642 | 08/14/1996 | 11:18:11 AM | 12.7 | 57.3
22643 | 08/14/1996 | 11:48:13 AM | 12.7 | 52.7
22644 | 08/14/1996 | 12:18:14 PM | 12.7 | 53.9
22645 | 08/14/1996 | 12:48:16 PM | 12.7 | 55.8
22646 | 08/14/1996 | 01:18:17 PM | 12.7 | 55.6
22647 | 08/14/1996 | 01:48:19 PM | 12.7 | 53.3
22648 | 08/14/1996 | 02:18:20 PM | 12.7 | 51.7
22649 | 08/14/1996 | 02:48:21 PM | 12.7 | 49.7
22650 | 08/14/1996 | 03:18:23 PM | 12.7 | 48.1
22651 | 08/14/1996 | 03:48:24 PM | 12.7 | 45.1
22652 | 08/14/1996 | 04:18:26 PM | 12.7 | 43.3
22653 | 08/14/1996 | 04:48:27 PM | 12.7 | 40.5
22654 | 08/14/1996 | 05:18:24 PM | 12.7 | 37.6
22655 | 08/14/1996 | 05:48:21 PM | 12.7 | 36
22656 | 08/14/1996 | 06:18:19 PM | 12.7 | 35.9
22657 | 08/14/1996 | 06:48:16 PM | 12.7 | 34.4
22658 | 08/14/1996 | 07:18:13 PM | 12.7 | 32.9
22659 | 08/14/1996 | 07:48:10 PM | 12.7 | 31.7
22660 | 08/14/1996 | 08:18:07 PM | 12.7 | 31.3
22661 | 08/14/1996 | 08:48:04 PM | 12.7 | 30.3
22662 | 08/14/1996 | 09:18:01 PM | 12.7 | 29.8
22663 | 08/14/1996 | 09:48:03 PM | 12.7 | 28.6
22664 | 08/14/1996 | 10:18:04 PM | 12.7 | 28.3
22665 | 08/14/1996 | 10:48:06 PM | 12.7 | 28.3
22666 | 08/14/1996 | 11:18:07 PM | 12.7 | 26.8
22667 | 08/14/1996 | 11:48:09 PM | 12.7 | 26.8
22668 | 08/15/1996 | 12:18:10 AM | 12.7 | 26.8
22669 | 08/15/1996 | 12:48:11 AM | 12.7 | 25.2
22670 | 08/15/1996 | 01:18:13 AM | 12.7 | 25.2
22671 | 08/15/1996 | 01:48:14 AM | 12.7 | 24.9
22672 | 08/15/1996 | 02:18:16 AM | 12.7 | 23.7
22673 | 08/15/1996 | 02:48:17 AM | 12.7 | 23.7
22674 | 08/15/1996 | 03:18:19 AM | 12.7 | 23.7
22675 | 08/15/1996 | 03:48:20 AM | 12.7 | 22.6
22676 | 08/15/1996 | 04:18:21 AM | 12.7 | 22.8
22677 | 08/15/1996 | 04:48:23 AM | 12.7 | 24.2
22678 | 08/15/1996 | 05:18:20 AM | 12.7 | 26.8
22679 | 08/15/1996 | 05:48:17 AM | 12.7 | 29.8
22680 | 08/15/1996 | 06:18:14 AM | 12.7 | 32.9
22681 | 08/15/1996 | 06:48:11 AM | 12.7 | 35.9
22682 | 08/15/1996 | 07:18:09 AM | 12.7 | 40.3
22683 | 08/15/1996 | 07:48:06 AM | 12.7 | 43.6
22684 | 08/15/1996 | 08:18:03 AM | 12.7 | 46.6
22685 | 08/15/1996 | 08:48:00 AM | 12.7 | 49.7
22686 | 08/15/1996 | 09:18:01 AM | 12.7 | 52.7
22687 | 08/15/1996 | 09:48:03 AM | 12.7 | 54.4
22688 | 08/15/1996 | 10:18:04 AM | 12.7 | 56.8
22689 | 08/15/1996 | 10:48:06 AM | 12.7 | 58.8
22690 | 08/15/1996 | 11:18:07 AM | 12.7 | 58.8
22691 | 08/15/1996 | 11:48:09 AM | 12.7 | 60.3
22692 | 08/15/1996 | 12:18:10 PM | 12.7 | 60.3
22693 | 08/15/1996 | 12:48:11 PM | 12.7 | 58.8
22694 | 08/15/1996 | 01:18:13 PM | 12.7 | 57.3
22695 | 08/15/1996 | 01:48:14 PM | 12.7 | 55.8
22696 | 08/15/1996 | 02:18:16 PM | 12.7 | 54.2
22697 | 08/15/1996 | 02:48:17 PM | 12.7 | 51.2
22698 | 08/15/1996 | 03:18:19 PM | 12.7 | 49.7
22699 | 08/15/1996 | 03:48:20 PM | 12.7 | 46.6
22700 | 08/15/1996 | 04:18:21 PM | 12.7 | 44.9
22701 | 08/15/1996 | 04:48:23 PM | 12.7 | 42
22702 | 08/15/1996 | 05:18:24 PM | 12.7 | 39
22703 | 08/15/1996 | 05:48:26 PM | 12.7 | 37.5
22704 | 08/15/1996 | 06:18:23 PM | 12.7 | 35.9
22705 | 08/15/1996 | 06:48:20 PM | 12.7 | 34.4
22706 | 08/15/1996 | 07:18:17 PM | 12.7 | 33
22707 | 08/15/1996 | 07:48:14 PM | 12.7 | 32.9
22708 | 08/15/1996 | 08:18:11 PM | 12.7 | 31.3
22709 | 08/15/1996 | 08:48:09 PM | 12.7 | 31.3
22710 | 08/15/1996 | 09:18:06 PM | 12.7 | 29.8
22711 | 08/15/1996 | 09:48:03 PM | 12.7 | 29.8
22712 | 08/15/1996 | 10:18:00 PM | 12.7 | 29.6
22713 | 08/15/1996 | 10:48:01 PM | 12.7 | 28.3
22714 | 08/15/1996 | 11:18:03 PM | 12.7 | 28.3
22715 | 08/15/1996 | 11:48:04 PM | 12.7 | 28.3
23770 | 08/07/1996 | 12:48:33 AM | 38.1 | 23.6
23771 | 08/07/1996 | 01:18:30 AM | 38.1 | 23.1
33493 | 11/08/1996 | 05:54:00 PM | 38.1 | 17.5
33684 | 11/12/1996 | 05:24:00 PM | 38.1 | 17.5
24961 | 08/31/1996 | 09:30:50 PM | 38.1 | 20.6
24962 | 08/31/1996 | 10:00:51 PM | 38.1 | 19.1
24963 | 08/31/1996 | 10:30:51 PM | 38.1 | 19
24964 | 08/31/1996 | 11:00:52 PM | 38.1 | 19
24965 | 08/31/1996 | 11:30:52 PM | 38.1 | 18
24966 | 08/01/1996 | 12:18:10 AM | 88.9 | 31.5
24967 | 08/01/1996 | 12:48:11 AM | 88.9 | 31.5
24968 | 08/01/1996 | 01:18:13 AM | 88.9 | 30
24969 | 08/01/1996 | 01:48:14 AM | 88.9 | 30
24970 | 08/01/1996 | 02:18:16 AM | 88.9 | 29.9
24971 | 08/01/1996 | 02:48:17 AM | 88.9 | 28.5
24972 | 08/01/1996 | 03:18:19 AM | 88.9 | 28.5
24973 | 08/01/1996 | 03:48:20 AM | 88.9 | 28.5
24974 | 08/01/1996 | 04:18:21 AM | 88.9 | 28.1
24975 | 08/01/1996 | 04:48:23 AM | 88.9 | 28.5
24976 | 08/01/1996 | 05:18:24 AM | 88.9 | 28.5
24977 | 08/01/1996 | 05:48:26 AM | 88.9 | 30
24978 | 08/01/1996 | 06:18:27 AM | 88.9 | 31.5
24979 | 08/01/1996 | 06:48:29 AM | 88.9 | 33.1
24980 | 08/01/1996 | 07:18:30 AM | 88.9 | 35.2
24981 | 08/01/1996 | 07:48:32 AM | 88.9 | 37.7
24982 | 08/01/1996 | 08:18:33 AM | 88.9 | 39.2
24983 | 08/01/1996 | 08:48:34 AM | 88.9 | 42.2
24984 | 08/01/1996 | 09:18:36 AM | 88.9 | 43.8
24985 | 08/01/1996 | 09:48:37 AM | 88.9 | 45.3
24986 | 08/01/1996 | 10:18:39 AM | 88.9 | 46.8
24987 | 08/01/1996 | 10:48:40 AM | 88.9 | 48.3
24988 | 08/01/1996 | 11:18:42 AM | 88.9 | 49.6
24989 | 08/01/1996 | 11:48:43 AM | 88.9 | 49.9
24990 | 08/01/1996 | 12:18:40 PM | 88.9 | 50.3
24991 | 08/01/1996 | 12:48:37 PM | 88.9 | 51.2
24992 | 08/01/1996 | 01:18:34 PM | 88.9 | 51.3
24993 | 08/01/1996 | 01:48:32 PM | 88.9 | 50.8
24994 | 08/01/1996 | 02:18:29 PM | 88.9 | 49.9
24995 | 08/01/1996 | 02:48:26 PM | 88.9 | 49.9
24996 | 08/01/1996 | 03:18:23 PM | 88.9 | 48.3
24997 | 08/01/1996 | 03:48:20 PM | 88.9 | 47.3
24998 | 08/01/1996 | 04:18:17 PM | 88.9 | 46.6
24999 | 08/01/1996 | 04:48:14 PM | 88.9 | 45.3
25000 | 08/01/1996 | 05:18:11 PM | 88.9 | 42.7
25001 | 08/01/1996 | 05:48:09 PM | 88.9 | 40.8
25002 | 08/01/1996 | 06:18:06 PM | 88.9 | 39.2
25003 | 08/01/1996 | 06:48:03 PM | 88.9 | 38.4
25004 | 08/01/1996 | 07:18:00 PM | 88.9 | 37.7
25005 | 08/01/1996 | 07:48:01 PM | 88.9 | 36.1
25006 | 08/01/1996 | 08:18:03 PM | 88.9 | 36
25007 | 08/01/1996 | 08:48:04 PM | 88.9 | 34.6
25008 | 08/01/1996 | 09:18:06 PM | 88.9 | 34.4
25009 | 08/01/1996 | 09:48:07 PM | 88.9 | 33.1
25010 | 08/01/1996 | 10:18:09 PM | 88.9 | 33.1
25011 | 08/01/1996 | 10:48:10 PM | 88.9 | 31.5
25012 | 08/01/1996 | 11:18:11 PM | 88.9 | 31.5
25013 | 08/01/1996 | 11:48:13 PM | 88.9 | 31.5
25014 | 08/02/1996 | 12:18:14 AM | 88.9 | 30
25015 | 08/02/1996 | 12:48:16 AM | 88.9 | 30
25016 | 08/02/1996 | 01:18:17 AM | 88.9 | 29.2
25017 | 08/02/1996 | 01:48:19 AM | 88.9 | 28.5
25018 | 08/02/1996 | 02:18:20 AM | 88.9 | 28.5
25019 | 08/02/1996 | 02:48:21 AM | 88.9 | 27
25020 | 08/02/1996 | 03:18:23 AM | 88.9 | 27
25021 | 08/02/1996 | 03:48:24 AM | 88.9 | 27
25022 | 08/02/1996 | 04:18:26 AM | 88.9 | 25.5
25023 | 08/02/1996 | 04:48:27 AM | 88.9 | 25.7
25024 | 08/02/1996 | 05:18:29 AM | 88.9 | 27
25025 | 08/02/1996 | 05:48:30 AM | 88.9 | 28.5
25026 | 08/02/1996 | 06:18:32 AM | 88.9 | 30
25027 | 08/02/1996 | 06:48:33 AM | 88.9 | 31.5
25028 | 08/02/1996 | 07:18:34 AM | 88.9 | 34.3
25029 | 08/02/1996 | 07:48:36 AM | 88.9 | 36.1
25030 | 08/02/1996 | 08:18:33 AM | 88.9 | 38.8
25031 | 08/02/1996 | 08:48:30 AM | 88.9 | 40.7
25032 | 08/02/1996 | 09:18:27 AM | 88.9 | 42.2
25033 | 08/02/1996 | 09:48:24 AM | 88.9 | 43.8
25034 | 08/02/1996 | 10:18:21 AM | 88.9 | 45.3
25035 | 08/02/1996 | 10:48:19 AM | 88.9 | 46.5
25036 | 08/02/1996 | 11:18:16 AM | 88.9 | 46.8
25037 | 08/02/1996 | 11:48:13 AM | 88.9 | 48.3
25038 | 08/02/1996 | 12:18:10 PM | 88.9 | 48.3
25039 | 08/02/1996 | 12:48:07 PM | 88.9 | 48.5
25040 | 08/02/1996 | 01:18:04 PM | 88.9 | 48.9
25041 | 08/02/1996 | 01:48:01 PM | 88.9 | 48.6
25042 | 08/02/1996 | 02:18:03 PM | 88.9 | 48.3
25043 | 08/02/1996 | 02:48:04 PM | 88.9 | 48.3
25044 | 08/02/1996 | 03:18:06 PM | 88.9 | 46.8
25045 | 08/02/1996 | 03:48:07 PM | 88.9 | 45.3
25046 | 08/02/1996 | 04:18:09 PM | 88.9 | 43.9
25047 | 08/02/1996 | 04:48:10 PM | 88.9 | 42.2
25048 | 08/02/1996 | 05:18:11 PM | 88.9 | 40.7
25049 | 08/02/1996 | 05:48:13 PM | 88.9 | 39.2
25050 | 08/02/1996 | 06:18:14 PM | 88.9 | 37.7
25051 | 08/02/1996 | 06:48:16 PM | 88.9 | 36.7
25052 | 08/02/1996 | 07:18:17 PM | 88.9 | 36.1
25053 | 08/02/1996 | 07:48:19 PM | 88.9 | 34.6
25054 | 08/02/1996 | 08:18:20 PM | 88.9 | 33.2
25055 | 08/02/1996 | 08:48:21 PM | 88.9 | 33.1
25056 | 08/02/1996 | 09:18:23 PM | 88.9 | 31.5
23987 | 08/11/1996 | 01:18:13 PM | 38.1 | 53.9
23988 | 08/11/1996 | 01:48:10 PM | 38.1 | 52.6
23989 | 08/11/1996 | 02:18:07 PM | 38.1 | 48.2
23990 | 08/11/1996 | 02:48:04 PM | 38.1 | 46.4
23991 | 08/11/1996 | 03:18:01 PM | 38.1 | 45
23992 | 08/11/1996 | 03:48:03 PM | 38.1 | 43.5
23993 | 08/11/1996 | 04:18:04 PM | 38.1 | 41.9
23994 | 08/11/1996 | 04:48:06 PM | 38.1 | 40.4
23995 | 08/11/1996 | 05:18:07 PM | 38.1 | 40.4
23996 | 08/11/1996 | 05:48:09 PM | 38.1 | 38.9
23997 | 08/11/1996 | 06:18:10 PM | 38.1 | 38
23998 | 08/11/1996 | 06:48:11 PM | 38.1 | 37.4
23999 | 08/11/1996 | 07:18:13 PM | 38.1 | 37.1
24000 | 08/11/1996 | 07:48:14 PM | 38.1 | 35.8
24001 | 08/11/1996 | 08:18:16 PM | 38.1 | 35.8
24002 | 08/11/1996 | 08:48:17 PM | 38.1 | 35.6
24003 | 08/11/1996 | 09:18:19 PM | 38.1 | 34.3
24004 | 08/11/1996 | 09:48:20 PM | 38.1 | 34.3
24005 | 08/11/1996 | 10:18:21 PM | 38.1 | 34.3
24006 | 08/11/1996 | 10:48:23 PM | 38.1 | 34
24007 | 08/11/1996 | 11:18:24 PM | 38.1 | 32.8
24008 | 08/11/1996 | 11:48:26 PM | 38.1 | 32.8
24009 | 08/12/1996 | 12:18:27 AM | 38.1 | 32.8
24010 | 08/12/1996 | 12:48:29 AM | 38.1 | 31.3
24011 | 08/12/1996 | 01:18:26 AM | 38.1 | 31.2
24012 | 08/12/1996 | 01:48:23 AM | 38.1 | 30.4
24013 | 08/12/1996 | 02:18:20 AM | 38.1 | 29.7
24014 | 08/12/1996 | 02:48:17 AM | 38.1 | 29.7
24015 | 08/12/1996 | 03:18:14 AM | 38.1 | 28.2
24016 | 08/12/1996 | 03:48:11 AM | 38.1 | 28.2
24017 | 08/12/1996 | 04:18:09 AM | 38.1 | 28.2
24018 | 08/12/1996 | 04:48:06 AM | 38.1 | 28.4
24019 | 08/12/1996 | 05:18:03 AM | 38.1 | 29.7
24020 | 08/12/1996 | 05:48:00 AM | 38.1 | 31.2
24021 | 08/12/1996 | 06:18:01 AM | 38.1 | 34.3
24022 | 08/12/1996 | 06:48:03 AM | 38.1 | 35.8
24023 | 08/12/1996 | 07:18:04 AM | 38.1 | 38.9
24024 | 08/12/1996 | 07:48:06 AM | 38.1 | 41.9
24025 | 08/12/1996 | 08:18:07 AM | 38.1 | 44.4
24026 | 08/12/1996 | 08:48:09 AM | 38.1 | 46.5
24027 | 08/12/1996 | 09:18:10 AM | 38.1 | 49.6
24028 | 08/12/1996 | 09:48:11 AM | 38.1 | 49.6
24029 | 08/12/1996 | 10:18:13 AM | 38.1 | 50
24030 | 08/12/1996 | 10:48:14 AM | 38.1 | 48.4
24031 | 08/12/1996 | 11:18:16 AM | 38.1 | 47.6
24032 | 08/12/1996 | 11:48:17 AM | 38.1 | 45
24033 | 08/12/1996 | 12:18:19 PM | 38.1 | 38.6
24034 | 08/12/1996 | 12:48:20 PM | 38.1 | 37.4
24035 | 08/12/1996 | 01:18:21 PM | 38.1 | 38.9
24036 | 08/12/1996 | 01:48:23 PM | 38.1 | 38.9
24037 | 08/12/1996 | 02:18:24 PM | 38.1 | 38.9
24038 | 08/12/1996 | 02:48:26 PM | 38.1 | 38.6
24039 | 08/12/1996 | 03:18:27 PM | 38.1 | 37.4
24040 | 08/12/1996 | 03:48:29 PM | 38.1 | 37.4
24041 | 08/12/1996 | 04:18:30 PM | 38.1 | 35.8
24042 | 08/12/1996 | 04:48:27 PM | 38.1 | 35.8
24043 | 08/12/1996 | 05:18:24 PM | 38.1 | 34.7
24044 | 08/12/1996 | 05:48:21 PM | 38.1 | 34.3
24045 | 08/12/1996 | 06:18:19 PM | 38.1 | 33.6
24046 | 08/12/1996 | 06:48:16 PM | 38.1 | 32.8
24047 | 08/12/1996 | 07:18:13 PM | 38.1 | 32.8
24048 | 08/12/1996 | 07:48:10 PM | 38.1 | 32.5
24049 | 08/12/1996 | 08:18:07 PM | 38.1 | 31.2
24050 | 08/12/1996 | 08:48:04 PM | 38.1 | 31.2
24051 | 08/12/1996 | 09:18:01 PM | 38.1 | 29.7
24052 | 08/12/1996 | 09:48:03 PM | 38.1 | 29.7
24053 | 08/12/1996 | 10:18:04 PM | 38.1 | 29
24054 | 08/12/1996 | 10:48:06 PM | 38.1 | 28.2
24055 | 08/12/1996 | 11:18:07 PM | 38.1 | 28.2
24056 | 08/12/1996 | 11:48:09 PM | 38.1 | 27.5
24057 | 08/13/1996 | 12:18:10 AM | 38.1 | 26.7
24058 | 08/13/1996 | 12:48:11 AM | 38.1 | 26.7
24059 | 08/13/1996 | 01:18:13 AM | 38.1 | 26.7
24060 | 08/13/1996 | 01:48:14 AM | 38.1 | 25.5
24061 | 08/13/1996 | 02:18:16 AM | 38.1 | 25.1
24062 | 08/13/1996 | 02:48:17 AM | 38.1 | 25.1
24063 | 08/13/1996 | 03:18:19 AM | 38.1 | 25.1
24064 | 08/13/1996 | 03:48:20 AM | 38.1 | 24.3
24065 | 08/13/1996 | 04:18:21 AM | 38.1 | 24
24066 | 08/13/1996 | 04:48:23 AM | 38.1 | 25.1
24067 | 08/13/1996 | 05:18:24 AM | 38.1 | 26.6
24068 | 08/13/1996 | 05:48:26 AM | 38.1 | 28.2
24069 | 08/13/1996 | 06:18:27 AM | 38.1 | 29.7
24070 | 08/13/1996 | 06:48:24 AM | 38.1 | 32.8
24071 | 08/13/1996 | 07:18:21 AM | 38.1 | 35.2
24072 | 08/13/1996 | 07:48:19 AM | 38.1 | 38.9
24073 | 08/13/1996 | 08:18:16 AM | 38.1 | 40.4
24074 | 08/13/1996 | 08:48:13 AM | 38.1 | 44.4
24075 | 08/13/1996 | 09:18:10 AM | 38.1 | 46.5
24076 | 08/13/1996 | 09:48:07 AM | 38.1 | 48
46287 | 01/19/1997 | 10:52:06 AM | 88.9 | 6.1
46288 | 01/19/1997 | 11:22:06 AM | 88.9 | 6.8
46289 | 01/19/1997 | 11:52:06 AM | 88.9 | 7.1
24081 | 08/13/1996 | 12:18:06 PM | 38.1 | 46.5
24082 | 08/13/1996 | 12:48:07 PM | 38.1 | 43.5
47981 | 01/23/1997 | 05:52:06 PM | 114.3 | 9.5
47982 | 01/23/1997 | 06:22:06 PM | 114.3 | 8.9
47983 | 01/23/1997 | 06:52:06 PM | 114.3 | 8.4
47984 | 01/23/1997 | 07:22:06 PM | 114.3 | 8.1
47985 | 01/23/1997 | 07:52:06 PM | 114.3 | 7.8
47986 | 01/23/1997 | 08:22:06 PM | 114.3 | 7.7
47987 | 01/23/1997 | 08:52:06 PM | 114.3 | 7.5
47988 | 01/23/1997 | 09:22:06 PM | 114.3 | 7.4
47989 | 01/23/1997 | 09:52:06 PM | 114.3 | 7.2
47990 | 01/23/1997 | 10:22:06 PM | 114.3 | 7
47991 | 01/23/1997 | 10:52:06 PM | 114.3 | 6.8
47992 | 01/23/1997 | 11:22:06 PM | 114.3 | 6.7
47993 | 01/23/1997 | 11:52:06 PM | 114.3 | 6.5
47994 | 01/24/1997 | 12:22:06 AM | 114.3 | 6.4
47995 | 01/24/1997 | 12:52:06 AM | 114.3 | 6.1
47996 | 01/24/1997 | 01:22:06 AM | 114.3 | 6
47997 | 01/24/1997 | 01:52:06 AM | 114.3 | 5.9
47998 | 01/24/1997 | 02:22:06 AM | 114.3 | 5.8
47999 | 01/24/1997 | 02:52:06 AM | 114.3 | 5.6
48000 | 01/24/1997 | 03:22:06 AM | 114.3 | 5.4
48001 | 01/24/1997 | 03:52:06 AM | 114.3 | 5.3
48002 | 01/24/1997 | 04:22:06 AM | 114.3 | 5.2
48003 | 01/24/1997 | 04:52:06 AM | 114.3 | 5.1
48004 | 01/24/1997 | 05:22:06 AM | 114.3 | 4.9
48005 | 01/24/1997 | 05:52:06 AM | 114.3 | 4.8
48006 | 01/24/1997 | 06:22:06 AM | 114.3 | 4.8
48007 | 01/24/1997 | 06:52:06 AM | 114.3 | 4.6
48008 | 01/24/1997 | 07:22:06 AM | 114.3 | 4.6
48009 | 01/24/1997 | 07:52:06 AM | 114.3 | 4.5
48010 | 01/24/1997 | 08:22:06 AM | 114.3 | 4.5
48011 | 01/24/1997 | 08:52:06 AM | 114.3 | 4.5
48012 | 01/24/1997 | 09:22:06 AM | 114.3 | 4.6
48013 | 01/24/1997 | 09:52:06 AM | 114.3 | 4.8
48014 | 01/24/1997 | 10:22:06 AM | 114.3 | 5
48015 | 01/24/1997 | 10:52:06 AM | 114.3 | 5.5
48016 | 01/24/1997 | 11:22:06 AM | 114.3 | 6
48017 | 01/24/1997 | 11:52:06 AM | 114.3 | 6.6
48018 | 01/24/1997 | 12:22:06 PM | 114.3 | 7.3
48019 | 01/24/1997 | 12:52:06 PM | 114.3 | 7.8
48020 | 01/24/1997 | 01:22:06 PM | 114.3 | 8.1
48021 | 01/24/1997 | 01:52:06 PM | 114.3 | 8.4
48022 | 01/24/1997 | 02:22:06 PM | 114.3 | 8.8
48023 | 01/24/1997 | 02:52:06 PM | 114.3 | 9.3
48024 | 01/24/1997 | 03:22:06 PM | 114.3 | 9.6
48025 | 01/24/1997 | 03:52:06 PM | 114.3 | 9.6
48026 | 01/24/1997 | 04:22:06 PM | 114.3 | 9.6
48027 | 01/24/1997 | 04:52:06 PM | 114.3 | 9.4
48028 | 01/24/1997 | 05:22:06 PM | 114.3 | 9.1
48029 | 01/24/1997 | 05:52:06 PM | 114.3 | 8.9
48030 | 01/24/1997 | 06:22:06 PM | 114.3 | 8.7
48031 | 01/24/1997 | 06:52:06 PM | 114.3 | 8.4
48032 | 01/24/1997 | 07:22:06 PM | 114.3 | 8.3
48033 | 01/24/1997 | 07:52:06 PM | 114.3 | 8
48034 | 01/24/1997 | 08:22:06 PM | 114.3 | 7.7
48035 | 01/24/1997 | 08:52:06 PM | 114.3 | 7.3
48036 | 01/24/1997 | 09:22:06 PM | 114.3 | 6.9
48037 | 01/24/1997 | 09:52:06 PM | 114.3 | 6.7
48038 | 01/24/1997 | 10:22:06 PM | 114.3 | 6.5
48039 | 01/24/1997 | 10:52:06 PM | 114.3 | 6.3
48040 | 01/24/1997 | 11:22:06 PM | 114.3 | 6.1
48041 | 01/24/1997 | 11:52:06 PM | 114.3 | 6
48042 | 01/25/1997 | 12:22:06 AM | 114.3 | 5.9
48043 | 01/25/1997 | 12:52:06 AM | 114.3 | 5.9
48044 | 01/25/1997 | 01:22:06 AM | 114.3 | 5.8
48045 | 01/25/1997 | 01:52:06 AM | 114.3 | 5.7
48046 | 01/25/1997 | 02:22:06 AM | 114.3 | 5.7
48047 | 01/25/1997 | 02:52:06 AM | 114.3 | 5.6
48048 | 01/25/1997 | 03:22:06 AM | 114.3 | 5.6
48049 | 01/25/1997 | 03:52:06 AM | 114.3 | 5.6
48050 | 01/25/1997 | 04:22:06 AM | 114.3 | 5.6
48051 | 01/25/1997 | 04:52:06 AM | 114.3 | 5.7
48052 | 01/25/1997 | 05:22:06 AM | 114.3 | 5.7
48053 | 01/25/1997 | 05:52:06 AM | 114.3 | 5.7
48054 | 01/25/1997 | 06:22:06 AM | 114.3 | 5.6
48055 | 01/25/1997 | 06:52:06 AM | 114.3 | 5.7
48056 | 01/25/1997 | 07:22:06 AM | 114.3 | 5.7
48057 | 01/25/1997 | 07:52:06 AM | 114.3 | 5.7
48058 | 01/25/1997 | 08:22:06 AM | 114.3 | 5.8
48059 | 01/25/1997 | 08:52:06 AM | 114.3 | 5.8
48060 | 01/25/1997 | 09:22:06 AM | 114.3 | 5.9
48061 | 01/25/1997 | 09:52:06 AM | 114.3 | 6
48062 | 01/25/1997 | 10:22:06 AM | 114.3 | 6.1
48063 | 01/25/1997 | 10:52:06 AM | 114.3 | 6.8
48064 | 01/25/1997 | 11:22:06 AM | 114.3 | 7.8
48065 | 01/25/1997 | 11:52:06 AM | 114.3 | 8.5
48066 | 01/25/1997 | 12:22:06 PM | 114.3 | 9.4
48067 | 01/25/1997 | 12:52:06 PM | 114.3 | 9.9
48068 | 01/25/1997 | 01:22:06 PM | 114.3 | 10.6
48069 | 01/25/1997 | 01:52:06 PM | 114.3 | 11.4
48070 | 01/25/1997 | 02:22:06 PM | 114.3 | 12
48071 | 01/25/1997 | 02:52:06 PM | 114.3 | 12.4
48072 | 01/25/1997 | 03:22:06 PM | 114.3 | 12.7
48073 | 01/25/1997 | 03:52:06 PM | 114.3 | 12.8
48074 | 01/25/1997 | 04:22:06 PM | 114.3 | 12.7
48075 | 01/25/1997 | 04:52:06 PM | 114.3 | 12.4
48076 | 01/25/1997 | 05:22:06 PM | 114.3 | 12.1
48077 | 01/25/1997 | 05:52:06 PM | 114.3 | 11.8
48078 | 01/25/1997 | 06:22:06 PM | 114.3 | 11.6
48079 | 01/25/1997 | 06:52:06 PM | 114.3 | 11.2
47456 | 01/12/1997 | 07:22:20 PM | 114.3 | 3.9
48081 | 01/25/1997 | 07:52:06 PM | 114.3 | 10.4
48082 | 01/25/1997 | 08:22:06 PM | 114.3 | 10
48083 | 01/25/1997 | 08:52:06 PM | 114.3 | 9.8
48084 | 01/25/1997 | 09:22:06 PM | 114.3 | 9.5
48085 | 01/25/1997 | 09:52:06 PM | 114.3 | 9.3
48086 | 01/25/1997 | 10:22:06 PM | 114.3 | 9.1
48087 | 01/25/1997 | 10:52:06 PM | 114.3 | 8.9
48088 | 01/25/1997 | 11:22:06 PM | 114.3 | 8.8
48089 | 01/25/1997 | 11:52:06 PM | 114.3 | 8.7
48090 | 01/26/1997 | 12:22:06 AM | 114.3 | 8.6
48091 | 01/26/1997 | 12:52:06 AM | 114.3 | 8.6
48092 | 01/26/1997 | 01:22:06 AM | 114.3 | 8.4
48093 | 01/26/1997 | 01:52:06 AM | 114.3 | 8.4
48094 | 01/26/1997 | 02:22:06 AM | 114.3 | 8.4
48095 | 01/26/1997 | 02:52:06 AM | 114.3 | 8.4
48096 | 01/26/1997 | 03:22:06 AM | 114.3 | 8.4
48097 | 01/26/1997 | 03:52:06 AM | 114.3 | 8.4
48098 | 01/26/1997 | 04:22:06 AM | 114.3 | 8.5
48099 | 01/26/1997 | 04:52:06 AM | 114.3 | 8.5
48100 | 01/26/1997 | 05:22:06 AM | 114.3 | 8.4
48101 | 01/26/1997 | 05:52:06 AM | 114.3 | 8.3
48102 | 01/26/1997 | 06:22:06 AM | 114.3 | 8.3
48103 | 01/26/1997 | 06:52:06 AM | 114.3 | 8.3
48104 | 01/26/1997 | 07:22:06 AM | 114.3 | 8.2
48105 | 01/26/1997 | 07:52:06 AM | 114.3 | 8
48106 | 01/26/1997 | 08:22:06 AM | 114.3 | 7.9
48107 | 01/26/1997 | 08:52:06 AM | 114.3 | 8
48108 | 01/26/1997 | 09:22:06 AM | 114.3 | 8
48109 | 01/26/1997 | 09:52:06 AM | 114.3 | 8.2
48110 | 01/26/1997 | 10:22:06 AM | 114.3 | 8.5
48111 | 01/26/1997 | 10:52:06 AM | 114.3 | 9
48112 | 01/26/1997 | 11:22:06 AM | 114.3 | 9.2
48113 | 01/26/1997 | 11:52:06 AM | 114.3 | 9.5
48114 | 01/26/1997 | 12:22:06 PM | 114.3 | 9.8
48115 | 01/26/1997 | 12:52:06 PM | 114.3 | 10.4
48116 | 01/26/1997 | 01:22:06 PM | 114.3 | 11.2
48117 | 01/26/1997 | 01:52:06 PM | 114.3 | 11.6
48118 | 01/26/1997 | 02:22:06 PM | 114.3 | 12.6
48119 | 01/26/1997 | 02:52:06 PM | 114.3 | 13.3
48120 | 01/26/1997 | 03:22:06 PM | 114.3 | 13.8
48121 | 01/26/1997 | 03:52:06 PM | 114.3 | 14.2
48122 | 01/26/1997 | 04:22:06 PM | 114.3 | 14.2
48123 | 01/26/1997 | 04:52:06 PM | 114.3 | 14.1
48124 | 01/26/1997 | 05:22:06 PM | 114.3 | 13.7
48125 | 01/26/1997 | 05:52:06 PM | 114.3 | 13.3
48126 | 01/26/1997 | 06:22:06 PM | 114.3 | 12.7
48127 | 01/26/1997 | 06:52:06 PM | 114.3 | 12.2
48128 | 01/26/1997 | 07:22:06 PM | 114.3 | 11.7
48129 | 01/26/1997 | 07:52:06 PM | 114.3 | 11.3
48130 | 01/26/1997 | 08:22:06 PM | 114.3 | 10.7
48131 | 01/26/1997 | 08:52:06 PM | 114.3 | 10.4
48132 | 01/26/1997 | 09:22:06 PM | 114.3 | 10
48133 | 01/26/1997 | 09:52:06 PM | 114.3 | 9.6
48134 | 01/26/1997 | 10:22:06 PM | 114.3 | 9.4
48135 | 01/26/1997 | 10:52:06 PM | 114.3 | 9
48136 | 01/26/1997 | 11:22:06 PM | 114.3 | 8.6
48137 | 01/26/1997 | 11:52:06 PM | 114.3 | 8.3
48138 | 01/27/1997 | 12:22:06 AM | 114.3 | 8.1
48139 | 01/27/1997 | 12:52:06 AM | 114.3 | 7.8
48140 | 01/27/1997 | 01:22:06 AM | 114.3 | 7.5
48141 | 01/27/1997 | 01:52:06 AM | 114.3 | 7.3
48142 | 01/27/1997 | 02:22:06 AM | 114.3 | 7
48143 | 01/27/1997 | 02:52:06 AM | 114.3 | 6.8
48144 | 01/27/1997 | 03:22:06 AM | 114.3 | 6.5
48145 | 01/27/1997 | 03:52:06 AM | 114.3 | 6.3
48146 | 01/27/1997 | 04:22:06 AM | 114.3 | 6.1
48147 | 01/27/1997 | 04:52:06 AM | 114.3 | 5.9
48148 | 01/27/1997 | 05:22:06 AM | 114.3 | 5.8
48149 | 01/27/1997 | 05:52:06 AM | 114.3 | 5.6
48150 | 01/27/1997 | 06:22:06 AM | 114.3 | 5.4
48151 | 01/27/1997 | 06:52:06 AM | 114.3 | 5.2
48152 | 01/27/1997 | 07:22:06 AM | 114.3 | 5.1
48153 | 01/27/1997 | 07:50:26 AM | 114.3 | 4.8
48154 | 01/27/1997 | 08:20:26 AM | 114.3 | 4.9
48155 | 01/27/1997 | 08:50:26 AM | 114.3 | 5.1
48156 | 01/27/1997 | 09:20:26 AM | 114.3 | 5.5
48157 | 01/27/1997 | 09:50:26 AM | 114.3 | 6
48158 | 01/27/1997 | 10:20:26 AM | 114.3 | 6.5
48159 | 01/27/1997 | 10:50:26 AM | 114.3 | 7.4
48160 | 01/27/1997 | 11:20:26 AM | 114.3 | 8.2
48161 | 01/27/1997 | 11:50:26 AM | 114.3 | 9
48162 | 01/27/1997 | 12:20:26 PM | 114.3 | 9.7
51118 | 02/09/1997 | 06:50:26 PM | 38.1 | 11.4
60901 | 04/06/1997 | 09:30:45 PM | 139.7 | 18
66368 | 06/09/1997 | 04:55:21 AM | 114.3 | 24.8
66369 | 06/09/1997 | 05:25:21 AM | 114.3 | 24.5
40454 | 12/27/1996 | 06:22:20 PM | 88.9 | 12
40455 | 12/27/1996 | 06:52:20 PM | 88.9 | 11.6
40456 | 12/27/1996 | 07:22:20 PM | 88.9 | 11
40457 | 12/27/1996 | 07:52:20 PM | 88.9 | 10.8
40458 | 12/27/1996 | 08:22:20 PM | 88.9 | 10.3
40459 | 12/27/1996 | 08:52:20 PM | 88.9 | 10
40460 | 12/27/1996 | 09:22:20 PM | 88.9 | 9.8
40461 | 12/27/1996 | 09:52:20 PM | 88.9 | 9.3
40462 | 12/27/1996 | 10:22:20 PM | 88.9 | 9
40463 | 12/27/1996 | 10:52:20 PM | 88.9 | 8.7
42133 | 12/25/1996 | 09:52:20 PM | 139.7 | 4.5
42134 | 12/25/1996 | 10:22:20 PM | 139.7 | 4.4
42135 | 12/25/1996 | 10:52:20 PM | 139.7 | 4.3
42136 | 12/25/1996 | 11:22:20 PM | 139.7 | 4.3
42137 | 12/25/1996 | 11:52:20 PM | 139.7 | 4.2
42138 | 12/26/1996 | 12:22:20 AM | 139.7 | 4.2
42139 | 12/26/1996 | 12:52:20 AM | 139.7 | 4.2
42140 | 12/26/1996 | 01:22:20 AM | 139.7 | 4.2
42141 | 12/26/1996 | 01:52:20 AM | 139.7 | 4.1
42142 | 12/26/1996 | 02:22:20 AM | 139.7 | 4
42143 | 12/26/1996 | 02:52:20 AM | 139.7 | 4
42144 | 12/26/1996 | 03:22:20 AM | 139.7 | 4
42145 | 12/26/1996 | 03:52:20 AM | 139.7 | 4
42146 | 12/26/1996 | 04:22:20 AM | 139.7 | 4
42147 | 12/26/1996 | 04:52:20 AM | 139.7 | 3.9
42148 | 12/26/1996 | 05:22:20 AM | 139.7 | 3.9
42149 | 12/26/1996 | 05:52:20 AM | 139.7 | 3.9
42150 | 12/26/1996 | 06:22:20 AM | 139.7 | 3.7
42151 | 12/26/1996 | 06:52:20 AM | 139.7 | 3.7
42152 | 12/26/1996 | 07:22:20 AM | 139.7 | 3.7
42153 | 12/26/1996 | 07:52:20 AM | 139.7 | 3.7
42154 | 12/26/1996 | 08:22:20 AM | 139.7 | 3.6
42155 | 12/26/1996 | 08:52:20 AM | 139.7 | 3.6
42156 | 12/26/1996 | 09:22:20 AM | 139.7 | 3.7
42157 | 12/26/1996 | 09:52:20 AM | 139.7 | 3.8
42158 | 12/26/1996 | 10:22:20 AM | 139.7 | 3.9
42159 | 12/26/1996 | 10:52:20 AM | 139.7 | 4.2
42160 | 12/26/1996 | 11:22:20 AM | 139.7 | 4.4
42161 | 12/26/1996 | 11:52:20 AM | 139.7 | 4.6
42162 | 12/26/1996 | 12:22:20 PM | 139.7 | 5
42163 | 12/26/1996 | 12:52:20 PM | 139.7 | 5.5
42164 | 12/26/1996 | 01:22:20 PM | 139.7 | 5.9
42165 | 12/26/1996 | 01:52:20 PM | 139.7 | 6.1
42166 | 12/26/1996 | 02:22:20 PM | 139.7 | 6.4
42167 | 12/26/1996 | 02:52:20 PM | 139.7 | 6.7
42168 | 12/26/1996 | 03:22:20 PM | 139.7 | 7
42169 | 12/26/1996 | 03:52:20 PM | 139.7 | 7.2
42170 | 12/26/1996 | 04:22:20 PM | 139.7 | 7.4
42171 | 12/26/1996 | 04:52:20 PM | 139.7 | 7.5
42172 | 12/26/1996 | 05:22:20 PM | 139.7 | 7.5
42173 | 12/26/1996 | 05:52:20 PM | 139.7 | 7.5
42174 | 12/26/1996 | 06:22:20 PM | 139.7 | 7.3
42175 | 12/26/1996 | 06:52:20 PM | 139.7 | 7.3
42176 | 12/26/1996 | 07:22:20 PM | 139.7 | 7.1
42177 | 12/26/1996 | 07:52:20 PM | 139.7 | 6.9
42178 | 12/26/1996 | 08:22:20 PM | 139.7 | 6.8
42179 | 12/26/1996 | 08:52:20 PM | 139.7 | 6.6
42180 | 12/26/1996 | 09:22:20 PM | 139.7 | 6.6
42181 | 12/26/1996 | 09:52:20 PM | 139.7 | 6.6
42182 | 12/26/1996 | 10:22:20 PM | 139.7 | 6.5
42183 | 12/26/1996 | 10:52:20 PM | 139.7 | 6.5
42184 | 12/26/1996 | 11:22:20 PM | 139.7 | 6.3
42185 | 12/26/1996 | 11:52:20 PM | 139.7 | 6.3
42186 | 12/27/1996 | 12:22:20 AM | 139.7 | 6.2
42187 | 12/27/1996 | 12:52:20 AM | 139.7 | 6.2
42188 | 12/27/1996 | 01:22:20 AM | 139.7 | 6.1
42189 | 12/27/1996 | 01:52:20 AM | 139.7 | 6
42190 | 12/27/1996 | 02:22:20 AM | 139.7 | 6
42191 | 12/27/1996 | 02:52:20 AM | 139.7 | 6
42192 | 12/27/1996 | 03:22:20 AM | 139.7 | 5.9
42193 | 12/27/1996 | 03:52:20 AM | 139.7 | 5.8
42194 | 12/27/1996 | 04:22:20 AM | 139.7 | 5.7
42195 | 12/27/1996 | 04:52:20 AM | 139.7 | 5.7
42196 | 12/27/1996 | 05:22:20 AM | 139.7 | 5.5
42197 | 12/27/1996 | 05:52:20 AM | 139.7 | 5.4
42198 | 12/27/1996 | 06:22:20 AM | 139.7 | 5.2
42199 | 12/27/1996 | 06:52:20 AM | 139.7 | 5.2
42200 | 12/27/1996 | 07:22:20 AM | 139.7 | 5
42201 | 12/27/1996 | 07:52:20 AM | 139.7 | 4.8
42202 | 12/27/1996 | 08:22:20 AM | 139.7 | 4.7
42203 | 12/27/1996 | 08:52:20 AM | 139.7 | 4.6
42204 | 12/27/1996 | 09:22:20 AM | 139.7 | 4.6
42205 | 12/27/1996 | 09:52:20 AM | 139.7 | 4.9
42206 | 12/27/1996 | 10:22:20 AM | 139.7 | 5.1
42207 | 12/27/1996 | 10:52:20 AM | 139.7 | 5.6
42208 | 12/27/1996 | 11:22:20 AM | 139.7 | 6.2
42209 | 12/27/1996 | 11:52:20 AM | 139.7 | 6.7
42210 | 12/27/1996 | 12:22:20 PM | 139.7 | 7.3
42211 | 12/27/1996 | 12:52:20 PM | 139.7 | 7.8
42212 | 12/27/1996 | 01:22:20 PM | 139.7 | 8.3
42213 | 12/27/1996 | 01:52:20 PM | 139.7 | 8.9
42214 | 12/27/1996 | 02:22:20 PM | 139.7 | 9.7
42215 | 12/27/1996 | 02:52:20 PM | 139.7 | 10.1
42216 | 12/27/1996 | 03:22:20 PM | 139.7 | 10.3
42217 | 12/27/1996 | 03:52:20 PM | 139.7 | 10.4
42218 | 12/27/1996 | 04:22:20 PM | 139.7 | 10.5
42219 | 12/27/1996 | 04:52:20 PM | 139.7 | 10.4
42220 | 12/27/1996 | 05:22:20 PM | 139.7 | 10.3
42221 | 12/27/1996 | 05:52:20 PM | 139.7 | 10.1
42222 | 12/27/1996 | 06:22:20 PM | 139.7 | 10
42223 | 12/27/1996 | 06:52:20 PM | 139.7 | 9.8
42224 | 12/27/1996 | 07:22:20 PM | 139.7 | 9.5
42225 | 12/27/1996 | 07:52:20 PM | 139.7 | 9.4
42226 | 12/27/1996 | 08:22:20 PM | 139.7 | 9.1
42227 | 12/27/1996 | 08:52:20 PM | 139.7 | 8.9
42228 | 12/27/1996 | 09:22:20 PM | 139.7 | 8.7
42229 | 12/27/1996 | 09:52:20 PM | 139.7 | 8.4
42230 | 12/27/1996 | 10:22:20 PM | 139.7 | 8.3
42231 | 12/27/1996 | 10:52:20 PM | 139.7 | 8.2
42232 | 12/27/1996 | 11:22:20 PM | 139.7 | 8.1
42233 | 12/27/1996 | 11:52:20 PM | 139.7 | 7.9
42234 | 12/28/1996 | 12:22:20 AM | 139.7 | 7.8
42235 | 12/28/1996 | 12:52:20 AM | 139.7 | 7.5
42236 | 12/28/1996 | 01:22:20 AM | 139.7 | 7.3
42237 | 12/28/1996 | 01:52:20 AM | 139.7 | 7.2
42238 | 12/28/1996 | 02:22:20 AM | 139.7 | 7.1
42239 | 12/28/1996 | 02:52:20 AM | 139.7 | 7
42240 | 12/28/1996 | 03:22:20 AM | 139.7 | 7
42241 | 12/28/1996 | 03:52:20 AM | 139.7 | 6.8
42242 | 12/28/1996 | 04:22:20 AM | 139.7 | 6.7
42243 | 12/28/1996 | 04:52:20 AM | 139.7 | 6.5
42244 | 12/28/1996 | 05:22:20 AM | 139.7 | 6.4
42245 | 12/28/1996 | 05:52:20 AM | 139.7 | 6.3
42246 | 12/28/1996 | 06:22:20 AM | 139.7 | 6.2
42247 | 12/28/1996 | 06:52:20 AM | 139.7 | 6.1
42248 | 12/28/1996 | 07:22:20 AM | 139.7 | 6
42249 | 12/28/1996 | 07:52:20 AM | 139.7 | 5.9
42250 | 12/28/1996 | 08:22:20 AM | 139.7 | 5.8
42251 | 12/28/1996 | 08:52:20 AM | 139.7 | 5.8
42252 | 12/28/1996 | 09:22:20 AM | 139.7 | 5.8
42253 | 12/28/1996 | 09:52:20 AM | 139.7 | 6
42254 | 12/28/1996 | 10:22:20 AM | 139.7 | 6
42255 | 12/28/1996 | 10:52:20 AM | 139.7 | 6.2
42256 | 12/28/1996 | 11:22:20 AM | 139.7 | 6.3
42257 | 12/28/1996 | 11:52:20 AM | 139.7 | 6.6
42258 | 12/28/1996 | 12:22:20 PM | 139.7 | 6.8
42259 | 12/28/1996 | 12:52:20 PM | 139.7 | 7.1
42260 | 12/28/1996 | 01:22:20 PM | 139.7 | 7.4
42261 | 12/28/1996 | 01:52:20 PM | 139.7 | 7.7
42262 | 12/28/1996 | 02:22:20 PM | 139.7 | 7.9
42263 | 12/28/1996 | 02:52:20 PM | 139.7 | 8.1
42264 | 12/28/1996 | 03:22:20 PM | 139.7 | 8.3
42265 | 12/28/1996 | 03:52:20 PM | 139.7 | 8.6
42266 | 12/28/1996 | 04:22:20 PM | 139.7 | 8.7
42267 | 12/28/1996 | 04:52:20 PM | 139.7 | 8.7
42268 | 12/28/1996 | 05:22:20 PM | 139.7 | 8.7
42269 | 12/28/1996 | 05:52:20 PM | 139.7 | 8.6
42270 | 12/28/1996 | 06:22:20 PM | 139.7 | 8.5
42271 | 12/28/1996 | 06:52:20 PM | 139.7 | 8.3
42272 | 12/28/1996 | 07:22:20 PM | 139.7 | 8.2
42273 | 12/28/1996 | 07:52:20 PM | 139.7 | 8.2
42274 | 12/28/1996 | 08:22:20 PM | 139.7 | 8.1
42275 | 12/28/1996 | 08:52:20 PM | 139.7 | 8.1
42276 | 12/28/1996 | 09:22:20 PM | 139.7 | 7.9
42277 | 12/28/1996 | 09:52:20 PM | 139.7 | 7.9
42278 | 12/28/1996 | 10:22:20 PM | 139.7 | 7.8
42279 | 12/28/1996 | 10:52:20 PM | 139.7 | 7.7
42280 | 12/28/1996 | 11:22:20 PM | 139.7 | 7.7
42281 | 12/28/1996 | 11:52:20 PM | 139.7 | 7.7
42282 | 12/29/1996 | 12:22:20 AM | 139.7 | 7.6
42283 | 12/29/1996 | 12:52:20 AM | 139.7 | 7.7
42284 | 12/29/1996 | 01:22:20 AM | 139.7 | 7.5
42285 | 12/29/1996 | 01:52:20 AM | 139.7 | 7.5
42286 | 12/29/1996 | 02:22:20 AM | 139.7 | 7.4
42287 | 12/29/1996 | 02:52:20 AM | 139.7 | 7.3
42288 | 12/29/1996 | 03:22:20 AM | 139.7 | 7.1
42289 | 12/29/1996 | 03:52:20 AM | 139.7 | 7
42290 | 12/29/1996 | 04:22:20 AM | 139.7 | 7
42291 | 12/29/1996 | 04:52:20 AM | 139.7 | 6.8
42292 | 12/29/1996 | 05:22:20 AM | 139.7 | 6.8
42293 | 12/29/1996 | 05:52:20 AM | 139.7 | 6.6
42294 | 12/29/1996 | 06:22:20 AM | 139.7 | 6.5
42295 | 12/29/1996 | 06:52:20 AM | 139.7 | 6.4
42296 | 12/29/1996 | 07:22:20 AM | 139.7 | 6.5
42297 | 12/29/1996 | 07:52:20 AM | 139.7 | 6.5
42298 | 12/29/1996 | 08:22:20 AM | 139.7 | 6.4
42299 | 12/29/1996 | 08:52:20 AM | 139.7 | 6.5
42300 | 12/29/1996 | 09:22:20 AM | 139.7 | 6.7
42301 | 12/29/1996 | 09:52:20 AM | 139.7 | 7
42302 | 12/29/1996 | 10:22:20 AM | 139.7 | 7.4
42303 | 12/29/1996 | 10:52:20 AM | 139.7 | 7.7
42304 | 12/29/1996 | 11:22:20 AM | 139.7 | 8.3
42305 | 12/29/1996 | 11:52:20 AM | 139.7 | 9
33681 | 11/12/1996 | 03:54:00 PM | 38.1 | 20.6
33682 | 11/12/1996 | 04:24:00 PM | 38.1 | 20.6
33683 | 11/12/1996 | 04:54:00 PM | 38.1 | 19
48166 | 01/27/1997 | 02:20:26 PM | 114.3 | 11.5
33685 | 11/12/1996 | 05:54:00 PM | 38.1 | 17.3
33686 | 11/12/1996 | 06:24:00 PM | 38.1 | 16
33687 | 11/12/1996 | 06:54:00 PM | 38.1 | 14.8
33688 | 11/12/1996 | 07:24:00 PM | 38.1 | 14.5
33689 | 11/12/1996 | 07:54:00 PM | 38.1 | 13.9
33690 | 11/12/1996 | 08:24:00 PM | 38.1 | 12.9
33691 | 11/12/1996 | 08:54:00 PM | 38.1 | 12.9
33692 | 11/12/1996 | 09:24:00 PM | 38.1 | 11.4
33693 | 11/12/1996 | 09:54:00 PM | 38.1 | 11.4
33694 | 11/12/1996 | 10:24:00 PM | 38.1 | 11.4
33695 | 11/12/1996 | 10:54:00 PM | 38.1 | 11.4
33696 | 11/12/1996 | 11:24:00 PM | 38.1 | 11.4
33697 | 11/12/1996 | 11:54:00 PM | 38.1 | 11.4
33698 | 11/13/1996 | 12:24:00 AM | 38.1 | 10.5
33699 | 11/13/1996 | 12:54:00 AM | 38.1 | 9.9
33700 | 11/13/1996 | 01:24:00 AM | 38.1 | 9.9
33701 | 11/13/1996 | 01:54:00 AM | 38.1 | 9.9
33702 | 11/13/1996 | 02:24:00 AM | 38.1 | 9.9
33703 | 11/13/1996 | 02:54:00 AM | 38.1 | 9.8
33704 | 11/13/1996 | 03:24:00 AM | 38.1 | 9.1
33705 | 11/13/1996 | 03:54:00 AM | 38.1 | 8.5
33706 | 11/13/1996 | 04:24:00 AM | 38.1 | 8.4
33707 | 11/13/1996 | 04:54:00 AM | 38.1 | 8.4
33066 | 11/25/1996 | 09:58:00 AM | 12.7 | 5.4
33709 | 11/13/1996 | 05:54:00 AM | 38.1 | 8.4
33710 | 11/13/1996 | 06:24:00 AM | 38.1 | 6.9
33711 | 11/13/1996 | 06:54:00 AM | 38.1 | 6.8
33712 | 11/13/1996 | 07:24:00 AM | 38.1 | 6.8
33713 | 11/13/1996 | 07:54:00 AM | 38.1 | 6.8
33714 | 11/13/1996 | 08:24:00 AM | 38.1 | 6.8
33715 | 11/13/1996 | 08:54:00 AM | 38.1 | 8.5
33716 | 11/13/1996 | 09:24:00 AM | 38.1 | 11.4
33717 | 11/13/1996 | 09:54:00 AM | 38.1 | 12.9
33718 | 11/13/1996 | 10:24:00 AM | 38.1 | 16
33719 | 11/13/1996 | 10:54:00 AM | 38.1 | 17.5
33720 | 11/13/1996 | 11:24:00 AM | 38.1 | 19
33721 | 11/13/1996 | 11:54:00 AM | 38.1 | 19.5
33722 | 11/13/1996 | 12:24:00 PM | 38.1 | 22.1
33723 | 11/13/1996 | 12:54:00 PM | 38.1 | 23.6
33724 | 11/13/1996 | 01:24:00 PM | 38.1 | 25.1
33725 | 11/13/1996 | 01:54:00 PM | 38.1 | 26.7
33726 | 11/13/1996 | 02:24:00 PM | 38.1 | 26.7
33727 | 11/13/1996 | 02:54:00 PM | 38.1 | 26.7
33728 | 11/13/1996 | 03:24:00 PM | 38.1 | 25.1
33729 | 11/13/1996 | 03:54:00 PM | 38.1 | 23.6
33730 | 11/13/1996 | 04:24:00 PM | 38.1 | 23.6
33731 | 11/13/1996 | 04:54:00 PM | 38.1 | 22.1
33732 | 11/13/1996 | 05:24:00 PM | 38.1 | 20.6
33733 | 11/13/1996 | 05:54:00 PM | 38.1 | 19
33734 | 11/13/1996 | 06:24:00 PM | 38.1 | 17.5
33735 | 11/13/1996 | 06:54:00 PM | 38.1 | 17.5
33736 | 11/13/1996 | 07:24:00 PM | 38.1 | 16
33737 | 11/13/1996 | 07:54:00 PM | 38.1 | 16
33738 | 11/13/1996 | 08:24:00 PM | 38.1 | 14.7
33739 | 11/13/1996 | 08:54:00 PM | 38.1 | 14.5
33740 | 11/13/1996 | 09:24:00 PM | 38.1 | 14.5
33741 | 11/13/1996 | 09:54:00 PM | 38.1 | 13.2
33742 | 11/13/1996 | 10:24:00 PM | 38.1 | 12.9
33743 | 11/13/1996 | 10:54:00 PM | 38.1 | 12.9
33744 | 11/13/1996 | 11:24:00 PM | 38.1 | 11.9
33745 | 11/13/1996 | 11:54:00 PM | 38.1 | 11.4
33746 | 11/14/1996 | 12:24:00 AM | 38.1 | 11.4
33747 | 11/14/1996 | 12:54:00 AM | 38.1 | 11.3
33748 | 11/14/1996 | 01:24:00 AM | 38.1 | 9.9
33749 | 11/14/1996 | 01:54:00 AM | 38.1 | 9.9
33750 | 11/14/1996 | 02:24:00 AM | 38.1 | 9.9
33751 | 11/14/1996 | 02:54:00 AM | 38.1 | 9.8
33752 | 11/14/1996 | 03:24:00 AM | 38.1 | 8.9
33753 | 11/14/1996 | 03:54:00 AM | 38.1 | 8.7
33754 | 11/14/1996 | 04:24:00 AM | 38.1 | 8.4
33755 | 11/14/1996 | 04:54:00 AM | 38.1 | 8.4
33756 | 11/14/1996 | 05:24:00 AM | 38.1 | 8.4
33757 | 11/14/1996 | 05:54:00 AM | 38.1 | 8.4
33758 | 11/14/1996 | 06:24:00 AM | 38.1 | 8
33759 | 11/14/1996 | 06:54:00 AM | 38.1 | 6.8
33760 | 11/14/1996 | 07:24:00 AM | 38.1 | 6.8
33761 | 11/14/1996 | 07:54:00 AM | 38.1 | 6.8
33762 | 11/14/1996 | 08:24:00 AM | 38.1 | 7
33763 | 11/14/1996 | 08:54:00 AM | 38.1 | 8.4
33764 | 11/14/1996 | 09:24:00 AM | 38.1 | 8.9
33765 | 11/14/1996 | 09:54:00 AM | 38.1 | 9.9
33766 | 11/14/1996 | 10:24:00 AM | 38.1 | 11.4
33767 | 11/14/1996 | 10:54:00 AM | 38.1 | 12.9
33768 | 11/14/1996 | 11:24:00 AM | 38.1 | 14.5
33769 | 11/14/1996 | 11:54:00 AM | 38.1 | 14.5
33770 | 11/14/1996 | 12:24:00 PM | 38.1 | 15.3
33771 | 11/14/1996 | 12:54:00 PM | 38.1 | 16
33772 | 11/14/1996 | 01:24:00 PM | 38.1 | 17.5
33773 | 11/14/1996 | 01:54:00 PM | 38.1 | 17.5
33774 | 11/14/1996 | 02:24:00 PM | 38.1 | 19
33775 | 11/14/1996 | 02:54:00 PM | 38.1 | 19
33776 | 11/14/1996 | 03:24:00 PM | 38.1 | 19
33777 | 11/14/1996 | 03:54:00 PM | 38.1 | 17.5
33778 | 11/14/1996 | 04:24:00 PM | 38.1 | 16.5
33779 | 11/14/1996 | 04:54:00 PM | 38.1 | 16
33780 | 11/14/1996 | 05:24:00 PM | 38.1 | 14.5
33781 | 11/14/1996 | 05:54:00 PM | 38.1 | 14.4
33782 | 11/14/1996 | 06:24:00 PM | 38.1 | 12.9
33783 | 11/14/1996 | 06:54:00 PM | 38.1 | 12.9
33784 | 11/14/1996 | 07:24:00 PM | 38.1 | 11.7
33785 | 11/14/1996 | 07:54:00 PM | 38.1 | 11.4
33786 | 11/14/1996 | 08:24:00 PM | 38.1 | 11.4
33787 | 11/14/1996 | 08:54:00 PM | 38.1 | 11.4
33788 | 11/14/1996 | 09:24:00 PM | 38.1 | 11.4
33789 | 11/14/1996 | 09:54:00 PM | 38.1 | 11.4
33790 | 11/14/1996 | 10:24:00 PM | 38.1 | 11.1
33791 | 11/14/1996 | 10:54:00 PM | 38.1 | 9.9
33792 | 11/14/1996 | 11:24:00 PM | 38.1 | 9.9
33793 | 11/14/1996 | 11:54:00 PM | 38.1 | 9.9
33794 | 11/15/1996 | 12:24:00 AM | 38.1 | 9.9
33795 | 11/15/1996 | 12:54:00 AM | 38.1 | 9.9
33796 | 11/15/1996 | 01:24:00 AM | 38.1 | 9.9
33797 | 11/15/1996 | 01:54:00 AM | 38.1 | 9.7
33798 | 11/15/1996 | 02:24:00 AM | 38.1 | 9
33799 | 11/15/1996 | 02:54:00 AM | 38.1 | 8.9
33800 | 11/15/1996 | 03:24:00 AM | 38.1 | 8.8
33801 | 11/15/1996 | 03:54:00 AM | 38.1 | 8.4
33802 | 11/15/1996 | 04:24:00 AM | 38.1 | 8.4
33803 | 11/15/1996 | 04:54:00 AM | 38.1 | 8.4
33804 | 11/15/1996 | 05:24:00 AM | 38.1 | 8.4
33805 | 11/15/1996 | 05:54:00 AM | 38.1 | 8.4
33806 | 11/15/1996 | 06:24:00 AM | 38.1 | 8.3
33807 | 11/15/1996 | 06:54:00 AM | 38.1 | 8.2
33808 | 11/15/1996 | 07:24:00 AM | 38.1 | 8.3
33809 | 11/15/1996 | 07:54:00 AM | 38.1 | 8
33810 | 11/15/1996 | 08:24:00 AM | 38.1 | 7.6
33811 | 11/15/1996 | 11:58:00 AM | 38.1 | 14.5
33812 | 11/15/1996 | 12:28:00 PM | 38.1 | 17.5
33813 | 11/15/1996 | 12:58:00 PM | 38.1 | 19
33814 | 11/15/1996 | 01:28:00 PM | 38.1 | 17.6
33815 | 11/15/1996 | 01:58:00 PM | 38.1 | 17.5
33816 | 11/15/1996 | 02:28:00 PM | 38.1 | 17.5
33817 | 11/15/1996 | 02:58:00 PM | 38.1 | 17.5
33818 | 11/15/1996 | 03:28:00 PM | 38.1 | 16
33819 | 11/15/1996 | 03:58:00 PM | 38.1 | 16
33820 | 11/15/1996 | 04:28:00 PM | 38.1 | 14.5
33821 | 11/15/1996 | 04:58:00 PM | 38.1 | 14.5
33822 | 11/15/1996 | 05:28:00 PM | 38.1 | 13
33823 | 11/15/1996 | 05:58:00 PM | 38.1 | 12.9
33824 | 11/15/1996 | 06:28:00 PM | 38.1 | 11.4
33825 | 11/15/1996 | 06:58:00 PM | 38.1 | 11.3
33826 | 11/15/1996 | 07:28:00 PM | 38.1 | 9.9
33827 | 11/15/1996 | 07:58:00 PM | 38.1 | 8.6
33828 | 11/15/1996 | 08:28:00 PM | 38.1 | 8.4
33829 | 11/15/1996 | 08:58:00 PM | 38.1 | 7.3
33830 | 11/15/1996 | 09:28:00 PM | 38.1 | 6.8
33831 | 11/15/1996 | 09:58:00 PM | 38.1 | 6.8
33832 | 11/15/1996 | 10:28:00 PM | 38.1 | 5.6
33833 | 11/15/1996 | 10:58:00 PM | 38.1 | 5.3
33834 | 11/15/1996 | 11:28:00 PM | 38.1 | 5.3
33835 | 11/15/1996 | 11:58:00 PM | 38.1 | 5.3
33836 | 11/16/1996 | 12:28:00 AM | 38.1 | 5
33837 | 11/16/1996 | 12:58:00 AM | 38.1 | 3.8
33838 | 11/16/1996 | 01:28:00 AM | 38.1 | 3.8
33839 | 11/16/1996 | 01:58:00 AM | 38.1 | 3.8
33840 | 11/16/1996 | 02:28:00 AM | 38.1 | 3.8
33841 | 11/16/1996 | 02:58:00 AM | 38.1 | 3.8
33842 | 11/16/1996 | 03:28:00 AM | 38.1 | 3.8
33843 | 11/16/1996 | 03:58:00 AM | 38.1 | 3.8
33844 | 11/16/1996 | 04:28:00 AM | 38.1 | 2.5
33845 | 11/16/1996 | 04:58:00 AM | 38.1 | 2.3
33846 | 11/16/1996 | 05:28:00 AM | 38.1 | 2.3
33847 | 11/16/1996 | 05:58:00 AM | 38.1 | 2.3
33848 | 11/16/1996 | 06:28:00 AM | 38.1 | 1.5
33849 | 11/16/1996 | 06:58:00 AM | 38.1 | 0.7
33850 | 11/16/1996 | 07:28:00 AM | 38.1 | 0.7
33851 | 11/16/1996 | 07:58:00 AM | 38.1 | 0.7
33852 | 11/16/1996 | 08:28:00 AM | 38.1 | 0.7
33853 | 11/16/1996 | 08:58:00 AM | 38.1 | 0.7
33854 | 11/16/1996 | 09:28:00 AM | 38.1 | 2.2
33855 | 11/16/1996 | 09:58:00 AM | 38.1 | 3.8
33856 | 11/16/1996 | 10:28:00 AM | 38.1 | 5.3
33857 | 11/16/1996 | 10:58:00 AM | 38.1 | 6.9
33858 | 11/16/1996 | 11:28:00 AM | 38.1 | 8.4
33859 | 11/16/1996 | 11:58:00 AM | 38.1 | 9.9
33860 | 11/16/1996 | 12:28:00 PM | 38.1 | 10.1
33861 | 11/16/1996 | 12:58:00 PM | 38.1 | 11.4
33862 | 11/16/1996 | 01:28:00 PM | 38.1 | 11.4
33863 | 11/16/1996 | 01:58:00 PM | 38.1 | 12
33864 | 11/16/1996 | 02:28:00 PM | 38.1 | 12.9
33865 | 11/16/1996 | 02:58:00 PM | 38.1 | 12.9
33866 | 11/16/1996 | 03:28:00 PM | 38.1 | 12.9
33867 | 11/16/1996 | 03:58:00 PM | 38.1 | 11.6
33868 | 11/16/1996 | 04:28:00 PM | 38.1 | 11.4
33869 | 11/16/1996 | 04:58:00 PM | 38.1 | 11.4
33870 | 11/16/1996 | 05:28:00 PM | 38.1 | 11.4
33871 | 11/16/1996 | 05:58:00 PM | 38.1 | 10.4
24956 | 08/31/1996 | 07:00:47 PM | 38.1 | 23.6
24957 | 08/31/1996 | 07:30:48 PM | 38.1 | 23
24958 | 08/31/1996 | 08:00:48 PM | 38.1 | 22.1
48782 | 01/09/1997 | 10:22:20 AM | 139.7 | 2.8
24083 | 08/13/1996 | 01:18:09 PM | 38.1 | 41.9
24084 | 08/13/1996 | 01:48:10 PM | 38.1 | 38.9
24085 | 08/13/1996 | 02:18:11 PM | 38.1 | 35.8
24086 | 08/13/1996 | 02:48:13 PM | 38.1 | 32.8
24087 | 08/13/1996 | 03:18:14 PM | 38.1 | 29.9
24088 | 08/13/1996 | 03:48:16 PM | 38.1 | 28.2
24089 | 08/13/1996 | 04:18:17 PM | 38.1 | 28.2
24090 | 08/13/1996 | 04:48:19 PM | 38.1 | 28.2
24091 | 08/13/1996 | 05:18:20 PM | 38.1 | 28.2
24092 | 08/13/1996 | 05:48:21 PM | 38.1 | 26.7
24093 | 08/13/1996 | 06:18:23 PM | 38.1 | 26.7
24094 | 08/13/1996 | 06:48:24 PM | 38.1 | 26.7
24095 | 08/13/1996 | 07:18:26 PM | 38.1 | 26.7
24096 | 08/13/1996 | 07:48:27 PM | 38.1 | 26.7
24097 | 08/13/1996 | 08:18:29 PM | 38.1 | 26.7
24098 | 08/13/1996 | 08:48:30 PM | 38.1 | 26.7
24099 | 08/13/1996 | 09:18:32 PM | 38.1 | 25.9
24100 | 08/13/1996 | 09:48:33 PM | 38.1 | 25.1
24101 | 08/13/1996 | 10:18:34 PM | 38.1 | 25.1
24102 | 08/13/1996 | 10:48:36 PM | 38.1 | 25.1
24103 | 08/13/1996 | 11:18:37 PM | 38.1 | 25.1
24104 | 08/13/1996 | 11:48:39 PM | 38.1 | 24.4
24105 | 08/14/1996 | 12:18:40 AM | 38.1 | 23.6
24106 | 08/14/1996 | 12:48:42 AM | 38.1 | 23.6
24107 | 08/14/1996 | 01:18:39 AM | 38.1 | 23.6
24108 | 08/14/1996 | 01:48:36 AM | 38.1 | 23.6
24109 | 08/14/1996 | 02:18:33 AM | 38.1 | 23.3
24110 | 08/14/1996 | 02:48:30 AM | 38.1 | 23.1
24111 | 08/14/1996 | 03:18:27 AM | 38.1 | 22.9
24112 | 08/14/1996 | 03:48:24 AM | 38.1 | 23.1
24113 | 08/14/1996 | 04:18:21 AM | 38.1 | 22.7
24114 | 08/14/1996 | 04:48:19 AM | 38.1 | 23.6
24115 | 08/14/1996 | 05:18:16 AM | 38.1 | 23.6
24116 | 08/14/1996 | 05:48:13 AM | 38.1 | 24.5
24117 | 08/14/1996 | 06:18:10 AM | 38.1 | 26.7
24118 | 08/14/1996 | 06:48:07 AM | 38.1 | 29.7
24119 | 08/14/1996 | 07:18:04 AM | 38.1 | 32.8
24120 | 08/14/1996 | 07:48:01 AM | 38.1 | 35.8
24121 | 08/14/1996 | 08:18:03 AM | 38.1 | 38.9
24122 | 08/14/1996 | 08:48:04 AM | 38.1 | 41.9
24123 | 08/14/1996 | 09:18:06 AM | 38.1 | 43.9
24124 | 08/14/1996 | 09:48:07 AM | 38.1 | 46.5
24125 | 08/14/1996 | 10:18:09 AM | 38.1 | 48
24126 | 08/14/1996 | 10:48:10 AM | 38.1 | 49.6
24127 | 08/14/1996 | 11:18:11 AM | 38.1 | 51.1
24128 | 08/14/1996 | 11:48:13 AM | 38.1 | 49.6
24129 | 08/14/1996 | 12:18:14 PM | 38.1 | 49.6
24130 | 08/14/1996 | 12:48:16 PM | 38.1 | 51.1
24131 | 08/14/1996 | 01:18:17 PM | 38.1 | 51.1
24132 | 08/14/1996 | 01:48:19 PM | 38.1 | 51.1
24133 | 08/14/1996 | 02:18:20 PM | 38.1 | 49.6
24134 | 08/14/1996 | 02:48:21 PM | 38.1 | 48
24135 | 08/14/1996 | 03:18:23 PM | 38.1 | 47.2
24136 | 08/14/1996 | 03:48:24 PM | 38.1 | 45.3
24137 | 08/14/1996 | 04:18:26 PM | 38.1 | 43.5
24138 | 08/14/1996 | 04:48:27 PM | 38.1 | 41.9
24139 | 08/14/1996 | 05:18:24 PM | 38.1 | 40.4
24140 | 08/14/1996 | 05:48:21 PM | 38.1 | 38.9
24141 | 08/14/1996 | 06:18:19 PM | 38.1 | 37.4
24142 | 08/14/1996 | 06:48:16 PM | 38.1 | 35.8
24143 | 08/14/1996 | 07:18:13 PM | 38.1 | 34.7
24144 | 08/14/1996 | 07:48:10 PM | 38.1 | 34.3
24145 | 08/14/1996 | 08:18:07 PM | 38.1 | 32.8
24146 | 08/14/1996 | 08:48:04 PM | 38.1 | 32.8
24147 | 08/14/1996 | 09:18:01 PM | 38.1 | 31.2
24148 | 08/14/1996 | 09:48:03 PM | 38.1 | 31.2
24149 | 08/14/1996 | 10:18:04 PM | 38.1 | 29.7
24150 | 08/14/1996 | 10:48:06 PM | 38.1 | 29.7
24151 | 08/14/1996 | 11:18:07 PM | 38.1 | 28.8
24152 | 08/14/1996 | 11:48:09 PM | 38.1 | 28.2
24153 | 08/15/1996 | 12:18:10 AM | 38.1 | 28.2
24154 | 08/15/1996 | 12:48:11 AM | 38.1 | 27.3
24155 | 08/15/1996 | 01:18:13 AM | 38.1 | 26.7
24156 | 08/15/1996 | 01:48:14 AM | 38.1 | 26.7
24157 | 08/15/1996 | 02:18:16 AM | 38.1 | 25.6
24158 | 08/15/1996 | 02:48:17 AM | 38.1 | 25.1
24159 | 08/15/1996 | 03:18:19 AM | 38.1 | 25.1
24160 | 08/15/1996 | 03:48:20 AM | 38.1 | 25.1
24161 | 08/15/1996 | 04:18:21 AM | 38.1 | 24.5
24162 | 08/15/1996 | 04:48:23 AM | 38.1 | 25.1
24163 | 08/15/1996 | 05:18:20 AM | 38.1 | 26.7
24164 | 08/15/1996 | 05:48:17 AM | 38.1 | 28.2
24165 | 08/15/1996 | 06:18:14 AM | 38.1 | 30.2
24166 | 08/15/1996 | 06:48:11 AM | 38.1 | 32.8
24167 | 08/15/1996 | 07:18:09 AM | 38.1 | 35.8
24168 | 08/15/1996 | 07:48:06 AM | 38.1 | 38.7
24169 | 08/15/1996 | 08:18:03 AM | 38.1 | 40.6
24170 | 08/15/1996 | 08:48:00 AM | 38.1 | 43.5
24171 | 08/15/1996 | 09:18:01 AM | 38.1 | 46.5
24172 | 08/15/1996 | 09:48:03 AM | 38.1 | 48
24173 | 08/15/1996 | 10:18:04 AM | 38.1 | 49.9
24174 | 08/15/1996 | 10:48:06 AM | 38.1 | 52.3
24175 | 08/15/1996 | 11:18:07 AM | 38.1 | 52.6
24176 | 08/15/1996 | 11:48:09 AM | 38.1 | 54.1
24177 | 08/15/1996 | 12:18:10 PM | 38.1 | 54.9
24178 | 08/15/1996 | 12:48:11 PM | 38.1 | 54.2
24179 | 08/15/1996 | 01:18:13 PM | 38.1 | 54.1
24180 | 08/15/1996 | 01:48:14 PM | 38.1 | 52.8
24181 | 08/15/1996 | 02:18:16 PM | 38.1 | 52.6
24182 | 08/15/1996 | 02:48:17 PM | 38.1 | 51.1
24183 | 08/15/1996 | 03:18:19 PM | 38.1 | 49.6
24184 | 08/15/1996 | 03:48:20 PM | 38.1 | 48
24185 | 08/15/1996 | 04:18:21 PM | 38.1 | 45
24186 | 08/15/1996 | 04:48:23 PM | 38.1 | 43.5
24187 | 08/15/1996 | 05:18:24 PM | 38.1 | 41.9
24188 | 08/15/1996 | 05:48:26 PM | 38.1 | 39
24189 | 08/15/1996 | 06:18:23 PM | 38.1 | 37.9
24190 | 08/15/1996 | 06:48:20 PM | 38.1 | 37
24191 | 08/15/1996 | 07:18:17 PM | 38.1 | 35.8
24192 | 08/15/1996 | 07:48:14 PM | 38.1 | 34.3
24193 | 08/15/1996 | 08:18:11 PM | 38.1 | 34.3
24194 | 08/15/1996 | 08:48:09 PM | 38.1 | 32.8
24195 | 08/15/1996 | 09:18:06 PM | 38.1 | 32.4
24196 | 08/15/1996 | 09:48:03 PM | 38.1 | 31.2
24197 | 08/15/1996 | 10:18:00 PM | 38.1 | 31.2
24198 | 08/15/1996 | 10:48:01 PM | 38.1 | 30.2
24199 | 08/15/1996 | 11:18:03 PM | 38.1 | 29.7
24200 | 08/15/1996 | 11:48:04 PM | 38.1 | 29.7
24201 | 08/16/1996 | 12:18:06 AM | 38.1 | 28.8
24202 | 08/16/1996 | 12:48:07 AM | 38.1 | 28.2
24203 | 08/16/1996 | 01:18:09 AM | 38.1 | 28.2
24204 | 08/16/1996 | 01:48:10 AM | 38.1 | 27.7
24205 | 08/16/1996 | 02:18:11 AM | 38.1 | 26.7
24206 | 08/16/1996 | 02:48:13 AM | 38.1 | 26.7
24207 | 08/16/1996 | 03:18:14 AM | 38.1 | 26.7
24208 | 08/16/1996 | 03:48:16 AM | 38.1 | 25.6
24209 | 08/16/1996 | 04:18:17 AM | 38.1 | 25.1
24210 | 08/16/1996 | 04:48:19 AM | 38.1 | 25.2
24211 | 08/16/1996 | 05:18:20 AM | 38.1 | 26.7
24212 | 08/16/1996 | 05:48:21 AM | 38.1 | 27.2
24213 | 08/16/1996 | 06:18:23 AM | 38.1 | 28.8
24214 | 08/16/1996 | 06:48:20 AM | 38.1 | 31.2
24215 | 08/16/1996 | 07:18:17 AM | 38.1 | 32.8
24216 | 08/16/1996 | 07:48:14 AM | 38.1 | 35.4
24217 | 08/16/1996 | 08:18:11 AM | 38.1 | 37.4
24218 | 08/16/1996 | 08:48:09 AM | 38.1 | 38.9
24219 | 08/16/1996 | 09:18:06 AM | 38.1 | 41.9
24220 | 08/16/1996 | 09:48:03 AM | 38.1 | 43.5
24221 | 08/16/1996 | 10:18:00 AM | 38.1 | 46.5
24222 | 08/16/1996 | 10:48:01 AM | 38.1 | 48
24223 | 08/16/1996 | 11:18:03 AM | 38.1 | 48.4
24224 | 08/16/1996 | 11:48:04 AM | 38.1 | 49.6
24225 | 08/16/1996 | 12:18:06 PM | 38.1 | 49.6
24226 | 08/16/1996 | 12:48:07 PM | 38.1 | 49.7
24227 | 08/16/1996 | 01:18:09 PM | 38.1 | 49.6
24228 | 08/16/1996 | 01:48:10 PM | 38.1 | 48
24229 | 08/16/1996 | 02:18:11 PM | 38.1 | 45
24230 | 08/16/1996 | 02:48:13 PM | 38.1 | 43.5
24231 | 08/16/1996 | 03:18:14 PM | 38.1 | 43.5
24232 | 08/16/1996 | 03:48:16 PM | 38.1 | 41.9
24233 | 08/16/1996 | 04:18:17 PM | 38.1 | 41.9
24234 | 08/16/1996 | 04:48:19 PM | 38.1 | 40.4
24235 | 08/16/1996 | 05:18:20 PM | 38.1 | 38.9
24236 | 08/16/1996 | 05:48:21 PM | 38.1 | 37.4
24237 | 08/16/1996 | 06:18:23 PM | 38.1 | 35.8
24238 | 08/16/1996 | 06:48:24 PM | 38.1 | 34.3
24239 | 08/16/1996 | 07:18:26 PM | 38.1 | 34.3
24240 | 08/16/1996 | 07:48:27 PM | 38.1 | 32.8
24241 | 08/16/1996 | 08:18:29 PM | 38.1 | 32.8
24242 | 08/16/1996 | 08:48:26 PM | 38.1 | 31.2
24243 | 08/16/1996 | 09:18:23 PM | 38.1 | 31.2
24244 | 08/16/1996 | 09:48:20 PM | 38.1 | 30.1
24245 | 08/16/1996 | 10:18:17 PM | 38.1 | 29.7
24246 | 08/16/1996 | 10:48:14 PM | 38.1 | 28.9
24247 | 08/16/1996 | 11:18:11 PM | 38.1 | 28.2
24248 | 08/16/1996 | 11:48:09 PM | 38.1 | 28.2
24249 | 08/17/1996 | 12:18:06 AM | 38.1 | 26.7
24250 | 08/17/1996 | 12:48:03 AM | 38.1 | 26.7
24251 | 08/17/1996 | 01:18:00 AM | 38.1 | 26.7
24252 | 08/17/1996 | 01:48:01 AM | 38.1 | 25.1
24253 | 08/17/1996 | 02:18:03 AM | 38.1 | 25.1
24254 | 08/17/1996 | 02:48:04 AM | 38.1 | 24.9
24255 | 08/17/1996 | 03:18:06 AM | 38.1 | 23.6
24256 | 08/17/1996 | 03:48:07 AM | 38.1 | 23.6
24257 | 08/17/1996 | 04:18:09 AM | 38.1 | 23.6
24258 | 08/17/1996 | 04:48:10 AM | 38.1 | 23.6
24259 | 08/17/1996 | 05:18:11 AM | 38.1 | 23.6
24260 | 08/17/1996 | 05:48:13 AM | 38.1 | 25.1
24261 | 08/17/1996 | 06:18:14 AM | 38.1 | 28.2
24262 | 08/17/1996 | 06:48:16 AM | 38.1 | 29.7
24263 | 08/17/1996 | 07:18:17 AM | 38.1 | 32.8
24264 | 08/17/1996 | 07:48:19 AM | 38.1 | 35.7
24265 | 08/17/1996 | 08:18:20 AM | 38.1 | 37.4
24266 | 08/17/1996 | 08:48:21 AM | 38.1 | 40.4
24267 | 08/17/1996 | 09:18:23 AM | 38.1 | 41.9
46478 | 01/23/1997 | 10:22:06 AM | 88.9 | 5.5
46479 | 01/23/1997 | 10:52:06 AM | 88.9 | 7
46480 | 01/23/1997 | 11:22:06 AM | 88.9 | 8.5
44667 | 01/16/1997 | 04:52:06 PM | 38.1 | 9.8
51269 | 02/12/1997 | 10:11:43 PM | 38.1 | 5
51270 | 02/12/1997 | 10:41:43 PM | 38.1 | 4.5
46290 | 01/19/1997 | 12:22:06 PM | 88.9 | 7.4
46291 | 01/19/1997 | 12:52:06 PM | 88.9 | 7.7
46292 | 01/19/1997 | 01:22:06 PM | 88.9 | 8.1
46293 | 01/19/1997 | 01:52:06 PM | 88.9 | 8.4
46294 | 01/19/1997 | 02:22:06 PM | 88.9 | 8.7
46295 | 01/19/1997 | 02:52:06 PM | 88.9 | 8.6
46296 | 01/19/1997 | 03:22:06 PM | 88.9 | 8.5
46297 | 01/19/1997 | 03:52:06 PM | 88.9 | 8.3
46298 | 01/19/1997 | 04:22:06 PM | 88.9 | 8.2
46299 | 01/19/1997 | 04:52:06 PM | 88.9 | 7.7
46300 | 01/19/1997 | 05:22:06 PM | 88.9 | 7.2
46301 | 01/19/1997 | 05:52:06 PM | 88.9 | 6.6
46302 | 01/19/1997 | 06:22:06 PM | 88.9 | 6.2
46303 | 01/19/1997 | 06:52:06 PM | 88.9 | 5.8
46304 | 01/19/1997 | 07:22:06 PM | 88.9 | 5.4
46305 | 01/19/1997 | 07:52:06 PM | 88.9 | 5
46306 | 01/19/1997 | 08:22:06 PM | 88.9 | 4.7
46307 | 01/19/1997 | 08:52:06 PM | 88.9 | 4.5
46308 | 01/19/1997 | 09:22:06 PM | 88.9 | 4.3
46309 | 01/19/1997 | 09:52:06 PM | 88.9 | 4.1
46310 | 01/19/1997 | 10:22:06 PM | 88.9 | 3.9
46311 | 01/19/1997 | 10:52:06 PM | 88.9 | 3.8
46312 | 01/19/1997 | 11:22:06 PM | 88.9 | 3.7
46313 | 01/19/1997 | 11:52:06 PM | 88.9 | 3.6
46314 | 01/20/1997 | 12:22:06 AM | 88.9 | 3.5
46315 | 01/20/1997 | 12:52:06 AM | 88.9 | 3.4
46316 | 01/20/1997 | 01:22:06 AM | 88.9 | 3.2
46317 | 01/20/1997 | 01:52:06 AM | 88.9 | 2.8
46318 | 01/20/1997 | 02:22:06 AM | 88.9 | 2.7
46319 | 01/20/1997 | 02:52:06 AM | 88.9 | 2.6
46320 | 01/20/1997 | 03:22:06 AM | 88.9 | 2.6
46321 | 01/20/1997 | 03:52:06 AM | 88.9 | 2.5
46322 | 01/20/1997 | 04:22:06 AM | 88.9 | 2.4
46323 | 01/20/1997 | 04:52:06 AM | 88.9 | 2.4
46324 | 01/20/1997 | 05:22:06 AM | 88.9 | 2.5
46325 | 01/20/1997 | 05:52:06 AM | 88.9 | 2.8
46326 | 01/20/1997 | 06:22:06 AM | 88.9 | 2.9
46327 | 01/20/1997 | 06:52:06 AM | 88.9 | 3
46328 | 01/20/1997 | 07:22:06 AM | 88.9 | 3.2
46329 | 01/20/1997 | 07:52:06 AM | 88.9 | 3.2
46330 | 01/20/1997 | 08:22:06 AM | 88.9 | 3.3
46331 | 01/20/1997 | 08:52:06 AM | 88.9 | 3.4
46332 | 01/20/1997 | 09:22:06 AM | 88.9 | 4.1
46333 | 01/20/1997 | 09:52:06 AM | 88.9 | 4.7
46334 | 01/20/1997 | 10:22:06 AM | 88.9 | 5.5
46335 | 01/20/1997 | 10:52:06 AM | 88.9 | 6.9
46336 | 01/20/1997 | 11:22:06 AM | 88.9 | 8.4
46337 | 01/20/1997 | 11:52:06 AM | 88.9 | 9.5
46338 | 01/20/1997 | 12:22:06 PM | 88.9 | 11.1
46339 | 01/20/1997 | 12:52:06 PM | 88.9 | 12.4
46340 | 01/20/1997 | 01:22:06 PM | 88.9 | 13.9
46341 | 01/20/1997 | 01:52:06 PM | 88.9 | 15.2
46342 | 01/20/1997 | 02:22:06 PM | 88.9 | 16.8
46343 | 01/20/1997 | 02:52:06 PM | 88.9 | 17.9
46344 | 01/20/1997 | 03:22:06 PM | 88.9 | 18.2
46345 | 01/20/1997 | 03:52:06 PM | 88.9 | 17.7
46346 | 01/20/1997 | 04:22:06 PM | 88.9 | 16.4
46347 | 01/20/1997 | 04:52:06 PM | 88.9 | 15
46348 | 01/20/1997 | 05:22:06 PM | 88.9 | 13.4
46349 | 01/20/1997 | 05:52:06 PM | 88.9 | 12
46350 | 01/20/1997 | 06:22:06 PM | 88.9 | 10.8
46351 | 01/20/1997 | 06:52:06 PM | 88.9 | 9.9
46352 | 01/20/1997 | 07:22:06 PM | 88.9 | 9
46353 | 01/20/1997 | 07:52:06 PM | 88.9 | 8.3
46354 | 01/20/1997 | 08:22:06 PM | 88.9 | 7.9
46355 | 01/20/1997 | 08:52:06 PM | 88.9 | 7.4
46356 | 01/20/1997 | 09:22:06 PM | 88.9 | 6.9
46357 | 01/20/1997 | 09:52:06 PM | 88.9 | 6.8
46358 | 01/20/1997 | 10:22:06 PM | 88.9 | 6.4
46359 | 01/20/1997 | 10:52:06 PM | 88.9 | 6.1
46360 | 01/20/1997 | 11:22:06 PM | 88.9 | 5.9
46361 | 01/20/1997 | 11:52:06 PM | 88.9 | 5.5
46362 | 01/21/1997 | 12:22:06 AM | 88.9 | 5.2
46363 | 01/21/1997 | 12:52:06 AM | 88.9 | 4.9
46364 | 01/21/1997 | 01:22:06 AM | 88.9 | 4.4
46365 | 01/21/1997 | 01:52:06 AM | 88.9 | 4.3
46366 | 01/21/1997 | 02:22:06 AM | 88.9 | 4
46367 | 01/21/1997 | 02:52:06 AM | 88.9 | 3.9
46368 | 01/21/1997 | 03:22:06 AM | 88.9 | 3.9
46369 | 01/21/1997 | 03:52:06 AM | 88.9 | 3.9
46370 | 01/21/1997 | 04:22:06 AM | 88.9 | 3.8
46371 | 01/21/1997 | 04:52:06 AM | 88.9 | 3.8
46372 | 01/21/1997 | 05:22:06 AM | 88.9 | 3.7
46373 | 01/21/1997 | 05:52:06 AM | 88.9 | 3.7
46374 | 01/21/1997 | 06:22:06 AM | 88.9 | 3.7
46375 | 01/21/1997 | 06:52:06 AM | 88.9 | 3.7
46376 | 01/21/1997 | 07:22:06 AM | 88.9 | 3.4
46377 | 01/21/1997 | 07:52:06 AM | 88.9 | 3.5
46378 | 01/21/1997 | 08:22:06 AM | 88.9 | 4.2
46379 | 01/21/1997 | 08:52:06 AM | 88.9 | 4.7
46380 | 01/21/1997 | 09:22:06 AM | 88.9 | 5.3
46381 | 01/21/1997 | 09:52:06 AM | 88.9 | 6.4
46382 | 01/21/1997 | 10:22:06 AM | 88.9 | 7.8
46383 | 01/21/1997 | 10:52:06 AM | 88.9 | 9
46384 | 01/21/1997 | 11:22:06 AM | 88.9 | 9.8
46385 | 01/21/1997 | 11:52:06 AM | 88.9 | 11
46386 | 01/21/1997 | 12:22:06 PM | 88.9 | 12.8
46387 | 01/21/1997 | 12:52:06 PM | 88.9 | 14.1
46388 | 01/21/1997 | 01:22:06 PM | 88.9 | 14.2
46389 | 01/21/1997 | 01:52:06 PM | 88.9 | 13.9
46390 | 01/21/1997 | 02:22:06 PM | 88.9 | 13.6
46391 | 01/21/1997 | 02:52:06 PM | 88.9 | 13.1
46392 | 01/21/1997 | 03:22:06 PM | 88.9 | 12.7
46393 | 01/21/1997 | 03:52:06 PM | 88.9 | 12.8
46394 | 01/21/1997 | 04:22:06 PM | 88.9 | 12.7
46395 | 01/21/1997 | 04:52:06 PM | 88.9 | 12.3
46396 | 01/21/1997 | 05:22:06 PM | 88.9 | 11.8
46397 | 01/21/1997 | 05:52:06 PM | 88.9 | 11.1
46398 | 01/21/1997 | 06:22:06 PM | 88.9 | 10.4
46399 | 01/21/1997 | 06:52:06 PM | 88.9 | 10
46400 | 01/21/1997 | 07:22:06 PM | 88.9 | 9.6
46401 | 01/21/1997 | 07:52:06 PM | 88.9 | 9
46402 | 01/21/1997 | 08:22:06 PM | 88.9 | 8.4
42552 | 01/03/1997 | 03:22:20 PM | 12.7 | 15.3
46404 | 01/21/1997 | 09:22:06 PM | 88.9 | 7.5
46405 | 01/21/1997 | 09:52:06 PM | 88.9 | 7.2
46406 | 01/21/1997 | 10:22:06 PM | 88.9 | 7
46407 | 01/21/1997 | 10:52:06 PM | 88.9 | 7.4
46408 | 01/21/1997 | 11:22:06 PM | 88.9 | 7.6
46409 | 01/21/1997 | 11:52:06 PM | 88.9 | 7.4
46410 | 01/22/1997 | 12:22:06 AM | 88.9 | 7.3
46411 | 01/22/1997 | 12:52:06 AM | 88.9 | 7.1
46412 | 01/22/1997 | 01:22:06 AM | 88.9 | 6.7
46413 | 01/22/1997 | 01:52:06 AM | 88.9 | 6.4
46414 | 01/22/1997 | 02:22:06 AM | 88.9 | 6.3
46415 | 01/22/1997 | 02:52:06 AM | 88.9 | 6.1
46416 | 01/22/1997 | 03:22:06 AM | 88.9 | 6.2
46417 | 01/22/1997 | 03:52:06 AM | 88.9 | 6.1
46418 | 01/22/1997 | 04:22:06 AM | 88.9 | 6.1
46419 | 01/22/1997 | 04:52:06 AM | 88.9 | 5.9
46420 | 01/22/1997 | 05:22:06 AM | 88.9 | 5.9
46421 | 01/22/1997 | 05:52:06 AM | 88.9 | 6
46422 | 01/22/1997 | 06:22:06 AM | 88.9 | 6
46423 | 01/22/1997 | 06:52:06 AM | 88.9 | 5.9
46424 | 01/22/1997 | 07:22:06 AM | 88.9 | 5.9
46425 | 01/22/1997 | 07:52:06 AM | 88.9 | 6
46426 | 01/22/1997 | 08:22:06 AM | 88.9 | 6.2
46427 | 01/22/1997 | 08:52:06 AM | 88.9 | 6.4
46428 | 01/22/1997 | 09:22:06 AM | 88.9 | 6.7
46429 | 01/22/1997 | 09:52:06 AM | 88.9 | 7.3
46430 | 01/22/1997 | 10:22:06 AM | 88.9 | 7.9
46431 | 01/22/1997 | 10:52:06 AM | 88.9 | 8.2
46432 | 01/22/1997 | 11:22:06 AM | 88.9 | 8.5
46433 | 01/22/1997 | 11:52:06 AM | 88.9 | 9.1
46434 | 01/22/1997 | 12:22:06 PM | 88.9 | 9.7
46435 | 01/22/1997 | 12:52:06 PM | 88.9 | 10.3
46436 | 01/22/1997 | 01:22:06 PM | 88.9 | 10.7
46437 | 01/22/1997 | 01:52:06 PM | 88.9 | 11.2
46438 | 01/22/1997 | 02:22:06 PM | 88.9 | 11.2
46439 | 01/22/1997 | 02:52:06 PM | 88.9 | 11.3
46440 | 01/22/1997 | 03:22:06 PM | 88.9 | 11.2
46441 | 01/22/1997 | 03:52:06 PM | 88.9 | 10.8
46442 | 01/22/1997 | 04:22:06 PM | 88.9 | 10.4
46443 | 01/22/1997 | 04:52:06 PM | 88.9 | 10
46444 | 01/22/1997 | 05:22:06 PM | 88.9 | 9.4
46445 | 01/22/1997 | 05:52:06 PM | 88.9 | 9
46446 | 01/22/1997 | 06:22:06 PM | 88.9 | 8.5
46447 | 01/22/1997 | 06:52:06 PM | 88.9 | 8.5
46448 | 01/22/1997 | 07:22:06 PM | 88.9 | 8.2
46449 | 01/22/1997 | 07:52:06 PM | 88.9 | 7.9
46450 | 01/22/1997 | 08:22:06 PM | 88.9 | 7.5
46451 | 01/22/1997 | 08:52:06 PM | 88.9 | 6.6
46452 | 01/22/1997 | 09:22:06 PM | 88.9 | 6.3
46453 | 01/22/1997 | 09:52:06 PM | 88.9 | 6
46454 | 01/22/1997 | 10:22:06 PM | 88.9 | 5.7
46455 | 01/22/1997 | 10:52:06 PM | 88.9 | 5.5
46456 | 01/22/1997 | 11:22:06 PM | 88.9 | 5.3
46457 | 01/22/1997 | 11:52:06 PM | 88.9 | 5.2
46458 | 01/23/1997 | 12:22:06 AM | 88.9 | 5.1
46459 | 01/23/1997 | 12:52:06 AM | 88.9 | 5.1
46460 | 01/23/1997 | 01:22:06 AM | 88.9 | 5
46461 | 01/23/1997 | 01:52:06 AM | 88.9 | 4.9
46462 | 01/23/1997 | 02:22:06 AM | 88.9 | 4.8
46463 | 01/23/1997 | 02:52:06 AM | 88.9 | 4.8
46464 | 01/23/1997 | 03:22:06 AM | 88.9 | 4.8
46465 | 01/23/1997 | 03:52:06 AM | 88.9 | 4.9
46466 | 01/23/1997 | 04:22:06 AM | 88.9 | 4.9
46467 | 01/23/1997 | 04:52:06 AM | 88.9 | 4.8
46468 | 01/23/1997 | 05:22:06 AM | 88.9 | 4.8
46469 | 01/23/1997 | 05:52:06 AM | 88.9 | 4.8
46470 | 01/23/1997 | 06:22:06 AM | 88.9 | 4.8
46471 | 01/23/1997 | 06:52:06 AM | 88.9 | 4.7
46472 | 01/23/1997 | 07:22:06 AM | 88.9 | 4.7
46473 | 01/23/1997 | 07:52:06 AM | 88.9 | 4.6
46474 | 01/23/1997 | 08:22:06 AM | 88.9 | 4.5
46475 | 01/23/1997 | 08:52:06 AM | 88.9 | 4.5
46476 | 01/23/1997 | 09:22:06 AM | 88.9 | 4.5
46477 | 01/23/1997 | 09:52:06 AM | 88.9 | 4.5
48163 | 01/27/1997 | 12:50:26 PM | 114.3 | 10.2
48164 | 01/27/1997 | 01:20:26 PM | 114.3 | 10.8
48165 | 01/27/1997 | 01:50:26 PM | 114.3 | 11.1
48167 | 01/27/1997 | 02:50:26 PM | 114.3 | 11.6
48168 | 01/27/1997 | 03:20:26 PM | 114.3 | 11.8
48169 | 01/27/1997 | 03:50:26 PM | 114.3 | 11.8
48170 | 01/27/1997 | 04:20:26 PM | 114.3 | 11.8
48171 | 01/27/1997 | 04:50:26 PM | 114.3 | 11.8
48172 | 01/27/1997 | 05:20:26 PM | 114.3 | 11.6
48173 | 01/27/1997 | 05:50:26 PM | 114.3 | 11.5
48174 | 01/27/1997 | 06:20:26 PM | 114.3 | 11.2
48175 | 01/27/1997 | 06:50:26 PM | 114.3 | 10.9
48176 | 01/27/1997 | 07:20:26 PM | 114.3 | 10.7
48177 | 01/27/1997 | 07:50:26 PM | 114.3 | 10.5
48178 | 01/27/1997 | 08:20:26 PM | 114.3 | 10.2
48179 | 01/27/1997 | 08:50:26 PM | 114.3 | 10.1
48180 | 01/27/1997 | 09:20:26 PM | 114.3 | 10
48181 | 01/27/1997 | 09:50:26 PM | 114.3 | 9.8
48182 | 01/27/1997 | 10:20:26 PM | 114.3 | 9.7
48183 | 01/27/1997 | 10:50:26 PM | 114.3 | 9.6
48184 | 01/27/1997 | 11:20:26 PM | 114.3 | 9.5
48185 | 01/27/1997 | 11:50:26 PM | 114.3 | 9.3
48186 | 01/28/1997 | 12:20:26 AM | 114.3 | 9.3
48187 | 01/28/1997 | 12:50:26 AM | 114.3 | 9
48188 | 01/28/1997 | 01:20:26 AM | 114.3 | 8.9
48189 | 01/28/1997 | 01:50:26 AM | 114.3 | 8.8
48190 | 01/28/1997 | 02:20:26 AM | 114.3 | 8.7
48191 | 01/28/1997 | 02:50:26 AM | 114.3 | 8.6
48192 | 01/28/1997 | 03:20:26 AM | 114.3 | 8.5
48193 | 01/28/1997 | 03:50:26 AM | 114.3 | 8.5
48194 | 01/28/1997 | 04:20:26 AM | 114.3 | 8.5
48195 | 01/28/1997 | 04:50:26 AM | 114.3 | 8.4
48196 | 01/28/1997 | 05:20:26 AM | 114.3 | 8.4
48197 | 01/28/1997 | 05:50:26 AM | 114.3 | 8.4
48198 | 01/28/1997 | 06:20:26 AM | 114.3 | 8.3
48199 | 01/28/1997 | 06:50:26 AM | 114.3 | 8.2
48200 | 01/28/1997 | 07:20:26 AM | 114.3 | 8.2
48201 | 01/28/1997 | 07:50:26 AM | 114.3 | 8.2
48202 | 01/28/1997 | 08:20:26 AM | 114.3 | 8.1
48203 | 01/28/1997 | 08:50:26 AM | 114.3 | 8.1
48204 | 01/28/1997 | 09:20:26 AM | 114.3 | 8.1
48205 | 01/28/1997 | 09:50:26 AM | 114.3 | 8.3
48206 | 01/28/1997 | 10:20:26 AM | 114.3 | 8.3
48207 | 01/28/1997 | 10:50:26 AM | 114.3 | 8.6
48208 | 01/28/1997 | 11:20:26 AM | 114.3 | 8.8
48209 | 01/28/1997 | 11:50:26 AM | 114.3 | 9.4
48210 | 01/28/1997 | 12:20:26 PM | 114.3 | 10
48211 | 01/28/1997 | 12:50:26 PM | 114.3 | 10.9
48212 | 01/28/1997 | 01:20:26 PM | 114.3 | 11.8
48213 | 01/28/1997 | 01:50:26 PM | 114.3 | 12.7
48214 | 01/28/1997 | 02:20:26 PM | 114.3 | 13.4
48215 | 01/28/1997 | 02:50:26 PM | 114.3 | 13.7
48216 | 01/28/1997 | 03:20:26 PM | 114.3 | 14.3
48217 | 01/28/1997 | 03:50:26 PM | 114.3 | 14.6
48218 | 01/28/1997 | 04:20:26 PM | 114.3 | 14.6
48219 | 01/28/1997 | 04:50:26 PM | 114.3 | 14.5
48220 | 01/28/1997 | 05:20:26 PM | 114.3 | 14.2
48221 | 01/28/1997 | 05:50:26 PM | 114.3 | 14
48222 | 01/28/1997 | 06:20:26 PM | 114.3 | 13.8
48223 | 01/28/1997 | 06:50:26 PM | 114.3 | 13.4
48224 | 01/28/1997 | 07:20:26 PM | 114.3 | 13.1
48225 | 01/28/1997 | 07:50:26 PM | 114.3 | 12.7
48226 | 01/28/1997 | 08:20:26 PM | 114.3 | 12.4
48227 | 01/28/1997 | 08:50:26 PM | 114.3 | 12
48228 | 01/28/1997 | 09:20:26 PM | 114.3 | 11.9
48229 | 01/28/1997 | 09:50:26 PM | 114.3 | 11.6
48230 | 01/28/1997 | 10:20:26 PM | 114.3 | 11.3
48231 | 01/28/1997 | 10:50:26 PM | 114.3 | 11.1
48232 | 01/28/1997 | 11:20:26 PM | 114.3 | 10.7
48233 | 01/28/1997 | 11:50:26 PM | 114.3 | 10.6
48234 | 01/29/1997 | 12:20:26 AM | 114.3 | 10.2
48235 | 01/29/1997 | 12:50:26 AM | 114.3 | 10.2
48236 | 01/29/1997 | 01:20:26 AM | 114.3 | 10
48237 | 01/29/1997 | 01:50:26 AM | 114.3 | 9.8
48238 | 01/29/1997 | 02:20:26 AM | 114.3 | 9.7
48239 | 01/29/1997 | 02:50:26 AM | 114.3 | 9.5
48240 | 01/29/1997 | 03:20:26 AM | 114.3 | 9.2
48241 | 01/29/1997 | 03:50:26 AM | 114.3 | 9.2
48242 | 01/29/1997 | 04:20:26 AM | 114.3 | 9
48243 | 01/29/1997 | 04:50:26 AM | 114.3 | 9
48244 | 01/29/1997 | 05:20:26 AM | 114.3 | 8.9
48245 | 01/29/1997 | 05:50:26 AM | 114.3 | 8.8
48246 | 01/29/1997 | 06:20:26 AM | 114.3 | 8.9
48247 | 01/29/1997 | 06:50:26 AM | 114.3 | 8.9
48248 | 01/29/1997 | 07:20:26 AM | 114.3 | 8.8
48249 | 01/29/1997 | 07:50:26 AM | 114.3 | 8.8
48250 | 01/29/1997 | 08:20:26 AM | 114.3 | 8.8
48251 | 01/29/1997 | 08:50:26 AM | 114.3 | 8.8
48252 | 01/29/1997 | 09:20:26 AM | 114.3 | 8.9
48253 | 01/29/1997 | 09:50:26 AM | 114.3 | 9
48254 | 01/29/1997 | 10:20:26 AM | 114.3 | 9.2
48255 | 01/29/1997 | 10:50:26 AM | 114.3 | 9.5
48256 | 01/29/1997 | 11:20:26 AM | 114.3 | 9.7
48257 | 01/29/1997 | 11:50:26 AM | 114.3 | 10
48258 | 01/29/1997 | 12:20:26 PM | 114.3 | 10.4
48259 | 01/29/1997 | 12:50:26 PM | 114.3 | 10.9
48260 | 01/29/1997 | 01:20:26 PM | 114.3 | 11.7
48261 | 01/29/1997 | 01:50:26 PM | 114.3 | 12.4
48262 | 01/29/1997 | 02:20:26 PM | 114.3 | 13
48263 | 01/29/1997 | 02:50:26 PM | 114.3 | 13.6
48264 | 01/29/1997 | 03:20:26 PM | 114.3 | 14
48265 | 01/29/1997 | 03:50:26 PM | 114.3 | 14.5
48266 | 01/29/1997 | 04:20:26 PM | 114.3 | 14.6
48267 | 01/29/1997 | 04:50:26 PM | 114.3 | 14.4
48268 | 01/29/1997 | 05:20:26 PM | 114.3 | 13.9
48269 | 01/29/1997 | 05:50:26 PM | 114.3 | 13.4
48270 | 01/29/1997 | 06:20:26 PM | 114.3 | 12.9
48271 | 01/29/1997 | 06:50:26 PM | 114.3 | 12.4
48272 | 01/29/1997 | 07:20:26 PM | 114.3 | 11.8
48273 | 01/29/1997 | 07:50:26 PM | 114.3 | 11.4
48274 | 01/29/1997 | 08:20:26 PM | 114.3 | 11
48275 | 01/29/1997 | 08:50:26 PM | 114.3 | 10.5
48276 | 01/29/1997 | 09:20:26 PM | 114.3 | 10.1
48277 | 01/29/1997 | 09:50:26 PM | 114.3 | 9.8
48278 | 01/29/1997 | 10:20:26 PM | 114.3 | 9.5
48279 | 01/29/1997 | 10:50:26 PM | 114.3 | 9.2
48280 | 01/29/1997 | 11:20:26 PM | 114.3 | 8.8
48281 | 01/29/1997 | 11:50:26 PM | 114.3 | 8.5
48282 | 01/30/1997 | 12:20:26 AM | 114.3 | 8.2
48283 | 01/30/1997 | 12:50:26 AM | 114.3 | 8
48284 | 01/30/1997 | 01:20:26 AM | 114.3 | 7.7
48285 | 01/30/1997 | 01:50:26 AM | 114.3 | 7.6
48286 | 01/30/1997 | 02:20:26 AM | 114.3 | 7.2
48287 | 01/30/1997 | 02:50:26 AM | 114.3 | 7.1
47664 | 01/17/1997 | 03:22:06 AM | 114.3 | 3.4
49328 | 01/20/1997 | 07:22:06 PM | 139.7 | 8.5
49329 | 01/20/1997 | 07:52:06 PM | 139.7 | 8.2
49330 | 01/20/1997 | 08:22:06 PM | 139.7 | 7.9
49331 | 01/20/1997 | 08:52:06 PM | 139.7 | 7.5
49332 | 01/20/1997 | 09:22:06 PM | 139.7 | 7.2
49333 | 01/20/1997 | 09:52:06 PM | 139.7 | 6.9
49334 | 01/20/1997 | 10:22:06 PM | 139.7 | 6.6
49335 | 01/20/1997 | 10:52:06 PM | 139.7 | 6.3
49336 | 01/20/1997 | 11:22:06 PM | 139.7 | 6.2
49337 | 01/20/1997 | 11:52:06 PM | 139.7 | 5.9
49338 | 01/21/1997 | 12:22:06 AM | 139.7 | 5.7
49339 | 01/21/1997 | 12:52:06 AM | 139.7 | 5.5
49340 | 01/21/1997 | 01:22:06 AM | 139.7 | 5.4
49341 | 01/21/1997 | 01:52:06 AM | 139.7 | 5
49342 | 01/21/1997 | 02:22:06 AM | 139.7 | 4.8
49343 | 01/21/1997 | 02:52:06 AM | 139.7 | 4.6
49344 | 01/21/1997 | 03:22:06 AM | 139.7 | 4.4
49345 | 01/21/1997 | 03:52:06 AM | 139.7 | 4.3
49346 | 01/21/1997 | 04:22:06 AM | 139.7 | 4.2
49347 | 01/21/1997 | 04:52:06 AM | 139.7 | 4.2
49348 | 01/21/1997 | 05:22:06 AM | 139.7 | 4
49349 | 01/21/1997 | 05:52:06 AM | 139.7 | 3.9
49350 | 01/21/1997 | 06:22:06 AM | 139.7 | 3.9
49351 | 01/21/1997 | 06:52:06 AM | 139.7 | 3.8
49352 | 01/21/1997 | 07:22:06 AM | 139.7 | 3.7
49353 | 01/21/1997 | 07:52:06 AM | 139.7 | 3.6
49354 | 01/21/1997 | 08:22:06 AM | 139.7 | 3.5
49355 | 01/21/1997 | 08:52:06 AM | 139.7 | 3.6
49356 | 01/21/1997 | 09:22:06 AM | 139.7 | 3.8
49357 | 01/21/1997 | 09:52:06 AM | 139.7 | 4.1
49358 | 01/21/1997 | 10:22:06 AM | 139.7 | 4.3
49359 | 01/21/1997 | 10:52:06 AM | 139.7 | 4.8
49360 | 01/21/1997 | 11:22:06 AM | 139.7 | 5.3
49361 | 01/21/1997 | 11:52:06 AM | 139.7 | 5.8
49362 | 01/21/1997 | 12:22:06 PM | 139.7 | 6.4
49363 | 01/21/1997 | 12:52:06 PM | 139.7 | 7.1
49364 | 01/21/1997 | 01:22:06 PM | 139.7 | 7.9
49365 | 01/21/1997 | 01:52:06 PM | 139.7 | 8.2
49366 | 01/21/1997 | 02:22:06 PM | 139.7 | 8.5
49367 | 01/21/1997 | 02:52:06 PM | 139.7 | 8.7
49368 | 01/21/1997 | 03:22:06 PM | 139.7 | 8.6
49369 | 01/21/1997 | 03:52:06 PM | 139.7 | 8.8
49370 | 01/21/1997 | 04:22:06 PM | 139.7 | 8.8
49371 | 01/21/1997 | 04:52:06 PM | 139.7 | 8.9
49372 | 01/21/1997 | 05:22:06 PM | 139.7 | 8.9
49373 | 01/21/1997 | 05:52:06 PM | 139.7 | 8.8
49374 | 01/21/1997 | 06:22:06 PM | 139.7 | 8.6
49375 | 01/21/1997 | 06:52:06 PM | 139.7 | 8.4
49376 | 01/21/1997 | 07:22:06 PM | 139.7 | 8.2
49377 | 01/21/1997 | 07:52:06 PM | 139.7 | 8.1
49378 | 01/21/1997 | 08:22:06 PM | 139.7 | 7.9
49379 | 01/21/1997 | 08:52:06 PM | 139.7 | 7.6
49380 | 01/21/1997 | 09:22:06 PM | 139.7 | 7.3
49381 | 01/21/1997 | 09:52:06 PM | 139.7 | 7
49382 | 01/21/1997 | 10:22:06 PM | 139.7 | 6.8
49383 | 01/21/1997 | 10:52:06 PM | 139.7 | 6.6
49384 | 01/21/1997 | 11:22:06 PM | 139.7 | 6.5
49385 | 01/21/1997 | 11:52:06 PM | 139.7 | 6.5
49386 | 01/22/1997 | 12:22:06 AM | 139.7 | 6.5
49387 | 01/22/1997 | 12:52:06 AM | 139.7 | 6.5
48778 | 01/09/1997 | 08:22:20 AM | 139.7 | 2.6
48779 | 01/09/1997 | 08:52:20 AM | 139.7 | 2.6
48780 | 01/09/1997 | 09:22:20 AM | 139.7 | 2.6
49392 | 01/22/1997 | 03:22:06 AM | 139.7 | 5.9
48783 | 01/09/1997 | 10:52:20 AM | 139.7 | 3.4
48784 | 01/09/1997 | 11:22:20 AM | 139.7 | 4.1
48785 | 01/09/1997 | 11:52:20 AM | 139.7 | 4.8
48786 | 01/09/1997 | 12:22:20 PM | 139.7 | 5.5
48787 | 01/09/1997 | 12:52:20 PM | 139.7 | 6.2
48788 | 01/09/1997 | 01:22:20 PM | 139.7 | 7
48789 | 01/09/1997 | 01:52:20 PM | 139.7 | 7.6
48790 | 01/09/1997 | 02:22:20 PM | 139.7 | 8.1
48791 | 01/09/1997 | 02:52:20 PM | 139.7 | 8.4
48792 | 01/09/1997 | 03:22:20 PM | 139.7 | 8.9
48793 | 01/09/1997 | 03:52:20 PM | 139.7 | 9.3
48794 | 01/09/1997 | 04:22:20 PM | 139.7 | 9.5
48795 | 01/09/1997 | 04:52:20 PM | 139.7 | 9.5
48796 | 01/09/1997 | 05:22:20 PM | 139.7 | 9.4
48797 | 01/09/1997 | 05:52:20 PM | 139.7 | 9.2
48798 | 01/09/1997 | 06:22:20 PM | 139.7 | 9
48799 | 01/09/1997 | 06:52:20 PM | 139.7 | 8.8
48800 | 01/09/1997 | 07:22:20 PM | 139.7 | 8.4
48801 | 01/09/1997 | 07:52:20 PM | 139.7 | 8.2
48802 | 01/09/1997 | 08:22:20 PM | 139.7 | 8
48803 | 01/09/1997 | 08:52:20 PM | 139.7 | 7.7
48804 | 01/09/1997 | 09:22:20 PM | 139.7 | 7.5
48805 | 01/09/1997 | 09:52:20 PM | 139.7 | 7.2
48806 | 01/09/1997 | 10:22:20 PM | 139.7 | 6.9
48807 | 01/09/1997 | 10:52:20 PM | 139.7 | 6.7
48808 | 01/09/1997 | 11:22:20 PM | 139.7 | 6.4
48809 | 01/09/1997 | 11:52:20 PM | 139.7 | 6.2
48810 | 01/10/1997 | 12:22:20 AM | 139.7 | 6.1
48811 | 01/10/1997 | 12:52:20 AM | 139.7 | 5.9
48812 | 01/10/1997 | 01:22:20 AM | 139.7 | 5.6
48813 | 01/10/1997 | 01:52:20 AM | 139.7 | 5.4
48814 | 01/10/1997 | 02:22:20 AM | 139.7 | 5.1
48815 | 01/10/1997 | 02:52:20 AM | 139.7 | 4.9
48816 | 01/10/1997 | 03:22:20 AM | 139.7 | 4.7
48817 | 01/10/1997 | 03:52:20 AM | 139.7 | 4.3
48818 | 01/10/1997 | 04:22:20 AM | 139.7 | 4.2
48819 | 01/10/1997 | 04:52:20 AM | 139.7 | 4
48820 | 01/10/1997 | 05:22:20 AM | 139.7 | 3.9
48821 | 01/10/1997 | 05:52:20 AM | 139.7 | 3.7
48822 | 01/10/1997 | 06:22:20 AM | 139.7 | 3.6
48823 | 01/10/1997 | 06:52:20 AM | 139.7 | 3.4
48824 | 01/10/1997 | 07:22:20 AM | 139.7 | 3.3
48825 | 01/10/1997 | 07:52:20 AM | 139.7 | 3.2
48826 | 01/10/1997 | 08:22:20 AM | 139.7 | 3.2
48827 | 01/10/1997 | 08:52:20 AM | 139.7 | 3.2
48828 | 01/10/1997 | 09:22:20 AM | 139.7 | 3.2
48829 | 01/10/1997 | 09:52:20 AM | 139.7 | 3.1
48830 | 01/10/1997 | 10:22:20 AM | 139.7 | 3.4
48831 | 01/10/1997 | 10:52:20 AM | 139.7 | 4.1
48832 | 01/10/1997 | 11:22:20 AM | 139.7 | 4.7
48833 | 01/10/1997 | 11:52:20 AM | 139.7 | 5.6
48834 | 01/10/1997 | 12:22:20 PM | 139.7 | 6.4
48835 | 01/10/1997 | 12:52:20 PM | 139.7 | 7
48836 | 01/10/1997 | 01:22:20 PM | 139.7 | 7.7
48837 | 01/10/1997 | 01:52:20 PM | 139.7 | 8.2
48838 | 01/10/1997 | 02:22:20 PM | 139.7 | 8.7
48839 | 01/10/1997 | 02:52:20 PM | 139.7 | 9.1
48840 | 01/10/1997 | 03:22:20 PM | 139.7 | 9.6
48841 | 01/10/1997 | 03:52:20 PM | 139.7 | 9.8
48842 | 01/10/1997 | 04:22:20 PM | 139.7 | 9.9
48843 | 01/10/1997 | 04:52:20 PM | 139.7 | 9.9
48844 | 01/10/1997 | 05:22:20 PM | 139.7 | 9.8
48845 | 01/10/1997 | 05:52:20 PM | 139.7 | 9.6
48846 | 01/10/1997 | 06:22:20 PM | 139.7 | 9.1
48847 | 01/10/1997 | 06:52:20 PM | 139.7 | 8.7
48848 | 01/10/1997 | 07:22:20 PM | 139.7 | 8.4
48849 | 01/10/1997 | 07:52:20 PM | 139.7 | 8.1
48850 | 01/10/1997 | 08:22:20 PM | 139.7 | 7.8
48851 | 01/10/1997 | 08:52:20 PM | 139.7 | 7.5
48852 | 01/10/1997 | 09:22:20 PM | 139.7 | 7
48853 | 01/10/1997 | 09:52:20 PM | 139.7 | 6.8
48854 | 01/10/1997 | 10:22:20 PM | 139.7 | 6.4
48855 | 01/10/1997 | 10:52:20 PM | 139.7 | 6.2
48856 | 01/10/1997 | 11:22:20 PM | 139.7 | 6
48857 | 01/10/1997 | 11:52:20 PM | 139.7 | 5.8
48858 | 01/11/1997 | 12:22:20 AM | 139.7 | 5.4
48859 | 01/11/1997 | 12:52:20 AM | 139.7 | 5.2
48860 | 01/11/1997 | 01:22:20 AM | 139.7 | 5
48861 | 01/11/1997 | 01:52:20 AM | 139.7 | 4.7
48862 | 01/11/1997 | 02:22:20 AM | 139.7 | 4.4
48863 | 01/11/1997 | 02:52:20 AM | 139.7 | 4.3
48864 | 01/11/1997 | 03:22:20 AM | 139.7 | 4.1
48865 | 01/11/1997 | 03:52:20 AM | 139.7 | 3.9
48866 | 01/11/1997 | 04:22:20 AM | 139.7 | 3.7
48867 | 01/11/1997 | 04:52:20 AM | 139.7 | 3.6
48868 | 01/11/1997 | 05:22:20 AM | 139.7 | 3.5
48869 | 01/11/1997 | 05:52:20 AM | 139.7 | 3.4
48870 | 01/11/1997 | 06:22:20 AM | 139.7 | 3.4
48871 | 01/11/1997 | 06:52:20 AM | 139.7 | 3.3
48872 | 01/11/1997 | 07:22:20 AM | 139.7 | 3.3
48873 | 01/11/1997 | 07:52:20 AM | 139.7 | 3.2
48874 | 01/11/1997 | 08:22:20 AM | 139.7 | 3.1
48875 | 01/11/1997 | 08:52:20 AM | 139.7 | 3.2
48876 | 01/11/1997 | 09:22:20 AM | 139.7 | 3.2
48877 | 01/11/1997 | 09:52:20 AM | 139.7 | 3.3
48878 | 01/11/1997 | 10:22:20 AM | 139.7 | 3.8
48879 | 01/11/1997 | 10:52:20 AM | 139.7 | 4.4
48880 | 01/11/1997 | 11:22:20 AM | 139.7 | 5.1
48881 | 01/11/1997 | 11:52:20 AM | 139.7 | 5.8
48882 | 01/11/1997 | 12:22:20 PM | 139.7 | 6.5
48883 | 01/11/1997 | 12:52:20 PM | 139.7 | 7.3
48884 | 01/11/1997 | 01:22:20 PM | 139.7 | 8.1
48885 | 01/11/1997 | 01:52:20 PM | 139.7 | 8.8
48886 | 01/11/1997 | 02:22:20 PM | 139.7 | 9.4
48887 | 01/11/1997 | 02:52:20 PM | 139.7 | 9.8
48888 | 01/11/1997 | 03:22:20 PM | 139.7 | 10.1
48889 | 01/11/1997 | 03:52:20 PM | 139.7 | 10.4
48890 | 01/11/1997 | 04:22:20 PM | 139.7 | 10.4
48891 | 01/11/1997 | 04:52:20 PM | 139.7 | 10.4
48892 | 01/11/1997 | 05:22:20 PM | 139.7 | 10.2
48893 | 01/11/1997 | 05:52:20 PM | 139.7 | 9.9
48894 | 01/11/1997 | 06:22:20 PM | 139.7 | 9.6
48895 | 01/11/1997 | 06:52:20 PM | 139.7 | 9.3
48896 | 01/11/1997 | 07:22:20 PM | 139.7 | 8.8
48897 | 01/11/1997 | 07:52:20 PM | 139.7 | 8.5
48898 | 01/11/1997 | 08:22:20 PM | 139.7 | 8.2
48899 | 01/11/1997 | 08:52:20 PM | 139.7 | 7.9
48900 | 01/11/1997 | 09:22:20 PM | 139.7 | 7.5
48901 | 01/11/1997 | 09:52:20 PM | 139.7 | 7.1
48902 | 01/11/1997 | 10:22:20 PM | 139.7 | 6.8
48903 | 01/11/1997 | 10:52:20 PM | 139.7 | 6.6
48904 | 01/11/1997 | 11:22:20 PM | 139.7 | 6.2
48905 | 01/11/1997 | 11:52:20 PM | 139.7 | 6.1
48906 | 01/12/1997 | 12:22:20 AM | 139.7 | 5.8
48907 | 01/12/1997 | 12:52:20 AM | 139.7 | 5.6
48908 | 01/12/1997 | 01:22:20 AM | 139.7 | 5.3
48909 | 01/12/1997 | 01:52:20 AM | 139.7 | 5.1
48910 | 01/12/1997 | 02:22:20 AM | 139.7 | 4.9
49950 | 02/02/1997 | 06:20:26 PM | 12.7 | 12.4
49951 | 02/02/1997 | 06:50:26 PM | 12.7 | 11.3
49952 | 02/02/1997 | 07:20:26 PM | 12.7 | 10.1
49953 | 02/02/1997 | 07:50:26 PM | 12.7 | 9.3
49954 | 02/02/1997 | 08:20:26 PM | 12.7 | 8.5
49955 | 02/02/1997 | 08:50:26 PM | 12.7 | 7.8
49956 | 02/02/1997 | 09:20:26 PM | 12.7 | 7.2
49957 | 02/02/1997 | 09:50:26 PM | 12.7 | 6.4
49958 | 02/02/1997 | 10:20:26 PM | 12.7 | 6
49959 | 02/02/1997 | 10:50:26 PM | 12.7 | 5.6
49960 | 02/02/1997 | 11:20:26 PM | 12.7 | 5.2
49961 | 02/02/1997 | 11:50:26 PM | 12.7 | 4.8
49962 | 02/03/1997 | 12:20:26 AM | 12.7 | 4.3
49963 | 02/03/1997 | 12:50:26 AM | 12.7 | 4
49964 | 02/03/1997 | 01:20:26 AM | 12.7 | 3.7
49965 | 02/03/1997 | 01:50:26 AM | 12.7 | 3.2
49966 | 02/03/1997 | 02:20:26 AM | 12.7 | 3
49967 | 02/03/1997 | 02:50:26 AM | 12.7 | 2.8
49968 | 02/03/1997 | 03:20:26 AM | 12.7 | 2.7
49969 | 02/03/1997 | 03:50:26 AM | 12.7 | 2.9
49970 | 02/03/1997 | 04:20:26 AM | 12.7 | 2.8
49971 | 02/03/1997 | 04:50:26 AM | 12.7 | 2.6
49972 | 02/03/1997 | 05:20:26 AM | 12.7 | 2.6
49973 | 02/03/1997 | 05:50:26 AM | 12.7 | 2.6
49974 | 02/03/1997 | 06:20:26 AM | 12.7 | 2.9
49975 | 02/03/1997 | 06:50:26 AM | 12.7 | 2.8
49976 | 02/03/1997 | 07:20:26 AM | 12.7 | 3
49977 | 02/03/1997 | 07:50:26 AM | 12.7 | 4.1
49978 | 02/03/1997 | 08:20:26 AM | 12.7 | 5
49979 | 02/03/1997 | 08:50:26 AM | 12.7 | 7.4
49980 | 02/03/1997 | 09:20:26 AM | 12.7 | 10.2
49981 | 02/03/1997 | 09:50:26 AM | 12.7 | 12.2
49982 | 02/03/1997 | 10:20:26 AM | 12.7 | 16.8
49983 | 02/03/1997 | 10:50:26 AM | 12.7 | 16.6
49984 | 02/03/1997 | 11:20:26 AM | 12.7 | 17.4
49985 | 02/03/1997 | 11:50:26 AM | 12.7 | 17.7
49986 | 02/03/1997 | 12:20:26 PM | 12.7 | 20.3
49987 | 02/03/1997 | 12:50:26 PM | 12.7 | 21.7
49988 | 02/03/1997 | 01:20:26 PM | 12.7 | 21.5
49989 | 02/03/1997 | 01:50:26 PM | 12.7 | 21.2
49990 | 02/03/1997 | 02:20:26 PM | 12.7 | 20.6
49991 | 02/03/1997 | 02:50:26 PM | 12.7 | 19.6
49992 | 02/03/1997 | 03:20:26 PM | 12.7 | 18.5
49993 | 02/03/1997 | 03:50:26 PM | 12.7 | 16.9
49994 | 02/03/1997 | 04:20:26 PM | 12.7 | 15.8
49995 | 02/03/1997 | 04:50:26 PM | 12.7 | 14.9
49996 | 02/03/1997 | 05:20:26 PM | 12.7 | 13.8
49997 | 02/03/1997 | 05:50:26 PM | 12.7 | 12.7
49998 | 02/03/1997 | 06:20:26 PM | 12.7 | 11.9
49999 | 02/03/1997 | 06:50:26 PM | 12.7 | 11.4
50000 | 02/03/1997 | 07:20:26 PM | 12.7 | 10.8
50001 | 02/03/1997 | 07:50:26 PM | 12.7 | 10.4
50002 | 02/03/1997 | 08:20:26 PM | 12.7 | 10.2
50003 | 02/03/1997 | 08:50:26 PM | 12.7 | 10.1
50004 | 02/03/1997 | 09:20:26 PM | 12.7 | 9.8
24077 | 08/13/1996 | 10:18:04 AM | 38.1 | 50.6
24078 | 08/13/1996 | 10:48:01 AM | 38.1 | 49.6
24079 | 08/13/1996 | 11:18:03 AM | 38.1 | 48
43016 | 01/13/1997 | 07:22:20 AM | 12.7 | -5.9
50009 | 02/03/1997 | 11:50:26 PM | 12.7 | 8.4
51271 | 02/12/1997 | 11:11:43 PM | 38.1 | 4.1
51272 | 02/12/1997 | 11:41:43 PM | 38.1 | 3.8
51273 | 02/13/1997 | 12:11:43 AM | 38.1 | 3.5
51274 | 02/13/1997 | 12:41:43 AM | 38.1 | 3.1
51275 | 02/13/1997 | 01:11:43 AM | 38.1 | 2.7
51276 | 02/13/1997 | 01:41:43 AM | 38.1 | 2.4
51277 | 02/13/1997 | 02:11:43 AM | 38.1 | 2.2
51278 | 02/13/1997 | 02:41:43 AM | 38.1 | 1.9
51279 | 02/13/1997 | 03:11:43 AM | 38.1 | 1.7
51280 | 02/13/1997 | 03:41:43 AM | 38.1 | 1.4
51281 | 02/13/1997 | 04:11:43 AM | 38.1 | 1.1
51282 | 02/13/1997 | 04:41:43 AM | 38.1 | 0.7
51283 | 02/13/1997 | 05:11:43 AM | 38.1 | 0.4
51284 | 02/13/1997 | 05:41:43 AM | 38.1 | 0.2
51285 | 02/13/1997 | 06:11:43 AM | 38.1 | 0.1
51286 | 02/13/1997 | 06:41:43 AM | 38.1 | 0
51287 | 02/13/1997 | 07:11:43 AM | 38.1 | -0.1
51288 | 02/13/1997 | 07:41:43 AM | 38.1 | 0.7
51289 | 02/13/1997 | 08:11:43 AM | 38.1 | 2.1
51290 | 02/13/1997 | 08:41:43 AM | 38.1 | 3.5
51291 | 02/13/1997 | 09:11:43 AM | 38.1 | 5.9
51292 | 02/13/1997 | 09:41:43 AM | 38.1 | 7.1
51293 | 02/13/1997 | 10:11:43 AM | 38.1 | 10.1
51294 | 02/13/1997 | 10:41:43 AM | 38.1 | 13.1
51295 | 02/13/1997 | 11:11:43 AM | 38.1 | 15.6
51296 | 02/13/1997 | 11:41:43 AM | 38.1 | 18
51297 | 02/13/1997 | 12:11:43 PM | 38.1 | 19.8
51298 | 02/13/1997 | 12:41:43 PM | 38.1 | 21.6
51299 | 02/13/1997 | 01:11:43 PM | 38.1 | 23
51300 | 02/13/1997 | 01:41:43 PM | 38.1 | 23.8
51301 | 02/13/1997 | 02:11:43 PM | 38.1 | 24.3
51302 | 02/13/1997 | 02:41:43 PM | 38.1 | 24.2
51303 | 02/13/1997 | 03:11:43 PM | 38.1 | 23.7
51304 | 02/13/1997 | 03:41:43 PM | 38.1 | 23.1
51305 | 02/13/1997 | 04:11:43 PM | 38.1 | 22
51306 | 02/13/1997 | 04:41:43 PM | 38.1 | 20
51307 | 02/13/1997 | 05:11:43 PM | 38.1 | 17.9
51308 | 02/13/1997 | 05:41:43 PM | 38.1 | 16.1
51309 | 02/13/1997 | 06:11:43 PM | 38.1 | 14.3
51310 | 02/13/1997 | 06:41:43 PM | 38.1 | 13.1
51311 | 02/13/1997 | 07:11:43 PM | 38.1 | 11.7
51312 | 02/13/1997 | 07:41:43 PM | 38.1 | 10.7
51313 | 02/13/1997 | 08:11:43 PM | 38.1 | 9.8
51314 | 02/13/1997 | 08:41:43 PM | 38.1 | 9.1
51315 | 02/13/1997 | 09:11:43 PM | 38.1 | 8.3
51316 | 02/13/1997 | 09:41:43 PM | 38.1 | 7.7
51317 | 02/13/1997 | 10:11:43 PM | 38.1 | 7.1
51318 | 02/13/1997 | 10:41:43 PM | 38.1 | 6.4
51319 | 02/13/1997 | 11:11:43 PM | 38.1 | 5.9
51320 | 02/13/1997 | 11:41:43 PM | 38.1 | 5.4
51321 | 02/14/1997 | 12:11:43 AM | 38.1 | 4.9
51322 | 02/14/1997 | 12:41:43 AM | 38.1 | 4.5
51323 | 02/14/1997 | 01:11:43 AM | 38.1 | 4.1
51324 | 02/14/1997 | 01:41:43 AM | 38.1 | 3.8
51325 | 02/14/1997 | 02:11:43 AM | 38.1 | 3.4
51326 | 02/14/1997 | 02:41:43 AM | 38.1 | 3.2
51327 | 02/14/1997 | 03:11:43 AM | 38.1 | 2.8
51328 | 02/14/1997 | 03:41:43 AM | 38.1 | 2.5
51329 | 02/14/1997 | 04:11:43 AM | 38.1 | 2.2
51330 | 02/14/1997 | 04:41:43 AM | 38.1 | 2
51331 | 02/14/1997 | 05:11:43 AM | 38.1 | 1.8
51332 | 02/14/1997 | 05:41:43 AM | 38.1 | 1.5
51333 | 02/14/1997 | 06:11:43 AM | 38.1 | 1.3
51334 | 02/14/1997 | 06:41:43 AM | 38.1 | 1.1
51335 | 02/14/1997 | 07:11:43 AM | 38.1 | 1
51336 | 02/14/1997 | 07:41:43 AM | 38.1 | 1.8
51337 | 02/14/1997 | 08:11:43 AM | 38.1 | 3.2
51338 | 02/14/1997 | 08:41:43 AM | 38.1 | 5.2
51339 | 02/14/1997 | 09:11:43 AM | 38.1 | 7.6
51340 | 02/14/1997 | 09:41:43 AM | 38.1 | 10.1
51341 | 02/14/1997 | 10:11:43 AM | 38.1 | 12.2
51342 | 02/14/1997 | 10:41:43 AM | 38.1 | 14.6
51343 | 02/14/1997 | 11:11:43 AM | 38.1 | 17.3
51344 | 02/14/1997 | 11:41:43 AM | 38.1 | 19.8
51345 | 02/14/1997 | 12:11:43 PM | 38.1 | 22.1
51346 | 02/14/1997 | 12:41:43 PM | 38.1 | 23.9
51347 | 02/14/1997 | 01:11:43 PM | 38.1 | 25.2
51348 | 02/14/1997 | 01:41:43 PM | 38.1 | 25.5
51349 | 02/14/1997 | 02:11:43 PM | 38.1 | 25.9
51350 | 02/14/1997 | 02:41:43 PM | 38.1 | 26
51351 | 02/14/1997 | 03:11:43 PM | 38.1 | 25.9
51352 | 02/14/1997 | 03:41:43 PM | 38.1 | 25.8
51353 | 02/14/1997 | 04:11:43 PM | 38.1 | 24
51354 | 02/14/1997 | 04:41:43 PM | 38.1 | 22.6
51355 | 02/14/1997 | 05:11:43 PM | 38.1 | 21.1
51356 | 02/14/1997 | 05:41:43 PM | 38.1 | 19.2
51357 | 02/14/1997 | 06:11:43 PM | 38.1 | 17.4
51358 | 02/14/1997 | 06:41:43 PM | 38.1 | 16
51359 | 02/14/1997 | 07:11:43 PM | 38.1 | 14.6
51360 | 02/14/1997 | 07:41:43 PM | 38.1 | 13.3
51361 | 02/14/1997 | 08:11:43 PM | 38.1 | 12.2
51362 | 02/14/1997 | 08:41:43 PM | 38.1 | 11.4
51363 | 02/14/1997 | 09:11:43 PM | 38.1 | 10.4
51364 | 02/14/1997 | 09:41:43 PM | 38.1 | 9.8
51365 | 02/14/1997 | 10:11:43 PM | 38.1 | 9.1
51366 | 02/14/1997 | 10:41:43 PM | 38.1 | 8.4
51367 | 02/14/1997 | 11:11:43 PM | 38.1 | 7.9
51368 | 02/14/1997 | 11:41:43 PM | 38.1 | 7.2
51369 | 02/15/1997 | 12:11:43 AM | 38.1 | 6.7
51370 | 02/15/1997 | 12:41:43 AM | 38.1 | 6.1
51371 | 02/15/1997 | 01:11:43 AM | 38.1 | 5.8
51372 | 02/15/1997 | 01:41:43 AM | 38.1 | 5.3
51373 | 02/15/1997 | 02:11:43 AM | 38.1 | 4.9
51374 | 02/15/1997 | 02:41:43 AM | 38.1 | 4.5
51375 | 02/15/1997 | 03:11:43 AM | 38.1 | 4.2
51376 | 02/15/1997 | 03:41:43 AM | 38.1 | 3.9
51377 | 02/15/1997 | 04:11:43 AM | 38.1 | 3.6
51378 | 02/15/1997 | 04:41:43 AM | 38.1 | 3.3
51379 | 02/15/1997 | 05:11:43 AM | 38.1 | 3
51380 | 02/15/1997 | 05:41:43 AM | 38.1 | 2.7
51381 | 02/15/1997 | 06:11:43 AM | 38.1 | 2.4
51382 | 02/15/1997 | 06:41:43 AM | 38.1 | 2.2
51383 | 02/15/1997 | 07:11:43 AM | 38.1 | 2.2
51384 | 02/15/1997 | 07:41:43 AM | 38.1 | 2.9
51385 | 02/15/1997 | 08:11:43 AM | 38.1 | 4.2
51386 | 02/15/1997 | 08:41:43 AM | 38.1 | 6.2
51387 | 02/15/1997 | 09:11:43 AM | 38.1 | 8.6
51388 | 02/15/1997 | 09:41:43 AM | 38.1 | 11.2
51389 | 02/15/1997 | 10:11:43 AM | 38.1 | 13.8
51390 | 02/15/1997 | 10:41:43 AM | 38.1 | 16.6
51391 | 02/15/1997 | 11:11:43 AM | 38.1 | 19.3
51392 | 02/15/1997 | 11:41:43 AM | 38.1 | 21.3
51393 | 02/15/1997 | 12:11:43 PM | 38.1 | 23.4
51394 | 02/15/1997 | 12:41:43 PM | 38.1 | 25
51395 | 02/15/1997 | 01:11:43 PM | 38.1 | 26.7
51396 | 02/15/1997 | 01:41:43 PM | 38.1 | 26.9
51397 | 02/15/1997 | 02:11:43 PM | 38.1 | 26.7
51398 | 02/15/1997 | 02:41:43 PM | 38.1 | 26.9
51399 | 02/15/1997 | 03:11:43 PM | 38.1 | 25.7
51400 | 02/15/1997 | 03:41:43 PM | 38.1 | 25
51401 | 02/15/1997 | 04:11:43 PM | 38.1 | 24
51402 | 02/15/1997 | 04:41:43 PM | 38.1 | 21.7
51403 | 02/15/1997 | 05:11:43 PM | 38.1 | 19.8
51404 | 02/15/1997 | 05:41:43 PM | 38.1 | 18.2
51405 | 02/15/1997 | 06:11:43 PM | 38.1 | 16.8
51406 | 02/15/1997 | 06:41:43 PM | 38.1 | 15.8
51407 | 02/15/1997 | 07:11:43 PM | 38.1 | 14.8
51408 | 02/15/1997 | 07:41:43 PM | 38.1 | 13.9
51409 | 02/15/1997 | 08:11:43 PM | 38.1 | 13.1
51410 | 02/15/1997 | 08:41:43 PM | 38.1 | 12.1
51411 | 02/15/1997 | 09:11:43 PM | 38.1 | 11.7
51412 | 02/15/1997 | 09:41:43 PM | 38.1 | 11.2
51413 | 02/15/1997 | 10:11:43 PM | 38.1 | 10.5
51414 | 02/15/1997 | 10:41:43 PM | 38.1 | 10
51415 | 02/15/1997 | 11:11:43 PM | 38.1 | 9.8
51416 | 02/15/1997 | 11:41:43 PM | 38.1 | 9.4
51417 | 02/16/1997 | 12:11:43 AM | 38.1 | 9.2
51418 | 02/16/1997 | 12:41:43 AM | 38.1 | 8.9
51419 | 02/16/1997 | 01:11:43 AM | 38.1 | 8.6
51420 | 02/16/1997 | 01:41:43 AM | 38.1 | 8.4
51421 | 02/16/1997 | 02:11:43 AM | 38.1 | 8.1
51422 | 02/16/1997 | 02:41:43 AM | 38.1 | 7.7
51423 | 02/16/1997 | 03:11:43 AM | 38.1 | 7.3
51424 | 02/16/1997 | 03:41:43 AM | 38.1 | 6.9
51425 | 02/16/1997 | 04:11:43 AM | 38.1 | 6.7
51426 | 02/16/1997 | 04:41:43 AM | 38.1 | 6.6
51427 | 02/16/1997 | 05:11:43 AM | 38.1 | 6.3
51428 | 02/16/1997 | 05:41:43 AM | 38.1 | 5.9
51429 | 02/16/1997 | 06:11:43 AM | 38.1 | 5.2
51430 | 02/16/1997 | 06:41:43 AM | 38.1 | 4.8
51431 | 02/16/1997 | 07:11:43 AM | 38.1 | 4.6
51432 | 02/16/1997 | 07:41:43 AM | 38.1 | 5.4
51433 | 02/16/1997 | 08:11:43 AM | 38.1 | 6.6
51434 | 02/16/1997 | 08:41:43 AM | 38.1 | 8.3
51435 | 02/16/1997 | 09:11:43 AM | 38.1 | 10.2
51436 | 02/16/1997 | 09:41:43 AM | 38.1 | 12.8
51437 | 02/16/1997 | 10:11:43 AM | 38.1 | 14.4
51438 | 02/16/1997 | 10:41:43 AM | 38.1 | 17
51439 | 02/16/1997 | 11:11:43 AM | 38.1 | 19.5
51440 | 02/16/1997 | 11:41:43 AM | 38.1 | 21.5
51441 | 02/16/1997 | 12:11:43 PM | 38.1 | 22.8
51442 | 02/16/1997 | 12:41:43 PM | 38.1 | 22.6
51443 | 02/16/1997 | 01:11:43 PM | 38.1 | 22.8
51444 | 02/16/1997 | 01:41:43 PM | 38.1 | 23.3
51445 | 02/16/1997 | 02:11:43 PM | 38.1 | 23.2
51446 | 02/16/1997 | 02:41:43 PM | 38.1 | 22.8
48911 | 01/12/1997 | 02:52:20 AM | 139.7 | 4.8
48912 | 01/12/1997 | 03:22:20 AM | 139.7 | 4.7
48913 | 01/12/1997 | 03:52:20 AM | 139.7 | 4.6
48914 | 01/12/1997 | 04:22:20 AM | 139.7 | 4.6
48915 | 01/12/1997 | 04:52:20 AM | 139.7 | 4.5
48916 | 01/12/1997 | 05:22:20 AM | 139.7 | 4.5
48917 | 01/12/1997 | 05:52:20 AM | 139.7 | 4.5
48918 | 01/12/1997 | 06:22:20 AM | 139.7 | 4.6
48919 | 01/12/1997 | 06:52:20 AM | 139.7 | 4.5
48920 | 01/12/1997 | 07:22:20 AM | 139.7 | 4.6
48921 | 01/12/1997 | 07:52:20 AM | 139.7 | 4.5
48922 | 01/12/1997 | 08:22:20 AM | 139.7 | 4.6
39261 | 12/21/1996 | 07:52:20 AM | 38.1 | 5.2
49253 | 01/19/1997 | 05:52:06 AM | 139.7 | 4.2
49254 | 01/19/1997 | 06:22:06 AM | 139.7 | 4.2
46482 | 01/23/1997 | 12:22:06 PM | 88.9 | 11.2
46483 | 01/23/1997 | 12:52:06 PM | 88.9 | 12.3
46484 | 01/23/1997 | 01:22:06 PM | 88.9 | 12.8
46485 | 01/23/1997 | 01:52:06 PM | 88.9 | 12.7
46486 | 01/23/1997 | 02:22:06 PM | 88.9 | 13
46487 | 01/23/1997 | 02:52:06 PM | 88.9 | 13.1
46488 | 01/23/1997 | 03:22:06 PM | 88.9 | 13.5
46489 | 01/23/1997 | 03:52:06 PM | 88.9 | 12.7
46490 | 01/23/1997 | 04:22:06 PM | 88.9 | 11.6
46491 | 01/23/1997 | 04:52:06 PM | 88.9 | 10.8
46492 | 01/23/1997 | 05:22:06 PM | 88.9 | 9.8
46493 | 01/23/1997 | 05:52:06 PM | 88.9 | 8.6
46494 | 01/23/1997 | 06:22:06 PM | 88.9 | 7.7
46495 | 01/23/1997 | 06:52:06 PM | 88.9 | 7.1
46496 | 01/23/1997 | 07:22:06 PM | 88.9 | 7
46497 | 01/23/1997 | 07:52:06 PM | 88.9 | 6.8
46498 | 01/23/1997 | 08:22:06 PM | 88.9 | 6.6
46499 | 01/23/1997 | 08:52:06 PM | 88.9 | 6.4
46500 | 01/23/1997 | 09:22:06 PM | 88.9 | 6.3
46501 | 01/23/1997 | 09:52:06 PM | 88.9 | 6.1
46502 | 01/23/1997 | 10:22:06 PM | 88.9 | 6
46503 | 01/23/1997 | 10:52:06 PM | 88.9 | 5.7
46504 | 01/23/1997 | 11:22:06 PM | 88.9 | 5.6
46505 | 01/23/1997 | 11:52:06 PM | 88.9 | 5.4
46506 | 01/24/1997 | 12:22:06 AM | 88.9 | 5.1
46507 | 01/24/1997 | 12:52:06 AM | 88.9 | 5
46508 | 01/24/1997 | 01:22:06 AM | 88.9 | 4.8
46509 | 01/24/1997 | 01:52:06 AM | 88.9 | 4.6
46510 | 01/24/1997 | 02:22:06 AM | 88.9 | 4.4
46511 | 01/24/1997 | 02:52:06 AM | 88.9 | 4.2
46512 | 01/24/1997 | 03:22:06 AM | 88.9 | 4.1
46513 | 01/24/1997 | 03:52:06 AM | 88.9 | 3.9
46514 | 01/24/1997 | 04:22:06 AM | 88.9 | 3.7
46515 | 01/24/1997 | 04:52:06 AM | 88.9 | 3.7
46516 | 01/24/1997 | 05:22:06 AM | 88.9 | 3.6
46517 | 01/24/1997 | 05:52:06 AM | 88.9 | 3.5
46518 | 01/24/1997 | 06:22:06 AM | 88.9 | 3.4
46519 | 01/24/1997 | 06:52:06 AM | 88.9 | 3.3
46520 | 01/24/1997 | 07:22:06 AM | 88.9 | 3.3
46521 | 01/24/1997 | 07:52:06 AM | 88.9 | 3.3
46522 | 01/24/1997 | 08:22:06 AM | 88.9 | 3.5
46523 | 01/24/1997 | 08:52:06 AM | 88.9 | 3.8
46524 | 01/24/1997 | 09:22:06 AM | 88.9 | 3.9
46525 | 01/24/1997 | 09:52:06 AM | 88.9 | 4.3
46526 | 01/24/1997 | 10:22:06 AM | 88.9 | 5.2
46527 | 01/24/1997 | 10:52:06 AM | 88.9 | 6.3
46528 | 01/24/1997 | 11:22:06 AM | 88.9 | 7.5
46529 | 01/24/1997 | 11:52:06 AM | 88.9 | 8.4
46530 | 01/24/1997 | 12:22:06 PM | 88.9 | 9.1
46531 | 01/24/1997 | 12:52:06 PM | 88.9 | 9.6
46532 | 01/24/1997 | 01:22:06 PM | 88.9 | 10
46533 | 01/24/1997 | 01:52:06 PM | 88.9 | 10.4
46534 | 01/24/1997 | 02:22:06 PM | 88.9 | 11
46535 | 01/24/1997 | 02:52:06 PM | 88.9 | 11.4
46536 | 01/24/1997 | 03:22:06 PM | 88.9 | 11.4
46537 | 01/24/1997 | 03:52:06 PM | 88.9 | 10.9
46538 | 01/24/1997 | 04:22:06 PM | 88.9 | 10.2
46539 | 01/24/1997 | 04:52:06 PM | 88.9 | 9.8
46540 | 01/24/1997 | 05:22:06 PM | 88.9 | 9.3
46541 | 01/24/1997 | 05:52:06 PM | 88.9 | 8.7
46542 | 01/24/1997 | 06:22:06 PM | 88.9 | 8.3
46543 | 01/24/1997 | 06:52:06 PM | 88.9 | 8.1
46544 | 01/24/1997 | 07:22:06 PM | 88.9 | 7.7
46545 | 01/24/1997 | 07:52:06 PM | 88.9 | 7
46546 | 01/24/1997 | 08:22:06 PM | 88.9 | 6.3
46547 | 01/24/1997 | 08:52:06 PM | 88.9 | 5.9
46548 | 01/24/1997 | 09:22:06 PM | 88.9 | 5.7
46549 | 01/24/1997 | 09:52:06 PM | 88.9 | 5.5
46550 | 01/24/1997 | 10:22:06 PM | 88.9 | 5.3
46551 | 01/24/1997 | 10:52:06 PM | 88.9 | 5.1
46552 | 01/24/1997 | 11:22:06 PM | 88.9 | 5.1
46553 | 01/24/1997 | 11:52:06 PM | 88.9 | 4.9
46554 | 01/25/1997 | 12:22:06 AM | 88.9 | 4.9
46555 | 01/25/1997 | 12:52:06 AM | 88.9 | 4.8
46556 | 01/25/1997 | 01:22:06 AM | 88.9 | 4.7
46557 | 01/25/1997 | 01:52:06 AM | 88.9 | 4.8
46558 | 01/25/1997 | 02:22:06 AM | 88.9 | 4.9
46559 | 01/25/1997 | 02:52:06 AM | 88.9 | 4.8
46560 | 01/25/1997 | 03:22:06 AM | 88.9 | 4.9
46561 | 01/25/1997 | 03:52:06 AM | 88.9 | 4.9
46562 | 01/25/1997 | 04:22:06 AM | 88.9 | 4.9
46563 | 01/25/1997 | 04:52:06 AM | 88.9 | 5
46564 | 01/25/1997 | 05:22:06 AM | 88.9 | 5.1
46565 | 01/25/1997 | 05:52:06 AM | 88.9 | 5.2
46566 | 01/25/1997 | 06:22:06 AM | 88.9 | 5.2
46567 | 01/25/1997 | 06:52:06 AM | 88.9 | 5.2
46568 | 01/25/1997 | 07:22:06 AM | 88.9 | 5.2
46569 | 01/25/1997 | 07:52:06 AM | 88.9 | 5.3
46570 | 01/25/1997 | 08:22:06 AM | 88.9 | 5.4
46571 | 01/25/1997 | 08:52:06 AM | 88.9 | 5.6
46572 | 01/25/1997 | 09:22:06 AM | 88.9 | 5.9
46573 | 01/25/1997 | 09:52:06 AM | 88.9 | 6.3
46574 | 01/25/1997 | 10:22:06 AM | 88.9 | 7.2
46575 | 01/25/1997 | 10:52:06 AM | 88.9 | 9.5
46576 | 01/25/1997 | 11:22:06 AM | 88.9 | 10.9
46577 | 01/25/1997 | 11:52:06 AM | 88.9 | 11.9
46578 | 01/25/1997 | 12:22:06 PM | 88.9 | 12.6
46579 | 01/25/1997 | 12:52:06 PM | 88.9 | 13.8
46580 | 01/25/1997 | 01:22:06 PM | 88.9 | 14.8
46581 | 01/25/1997 | 01:52:06 PM | 88.9 | 15.6
46582 | 01/25/1997 | 02:22:06 PM | 88.9 | 15.9
46583 | 01/25/1997 | 02:52:06 PM | 88.9 | 15.9
46584 | 01/25/1997 | 03:22:06 PM | 88.9 | 15.7
46585 | 01/25/1997 | 03:52:06 PM | 88.9 | 15.1
46586 | 01/25/1997 | 04:22:06 PM | 88.9 | 14.4
46587 | 01/25/1997 | 04:52:06 PM | 88.9 | 13.5
46588 | 01/25/1997 | 05:22:06 PM | 88.9 | 12.9
46589 | 01/25/1997 | 05:52:06 PM | 88.9 | 12.3
46590 | 01/25/1997 | 06:22:06 PM | 88.9 | 11.7
46591 | 01/25/1997 | 06:52:06 PM | 88.9 | 10.9
46592 | 01/25/1997 | 07:22:06 PM | 88.9 | 10.2
46593 | 01/25/1997 | 07:52:06 PM | 88.9 | 9.8
46594 | 01/25/1997 | 08:22:06 PM | 88.9 | 9.2
46595 | 01/25/1997 | 08:52:06 PM | 88.9 | 8.9
46596 | 01/25/1997 | 09:22:06 PM | 88.9 | 8.6
46597 | 01/25/1997 | 09:52:06 PM | 88.9 | 8.4
46598 | 01/25/1997 | 10:22:06 PM | 88.9 | 8.3
46599 | 01/25/1997 | 10:52:06 PM | 88.9 | 8.2
46600 | 01/25/1997 | 11:22:06 PM | 88.9 | 8.2
46601 | 01/25/1997 | 11:52:06 PM | 88.9 | 8.1
46602 | 01/26/1997 | 12:22:06 AM | 88.9 | 8.1
46603 | 01/26/1997 | 12:52:06 AM | 88.9 | 8
46604 | 01/26/1997 | 01:22:06 AM | 88.9 | 7.9
46605 | 01/26/1997 | 01:52:06 AM | 88.9 | 8
46606 | 01/26/1997 | 02:22:06 AM | 88.9 | 8
46607 | 01/26/1997 | 02:52:06 AM | 88.9 | 8.2
46608 | 01/26/1997 | 03:22:06 AM | 88.9 | 8.2
46609 | 01/26/1997 | 03:52:06 AM | 88.9 | 8.2
46610 | 01/26/1997 | 04:22:06 AM | 88.9 | 8.2
46611 | 01/26/1997 | 04:52:06 AM | 88.9 | 8.2
46612 | 01/26/1997 | 05:22:06 AM | 88.9 | 8.2
46613 | 01/26/1997 | 05:52:06 AM | 88.9 | 8.1
46614 | 01/26/1997 | 06:22:06 AM | 88.9 | 8
46615 | 01/26/1997 | 06:52:06 AM | 88.9 | 7.9
46616 | 01/26/1997 | 07:22:06 AM | 88.9 | 7.5
44478 | 01/12/1997 | 06:22:20 PM | 38.1 | 0.3
46618 | 01/26/1997 | 08:22:06 AM | 88.9 | 7.4
46619 | 01/26/1997 | 08:52:06 AM | 88.9 | 7.7
46620 | 01/26/1997 | 09:22:06 AM | 88.9 | 8.2
46621 | 01/26/1997 | 09:52:06 AM | 88.9 | 8.8
46622 | 01/26/1997 | 10:22:06 AM | 88.9 | 9.5
46623 | 01/26/1997 | 10:52:06 AM | 88.9 | 10.1
46624 | 01/26/1997 | 11:22:06 AM | 88.9 | 10.3
46625 | 01/26/1997 | 11:52:06 AM | 88.9 | 11
46626 | 01/26/1997 | 12:22:06 PM | 88.9 | 12
46627 | 01/26/1997 | 12:52:06 PM | 88.9 | 13.4
46628 | 01/26/1997 | 01:22:06 PM | 88.9 | 14.2
46629 | 01/26/1997 | 01:52:06 PM | 88.9 | 15.5
46630 | 01/26/1997 | 02:22:06 PM | 88.9 | 16.8
46631 | 01/26/1997 | 02:52:06 PM | 88.9 | 17.5
46632 | 01/26/1997 | 03:22:06 PM | 88.9 | 17.6
46633 | 01/26/1997 | 03:52:06 PM | 88.9 | 17.2
46634 | 01/26/1997 | 04:22:06 PM | 88.9 | 16.4
46635 | 01/26/1997 | 04:52:06 PM | 88.9 | 15.4
46636 | 01/26/1997 | 05:22:06 PM | 88.9 | 14.2
46637 | 01/26/1997 | 05:52:06 PM | 88.9 | 13.3
46638 | 01/26/1997 | 06:22:06 PM | 88.9 | 12.3
46639 | 01/26/1997 | 06:52:06 PM | 88.9 | 11.6
46640 | 01/26/1997 | 07:22:06 PM | 88.9 | 10.8
46641 | 01/26/1997 | 07:52:06 PM | 88.9 | 10.2
46642 | 01/26/1997 | 08:22:06 PM | 88.9 | 9.6
46643 | 01/26/1997 | 08:52:06 PM | 88.9 | 9
46644 | 01/26/1997 | 09:22:06 PM | 88.9 | 8.6
46645 | 01/26/1997 | 09:52:06 PM | 88.9 | 8.1
46646 | 01/26/1997 | 10:22:06 PM | 88.9 | 7.7
46647 | 01/26/1997 | 10:52:06 PM | 88.9 | 7.3
46648 | 01/26/1997 | 11:22:06 PM | 88.9 | 6.9
46649 | 01/26/1997 | 11:52:06 PM | 88.9 | 6.6
46650 | 01/27/1997 | 12:22:06 AM | 88.9 | 6.2
46651 | 01/27/1997 | 12:52:06 AM | 88.9 | 6.1
46652 | 01/27/1997 | 01:22:06 AM | 88.9 | 5.8
46653 | 01/27/1997 | 01:52:06 AM | 88.9 | 5.4
46654 | 01/27/1997 | 02:22:06 AM | 88.9 | 5.2
46655 | 01/27/1997 | 02:52:06 AM | 88.9 | 5
46656 | 01/27/1997 | 03:22:06 AM | 88.9 | 4.8
46657 | 01/27/1997 | 03:52:06 AM | 88.9 | 4.4
46658 | 01/27/1997 | 04:22:06 AM | 88.9 | 4.3
46659 | 01/27/1997 | 04:52:06 AM | 88.9 | 4
46660 | 01/27/1997 | 05:22:06 AM | 88.9 | 4
46661 | 01/27/1997 | 05:52:06 AM | 88.9 | 3.7
46662 | 01/27/1997 | 06:22:06 AM | 88.9 | 3.4
46663 | 01/27/1997 | 06:52:06 AM | 88.9 | 3.3
46664 | 01/27/1997 | 07:22:06 AM | 88.9 | 3.1
46665 | 01/27/1997 | 07:50:26 AM | 88.9 | 3.2
46666 | 01/27/1997 | 08:20:26 AM | 88.9 | 3.4
46667 | 01/27/1997 | 08:50:26 AM | 88.9 | 4.3
46668 | 01/27/1997 | 09:20:26 AM | 88.9 | 5.7
49388 | 01/22/1997 | 01:22:06 AM | 139.7 | 6.3
49389 | 01/22/1997 | 01:52:06 AM | 139.7 | 6.2
49390 | 01/22/1997 | 02:22:06 AM | 139.7 | 6.1
44793 | 01/19/1997 | 07:52:06 AM | 38.1 | 2.3
49393 | 01/22/1997 | 03:52:06 AM | 139.7 | 5.7
49394 | 01/22/1997 | 04:22:06 AM | 139.7 | 5.7
49395 | 01/22/1997 | 04:52:06 AM | 139.7 | 5.6
49396 | 01/22/1997 | 05:22:06 AM | 139.7 | 5.5
49397 | 01/22/1997 | 05:52:06 AM | 139.7 | 5.4
49398 | 01/22/1997 | 06:22:06 AM | 139.7 | 5.4
49399 | 01/22/1997 | 06:52:06 AM | 139.7 | 5.3
49400 | 01/22/1997 | 07:22:06 AM | 139.7 | 5.3
49401 | 01/22/1997 | 07:52:06 AM | 139.7 | 5.2
49402 | 01/22/1997 | 08:22:06 AM | 139.7 | 5.3
49403 | 01/22/1997 | 08:52:06 AM | 139.7 | 5.2
49404 | 01/22/1997 | 09:22:06 AM | 139.7 | 5.3
49405 | 01/22/1997 | 09:52:06 AM | 139.7 | 5.4
49406 | 01/22/1997 | 10:22:06 AM | 139.7 | 5.6
49407 | 01/22/1997 | 10:52:06 AM | 139.7 | 5.8
49408 | 01/22/1997 | 11:22:06 AM | 139.7 | 5.9
49409 | 01/22/1997 | 11:52:06 AM | 139.7 | 6.2
49410 | 01/22/1997 | 12:22:06 PM | 139.7 | 6.4
49411 | 01/22/1997 | 12:52:06 PM | 139.7 | 6.6
49412 | 01/22/1997 | 01:22:06 PM | 139.7 | 6.9
49413 | 01/22/1997 | 01:52:06 PM | 139.7 | 7.3
49414 | 01/22/1997 | 02:22:06 PM | 139.7 | 7.4
49415 | 01/22/1997 | 02:52:06 PM | 139.7 | 7.7
49416 | 01/22/1997 | 03:22:06 PM | 139.7 | 7.9
49417 | 01/22/1997 | 03:52:06 PM | 139.7 | 8
49418 | 01/22/1997 | 04:22:06 PM | 139.7 | 7.9
49419 | 01/22/1997 | 04:52:06 PM | 139.7 | 7.9
49420 | 01/22/1997 | 05:22:06 PM | 139.7 | 7.7
49421 | 01/22/1997 | 05:52:06 PM | 139.7 | 7.7
49422 | 01/22/1997 | 06:22:06 PM | 139.7 | 7.5
49423 | 01/22/1997 | 06:52:06 PM | 139.7 | 7.4
49424 | 01/22/1997 | 07:22:06 PM | 139.7 | 7.1
49425 | 01/22/1997 | 07:52:06 PM | 139.7 | 7
49426 | 01/22/1997 | 08:22:06 PM | 139.7 | 6.9
49427 | 01/22/1997 | 08:52:06 PM | 139.7 | 6.6
49428 | 01/22/1997 | 09:22:06 PM | 139.7 | 6.4
49429 | 01/22/1997 | 09:52:06 PM | 139.7 | 6.1
49430 | 01/22/1997 | 10:22:06 PM | 139.7 | 5.9
49431 | 01/22/1997 | 10:52:06 PM | 139.7 | 5.7
49432 | 01/22/1997 | 11:22:06 PM | 139.7 | 5.5
49433 | 01/22/1997 | 11:52:06 PM | 139.7 | 5.4
49434 | 01/23/1997 | 12:22:06 AM | 139.7 | 5.3
49435 | 01/23/1997 | 12:52:06 AM | 139.7 | 5.1
49436 | 01/23/1997 | 01:22:06 AM | 139.7 | 5
49437 | 01/23/1997 | 01:52:06 AM | 139.7 | 4.9
49438 | 01/23/1997 | 02:22:06 AM | 139.7 | 4.8
49439 | 01/23/1997 | 02:52:06 AM | 139.7 | 4.7
49440 | 01/23/1997 | 03:22:06 AM | 139.7 | 4.6
49441 | 01/23/1997 | 03:52:06 AM | 139.7 | 4.5
49442 | 01/23/1997 | 04:22:06 AM | 139.7 | 4.5
49443 | 01/23/1997 | 04:52:06 AM | 139.7 | 4.5
49444 | 01/23/1997 | 05:22:06 AM | 139.7 | 4.4
49445 | 01/23/1997 | 05:52:06 AM | 139.7 | 4.3
49446 | 01/23/1997 | 06:22:06 AM | 139.7 | 4.3
49447 | 01/23/1997 | 06:52:06 AM | 139.7 | 4.3
49448 | 01/23/1997 | 07:22:06 AM | 139.7 | 4.3
49449 | 01/23/1997 | 07:52:06 AM | 139.7 | 4.2
49450 | 01/23/1997 | 08:22:06 AM | 139.7 | 4.2
49451 | 01/23/1997 | 08:52:06 AM | 139.7 | 4.1
49452 | 01/23/1997 | 09:22:06 AM | 139.7 | 4.1
49453 | 01/23/1997 | 09:52:06 AM | 139.7 | 4.1
49454 | 01/23/1997 | 10:22:06 AM | 139.7 | 4.1
49455 | 01/23/1997 | 10:52:06 AM | 139.7 | 4.3
49456 | 01/23/1997 | 11:22:06 AM | 139.7 | 4.5
49457 | 01/23/1997 | 11:52:06 AM | 139.7 | 5.1
49458 | 01/23/1997 | 12:22:06 PM | 139.7 | 5.7
49459 | 01/23/1997 | 12:52:06 PM | 139.7 | 6.3
49460 | 01/23/1997 | 01:22:06 PM | 139.7 | 6.9
49461 | 01/23/1997 | 01:52:06 PM | 139.7 | 7.4
49462 | 01/23/1997 | 02:22:06 PM | 139.7 | 7.8
49463 | 01/23/1997 | 02:52:06 PM | 139.7 | 8.1
49464 | 01/23/1997 | 03:22:06 PM | 139.7 | 8.3
49465 | 01/23/1997 | 03:52:06 PM | 139.7 | 8.5
49466 | 01/23/1997 | 04:22:06 PM | 139.7 | 8.3
49467 | 01/23/1997 | 04:52:06 PM | 139.7 | 8.3
49468 | 01/23/1997 | 05:22:06 PM | 139.7 | 8.1
49469 | 01/23/1997 | 05:52:06 PM | 139.7 | 7.9
49470 | 01/23/1997 | 06:22:06 PM | 139.7 | 7.5
49471 | 01/23/1997 | 06:52:06 PM | 139.7 | 7.2
49472 | 01/23/1997 | 07:22:06 PM | 139.7 | 6.8
49473 | 01/23/1997 | 07:52:06 PM | 139.7 | 6.6
49474 | 01/23/1997 | 08:22:06 PM | 139.7 | 6.3
49475 | 01/23/1997 | 08:52:06 PM | 139.7 | 6.2
49476 | 01/23/1997 | 09:22:06 PM | 139.7 | 6.1
49477 | 01/23/1997 | 09:52:06 PM | 139.7 | 6
49478 | 01/23/1997 | 10:22:06 PM | 139.7 | 5.9
49479 | 01/23/1997 | 10:52:06 PM | 139.7 | 5.7
49480 | 01/23/1997 | 11:22:06 PM | 139.7 | 5.5
49481 | 01/23/1997 | 11:52:06 PM | 139.7 | 5.5
49482 | 01/24/1997 | 12:22:06 AM | 139.7 | 5.2
49483 | 01/24/1997 | 12:52:06 AM | 139.7 | 5.1
49484 | 01/24/1997 | 01:22:06 AM | 139.7 | 5
49485 | 01/24/1997 | 01:52:06 AM | 139.7 | 4.8
49486 | 01/24/1997 | 02:22:06 AM | 139.7 | 4.6
49487 | 01/24/1997 | 02:52:06 AM | 139.7 | 4.5
49488 | 01/24/1997 | 03:22:06 AM | 139.7 | 4.4
49489 | 01/24/1997 | 03:52:06 AM | 139.7 | 4.3
49490 | 01/24/1997 | 04:22:06 AM | 139.7 | 4.2
49491 | 01/24/1997 | 04:52:06 AM | 139.7 | 4.1
49492 | 01/24/1997 | 05:22:06 AM | 139.7 | 4
49493 | 01/24/1997 | 05:52:06 AM | 139.7 | 3.9
49494 | 01/24/1997 | 06:22:06 AM | 139.7 | 3.8
49495 | 01/24/1997 | 06:52:06 AM | 139.7 | 3.7
49496 | 01/24/1997 | 07:22:06 AM | 139.7 | 3.6
49497 | 01/24/1997 | 07:52:06 AM | 139.7 | 3.5
49498 | 01/24/1997 | 08:22:06 AM | 139.7 | 3.4
49499 | 01/24/1997 | 08:52:06 AM | 139.7 | 3.4
49500 | 01/24/1997 | 09:22:06 AM | 139.7 | 3.5
49501 | 01/24/1997 | 09:52:06 AM | 139.7 | 3.5
49502 | 01/24/1997 | 10:22:06 AM | 139.7 | 3.6
49503 | 01/24/1997 | 10:52:06 AM | 139.7 | 3.9
49504 | 01/24/1997 | 11:22:06 AM | 139.7 | 4.3
49505 | 01/24/1997 | 11:52:06 AM | 139.7 | 4.6
49506 | 01/24/1997 | 12:22:06 PM | 139.7 | 5
49507 | 01/24/1997 | 12:52:06 PM | 139.7 | 5.4
49508 | 01/24/1997 | 01:22:06 PM | 139.7 | 5.8
49509 | 01/24/1997 | 01:52:06 PM | 139.7 | 6.2
49510 | 01/24/1997 | 02:22:06 PM | 139.7 | 6.5
49511 | 01/24/1997 | 02:52:06 PM | 139.7 | 6.8
49512 | 01/24/1997 | 03:22:06 PM | 139.7 | 7.1
49513 | 01/24/1997 | 03:52:06 PM | 139.7 | 7.3
49514 | 01/24/1997 | 04:22:06 PM | 139.7 | 7.3
49515 | 01/24/1997 | 04:52:06 PM | 139.7 | 7.3
49516 | 01/24/1997 | 05:22:06 PM | 139.7 | 7.3
49517 | 01/24/1997 | 05:52:06 PM | 139.7 | 7
49518 | 01/24/1997 | 06:22:06 PM | 139.7 | 6.8
49519 | 01/24/1997 | 06:52:06 PM | 139.7 | 6.8
49520 | 01/24/1997 | 07:22:06 PM | 139.7 | 6.6
49521 | 01/24/1997 | 07:52:06 PM | 139.7 | 6.4
49522 | 01/24/1997 | 08:22:06 PM | 139.7 | 6.2
49523 | 01/24/1997 | 08:52:06 PM | 139.7 | 6
49524 | 01/24/1997 | 09:22:06 PM | 139.7 | 5.8
49525 | 01/24/1997 | 09:52:06 PM | 139.7 | 5.6
49526 | 01/24/1997 | 10:22:06 PM | 139.7 | 5.4
49527 | 01/24/1997 | 10:52:06 PM | 139.7 | 5.3
49528 | 01/24/1997 | 11:22:06 PM | 139.7 | 5.1
49529 | 01/24/1997 | 11:52:06 PM | 139.7 | 4.9
49530 | 01/25/1997 | 12:22:06 AM | 139.7 | 4.8
49531 | 01/25/1997 | 12:52:06 AM | 139.7 | 4.7
49532 | 01/25/1997 | 01:22:06 AM | 139.7 | 4.6
49533 | 01/25/1997 | 01:52:06 AM | 139.7 | 4.5
47872 | 01/21/1997 | 11:22:06 AM | 114.3 | 7.6
50592 | 02/16/1997 | 03:11:43 AM | 12.7 | 6.6
50593 | 02/16/1997 | 03:41:43 AM | 12.7 | 6.3
50594 | 02/16/1997 | 04:11:43 AM | 12.7 | 6.3
50595 | 02/16/1997 | 04:41:43 AM | 12.7 | 6.3
50596 | 02/16/1997 | 05:11:43 AM | 12.7 | 5.9
50597 | 02/16/1997 | 05:41:43 AM | 12.7 | 5.2
50598 | 02/16/1997 | 06:11:43 AM | 12.7 | 4.6
50599 | 02/16/1997 | 06:41:43 AM | 12.7 | 4.1
50600 | 02/16/1997 | 07:11:43 AM | 12.7 | 4.3
50601 | 02/16/1997 | 07:41:43 AM | 12.7 | 6
50602 | 02/16/1997 | 08:11:43 AM | 12.7 | 7.9
50603 | 02/16/1997 | 08:41:43 AM | 12.7 | 10.6
50604 | 02/16/1997 | 09:11:43 AM | 12.7 | 13.4
50605 | 02/16/1997 | 09:41:43 AM | 12.7 | 16.9
50606 | 02/16/1997 | 10:11:43 AM | 12.7 | 18.3
50607 | 02/16/1997 | 10:41:43 AM | 12.7 | 22.7
50608 | 02/16/1997 | 11:11:43 AM | 12.7 | 23.7
50609 | 02/16/1997 | 11:41:43 AM | 12.7 | 27.2
50610 | 02/16/1997 | 12:11:43 PM | 12.7 | 26.5
50611 | 02/16/1997 | 12:41:43 PM | 12.7 | 25.6
50612 | 02/16/1997 | 01:11:43 PM | 12.7 | 26.6
50613 | 02/16/1997 | 01:41:43 PM | 12.7 | 26.1
50614 | 02/16/1997 | 02:11:43 PM | 12.7 | 25.8
50615 | 02/16/1997 | 02:41:43 PM | 12.7 | 24.5
50616 | 02/16/1997 | 03:11:43 PM | 12.7 | 23.2
50617 | 02/16/1997 | 03:41:43 PM | 12.7 | 22.2
50618 | 02/16/1997 | 04:11:43 PM | 12.7 | 22
50619 | 02/16/1997 | 04:41:43 PM | 12.7 | 22.3
50620 | 02/16/1997 | 05:11:43 PM | 12.7 | 20.2
50621 | 02/16/1997 | 05:41:43 PM | 12.7 | 18
50622 | 02/16/1997 | 06:11:43 PM | 12.7 | 17.1
50623 | 02/16/1997 | 06:41:43 PM | 12.7 | 16
50624 | 02/16/1997 | 07:11:43 PM | 12.7 | 15.3
50625 | 02/16/1997 | 07:41:43 PM | 12.7 | 14.6
50626 | 02/16/1997 | 08:11:43 PM | 12.7 | 14
50627 | 02/16/1997 | 08:41:43 PM | 12.7 | 13.5
50628 | 02/16/1997 | 09:11:43 PM | 12.7 | 12.9
50629 | 02/16/1997 | 09:41:43 PM | 12.7 | 12.1
50630 | 02/16/1997 | 10:11:43 PM | 12.7 | 12
50631 | 02/16/1997 | 10:41:43 PM | 12.7 | 11.7
50005 | 02/03/1997 | 09:50:26 PM | 12.7 | 9.6
50006 | 02/03/1997 | 10:20:26 PM | 12.7 | 9.4
50007 | 02/03/1997 | 10:50:26 PM | 12.7 | 9.1
44918 | 01/21/1997 | 10:22:06 PM | 38.1 | 6
41028 | 12/21/1996 | 07:22:20 AM | 114.3 | 6.9
50010 | 02/04/1997 | 12:20:26 AM | 12.7 | 8
50011 | 02/04/1997 | 12:50:26 AM | 12.7 | 7.8
50012 | 02/04/1997 | 01:20:26 AM | 12.7 | 7.8
50013 | 02/04/1997 | 01:50:26 AM | 12.7 | 7.5
50014 | 02/04/1997 | 02:20:26 AM | 12.7 | 7.7
50015 | 02/04/1997 | 02:50:26 AM | 12.7 | 7.6
50016 | 02/04/1997 | 03:20:26 AM | 12.7 | 7.4
50017 | 02/04/1997 | 03:50:26 AM | 12.7 | 6.4
50018 | 02/04/1997 | 04:20:26 AM | 12.7 | 5.9
50019 | 02/04/1997 | 04:50:26 AM | 12.7 | 5.2
50020 | 02/04/1997 | 05:20:26 AM | 12.7 | 4.6
50021 | 02/04/1997 | 05:50:26 AM | 12.7 | 4.2
50022 | 02/04/1997 | 06:20:26 AM | 12.7 | 4
50023 | 02/04/1997 | 06:50:26 AM | 12.7 | 4.3
50024 | 02/04/1997 | 07:20:26 AM | 12.7 | 4.7
50025 | 02/04/1997 | 07:50:26 AM | 12.7 | 5.9
50026 | 02/04/1997 | 08:20:26 AM | 12.7 | 6.5
50027 | 02/04/1997 | 08:50:26 AM | 12.7 | 7.9
50028 | 02/04/1997 | 09:20:26 AM | 12.7 | 10.5
50029 | 02/04/1997 | 09:50:26 AM | 12.7 | 14.1
50030 | 02/04/1997 | 10:20:26 AM | 12.7 | 18.2
50031 | 02/04/1997 | 10:50:26 AM | 12.7 | 21.5
50032 | 02/04/1997 | 11:20:26 AM | 12.7 | 23.4
50033 | 02/04/1997 | 11:50:26 AM | 12.7 | 18.6
50034 | 02/04/1997 | 12:20:26 PM | 12.7 | 17.2
50035 | 02/04/1997 | 12:50:26 PM | 12.7 | 17.6
50036 | 02/04/1997 | 01:20:26 PM | 12.7 | 19.5
50037 | 02/04/1997 | 01:50:26 PM | 12.7 | 18.5
50038 | 02/04/1997 | 02:20:26 PM | 12.7 | 15.9
50039 | 02/04/1997 | 02:50:26 PM | 12.7 | 13.8
50040 | 02/04/1997 | 03:20:26 PM | 12.7 | 12.4
50041 | 02/04/1997 | 03:50:26 PM | 12.7 | 12
50042 | 02/04/1997 | 04:20:26 PM | 12.7 | 11.5
50043 | 02/04/1997 | 04:50:26 PM | 12.7 | 11.4
50044 | 02/04/1997 | 05:20:26 PM | 12.7 | 9.9
50045 | 02/04/1997 | 05:50:26 PM | 12.7 | 9.2
50046 | 02/04/1997 | 06:20:26 PM | 12.7 | 8.1
50047 | 02/04/1997 | 06:50:26 PM | 12.7 | 7.6
50048 | 02/04/1997 | 07:20:26 PM | 12.7 | 6.6
50049 | 02/04/1997 | 07:50:26 PM | 12.7 | 6
50050 | 02/04/1997 | 08:20:26 PM | 12.7 | 5.5
50051 | 02/04/1997 | 08:50:26 PM | 12.7 | 6
50052 | 02/04/1997 | 09:20:26 PM | 12.7 | 6.2
50053 | 02/04/1997 | 09:50:26 PM | 12.7 | 6.2
50054 | 02/04/1997 | 10:20:26 PM | 12.7 | 6.3
50055 | 02/04/1997 | 10:50:26 PM | 12.7 | 6.4
50056 | 02/04/1997 | 11:20:26 PM | 12.7 | 6.4
50057 | 02/04/1997 | 11:50:26 PM | 12.7 | 6.3
50058 | 02/05/1997 | 12:20:26 AM | 12.7 | 6.4
50059 | 02/05/1997 | 12:50:26 AM | 12.7 | 6.4
50060 | 02/05/1997 | 01:20:26 AM | 12.7 | 6.3
50061 | 02/05/1997 | 01:50:26 AM | 12.7 | 6.1
50062 | 02/05/1997 | 02:20:26 AM | 12.7 | 6.1
50063 | 02/05/1997 | 02:50:26 AM | 12.7 | 6.1
50064 | 02/05/1997 | 03:20:26 AM | 12.7 | 6
50065 | 02/05/1997 | 03:50:26 AM | 12.7 | 5.7
50066 | 02/05/1997 | 04:20:26 AM | 12.7 | 5.7
50067 | 02/05/1997 | 04:50:26 AM | 12.7 | 5.5
50068 | 02/05/1997 | 05:20:26 AM | 12.7 | 5.5
50069 | 02/05/1997 | 05:50:26 AM | 12.7 | 5.6
50070 | 02/05/1997 | 06:20:26 AM | 12.7 | 5.3
50071 | 02/05/1997 | 06:50:26 AM | 12.7 | 5
50072 | 02/05/1997 | 07:20:26 AM | 12.7 | 5.2
50073 | 02/05/1997 | 07:50:26 AM | 12.7 | 5.5
50074 | 02/05/1997 | 08:20:26 AM | 12.7 | 6
50075 | 02/05/1997 | 08:50:26 AM | 12.7 | 6.8
50076 | 02/05/1997 | 09:20:26 AM | 12.7 | 8.5
50077 | 02/05/1997 | 09:50:26 AM | 12.7 | 10.9
50078 | 02/05/1997 | 10:20:26 AM | 12.7 | 13.3
50079 | 02/05/1997 | 10:50:26 AM | 12.7 | 13.5
50080 | 02/05/1997 | 11:20:26 AM | 12.7 | 15.5
50081 | 02/05/1997 | 11:50:26 AM | 12.7 | 17
50082 | 02/05/1997 | 12:20:26 PM | 12.7 | 14.7
50083 | 02/05/1997 | 12:50:26 PM | 12.7 | 18
50084 | 02/05/1997 | 01:20:26 PM | 12.7 | 22
50085 | 02/05/1997 | 01:50:26 PM | 12.7 | 23.6
50086 | 02/05/1997 | 02:20:26 PM | 12.7 | 23.5
50087 | 02/05/1997 | 02:50:26 PM | 12.7 | 22.6
50088 | 02/05/1997 | 03:20:26 PM | 12.7 | 21.2
50089 | 02/05/1997 | 03:50:26 PM | 12.7 | 19.3
50090 | 02/05/1997 | 04:20:26 PM | 12.7 | 17.3
50091 | 02/05/1997 | 04:50:26 PM | 12.7 | 14.9
50092 | 02/05/1997 | 05:20:26 PM | 12.7 | 12.4
50093 | 02/05/1997 | 05:50:26 PM | 12.7 | 10.6
50094 | 02/05/1997 | 06:20:26 PM | 12.7 | 9.3
50095 | 02/05/1997 | 06:50:26 PM | 12.7 | 8
50096 | 02/05/1997 | 07:20:26 PM | 12.7 | 7.2
50097 | 02/05/1997 | 07:50:26 PM | 12.7 | 6.3
50098 | 02/05/1997 | 08:20:26 PM | 12.7 | 5.7
50099 | 02/05/1997 | 08:50:26 PM | 12.7 | 4.9
50100 | 02/05/1997 | 09:20:26 PM | 12.7 | 4.3
50101 | 02/05/1997 | 09:50:26 PM | 12.7 | 3.8
50102 | 02/05/1997 | 10:20:26 PM | 12.7 | 3.3
50103 | 02/05/1997 | 10:50:26 PM | 12.7 | 2.7
50104 | 02/05/1997 | 11:20:26 PM | 12.7 | 2.3
50105 | 02/05/1997 | 11:50:26 PM | 12.7 | 1.9
50106 | 02/06/1997 | 12:20:26 AM | 12.7 | 1.8
50107 | 02/06/1997 | 12:50:26 AM | 12.7 | 1.1
50108 | 02/06/1997 | 01:20:26 AM | 12.7 | 0.8
50109 | 02/06/1997 | 01:50:26 AM | 12.7 | 0.5
50110 | 02/06/1997 | 02:20:26 AM | 12.7 | 0.1
50111 | 02/06/1997 | 02:50:26 AM | 12.7 | -0.1
50112 | 02/06/1997 | 03:20:26 AM | 12.7 | -0.3
50113 | 02/06/1997 | 03:50:26 AM | 12.7 | -0.6
50114 | 02/06/1997 | 04:20:26 AM | 12.7 | -0.8
50115 | 02/06/1997 | 04:50:26 AM | 12.7 | -1
50116 | 02/06/1997 | 05:20:26 AM | 12.7 | -1.2
50117 | 02/06/1997 | 05:50:26 AM | 12.7 | -1.3
50118 | 02/06/1997 | 06:20:26 AM | 12.7 | -1.5
50119 | 02/06/1997 | 06:50:26 AM | 12.7 | -1.5
50120 | 02/06/1997 | 07:20:26 AM | 12.7 | -1.4
50121 | 02/06/1997 | 07:50:26 AM | 12.7 | 0.1
50122 | 02/06/1997 | 08:20:26 AM | 12.7 | 2.3
50123 | 02/06/1997 | 08:50:26 AM | 12.7 | 4.9
50124 | 02/06/1997 | 09:20:26 AM | 12.7 | 7.8
50125 | 02/06/1997 | 09:50:26 AM | 12.7 | 10.6
50126 | 02/06/1997 | 10:20:26 AM | 12.7 | 13.7
50127 | 02/06/1997 | 10:50:26 AM | 12.7 | 16.7
50128 | 02/06/1997 | 11:20:26 AM | 12.7 | 19.5
50129 | 02/06/1997 | 11:50:26 AM | 12.7 | 21.8
50130 | 02/06/1997 | 12:20:26 PM | 12.7 | 23.6
50131 | 02/06/1997 | 12:50:26 PM | 12.7 | 24.5
50132 | 02/06/1997 | 01:20:26 PM | 12.7 | 25.3
50133 | 02/06/1997 | 01:50:26 PM | 12.7 | 25.3
50134 | 02/06/1997 | 02:20:26 PM | 12.7 | 23.9
50135 | 02/06/1997 | 02:50:26 PM | 12.7 | 23.7
50136 | 02/06/1997 | 03:20:26 PM | 12.7 | 21.9
50137 | 02/06/1997 | 03:50:26 PM | 12.7 | 19.7
50138 | 02/06/1997 | 04:20:26 PM | 12.7 | 16.6
50139 | 02/06/1997 | 04:50:26 PM | 12.7 | 14.8
50140 | 02/06/1997 | 05:20:26 PM | 12.7 | 12.8
50141 | 02/06/1997 | 05:50:26 PM | 12.7 | 11.2
50142 | 02/06/1997 | 06:20:26 PM | 12.7 | 9.9
50143 | 02/06/1997 | 06:50:26 PM | 12.7 | 8.7
50144 | 02/06/1997 | 07:20:26 PM | 12.7 | 7.8
50145 | 02/06/1997 | 07:50:26 PM | 12.7 | 7
50146 | 02/06/1997 | 08:20:26 PM | 12.7 | 6
50147 | 02/06/1997 | 08:50:26 PM | 12.7 | 5.2
50148 | 02/06/1997 | 09:20:26 PM | 12.7 | 4.4
50149 | 02/06/1997 | 09:50:26 PM | 12.7 | 4
50150 | 02/06/1997 | 10:20:26 PM | 12.7 | 3.5
50151 | 02/06/1997 | 10:50:26 PM | 12.7 | 3.2
50152 | 02/06/1997 | 11:20:26 PM | 12.7 | 2.8
50153 | 02/06/1997 | 11:50:26 PM | 12.7 | 2.5
50154 | 02/07/1997 | 12:20:26 AM | 12.7 | 2.3
50155 | 02/07/1997 | 12:50:26 AM | 12.7 | 2.4
50156 | 02/07/1997 | 01:20:26 AM | 12.7 | 2.4
50157 | 02/07/1997 | 01:50:26 AM | 12.7 | 2.2
50158 | 02/07/1997 | 02:20:26 AM | 12.7 | 2
50159 | 02/07/1997 | 02:50:26 AM | 12.7 | 1.8
50160 | 02/07/1997 | 03:20:26 AM | 12.7 | 1.7
50161 | 02/07/1997 | 03:50:26 AM | 12.7 | 1.7
50162 | 02/07/1997 | 04:20:26 AM | 12.7 | 1.3
50163 | 02/07/1997 | 04:50:26 AM | 12.7 | 1.5
51233 | 02/12/1997 | 04:11:43 AM | 38.1 | 5.9
51234 | 02/12/1997 | 04:41:43 AM | 38.1 | 5.6
51235 | 02/12/1997 | 05:11:43 AM | 38.1 | 5.2
51236 | 02/12/1997 | 05:41:43 AM | 38.1 | 5.3
51237 | 02/12/1997 | 06:11:43 AM | 38.1 | 5.2
51238 | 02/12/1997 | 06:41:43 AM | 38.1 | 5
51239 | 02/12/1997 | 07:11:43 AM | 38.1 | 5.1
51240 | 02/12/1997 | 07:41:43 AM | 38.1 | 5.3
51241 | 02/12/1997 | 08:11:43 AM | 38.1 | 6
51242 | 02/12/1997 | 08:41:43 AM | 38.1 | 6.5
51243 | 02/12/1997 | 09:11:43 AM | 38.1 | 7.7
51244 | 02/12/1997 | 09:41:43 AM | 38.1 | 9.6
51245 | 02/12/1997 | 10:11:43 AM | 38.1 | 11.6
51246 | 02/12/1997 | 10:41:43 AM | 38.1 | 13.2
51247 | 02/12/1997 | 11:11:43 AM | 38.1 | 14.6
51248 | 02/12/1997 | 11:41:43 AM | 38.1 | 16.6
51249 | 02/12/1997 | 12:11:43 PM | 38.1 | 17.8
51250 | 02/12/1997 | 12:41:43 PM | 38.1 | 18.4
51251 | 02/12/1997 | 01:11:43 PM | 38.1 | 19.6
51252 | 02/12/1997 | 01:41:43 PM | 38.1 | 20.2
51253 | 02/12/1997 | 02:11:43 PM | 38.1 | 20.7
51254 | 02/12/1997 | 02:41:43 PM | 38.1 | 19.9
51255 | 02/12/1997 | 03:11:43 PM | 38.1 | 18.6
51256 | 02/12/1997 | 03:41:43 PM | 38.1 | 17.6
51257 | 02/12/1997 | 04:11:43 PM | 38.1 | 16.5
51258 | 02/12/1997 | 04:41:43 PM | 38.1 | 15.3
51259 | 02/12/1997 | 05:11:43 PM | 38.1 | 13.8
51260 | 02/12/1997 | 05:41:43 PM | 38.1 | 12.4
51261 | 02/12/1997 | 06:11:43 PM | 38.1 | 11.4
51262 | 02/12/1997 | 06:41:43 PM | 38.1 | 10
51263 | 02/12/1997 | 07:11:43 PM | 38.1 | 8.8
51264 | 02/12/1997 | 07:41:43 PM | 38.1 | 8
51265 | 02/12/1997 | 08:11:43 PM | 38.1 | 7.3
51266 | 02/12/1997 | 08:41:43 PM | 38.1 | 6.6
51267 | 02/12/1997 | 09:11:43 PM | 38.1 | 5.9
39135 | 12/18/1996 | 04:52:20 PM | 38.1 | 8
51607 | 02/02/1997 | 03:50:26 PM | 88.9 | 21.2
49255 | 01/19/1997 | 06:52:06 AM | 139.7 | 4
49256 | 01/19/1997 | 07:22:06 AM | 139.7 | 3.9
49257 | 01/19/1997 | 07:52:06 AM | 139.7 | 3.8
49258 | 01/19/1997 | 08:22:06 AM | 139.7 | 3.7
49259 | 01/19/1997 | 08:52:06 AM | 139.7 | 3.6
49260 | 01/19/1997 | 09:22:06 AM | 139.7 | 3.6
49261 | 01/19/1997 | 09:52:06 AM | 139.7 | 3.7
49262 | 01/19/1997 | 10:22:06 AM | 139.7 | 3.8
49263 | 01/19/1997 | 10:52:06 AM | 139.7 | 3.9
49264 | 01/19/1997 | 11:22:06 AM | 139.7 | 4.2
49265 | 01/19/1997 | 11:52:06 AM | 139.7 | 4.4
49266 | 01/19/1997 | 12:22:06 PM | 139.7 | 4.7
49267 | 01/19/1997 | 12:52:06 PM | 139.7 | 4.9
49268 | 01/19/1997 | 01:22:06 PM | 139.7 | 5.1
49269 | 01/19/1997 | 01:52:06 PM | 139.7 | 5.3
49270 | 01/19/1997 | 02:22:06 PM | 139.7 | 5.6
49271 | 01/19/1997 | 02:52:06 PM | 139.7 | 5.7
49272 | 01/19/1997 | 03:22:06 PM | 139.7 | 5.9
49273 | 01/19/1997 | 03:52:06 PM | 139.7 | 5.9
49274 | 01/19/1997 | 04:22:06 PM | 139.7 | 6
49275 | 01/19/1997 | 04:52:06 PM | 139.7 | 5.9
49276 | 01/19/1997 | 05:22:06 PM | 139.7 | 5.9
49277 | 01/19/1997 | 05:52:06 PM | 139.7 | 5.7
49278 | 01/19/1997 | 06:22:06 PM | 139.7 | 5.6
49279 | 01/19/1997 | 06:52:06 PM | 139.7 | 5.4
49280 | 01/19/1997 | 07:22:06 PM | 139.7 | 5.1
49281 | 01/19/1997 | 07:52:06 PM | 139.7 | 5
49282 | 01/19/1997 | 08:22:06 PM | 139.7 | 4.8
49283 | 01/19/1997 | 08:52:06 PM | 139.7 | 4.5
49284 | 01/19/1997 | 09:22:06 PM | 139.7 | 4.4
49285 | 01/19/1997 | 09:52:06 PM | 139.7 | 4.3
49286 | 01/19/1997 | 10:22:06 PM | 139.7 | 4.2
49287 | 01/19/1997 | 10:52:06 PM | 139.7 | 4
49288 | 01/19/1997 | 11:22:06 PM | 139.7 | 3.9
49289 | 01/19/1997 | 11:52:06 PM | 139.7 | 3.9
49290 | 01/20/1997 | 12:22:06 AM | 139.7 | 3.7
49291 | 01/20/1997 | 12:52:06 AM | 139.7 | 3.6
49292 | 01/20/1997 | 01:22:06 AM | 139.7 | 3.4
49293 | 01/20/1997 | 01:52:06 AM | 139.7 | 3.3
49294 | 01/20/1997 | 02:22:06 AM | 139.7 | 3.1
49295 | 01/20/1997 | 02:52:06 AM | 139.7 | 3
49296 | 01/20/1997 | 03:22:06 AM | 139.7 | 3
49297 | 01/20/1997 | 03:52:06 AM | 139.7 | 2.9
49298 | 01/20/1997 | 04:22:06 AM | 139.7 | 2.8
49299 | 01/20/1997 | 04:52:06 AM | 139.7 | 2.7
49300 | 01/20/1997 | 05:22:06 AM | 139.7 | 2.6
49301 | 01/20/1997 | 05:52:06 AM | 139.7 | 2.6
49302 | 01/20/1997 | 06:22:06 AM | 139.7 | 2.6
49303 | 01/20/1997 | 06:52:06 AM | 139.7 | 2.5
49304 | 01/20/1997 | 07:22:06 AM | 139.7 | 2.6
49305 | 01/20/1997 | 07:52:06 AM | 139.7 | 2.5
49306 | 01/20/1997 | 08:22:06 AM | 139.7 | 2.6
49307 | 01/20/1997 | 08:52:06 AM | 139.7 | 2.7
49308 | 01/20/1997 | 09:22:06 AM | 139.7 | 2.7
49309 | 01/20/1997 | 09:52:06 AM | 139.7 | 2.9
49310 | 01/20/1997 | 10:22:06 AM | 139.7 | 3.1
49311 | 01/20/1997 | 10:52:06 AM | 139.7 | 3.5
49312 | 01/20/1997 | 11:22:06 AM | 139.7 | 4
49313 | 01/20/1997 | 11:52:06 AM | 139.7 | 4.5
49314 | 01/20/1997 | 12:22:06 PM | 139.7 | 5
49315 | 01/20/1997 | 12:52:06 PM | 139.7 | 5.8
49316 | 01/20/1997 | 01:22:06 PM | 139.7 | 6.4
49317 | 01/20/1997 | 01:52:06 PM | 139.7 | 7.1
49318 | 01/20/1997 | 02:22:06 PM | 139.7 | 7.9
49319 | 01/20/1997 | 02:52:06 PM | 139.7 | 8.7
49320 | 01/20/1997 | 03:22:06 PM | 139.7 | 9.5
49321 | 01/20/1997 | 03:52:06 PM | 139.7 | 10.1
49322 | 01/20/1997 | 04:22:06 PM | 139.7 | 10.2
49323 | 01/20/1997 | 04:52:06 PM | 139.7 | 10.5
49324 | 01/20/1997 | 05:22:06 PM | 139.7 | 10.3
49325 | 01/20/1997 | 05:52:06 PM | 139.7 | 9.9
49326 | 01/20/1997 | 06:22:06 PM | 139.7 | 9.5
49327 | 01/20/1997 | 06:52:06 PM | 139.7 | 9
50378 | 02/11/1997 | 04:11:43 PM | 12.7 | 22.3
50379 | 02/11/1997 | 04:41:43 PM | 12.7 | 20.7
50380 | 02/11/1997 | 05:11:43 PM | 12.7 | 18.7
50381 | 02/11/1997 | 05:41:43 PM | 12.7 | 16.4
50382 | 02/11/1997 | 06:11:43 PM | 12.7 | 15.3
50383 | 02/11/1997 | 06:41:43 PM | 12.7 | 13.8
50384 | 02/11/1997 | 07:11:43 PM | 12.7 | 12.2
50385 | 02/11/1997 | 07:41:43 PM | 12.7 | 11.4
50386 | 02/11/1997 | 08:11:43 PM | 12.7 | 10.5
50387 | 02/11/1997 | 08:41:43 PM | 12.7 | 9.7
50388 | 02/11/1997 | 09:11:43 PM | 12.7 | 9.1
50389 | 02/11/1997 | 09:41:43 PM | 12.7 | 8.4
50390 | 02/11/1997 | 10:11:43 PM | 12.7 | 8.1
50391 | 02/11/1997 | 10:41:43 PM | 12.7 | 7.9
50392 | 02/11/1997 | 11:11:43 PM | 12.7 | 7.8
50393 | 02/11/1997 | 11:41:43 PM | 12.7 | 7.4
50394 | 02/12/1997 | 12:11:43 AM | 12.7 | 6.9
50395 | 02/12/1997 | 12:41:43 AM | 12.7 | 6.3
50396 | 02/12/1997 | 01:11:43 AM | 12.7 | 6.1
50397 | 02/12/1997 | 01:41:43 AM | 12.7 | 5.9
50398 | 02/12/1997 | 02:11:43 AM | 12.7 | 6
50399 | 02/12/1997 | 02:41:43 AM | 12.7 | 5.9
50400 | 02/12/1997 | 03:11:43 AM | 12.7 | 5.8
50401 | 02/12/1997 | 03:41:43 AM | 12.7 | 6
50402 | 02/12/1997 | 04:11:43 AM | 12.7 | 5.7
50403 | 02/12/1997 | 04:41:43 AM | 12.7 | 5.4
50404 | 02/12/1997 | 05:11:43 AM | 12.7 | 4.9
50405 | 02/12/1997 | 05:41:43 AM | 12.7 | 5.1
50406 | 02/12/1997 | 06:11:43 AM | 12.7 | 5
50407 | 02/12/1997 | 06:41:43 AM | 12.7 | 4.9
50408 | 02/12/1997 | 07:11:43 AM | 12.7 | 5.1
50409 | 02/12/1997 | 07:41:43 AM | 12.7 | 5.5
50410 | 02/12/1997 | 08:11:43 AM | 12.7 | 6.5
50411 | 02/12/1997 | 08:41:43 AM | 12.7 | 7.9
50412 | 02/12/1997 | 09:11:43 AM | 12.7 | 9.7
50413 | 02/12/1997 | 09:41:43 AM | 12.7 | 12.9
50414 | 02/12/1997 | 10:11:43 AM | 12.7 | 14.9
50415 | 02/12/1997 | 10:41:43 AM | 12.7 | 16.3
50416 | 02/12/1997 | 11:11:43 AM | 12.7 | 18.7
50417 | 02/12/1997 | 11:41:43 AM | 12.7 | 20.2
50418 | 02/12/1997 | 12:11:43 PM | 12.7 | 22.5
50419 | 02/12/1997 | 12:41:43 PM | 12.7 | 22.1
50420 | 02/12/1997 | 01:11:43 PM | 12.7 | 23.4
50421 | 02/12/1997 | 01:41:43 PM | 12.7 | 23.8
50422 | 02/12/1997 | 02:11:43 PM | 12.7 | 23.4
50423 | 02/12/1997 | 02:41:43 PM | 12.7 | 22
50424 | 02/12/1997 | 03:11:43 PM | 12.7 | 19.5
50425 | 02/12/1997 | 03:41:43 PM | 12.7 | 18.2
50426 | 02/12/1997 | 04:11:43 PM | 12.7 | 16.8
50427 | 02/12/1997 | 04:41:43 PM | 12.7 | 14.9
50428 | 02/12/1997 | 05:11:43 PM | 12.7 | 13
50429 | 02/12/1997 | 05:41:43 PM | 12.7 | 11.7
50430 | 02/12/1997 | 06:11:43 PM | 12.7 | 10.4
50431 | 02/12/1997 | 06:41:43 PM | 12.7 | 8.8
50432 | 02/12/1997 | 07:11:43 PM | 12.7 | 7.9
50433 | 02/12/1997 | 07:41:43 PM | 12.7 | 6.9
50434 | 02/12/1997 | 08:11:43 PM | 12.7 | 6.1
50435 | 02/12/1997 | 08:41:43 PM | 12.7 | 5.6
50436 | 02/12/1997 | 09:11:43 PM | 12.7 | 5
50437 | 02/12/1997 | 09:41:43 PM | 12.7 | 4.5
50438 | 02/12/1997 | 10:11:43 PM | 12.7 | 4.1
50439 | 02/12/1997 | 10:41:43 PM | 12.7 | 3.8
50440 | 02/12/1997 | 11:11:43 PM | 12.7 | 3.3
50441 | 02/12/1997 | 11:41:43 PM | 12.7 | 3.1
50442 | 02/13/1997 | 12:11:43 AM | 12.7 | 2.8
50443 | 02/13/1997 | 12:41:43 AM | 12.7 | 2.4
50444 | 02/13/1997 | 01:11:43 AM | 12.7 | 2.1
50445 | 02/13/1997 | 01:41:43 AM | 12.7 | 1.8
50446 | 02/13/1997 | 02:11:43 AM | 12.7 | 1.6
50447 | 02/13/1997 | 02:41:43 AM | 12.7 | 1.3
50448 | 02/13/1997 | 03:11:43 AM | 12.7 | 1.1
50449 | 02/13/1997 | 03:41:43 AM | 12.7 | 0.8
50450 | 02/13/1997 | 04:11:43 AM | 12.7 | 0.4
50451 | 02/13/1997 | 04:41:43 AM | 12.7 | 0.1
50452 | 02/13/1997 | 05:11:43 AM | 12.7 | -0.1
50453 | 02/13/1997 | 05:41:43 AM | 12.7 | -0.3
50454 | 02/13/1997 | 06:11:43 AM | 12.7 | -0.5
50455 | 02/13/1997 | 06:41:43 AM | 12.7 | -0.7
50456 | 02/13/1997 | 07:11:43 AM | 12.7 | -0.5
50457 | 02/13/1997 | 07:41:43 AM | 12.7 | 1.1
50458 | 02/13/1997 | 08:11:43 AM | 12.7 | 3.4
50459 | 02/13/1997 | 08:41:43 AM | 12.7 | 6
50460 | 02/13/1997 | 09:11:43 AM | 12.7 | 9.2
50461 | 02/13/1997 | 09:41:43 AM | 12.7 | 9.9
50462 | 02/13/1997 | 10:11:43 AM | 12.7 | 14.8
50463 | 02/13/1997 | 10:41:43 AM | 12.7 | 18.3
50464 | 02/13/1997 | 11:11:43 AM | 12.7 | 21.3
50465 | 02/13/1997 | 11:41:43 AM | 12.7 | 23.6
50466 | 02/13/1997 | 12:11:43 PM | 12.7 | 25.5
50467 | 02/13/1997 | 12:41:43 PM | 12.7 | 27.2
50468 | 02/13/1997 | 01:11:43 PM | 12.7 | 28.2
50469 | 02/13/1997 | 01:41:43 PM | 12.7 | 28.4
50470 | 02/13/1997 | 02:11:43 PM | 12.7 | 28.6
50471 | 02/13/1997 | 02:41:43 PM | 12.7 | 27.8
50472 | 02/13/1997 | 03:11:43 PM | 12.7 | 26.5
50473 | 02/13/1997 | 03:41:43 PM | 12.7 | 25.1
50474 | 02/13/1997 | 04:11:43 PM | 12.7 | 23.3
50475 | 02/13/1997 | 04:41:43 PM | 12.7 | 19.9
50476 | 02/13/1997 | 05:11:43 PM | 12.7 | 17.3
50477 | 02/13/1997 | 05:41:43 PM | 12.7 | 15.1
50478 | 02/13/1997 | 06:11:43 PM | 12.7 | 13.3
50479 | 02/13/1997 | 06:41:43 PM | 12.7 | 12
50480 | 02/13/1997 | 07:11:43 PM | 12.7 | 10.6
50481 | 02/13/1997 | 07:41:43 PM | 12.7 | 9.7
50482 | 02/13/1997 | 08:11:43 PM | 12.7 | 8.8
50483 | 02/13/1997 | 08:41:43 PM | 12.7 | 8.1
50484 | 02/13/1997 | 09:11:43 PM | 12.7 | 7.4
50485 | 02/13/1997 | 09:41:43 PM | 12.7 | 6.6
50486 | 02/13/1997 | 10:11:43 PM | 12.7 | 6.1
50487 | 02/13/1997 | 10:41:43 PM | 12.7 | 5.7
50488 | 02/13/1997 | 11:11:43 PM | 12.7 | 5
50489 | 02/13/1997 | 11:41:43 PM | 12.7 | 4.6
50490 | 02/14/1997 | 12:11:43 AM | 12.7 | 4.2
39576 | 12/27/1996 | 09:22:20 PM | 38.1 | 8.2
40721 | 12/13/1996 | 11:30:47 PM | 114.3 | 10.4
40722 | 12/14/1996 | 12:00:47 AM | 114.3 | 10
45110 | 01/25/1997 | 10:22:06 PM | 38.1 | 7.3
45111 | 01/25/1997 | 10:52:06 PM | 38.1 | 7.3
45112 | 01/25/1997 | 11:22:06 PM | 38.1 | 7.2
45113 | 01/25/1997 | 11:52:06 PM | 38.1 | 7.1
45114 | 01/26/1997 | 12:22:06 AM | 38.1 | 7.1
45115 | 01/26/1997 | 12:52:06 AM | 38.1 | 7.1
45116 | 01/26/1997 | 01:22:06 AM | 38.1 | 7
45117 | 01/26/1997 | 01:52:06 AM | 38.1 | 7.3
45118 | 01/26/1997 | 02:22:06 AM | 38.1 | 7.6
39395 | 12/24/1996 | 02:52:20 AM | 38.1 | -1.2
39396 | 12/24/1996 | 03:22:20 AM | 38.1 | -1.2
39397 | 12/24/1996 | 03:52:20 AM | 38.1 | -1.4
39398 | 12/24/1996 | 04:22:20 AM | 38.1 | -1.7
39399 | 12/24/1996 | 04:52:20 AM | 38.1 | -1.9
39400 | 12/24/1996 | 05:22:20 AM | 38.1 | -2
39401 | 12/24/1996 | 05:52:20 AM | 38.1 | -2.2
39402 | 12/24/1996 | 06:22:20 AM | 38.1 | -2.6
39403 | 12/24/1996 | 06:52:20 AM | 38.1 | -2.9
39404 | 12/24/1996 | 07:22:20 AM | 38.1 | -3.1
39405 | 12/24/1996 | 07:52:20 AM | 38.1 | -3
39406 | 12/24/1996 | 08:22:20 AM | 38.1 | -1.8
39407 | 12/24/1996 | 08:52:20 AM | 38.1 | 0.1
39408 | 12/24/1996 | 09:22:20 AM | 38.1 | 1.9
39409 | 12/24/1996 | 09:52:20 AM | 38.1 | 3.1
39410 | 12/24/1996 | 10:22:20 AM | 38.1 | 4
39411 | 12/24/1996 | 10:52:20 AM | 38.1 | 5.2
39412 | 12/24/1996 | 11:22:20 AM | 38.1 | 6.5
39413 | 12/24/1996 | 11:52:20 AM | 38.1 | 7.5
39414 | 12/24/1996 | 12:22:20 PM | 38.1 | 8.8
39415 | 12/24/1996 | 12:52:20 PM | 38.1 | 9.5
39416 | 12/24/1996 | 01:22:20 PM | 38.1 | 10.1
39417 | 12/24/1996 | 01:52:20 PM | 38.1 | 10.1
39418 | 12/24/1996 | 02:22:20 PM | 38.1 | 9.8
39419 | 12/24/1996 | 02:52:20 PM | 38.1 | 9
39420 | 12/24/1996 | 03:22:20 PM | 38.1 | 8
39421 | 12/24/1996 | 03:52:20 PM | 38.1 | 7.2
39422 | 12/24/1996 | 04:22:20 PM | 38.1 | 6.2
39423 | 12/24/1996 | 04:52:20 PM | 38.1 | 4.9
39424 | 12/24/1996 | 05:22:20 PM | 38.1 | 3.8
39425 | 12/24/1996 | 05:52:20 PM | 38.1 | 2.9
39426 | 12/24/1996 | 06:22:20 PM | 38.1 | 2.3
39427 | 12/24/1996 | 06:52:20 PM | 38.1 | 2.1
39428 | 12/24/1996 | 07:22:20 PM | 38.1 | 1.8
39429 | 12/24/1996 | 07:52:20 PM | 38.1 | 1.2
39430 | 12/24/1996 | 08:22:20 PM | 38.1 | 0.9
39431 | 12/24/1996 | 08:52:20 PM | 38.1 | 0.7
39432 | 12/24/1996 | 09:22:20 PM | 38.1 | 0.5
39433 | 12/24/1996 | 09:52:20 PM | 38.1 | 0.5
39434 | 12/24/1996 | 10:22:20 PM | 38.1 | 0.5
39435 | 12/24/1996 | 10:52:20 PM | 38.1 | 0.3
39436 | 12/24/1996 | 11:22:20 PM | 38.1 | 0.2
39437 | 12/24/1996 | 11:52:20 PM | 38.1 | 0
39438 | 12/25/1996 | 12:22:20 AM | 38.1 | -0.2
39439 | 12/25/1996 | 12:52:20 AM | 38.1 | -0.6
39440 | 12/25/1996 | 01:22:20 AM | 38.1 | -0.8
39441 | 12/25/1996 | 01:52:20 AM | 38.1 | -1.1
39442 | 12/25/1996 | 02:22:20 AM | 38.1 | -1.4
39443 | 12/25/1996 | 02:52:20 AM | 38.1 | -1.8
39444 | 12/25/1996 | 03:22:20 AM | 38.1 | -1.9
39445 | 12/25/1996 | 03:52:20 AM | 38.1 | -2.2
39446 | 12/25/1996 | 04:22:20 AM | 38.1 | -2.4
39447 | 12/25/1996 | 04:52:20 AM | 38.1 | -2.6
39448 | 12/25/1996 | 05:22:20 AM | 38.1 | -2.7
39449 | 12/25/1996 | 05:52:20 AM | 38.1 | -2.8
39450 | 12/25/1996 | 06:22:20 AM | 38.1 | -2.9
39451 | 12/25/1996 | 06:52:20 AM | 38.1 | -3
39452 | 12/25/1996 | 07:22:20 AM | 38.1 | -3
39453 | 12/25/1996 | 07:52:20 AM | 38.1 | -2.6
39454 | 12/25/1996 | 08:22:20 AM | 38.1 | -2
39455 | 12/25/1996 | 08:52:20 AM | 38.1 | -0.5
39456 | 12/25/1996 | 09:22:20 AM | 38.1 | 1.3
39457 | 12/25/1996 | 09:52:20 AM | 38.1 | 2.7
39458 | 12/25/1996 | 10:22:20 AM | 38.1 | 4.7
39459 | 12/25/1996 | 10:52:20 AM | 38.1 | 6.3
39460 | 12/25/1996 | 11:22:20 AM | 38.1 | 7.7
39461 | 12/25/1996 | 11:52:20 AM | 38.1 | 9.2
39462 | 12/25/1996 | 12:22:20 PM | 38.1 | 10.1
39463 | 12/25/1996 | 12:52:20 PM | 38.1 | 11.1
39464 | 12/25/1996 | 01:22:20 PM | 38.1 | 12.1
39465 | 12/25/1996 | 01:52:20 PM | 38.1 | 12.7
39466 | 12/25/1996 | 02:22:20 PM | 38.1 | 12.3
39467 | 12/25/1996 | 02:52:20 PM | 38.1 | 12.1
39468 | 12/25/1996 | 03:22:20 PM | 38.1 | 11.5
39469 | 12/25/1996 | 03:52:20 PM | 38.1 | 10.5
39470 | 12/25/1996 | 04:22:20 PM | 38.1 | 9.3
39471 | 12/25/1996 | 04:52:20 PM | 38.1 | 7.9
39472 | 12/25/1996 | 05:22:20 PM | 38.1 | 6.9
39473 | 12/25/1996 | 05:52:20 PM | 38.1 | 6.2
39474 | 12/25/1996 | 06:22:20 PM | 38.1 | 5.9
39475 | 12/25/1996 | 06:52:20 PM | 38.1 | 5.4
39476 | 12/25/1996 | 07:22:20 PM | 38.1 | 5
39477 | 12/25/1996 | 07:52:20 PM | 38.1 | 4.5
39478 | 12/25/1996 | 08:22:20 PM | 38.1 | 4.3
39479 | 12/25/1996 | 08:52:20 PM | 38.1 | 4.1
39480 | 12/25/1996 | 09:22:20 PM | 38.1 | 4.2
39481 | 12/25/1996 | 09:52:20 PM | 38.1 | 4.2
39482 | 12/25/1996 | 10:22:20 PM | 38.1 | 4.2
39483 | 12/25/1996 | 10:52:20 PM | 38.1 | 4.1
39484 | 12/25/1996 | 11:22:20 PM | 38.1 | 4
39485 | 12/25/1996 | 11:52:20 PM | 38.1 | 4.1
39486 | 12/26/1996 | 12:22:20 AM | 38.1 | 4
39487 | 12/26/1996 | 12:52:20 AM | 38.1 | 4
39488 | 12/26/1996 | 01:22:20 AM | 38.1 | 3.8
39489 | 12/26/1996 | 01:52:20 AM | 38.1 | 3.6
39490 | 12/26/1996 | 02:22:20 AM | 38.1 | 3.6
39491 | 12/26/1996 | 02:52:20 AM | 38.1 | 3.7
39492 | 12/26/1996 | 03:22:20 AM | 38.1 | 3.8
39493 | 12/26/1996 | 03:52:20 AM | 38.1 | 3.7
39494 | 12/26/1996 | 04:22:20 AM | 38.1 | 3.7
39495 | 12/26/1996 | 04:52:20 AM | 38.1 | 3.8
39496 | 12/26/1996 | 05:22:20 AM | 38.1 | 3.6
39497 | 12/26/1996 | 05:52:20 AM | 38.1 | 3.5
39498 | 12/26/1996 | 06:22:20 AM | 38.1 | 3.5
39499 | 12/26/1996 | 06:52:20 AM | 38.1 | 3.4
39500 | 12/26/1996 | 07:22:20 AM | 38.1 | 3.3
39501 | 12/26/1996 | 07:52:20 AM | 38.1 | 3.4
39502 | 12/26/1996 | 08:22:20 AM | 38.1 | 3.6
39503 | 12/26/1996 | 08:52:20 AM | 38.1 | 4
39504 | 12/26/1996 | 09:22:20 AM | 38.1 | 4.6
39505 | 12/26/1996 | 09:52:20 AM | 38.1 | 5.2
39506 | 12/26/1996 | 10:22:20 AM | 38.1 | 6
39507 | 12/26/1996 | 10:52:20 AM | 38.1 | 6.8
39508 | 12/26/1996 | 11:22:20 AM | 38.1 | 7.9
39509 | 12/26/1996 | 11:52:20 AM | 38.1 | 9
39510 | 12/26/1996 | 12:22:20 PM | 38.1 | 10
39511 | 12/26/1996 | 12:52:20 PM | 38.1 | 10.1
39512 | 12/26/1996 | 01:22:20 PM | 38.1 | 10.9
39513 | 12/26/1996 | 01:52:20 PM | 38.1 | 11.6
39514 | 12/26/1996 | 02:22:20 PM | 38.1 | 11.5
39515 | 12/26/1996 | 02:52:20 PM | 38.1 | 11.6
39516 | 12/26/1996 | 03:22:20 PM | 38.1 | 11.6
39517 | 12/26/1996 | 03:52:20 PM | 38.1 | 11.9
39518 | 12/26/1996 | 04:22:20 PM | 38.1 | 10.9
39519 | 12/26/1996 | 04:52:20 PM | 38.1 | 10.1
39520 | 12/26/1996 | 05:22:20 PM | 38.1 | 9.6
39521 | 12/26/1996 | 05:52:20 PM | 38.1 | 9.1
39522 | 12/26/1996 | 06:22:20 PM | 38.1 | 8.6
39523 | 12/26/1996 | 06:52:20 PM | 38.1 | 8.2
39524 | 12/26/1996 | 07:22:20 PM | 38.1 | 7.9
39525 | 12/26/1996 | 07:52:20 PM | 38.1 | 7.7
39526 | 12/26/1996 | 08:22:20 PM | 38.1 | 7.4
39527 | 12/26/1996 | 08:52:20 PM | 38.1 | 7.4
39528 | 12/26/1996 | 09:22:20 PM | 38.1 | 7.5
39529 | 12/26/1996 | 09:52:20 PM | 38.1 | 7.5
39530 | 12/26/1996 | 10:22:20 PM | 38.1 | 7.3
39531 | 12/26/1996 | 10:52:20 PM | 38.1 | 6.7
39532 | 12/26/1996 | 11:22:20 PM | 38.1 | 6.4
39533 | 12/26/1996 | 11:52:20 PM | 38.1 | 6.6
39534 | 12/27/1996 | 12:22:20 AM | 38.1 | 6.1
39535 | 12/27/1996 | 12:52:20 AM | 38.1 | 6.1
39536 | 12/27/1996 | 01:22:20 AM | 38.1 | 6
39537 | 12/27/1996 | 01:52:20 AM | 38.1 | 6.2
39538 | 12/27/1996 | 02:22:20 AM | 38.1 | 6.1
39539 | 12/27/1996 | 02:52:20 AM | 38.1 | 5.7
39540 | 12/27/1996 | 03:22:20 AM | 38.1 | 5.9
39541 | 12/27/1996 | 03:52:20 AM | 38.1 | 5.7
39542 | 12/27/1996 | 04:22:20 AM | 38.1 | 5.3
39543 | 12/27/1996 | 04:52:20 AM | 38.1 | 5.1
39544 | 12/27/1996 | 05:22:20 AM | 38.1 | 4.8
39545 | 12/27/1996 | 05:52:20 AM | 38.1 | 4.4
39546 | 12/27/1996 | 06:22:20 AM | 38.1 | 4
39547 | 12/27/1996 | 06:52:20 AM | 38.1 | 3.9
39548 | 12/27/1996 | 07:22:20 AM | 38.1 | 3.5
39549 | 12/27/1996 | 07:52:20 AM | 38.1 | 3.1
39550 | 12/27/1996 | 08:22:20 AM | 38.1 | 4
39551 | 12/27/1996 | 08:52:20 AM | 38.1 | 5.2
39552 | 12/27/1996 | 09:22:20 AM | 38.1 | 6.2
39553 | 12/27/1996 | 09:52:20 AM | 38.1 | 7.8
39554 | 12/27/1996 | 10:22:20 AM | 38.1 | 9.4
39555 | 12/27/1996 | 10:52:20 AM | 38.1 | 11.3
39556 | 12/27/1996 | 11:22:20 AM | 38.1 | 13.2
39557 | 12/27/1996 | 11:52:20 AM | 38.1 | 13.7
39558 | 12/27/1996 | 12:22:20 PM | 38.1 | 13.8
39559 | 12/27/1996 | 12:52:20 PM | 38.1 | 16
39560 | 12/27/1996 | 01:22:20 PM | 38.1 | 17.5
39561 | 12/27/1996 | 01:52:20 PM | 38.1 | 18.9
39562 | 12/27/1996 | 02:22:20 PM | 38.1 | 19.1
39563 | 12/27/1996 | 02:52:20 PM | 38.1 | 17.5
39564 | 12/27/1996 | 03:22:20 PM | 38.1 | 16.1
39565 | 12/27/1996 | 03:52:20 PM | 38.1 | 15.1
39566 | 12/27/1996 | 04:22:20 PM | 38.1 | 14.1
39567 | 12/27/1996 | 04:52:20 PM | 38.1 | 13.2
39568 | 12/27/1996 | 05:22:20 PM | 38.1 | 12.2
39569 | 12/27/1996 | 05:52:20 PM | 38.1 | 11.5
39570 | 12/27/1996 | 06:22:20 PM | 38.1 | 11
39571 | 12/27/1996 | 06:52:20 PM | 38.1 | 10.5
39572 | 12/27/1996 | 07:22:20 PM | 38.1 | 10.1
39573 | 12/27/1996 | 07:52:20 PM | 38.1 | 9.6
41025 | 12/21/1996 | 05:52:20 AM | 114.3 | 7.1
41026 | 12/21/1996 | 06:22:20 AM | 114.3 | 7.1
48494 | 01/03/1997 | 10:22:20 AM | 139.7 | 7.9
41029 | 12/21/1996 | 07:52:20 AM | 114.3 | 6.8
41030 | 12/21/1996 | 08:22:20 AM | 114.3 | 6.8
41031 | 12/21/1996 | 08:52:20 AM | 114.3 | 6.8
41032 | 12/21/1996 | 09:22:20 AM | 114.3 | 6.9
41033 | 12/21/1996 | 09:52:20 AM | 114.3 | 7
41034 | 12/21/1996 | 10:22:20 AM | 114.3 | 7.1
41035 | 12/21/1996 | 10:52:20 AM | 114.3 | 7.2
41036 | 12/21/1996 | 11:22:20 AM | 114.3 | 7.4
41037 | 12/21/1996 | 11:52:20 AM | 114.3 | 7.6
41038 | 12/21/1996 | 12:22:20 PM | 114.3 | 7.6
41039 | 12/21/1996 | 12:52:20 PM | 114.3 | 7.7
41040 | 12/21/1996 | 01:22:20 PM | 114.3 | 7.7
41041 | 12/21/1996 | 01:52:20 PM | 114.3 | 7.7
41042 | 12/21/1996 | 02:22:20 PM | 114.3 | 7.7
41043 | 12/21/1996 | 02:52:20 PM | 114.3 | 7.7
41044 | 12/21/1996 | 03:22:20 PM | 114.3 | 7.7
41045 | 12/21/1996 | 03:52:20 PM | 114.3 | 7.7
41046 | 12/21/1996 | 04:22:20 PM | 114.3 | 7.6
41047 | 12/21/1996 | 04:52:20 PM | 114.3 | 7.5
41048 | 12/21/1996 | 05:22:20 PM | 114.3 | 7.4
41049 | 12/21/1996 | 05:52:20 PM | 114.3 | 7.3
41050 | 12/21/1996 | 06:22:20 PM | 114.3 | 7.2
41051 | 12/21/1996 | 06:52:20 PM | 114.3 | 7.1
41052 | 12/21/1996 | 07:22:20 PM | 114.3 | 7
41053 | 12/21/1996 | 07:52:20 PM | 114.3 | 6.8
41054 | 12/21/1996 | 08:22:20 PM | 114.3 | 6.6
41055 | 12/21/1996 | 08:52:20 PM | 114.3 | 6.6
41056 | 12/21/1996 | 09:22:20 PM | 114.3 | 6.5
41057 | 12/21/1996 | 09:52:20 PM | 114.3 | 6.4
41058 | 12/21/1996 | 10:22:20 PM | 114.3 | 6.4
41059 | 12/21/1996 | 10:52:20 PM | 114.3 | 6.3
41060 | 12/21/1996 | 11:22:20 PM | 114.3 | 6.2
41061 | 12/21/1996 | 11:52:20 PM | 114.3 | 6.2
41062 | 12/22/1996 | 12:22:20 AM | 114.3 | 6.1
41063 | 12/22/1996 | 12:52:20 AM | 114.3 | 5.9
41064 | 12/22/1996 | 01:22:20 AM | 114.3 | 5.9
41065 | 12/22/1996 | 01:52:20 AM | 114.3 | 5.8
41066 | 12/22/1996 | 02:22:20 AM | 114.3 | 5.8
41067 | 12/22/1996 | 02:52:20 AM | 114.3 | 5.7
41068 | 12/22/1996 | 03:22:20 AM | 114.3 | 5.6
41069 | 12/22/1996 | 03:52:20 AM | 114.3 | 5.6
41070 | 12/22/1996 | 04:22:20 AM | 114.3 | 5.5
41071 | 12/22/1996 | 04:52:20 AM | 114.3 | 5.5
41072 | 12/22/1996 | 05:22:20 AM | 114.3 | 5.5
41073 | 12/22/1996 | 05:52:20 AM | 114.3 | 5.5
41074 | 12/22/1996 | 06:22:20 AM | 114.3 | 5.5
41075 | 12/22/1996 | 06:52:20 AM | 114.3 | 5.4
41076 | 12/22/1996 | 07:22:20 AM | 114.3 | 5.4
41077 | 12/22/1996 | 07:52:20 AM | 114.3 | 5.5
41078 | 12/22/1996 | 08:22:20 AM | 114.3 | 5.3
41079 | 12/22/1996 | 08:52:20 AM | 114.3 | 5.4
41080 | 12/22/1996 | 09:22:20 AM | 114.3 | 5.3
41081 | 12/22/1996 | 09:52:20 AM | 114.3 | 5.3
41082 | 12/22/1996 | 10:22:20 AM | 114.3 | 5.3
41083 | 12/22/1996 | 10:52:20 AM | 114.3 | 5.4
41084 | 12/22/1996 | 11:22:20 AM | 114.3 | 5.9
41085 | 12/22/1996 | 11:52:20 AM | 114.3 | 6.3
41086 | 12/22/1996 | 12:22:20 PM | 114.3 | 6.7
41087 | 12/22/1996 | 12:52:20 PM | 114.3 | 7
41088 | 12/22/1996 | 01:22:20 PM | 114.3 | 7.1
41089 | 12/22/1996 | 01:52:20 PM | 114.3 | 7.1
41090 | 12/22/1996 | 02:22:20 PM | 114.3 | 6.8
41091 | 12/22/1996 | 02:52:20 PM | 114.3 | 6.4
41092 | 12/22/1996 | 03:22:20 PM | 114.3 | 6.3
42767 | 01/08/1997 | 02:52:20 AM | 12.7 | -0.5
42768 | 01/08/1997 | 03:22:20 AM | 12.7 | -0.7
42769 | 01/08/1997 | 03:52:20 AM | 12.7 | -0.9
42770 | 01/08/1997 | 04:22:20 AM | 12.7 | -1.1
42771 | 01/08/1997 | 04:52:20 AM | 12.7 | -1.3
42772 | 01/08/1997 | 05:22:20 AM | 12.7 | -1.4
42773 | 01/08/1997 | 05:52:20 AM | 12.7 | -1.5
42774 | 01/08/1997 | 06:22:20 AM | 12.7 | -1.7
42775 | 01/08/1997 | 06:52:20 AM | 12.7 | -1.9
42776 | 01/08/1997 | 07:22:20 AM | 12.7 | -2
42777 | 01/08/1997 | 07:52:20 AM | 12.7 | -1.7
42778 | 01/08/1997 | 08:22:20 AM | 12.7 | 0
42779 | 01/08/1997 | 08:52:20 AM | 12.7 | 2.3
42780 | 01/08/1997 | 09:22:20 AM | 12.7 | 4.8
42781 | 01/08/1997 | 09:52:20 AM | 12.7 | 7.7
42782 | 01/08/1997 | 10:22:20 AM | 12.7 | 9.9
42783 | 01/08/1997 | 10:52:20 AM | 12.7 | 12.3
42784 | 01/08/1997 | 11:22:20 AM | 12.7 | 14.9
42785 | 01/08/1997 | 11:52:20 AM | 12.7 | 16.1
42786 | 01/08/1997 | 12:22:20 PM | 12.7 | 16.1
42787 | 01/08/1997 | 12:52:20 PM | 12.7 | 17.7
42788 | 01/08/1997 | 01:22:20 PM | 12.7 | 19.2
42789 | 01/08/1997 | 01:52:20 PM | 12.7 | 17.6
42790 | 01/08/1997 | 02:22:20 PM | 12.7 | 17
42791 | 01/08/1997 | 02:52:20 PM | 12.7 | 16.1
42792 | 01/08/1997 | 03:22:20 PM | 12.7 | 14.8
42793 | 01/08/1997 | 03:52:20 PM | 12.7 | 13.9
42794 | 01/08/1997 | 04:22:20 PM | 12.7 | 12.4
42795 | 01/08/1997 | 04:52:20 PM | 12.7 | 11.2
42796 | 01/08/1997 | 05:22:20 PM | 12.7 | 10.1
42797 | 01/08/1997 | 05:52:20 PM | 12.7 | 9.4
42798 | 01/08/1997 | 06:22:20 PM | 12.7 | 8.8
42799 | 01/08/1997 | 06:52:20 PM | 12.7 | 7.4
42800 | 01/08/1997 | 07:22:20 PM | 12.7 | 6.2
42801 | 01/08/1997 | 07:52:20 PM | 12.7 | 5.9
42802 | 01/08/1997 | 08:22:20 PM | 12.7 | 5.3
42803 | 01/08/1997 | 08:52:20 PM | 12.7 | 5.1
42804 | 01/08/1997 | 09:22:20 PM | 12.7 | 4.5
42805 | 01/08/1997 | 09:52:20 PM | 12.7 | 3.7
42806 | 01/08/1997 | 10:22:20 PM | 12.7 | 3.2
42807 | 01/08/1997 | 10:52:20 PM | 12.7 | 2.7
42808 | 01/08/1997 | 11:22:20 PM | 12.7 | 2.3
42809 | 01/08/1997 | 11:52:20 PM | 12.7 | 2
42810 | 01/09/1997 | 12:22:20 AM | 12.7 | 1.9
42811 | 01/09/1997 | 12:52:20 AM | 12.7 | 1.6
42812 | 01/09/1997 | 01:22:20 AM | 12.7 | 1.4
42813 | 01/09/1997 | 01:52:20 AM | 12.7 | 1.1
42814 | 01/09/1997 | 02:22:20 AM | 12.7 | 0.8
42815 | 01/09/1997 | 02:52:20 AM | 12.7 | 0.7
42816 | 01/09/1997 | 03:22:20 AM | 12.7 | 0.6
42817 | 01/09/1997 | 03:52:20 AM | 12.7 | 0.4
42818 | 01/09/1997 | 04:22:20 AM | 12.7 | 0.3
42819 | 01/09/1997 | 04:52:20 AM | 12.7 | 0.2
42820 | 01/09/1997 | 05:22:20 AM | 12.7 | 0.1
42821 | 01/09/1997 | 05:52:20 AM | 12.7 | 0
42822 | 01/09/1997 | 06:22:20 AM | 12.7 | 0
42823 | 01/09/1997 | 06:52:20 AM | 12.7 | -0.1
42824 | 01/09/1997 | 07:22:20 AM | 12.7 | -0.1
42825 | 01/09/1997 | 07:52:20 AM | 12.7 | 0.3
42826 | 01/09/1997 | 08:22:20 AM | 12.7 | 1.9
42827 | 01/09/1997 | 08:52:20 AM | 12.7 | 4
42828 | 01/09/1997 | 09:22:20 AM | 12.7 | 6.3
42829 | 01/09/1997 | 09:52:20 AM | 12.7 | 8.7
42830 | 01/09/1997 | 10:22:20 AM | 12.7 | 10.7
42831 | 01/09/1997 | 10:52:20 AM | 12.7 | 13
42832 | 01/09/1997 | 11:22:20 AM | 12.7 | 15.3
42833 | 01/09/1997 | 11:52:20 AM | 12.7 | 17.1
42834 | 01/09/1997 | 12:22:20 PM | 12.7 | 18.7
42835 | 01/09/1997 | 12:52:20 PM | 12.7 | 19.3
42836 | 01/09/1997 | 01:22:20 PM | 12.7 | 19.2
42837 | 01/09/1997 | 01:52:20 PM | 12.7 | 18
42838 | 01/09/1997 | 02:22:20 PM | 12.7 | 18
42839 | 01/09/1997 | 02:52:20 PM | 12.7 | 19.7
42840 | 01/09/1997 | 03:22:20 PM | 12.7 | 18.2
42841 | 01/09/1997 | 03:52:20 PM | 12.7 | 16.8
42842 | 01/09/1997 | 04:22:20 PM | 12.7 | 14.3
42843 | 01/09/1997 | 04:52:20 PM | 12.7 | 12.2
42844 | 01/09/1997 | 05:22:20 PM | 12.7 | 11.1
42845 | 01/09/1997 | 05:52:20 PM | 12.7 | 10.7
42846 | 01/09/1997 | 06:22:20 PM | 12.7 | 9.6
42847 | 01/09/1997 | 06:52:20 PM | 12.7 | 8.5
42848 | 01/09/1997 | 07:22:20 PM | 12.7 | 7.7
42849 | 01/09/1997 | 07:52:20 PM | 12.7 | 7.1
42850 | 01/09/1997 | 08:22:20 PM | 12.7 | 6.5
42851 | 01/09/1997 | 08:52:20 PM | 12.7 | 6
42852 | 01/09/1997 | 09:22:20 PM | 12.7 | 5.6
42853 | 01/09/1997 | 09:52:20 PM | 12.7 | 5.2
42854 | 01/09/1997 | 10:22:20 PM | 12.7 | 4.8
42855 | 01/09/1997 | 10:52:20 PM | 12.7 | 4.6
42856 | 01/09/1997 | 11:22:20 PM | 12.7 | 4.3
42857 | 01/09/1997 | 11:52:20 PM | 12.7 | 3.8
42858 | 01/10/1997 | 12:22:20 AM | 12.7 | 3.2
42859 | 01/10/1997 | 12:52:20 AM | 12.7 | 2.7
42860 | 01/10/1997 | 01:22:20 AM | 12.7 | 2.3
42861 | 01/10/1997 | 01:52:20 AM | 12.7 | 2
42862 | 01/10/1997 | 02:22:20 AM | 12.7 | 1.8
42863 | 01/10/1997 | 02:52:20 AM | 12.7 | 1.4
42864 | 01/10/1997 | 03:22:20 AM | 12.7 | 1.1
42865 | 01/10/1997 | 03:52:20 AM | 12.7 | 0.9
42866 | 01/10/1997 | 04:22:20 AM | 12.7 | 0.6
42867 | 01/10/1997 | 04:52:20 AM | 12.7 | 0.4
42868 | 01/10/1997 | 05:22:20 AM | 12.7 | 0.3
42869 | 01/10/1997 | 05:52:20 AM | 12.7 | 0.2
42870 | 01/10/1997 | 06:22:20 AM | 12.7 | 0
42871 | 01/10/1997 | 06:52:20 AM | 12.7 | 0
42872 | 01/10/1997 | 07:22:20 AM | 12.7 | -0.1
42873 | 01/10/1997 | 07:52:20 AM | 12.7 | 0.5
42874 | 01/10/1997 | 08:22:20 AM | 12.7 | 2.2
42875 | 01/10/1997 | 08:52:20 AM | 12.7 | 4.3
42876 | 01/10/1997 | 09:22:20 AM | 12.7 | 6.1
42877 | 01/10/1997 | 09:52:20 AM | 12.7 | 8.8
42878 | 01/10/1997 | 10:22:20 AM | 12.7 | 11.8
42879 | 01/10/1997 | 10:52:20 AM | 12.7 | 14.7
42880 | 01/10/1997 | 11:22:20 AM | 12.7 | 17.3
42881 | 01/10/1997 | 11:52:20 AM | 12.7 | 19
42882 | 01/10/1997 | 12:22:20 PM | 12.7 | 18.3
42883 | 01/10/1997 | 12:52:20 PM | 12.7 | 16.9
42884 | 01/10/1997 | 01:22:20 PM | 12.7 | 20.3
42885 | 01/10/1997 | 01:52:20 PM | 12.7 | 20.8
42886 | 01/10/1997 | 02:22:20 PM | 12.7 | 19.7
42887 | 01/10/1997 | 02:52:20 PM | 12.7 | 18.9
42888 | 01/10/1997 | 03:22:20 PM | 12.7 | 17.7
41147 | 12/23/1996 | 06:52:20 PM | 114.3 | 5.3
41148 | 12/23/1996 | 07:22:20 PM | 114.3 | 4.8
22527 | 08/12/1996 | 01:48:23 AM | 12.7 | 28.3
51751 | 02/05/1997 | 03:50:26 PM | 88.9 | 17.7
51608 | 02/02/1997 | 04:20:26 PM | 88.9 | 20.2
51609 | 02/02/1997 | 04:50:26 PM | 88.9 | 19.3
51610 | 02/02/1997 | 05:20:26 PM | 88.9 | 18
51611 | 02/02/1997 | 05:50:26 PM | 88.9 | 16.6
51612 | 02/02/1997 | 06:20:26 PM | 88.9 | 15.4
51613 | 02/02/1997 | 06:50:26 PM | 88.9 | 14.2
51614 | 02/02/1997 | 07:20:26 PM | 88.9 | 13.3
51615 | 02/02/1997 | 07:50:26 PM | 88.9 | 12.4
51616 | 02/02/1997 | 08:20:26 PM | 88.9 | 11.7
51617 | 02/02/1997 | 08:50:26 PM | 88.9 | 10.8
51618 | 02/02/1997 | 09:20:26 PM | 88.9 | 10.3
51619 | 02/02/1997 | 09:50:26 PM | 88.9 | 9.6
51620 | 02/02/1997 | 10:20:26 PM | 88.9 | 9.1
51621 | 02/02/1997 | 10:50:26 PM | 88.9 | 8.5
51622 | 02/02/1997 | 11:20:26 PM | 88.9 | 8.2
51623 | 02/02/1997 | 11:50:26 PM | 88.9 | 7.7
51624 | 02/03/1997 | 12:20:26 AM | 88.9 | 7.3
51625 | 02/03/1997 | 12:50:26 AM | 88.9 | 6.8
51626 | 02/03/1997 | 01:20:26 AM | 88.9 | 6.3
51627 | 02/03/1997 | 01:50:26 AM | 88.9 | 6.1
51628 | 02/03/1997 | 02:20:26 AM | 88.9 | 5.7
51629 | 02/03/1997 | 02:50:26 AM | 88.9 | 5.4
51630 | 02/03/1997 | 03:20:26 AM | 88.9 | 5.3
51631 | 02/03/1997 | 03:50:26 AM | 88.9 | 5.1
51632 | 02/03/1997 | 04:20:26 AM | 88.9 | 5
51633 | 02/03/1997 | 04:50:26 AM | 88.9 | 4.9
51634 | 02/03/1997 | 05:20:26 AM | 88.9 | 4.7
51635 | 02/03/1997 | 05:50:26 AM | 88.9 | 4.7
51636 | 02/03/1997 | 06:20:26 AM | 88.9 | 4.7
51637 | 02/03/1997 | 06:50:26 AM | 88.9 | 4.7
51638 | 02/03/1997 | 07:20:26 AM | 88.9 | 4.6
51639 | 02/03/1997 | 07:50:26 AM | 88.9 | 4.8
51640 | 02/03/1997 | 08:20:26 AM | 88.9 | 5.2
51641 | 02/03/1997 | 08:50:26 AM | 88.9 | 5.8
51642 | 02/03/1997 | 09:20:26 AM | 88.9 | 7.1
51643 | 02/03/1997 | 09:50:26 AM | 88.9 | 8.6
51644 | 02/03/1997 | 10:20:26 AM | 88.9 | 10.2
51645 | 02/03/1997 | 10:50:26 AM | 88.9 | 11.9
51646 | 02/03/1997 | 11:20:26 AM | 88.9 | 12.9
51647 | 02/03/1997 | 11:50:26 AM | 88.9 | 13.7
51648 | 02/03/1997 | 12:20:26 PM | 88.9 | 14.6
51649 | 02/03/1997 | 12:50:26 PM | 88.9 | 16
51650 | 02/03/1997 | 01:20:26 PM | 88.9 | 16.8
51651 | 02/03/1997 | 01:50:26 PM | 88.9 | 17.1
51652 | 02/03/1997 | 02:20:26 PM | 88.9 | 17.4
51653 | 02/03/1997 | 02:50:26 PM | 88.9 | 17.4
51654 | 02/03/1997 | 03:20:26 PM | 88.9 | 17
51655 | 02/03/1997 | 03:50:26 PM | 88.9 | 16.5
51656 | 02/03/1997 | 04:20:26 PM | 88.9 | 15.8
51657 | 02/03/1997 | 04:50:26 PM | 88.9 | 15.2
51658 | 02/03/1997 | 05:20:26 PM | 88.9 | 14.6
51659 | 02/03/1997 | 05:50:26 PM | 88.9 | 14
51660 | 02/03/1997 | 06:20:26 PM | 88.9 | 13.3
49120 | 01/16/1997 | 11:22:06 AM | 139.7 | 1.4
49121 | 01/16/1997 | 11:52:06 AM | 139.7 | 1.6
49122 | 01/16/1997 | 12:22:06 PM | 139.7 | 1.8
49123 | 01/16/1997 | 12:52:06 PM | 139.7 | 2.6
49124 | 01/16/1997 | 01:22:06 PM | 139.7 | 3.9
49125 | 01/16/1997 | 01:52:06 PM | 139.7 | 4.7
49126 | 01/16/1997 | 02:22:06 PM | 139.7 | 5.5
49127 | 01/16/1997 | 02:52:06 PM | 139.7 | 6.1
49128 | 01/16/1997 | 03:22:06 PM | 139.7 | 6.6
49129 | 01/16/1997 | 03:52:06 PM | 139.7 | 6.9
49130 | 01/16/1997 | 04:22:06 PM | 139.7 | 7.1
49131 | 01/16/1997 | 04:52:06 PM | 139.7 | 7.1
49132 | 01/16/1997 | 05:22:06 PM | 139.7 | 6.8
49133 | 01/16/1997 | 05:52:06 PM | 139.7 | 6.6
49134 | 01/16/1997 | 06:22:06 PM | 139.7 | 6.3
49135 | 01/16/1997 | 06:52:06 PM | 139.7 | 6.1
49136 | 01/16/1997 | 07:22:06 PM | 139.7 | 5.7
49137 | 01/16/1997 | 07:52:06 PM | 139.7 | 5.4
49138 | 01/16/1997 | 08:22:06 PM | 139.7 | 5.1
49139 | 01/16/1997 | 08:52:06 PM | 139.7 | 4.7
49140 | 01/16/1997 | 09:22:06 PM | 139.7 | 4.5
49141 | 01/16/1997 | 09:52:06 PM | 139.7 | 4.2
49142 | 01/16/1997 | 10:22:06 PM | 139.7 | 4
49143 | 01/16/1997 | 10:52:06 PM | 139.7 | 3.8
49144 | 01/16/1997 | 11:22:06 PM | 139.7 | 3.5
49145 | 01/16/1997 | 11:52:06 PM | 139.7 | 3.3
49146 | 01/17/1997 | 12:22:06 AM | 139.7 | 3.1
49147 | 01/17/1997 | 12:52:06 AM | 139.7 | 2.9
49148 | 01/17/1997 | 01:22:06 AM | 139.7 | 2.8
49149 | 01/17/1997 | 01:52:06 AM | 139.7 | 2.7
49150 | 01/17/1997 | 02:22:06 AM | 139.7 | 2.5
49151 | 01/17/1997 | 02:52:06 AM | 139.7 | 2.4
49152 | 01/17/1997 | 03:22:06 AM | 139.7 | 2.3
49153 | 01/17/1997 | 03:52:06 AM | 139.7 | 2.2
49154 | 01/17/1997 | 04:22:06 AM | 139.7 | 2.2
49155 | 01/17/1997 | 04:52:06 AM | 139.7 | 2.1
49156 | 01/17/1997 | 05:22:06 AM | 139.7 | 1.9
49157 | 01/17/1997 | 05:52:06 AM | 139.7 | 1.8
49158 | 01/17/1997 | 06:22:06 AM | 139.7 | 1.7
49159 | 01/17/1997 | 06:52:06 AM | 139.7 | 1.6
49160 | 01/17/1997 | 07:22:06 AM | 139.7 | 1.6
49161 | 01/17/1997 | 07:52:06 AM | 139.7 | 1.6
49162 | 01/17/1997 | 08:22:06 AM | 139.7 | 1.6
49163 | 01/17/1997 | 08:52:06 AM | 139.7 | 1.6
49164 | 01/17/1997 | 09:22:06 AM | 139.7 | 1.7
49165 | 01/17/1997 | 09:52:06 AM | 139.7 | 1.9
49166 | 01/17/1997 | 10:22:06 AM | 139.7 | 1.9
49167 | 01/17/1997 | 10:52:06 AM | 139.7 | 2
49168 | 01/17/1997 | 11:22:06 AM | 139.7 | 2.1
49169 | 01/17/1997 | 11:52:06 AM | 139.7 | 2.5
49170 | 01/17/1997 | 12:22:06 PM | 139.7 | 3.1
49171 | 01/17/1997 | 12:52:06 PM | 139.7 | 3.6
49172 | 01/17/1997 | 01:22:06 PM | 139.7 | 4.1
49173 | 01/17/1997 | 01:52:06 PM | 139.7 | 4.6
49174 | 01/17/1997 | 02:22:06 PM | 139.7 | 5.1
49175 | 01/17/1997 | 02:52:06 PM | 139.7 | 5.7
49176 | 01/17/1997 | 03:22:06 PM | 139.7 | 6.1
49177 | 01/17/1997 | 03:52:06 PM | 139.7 | 6.4
49178 | 01/17/1997 | 04:22:06 PM | 139.7 | 6.6
49179 | 01/17/1997 | 04:52:06 PM | 139.7 | 6.7
49180 | 01/17/1997 | 05:22:06 PM | 139.7 | 6.7
49181 | 01/17/1997 | 05:52:06 PM | 139.7 | 6.5
49182 | 01/17/1997 | 06:22:06 PM | 139.7 | 6.4
49183 | 01/17/1997 | 06:52:06 PM | 139.7 | 6.1
49184 | 01/17/1997 | 07:22:06 PM | 139.7 | 5.9
49185 | 01/17/1997 | 07:52:06 PM | 139.7 | 5.6
49186 | 01/17/1997 | 08:22:06 PM | 139.7 | 5.4
49187 | 01/17/1997 | 08:52:06 PM | 139.7 | 5
49188 | 01/17/1997 | 09:22:06 PM | 139.7 | 4.7
49189 | 01/17/1997 | 09:52:06 PM | 139.7 | 4.6
49190 | 01/17/1997 | 10:22:06 PM | 139.7 | 4.4
49191 | 01/17/1997 | 10:52:06 PM | 139.7 | 4.2
49192 | 01/17/1997 | 11:22:06 PM | 139.7 | 4.1
49193 | 01/17/1997 | 11:52:06 PM | 139.7 | 3.9
49194 | 01/18/1997 | 12:22:06 AM | 139.7 | 3.8
49195 | 01/18/1997 | 12:52:06 AM | 139.7 | 3.6
49196 | 01/18/1997 | 01:22:06 AM | 139.7 | 3.4
49197 | 01/18/1997 | 01:52:06 AM | 139.7 | 3.3
49198 | 01/18/1997 | 02:22:06 AM | 139.7 | 3.2
49199 | 01/18/1997 | 02:52:06 AM | 139.7 | 3
49200 | 01/18/1997 | 03:22:06 AM | 139.7 | 3
49201 | 01/18/1997 | 03:52:06 AM | 139.7 | 2.9
49202 | 01/18/1997 | 04:22:06 AM | 139.7 | 2.8
49203 | 01/18/1997 | 04:52:06 AM | 139.7 | 2.7
49204 | 01/18/1997 | 05:22:06 AM | 139.7 | 2.6
49205 | 01/18/1997 | 05:52:06 AM | 139.7 | 2.6
49206 | 01/18/1997 | 06:22:06 AM | 139.7 | 2.5
49207 | 01/18/1997 | 06:52:06 AM | 139.7 | 2.4
49208 | 01/18/1997 | 07:22:06 AM | 139.7 | 2.3
49209 | 01/18/1997 | 07:52:06 AM | 139.7 | 2.3
49210 | 01/18/1997 | 08:22:06 AM | 139.7 | 2.2
49211 | 01/18/1997 | 08:52:06 AM | 139.7 | 2.3
49212 | 01/18/1997 | 09:22:06 AM | 139.7 | 2.3
49213 | 01/18/1997 | 09:52:06 AM | 139.7 | 2.3
49214 | 01/18/1997 | 10:22:06 AM | 139.7 | 2.5
49215 | 01/18/1997 | 10:52:06 AM | 139.7 | 3.1
49216 | 01/18/1997 | 11:22:06 AM | 139.7 | 3.8
49217 | 01/18/1997 | 11:52:06 AM | 139.7 | 4.3
49218 | 01/18/1997 | 12:22:06 PM | 139.7 | 5
49219 | 01/18/1997 | 12:52:06 PM | 139.7 | 5.7
49220 | 01/18/1997 | 01:22:06 PM | 139.7 | 6.4
49221 | 01/18/1997 | 01:52:06 PM | 139.7 | 7.2
49222 | 01/18/1997 | 02:22:06 PM | 139.7 | 8
49223 | 01/18/1997 | 02:52:06 PM | 139.7 | 8.5
49224 | 01/18/1997 | 03:22:06 PM | 139.7 | 9.1
49225 | 01/18/1997 | 03:52:06 PM | 139.7 | 9.5
49226 | 01/18/1997 | 04:22:06 PM | 139.7 | 9.6
49227 | 01/18/1997 | 04:52:06 PM | 139.7 | 9.5
49228 | 01/18/1997 | 05:22:06 PM | 139.7 | 9.5
49229 | 01/18/1997 | 05:52:06 PM | 139.7 | 9.1
49230 | 01/18/1997 | 06:22:06 PM | 139.7 | 8.8
49231 | 01/18/1997 | 06:52:06 PM | 139.7 | 8.4
49232 | 01/18/1997 | 07:22:06 PM | 139.7 | 8.1
49233 | 01/18/1997 | 07:52:06 PM | 139.7 | 7.9
49234 | 01/18/1997 | 08:22:06 PM | 139.7 | 7.6
49235 | 01/18/1997 | 08:52:06 PM | 139.7 | 7.1
49236 | 01/18/1997 | 09:22:06 PM | 139.7 | 6.9
49237 | 01/18/1997 | 09:52:06 PM | 139.7 | 6.6
49238 | 01/18/1997 | 10:22:06 PM | 139.7 | 6.4
49239 | 01/18/1997 | 10:52:06 PM | 139.7 | 6.2
49240 | 01/18/1997 | 11:22:06 PM | 139.7 | 6.1
49241 | 01/18/1997 | 11:52:06 PM | 139.7 | 5.9
49242 | 01/19/1997 | 12:22:06 AM | 139.7 | 5.7
49243 | 01/19/1997 | 12:52:06 AM | 139.7 | 5.5
49244 | 01/19/1997 | 01:22:06 AM | 139.7 | 5.4
49245 | 01/19/1997 | 01:52:06 AM | 139.7 | 5.3
49246 | 01/19/1997 | 02:22:06 AM | 139.7 | 5
49247 | 01/19/1997 | 02:52:06 AM | 139.7 | 4.9
49248 | 01/19/1997 | 03:22:06 AM | 139.7 | 4.7
49249 | 01/19/1997 | 03:52:06 AM | 139.7 | 4.7
49250 | 01/19/1997 | 04:22:06 AM | 139.7 | 4.6
49251 | 01/19/1997 | 04:52:06 AM | 139.7 | 4.5
41149 | 12/23/1996 | 07:52:20 PM | 114.3 | 4.5
38820 | 12/30/1996 | 01:22:20 PM | 12.7 | 16.2
38821 | 12/30/1996 | 01:52:20 PM | 12.7 | 15.8
40723 | 12/14/1996 | 12:30:47 AM | 114.3 | 9.7
40724 | 12/14/1996 | 01:00:47 AM | 114.3 | 9.5
40725 | 12/14/1996 | 01:30:47 AM | 114.3 | 9.1
40726 | 12/14/1996 | 02:00:47 AM | 114.3 | 8.8
40727 | 12/14/1996 | 02:30:47 AM | 114.3 | 8.4
40728 | 12/14/1996 | 03:00:47 AM | 114.3 | 8.1
40729 | 12/14/1996 | 03:30:47 AM | 114.3 | 7.8
40730 | 12/14/1996 | 04:00:47 AM | 114.3 | 7.6
40731 | 12/14/1996 | 04:30:47 AM | 114.3 | 7.2
40732 | 12/14/1996 | 05:00:47 AM | 114.3 | 7
40733 | 12/14/1996 | 05:30:47 AM | 114.3 | 6.7
40734 | 12/14/1996 | 06:00:47 AM | 114.3 | 6.4
40735 | 12/14/1996 | 06:30:47 AM | 114.3 | 6.2
40736 | 12/14/1996 | 07:00:47 AM | 114.3 | 6
40737 | 12/14/1996 | 07:30:47 AM | 114.3 | 5.7
40738 | 12/14/1996 | 08:00:47 AM | 114.3 | 5.5
40739 | 12/14/1996 | 08:30:47 AM | 114.3 | 5.6
40740 | 12/14/1996 | 09:00:47 AM | 114.3 | 5.7
40741 | 12/14/1996 | 09:30:47 AM | 114.3 | 6
40742 | 12/14/1996 | 10:00:47 AM | 114.3 | 6.7
40743 | 12/14/1996 | 10:30:47 AM | 114.3 | 7.5
40744 | 12/14/1996 | 11:00:47 AM | 114.3 | 8.1
40745 | 12/14/1996 | 11:30:47 AM | 114.3 | 8.9
40746 | 12/14/1996 | 12:00:47 PM | 114.3 | 9.9
40747 | 12/14/1996 | 12:30:47 PM | 114.3 | 10.6
40748 | 12/14/1996 | 01:00:47 PM | 114.3 | 11.5
40749 | 12/14/1996 | 01:30:47 PM | 114.3 | 12.1
40750 | 12/14/1996 | 02:00:47 PM | 114.3 | 12.7
40751 | 12/14/1996 | 02:30:47 PM | 114.3 | 13.3
40752 | 12/14/1996 | 03:00:47 PM | 114.3 | 13.5
40753 | 12/14/1996 | 03:30:47 PM | 114.3 | 13.6
40754 | 12/14/1996 | 04:00:47 PM | 114.3 | 13.4
40755 | 12/14/1996 | 04:30:47 PM | 114.3 | 13.2
40756 | 12/14/1996 | 05:00:47 PM | 114.3 | 12.6
40757 | 12/14/1996 | 05:30:47 PM | 114.3 | 12
40758 | 12/14/1996 | 06:00:47 PM | 114.3 | 11.5
40759 | 12/14/1996 | 06:30:47 PM | 114.3 | 10.9
40760 | 12/14/1996 | 07:00:47 PM | 114.3 | 10.2
40761 | 12/14/1996 | 07:30:47 PM | 114.3 | 9.8
40762 | 12/14/1996 | 08:00:47 PM | 114.3 | 9.3
40763 | 12/14/1996 | 08:30:47 PM | 114.3 | 8.8
40764 | 12/14/1996 | 09:00:47 PM | 114.3 | 8.4
40765 | 12/14/1996 | 09:30:47 PM | 114.3 | 7.9
40766 | 12/14/1996 | 10:00:47 PM | 114.3 | 7.7
40767 | 12/14/1996 | 10:30:47 PM | 114.3 | 7.2
40768 | 12/14/1996 | 11:00:47 PM | 114.3 | 6.8
40769 | 12/14/1996 | 11:30:47 PM | 114.3 | 6.5
40770 | 12/15/1996 | 12:00:47 AM | 114.3 | 6.2
40771 | 12/15/1996 | 12:30:47 AM | 114.3 | 5.9
40772 | 12/15/1996 | 01:00:47 AM | 114.3 | 5.6
40773 | 12/15/1996 | 01:30:47 AM | 114.3 | 5.4
40774 | 12/15/1996 | 02:00:47 AM | 114.3 | 5.1
40775 | 12/15/1996 | 02:30:47 AM | 114.3 | 4.9
40776 | 12/15/1996 | 03:00:47 AM | 114.3 | 4.8
40777 | 12/15/1996 | 03:30:47 AM | 114.3 | 4.6
40778 | 12/15/1996 | 04:00:47 AM | 114.3 | 4.5
40779 | 12/15/1996 | 04:30:47 AM | 114.3 | 4.3
40780 | 12/15/1996 | 05:00:47 AM | 114.3 | 4.3
40781 | 12/15/1996 | 05:30:47 AM | 114.3 | 4.2
40782 | 12/15/1996 | 06:00:47 AM | 114.3 | 4.1
40783 | 12/15/1996 | 06:30:47 AM | 114.3 | 4
40784 | 12/15/1996 | 07:00:47 AM | 114.3 | 3.9
40785 | 12/15/1996 | 07:30:47 AM | 114.3 | 3.7
40786 | 12/15/1996 | 08:00:47 AM | 114.3 | 3.7
40787 | 12/15/1996 | 08:30:47 AM | 114.3 | 3.8
40788 | 12/15/1996 | 09:00:47 AM | 114.3 | 3.9
40789 | 12/15/1996 | 09:30:47 AM | 114.3 | 4
40790 | 12/15/1996 | 10:00:47 AM | 114.3 | 4.1
40791 | 12/15/1996 | 10:30:47 AM | 114.3 | 4.4
40792 | 12/15/1996 | 11:00:47 AM | 114.3 | 5
40793 | 12/15/1996 | 11:30:47 AM | 114.3 | 5.9
40794 | 12/15/1996 | 12:00:47 PM | 114.3 | 6.9
40795 | 12/15/1996 | 12:30:47 PM | 114.3 | 7.8
40796 | 12/15/1996 | 01:00:47 PM | 114.3 | 8.7
40797 | 12/15/1996 | 01:30:47 PM | 114.3 | 9.5
40798 | 12/15/1996 | 02:00:47 PM | 114.3 | 10
40799 | 12/15/1996 | 02:30:47 PM | 114.3 | 10.7
40800 | 12/15/1996 | 03:00:47 PM | 114.3 | 11.1
40801 | 12/15/1996 | 03:30:47 PM | 114.3 | 11.2
40802 | 12/15/1996 | 04:00:47 PM | 114.3 | 11.1
40803 | 12/15/1996 | 04:30:47 PM | 114.3 | 11
40804 | 12/15/1996 | 05:00:47 PM | 114.3 | 10.5
40805 | 12/15/1996 | 05:30:47 PM | 114.3 | 10.1
40806 | 12/15/1996 | 06:00:47 PM | 114.3 | 9.7
40807 | 12/15/1996 | 06:30:47 PM | 114.3 | 9.3
40808 | 12/15/1996 | 07:00:47 PM | 114.3 | 8.8
40809 | 12/15/1996 | 07:30:47 PM | 114.3 | 8.3
40810 | 12/15/1996 | 08:00:47 PM | 114.3 | 7.9
40811 | 12/15/1996 | 08:30:47 PM | 114.3 | 7.7
40812 | 12/15/1996 | 09:00:47 PM | 114.3 | 7.3
40813 | 12/15/1996 | 09:30:47 PM | 114.3 | 6.9
40814 | 12/15/1996 | 10:00:47 PM | 114.3 | 6.5
40815 | 12/15/1996 | 10:30:47 PM | 114.3 | 6.1
40816 | 12/15/1996 | 11:00:47 PM | 114.3 | 6
40817 | 12/15/1996 | 11:30:47 PM | 114.3 | 5.7
40818 | 12/16/1996 | 12:00:47 AM | 114.3 | 5.5
40819 | 12/16/1996 | 12:30:47 AM | 114.3 | 5.2
40820 | 12/16/1996 | 01:00:47 AM | 114.3 | 4.9
40821 | 12/16/1996 | 01:30:47 AM | 114.3 | 4.7
40822 | 12/16/1996 | 02:00:47 AM | 114.3 | 4.6
40823 | 12/16/1996 | 02:30:47 AM | 114.3 | 4.5
40824 | 12/16/1996 | 03:00:47 AM | 114.3 | 4.4
40825 | 12/16/1996 | 03:30:47 AM | 114.3 | 4.3
40826 | 12/16/1996 | 04:00:47 AM | 114.3 | 4.1
40827 | 12/16/1996 | 04:30:47 AM | 114.3 | 4
40828 | 12/16/1996 | 05:00:47 AM | 114.3 | 4
40829 | 12/16/1996 | 05:30:47 AM | 114.3 | 3.9
40830 | 12/16/1996 | 06:00:47 AM | 114.3 | 3.7
40831 | 12/16/1996 | 06:30:47 AM | 114.3 | 3.7
40832 | 12/16/1996 | 07:00:47 AM | 114.3 | 3.7
40833 | 12/16/1996 | 07:30:47 AM | 114.3 | 3.4
40834 | 12/16/1996 | 08:00:47 AM | 114.3 | 3.3
40835 | 12/16/1996 | 08:30:47 AM | 114.3 | 3.5
40836 | 12/16/1996 | 09:00:47 AM | 114.3 | 3.6
40837 | 12/16/1996 | 09:30:47 AM | 114.3 | 3.8
40838 | 12/16/1996 | 10:00:47 AM | 114.3 | 3.9
40839 | 12/16/1996 | 10:30:47 AM | 114.3 | 4
40840 | 12/16/1996 | 11:00:47 AM | 114.3 | 4.7
40841 | 12/16/1996 | 11:30:47 AM | 114.3 | 5.8
40842 | 12/16/1996 | 12:00:47 PM | 114.3 | 6.9
40843 | 12/16/1996 | 12:30:47 PM | 114.3 | 8
40844 | 12/16/1996 | 01:00:47 PM | 114.3 | 9
40845 | 12/16/1996 | 01:30:47 PM | 114.3 | 10
40846 | 12/16/1996 | 02:00:47 PM | 114.3 | 10.8
40847 | 12/16/1996 | 02:30:47 PM | 114.3 | 11.5
40848 | 12/16/1996 | 03:00:47 PM | 114.3 | 12
40849 | 12/16/1996 | 03:30:47 PM | 114.3 | 12.4
40850 | 12/16/1996 | 04:00:47 PM | 114.3 | 12.5
40851 | 12/16/1996 | 04:30:47 PM | 114.3 | 12.4
40852 | 12/16/1996 | 05:00:47 PM | 114.3 | 12.1
40853 | 12/16/1996 | 05:30:47 PM | 114.3 | 11.8
40854 | 12/16/1996 | 06:00:47 PM | 114.3 | 11.6
40855 | 12/16/1996 | 06:30:47 PM | 114.3 | 11.1
40856 | 12/16/1996 | 07:00:47 PM | 114.3 | 10.6
40857 | 12/16/1996 | 07:30:47 PM | 114.3 | 10.2
40858 | 12/16/1996 | 08:00:47 PM | 114.3 | 9.7
40859 | 12/16/1996 | 08:30:47 PM | 114.3 | 9.4
40860 | 12/16/1996 | 09:00:47 PM | 114.3 | 9
40861 | 12/16/1996 | 09:30:47 PM | 114.3 | 8.7
40862 | 12/16/1996 | 10:00:47 PM | 114.3 | 8.3
40863 | 12/16/1996 | 10:30:47 PM | 114.3 | 8
40864 | 12/16/1996 | 11:00:47 PM | 114.3 | 7.8
40865 | 12/16/1996 | 11:30:47 PM | 114.3 | 7.5
40866 | 12/17/1996 | 12:00:47 AM | 114.3 | 7.3
40867 | 12/17/1996 | 12:30:47 AM | 114.3 | 7.2
40868 | 12/17/1996 | 01:00:47 AM | 114.3 | 7
40869 | 12/17/1996 | 01:30:47 AM | 114.3 | 6.8
40870 | 12/17/1996 | 02:00:47 AM | 114.3 | 6.6
40871 | 12/17/1996 | 02:30:47 AM | 114.3 | 6.4
40872 | 12/17/1996 | 03:00:47 AM | 114.3 | 6.2
40873 | 12/17/1996 | 03:30:47 AM | 114.3 | 6
40874 | 12/17/1996 | 04:00:47 AM | 114.3 | 5.9
40875 | 12/17/1996 | 04:30:47 AM | 114.3 | 5.8
40876 | 12/17/1996 | 05:00:47 AM | 114.3 | 5.8
40877 | 12/17/1996 | 05:30:47 AM | 114.3 | 5.8
40878 | 12/17/1996 | 06:00:47 AM | 114.3 | 5.7
40879 | 12/17/1996 | 06:30:47 AM | 114.3 | 5.6
40880 | 12/17/1996 | 07:00:47 AM | 114.3 | 5.4
40881 | 12/17/1996 | 07:30:47 AM | 114.3 | 5.2
40882 | 12/17/1996 | 08:00:47 AM | 114.3 | 5
40883 | 12/17/1996 | 08:30:47 AM | 114.3 | 4.9
40884 | 12/17/1996 | 09:00:47 AM | 114.3 | 5.1
40885 | 12/17/1996 | 09:30:47 AM | 114.3 | 5.5
42553 | 01/03/1997 | 03:52:20 PM | 12.7 | 15
42554 | 01/03/1997 | 04:22:20 PM | 12.7 | 14
42555 | 01/03/1997 | 04:52:20 PM | 12.7 | 12.8
42556 | 01/03/1997 | 05:22:20 PM | 12.7 | 11.7
42557 | 01/03/1997 | 05:52:20 PM | 12.7 | 10.9
42558 | 01/03/1997 | 06:22:20 PM | 12.7 | 10.4
42559 | 01/03/1997 | 06:52:20 PM | 12.7 | 9.3
42560 | 01/03/1997 | 07:22:20 PM | 12.7 | 8.9
42561 | 01/03/1997 | 07:52:20 PM | 12.7 | 8.4
42562 | 01/03/1997 | 08:22:20 PM | 12.7 | 8.3
42563 | 01/03/1997 | 08:52:20 PM | 12.7 | 8
42564 | 01/03/1997 | 09:22:20 PM | 12.7 | 7.6
42565 | 01/03/1997 | 09:52:20 PM | 12.7 | 7.2
42566 | 01/03/1997 | 10:22:20 PM | 12.7 | 6.7
42567 | 01/03/1997 | 10:52:20 PM | 12.7 | 6.7
42568 | 01/03/1997 | 11:22:20 PM | 12.7 | 6.8
42569 | 01/03/1997 | 11:52:20 PM | 12.7 | 6.9
42570 | 01/04/1997 | 12:22:20 AM | 12.7 | 6.2
42571 | 01/04/1997 | 12:52:20 AM | 12.7 | 5.9
42572 | 01/04/1997 | 01:22:20 AM | 12.7 | 6
42573 | 01/04/1997 | 01:52:20 AM | 12.7 | 5.7
42574 | 01/04/1997 | 02:22:20 AM | 12.7 | 5.3
44668 | 01/16/1997 | 05:22:06 PM | 38.1 | 8.4
44669 | 01/16/1997 | 05:52:06 PM | 38.1 | 7.3
50492 | 02/14/1997 | 01:11:43 AM | 12.7 | 3.5
50493 | 02/14/1997 | 01:41:43 AM | 12.7 | 3.1
50494 | 02/14/1997 | 02:11:43 AM | 12.7 | 2.7
50495 | 02/14/1997 | 02:41:43 AM | 12.7 | 2.5
50496 | 02/14/1997 | 03:11:43 AM | 12.7 | 2.2
50497 | 02/14/1997 | 03:41:43 AM | 12.7 | 2
50498 | 02/14/1997 | 04:11:43 AM | 12.7 | 1.7
50499 | 02/14/1997 | 04:41:43 AM | 12.7 | 1.5
50500 | 02/14/1997 | 05:11:43 AM | 12.7 | 1.3
50501 | 02/14/1997 | 05:41:43 AM | 12.7 | 1
50502 | 02/14/1997 | 06:11:43 AM | 12.7 | 0.7
50503 | 02/14/1997 | 06:41:43 AM | 12.7 | 0.5
50504 | 02/14/1997 | 07:11:43 AM | 12.7 | 0.7
50505 | 02/14/1997 | 07:41:43 AM | 12.7 | 2.3
50506 | 02/14/1997 | 08:11:43 AM | 12.7 | 4.7
50507 | 02/14/1997 | 08:41:43 AM | 12.7 | 7.7
50508 | 02/14/1997 | 09:11:43 AM | 12.7 | 11.1
50509 | 02/14/1997 | 09:41:43 AM | 12.7 | 14.1
50510 | 02/14/1997 | 10:11:43 AM | 12.7 | 16.7
50511 | 02/14/1997 | 10:41:43 AM | 12.7 | 19.8
50512 | 02/14/1997 | 11:11:43 AM | 12.7 | 22.9
50513 | 02/14/1997 | 11:41:43 AM | 12.7 | 25.8
50514 | 02/14/1997 | 12:11:43 PM | 12.7 | 28.1
50515 | 02/14/1997 | 12:41:43 PM | 12.7 | 29.7
50516 | 02/14/1997 | 01:11:43 PM | 12.7 | 30.4
50517 | 02/14/1997 | 01:41:43 PM | 12.7 | 29.7
50518 | 02/14/1997 | 02:11:43 PM | 12.7 | 29.7
50519 | 02/14/1997 | 02:41:43 PM | 12.7 | 30.1
50520 | 02/14/1997 | 03:11:43 PM | 12.7 | 29.2
50521 | 02/14/1997 | 03:41:43 PM | 12.7 | 28.6
50522 | 02/14/1997 | 04:11:43 PM | 12.7 | 25
50523 | 02/14/1997 | 04:41:43 PM | 12.7 | 23.6
50524 | 02/14/1997 | 05:11:43 PM | 12.7 | 21.1
50525 | 02/14/1997 | 05:41:43 PM | 12.7 | 18.4
50526 | 02/14/1997 | 06:11:43 PM | 12.7 | 16.6
50527 | 02/14/1997 | 06:41:43 PM | 12.7 | 15.1
50528 | 02/14/1997 | 07:11:43 PM | 12.7 | 13.5
50529 | 02/14/1997 | 07:41:43 PM | 12.7 | 12.1
50530 | 02/14/1997 | 08:11:43 PM | 12.7 | 11.1
50531 | 02/14/1997 | 08:41:43 PM | 12.7 | 10.2
50532 | 02/14/1997 | 09:11:43 PM | 12.7 | 9.6
50533 | 02/14/1997 | 09:41:43 PM | 12.7 | 8.8
50534 | 02/14/1997 | 10:11:43 PM | 12.7 | 8.1
50535 | 02/14/1997 | 10:41:43 PM | 12.7 | 7.5
50536 | 02/14/1997 | 11:11:43 PM | 12.7 | 6.8
50537 | 02/14/1997 | 11:41:43 PM | 12.7 | 6.2
50538 | 02/15/1997 | 12:11:43 AM | 12.7 | 5.9
50539 | 02/15/1997 | 12:41:43 AM | 12.7 | 5.3
50540 | 02/15/1997 | 01:11:43 AM | 12.7 | 4.9
50541 | 02/15/1997 | 01:41:43 AM | 12.7 | 4.5
50542 | 02/15/1997 | 02:11:43 AM | 12.7 | 4.2
50543 | 02/15/1997 | 02:41:43 AM | 12.7 | 4
50544 | 02/15/1997 | 03:11:43 AM | 12.7 | 3.6
50545 | 02/15/1997 | 03:41:43 AM | 12.7 | 3.2
50546 | 02/15/1997 | 04:11:43 AM | 12.7 | 2.9
50547 | 02/15/1997 | 04:41:43 AM | 12.7 | 2.6
50548 | 02/15/1997 | 05:11:43 AM | 12.7 | 2.4
50549 | 02/15/1997 | 05:41:43 AM | 12.7 | 2.2
50550 | 02/15/1997 | 06:11:43 AM | 12.7 | 2
50551 | 02/15/1997 | 06:41:43 AM | 12.7 | 1.7
50552 | 02/15/1997 | 07:11:43 AM | 12.7 | 2.1
50553 | 02/15/1997 | 07:41:43 AM | 12.7 | 3.4
50554 | 02/15/1997 | 08:11:43 AM | 12.7 | 5.6
50555 | 02/15/1997 | 08:41:43 AM | 12.7 | 8.8
50556 | 02/15/1997 | 09:11:43 AM | 12.7 | 12.2
50557 | 02/15/1997 | 09:41:43 AM | 12.7 | 15.3
50558 | 02/15/1997 | 10:11:43 AM | 12.7 | 18.6
50559 | 02/15/1997 | 10:41:43 AM | 12.7 | 22.1
50560 | 02/15/1997 | 11:11:43 AM | 12.7 | 25.1
50561 | 02/15/1997 | 11:41:43 AM | 12.7 | 26.9
50562 | 02/15/1997 | 12:11:43 PM | 12.7 | 29.4
50563 | 02/15/1997 | 12:41:43 PM | 12.7 | 31.2
50564 | 02/15/1997 | 01:11:43 PM | 12.7 | 31.9
50565 | 02/15/1997 | 01:41:43 PM | 12.7 | 31.1
50566 | 02/15/1997 | 02:11:43 PM | 12.7 | 30.5
50567 | 02/15/1997 | 02:41:43 PM | 12.7 | 30.5
50568 | 02/15/1997 | 03:11:43 PM | 12.7 | 27.3
50569 | 02/15/1997 | 03:41:43 PM | 12.7 | 27.4
50570 | 02/15/1997 | 04:11:43 PM | 12.7 | 24.8
50571 | 02/15/1997 | 04:41:43 PM | 12.7 | 21.5
50572 | 02/15/1997 | 05:11:43 PM | 12.7 | 19.3
50573 | 02/15/1997 | 05:41:43 PM | 12.7 | 17.6
50574 | 02/15/1997 | 06:11:43 PM | 12.7 | 16.1
50575 | 02/15/1997 | 06:41:43 PM | 12.7 | 15
50576 | 02/15/1997 | 07:11:43 PM | 12.7 | 14.1
50577 | 02/15/1997 | 07:41:43 PM | 12.7 | 13.3
50578 | 02/15/1997 | 08:11:43 PM | 12.7 | 12.3
50579 | 02/15/1997 | 08:41:43 PM | 12.7 | 11.4
50580 | 02/15/1997 | 09:11:43 PM | 12.7 | 10.9
50581 | 02/15/1997 | 09:41:43 PM | 12.7 | 10.4
50582 | 02/15/1997 | 10:11:43 PM | 12.7 | 10
50583 | 02/15/1997 | 10:41:43 PM | 12.7 | 9.6
50584 | 02/15/1997 | 11:11:43 PM | 12.7 | 9.2
50585 | 02/15/1997 | 11:41:43 PM | 12.7 | 9
50586 | 02/16/1997 | 12:11:43 AM | 12.7 | 8.7
50587 | 02/16/1997 | 12:41:43 AM | 12.7 | 8.4
50588 | 02/16/1997 | 01:11:43 AM | 12.7 | 8.3
50589 | 02/16/1997 | 01:41:43 AM | 12.7 | 8.1
50590 | 02/16/1997 | 02:11:43 AM | 12.7 | 7.8
50591 | 02/16/1997 | 02:41:43 AM | 12.7 | 7.2
51661 | 02/03/1997 | 06:50:26 PM | 88.9 | 12.7
51662 | 02/03/1997 | 07:20:26 PM | 88.9 | 12.2
51663 | 02/03/1997 | 07:50:26 PM | 88.9 | 11.9
51664 | 02/03/1997 | 08:20:26 PM | 88.9 | 11.5
51665 | 02/03/1997 | 08:50:26 PM | 88.9 | 11.2
51666 | 02/03/1997 | 09:20:26 PM | 88.9 | 10.8
51667 | 02/03/1997 | 09:50:26 PM | 88.9 | 10.6
51668 | 02/03/1997 | 10:20:26 PM | 88.9 | 10.4
51669 | 02/03/1997 | 10:50:26 PM | 88.9 | 10.2
51670 | 02/03/1997 | 11:20:26 PM | 88.9 | 10.1
51671 | 02/03/1997 | 11:50:26 PM | 88.9 | 9.9
51672 | 02/04/1997 | 12:20:26 AM | 88.9 | 9.5
51673 | 02/04/1997 | 12:50:26 AM | 88.9 | 9.3
51674 | 02/04/1997 | 01:20:26 AM | 88.9 | 9
51675 | 02/04/1997 | 01:50:26 AM | 88.9 | 8.8
51676 | 02/04/1997 | 02:20:26 AM | 88.9 | 8.7
51677 | 02/04/1997 | 02:50:26 AM | 88.9 | 8.7
51678 | 02/04/1997 | 03:20:26 AM | 88.9 | 8.4
51679 | 02/04/1997 | 03:50:26 AM | 88.9 | 8.3
51680 | 02/04/1997 | 04:20:26 AM | 88.9 | 7.9
51681 | 02/04/1997 | 04:50:26 AM | 88.9 | 7.4
51682 | 02/04/1997 | 05:20:26 AM | 88.9 | 7
51683 | 02/04/1997 | 05:50:26 AM | 88.9 | 6.5
51684 | 02/04/1997 | 06:20:26 AM | 88.9 | 6.2
51685 | 02/04/1997 | 06:50:26 AM | 88.9 | 6
51686 | 02/04/1997 | 07:20:26 AM | 88.9 | 6
51687 | 02/04/1997 | 07:50:26 AM | 88.9 | 6.3
51688 | 02/04/1997 | 08:20:26 AM | 88.9 | 6.6
51689 | 02/04/1997 | 08:50:26 AM | 88.9 | 7.1
51690 | 02/04/1997 | 09:20:26 AM | 88.9 | 8.1
51691 | 02/04/1997 | 09:50:26 AM | 88.9 | 9.5
51692 | 02/04/1997 | 10:20:26 AM | 88.9 | 11.5
51693 | 02/04/1997 | 10:50:26 AM | 88.9 | 13.6
51694 | 02/04/1997 | 11:20:26 AM | 88.9 | 15.7
51695 | 02/04/1997 | 11:50:26 AM | 88.9 | 16.1
51696 | 02/04/1997 | 12:20:26 PM | 88.9 | 15.6
51697 | 02/04/1997 | 12:50:26 PM | 88.9 | 15.5
51698 | 02/04/1997 | 01:20:26 PM | 88.9 | 15.6
51699 | 02/04/1997 | 01:50:26 PM | 88.9 | 16
51700 | 02/04/1997 | 02:20:26 PM | 88.9 | 15.8
51701 | 02/04/1997 | 02:50:26 PM | 88.9 | 14.8
51702 | 02/04/1997 | 03:20:26 PM | 88.9 | 13.8
51703 | 02/04/1997 | 03:50:26 PM | 88.9 | 13
51704 | 02/04/1997 | 04:20:26 PM | 88.9 | 12.5
51705 | 02/04/1997 | 04:50:26 PM | 88.9 | 12.1
51706 | 02/04/1997 | 05:20:26 PM | 88.9 | 11.7
51707 | 02/04/1997 | 05:50:26 PM | 88.9 | 10.9
51708 | 02/04/1997 | 06:20:26 PM | 88.9 | 10.3
51709 | 02/04/1997 | 06:50:26 PM | 88.9 | 9.9
51710 | 02/04/1997 | 07:20:26 PM | 88.9 | 9.1
51711 | 02/04/1997 | 07:50:26 PM | 88.9 | 8.6
51712 | 02/04/1997 | 08:20:26 PM | 88.9 | 8.1
51713 | 02/04/1997 | 08:50:26 PM | 88.9 | 7.7
51714 | 02/04/1997 | 09:20:26 PM | 88.9 | 7.7
51715 | 02/04/1997 | 09:50:26 PM | 88.9 | 7.7
51716 | 02/04/1997 | 10:20:26 PM | 88.9 | 7.7
51717 | 02/04/1997 | 10:50:26 PM | 88.9 | 7.6
51718 | 02/04/1997 | 11:20:26 PM | 88.9 | 7.5
51719 | 02/04/1997 | 11:50:26 PM | 88.9 | 7.5
51720 | 02/05/1997 | 12:20:26 AM | 88.9 | 7.4
51721 | 02/05/1997 | 12:50:26 AM | 88.9 | 7.4
51722 | 02/05/1997 | 01:20:26 AM | 88.9 | 7.4
51723 | 02/05/1997 | 01:50:26 AM | 88.9 | 7.3
51724 | 02/05/1997 | 02:20:26 AM | 88.9 | 7.1
51725 | 02/05/1997 | 02:50:26 AM | 88.9 | 7
51726 | 02/05/1997 | 03:20:26 AM | 88.9 | 7
51727 | 02/05/1997 | 03:50:26 AM | 88.9 | 6.9
51728 | 02/05/1997 | 04:20:26 AM | 88.9 | 6.8
51729 | 02/05/1997 | 04:50:26 AM | 88.9 | 6.7
51730 | 02/05/1997 | 05:20:26 AM | 88.9 | 6.5
51731 | 02/05/1997 | 05:50:26 AM | 88.9 | 6.5
51732 | 02/05/1997 | 06:20:26 AM | 88.9 | 6.4
51733 | 02/05/1997 | 06:50:26 AM | 88.9 | 6.3
51734 | 02/05/1997 | 07:20:26 AM | 88.9 | 6.2
51735 | 02/05/1997 | 07:50:26 AM | 88.9 | 6.3
51736 | 02/05/1997 | 08:20:26 AM | 88.9 | 6.4
51737 | 02/05/1997 | 08:50:26 AM | 88.9 | 6.6
51738 | 02/05/1997 | 09:20:26 AM | 88.9 | 7.2
51739 | 02/05/1997 | 09:50:26 AM | 88.9 | 8
51740 | 02/05/1997 | 10:20:26 AM | 88.9 | 9.7
51741 | 02/05/1997 | 10:50:26 AM | 88.9 | 10.4
51742 | 02/05/1997 | 11:20:26 AM | 88.9 | 11.4
51743 | 02/05/1997 | 11:50:26 AM | 88.9 | 12.6
51744 | 02/05/1997 | 12:20:26 PM | 88.9 | 13
51745 | 02/05/1997 | 12:50:26 PM | 88.9 | 13.1
51746 | 02/05/1997 | 01:20:26 PM | 88.9 | 14.8
51747 | 02/05/1997 | 01:50:26 PM | 88.9 | 16.6
51748 | 02/05/1997 | 02:20:26 PM | 88.9 | 17.8
51749 | 02/05/1997 | 02:50:26 PM | 88.9 | 18.2
51750 | 02/05/1997 | 03:20:26 PM | 88.9 | 18.2
42891 | 01/10/1997 | 04:52:20 PM | 12.7 | 11.8
51752 | 02/05/1997 | 04:20:26 PM | 88.9 | 17.1
51753 | 02/05/1997 | 04:50:26 PM | 88.9 | 16
51754 | 02/05/1997 | 05:20:26 PM | 88.9 | 14.7
51755 | 02/05/1997 | 05:50:26 PM | 88.9 | 13.5
51756 | 02/05/1997 | 06:20:26 PM | 88.9 | 12.2
51757 | 02/05/1997 | 06:50:26 PM | 88.9 | 11.1
51758 | 02/05/1997 | 07:20:26 PM | 88.9 | 10.3
51759 | 02/05/1997 | 07:50:26 PM | 88.9 | 9.4
51760 | 02/05/1997 | 08:20:26 PM | 88.9 | 8.7
51761 | 02/05/1997 | 08:50:26 PM | 88.9 | 8.1
51762 | 02/05/1997 | 09:20:26 PM | 88.9 | 7.4
51763 | 02/05/1997 | 09:50:26 PM | 88.9 | 6.7
51764 | 02/05/1997 | 10:20:26 PM | 88.9 | 6.1
51765 | 02/05/1997 | 10:50:26 PM | 88.9 | 5.8
51766 | 02/05/1997 | 11:20:26 PM | 88.9 | 5.3
51767 | 02/05/1997 | 11:50:26 PM | 88.9 | 4.9
51768 | 02/06/1997 | 12:20:26 AM | 88.9 | 4.4
51769 | 02/06/1997 | 12:50:26 AM | 88.9 | 4.1
51770 | 02/06/1997 | 01:20:26 AM | 88.9 | 3.8
51771 | 02/06/1997 | 01:50:26 AM | 88.9 | 3.4
51772 | 02/06/1997 | 02:20:26 AM | 88.9 | 3
51773 | 02/06/1997 | 02:50:26 AM | 88.9 | 2.8
51774 | 02/06/1997 | 03:20:26 AM | 88.9 | 2.5
51775 | 02/06/1997 | 03:50:26 AM | 88.9 | 2.3
51776 | 02/06/1997 | 04:20:26 AM | 88.9 | 2.2
51777 | 02/06/1997 | 04:50:26 AM | 88.9 | 2.1
51778 | 02/06/1997 | 05:20:26 AM | 88.9 | 1.9
51779 | 02/06/1997 | 05:50:26 AM | 88.9 | 1.8
51780 | 02/06/1997 | 06:20:26 AM | 88.9 | 1.6
51781 | 02/06/1997 | 06:50:26 AM | 88.9 | 1.4
51782 | 02/06/1997 | 07:20:26 AM | 88.9 | 1.2
51783 | 02/06/1997 | 07:50:26 AM | 88.9 | 1.5
51784 | 02/06/1997 | 08:20:26 AM | 88.9 | 2.1
51785 | 02/06/1997 | 08:50:26 AM | 88.9 | 3
51786 | 02/06/1997 | 09:20:26 AM | 88.9 | 3.5
51787 | 02/06/1997 | 09:50:26 AM | 88.9 | 4.8
51788 | 02/06/1997 | 10:20:26 AM | 88.9 | 7.3
51789 | 02/06/1997 | 10:50:26 AM | 88.9 | 9.6
51790 | 02/06/1997 | 11:20:26 AM | 88.9 | 11.5
51791 | 02/06/1997 | 11:50:26 AM | 88.9 | 13.5
51792 | 02/06/1997 | 12:20:26 PM | 88.9 | 15.3
51793 | 02/06/1997 | 12:50:26 PM | 88.9 | 16.7
51794 | 02/06/1997 | 01:20:26 PM | 88.9 | 17.9
51795 | 02/06/1997 | 01:50:26 PM | 88.9 | 18.7
51796 | 02/06/1997 | 02:20:26 PM | 88.9 | 19.2
51797 | 02/06/1997 | 02:50:26 PM | 88.9 | 19.1
51798 | 02/06/1997 | 03:20:26 PM | 88.9 | 19
51799 | 02/06/1997 | 03:50:26 PM | 88.9 | 18.4
51800 | 02/06/1997 | 04:20:26 PM | 88.9 | 17.5
51801 | 02/06/1997 | 04:50:26 PM | 88.9 | 16.1
51802 | 02/06/1997 | 05:20:26 PM | 88.9 | 14.9
51803 | 02/06/1997 | 05:50:26 PM | 88.9 | 13.7
51804 | 02/06/1997 | 06:20:26 PM | 88.9 | 12.4
51805 | 02/06/1997 | 06:50:26 PM | 88.9 | 11.5
51806 | 02/06/1997 | 07:20:26 PM | 88.9 | 10.5
51807 | 02/06/1997 | 07:50:26 PM | 88.9 | 9.9
51808 | 02/06/1997 | 08:20:26 PM | 88.9 | 9
51809 | 02/06/1997 | 08:50:26 PM | 88.9 | 8.3
51810 | 02/06/1997 | 09:20:26 PM | 88.9 | 7.7
51811 | 02/06/1997 | 09:50:26 PM | 88.9 | 7
51812 | 02/06/1997 | 10:20:26 PM | 88.9 | 6.3
51813 | 02/06/1997 | 10:50:26 PM | 88.9 | 6.1
51814 | 02/06/1997 | 11:20:26 PM | 88.9 | 5.7
51815 | 02/06/1997 | 11:50:26 PM | 88.9 | 5.2
51816 | 02/07/1997 | 12:20:26 AM | 88.9 | 4.9
51817 | 02/07/1997 | 12:50:26 AM | 88.9 | 4.7
51818 | 02/07/1997 | 01:20:26 AM | 88.9 | 4.6
51819 | 02/07/1997 | 01:50:26 AM | 88.9 | 4.5
51820 | 02/07/1997 | 02:20:26 AM | 88.9 | 4.3
51821 | 02/07/1997 | 02:50:26 AM | 88.9 | 4.1
51822 | 02/07/1997 | 03:20:26 AM | 88.9 | 3.9
51823 | 02/07/1997 | 03:50:26 AM | 88.9 | 3.7
51824 | 02/07/1997 | 04:20:26 AM | 88.9 | 3.6
51825 | 02/07/1997 | 04:50:26 AM | 88.9 | 3.3
51826 | 02/07/1997 | 05:20:26 AM | 88.9 | 3.3
51827 | 02/07/1997 | 05:50:26 AM | 88.9 | 3.4
51828 | 02/07/1997 | 06:20:26 AM | 88.9 | 3.5
51829 | 02/07/1997 | 06:50:26 AM | 88.9 | 3.7
51830 | 02/07/1997 | 07:20:26 AM | 88.9 | 3.7
51831 | 02/07/1997 | 07:50:26 AM | 88.9 | 3.9
51832 | 02/07/1997 | 08:20:26 AM | 88.9 | 4.1
51833 | 02/07/1997 | 08:50:26 AM | 88.9 | 4.3
51834 | 02/07/1997 | 09:20:26 AM | 88.9 | 5.1
51835 | 02/07/1997 | 09:50:26 AM | 88.9 | 6.8
51836 | 02/07/1997 | 10:20:26 AM | 88.9 | 8.6
51837 | 02/07/1997 | 10:50:26 AM | 88.9 | 10.5
51838 | 02/07/1997 | 11:20:26 AM | 88.9 | 12.6
51839 | 02/07/1997 | 11:50:26 AM | 88.9 | 14.4
51840 | 02/07/1997 | 12:20:26 PM | 88.9 | 16.2
51841 | 02/07/1997 | 12:50:26 PM | 88.9 | 17.8
51842 | 02/07/1997 | 01:20:26 PM | 88.9 | 18.7
51843 | 02/07/1997 | 01:50:26 PM | 88.9 | 19.3
51844 | 02/07/1997 | 02:20:26 PM | 88.9 | 19.9
51845 | 02/07/1997 | 02:50:26 PM | 88.9 | 19.7
51846 | 02/07/1997 | 03:20:26 PM | 88.9 | 19.7
51847 | 02/07/1997 | 03:50:26 PM | 88.9 | 18.7
51848 | 02/07/1997 | 04:20:26 PM | 88.9 | 17.7
51849 | 02/07/1997 | 04:50:26 PM | 88.9 | 17
51850 | 02/07/1997 | 05:20:26 PM | 88.9 | 16
51851 | 02/07/1997 | 05:50:26 PM | 88.9 | 15.1
51852 | 02/07/1997 | 06:20:26 PM | 88.9 | 14.2
51853 | 02/07/1997 | 06:50:26 PM | 88.9 | 13.6
51854 | 02/07/1997 | 07:20:26 PM | 88.9 | 12.8
51855 | 02/07/1997 | 07:50:26 PM | 88.9 | 12.3
51856 | 02/07/1997 | 08:20:26 PM | 88.9 | 11.8
51857 | 02/07/1997 | 08:50:26 PM | 88.9 | 11.3
51858 | 02/07/1997 | 09:20:26 PM | 88.9 | 10.7
51859 | 02/07/1997 | 09:50:26 PM | 88.9 | 10.3
51860 | 02/07/1997 | 10:20:26 PM | 88.9 | 10.1
51861 | 02/07/1997 | 10:50:26 PM | 88.9 | 10
51862 | 02/07/1997 | 11:20:26 PM | 88.9 | 9.8
51863 | 02/07/1997 | 11:50:26 PM | 88.9 | 9.6
51864 | 02/08/1997 | 12:20:26 AM | 88.9 | 9.4
51865 | 02/08/1997 | 12:50:26 AM | 88.9 | 9.1
51866 | 02/08/1997 | 01:20:26 AM | 88.9 | 9
51867 | 02/08/1997 | 01:50:26 AM | 88.9 | 8.9
51868 | 02/08/1997 | 02:20:26 AM | 88.9 | 8.8
51869 | 02/08/1997 | 02:50:26 AM | 88.9 | 8.4
51870 | 02/08/1997 | 03:20:26 AM | 88.9 | 8.3
51871 | 02/08/1997 | 03:50:26 AM | 88.9 | 7.9
51872 | 02/08/1997 | 04:20:26 AM | 88.9 | 7.5
51873 | 02/08/1997 | 04:50:26 AM | 88.9 | 7.1
51874 | 02/08/1997 | 05:20:26 AM | 88.9 | 7.1
38753 | 12/29/1996 | 03:52:20 AM | 12.7 | 6.6
38754 | 12/29/1996 | 04:22:20 AM | 12.7 | 6.1
38755 | 12/29/1996 | 04:52:20 AM | 12.7 | 6.1
38756 | 12/29/1996 | 05:22:20 AM | 12.7 | 6.4
38757 | 12/29/1996 | 05:52:20 AM | 12.7 | 7.1
38758 | 12/29/1996 | 06:22:20 AM | 12.7 | 7.5
38759 | 12/29/1996 | 06:52:20 AM | 12.7 | 7.4
38760 | 12/29/1996 | 07:22:20 AM | 12.7 | 6.8
38761 | 12/29/1996 | 07:52:20 AM | 12.7 | 6.8
38762 | 12/29/1996 | 08:22:20 AM | 12.7 | 7.7
38763 | 12/29/1996 | 08:52:20 AM | 12.7 | 11.2
38764 | 12/29/1996 | 09:22:20 AM | 12.7 | 12.2
38765 | 12/29/1996 | 09:52:20 AM | 12.7 | 14.1
38766 | 12/29/1996 | 10:22:20 AM | 12.7 | 14.9
38767 | 12/29/1996 | 10:52:20 AM | 12.7 | 18.2
38768 | 12/29/1996 | 11:22:20 AM | 12.7 | 22
38769 | 12/29/1996 | 11:52:20 AM | 12.7 | 22.7
38770 | 12/29/1996 | 12:22:20 PM | 12.7 | 22.7
38771 | 12/29/1996 | 12:52:20 PM | 12.7 | 21.2
38772 | 12/29/1996 | 01:22:20 PM | 12.7 | 20.3
38773 | 12/29/1996 | 01:52:20 PM | 12.7 | 19
38774 | 12/29/1996 | 02:22:20 PM | 12.7 | 18
38775 | 12/29/1996 | 02:52:20 PM | 12.7 | 15.9
38776 | 12/29/1996 | 03:22:20 PM | 12.7 | 13.9
38777 | 12/29/1996 | 03:52:20 PM | 12.7 | 13.1
38778 | 12/29/1996 | 04:22:20 PM | 12.7 | 12.1
38779 | 12/29/1996 | 04:52:20 PM | 12.7 | 11.1
38780 | 12/29/1996 | 05:22:20 PM | 12.7 | 10.8
38781 | 12/29/1996 | 05:52:20 PM | 12.7 | 11.1
38782 | 12/29/1996 | 06:22:20 PM | 12.7 | 10.9
38783 | 12/29/1996 | 06:52:20 PM | 12.7 | 10
38784 | 12/29/1996 | 07:22:20 PM | 12.7 | 10
38785 | 12/29/1996 | 07:52:20 PM | 12.7 | 9.8
38786 | 12/29/1996 | 08:22:20 PM | 12.7 | 8.7
38787 | 12/29/1996 | 08:52:20 PM | 12.7 | 8.2
38788 | 12/29/1996 | 09:22:20 PM | 12.7 | 7.7
38789 | 12/29/1996 | 09:52:20 PM | 12.7 | 7.2
38790 | 12/29/1996 | 10:22:20 PM | 12.7 | 6.7
38791 | 12/29/1996 | 10:52:20 PM | 12.7 | 6.3
38792 | 12/29/1996 | 11:22:20 PM | 12.7 | 6.2
38793 | 12/29/1996 | 11:52:20 PM | 12.7 | 6
38794 | 12/30/1996 | 12:22:20 AM | 12.7 | 5.6
38795 | 12/30/1996 | 12:52:20 AM | 12.7 | 5.4
38796 | 12/30/1996 | 01:22:20 AM | 12.7 | 5.1
38797 | 12/30/1996 | 01:52:20 AM | 12.7 | 4.9
38798 | 12/30/1996 | 02:22:20 AM | 12.7 | 4.9
38799 | 12/30/1996 | 02:52:20 AM | 12.7 | 4.9
38800 | 12/30/1996 | 03:22:20 AM | 12.7 | 5.1
38801 | 12/30/1996 | 03:52:20 AM | 12.7 | 5.1
38802 | 12/30/1996 | 04:22:20 AM | 12.7 | 5
38803 | 12/30/1996 | 04:52:20 AM | 12.7 | 4.8
38804 | 12/30/1996 | 05:22:20 AM | 12.7 | 5.1
38805 | 12/30/1996 | 05:52:20 AM | 12.7 | 5.4
38806 | 12/30/1996 | 06:22:20 AM | 12.7 | 5.9
38807 | 12/30/1996 | 06:52:20 AM | 12.7 | 6.2
38808 | 12/30/1996 | 07:22:20 AM | 12.7 | 6.1
38809 | 12/30/1996 | 07:52:20 AM | 12.7 | 6.6
38810 | 12/30/1996 | 08:22:20 AM | 12.7 | 7.2
38811 | 12/30/1996 | 08:52:20 AM | 12.7 | 7.8
38812 | 12/30/1996 | 09:22:20 AM | 12.7 | 8.5
38813 | 12/30/1996 | 09:52:20 AM | 12.7 | 8.9
38814 | 12/30/1996 | 10:22:20 AM | 12.7 | 10.7
38815 | 12/30/1996 | 10:52:20 AM | 12.7 | 13
38816 | 12/30/1996 | 11:22:20 AM | 12.7 | 13.3
38817 | 12/30/1996 | 11:52:20 AM | 12.7 | 13.9
38818 | 12/30/1996 | 12:22:20 PM | 12.7 | 16.2
38819 | 12/30/1996 | 12:52:20 PM | 12.7 | 15.6
42766 | 01/08/1997 | 02:22:20 AM | 12.7 | -0.3
38822 | 12/30/1996 | 02:22:20 PM | 12.7 | 15.5
38823 | 12/30/1996 | 02:52:20 PM | 12.7 | 14.8
38824 | 12/30/1996 | 03:22:20 PM | 12.7 | 14.4
38825 | 12/30/1996 | 03:52:20 PM | 12.7 | 13.7
38826 | 12/30/1996 | 04:22:20 PM | 12.7 | 13.4
38827 | 12/30/1996 | 04:52:20 PM | 12.7 | 12.7
38828 | 12/30/1996 | 05:22:20 PM | 12.7 | 12.4
38829 | 12/30/1996 | 05:52:20 PM | 12.7 | 12.5
38830 | 12/30/1996 | 06:22:20 PM | 12.7 | 12.3
38831 | 12/30/1996 | 06:52:20 PM | 12.7 | 11.9
38832 | 12/30/1996 | 07:22:20 PM | 12.7 | 11.9
38833 | 12/30/1996 | 07:52:20 PM | 12.7 | 11.8
38834 | 12/30/1996 | 08:22:20 PM | 12.7 | 12.1
38835 | 12/30/1996 | 08:52:20 PM | 12.7 | 12.3
38836 | 12/30/1996 | 09:22:20 PM | 12.7 | 12.4
38837 | 12/30/1996 | 09:52:20 PM | 12.7 | 12
38838 | 12/30/1996 | 10:22:20 PM | 12.7 | 12
38839 | 12/30/1996 | 10:52:20 PM | 12.7 | 12.2
38840 | 12/30/1996 | 11:22:20 PM | 12.7 | 11.9
38841 | 12/30/1996 | 11:52:20 PM | 12.7 | 11.5
38842 | 12/31/1996 | 12:22:20 AM | 12.7 | 11
38843 | 12/31/1996 | 12:52:20 AM | 12.7 | 10.6
38844 | 12/31/1996 | 01:22:20 AM | 12.7 | 10.3
38845 | 12/31/1996 | 01:52:20 AM | 12.7 | 10.8
38846 | 12/31/1996 | 02:22:20 AM | 12.7 | 11.6
38847 | 12/31/1996 | 02:52:20 AM | 12.7 | 11.2
38848 | 12/31/1996 | 03:22:20 AM | 12.7 | 11
38849 | 12/31/1996 | 03:52:20 AM | 12.7 | 10.4
38850 | 12/31/1996 | 04:22:20 AM | 12.7 | 10.1
38851 | 12/31/1996 | 04:52:20 AM | 12.7 | 9.8
38852 | 12/31/1996 | 05:22:20 AM | 12.7 | 9.7
38853 | 12/31/1996 | 05:52:20 AM | 12.7 | 9.3
38854 | 12/31/1996 | 06:22:20 AM | 12.7 | 9.2
38855 | 12/31/1996 | 06:52:20 AM | 12.7 | 9.6
38856 | 12/31/1996 | 07:22:20 AM | 12.7 | 9.6
38857 | 12/31/1996 | 07:52:20 AM | 12.7 | 10.2
38858 | 12/31/1996 | 08:22:20 AM | 12.7 | 11.9
38859 | 12/31/1996 | 08:52:20 AM | 12.7 | 14.7
38860 | 12/31/1996 | 09:22:20 AM | 12.7 | 16.1
38861 | 12/31/1996 | 09:52:20 AM | 12.7 | 16.7
38862 | 12/31/1996 | 10:22:20 AM | 12.7 | 17.6
38863 | 12/31/1996 | 10:52:20 AM | 12.7 | 18.1
38864 | 12/31/1996 | 11:22:20 AM | 12.7 | 19.4
38865 | 12/31/1996 | 11:52:20 AM | 12.7 | 21.4
38866 | 12/31/1996 | 12:22:20 PM | 12.7 | 21.9
38867 | 12/31/1996 | 12:52:20 PM | 12.7 | 20.8
38868 | 12/31/1996 | 01:22:20 PM | 12.7 | 19.2
38869 | 12/31/1996 | 01:52:20 PM | 12.7 | 18.5
38870 | 12/31/1996 | 02:22:20 PM | 12.7 | 19.1
38871 | 12/31/1996 | 02:52:20 PM | 12.7 | 19.5
38872 | 12/31/1996 | 03:22:20 PM | 12.7 | 19.4
38873 | 12/31/1996 | 03:52:20 PM | 12.7 | 18.9
38874 | 12/31/1996 | 04:22:20 PM | 12.7 | 18.3
38875 | 12/31/1996 | 04:52:20 PM | 12.7 | 17.8
38876 | 12/31/1996 | 05:22:20 PM | 12.7 | 17.4
38877 | 12/31/1996 | 05:52:20 PM | 12.7 | 17.1
38878 | 12/31/1996 | 06:22:20 PM | 12.7 | 16.9
38879 | 12/31/1996 | 06:52:20 PM | 12.7 | 16.6
38880 | 12/31/1996 | 07:22:20 PM | 12.7 | 16.6
38881 | 12/31/1996 | 07:52:20 PM | 12.7 | 15.9
38882 | 12/31/1996 | 08:22:20 PM | 12.7 | 15.7
38883 | 12/31/1996 | 08:52:20 PM | 12.7 | 15.6
38884 | 12/31/1996 | 09:22:20 PM | 12.7 | 15.4
38885 | 12/31/1996 | 09:52:20 PM | 12.7 | 15.6
38886 | 12/31/1996 | 10:22:20 PM | 12.7 | 15.6
38887 | 12/31/1996 | 10:52:20 PM | 12.7 | 15.3
38888 | 12/31/1996 | 11:22:20 PM | 12.7 | 15.1
38889 | 12/31/1996 | 11:52:20 PM | 12.7 | 15.3
38890 | 12/12/1996 | 04:28:52 PM | 38.1 | 15.8
38891 | 12/12/1996 | 04:58:52 PM | 38.1 | 14.8
38892 | 12/12/1996 | 05:28:52 PM | 38.1 | 13.8
38893 | 12/12/1996 | 05:58:52 PM | 38.1 | 13.2
38894 | 12/12/1996 | 06:28:52 PM | 38.1 | 12.5
38895 | 12/12/1996 | 06:58:52 PM | 38.1 | 12
38896 | 12/12/1996 | 07:28:52 PM | 38.1 | 11.9
38897 | 12/12/1996 | 07:58:52 PM | 38.1 | 11.3
38898 | 12/12/1996 | 08:28:52 PM | 38.1 | 11
38899 | 12/12/1996 | 08:58:52 PM | 38.1 | 10.7
38900 | 12/12/1996 | 09:28:52 PM | 38.1 | 10.7
38901 | 12/12/1996 | 09:58:52 PM | 38.1 | 10.3
38902 | 12/12/1996 | 10:28:52 PM | 38.1 | 10.1
38903 | 12/12/1996 | 10:58:52 PM | 38.1 | 10.2
38904 | 12/12/1996 | 11:28:52 PM | 38.1 | 10.3
38905 | 12/12/1996 | 11:58:52 PM | 38.1 | 10
38906 | 12/13/1996 | 12:28:52 AM | 38.1 | 9.9
38907 | 12/13/1996 | 12:58:52 AM | 38.1 | 10.1
38908 | 12/13/1996 | 01:28:52 AM | 38.1 | 10.3
38909 | 12/13/1996 | 01:58:52 AM | 38.1 | 10.3
38910 | 12/13/1996 | 02:28:52 AM | 38.1 | 10.2
38911 | 12/13/1996 | 02:58:52 AM | 38.1 | 10.2
38912 | 12/13/1996 | 03:28:52 AM | 38.1 | 10.2
38913 | 12/13/1996 | 03:58:52 AM | 38.1 | 10.4
38914 | 12/13/1996 | 04:28:52 AM | 38.1 | 10.6
38915 | 12/13/1996 | 04:58:52 AM | 38.1 | 10.7
38916 | 12/13/1996 | 05:28:52 AM | 38.1 | 10.5
38917 | 12/13/1996 | 05:58:52 AM | 38.1 | 10.5
38918 | 12/13/1996 | 06:28:52 AM | 38.1 | 10.4
38919 | 12/13/1996 | 06:58:52 AM | 38.1 | 10.2
38920 | 12/13/1996 | 07:28:52 AM | 38.1 | 10
38921 | 12/13/1996 | 07:58:52 AM | 38.1 | 10.5
38922 | 12/13/1996 | 08:28:52 AM | 38.1 | 10.7
38923 | 12/13/1996 | 08:30:47 AM | 38.1 | 10.6
38924 | 12/13/1996 | 09:00:47 AM | 38.1 | 11.9
38925 | 12/13/1996 | 09:30:47 AM | 38.1 | 13.6
38926 | 12/13/1996 | 10:00:47 AM | 38.1 | 15
38927 | 12/13/1996 | 10:30:47 AM | 38.1 | 16.3
38928 | 12/13/1996 | 11:00:47 AM | 38.1 | 17.7
38929 | 12/13/1996 | 11:30:47 AM | 38.1 | 19.4
38930 | 12/13/1996 | 12:00:47 PM | 38.1 | 20.7
38931 | 12/13/1996 | 12:30:47 PM | 38.1 | 21.6
38932 | 12/13/1996 | 01:00:47 PM | 38.1 | 22
38933 | 12/13/1996 | 01:30:47 PM | 38.1 | 22.1
38934 | 12/13/1996 | 02:00:47 PM | 38.1 | 22
38935 | 12/13/1996 | 02:30:47 PM | 38.1 | 21.7
38936 | 12/13/1996 | 03:00:47 PM | 38.1 | 20.9
38937 | 12/13/1996 | 03:30:47 PM | 38.1 | 19.6
38938 | 12/13/1996 | 04:00:47 PM | 38.1 | 18.1
38939 | 12/13/1996 | 04:30:47 PM | 38.1 | 16.6
38940 | 12/13/1996 | 05:00:47 PM | 38.1 | 15.4
38941 | 12/13/1996 | 05:30:47 PM | 38.1 | 13.9
38942 | 12/13/1996 | 06:00:47 PM | 38.1 | 12.8
38943 | 12/13/1996 | 06:30:47 PM | 38.1 | 11.9
38944 | 12/13/1996 | 07:00:47 PM | 38.1 | 11.2
38945 | 12/13/1996 | 07:30:47 PM | 38.1 | 10.5
38946 | 12/13/1996 | 08:00:47 PM | 38.1 | 9.9
38947 | 12/13/1996 | 08:30:47 PM | 38.1 | 9.5
38948 | 12/13/1996 | 09:00:47 PM | 38.1 | 8.9
38949 | 12/13/1996 | 09:30:47 PM | 38.1 | 8.4
38950 | 12/13/1996 | 10:00:47 PM | 38.1 | 7.9
38951 | 12/13/1996 | 10:30:47 PM | 38.1 | 7.7
38952 | 12/13/1996 | 11:00:47 PM | 38.1 | 7.2
38953 | 12/13/1996 | 11:30:47 PM | 38.1 | 6.8
38954 | 12/14/1996 | 12:00:47 AM | 38.1 | 6.3
38955 | 12/14/1996 | 12:30:47 AM | 38.1 | 6
38956 | 12/14/1996 | 01:00:47 AM | 38.1 | 5.7
38957 | 12/14/1996 | 01:30:47 AM | 38.1 | 5.2
38958 | 12/14/1996 | 02:00:47 AM | 38.1 | 4.8
38959 | 12/14/1996 | 02:30:47 AM | 38.1 | 4.4
38960 | 12/14/1996 | 03:00:47 AM | 38.1 | 4
38961 | 12/14/1996 | 03:30:47 AM | 38.1 | 3.7
38962 | 12/14/1996 | 04:00:47 AM | 38.1 | 3.3
38963 | 12/14/1996 | 04:30:47 AM | 38.1 | 3.1
38964 | 12/14/1996 | 05:00:47 AM | 38.1 | 2.9
38965 | 12/14/1996 | 05:30:47 AM | 38.1 | 2.5
38966 | 12/14/1996 | 06:00:47 AM | 38.1 | 2.2
40678 | 12/13/1996 | 02:28:52 AM | 114.3 | 11.3
40679 | 12/13/1996 | 02:58:52 AM | 114.3 | 11.3
40680 | 12/13/1996 | 03:28:52 AM | 114.3 | 11.2
40681 | 12/13/1996 | 03:58:52 AM | 114.3 | 11.2
40682 | 12/13/1996 | 04:28:52 AM | 114.3 | 11.2
40683 | 12/13/1996 | 04:58:52 AM | 114.3 | 11.2
40684 | 12/13/1996 | 05:28:52 AM | 114.3 | 11.3
40685 | 12/13/1996 | 05:58:52 AM | 114.3 | 11.3
40686 | 12/13/1996 | 06:28:52 AM | 114.3 | 11.3
40687 | 12/13/1996 | 06:58:52 AM | 114.3 | 11.2
40688 | 12/13/1996 | 07:28:52 AM | 114.3 | 11.2
40689 | 12/13/1996 | 07:58:52 AM | 114.3 | 11.1
40690 | 12/13/1996 | 08:28:52 AM | 114.3 | 11.1
40691 | 12/13/1996 | 08:30:47 AM | 114.3 | 11
40692 | 12/13/1996 | 09:00:47 AM | 114.3 | 11.1
40693 | 12/13/1996 | 09:30:47 AM | 114.3 | 11.5
40694 | 12/13/1996 | 10:00:47 AM | 114.3 | 11.8
40695 | 12/13/1996 | 10:30:47 AM | 114.3 | 12.5
40696 | 12/13/1996 | 11:00:47 AM | 114.3 | 13.2
40697 | 12/13/1996 | 11:30:47 AM | 114.3 | 13.8
40698 | 12/13/1996 | 12:00:47 PM | 114.3 | 14.7
40699 | 12/13/1996 | 12:30:47 PM | 114.3 | 15.4
40700 | 12/13/1996 | 01:00:47 PM | 114.3 | 16
40701 | 12/13/1996 | 01:30:47 PM | 114.3 | 16.6
40702 | 12/13/1996 | 02:00:47 PM | 114.3 | 17.2
40703 | 12/13/1996 | 02:30:47 PM | 114.3 | 17.4
40704 | 12/13/1996 | 03:00:47 PM | 114.3 | 17.6
40705 | 12/13/1996 | 03:30:47 PM | 114.3 | 17.6
40706 | 12/13/1996 | 04:00:47 PM | 114.3 | 17.5
40707 | 12/13/1996 | 04:30:47 PM | 114.3 | 17.1
40708 | 12/13/1996 | 05:00:47 PM | 114.3 | 16.7
40709 | 12/13/1996 | 05:30:47 PM | 114.3 | 15.9
40710 | 12/13/1996 | 06:00:47 PM | 114.3 | 15.4
40711 | 12/13/1996 | 06:30:47 PM | 114.3 | 14.8
40712 | 12/13/1996 | 07:00:47 PM | 114.3 | 14.2
40713 | 12/13/1996 | 07:30:47 PM | 114.3 | 13.6
40714 | 12/13/1996 | 08:00:47 PM | 114.3 | 13.3
40715 | 12/13/1996 | 08:30:47 PM | 114.3 | 12.7
40716 | 12/13/1996 | 09:00:47 PM | 114.3 | 12.3
40717 | 12/13/1996 | 09:30:47 PM | 114.3 | 11.8
40718 | 12/13/1996 | 10:00:47 PM | 114.3 | 11.5
40719 | 12/13/1996 | 10:30:47 PM | 114.3 | 11.2
40720 | 12/13/1996 | 11:00:47 PM | 114.3 | 10.7
43017 | 01/13/1997 | 07:52:20 AM | 12.7 | -6
43018 | 01/13/1997 | 08:22:20 AM | 12.7 | -5.5
44670 | 01/16/1997 | 06:22:06 PM | 38.1 | 6.1
44671 | 01/16/1997 | 06:52:06 PM | 38.1 | 5.5
44672 | 01/16/1997 | 07:22:06 PM | 38.1 | 4.7
44673 | 01/16/1997 | 07:52:06 PM | 38.1 | 4.1
44674 | 01/16/1997 | 08:22:06 PM | 38.1 | 3.5
44675 | 01/16/1997 | 08:52:06 PM | 38.1 | 2.9
44676 | 01/16/1997 | 09:22:06 PM | 38.1 | 2.4
44677 | 01/16/1997 | 09:52:06 PM | 38.1 | 2.2
44678 | 01/16/1997 | 10:22:06 PM | 38.1 | 1.9
44679 | 01/16/1997 | 10:52:06 PM | 38.1 | 1.6
44680 | 01/16/1997 | 11:22:06 PM | 38.1 | 1.3
44681 | 01/16/1997 | 11:52:06 PM | 38.1 | 1.1
44682 | 01/17/1997 | 12:22:06 AM | 38.1 | 0.8
44683 | 01/17/1997 | 12:52:06 AM | 38.1 | 0.7
44684 | 01/17/1997 | 01:22:06 AM | 38.1 | 0.4
44685 | 01/17/1997 | 01:52:06 AM | 38.1 | 0.4
44686 | 01/17/1997 | 02:22:06 AM | 38.1 | 0.3
44687 | 01/17/1997 | 02:52:06 AM | 38.1 | 0.1
44688 | 01/17/1997 | 03:22:06 AM | 38.1 | 0
44689 | 01/17/1997 | 03:52:06 AM | 38.1 | -0.1
44690 | 01/17/1997 | 04:22:06 AM | 38.1 | -0.1
38967 | 12/14/1996 | 06:30:47 AM | 38.1 | 2
38968 | 12/14/1996 | 07:00:47 AM | 38.1 | 1.7
38969 | 12/14/1996 | 07:30:47 AM | 38.1 | 1.6
38970 | 12/14/1996 | 08:00:47 AM | 38.1 | 2
38971 | 12/14/1996 | 08:30:47 AM | 38.1 | 2.9
38972 | 12/14/1996 | 09:00:47 AM | 38.1 | 4.4
38973 | 12/14/1996 | 09:30:47 AM | 38.1 | 6.2
38974 | 12/14/1996 | 10:00:47 AM | 38.1 | 8.1
38975 | 12/14/1996 | 10:30:47 AM | 38.1 | 10
38976 | 12/14/1996 | 11:00:47 AM | 38.1 | 11.7
38977 | 12/14/1996 | 11:30:47 AM | 38.1 | 13.2
38978 | 12/14/1996 | 12:00:47 PM | 38.1 | 14.6
38979 | 12/14/1996 | 12:30:47 PM | 38.1 | 15.6
38980 | 12/14/1996 | 01:00:47 PM | 38.1 | 16.6
38981 | 12/14/1996 | 01:30:47 PM | 38.1 | 17.1
38982 | 12/14/1996 | 02:00:47 PM | 38.1 | 17
38983 | 12/14/1996 | 02:30:47 PM | 38.1 | 16.8
38984 | 12/14/1996 | 03:00:47 PM | 38.1 | 16.1
38985 | 12/14/1996 | 03:30:47 PM | 38.1 | 15.1
38986 | 12/14/1996 | 04:00:47 PM | 38.1 | 13.7
38987 | 12/14/1996 | 04:30:47 PM | 38.1 | 12.1
38988 | 12/14/1996 | 05:00:47 PM | 38.1 | 10.6
38989 | 12/14/1996 | 05:30:47 PM | 38.1 | 9.4
38990 | 12/14/1996 | 06:00:47 PM | 38.1 | 8.3
38991 | 12/14/1996 | 06:30:47 PM | 38.1 | 7.5
38992 | 12/14/1996 | 07:00:47 PM | 38.1 | 6.6
38993 | 12/14/1996 | 07:30:47 PM | 38.1 | 5.9
38994 | 12/14/1996 | 08:00:47 PM | 38.1 | 5.3
38995 | 12/14/1996 | 08:30:47 PM | 38.1 | 4.7
38996 | 12/14/1996 | 09:00:47 PM | 38.1 | 4.2
38997 | 12/14/1996 | 09:30:47 PM | 38.1 | 3.8
38998 | 12/14/1996 | 10:00:47 PM | 38.1 | 3.3
38999 | 12/14/1996 | 10:30:47 PM | 38.1 | 2.9
39000 | 12/14/1996 | 11:00:47 PM | 38.1 | 2.6
39001 | 12/14/1996 | 11:30:47 PM | 38.1 | 2.2
39002 | 12/15/1996 | 12:00:47 AM | 38.1 | 1.9
39003 | 12/15/1996 | 12:30:47 AM | 38.1 | 1.6
39004 | 12/15/1996 | 01:00:47 AM | 38.1 | 1.3
39005 | 12/15/1996 | 01:30:47 AM | 38.1 | 1
39006 | 12/15/1996 | 02:00:47 AM | 38.1 | 1
39007 | 12/15/1996 | 02:30:47 AM | 38.1 | 0.8
39008 | 12/15/1996 | 03:00:47 AM | 38.1 | 0.8
39009 | 12/15/1996 | 03:30:47 AM | 38.1 | 0.6
39010 | 12/15/1996 | 04:00:47 AM | 38.1 | 0.6
39011 | 12/15/1996 | 04:30:47 AM | 38.1 | 0.5
39012 | 12/15/1996 | 05:00:47 AM | 38.1 | 0.5
39013 | 12/15/1996 | 05:30:47 AM | 38.1 | 0.4
39014 | 12/15/1996 | 06:00:47 AM | 38.1 | 0.4
39015 | 12/15/1996 | 06:30:47 AM | 38.1 | 0.4
39016 | 12/15/1996 | 07:00:47 AM | 38.1 | 0.4
39017 | 12/15/1996 | 07:30:47 AM | 38.1 | 0.5
39018 | 12/15/1996 | 08:00:47 AM | 38.1 | 0.7
39019 | 12/15/1996 | 08:30:47 AM | 38.1 | 1.6
39020 | 12/15/1996 | 09:00:47 AM | 38.1 | 2.7
39021 | 12/15/1996 | 09:30:47 AM | 38.1 | 3.7
39022 | 12/15/1996 | 10:00:47 AM | 38.1 | 5.3
39023 | 12/15/1996 | 10:30:47 AM | 38.1 | 6.3
39024 | 12/15/1996 | 11:00:47 AM | 38.1 | 8.1
39025 | 12/15/1996 | 11:30:47 AM | 38.1 | 10
39026 | 12/15/1996 | 12:00:47 PM | 38.1 | 11.6
39027 | 12/15/1996 | 12:30:47 PM | 38.1 | 12.7
39028 | 12/15/1996 | 01:00:47 PM | 38.1 | 13.7
39029 | 12/15/1996 | 01:30:47 PM | 38.1 | 14.1
39030 | 12/15/1996 | 02:00:47 PM | 38.1 | 14.4
39031 | 12/15/1996 | 02:30:47 PM | 38.1 | 14.7
39032 | 12/15/1996 | 03:00:47 PM | 38.1 | 13.8
39033 | 12/15/1996 | 03:30:47 PM | 38.1 | 12.9
39034 | 12/15/1996 | 04:00:47 PM | 38.1 | 11.7
39035 | 12/15/1996 | 04:30:47 PM | 38.1 | 10.4
39036 | 12/15/1996 | 05:00:47 PM | 38.1 | 9.3
39037 | 12/15/1996 | 05:30:47 PM | 38.1 | 8.2
39038 | 12/15/1996 | 06:00:47 PM | 38.1 | 7.5
39039 | 12/15/1996 | 06:30:47 PM | 38.1 | 6.6
39040 | 12/15/1996 | 07:00:47 PM | 38.1 | 5.9
39041 | 12/15/1996 | 07:30:47 PM | 38.1 | 5.4
39042 | 12/15/1996 | 08:00:47 PM | 38.1 | 4.8
39043 | 12/15/1996 | 08:30:47 PM | 38.1 | 4.2
39044 | 12/15/1996 | 09:00:47 PM | 38.1 | 3.8
39045 | 12/15/1996 | 09:30:47 PM | 38.1 | 3.6
39046 | 12/15/1996 | 10:00:47 PM | 38.1 | 3.1
39047 | 12/15/1996 | 10:30:47 PM | 38.1 | 2.9
39048 | 12/15/1996 | 11:00:47 PM | 38.1 | 2.4
39049 | 12/15/1996 | 11:30:47 PM | 38.1 | 2.2
39050 | 12/16/1996 | 12:00:47 AM | 38.1 | 1.9
39051 | 12/16/1996 | 12:30:47 AM | 38.1 | 1.6
39052 | 12/16/1996 | 01:00:47 AM | 38.1 | 1.4
39053 | 12/16/1996 | 01:30:47 AM | 38.1 | 1.4
39054 | 12/16/1996 | 02:00:47 AM | 38.1 | 1.2
39055 | 12/16/1996 | 02:30:47 AM | 38.1 | 1.1
39056 | 12/16/1996 | 03:00:47 AM | 38.1 | 1
39057 | 12/16/1996 | 03:30:47 AM | 38.1 | 1
39058 | 12/16/1996 | 04:00:47 AM | 38.1 | 0.9
39059 | 12/16/1996 | 04:30:47 AM | 38.1 | 0.7
39060 | 12/16/1996 | 05:00:47 AM | 38.1 | 0.7
39061 | 12/16/1996 | 05:30:47 AM | 38.1 | 0.6
39062 | 12/16/1996 | 06:00:47 AM | 38.1 | 0.5
39063 | 12/16/1996 | 06:30:47 AM | 38.1 | 0.2
39064 | 12/16/1996 | 07:00:47 AM | 38.1 | 0.1
39065 | 12/16/1996 | 07:30:47 AM | 38.1 | 0.2
39066 | 12/16/1996 | 08:00:47 AM | 38.1 | 0.6
39067 | 12/16/1996 | 08:30:47 AM | 38.1 | 1.5
39068 | 12/16/1996 | 09:00:47 AM | 38.1 | 2.9
39069 | 12/16/1996 | 09:30:47 AM | 38.1 | 4.1
39070 | 12/16/1996 | 10:00:47 AM | 38.1 | 5.5
39071 | 12/16/1996 | 10:30:47 AM | 38.1 | 7
39072 | 12/16/1996 | 11:00:47 AM | 38.1 | 9
39073 | 12/16/1996 | 11:30:47 AM | 38.1 | 11
39074 | 12/16/1996 | 12:00:47 PM | 38.1 | 12.9
39075 | 12/16/1996 | 12:30:47 PM | 38.1 | 14.5
39076 | 12/16/1996 | 01:00:47 PM | 38.1 | 15.7
39077 | 12/16/1996 | 01:30:47 PM | 38.1 | 16.6
39078 | 12/16/1996 | 02:00:47 PM | 38.1 | 17.1
39079 | 12/16/1996 | 02:30:47 PM | 38.1 | 17.3
39080 | 12/16/1996 | 03:00:47 PM | 38.1 | 17
39081 | 12/16/1996 | 03:30:47 PM | 38.1 | 16.1
39082 | 12/16/1996 | 04:00:47 PM | 38.1 | 15.1
39083 | 12/16/1996 | 04:30:47 PM | 38.1 | 13.7
39084 | 12/16/1996 | 05:00:47 PM | 38.1 | 12.4
39085 | 12/16/1996 | 05:30:47 PM | 38.1 | 11.4
39086 | 12/16/1996 | 06:00:47 PM | 38.1 | 10.5
39087 | 12/16/1996 | 06:30:47 PM | 38.1 | 9.8
39088 | 12/16/1996 | 07:00:47 PM | 38.1 | 8.9
39089 | 12/16/1996 | 07:30:47 PM | 38.1 | 8.1
39090 | 12/16/1996 | 08:00:47 PM | 38.1 | 7.5
39091 | 12/16/1996 | 08:30:47 PM | 38.1 | 7
39092 | 12/16/1996 | 09:00:47 PM | 38.1 | 6.6
39093 | 12/16/1996 | 09:30:47 PM | 38.1 | 6.1
39094 | 12/16/1996 | 10:00:47 PM | 38.1 | 5.8
39095 | 12/16/1996 | 10:30:47 PM | 38.1 | 5.3
39096 | 12/16/1996 | 11:00:47 PM | 38.1 | 5.1
39097 | 12/16/1996 | 11:30:47 PM | 38.1 | 5
39098 | 12/17/1996 | 12:00:47 AM | 38.1 | 4.8
39099 | 12/17/1996 | 12:30:47 AM | 38.1 | 4.6
39100 | 12/17/1996 | 01:00:47 AM | 38.1 | 4.4
39101 | 12/17/1996 | 01:30:47 AM | 38.1 | 4.3
39102 | 12/17/1996 | 02:00:47 AM | 38.1 | 4.1
39103 | 12/17/1996 | 02:30:47 AM | 38.1 | 3.8
39104 | 12/17/1996 | 03:00:47 AM | 38.1 | 3.6
39105 | 12/17/1996 | 03:30:47 AM | 38.1 | 3.4
39106 | 12/17/1996 | 04:00:47 AM | 38.1 | 3.4
39107 | 12/17/1996 | 04:30:47 AM | 38.1 | 3.6
39108 | 12/17/1996 | 05:00:47 AM | 38.1 | 3.9
39109 | 12/17/1996 | 05:30:47 AM | 38.1 | 3.8
39110 | 12/17/1996 | 06:00:47 AM | 38.1 | 3.4
39111 | 12/17/1996 | 06:30:47 AM | 38.1 | 2.9
39112 | 12/17/1996 | 07:00:47 AM | 38.1 | 2.7
39113 | 12/17/1996 | 07:30:47 AM | 38.1 | 2.3
39114 | 12/17/1996 | 08:00:47 AM | 38.1 | 2.4
39115 | 12/17/1996 | 08:30:47 AM | 38.1 | 3.1
39116 | 12/17/1996 | 09:00:47 AM | 38.1 | 4.4
39117 | 12/17/1996 | 09:30:47 AM | 38.1 | 6
39118 | 12/17/1996 | 10:00:47 AM | 38.1 | 7.9
39119 | 12/17/1996 | 10:30:47 AM | 38.1 | 9.8
39120 | 12/17/1996 | 11:00:47 AM | 38.1 | 11.5
39121 | 12/17/1996 | 11:30:47 AM | 38.1 | 12.8
39122 | 12/17/1996 | 12:00:47 PM | 38.1 | 13.5
39123 | 12/17/1996 | 12:30:47 PM | 38.1 | 14.2
39124 | 12/18/1996 | 11:22:20 AM | 38.1 | 7.2
39125 | 12/18/1996 | 11:52:20 AM | 38.1 | 8.8
39126 | 12/18/1996 | 12:22:20 PM | 38.1 | 10.3
39127 | 12/18/1996 | 12:52:20 PM | 38.1 | 11.8
39128 | 12/18/1996 | 01:22:20 PM | 38.1 | 12.3
39129 | 12/18/1996 | 01:52:20 PM | 38.1 | 12.5
39130 | 12/18/1996 | 02:22:20 PM | 38.1 | 12.5
39131 | 12/18/1996 | 02:52:20 PM | 38.1 | 12.3
39132 | 12/18/1996 | 03:22:20 PM | 38.1 | 11.7
44791 | 01/19/1997 | 06:52:06 AM | 38.1 | 2.3
44792 | 01/19/1997 | 07:22:06 AM | 38.1 | 2.3
46862 | 01/31/1997 | 10:20:26 AM | 88.9 | 9.5
39262 | 12/21/1996 | 08:22:20 AM | 38.1 | 5.4
39263 | 12/21/1996 | 08:52:20 AM | 38.1 | 5.7
42575 | 01/04/1997 | 02:52:20 AM | 12.7 | 5
42576 | 01/04/1997 | 03:22:20 AM | 12.7 | 4.5
42577 | 01/04/1997 | 03:52:20 AM | 12.7 | 4.1
42578 | 01/04/1997 | 04:22:20 AM | 12.7 | 3.6
42579 | 01/04/1997 | 04:52:20 AM | 12.7 | 3.5
42580 | 01/04/1997 | 05:22:20 AM | 12.7 | 3.2
42581 | 01/04/1997 | 05:52:20 AM | 12.7 | 3.2
42582 | 01/04/1997 | 06:22:20 AM | 12.7 | 3.3
42583 | 01/04/1997 | 06:52:20 AM | 12.7 | 3.5
42584 | 01/04/1997 | 07:22:20 AM | 12.7 | 3.5
42585 | 01/04/1997 | 07:52:20 AM | 12.7 | 3.8
42586 | 01/04/1997 | 08:22:20 AM | 12.7 | 4.2
42587 | 01/04/1997 | 08:52:20 AM | 12.7 | 5
42588 | 01/04/1997 | 09:22:20 AM | 12.7 | 5.7
42589 | 01/04/1997 | 09:52:20 AM | 12.7 | 6.4
42590 | 01/04/1997 | 10:22:20 AM | 12.7 | 7.9
42591 | 01/04/1997 | 10:52:20 AM | 12.7 | 9.3
42592 | 01/04/1997 | 11:22:20 AM | 12.7 | 11
42593 | 01/04/1997 | 11:52:20 AM | 12.7 | 12
42594 | 01/04/1997 | 12:22:20 PM | 12.7 | 13.6
42595 | 01/04/1997 | 12:52:20 PM | 12.7 | 14
42596 | 01/04/1997 | 01:22:20 PM | 12.7 | 14.6
42597 | 01/04/1997 | 01:52:20 PM | 12.7 | 13.9
42598 | 01/04/1997 | 02:22:20 PM | 12.7 | 13.7
42599 | 01/04/1997 | 02:52:20 PM | 12.7 | 12.3
42600 | 01/04/1997 | 03:22:20 PM | 12.7 | 11.7
42601 | 01/04/1997 | 03:52:20 PM | 12.7 | 10.8
42602 | 01/04/1997 | 04:22:20 PM | 12.7 | 9.8
42603 | 01/04/1997 | 04:52:20 PM | 12.7 | 9
42604 | 01/04/1997 | 05:22:20 PM | 12.7 | 8.5
42605 | 01/04/1997 | 05:52:20 PM | 12.7 | 8.1
42606 | 01/04/1997 | 06:22:20 PM | 12.7 | 7.7
42607 | 01/04/1997 | 06:52:20 PM | 12.7 | 7.4
42608 | 01/04/1997 | 07:22:20 PM | 12.7 | 7.1
42609 | 01/04/1997 | 07:52:20 PM | 12.7 | 6.8
42610 | 01/04/1997 | 08:22:20 PM | 12.7 | 6.5
42611 | 01/04/1997 | 08:52:20 PM | 12.7 | 6.3
42612 | 01/04/1997 | 09:22:20 PM | 12.7 | 6.3
42613 | 01/04/1997 | 09:52:20 PM | 12.7 | 6.2
42614 | 01/04/1997 | 10:22:20 PM | 12.7 | 6.1
42615 | 01/04/1997 | 10:52:20 PM | 12.7 | 5.9
42616 | 01/04/1997 | 11:22:20 PM | 12.7 | 5.8
42617 | 01/04/1997 | 11:52:20 PM | 12.7 | 5.7
42618 | 01/05/1997 | 12:22:20 AM | 12.7 | 5.7
42619 | 01/05/1997 | 12:52:20 AM | 12.7 | 5.7
42620 | 01/05/1997 | 01:22:20 AM | 12.7 | 5.7
42621 | 01/05/1997 | 01:52:20 AM | 12.7 | 5.5
42622 | 01/05/1997 | 02:22:20 AM | 12.7 | 5.5
42623 | 01/05/1997 | 02:52:20 AM | 12.7 | 5.3
42624 | 01/05/1997 | 03:22:20 AM | 12.7 | 5.3
42625 | 01/05/1997 | 03:52:20 AM | 12.7 | 4.9
42626 | 01/05/1997 | 04:22:20 AM | 12.7 | 5
42627 | 01/05/1997 | 04:52:20 AM | 12.7 | 5
42628 | 01/05/1997 | 05:22:20 AM | 12.7 | 4.8
42629 | 01/05/1997 | 05:52:20 AM | 12.7 | 4.3
42630 | 01/05/1997 | 06:22:20 AM | 12.7 | 4.4
42631 | 01/05/1997 | 06:52:20 AM | 12.7 | 3.9
42632 | 01/05/1997 | 07:22:20 AM | 12.7 | 3.3
42633 | 01/05/1997 | 07:52:20 AM | 12.7 | 3
42634 | 01/05/1997 | 08:22:20 AM | 12.7 | 3
42635 | 01/05/1997 | 08:52:20 AM | 12.7 | 5.1
42636 | 01/05/1997 | 09:22:20 AM | 12.7 | 5.3
42637 | 01/05/1997 | 09:52:20 AM | 12.7 | 6.8
42638 | 01/05/1997 | 10:22:20 AM | 12.7 | 7.4
42639 | 01/05/1997 | 10:52:20 AM | 12.7 | 10.5
42640 | 01/05/1997 | 11:22:20 AM | 12.7 | 8.9
42641 | 01/05/1997 | 11:52:20 AM | 12.7 | 7.9
42642 | 01/05/1997 | 12:22:20 PM | 12.7 | 7.9
42643 | 01/05/1997 | 12:52:20 PM | 12.7 | 8.4
42644 | 01/05/1997 | 01:22:20 PM | 12.7 | 7.9
42645 | 01/05/1997 | 01:52:20 PM | 12.7 | 7.7
42646 | 01/05/1997 | 02:22:20 PM | 12.7 | 8.6
42647 | 01/05/1997 | 02:52:20 PM | 12.7 | 8.1
42648 | 01/05/1997 | 03:22:20 PM | 12.7 | 7.2
42649 | 01/05/1997 | 03:52:20 PM | 12.7 | 6
42650 | 01/05/1997 | 04:22:20 PM | 12.7 | 5.1
42651 | 01/05/1997 | 04:52:20 PM | 12.7 | 4.8
42652 | 01/05/1997 | 05:22:20 PM | 12.7 | 4.7
42653 | 01/05/1997 | 05:52:20 PM | 12.7 | 4.6
42654 | 01/05/1997 | 06:22:20 PM | 12.7 | 4.5
42655 | 01/05/1997 | 06:52:20 PM | 12.7 | 4.3
42656 | 01/05/1997 | 07:22:20 PM | 12.7 | 4.1
42657 | 01/05/1997 | 07:52:20 PM | 12.7 | 3.8
42658 | 01/05/1997 | 08:22:20 PM | 12.7 | 3.2
42659 | 01/05/1997 | 08:52:20 PM | 12.7 | 2.5
42660 | 01/05/1997 | 09:22:20 PM | 12.7 | 2.1
42661 | 01/05/1997 | 09:52:20 PM | 12.7 | 2.1
42662 | 01/05/1997 | 10:22:20 PM | 12.7 | 1.9
42663 | 01/05/1997 | 10:52:20 PM | 12.7 | 1.3
42664 | 01/05/1997 | 11:22:20 PM | 12.7 | 0.8
42665 | 01/05/1997 | 11:52:20 PM | 12.7 | 0.5
42666 | 01/06/1997 | 12:22:20 AM | 12.7 | 0.2
42667 | 01/06/1997 | 12:52:20 AM | 12.7 | 0.1
42668 | 01/06/1997 | 01:22:20 AM | 12.7 | 0
42669 | 01/06/1997 | 01:52:20 AM | 12.7 | -0.1
42670 | 01/06/1997 | 02:22:20 AM | 12.7 | -0.2
42671 | 01/06/1997 | 02:52:20 AM | 12.7 | -0.5
42672 | 01/06/1997 | 03:22:20 AM | 12.7 | -0.7
42673 | 01/06/1997 | 03:52:20 AM | 12.7 | -1
42674 | 01/06/1997 | 04:22:20 AM | 12.7 | -1.3
42675 | 01/06/1997 | 04:52:20 AM | 12.7 | -1.5
42676 | 01/06/1997 | 05:22:20 AM | 12.7 | -1.7
42677 | 01/06/1997 | 05:52:20 AM | 12.7 | -1.8
42678 | 01/06/1997 | 06:22:20 AM | 12.7 | -2
42679 | 01/06/1997 | 06:52:20 AM | 12.7 | -2.3
42680 | 01/06/1997 | 07:22:20 AM | 12.7 | -2.3
42681 | 01/06/1997 | 07:52:20 AM | 12.7 | -1.9
42682 | 01/06/1997 | 08:22:20 AM | 12.7 | -0.4
42683 | 01/06/1997 | 08:52:20 AM | 12.7 | 1.9
42684 | 01/06/1997 | 09:22:20 AM | 12.7 | 4.3
42685 | 01/06/1997 | 09:52:20 AM | 12.7 | 7
42686 | 01/06/1997 | 10:22:20 AM | 12.7 | 9.3
42687 | 01/06/1997 | 10:52:20 AM | 12.7 | 11.1
42688 | 01/06/1997 | 11:22:20 AM | 12.7 | 12.9
42689 | 01/06/1997 | 11:52:20 AM | 12.7 | 14.5
42690 | 01/06/1997 | 12:22:20 PM | 12.7 | 15.9
42691 | 01/06/1997 | 12:52:20 PM | 12.7 | 17.5
42692 | 01/06/1997 | 01:22:20 PM | 12.7 | 17.3
42693 | 01/06/1997 | 01:52:20 PM | 12.7 | 17.8
42694 | 01/06/1997 | 02:22:20 PM | 12.7 | 17.3
42695 | 01/06/1997 | 02:52:20 PM | 12.7 | 16.3
42696 | 01/06/1997 | 03:22:20 PM | 12.7 | 14.9
42697 | 01/06/1997 | 03:52:20 PM | 12.7 | 13.3
42698 | 01/06/1997 | 04:22:20 PM | 12.7 | 10.8
42699 | 01/06/1997 | 04:52:20 PM | 12.7 | 8.6
42700 | 01/06/1997 | 05:22:20 PM | 12.7 | 6.9
42701 | 01/06/1997 | 05:52:20 PM | 12.7 | 5.7
42702 | 01/06/1997 | 06:22:20 PM | 12.7 | 4.6
42703 | 01/06/1997 | 06:52:20 PM | 12.7 | 3.8
42704 | 01/06/1997 | 07:22:20 PM | 12.7 | 3.1
42705 | 01/06/1997 | 07:52:20 PM | 12.7 | 2.4
42706 | 01/06/1997 | 08:22:20 PM | 12.7 | 2
42707 | 01/06/1997 | 08:52:20 PM | 12.7 | 1.7
42708 | 01/06/1997 | 09:22:20 PM | 12.7 | 1.2
42709 | 01/06/1997 | 09:52:20 PM | 12.7 | 0.7
42710 | 01/06/1997 | 10:22:20 PM | 12.7 | 0.4
42711 | 01/06/1997 | 10:52:20 PM | 12.7 | 0.1
42712 | 01/06/1997 | 11:22:20 PM | 12.7 | -0.1
42713 | 01/06/1997 | 11:52:20 PM | 12.7 | -0.1
42714 | 01/07/1997 | 12:22:20 AM | 12.7 | -0.2
42715 | 01/07/1997 | 12:52:20 AM | 12.7 | -0.4
42716 | 01/07/1997 | 01:22:20 AM | 12.7 | -0.7
42717 | 01/07/1997 | 01:52:20 AM | 12.7 | -0.9
42718 | 01/07/1997 | 02:22:20 AM | 12.7 | -1.1
42719 | 01/07/1997 | 02:52:20 AM | 12.7 | -1.3
42720 | 01/07/1997 | 03:22:20 AM | 12.7 | -1.4
42721 | 01/07/1997 | 03:52:20 AM | 12.7 | -1.6
42722 | 01/07/1997 | 04:22:20 AM | 12.7 | -1.7
42723 | 01/07/1997 | 04:52:20 AM | 12.7 | -1.9
42724 | 01/07/1997 | 05:22:20 AM | 12.7 | -2.1
42725 | 01/07/1997 | 05:52:20 AM | 12.7 | -1.8
42726 | 01/07/1997 | 06:22:20 AM | 12.7 | -2
42727 | 01/07/1997 | 06:52:20 AM | 12.7 | -2.1
42728 | 01/07/1997 | 07:22:20 AM | 12.7 | -2
42729 | 01/07/1997 | 07:52:20 AM | 12.7 | -1.8
42730 | 01/07/1997 | 08:22:20 AM | 12.7 | -0.6
42731 | 01/07/1997 | 08:52:20 AM | 12.7 | 0.3
42732 | 01/07/1997 | 09:22:20 AM | 12.7 | 3.1
42733 | 01/07/1997 | 09:52:20 AM | 12.7 | 6
42734 | 01/07/1997 | 10:22:20 AM | 12.7 | 8.8
42735 | 01/07/1997 | 10:52:20 AM | 12.7 | 11.2
42736 | 01/07/1997 | 11:22:20 AM | 12.7 | 13.2
42737 | 01/07/1997 | 11:52:20 AM | 12.7 | 15.2
42738 | 01/07/1997 | 12:22:20 PM | 12.7 | 17.5
42739 | 01/07/1997 | 12:52:20 PM | 12.7 | 18.5
42740 | 01/07/1997 | 01:22:20 PM | 12.7 | 16.4
42741 | 01/07/1997 | 01:52:20 PM | 12.7 | 17.9
42742 | 01/07/1997 | 02:22:20 PM | 12.7 | 17.8
42743 | 01/07/1997 | 02:52:20 PM | 12.7 | 17.3
42744 | 01/07/1997 | 03:22:20 PM | 12.7 | 15.9
42745 | 01/07/1997 | 03:52:20 PM | 12.7 | 13.8
42746 | 01/07/1997 | 04:22:20 PM | 12.7 | 11.6
42747 | 01/07/1997 | 04:52:20 PM | 12.7 | 9.3
42748 | 01/07/1997 | 05:22:20 PM | 12.7 | 7.8
42749 | 01/07/1997 | 05:52:20 PM | 12.7 | 6.3
42750 | 01/07/1997 | 06:22:20 PM | 12.7 | 5.4
42751 | 01/07/1997 | 06:52:20 PM | 12.7 | 4.6
42752 | 01/07/1997 | 07:22:20 PM | 12.7 | 3.9
42753 | 01/07/1997 | 07:52:20 PM | 12.7 | 3.2
42754 | 01/07/1997 | 08:22:20 PM | 12.7 | 2.6
42755 | 01/07/1997 | 08:52:20 PM | 12.7 | 2.2
42756 | 01/07/1997 | 09:22:20 PM | 12.7 | 1.8
42757 | 01/07/1997 | 09:52:20 PM | 12.7 | 1.7
42758 | 01/07/1997 | 10:22:20 PM | 12.7 | 1.2
42759 | 01/07/1997 | 10:52:20 PM | 12.7 | 0.9
42760 | 01/07/1997 | 11:22:20 PM | 12.7 | 0.6
42761 | 01/07/1997 | 11:52:20 PM | 12.7 | 0.5
42762 | 01/08/1997 | 12:22:20 AM | 12.7 | 0.3
42763 | 01/08/1997 | 12:52:20 AM | 12.7 | 0.1
42764 | 01/08/1997 | 01:22:20 AM | 12.7 | 0
42765 | 01/08/1997 | 01:52:20 AM | 12.7 | -0.1
44479 | 01/12/1997 | 06:52:20 PM | 38.1 | -0.4
44480 | 01/12/1997 | 07:22:20 PM | 38.1 | -0.5
44481 | 01/12/1997 | 07:52:20 PM | 38.1 | -0.7
44482 | 01/12/1997 | 08:22:20 PM | 38.1 | -0.7
44483 | 01/12/1997 | 08:52:20 PM | 38.1 | -0.7
44484 | 01/12/1997 | 09:22:20 PM | 38.1 | -1
44485 | 01/12/1997 | 09:52:20 PM | 38.1 | -1.3
44486 | 01/12/1997 | 10:22:20 PM | 38.1 | -1.6
44487 | 01/12/1997 | 10:52:20 PM | 38.1 | -1.9
44488 | 01/12/1997 | 11:22:20 PM | 38.1 | -2
44489 | 01/12/1997 | 11:52:20 PM | 38.1 | -2.3
44490 | 01/13/1997 | 12:22:20 AM | 38.1 | -2.7
44491 | 01/13/1997 | 12:52:20 AM | 38.1 | -2.8
44492 | 01/13/1997 | 01:22:20 AM | 38.1 | -2.9
44493 | 01/13/1997 | 01:52:20 AM | 38.1 | -2.9
44494 | 01/13/1997 | 02:22:20 AM | 38.1 | -3
44495 | 01/13/1997 | 02:52:20 AM | 38.1 | -3.1
44496 | 01/13/1997 | 03:22:20 AM | 38.1 | -3.3
44497 | 01/13/1997 | 03:52:20 AM | 38.1 | -3.4
44498 | 01/13/1997 | 04:22:20 AM | 38.1 | -3.5
44499 | 01/13/1997 | 04:52:20 AM | 38.1 | -3.6
44500 | 01/13/1997 | 05:22:20 AM | 38.1 | -3.6
44501 | 01/13/1997 | 05:52:20 AM | 38.1 | -3.8
44502 | 01/13/1997 | 06:22:20 AM | 38.1 | -4.5
44503 | 01/13/1997 | 06:52:20 AM | 38.1 | -5.2
44504 | 01/13/1997 | 07:22:20 AM | 38.1 | -5.5
44505 | 01/13/1997 | 07:52:20 AM | 38.1 | -5.6
44506 | 01/13/1997 | 08:22:20 AM | 38.1 | -5.5
44507 | 01/13/1997 | 08:52:20 AM | 38.1 | -4.1
44508 | 01/13/1997 | 09:22:20 AM | 38.1 | -2.5
44509 | 01/13/1997 | 09:52:20 AM | 38.1 | -1.3
44510 | 01/13/1997 | 10:22:20 AM | 38.1 | 1.1
44511 | 01/13/1997 | 10:52:20 AM | 38.1 | 3.2
44512 | 01/13/1997 | 11:22:20 AM | 38.1 | 4.5
44513 | 01/13/1997 | 11:52:20 AM | 38.1 | 5.9
44514 | 01/13/1997 | 12:22:20 PM | 38.1 | 6.3
44515 | 01/13/1997 | 12:52:20 PM | 38.1 | 6
44516 | 01/13/1997 | 01:22:20 PM | 38.1 | 5.9
44517 | 01/13/1997 | 01:52:20 PM | 38.1 | 5.9
44518 | 01/13/1997 | 02:22:20 PM | 38.1 | 5.7
44519 | 01/13/1997 | 02:52:20 PM | 38.1 | 5.5
44520 | 01/13/1997 | 03:22:20 PM | 38.1 | 4.7
44521 | 01/13/1997 | 03:52:20 PM | 38.1 | 4
44522 | 01/13/1997 | 04:22:20 PM | 38.1 | 3.1
44523 | 01/13/1997 | 04:52:20 PM | 38.1 | 2.2
44524 | 01/13/1997 | 05:22:20 PM | 38.1 | 1.1
44525 | 01/13/1997 | 05:52:20 PM | 38.1 | 0.5
44526 | 01/13/1997 | 06:22:20 PM | 38.1 | 0.3
44527 | 01/13/1997 | 06:52:20 PM | 38.1 | 0.1
44528 | 01/13/1997 | 07:22:20 PM | 38.1 | 0.1
44529 | 01/13/1997 | 07:52:20 PM | 38.1 | -0.2
44530 | 01/13/1997 | 08:22:20 PM | 38.1 | -1
44531 | 01/13/1997 | 08:52:20 PM | 38.1 | -1.8
44532 | 01/13/1997 | 09:22:20 PM | 38.1 | -2.3
44533 | 01/13/1997 | 09:52:20 PM | 38.1 | -3
44534 | 01/13/1997 | 10:22:20 PM | 38.1 | -3.6
44535 | 01/13/1997 | 10:52:20 PM | 38.1 | -4
44536 | 01/13/1997 | 11:22:20 PM | 38.1 | -4.4
44537 | 01/13/1997 | 11:52:20 PM | 38.1 | -4.7
44538 | 01/14/1997 | 12:22:20 AM | 38.1 | -5
44539 | 01/14/1997 | 12:52:20 AM | 38.1 | -5.4
44540 | 01/14/1997 | 01:22:20 AM | 38.1 | -5.6
44541 | 01/14/1997 | 01:52:20 AM | 38.1 | -5.7
44542 | 01/14/1997 | 02:22:20 AM | 38.1 | -5.9
44543 | 01/14/1997 | 02:52:20 AM | 38.1 | -6.1
44544 | 01/14/1997 | 03:22:20 AM | 38.1 | -6.3
44545 | 01/14/1997 | 03:52:20 AM | 38.1 | -6.4
44546 | 01/14/1997 | 04:22:20 AM | 38.1 | -6.6
44547 | 01/14/1997 | 04:52:20 AM | 38.1 | -6.8
44548 | 01/14/1997 | 05:22:20 AM | 38.1 | -6.9
44549 | 01/14/1997 | 05:52:20 AM | 38.1 | -7
44550 | 01/14/1997 | 06:22:20 AM | 38.1 | -7.2
44551 | 01/14/1997 | 06:52:20 AM | 38.1 | -7.3
44552 | 01/14/1997 | 07:22:20 AM | 38.1 | -7.4
44553 | 01/14/1997 | 07:52:20 AM | 38.1 | -7.2
44554 | 01/14/1997 | 08:22:20 AM | 38.1 | -6
44555 | 01/14/1997 | 08:52:20 AM | 38.1 | -4.5
44556 | 01/14/1997 | 09:22:20 AM | 38.1 | -2.5
44557 | 01/14/1997 | 09:52:20 AM | 38.1 | -0.2
44558 | 01/14/1997 | 10:22:20 AM | 38.1 | 1.9
44559 | 01/14/1997 | 10:52:20 AM | 38.1 | 4
44560 | 01/14/1997 | 11:22:20 AM | 38.1 | 6
44561 | 01/14/1997 | 11:52:20 AM | 38.1 | 7.6
44562 | 01/14/1997 | 12:22:20 PM | 38.1 | 8.9
44563 | 01/14/1997 | 12:52:20 PM | 38.1 | 9.6
44564 | 01/14/1997 | 01:22:20 PM | 38.1 | 10.3
44565 | 01/14/1997 | 01:52:20 PM | 38.1 | 10.7
44566 | 01/14/1997 | 02:22:20 PM | 38.1 | 11
44567 | 01/14/1997 | 02:52:20 PM | 38.1 | 10.5
44568 | 01/14/1997 | 03:22:20 PM | 38.1 | 9.2
44569 | 01/14/1997 | 03:52:20 PM | 38.1 | 7.3
44570 | 01/14/1997 | 04:22:20 PM | 38.1 | 6.1
44571 | 01/14/1997 | 04:52:20 PM | 38.1 | 4.8
44572 | 01/14/1997 | 05:22:20 PM | 38.1 | 3.6
44573 | 01/14/1997 | 05:52:20 PM | 38.1 | 2.6
44574 | 01/14/1997 | 06:22:20 PM | 38.1 | 1.8
44575 | 01/14/1997 | 06:52:20 PM | 38.1 | 1.4
44576 | 01/14/1997 | 07:22:20 PM | 38.1 | 0.7
44577 | 01/14/1997 | 07:52:20 PM | 38.1 | 0.4
44578 | 01/14/1997 | 08:22:20 PM | 38.1 | 0.3
44579 | 01/14/1997 | 08:52:20 PM | 38.1 | 0.2
44580 | 01/14/1997 | 09:22:20 PM | 38.1 | 0
44581 | 01/14/1997 | 09:52:20 PM | 38.1 | -0.2
44582 | 01/14/1997 | 10:22:20 PM | 38.1 | -0.6
44583 | 01/14/1997 | 10:52:20 PM | 38.1 | -1
44584 | 01/14/1997 | 11:22:20 PM | 38.1 | -1.7
44585 | 01/14/1997 | 11:52:20 PM | 38.1 | -2
44586 | 01/15/1997 | 12:22:20 AM | 38.1 | -2.6
44587 | 01/15/1997 | 12:52:20 AM | 38.1 | -3
44588 | 01/15/1997 | 01:22:20 AM | 38.1 | -3
44589 | 01/15/1997 | 01:52:20 AM | 38.1 | -3.2
44590 | 01/15/1997 | 02:22:20 AM | 38.1 | -3.1
44591 | 01/15/1997 | 02:52:20 AM | 38.1 | -3
44592 | 01/15/1997 | 03:22:20 AM | 38.1 | -2.6
44593 | 01/15/1997 | 03:52:20 AM | 38.1 | -2.3
44594 | 01/15/1997 | 04:22:20 AM | 38.1 | -2
44595 | 01/15/1997 | 04:52:20 AM | 38.1 | -1.9
44596 | 01/15/1997 | 05:22:20 AM | 38.1 | -1.6
44597 | 01/15/1997 | 05:52:20 AM | 38.1 | -1.4
44598 | 01/15/1997 | 06:22:20 AM | 38.1 | -1.3
44599 | 01/15/1997 | 06:52:20 AM | 38.1 | -1.2
44600 | 01/15/1997 | 07:22:20 AM | 38.1 | -1.1
44601 | 01/15/1997 | 07:52:20 AM | 38.1 | -0.9
44602 | 01/15/1997 | 08:22:20 AM | 38.1 | -0.9
44603 | 01/15/1997 | 08:52:20 AM | 38.1 | -0.6
44604 | 01/15/1997 | 09:22:20 AM | 38.1 | -0.2
44605 | 01/15/1997 | 09:52:20 AM | 38.1 | 0.3
44606 | 01/15/1997 | 10:22:20 AM | 38.1 | 1
44607 | 01/15/1997 | 10:52:20 AM | 38.1 | 1.7
44608 | 01/15/1997 | 11:22:20 AM | 38.1 | 3.4
44609 | 01/15/1997 | 11:52:20 AM | 38.1 | 6.4
44610 | 01/15/1997 | 12:22:20 PM | 38.1 | 8.6
44611 | 01/15/1997 | 12:52:20 PM | 38.1 | 8.3
44612 | 01/15/1997 | 01:22:06 PM | 38.1 | 8.2
44613 | 01/15/1997 | 01:52:06 PM | 38.1 | 8.9
44614 | 01/15/1997 | 02:22:06 PM | 38.1 | 9.2
44615 | 01/15/1997 | 02:52:06 PM | 38.1 | 9.6
44616 | 01/15/1997 | 03:22:06 PM | 38.1 | 8.8
44617 | 01/15/1997 | 03:52:06 PM | 38.1 | 7.8
44618 | 01/15/1997 | 04:22:06 PM | 38.1 | 6.5
44619 | 01/15/1997 | 04:52:06 PM | 38.1 | 5.2
44620 | 01/15/1997 | 05:22:06 PM | 38.1 | 3.9
44621 | 01/15/1997 | 05:52:06 PM | 38.1 | 3.4
44622 | 01/15/1997 | 06:22:06 PM | 38.1 | 3.1
44623 | 01/15/1997 | 06:52:06 PM | 38.1 | 2.8
44624 | 01/15/1997 | 07:22:06 PM | 38.1 | 2.6
44625 | 01/15/1997 | 07:52:06 PM | 38.1 | 2.5
44626 | 01/15/1997 | 08:22:06 PM | 38.1 | 2.3
44627 | 01/15/1997 | 08:52:06 PM | 38.1 | 1.9
44628 | 01/15/1997 | 09:22:06 PM | 38.1 | 1.2
44629 | 01/15/1997 | 09:52:06 PM | 38.1 | 0.8
44630 | 01/15/1997 | 10:22:06 PM | 38.1 | 1
44631 | 01/15/1997 | 10:52:06 PM | 38.1 | 1.2
44632 | 01/15/1997 | 11:22:06 PM | 38.1 | 1.4
44633 | 01/15/1997 | 11:52:06 PM | 38.1 | 1.4
44634 | 01/16/1997 | 12:22:06 AM | 38.1 | 1.3
44635 | 01/16/1997 | 12:52:06 AM | 38.1 | 1.2
44636 | 01/16/1997 | 01:22:06 AM | 38.1 | 1.1
44637 | 01/16/1997 | 01:52:06 AM | 38.1 | 0.7
44638 | 01/16/1997 | 02:22:06 AM | 38.1 | 0.2
44639 | 01/16/1997 | 02:52:06 AM | 38.1 | -0.4
44640 | 01/16/1997 | 03:22:06 AM | 38.1 | -0.6
44641 | 01/16/1997 | 03:52:06 AM | 38.1 | -1.1
44642 | 01/16/1997 | 04:22:06 AM | 38.1 | -1.5
44643 | 01/16/1997 | 04:52:06 AM | 38.1 | -1.8
44644 | 01/16/1997 | 05:22:06 AM | 38.1 | -2.1
44645 | 01/16/1997 | 05:52:06 AM | 38.1 | -2.3
44646 | 01/16/1997 | 06:22:06 AM | 38.1 | -2.6
44647 | 01/16/1997 | 06:52:06 AM | 38.1 | -2.8
44648 | 01/16/1997 | 07:22:06 AM | 38.1 | -3
44649 | 01/16/1997 | 07:52:06 AM | 38.1 | -2.7
44650 | 01/16/1997 | 08:22:06 AM | 38.1 | -1.7
44651 | 01/16/1997 | 08:52:06 AM | 38.1 | -0.6
44652 | 01/16/1997 | 09:22:06 AM | 38.1 | 1.3
44653 | 01/16/1997 | 09:52:06 AM | 38.1 | 3.2
44654 | 01/16/1997 | 10:22:06 AM | 38.1 | 5.3
44655 | 01/16/1997 | 10:52:06 AM | 38.1 | 7.2
44656 | 01/16/1997 | 11:22:06 AM | 38.1 | 8.9
44657 | 01/16/1997 | 11:52:06 AM | 38.1 | 10.8
44658 | 01/16/1997 | 12:22:06 PM | 38.1 | 12.3
44659 | 01/16/1997 | 12:52:06 PM | 38.1 | 13.6
44660 | 01/16/1997 | 01:22:06 PM | 38.1 | 14.4
44661 | 01/16/1997 | 01:52:06 PM | 38.1 | 15
44662 | 01/16/1997 | 02:22:06 PM | 38.1 | 15.2
44663 | 01/16/1997 | 02:52:06 PM | 38.1 | 14.7
44664 | 01/16/1997 | 03:22:06 PM | 38.1 | 14.1
43014 | 01/13/1997 | 06:22:20 AM | 12.7 | -5.3
43015 | 01/13/1997 | 06:52:20 AM | 12.7 | -5.8
22145 | 08/04/1996 | 02:48:13 AM | 12.7 | 20.7
44919 | 01/21/1997 | 10:52:06 PM | 38.1 | 6.5
43019 | 01/13/1997 | 08:52:20 AM | 12.7 | -3.3
43020 | 01/13/1997 | 09:22:20 AM | 12.7 | -1.3
43021 | 01/13/1997 | 09:52:20 AM | 12.7 | 0.3
43022 | 01/13/1997 | 10:22:20 AM | 12.7 | 4.6
43023 | 01/13/1997 | 10:52:20 AM | 12.7 | 7
43024 | 01/13/1997 | 11:22:20 AM | 12.7 | 8.2
43025 | 01/13/1997 | 11:52:20 AM | 12.7 | 10.2
43026 | 01/13/1997 | 12:22:20 PM | 12.7 | 9.4
43027 | 01/13/1997 | 12:52:20 PM | 12.7 | 8.2
43028 | 01/13/1997 | 01:22:20 PM | 12.7 | 7.8
43029 | 01/13/1997 | 01:52:20 PM | 12.7 | 7.7
43030 | 01/13/1997 | 02:22:20 PM | 12.7 | 7.3
43031 | 01/13/1997 | 02:52:20 PM | 12.7 | 6.7
43032 | 01/13/1997 | 03:22:20 PM | 12.7 | 5.5
43033 | 01/13/1997 | 03:52:20 PM | 12.7 | 4.2
43034 | 01/13/1997 | 04:22:20 PM | 12.7 | 3.5
43035 | 01/13/1997 | 04:52:20 PM | 12.7 | 1.9
43036 | 01/13/1997 | 05:22:20 PM | 12.7 | 0.4
43037 | 01/13/1997 | 05:52:20 PM | 12.7 | 0
43038 | 01/13/1997 | 06:22:20 PM | 12.7 | -0.2
43039 | 01/13/1997 | 06:52:20 PM | 12.7 | -0.1
43040 | 01/13/1997 | 07:22:20 PM | 12.7 | -0.3
43041 | 01/13/1997 | 07:52:20 PM | 12.7 | -0.6
43042 | 01/13/1997 | 08:22:20 PM | 12.7 | -1.7
43043 | 01/13/1997 | 08:52:20 PM | 12.7 | -2.6
43044 | 01/13/1997 | 09:22:20 PM | 12.7 | -3.2
43045 | 01/13/1997 | 09:52:20 PM | 12.7 | -3.7
43046 | 01/13/1997 | 10:22:20 PM | 12.7 | -4.3
43047 | 01/13/1997 | 10:52:20 PM | 12.7 | -4.6
43048 | 01/13/1997 | 11:22:20 PM | 12.7 | -5.1
43049 | 01/13/1997 | 11:52:20 PM | 12.7 | -5.4
43050 | 01/14/1997 | 12:22:20 AM | 12.7 | -5.7
43051 | 01/14/1997 | 12:52:20 AM | 12.7 | -5.7
43052 | 01/14/1997 | 01:22:20 AM | 12.7 | -6
43053 | 01/14/1997 | 01:52:20 AM | 12.7 | -6.2
43054 | 01/14/1997 | 02:22:20 AM | 12.7 | -6.5
43055 | 01/14/1997 | 02:52:20 AM | 12.7 | -6.7
43056 | 01/14/1997 | 03:22:20 AM | 12.7 | -6.9
43057 | 01/14/1997 | 03:52:20 AM | 12.7 | -7
43058 | 01/14/1997 | 04:22:20 AM | 12.7 | -7.1
43059 | 01/14/1997 | 04:52:20 AM | 12.7 | -7.3
43060 | 01/14/1997 | 05:22:20 AM | 12.7 | -7.3
43061 | 01/14/1997 | 05:52:20 AM | 12.7 | -7.5
43062 | 01/14/1997 | 06:22:20 AM | 12.7 | -7.6
43063 | 01/14/1997 | 06:52:20 AM | 12.7 | -7.7
43064 | 01/14/1997 | 07:22:20 AM | 12.7 | -7.8
43065 | 01/14/1997 | 07:52:20 AM | 12.7 | -7.3
43066 | 01/14/1997 | 08:22:20 AM | 12.7 | -5.5
43067 | 01/14/1997 | 08:52:20 AM | 12.7 | -3.1
43068 | 01/14/1997 | 09:22:20 AM | 12.7 | -0.2
43069 | 01/14/1997 | 09:52:20 AM | 12.7 | 2.7
43070 | 01/14/1997 | 10:22:20 AM | 12.7 | 5.6
43071 | 01/14/1997 | 10:52:20 AM | 12.7 | 8.2
43072 | 01/14/1997 | 11:22:20 AM | 12.7 | 10.5
43073 | 01/14/1997 | 11:52:20 AM | 12.7 | 12.3
43074 | 01/14/1997 | 12:22:20 PM | 12.7 | 13.8
43075 | 01/14/1997 | 12:52:20 PM | 12.7 | 13.8
43076 | 01/14/1997 | 01:22:20 PM | 12.7 | 14.1
43077 | 01/14/1997 | 01:52:20 PM | 12.7 | 14.4
43078 | 01/14/1997 | 02:22:20 PM | 12.7 | 13.8
43079 | 01/14/1997 | 02:52:20 PM | 12.7 | 12.8
43080 | 01/14/1997 | 03:22:20 PM | 12.7 | 9.6
43081 | 01/14/1997 | 03:52:20 PM | 12.7 | 7.5
43082 | 01/14/1997 | 04:22:20 PM | 12.7 | 6.3
43083 | 01/14/1997 | 04:52:20 PM | 12.7 | 4.7
43084 | 01/14/1997 | 05:22:20 PM | 12.7 | 3.4
43085 | 01/14/1997 | 05:52:20 PM | 12.7 | 2.4
43086 | 01/14/1997 | 06:22:20 PM | 12.7 | 1.8
43087 | 01/14/1997 | 06:52:20 PM | 12.7 | 1.1
43088 | 01/14/1997 | 07:22:20 PM | 12.7 | 0.1
43089 | 01/14/1997 | 07:52:20 PM | 12.7 | -0.2
43090 | 01/14/1997 | 08:22:20 PM | 12.7 | 0.1
43091 | 01/14/1997 | 08:52:20 PM | 12.7 | 0.1
43092 | 01/14/1997 | 09:22:20 PM | 12.7 | 0
43093 | 01/14/1997 | 09:52:20 PM | 12.7 | -0.3
43094 | 01/14/1997 | 10:22:20 PM | 12.7 | -1
43095 | 01/14/1997 | 10:52:20 PM | 12.7 | -1.3
43096 | 01/14/1997 | 11:22:20 PM | 12.7 | -2.1
43097 | 01/14/1997 | 11:52:20 PM | 12.7 | -2.7
43098 | 01/15/1997 | 12:22:20 AM | 12.7 | -3.2
43099 | 01/15/1997 | 12:52:20 AM | 12.7 | -3.4
43100 | 01/15/1997 | 01:22:20 AM | 12.7 | -3.2
43101 | 01/15/1997 | 01:52:20 AM | 12.7 | -3.4
43102 | 01/15/1997 | 02:22:20 AM | 12.7 | -3.3
43103 | 01/15/1997 | 02:52:20 AM | 12.7 | -2.9
43104 | 01/15/1997 | 03:22:20 AM | 12.7 | -2.3
43105 | 01/15/1997 | 03:52:20 AM | 12.7 | -2
43106 | 01/15/1997 | 04:22:20 AM | 12.7 | -1.8
43107 | 01/15/1997 | 04:52:20 AM | 12.7 | -1.5
43108 | 01/15/1997 | 05:22:20 AM | 12.7 | -1.1
43109 | 01/15/1997 | 05:52:20 AM | 12.7 | -0.9
43110 | 01/15/1997 | 06:22:20 AM | 12.7 | -0.8
43111 | 01/15/1997 | 06:52:20 AM | 12.7 | -0.8
43112 | 01/15/1997 | 07:22:20 AM | 12.7 | -0.6
43113 | 01/15/1997 | 07:52:20 AM | 12.7 | -0.4
43114 | 01/15/1997 | 08:22:20 AM | 12.7 | -0.3
43115 | 01/15/1997 | 08:52:20 AM | 12.7 | 0
43116 | 01/15/1997 | 09:22:20 AM | 12.7 | 0.6
43117 | 01/15/1997 | 09:52:20 AM | 12.7 | 1.5
43118 | 01/15/1997 | 10:22:20 AM | 12.7 | 2.4
43119 | 01/15/1997 | 10:52:20 AM | 12.7 | 3.2
43120 | 01/15/1997 | 11:22:20 AM | 12.7 | 7.9
43121 | 01/15/1997 | 11:52:20 AM | 12.7 | 12
43122 | 01/15/1997 | 12:22:20 PM | 12.7 | 12.7
43123 | 01/15/1997 | 12:52:20 PM | 12.7 | 11.7
43124 | 01/15/1997 | 01:22:06 PM | 12.7 | 11.3
43125 | 01/15/1997 | 01:52:06 PM | 12.7 | 11.9
43126 | 01/15/1997 | 02:22:06 PM | 12.7 | 11.8
43127 | 01/15/1997 | 02:52:06 PM | 12.7 | 12.1
43128 | 01/15/1997 | 03:22:06 PM | 12.7 | 10.2
43129 | 01/15/1997 | 03:52:06 PM | 12.7 | 8.6
43130 | 01/15/1997 | 04:22:06 PM | 12.7 | 7.1
43131 | 01/15/1997 | 04:52:06 PM | 12.7 | 5
43132 | 01/15/1997 | 05:22:06 PM | 12.7 | 3.6
43133 | 01/15/1997 | 05:52:06 PM | 12.7 | 3.6
43134 | 01/15/1997 | 06:22:06 PM | 12.7 | 3.5
43135 | 01/15/1997 | 06:52:06 PM | 12.7 | 3.2
43136 | 01/15/1997 | 07:22:06 PM | 12.7 | 3.2
43137 | 01/15/1997 | 07:52:06 PM | 12.7 | 3.1
43138 | 01/15/1997 | 08:22:06 PM | 12.7 | 2.7
43139 | 01/15/1997 | 08:52:06 PM | 12.7 | 1.9
43140 | 01/15/1997 | 09:22:06 PM | 12.7 | 1
43141 | 01/15/1997 | 09:52:06 PM | 12.7 | 0.5
43142 | 01/15/1997 | 10:22:06 PM | 12.7 | 0.9
43143 | 01/15/1997 | 10:52:06 PM | 12.7 | 1.7
43144 | 01/15/1997 | 11:22:06 PM | 12.7 | 1.8
43145 | 01/15/1997 | 11:52:06 PM | 12.7 | 1.9
43146 | 01/16/1997 | 12:22:06 AM | 12.7 | 1.9
43147 | 01/16/1997 | 12:52:06 AM | 12.7 | 1.6
43148 | 01/16/1997 | 01:22:06 AM | 12.7 | 1
43149 | 01/16/1997 | 01:52:06 AM | 12.7 | 0.5
43150 | 01/16/1997 | 02:22:06 AM | 12.7 | 0
43151 | 01/16/1997 | 02:52:06 AM | 12.7 | -0.6
43152 | 01/16/1997 | 03:22:06 AM | 12.7 | -1.1
43153 | 01/16/1997 | 03:52:06 AM | 12.7 | -1.4
43154 | 01/16/1997 | 04:22:06 AM | 12.7 | -1.8
43155 | 01/16/1997 | 04:52:06 AM | 12.7 | -2.1
43156 | 01/16/1997 | 05:22:06 AM | 12.7 | -2.4
43157 | 01/16/1997 | 05:52:06 AM | 12.7 | -2.7
43158 | 01/16/1997 | 06:22:06 AM | 12.7 | -2.9
43159 | 01/16/1997 | 06:52:06 AM | 12.7 | -3.1
43160 | 01/16/1997 | 07:22:06 AM | 12.7 | -3.3
43161 | 01/16/1997 | 07:52:06 AM | 12.7 | -2.4
43162 | 01/16/1997 | 08:22:06 AM | 12.7 | -0.8
43163 | 01/16/1997 | 08:52:06 AM | 12.7 | 1
43164 | 01/16/1997 | 09:22:06 AM | 12.7 | 3.9
43165 | 01/16/1997 | 09:52:06 AM | 12.7 | 6.7
43166 | 01/16/1997 | 10:22:06 AM | 12.7 | 9.5
43167 | 01/16/1997 | 10:52:06 AM | 12.7 | 12
43168 | 01/16/1997 | 11:22:06 AM | 12.7 | 14.1
43169 | 01/16/1997 | 11:52:06 AM | 12.7 | 15.8
43170 | 01/16/1997 | 12:22:06 PM | 12.7 | 17.2
43171 | 01/16/1997 | 12:52:06 PM | 12.7 | 18.1
43172 | 01/16/1997 | 01:22:06 PM | 12.7 | 18.8
43173 | 01/16/1997 | 01:52:06 PM | 12.7 | 19
43174 | 01/16/1997 | 02:22:06 PM | 12.7 | 18.5
43175 | 01/16/1997 | 02:52:06 PM | 12.7 | 17.3
43176 | 01/16/1997 | 03:22:06 PM | 12.7 | 16.2
43177 | 01/16/1997 | 03:52:06 PM | 12.7 | 13.9
43178 | 01/16/1997 | 04:22:06 PM | 12.7 | 11.7
43179 | 01/16/1997 | 04:52:06 PM | 12.7 | 9.7
43180 | 01/16/1997 | 05:22:06 PM | 12.7 | 8
43181 | 01/16/1997 | 05:52:06 PM | 12.7 | 6.8
43182 | 01/16/1997 | 06:22:06 PM | 12.7 | 6
43183 | 01/16/1997 | 06:52:06 PM | 12.7 | 5.2
43184 | 01/16/1997 | 07:22:06 PM | 12.7 | 4.4
43185 | 01/16/1997 | 07:52:06 PM | 12.7 | 3.9
43186 | 01/16/1997 | 08:22:06 PM | 12.7 | 3
43187 | 01/16/1997 | 08:52:06 PM | 12.7 | 2.4
43188 | 01/16/1997 | 09:22:06 PM | 12.7 | 2.1
43189 | 01/16/1997 | 09:52:06 PM | 12.7 | 2
43190 | 01/16/1997 | 10:22:06 PM | 12.7 | 1.7
43191 | 01/16/1997 | 10:52:06 PM | 12.7 | 1.4
43192 | 01/16/1997 | 11:22:06 PM | 12.7 | 1.1
44905 | 01/21/1997 | 03:52:06 PM | 38.1 | 12.9
44906 | 01/21/1997 | 04:22:06 PM | 38.1 | 12.9
44907 | 01/21/1997 | 04:52:06 PM | 38.1 | 11.9
44908 | 01/21/1997 | 05:22:06 PM | 38.1 | 11
44909 | 01/21/1997 | 05:52:06 PM | 38.1 | 10.1
44910 | 01/21/1997 | 06:22:06 PM | 38.1 | 9.3
44911 | 01/21/1997 | 06:52:06 PM | 38.1 | 8.8
44912 | 01/21/1997 | 07:22:06 PM | 38.1 | 8.4
44913 | 01/21/1997 | 07:52:06 PM | 38.1 | 7.8
44914 | 01/21/1997 | 08:22:06 PM | 38.1 | 7.1
44915 | 01/21/1997 | 08:52:06 PM | 38.1 | 6.5
44665 | 01/16/1997 | 03:52:06 PM | 38.1 | 13
44666 | 01/16/1997 | 04:22:06 PM | 38.1 | 11.5
24461 | 08/21/1996 | 10:18:09 AM | 38.1 | 45.2
39136 | 12/18/1996 | 05:22:20 PM | 38.1 | 6.8
39137 | 12/18/1996 | 05:52:20 PM | 38.1 | 5.9
63771 | 05/23/1997 | 10:14:42 PM | 114.3 | 25.1
63772 | 05/23/1997 | 10:44:42 PM | 114.3 | 24.3
63773 | 05/23/1997 | 11:14:42 PM | 114.3 | 24
63774 | 05/23/1997 | 11:44:42 PM | 114.3 | 24
63775 | 05/24/1997 | 12:14:42 AM | 114.3 | 23.7
63776 | 05/24/1997 | 12:44:42 AM | 114.3 | 23.3
63777 | 05/24/1997 | 01:14:42 AM | 114.3 | 22.5
63778 | 05/24/1997 | 01:44:42 AM | 114.3 | 22.5
63779 | 05/24/1997 | 02:14:42 AM | 114.3 | 21.8
63780 | 05/24/1997 | 02:44:42 AM | 114.3 | 21.1
63781 | 05/24/1997 | 03:14:42 AM | 114.3 | 20.9
63782 | 05/24/1997 | 03:44:42 AM | 114.3 | 20.9
63783 | 05/24/1997 | 04:14:42 AM | 114.3 | 20.7
63784 | 05/24/1997 | 04:44:42 AM | 114.3 | 20.1
63785 | 05/24/1997 | 05:14:42 AM | 114.3 | 19.6
63786 | 05/24/1997 | 05:44:42 AM | 114.3 | 19.4
63787 | 05/24/1997 | 06:14:42 AM | 114.3 | 19.4
63788 | 05/24/1997 | 06:44:42 AM | 114.3 | 19.4
63789 | 05/24/1997 | 07:14:42 AM | 114.3 | 19.2
63790 | 05/24/1997 | 07:44:42 AM | 114.3 | 19.4
63791 | 05/24/1997 | 08:14:42 AM | 114.3 | 19.7
63792 | 05/24/1997 | 08:44:42 AM | 114.3 | 20.9
63793 | 05/24/1997 | 09:14:42 AM | 114.3 | 21.4
63794 | 05/24/1997 | 09:44:42 AM | 114.3 | 22.5
63795 | 05/24/1997 | 10:14:42 AM | 114.3 | 23.8
63796 | 05/24/1997 | 10:44:42 AM | 114.3 | 25
63797 | 05/24/1997 | 11:14:42 AM | 114.3 | 26.3
63798 | 05/24/1997 | 11:44:42 AM | 114.3 | 27.3
63799 | 05/24/1997 | 12:14:42 PM | 114.3 | 28.7
63800 | 05/24/1997 | 12:44:42 PM | 114.3 | 30.1
63801 | 05/24/1997 | 01:14:42 PM | 114.3 | 31.2
63802 | 05/24/1997 | 01:44:42 PM | 114.3 | 31.8
63803 | 05/24/1997 | 02:14:42 PM | 114.3 | 33.1
63804 | 05/24/1997 | 02:44:42 PM | 114.3 | 33.3
63805 | 05/24/1997 | 03:14:42 PM | 114.3 | 34.2
63806 | 05/24/1997 | 03:44:42 PM | 114.3 | 34.7
63807 | 05/24/1997 | 04:14:42 PM | 114.3 | 34.7
63808 | 05/24/1997 | 04:44:42 PM | 114.3 | 34.7
63809 | 05/24/1997 | 05:14:42 PM | 114.3 | 34.7
63810 | 05/24/1997 | 05:44:42 PM | 114.3 | 34.6
63811 | 05/24/1997 | 06:14:42 PM | 114.3 | 33.8
63812 | 05/24/1997 | 06:44:42 PM | 114.3 | 33.2
63813 | 05/24/1997 | 07:14:42 PM | 114.3 | 32.7
63814 | 05/24/1997 | 07:44:42 PM | 114.3 | 31.7
63815 | 05/24/1997 | 08:14:42 PM | 114.3 | 30.7
63816 | 05/24/1997 | 08:44:42 PM | 114.3 | 30.1
63817 | 05/24/1997 | 09:14:42 PM | 114.3 | 28.8
63818 | 05/24/1997 | 09:44:42 PM | 114.3 | 28.4
63819 | 05/24/1997 | 10:14:42 PM | 114.3 | 27.1
63820 | 05/24/1997 | 10:44:42 PM | 114.3 | 27
63821 | 05/24/1997 | 11:14:42 PM | 114.3 | 25.8
63822 | 05/24/1997 | 11:44:42 PM | 114.3 | 25.5
63823 | 05/25/1997 | 12:14:42 AM | 114.3 | 25.1
63824 | 05/25/1997 | 12:44:42 AM | 114.3 | 24.1
63825 | 05/25/1997 | 01:14:42 AM | 114.3 | 24
63826 | 05/25/1997 | 01:44:42 AM | 114.3 | 23.7
63827 | 05/25/1997 | 02:14:42 AM | 114.3 | 22.8
63828 | 05/25/1997 | 02:44:42 AM | 114.3 | 22.5
63829 | 05/25/1997 | 03:14:42 AM | 114.3 | 22.5
63830 | 05/25/1997 | 03:44:42 AM | 114.3 | 22.3
63831 | 05/25/1997 | 04:14:42 AM | 114.3 | 21.6
63832 | 05/25/1997 | 04:44:42 AM | 114.3 | 21.6
63833 | 05/25/1997 | 05:14:42 AM | 114.3 | 21.2
63834 | 05/25/1997 | 05:44:42 AM | 114.3 | 21.2
63835 | 05/25/1997 | 06:14:42 AM | 114.3 | 21
63836 | 05/25/1997 | 06:44:42 AM | 114.3 | 20.9
63837 | 05/25/1997 | 07:14:42 AM | 114.3 | 20.9
63838 | 05/25/1997 | 07:44:42 AM | 114.3 | 20.9
63839 | 05/25/1997 | 08:14:42 AM | 114.3 | 20.9
63840 | 05/25/1997 | 08:44:42 AM | 114.3 | 20.8
63841 | 05/25/1997 | 09:14:42 AM | 114.3 | 21
63842 | 05/25/1997 | 09:44:42 AM | 114.3 | 22.3
63843 | 05/25/1997 | 10:14:42 AM | 114.3 | 23.4
63844 | 05/25/1997 | 10:44:42 AM | 114.3 | 24.7
63845 | 05/25/1997 | 11:14:42 AM | 114.3 | 25.9
63846 | 05/25/1997 | 11:44:42 AM | 114.3 | 27.1
63847 | 05/25/1997 | 12:14:42 PM | 114.3 | 28.7
63848 | 05/25/1997 | 12:44:42 PM | 114.3 | 30.1
63849 | 05/25/1997 | 01:14:42 PM | 114.3 | 31.7
63850 | 05/25/1997 | 01:44:42 PM | 114.3 | 33.1
63851 | 05/25/1997 | 02:14:42 PM | 114.3 | 34.1
63852 | 05/25/1997 | 02:44:42 PM | 114.3 | 34.8
63853 | 05/25/1997 | 03:14:42 PM | 114.3 | 36.2
63854 | 05/25/1997 | 03:44:42 PM | 114.3 | 36.4
63855 | 05/25/1997 | 04:14:42 PM | 114.3 | 37.4
63856 | 05/25/1997 | 04:44:42 PM | 114.3 | 37.8
63857 | 05/25/1997 | 05:14:42 PM | 114.3 | 37.8
63858 | 05/25/1997 | 05:44:42 PM | 114.3 | 37.8
63859 | 05/25/1997 | 06:14:42 PM | 114.3 | 37.8
63860 | 05/25/1997 | 06:44:42 PM | 114.3 | 37.4
63861 | 05/25/1997 | 07:14:42 PM | 114.3 | 36.4
63862 | 05/25/1997 | 07:44:42 PM | 114.3 | 36.2
63863 | 05/25/1997 | 08:14:42 PM | 114.3 | 34.8
63864 | 05/25/1997 | 08:44:42 PM | 114.3 | 34.1
63865 | 05/25/1997 | 09:14:42 PM | 114.3 | 33.2
63866 | 05/25/1997 | 09:44:42 PM | 114.3 | 32
63867 | 05/25/1997 | 10:14:42 PM | 114.3 | 31.6
63868 | 05/25/1997 | 10:44:42 PM | 114.3 | 30.3
63869 | 05/25/1997 | 11:14:42 PM | 114.3 | 30
63870 | 05/25/1997 | 11:44:42 PM | 114.3 | 29
63871 | 05/26/1997 | 12:14:42 AM | 114.3 | 28.6
63872 | 05/26/1997 | 12:44:42 AM | 114.3 | 27.5
63873 | 05/26/1997 | 01:14:42 AM | 114.3 | 27.1
63874 | 05/26/1997 | 01:44:42 AM | 114.3 | 26.6
63875 | 05/26/1997 | 02:14:42 AM | 114.3 | 25.6
63876 | 05/26/1997 | 02:44:42 AM | 114.3 | 25.5
63877 | 05/26/1997 | 03:14:42 AM | 114.3 | 24.9
63878 | 05/26/1997 | 03:44:42 AM | 114.3 | 24.1
63879 | 05/26/1997 | 04:14:42 AM | 114.3 | 24
63880 | 05/26/1997 | 04:44:42 AM | 114.3 | 23.7
63881 | 05/26/1997 | 05:14:42 AM | 114.3 | 23
63882 | 05/26/1997 | 05:44:42 AM | 114.3 | 22.5
63883 | 05/26/1997 | 06:14:42 AM | 114.3 | 22.4
63884 | 05/26/1997 | 06:44:42 AM | 114.3 | 22
63885 | 05/26/1997 | 07:14:42 AM | 114.3 | 21.8
63886 | 05/26/1997 | 07:44:42 AM | 114.3 | 21.9
63887 | 05/26/1997 | 08:14:42 AM | 114.3 | 22.4
63888 | 05/26/1997 | 08:44:42 AM | 114.3 | 22.5
63889 | 05/26/1997 | 09:14:42 AM | 114.3 | 24
63890 | 05/26/1997 | 09:44:42 AM | 114.3 | 24.8
63891 | 05/26/1997 | 10:14:42 AM | 114.3 | 25.6
63892 | 05/26/1997 | 10:44:42 AM | 114.3 | 27.1
63893 | 05/26/1997 | 11:14:42 AM | 114.3 | 28.6
63894 | 05/26/1997 | 11:44:42 AM | 114.3 | 29.9
63895 | 05/26/1997 | 12:14:42 PM | 114.3 | 30.9
63896 | 05/26/1997 | 12:44:42 PM | 114.3 | 31.7
63897 | 05/26/1997 | 01:14:42 PM | 114.3 | 33.1
63898 | 05/26/1997 | 01:44:42 PM | 114.3 | 33.9
63899 | 05/26/1997 | 02:14:42 PM | 114.3 | 34.7
63900 | 05/26/1997 | 02:44:42 PM | 114.3 | 34.8
63901 | 05/26/1997 | 03:14:42 PM | 114.3 | 35.7
63902 | 05/26/1997 | 03:44:42 PM | 114.3 | 36.2
63903 | 05/26/1997 | 04:14:42 PM | 114.3 | 36.3
63904 | 05/26/1997 | 04:44:42 PM | 114.3 | 36.2
63905 | 05/26/1997 | 05:14:42 PM | 114.3 | 35.8
63906 | 05/26/1997 | 05:44:42 PM | 114.3 | 35.5
63907 | 05/26/1997 | 06:14:42 PM | 114.3 | 35.1
63908 | 05/26/1997 | 06:44:42 PM | 114.3 | 34.7
63909 | 05/26/1997 | 07:14:42 PM | 114.3 | 34.6
63910 | 05/26/1997 | 07:44:42 PM | 114.3 | 33.4
63911 | 05/26/1997 | 08:14:42 PM | 114.3 | 33.2
63912 | 05/26/1997 | 08:44:42 PM | 114.3 | 32.1
63913 | 05/26/1997 | 09:14:42 PM | 114.3 | 31.7
63914 | 05/26/1997 | 09:44:42 PM | 114.3 | 30.9
63915 | 05/26/1997 | 10:14:42 PM | 114.3 | 30.2
63916 | 05/26/1997 | 10:44:42 PM | 114.3 | 30.1
63917 | 05/26/1997 | 11:14:42 PM | 114.3 | 29.6
63918 | 05/26/1997 | 11:44:42 PM | 114.3 | 28.8
63919 | 05/27/1997 | 12:14:42 AM | 114.3 | 28.6
63920 | 05/27/1997 | 12:44:42 AM | 114.3 | 28.5
63921 | 05/27/1997 | 01:14:42 AM | 114.3 | 27.9
63922 | 05/27/1997 | 01:44:42 AM | 114.3 | 27.3
64753 | 05/29/1997 | 12:47:53 PM | 139.7 | 31.6
64754 | 05/29/1997 | 01:17:53 PM | 139.7 | 33.1
64755 | 05/29/1997 | 01:47:53 PM | 139.7 | 33.8
64756 | 05/29/1997 | 02:17:53 PM | 139.7 | 34.7
64757 | 05/29/1997 | 02:47:53 PM | 139.7 | 35.9
64758 | 05/29/1997 | 03:17:53 PM | 139.7 | 36.3
64759 | 05/29/1997 | 03:47:53 PM | 139.7 | 37.6
64760 | 05/29/1997 | 04:17:53 PM | 139.7 | 37.7
64761 | 05/29/1997 | 04:47:53 PM | 139.7 | 37.8
64762 | 05/29/1997 | 05:17:53 PM | 139.7 | 38.1
64763 | 05/29/1997 | 05:47:53 PM | 139.7 | 38
64764 | 05/29/1997 | 06:17:53 PM | 139.7 | 37.9
64765 | 05/29/1997 | 06:47:53 PM | 139.7 | 37.8
64766 | 05/29/1997 | 07:17:53 PM | 139.7 | 37.7
64767 | 05/29/1997 | 07:47:53 PM | 139.7 | 37.7
64768 | 05/29/1997 | 08:17:53 PM | 139.7 | 37.5
64769 | 05/29/1997 | 08:47:53 PM | 139.7 | 36.3
64770 | 05/29/1997 | 09:17:53 PM | 139.7 | 36.2
64771 | 05/29/1997 | 09:47:53 PM | 139.7 | 35.4
64772 | 05/29/1997 | 10:17:53 PM | 139.7 | 34.7
64773 | 05/29/1997 | 10:47:53 PM | 139.7 | 34.3
64774 | 05/29/1997 | 11:17:53 PM | 139.7 | 33.6
64775 | 05/29/1997 | 11:47:53 PM | 139.7 | 33.1
64776 | 05/30/1997 | 12:17:53 AM | 139.7 | 32.8
64777 | 05/30/1997 | 12:47:53 AM | 139.7 | 31.7
64778 | 05/30/1997 | 01:17:53 AM | 139.7 | 31.6
64779 | 05/30/1997 | 01:47:53 AM | 139.7 | 31.6
64780 | 05/30/1997 | 02:17:53 AM | 139.7 | 30.7
64781 | 05/30/1997 | 02:47:53 AM | 139.7 | 30.1
64782 | 05/30/1997 | 03:17:53 AM | 139.7 | 30.1
62035 | 05/17/1997 | 11:35:53 AM | 38.1 | 44
62036 | 05/17/1997 | 12:05:53 PM | 38.1 | 45.6
63299 | 05/28/1997 | 09:59:48 PM | 88.9 | 32.1
63300 | 05/28/1997 | 10:29:48 PM | 88.9 | 31.7
62039 | 05/17/1997 | 01:35:53 PM | 38.1 | 51.3
62040 | 05/17/1997 | 02:05:53 PM | 38.1 | 50.9
62041 | 05/17/1997 | 02:35:53 PM | 38.1 | 50.2
62042 | 05/17/1997 | 03:05:53 PM | 38.1 | 48.9
62043 | 05/17/1997 | 03:35:53 PM | 38.1 | 50.1
62044 | 05/17/1997 | 04:05:53 PM | 38.1 | 47.1
62045 | 05/17/1997 | 04:35:53 PM | 38.1 | 47.1
62046 | 05/17/1997 | 05:05:53 PM | 38.1 | 45.6
62047 | 05/17/1997 | 05:35:53 PM | 38.1 | 44.2
62048 | 05/17/1997 | 06:05:53 PM | 38.1 | 42.4
62049 | 05/17/1997 | 06:35:53 PM | 38.1 | 39.6
62050 | 05/17/1997 | 07:05:53 PM | 38.1 | 37.9
62051 | 05/17/1997 | 07:35:53 PM | 38.1 | 36.6
62052 | 05/17/1997 | 08:05:53 PM | 38.1 | 35.4
62053 | 05/17/1997 | 08:35:53 PM | 38.1 | 34.2
62054 | 05/17/1997 | 09:05:53 PM | 38.1 | 33.2
62055 | 05/17/1997 | 09:35:53 PM | 38.1 | 31.8
62056 | 05/17/1997 | 10:05:53 PM | 38.1 | 30.3
62057 | 05/17/1997 | 10:35:53 PM | 38.1 | 29.8
62058 | 05/17/1997 | 11:05:53 PM | 38.1 | 28.7
62059 | 05/17/1997 | 11:35:53 PM | 38.1 | 28.4
62060 | 05/18/1997 | 12:05:53 AM | 38.1 | 27.3
62061 | 05/18/1997 | 12:35:53 AM | 38.1 | 27.2
62062 | 05/18/1997 | 01:05:53 AM | 38.1 | 26.9
62063 | 05/18/1997 | 01:35:53 AM | 38.1 | 25.8
62064 | 05/18/1997 | 02:05:53 AM | 38.1 | 25.6
62065 | 05/18/1997 | 02:35:53 AM | 38.1 | 24.8
62066 | 05/18/1997 | 03:05:53 AM | 38.1 | 24.1
62067 | 05/18/1997 | 03:35:53 AM | 38.1 | 24.1
62068 | 05/18/1997 | 04:05:53 AM | 38.1 | 23.8
62069 | 05/18/1997 | 04:35:53 AM | 38.1 | 22.6
62070 | 05/18/1997 | 05:05:53 AM | 38.1 | 22.6
62071 | 05/18/1997 | 05:35:53 AM | 38.1 | 22.1
62072 | 05/18/1997 | 06:05:53 AM | 38.1 | 21.4
62073 | 05/18/1997 | 06:35:53 AM | 38.1 | 21.2
62074 | 05/18/1997 | 07:05:53 AM | 38.1 | 22.6
62075 | 05/18/1997 | 07:29:23 AM | 38.1 | 23.9
62076 | 05/18/1997 | 07:59:23 AM | 38.1 | 25.7
62077 | 05/18/1997 | 08:29:23 AM | 38.1 | 28.7
62078 | 05/18/1997 | 08:59:23 AM | 38.1 | 30.6
62079 | 05/18/1997 | 09:29:23 AM | 38.1 | 33.3
62080 | 05/18/1997 | 09:59:23 AM | 38.1 | 36.4
62081 | 05/18/1997 | 10:29:23 AM | 38.1 | 39.4
62082 | 05/18/1997 | 10:59:23 AM | 38.1 | 41.3
62083 | 05/18/1997 | 11:29:23 AM | 38.1 | 43.6
62084 | 05/18/1997 | 11:59:23 AM | 38.1 | 45.6
62085 | 05/18/1997 | 12:29:23 PM | 38.1 | 48.3
62086 | 05/18/1997 | 12:59:23 PM | 38.1 | 50.2
62087 | 05/18/1997 | 01:29:23 PM | 38.1 | 51.7
62088 | 05/18/1997 | 01:59:23 PM | 38.1 | 53.2
62089 | 05/18/1997 | 02:29:23 PM | 38.1 | 54
62090 | 05/18/1997 | 02:59:23 PM | 38.1 | 54.7
62091 | 05/18/1997 | 03:29:23 PM | 38.1 | 50.2
62092 | 05/18/1997 | 03:59:23 PM | 38.1 | 48.3
62093 | 05/18/1997 | 04:29:23 PM | 38.1 | 45.6
62094 | 05/18/1997 | 04:59:23 PM | 38.1 | 44
62095 | 05/18/1997 | 05:29:23 PM | 38.1 | 42
62096 | 05/18/1997 | 05:59:23 PM | 38.1 | 39.4
62097 | 05/18/1997 | 06:29:23 PM | 38.1 | 37.9
62098 | 05/18/1997 | 06:59:23 PM | 38.1 | 36.3
62099 | 05/18/1997 | 07:29:23 PM | 38.1 | 34.8
62100 | 05/18/1997 | 07:59:23 PM | 38.1 | 33.4
62101 | 05/18/1997 | 08:29:23 PM | 38.1 | 33
62102 | 05/18/1997 | 08:59:23 PM | 38.1 | 31.9
62103 | 05/18/1997 | 09:29:23 PM | 38.1 | 31.8
62104 | 05/18/1997 | 09:59:23 PM | 38.1 | 30.8
62105 | 05/18/1997 | 10:29:23 PM | 38.1 | 30
62106 | 05/18/1997 | 10:59:23 PM | 38.1 | 28.7
62107 | 05/18/1997 | 11:29:23 PM | 38.1 | 28.2
62108 | 05/18/1997 | 11:59:23 PM | 38.1 | 27.3
62109 | 05/19/1997 | 12:29:23 AM | 38.1 | 27.2
62110 | 05/19/1997 | 12:59:23 AM | 38.1 | 26.3
62111 | 05/19/1997 | 01:29:23 AM | 38.1 | 25.6
62112 | 05/19/1997 | 01:59:23 AM | 38.1 | 25.5
62113 | 05/19/1997 | 02:29:23 AM | 38.1 | 24.4
62114 | 05/19/1997 | 02:59:23 AM | 38.1 | 24.1
62115 | 05/19/1997 | 03:29:23 AM | 38.1 | 23.6
62116 | 05/19/1997 | 03:59:23 AM | 38.1 | 22.6
62117 | 05/19/1997 | 04:29:23 AM | 38.1 | 22.5
62118 | 05/19/1997 | 04:59:23 AM | 38.1 | 21.7
62119 | 05/19/1997 | 05:29:23 AM | 38.1 | 21.2
62120 | 05/19/1997 | 05:59:23 AM | 38.1 | 21
62121 | 05/19/1997 | 06:29:23 AM | 38.1 | 21
62122 | 05/19/1997 | 06:59:23 AM | 38.1 | 21.9
62123 | 05/19/1997 | 07:29:23 AM | 38.1 | 23.1
62124 | 05/19/1997 | 07:59:23 AM | 38.1 | 25.6
62125 | 05/19/1997 | 08:29:23 AM | 38.1 | 27.3
62126 | 05/19/1997 | 08:59:23 AM | 38.1 | 30.2
62127 | 05/19/1997 | 09:29:23 AM | 38.1 | 33.3
62128 | 05/19/1997 | 09:33:19 AM | 38.1 | 33.5
62129 | 05/19/1997 | 10:03:19 AM | 38.1 | 36.6
62130 | 05/19/1997 | 10:33:19 AM | 38.1 | 39.5
62131 | 05/19/1997 | 11:03:19 AM | 38.1 | 42.5
62132 | 05/19/1997 | 11:33:19 AM | 38.1 | 45.3
62133 | 05/19/1997 | 12:03:19 PM | 38.1 | 47.2
62134 | 05/19/1997 | 12:33:19 PM | 38.1 | 49.6
62135 | 05/19/1997 | 01:03:19 PM | 38.1 | 51.3
62136 | 05/19/1997 | 01:33:19 PM | 38.1 | 52.5
62137 | 05/19/1997 | 02:03:19 PM | 38.1 | 53.2
62138 | 05/19/1997 | 02:33:19 PM | 38.1 | 53.8
62139 | 05/19/1997 | 03:03:19 PM | 38.1 | 54.3
62140 | 05/19/1997 | 03:33:19 PM | 38.1 | 54
62141 | 05/19/1997 | 04:03:19 PM | 38.1 | 53.2
62142 | 05/19/1997 | 04:33:19 PM | 38.1 | 50.3
62143 | 05/19/1997 | 05:03:19 PM | 38.1 | 48.6
62144 | 05/19/1997 | 05:33:19 PM | 38.1 | 45.5
62145 | 05/19/1997 | 06:03:19 PM | 38.1 | 42.5
62146 | 05/19/1997 | 06:33:19 PM | 38.1 | 39.6
62147 | 05/19/1997 | 07:03:19 PM | 38.1 | 39.1
62148 | 05/19/1997 | 07:33:19 PM | 38.1 | 37.5
62149 | 05/19/1997 | 08:03:19 PM | 38.1 | 35.6
62150 | 05/19/1997 | 08:33:19 PM | 38.1 | 33.4
62151 | 05/19/1997 | 09:03:19 PM | 38.1 | 32
62152 | 05/19/1997 | 09:33:19 PM | 38.1 | 31.5
62153 | 05/19/1997 | 10:03:19 PM | 38.1 | 30.4
62154 | 05/19/1997 | 10:33:19 PM | 38.1 | 30.2
62155 | 05/19/1997 | 11:03:19 PM | 38.1 | 29.1
62156 | 05/19/1997 | 11:33:19 PM | 38.1 | 28.7
62157 | 05/20/1997 | 12:03:19 AM | 38.1 | 27.4
62158 | 05/20/1997 | 12:33:19 AM | 38.1 | 27.1
62159 | 05/20/1997 | 01:03:19 AM | 38.1 | 26.4
62160 | 05/20/1997 | 01:33:19 AM | 38.1 | 25.6
62161 | 05/20/1997 | 02:03:19 AM | 38.1 | 25.5
62162 | 05/20/1997 | 02:33:19 AM | 38.1 | 24.6
62163 | 05/20/1997 | 03:03:19 AM | 38.1 | 24.1
62164 | 05/20/1997 | 03:33:19 AM | 38.1 | 24.1
62165 | 05/20/1997 | 04:03:19 AM | 38.1 | 23.9
62166 | 05/20/1997 | 04:33:19 AM | 38.1 | 23
62167 | 05/20/1997 | 05:03:19 AM | 38.1 | 22.6
62168 | 05/20/1997 | 05:33:19 AM | 38.1 | 21.9
62169 | 05/20/1997 | 06:03:19 AM | 38.1 | 21.2
62170 | 05/20/1997 | 06:33:19 AM | 38.1 | 21.2
62171 | 05/20/1997 | 07:03:19 AM | 38.1 | 22.5
62172 | 05/20/1997 | 07:33:19 AM | 38.1 | 24
62173 | 05/20/1997 | 08:02:40 AM | 38.1 | 25.7
62174 | 05/20/1997 | 08:32:40 AM | 38.1 | 28.7
62175 | 05/20/1997 | 09:02:40 AM | 38.1 | 31.7
62176 | 05/20/1997 | 09:32:40 AM | 38.1 | 34.5
62177 | 05/20/1997 | 10:02:40 AM | 38.1 | 37.1
62178 | 05/20/1997 | 10:32:40 AM | 38.1 | 39.6
62179 | 05/20/1997 | 11:02:40 AM | 38.1 | 41.9
62180 | 05/20/1997 | 11:32:40 AM | 38.1 | 43.7
62181 | 05/20/1997 | 12:02:40 PM | 38.1 | 45.5
62182 | 05/20/1997 | 12:32:40 PM | 38.1 | 46.5
62183 | 05/20/1997 | 01:02:40 PM | 38.1 | 47.1
62184 | 05/20/1997 | 01:32:40 PM | 38.1 | 48
62185 | 05/20/1997 | 02:02:40 PM | 38.1 | 48.6
62186 | 05/20/1997 | 02:32:40 PM | 38.1 | 48.6
62187 | 05/20/1997 | 03:02:40 PM | 38.1 | 48.5
62188 | 05/20/1997 | 03:32:40 PM | 38.1 | 48.1
62189 | 05/20/1997 | 04:02:40 PM | 38.1 | 47.1
62190 | 05/20/1997 | 04:32:40 PM | 38.1 | 45.7
62191 | 05/20/1997 | 05:02:40 PM | 38.1 | 44.4
62192 | 05/20/1997 | 05:32:40 PM | 38.1 | 43.4
62193 | 05/20/1997 | 06:02:40 PM | 38.1 | 41.9
62194 | 05/20/1997 | 06:32:40 PM | 38.1 | 39.6
62195 | 05/20/1997 | 07:02:40 PM | 38.1 | 37.9
62196 | 05/20/1997 | 07:32:40 PM | 38.1 | 35.7
62197 | 05/20/1997 | 08:02:40 PM | 38.1 | 33.3
62198 | 05/20/1997 | 08:32:40 PM | 38.1 | 31.7
62199 | 05/20/1997 | 09:02:40 PM | 38.1 | 30.2
62200 | 05/20/1997 | 09:32:40 PM | 38.1 | 28.7
62201 | 05/20/1997 | 10:02:40 PM | 38.1 | 27.2
62202 | 05/20/1997 | 10:32:40 PM | 38.1 | 26.5
62203 | 05/20/1997 | 11:02:40 PM | 38.1 | 25.6
62204 | 05/20/1997 | 11:32:40 PM | 38.1 | 24.8
62205 | 05/21/1997 | 12:02:40 AM | 38.1 | 24.1
62206 | 05/21/1997 | 12:32:40 AM | 38.1 | 23.4
62207 | 05/21/1997 | 01:02:40 AM | 38.1 | 22.6
62208 | 05/21/1997 | 01:32:40 AM | 38.1 | 22
62209 | 05/21/1997 | 02:02:40 AM | 38.1 | 21
62210 | 05/21/1997 | 02:32:40 AM | 38.1 | 20.8
62211 | 05/21/1997 | 03:02:40 AM | 38.1 | 19.8
62212 | 05/21/1997 | 03:32:40 AM | 38.1 | 19.5
62213 | 05/21/1997 | 04:02:40 AM | 38.1 | 19.2
62214 | 05/21/1997 | 04:32:40 AM | 38.1 | 18.4
62215 | 05/21/1997 | 05:02:40 AM | 38.1 | 18
62216 | 05/21/1997 | 05:32:40 AM | 38.1 | 17.9
62217 | 05/21/1997 | 06:02:40 AM | 38.1 | 17.3
62218 | 05/21/1997 | 06:32:40 AM | 38.1 | 17.6
62219 | 05/21/1997 | 07:02:40 AM | 38.1 | 18.1
62220 | 05/21/1997 | 07:32:40 AM | 38.1 | 20.3
62221 | 05/21/1997 | 08:02:40 AM | 38.1 | 22.6
62222 | 05/21/1997 | 08:09:42 AM | 38.1 | 23.5
62223 | 05/21/1997 | 08:39:42 AM | 38.1 | 25.7
62224 | 05/21/1997 | 09:09:42 AM | 38.1 | 28.7
62225 | 05/21/1997 | 09:39:42 AM | 38.1 | 31.8
62372 | 05/24/1997 | 10:44:42 AM | 38.1 | 33.7
62373 | 05/24/1997 | 11:14:42 AM | 38.1 | 36.4
63629 | 05/21/1997 | 12:02:40 AM | 114.3 | 30.3
63630 | 05/21/1997 | 12:32:40 AM | 114.3 | 30.1
61849 | 05/28/1997 | 08:59:48 AM | 12.7 | 31.9
61850 | 05/28/1997 | 09:29:48 AM | 12.7 | 36.1
61851 | 05/28/1997 | 09:59:48 AM | 12.7 | 36.5
61852 | 05/28/1997 | 10:29:48 AM | 12.7 | 41.5
61853 | 05/28/1997 | 10:59:48 AM | 12.7 | 44.9
61854 | 05/28/1997 | 11:29:48 AM | 12.7 | 46.1
61855 | 05/28/1997 | 11:59:48 AM | 12.7 | 45.7
61856 | 05/28/1997 | 12:29:48 PM | 12.7 | 47.2
61857 | 05/28/1997 | 12:59:48 PM | 12.7 | 49.9
61858 | 05/28/1997 | 01:29:48 PM | 12.7 | 51.6
61859 | 05/28/1997 | 01:59:48 PM | 12.7 | 51.3
61860 | 05/28/1997 | 02:29:48 PM | 12.7 | 52.1
61861 | 05/28/1997 | 02:59:48 PM | 12.7 | 52.4
61862 | 05/28/1997 | 03:29:48 PM | 12.7 | 50.9
61863 | 05/28/1997 | 03:59:48 PM | 12.7 | 50.3
61864 | 05/28/1997 | 04:29:48 PM | 12.7 | 47.5
61865 | 05/28/1997 | 04:59:48 PM | 12.7 | 45.8
61866 | 05/28/1997 | 05:29:48 PM | 12.7 | 42.8
61867 | 05/28/1997 | 05:59:48 PM | 12.7 | 40.9
61868 | 05/28/1997 | 06:29:48 PM | 12.7 | 38
61869 | 05/28/1997 | 06:59:48 PM | 12.7 | 36.3
61870 | 05/28/1997 | 07:29:48 PM | 12.7 | 34.9
61871 | 05/28/1997 | 07:59:48 PM | 12.7 | 33.4
61872 | 05/28/1997 | 08:29:48 PM | 12.7 | 31.5
61873 | 05/28/1997 | 08:59:48 PM | 12.7 | 30.3
61874 | 05/28/1997 | 09:29:48 PM | 12.7 | 29.6
61875 | 05/28/1997 | 09:59:48 PM | 12.7 | 28.8
61876 | 05/28/1997 | 10:29:48 PM | 12.7 | 28.1
61877 | 05/28/1997 | 10:59:48 PM | 12.7 | 27.3
61878 | 05/28/1997 | 11:29:48 PM | 12.7 | 26.8
61879 | 05/28/1997 | 11:59:48 PM | 12.7 | 25.7
61880 | 05/29/1997 | 12:29:48 AM | 12.7 | 25.6
61881 | 05/29/1997 | 12:59:48 AM | 12.7 | 24.3
61882 | 05/29/1997 | 01:29:48 AM | 12.7 | 24.2
61883 | 05/29/1997 | 01:59:48 AM | 12.7 | 23.6
61884 | 05/29/1997 | 02:29:48 AM | 12.7 | 22.7
61885 | 05/29/1997 | 02:59:48 AM | 12.7 | 22.4
61886 | 05/29/1997 | 03:29:48 AM | 12.7 | 21.6
61887 | 05/29/1997 | 03:59:48 AM | 12.7 | 21.1
61888 | 05/29/1997 | 04:29:48 AM | 12.7 | 21.1
61889 | 05/29/1997 | 04:59:48 AM | 12.7 | 20.5
61890 | 05/29/1997 | 05:29:48 AM | 12.7 | 19.7
61891 | 05/29/1997 | 05:59:48 AM | 12.7 | 19.6
61892 | 05/29/1997 | 06:29:48 AM | 12.7 | 20.8
61893 | 05/29/1997 | 06:59:48 AM | 12.7 | 22.7
61894 | 05/29/1997 | 07:29:48 AM | 12.7 | 25.7
61895 | 05/29/1997 | 07:59:48 AM | 12.7 | 28.8
61896 | 05/29/1997 | 08:29:48 AM | 12.7 | 31.9
61897 | 05/29/1997 | 08:59:48 AM | 12.7 | 35
61898 | 05/29/1997 | 09:29:48 AM | 12.7 | 38.1
61899 | 05/29/1997 | 09:59:48 AM | 12.7 | 41.1
61900 | 05/29/1997 | 10:29:48 AM | 12.7 | 44.1
61901 | 05/29/1997 | 10:47:53 AM | 12.7 | 45.7
61902 | 05/29/1997 | 11:17:53 AM | 12.7 | 48.7
61903 | 05/29/1997 | 11:47:53 AM | 12.7 | 51
61904 | 05/29/1997 | 12:17:53 PM | 12.7 | 53.3
61905 | 05/29/1997 | 12:47:53 PM | 12.7 | 56.3
61906 | 05/29/1997 | 01:17:53 PM | 12.7 | 57.5
61907 | 05/29/1997 | 01:47:53 PM | 12.7 | 58.2
61908 | 05/29/1997 | 02:17:53 PM | 12.7 | 58.3
61909 | 05/29/1997 | 02:47:53 PM | 12.7 | 57.9
61910 | 05/29/1997 | 03:17:53 PM | 12.7 | 54.9
61911 | 05/29/1997 | 03:47:53 PM | 12.7 | 53.5
61912 | 05/29/1997 | 04:17:53 PM | 12.7 | 51.8
61913 | 05/29/1997 | 04:47:53 PM | 12.7 | 49.6
61914 | 05/29/1997 | 05:17:53 PM | 12.7 | 46.1
61915 | 05/29/1997 | 05:47:53 PM | 12.7 | 47.2
61916 | 05/29/1997 | 06:17:53 PM | 12.7 | 45.1
61917 | 05/29/1997 | 06:47:53 PM | 12.7 | 42.6
61918 | 05/29/1997 | 07:17:53 PM | 12.7 | 39.5
61919 | 05/29/1997 | 07:47:53 PM | 12.7 | 36.9
61920 | 05/29/1997 | 08:17:53 PM | 12.7 | 34.9
61921 | 05/29/1997 | 08:47:53 PM | 12.7 | 33.2
61922 | 05/29/1997 | 09:17:53 PM | 12.7 | 31.9
61923 | 05/29/1997 | 09:47:53 PM | 12.7 | 30.7
61924 | 05/29/1997 | 10:17:53 PM | 12.7 | 30.2
61925 | 05/29/1997 | 10:47:53 PM | 12.7 | 28.8
61926 | 05/29/1997 | 11:17:53 PM | 12.7 | 28.1
61927 | 05/29/1997 | 11:47:53 PM | 12.7 | 27.3
61928 | 05/30/1997 | 12:17:53 AM | 12.7 | 26.9
61929 | 05/30/1997 | 12:47:53 AM | 12.7 | 25.8
61930 | 05/30/1997 | 01:17:53 AM | 12.7 | 25.7
61931 | 05/30/1997 | 01:47:53 AM | 12.7 | 25.1
61932 | 05/30/1997 | 02:17:53 AM | 12.7 | 24.2
61933 | 05/30/1997 | 02:47:53 AM | 12.7 | 24.1
61934 | 05/30/1997 | 03:17:53 AM | 12.7 | 23.5
61935 | 05/30/1997 | 03:47:53 AM | 12.7 | 22.7
61936 | 05/30/1997 | 04:17:53 AM | 12.7 | 22.7
61937 | 05/30/1997 | 04:47:53 AM | 12.7 | 21.8
61938 | 05/30/1997 | 05:17:53 AM | 12.7 | 21.3
61939 | 05/30/1997 | 05:47:53 AM | 12.7 | 21.1
61940 | 05/30/1997 | 06:17:53 AM | 12.7 | 21.1
61941 | 05/30/1997 | 06:48:09 AM | 12.7 | 22.7
61942 | 05/30/1997 | 07:18:09 AM | 12.7 | 25.1
61943 | 05/30/1997 | 07:48:09 AM | 12.7 | 28.2
61944 | 05/30/1997 | 08:18:09 AM | 12.7 | 31.9
61945 | 05/30/1997 | 08:48:09 AM | 12.7 | 35.3
61946 | 05/30/1997 | 09:18:09 AM | 12.7 | 39.5
61947 | 05/30/1997 | 09:48:09 AM | 12.7 | 42.6
61948 | 05/30/1997 | 10:18:09 AM | 12.7 | 45.7
61949 | 05/30/1997 | 10:48:09 AM | 12.7 | 48.7
61950 | 05/30/1997 | 11:18:09 AM | 12.7 | 51.8
61951 | 05/30/1997 | 11:48:09 AM | 12.7 | 54.8
61952 | 05/30/1997 | 12:18:09 PM | 12.7 | 56.4
61953 | 05/30/1997 | 12:48:09 PM | 12.7 | 58.7
61954 | 05/30/1997 | 01:18:09 PM | 12.7 | 60
61955 | 05/30/1997 | 01:48:09 PM | 12.7 | 61
61956 | 05/30/1997 | 02:18:09 PM | 12.7 | 61
61957 | 05/30/1997 | 02:48:09 PM | 12.7 | 60.9
61958 | 05/30/1997 | 03:18:09 PM | 12.7 | 59.4
61959 | 05/30/1997 | 03:48:09 PM | 12.7 | 57.9
61960 | 05/30/1997 | 04:18:09 PM | 12.7 | 56.3
61961 | 05/30/1997 | 04:48:09 PM | 12.7 | 54.1
61962 | 05/30/1997 | 05:18:09 PM | 12.7 | 51.8
61963 | 05/30/1997 | 05:48:09 PM | 12.7 | 48.8
61964 | 05/30/1997 | 06:18:09 PM | 12.7 | 46.3
61965 | 05/30/1997 | 06:48:09 PM | 12.7 | 44
61966 | 05/30/1997 | 07:18:09 PM | 12.7 | 41.1
61967 | 05/30/1997 | 07:48:09 PM | 12.7 | 38
61968 | 05/30/1997 | 08:18:09 PM | 12.7 | 36.2
61969 | 05/30/1997 | 08:48:09 PM | 12.7 | 34.9
61970 | 05/30/1997 | 09:18:09 PM | 12.7 | 33.4
61971 | 05/30/1997 | 09:48:09 PM | 12.7 | 32.7
61972 | 05/30/1997 | 10:18:09 PM | 12.7 | 31.8
61973 | 05/30/1997 | 10:48:09 PM | 12.7 | 30.4
61974 | 05/30/1997 | 11:18:09 PM | 12.7 | 29.6
61975 | 05/30/1997 | 11:48:09 PM | 12.7 | 28.8
61976 | 05/31/1997 | 12:18:09 AM | 12.7 | 27.7
61977 | 05/31/1997 | 12:48:09 AM | 12.7 | 27.3
61978 | 05/31/1997 | 01:18:09 AM | 12.7 | 27
61979 | 05/31/1997 | 01:48:09 AM | 12.7 | 25.8
61980 | 05/31/1997 | 02:18:09 AM | 12.7 | 25.7
61981 | 05/31/1997 | 02:48:09 AM | 12.7 | 25.5
61982 | 05/31/1997 | 03:18:09 AM | 12.7 | 24.4
61983 | 05/31/1997 | 03:48:09 AM | 12.7 | 24.2
61984 | 05/31/1997 | 04:18:09 AM | 12.7 | 24.2
61985 | 05/31/1997 | 04:48:09 AM | 12.7 | 23.7
61986 | 05/31/1997 | 05:18:09 AM | 12.7 | 23
61987 | 05/31/1997 | 05:48:09 AM | 12.7 | 22.7
61988 | 05/31/1997 | 06:18:09 AM | 12.7 | 23.5
61989 | 05/31/1997 | 06:48:09 AM | 12.7 | 24.9
61990 | 05/31/1997 | 07:18:09 AM | 12.7 | 27.3
61991 | 05/31/1997 | 07:48:09 AM | 12.7 | 29.1
61992 | 05/31/1997 | 08:18:09 AM | 12.7 | 31.9
61993 | 05/16/1997 | 02:48:29 PM | 38.1 | 52.8
61994 | 05/16/1997 | 03:18:29 PM | 38.1 | 48.6
61995 | 05/16/1997 | 03:48:29 PM | 38.1 | 44.7
61996 | 05/16/1997 | 04:18:29 PM | 38.1 | 41
61997 | 05/16/1997 | 04:48:29 PM | 38.1 | 40
61998 | 05/16/1997 | 05:18:29 PM | 38.1 | 39.1
61999 | 05/16/1997 | 05:48:29 PM | 38.1 | 37.1
62000 | 05/16/1997 | 06:18:29 PM | 38.1 | 35.8
62001 | 05/16/1997 | 06:48:29 PM | 38.1 | 34.8
62002 | 05/16/1997 | 07:18:29 PM | 38.1 | 34
62003 | 05/16/1997 | 07:48:29 PM | 38.1 | 33.3
62004 | 05/16/1997 | 08:18:29 PM | 38.1 | 31.8
62005 | 05/16/1997 | 08:48:29 PM | 38.1 | 31.3
62006 | 05/16/1997 | 09:18:29 PM | 38.1 | 30.2
62007 | 05/16/1997 | 09:48:29 PM | 38.1 | 29.8
62008 | 05/16/1997 | 10:18:29 PM | 38.1 | 28.7
62009 | 05/16/1997 | 10:48:29 PM | 38.1 | 28.2
62010 | 05/16/1997 | 11:18:29 PM | 38.1 | 27.2
62011 | 05/16/1997 | 11:48:29 PM | 38.1 | 26.8
62012 | 05/17/1997 | 12:18:29 AM | 38.1 | 25.7
62013 | 05/17/1997 | 12:48:29 AM | 38.1 | 25.5
61372 | 05/18/1997 | 11:59:23 AM | 12.7 | 51.8
62015 | 05/17/1997 | 01:48:29 AM | 38.1 | 24.1
62016 | 05/17/1997 | 02:18:29 AM | 38.1 | 23.8
62017 | 05/17/1997 | 02:48:29 AM | 38.1 | 22.9
62018 | 05/17/1997 | 03:18:29 AM | 38.1 | 22.6
62019 | 05/17/1997 | 03:48:29 AM | 38.1 | 21.9
62020 | 05/17/1997 | 04:18:29 AM | 38.1 | 21.2
62021 | 05/17/1997 | 04:48:29 AM | 38.1 | 21
62022 | 05/17/1997 | 05:18:29 AM | 38.1 | 20.7
62023 | 05/17/1997 | 05:48:29 AM | 38.1 | 19.8
62024 | 05/17/1997 | 06:18:29 AM | 38.1 | 19.5
62025 | 05/17/1997 | 06:48:29 AM | 38.1 | 20.5
62026 | 05/17/1997 | 07:18:29 AM | 38.1 | 21.3
62027 | 05/17/1997 | 07:48:29 AM | 38.1 | 23.4
62028 | 05/17/1997 | 08:18:29 AM | 38.1 | 25.7
62029 | 05/17/1997 | 08:35:53 AM | 38.1 | 27.2
62030 | 05/17/1997 | 09:05:53 AM | 38.1 | 30.1
62031 | 05/17/1997 | 09:35:53 AM | 38.1 | 33.1
62032 | 05/17/1997 | 10:05:53 AM | 38.1 | 36.2
62033 | 05/17/1997 | 10:35:53 AM | 38.1 | 39.1
62034 | 05/17/1997 | 11:05:53 AM | 38.1 | 41.3
64499 | 05/24/1997 | 06:14:42 AM | 139.7 | 19.3
64500 | 05/24/1997 | 06:44:42 AM | 139.7 | 19.3
66916 | 07/02/1997 | 06:55:02 PM | 12.7 | 42.7
68818 | 07/11/1997 | 05:39:02 AM | 38.1 | 24.1
68819 | 07/11/1997 | 06:09:02 AM | 38.1 | 24.1
64503 | 05/24/1997 | 08:14:42 AM | 139.7 | 19.3
64504 | 05/24/1997 | 08:44:42 AM | 139.7 | 19.3
64505 | 05/24/1997 | 09:14:42 AM | 139.7 | 20.1
64506 | 05/24/1997 | 09:44:42 AM | 139.7 | 20.9
64507 | 05/24/1997 | 10:14:42 AM | 139.7 | 21.2
64508 | 05/24/1997 | 10:44:42 AM | 139.7 | 22.4
64509 | 05/24/1997 | 11:14:42 AM | 139.7 | 23.2
64510 | 05/24/1997 | 11:44:42 AM | 139.7 | 24
64511 | 05/24/1997 | 12:14:42 PM | 139.7 | 25.4
64512 | 05/24/1997 | 12:44:42 PM | 139.7 | 26.2
64513 | 05/24/1997 | 01:14:42 PM | 139.7 | 27
64514 | 05/24/1997 | 01:44:42 PM | 139.7 | 28.1
64515 | 05/24/1997 | 02:14:42 PM | 139.7 | 28.5
64516 | 05/24/1997 | 02:44:42 PM | 139.7 | 29.6
64517 | 05/24/1997 | 03:14:42 PM | 139.7 | 30.1
64518 | 05/24/1997 | 03:44:42 PM | 139.7 | 30.2
64519 | 05/24/1997 | 04:14:42 PM | 139.7 | 30.9
64520 | 05/24/1997 | 04:44:42 PM | 139.7 | 31.3
64521 | 05/24/1997 | 05:14:42 PM | 139.7 | 31.5
64522 | 05/24/1997 | 05:44:42 PM | 139.7 | 31.5
64523 | 05/24/1997 | 06:14:42 PM | 139.7 | 31.5
64524 | 05/24/1997 | 06:44:42 PM | 139.7 | 31
64525 | 05/24/1997 | 07:14:42 PM | 139.7 | 30.2
64526 | 05/24/1997 | 07:44:42 PM | 139.7 | 30.1
64527 | 05/24/1997 | 08:14:42 PM | 139.7 | 29.6
64528 | 05/24/1997 | 08:44:42 PM | 139.7 | 28.6
64529 | 05/24/1997 | 09:14:42 PM | 139.7 | 28.3
64530 | 05/24/1997 | 09:44:42 PM | 139.7 | 27.2
64531 | 05/24/1997 | 10:14:42 PM | 139.7 | 27
64532 | 05/24/1997 | 10:44:42 PM | 139.7 | 26.4
64533 | 05/24/1997 | 11:14:42 PM | 139.7 | 25.5
64534 | 05/24/1997 | 11:44:42 PM | 139.7 | 25.5
64535 | 05/25/1997 | 12:14:42 AM | 139.7 | 24.8
64536 | 05/25/1997 | 12:44:42 AM | 139.7 | 24
64537 | 05/25/1997 | 01:14:42 AM | 139.7 | 23.9
64538 | 05/25/1997 | 01:44:42 AM | 139.7 | 23.3
64539 | 05/25/1997 | 02:14:42 AM | 139.7 | 22.8
64540 | 05/25/1997 | 02:44:42 AM | 139.7 | 22.4
64541 | 05/25/1997 | 03:14:42 AM | 139.7 | 22.4
64542 | 05/25/1997 | 03:44:42 AM | 139.7 | 22.2
64543 | 05/25/1997 | 04:14:42 AM | 139.7 | 21.8
64544 | 05/25/1997 | 04:44:42 AM | 139.7 | 21.4
62014 | 05/17/1997 | 01:18:29 AM | 38.1 | 24.6
62229 | 05/21/1997 | 11:39:42 AM | 38.1 | 43.3
62230 | 05/21/1997 | 12:09:42 PM | 38.1 | 45.6
62231 | 05/21/1997 | 12:39:42 PM | 38.1 | 46.9
62232 | 05/21/1997 | 01:09:42 PM | 38.1 | 47.8
62233 | 05/21/1997 | 01:39:42 PM | 38.1 | 48.6
62234 | 05/21/1997 | 02:09:42 PM | 38.1 | 49.4
62235 | 05/21/1997 | 02:39:42 PM | 38.1 | 49.1
62236 | 05/21/1997 | 03:09:42 PM | 38.1 | 48.9
62237 | 05/21/1997 | 03:39:42 PM | 38.1 | 48.6
62238 | 05/21/1997 | 04:09:42 PM | 38.1 | 48
62239 | 05/21/1997 | 04:39:42 PM | 38.1 | 47
62240 | 05/21/1997 | 05:09:42 PM | 38.1 | 45.5
62241 | 05/21/1997 | 05:39:42 PM | 38.1 | 43.6
62242 | 05/21/1997 | 06:09:42 PM | 38.1 | 41.1
62243 | 05/21/1997 | 06:39:42 PM | 38.1 | 39.1
62244 | 05/21/1997 | 07:09:42 PM | 38.1 | 36.4
62245 | 05/21/1997 | 07:39:42 PM | 38.1 | 34.4
62246 | 05/21/1997 | 08:09:42 PM | 38.1 | 32
62247 | 05/21/1997 | 08:39:42 PM | 38.1 | 30.5
62248 | 05/21/1997 | 09:09:42 PM | 38.1 | 29.3
62249 | 05/21/1997 | 09:39:42 PM | 38.1 | 28.5
62250 | 05/21/1997 | 10:09:42 PM | 38.1 | 27.2
62251 | 05/21/1997 | 10:39:42 PM | 38.1 | 25.9
62252 | 05/21/1997 | 11:09:42 PM | 38.1 | 25.6
62253 | 05/21/1997 | 11:39:42 PM | 38.1 | 24.4
62254 | 05/22/1997 | 12:09:42 AM | 38.1 | 24.1
62255 | 05/22/1997 | 12:39:42 AM | 38.1 | 24
62256 | 05/22/1997 | 01:09:42 AM | 38.1 | 22.9
62257 | 05/22/1997 | 01:39:42 AM | 38.1 | 22.6
62258 | 05/22/1997 | 02:09:42 AM | 38.1 | 22.2
62259 | 05/22/1997 | 02:39:42 AM | 38.1 | 21.5
62260 | 05/22/1997 | 03:09:42 AM | 38.1 | 21.1
62261 | 05/22/1997 | 03:39:42 AM | 38.1 | 21
62262 | 05/22/1997 | 04:09:42 AM | 38.1 | 21
62263 | 05/22/1997 | 04:39:42 AM | 38.1 | 20.6
62264 | 05/22/1997 | 05:09:42 AM | 38.1 | 19.6
62265 | 05/22/1997 | 05:39:42 AM | 38.1 | 19.5
62266 | 05/22/1997 | 06:09:42 AM | 38.1 | 19.5
62267 | 05/22/1997 | 06:39:42 AM | 38.1 | 19.8
62268 | 05/22/1997 | 07:09:42 AM | 38.1 | 20.8
62269 | 05/22/1997 | 07:25:26 AM | 38.1 | 21
62270 | 05/22/1997 | 07:55:26 AM | 38.1 | 22.9
62271 | 05/22/1997 | 08:25:26 AM | 38.1 | 25.6
62272 | 05/22/1997 | 08:55:26 AM | 38.1 | 28.7
62273 | 05/22/1997 | 09:25:26 AM | 38.1 | 31.8
62274 | 05/22/1997 | 09:55:26 AM | 38.1 | 33.3
62275 | 05/22/1997 | 10:25:26 AM | 38.1 | 34.9
62276 | 05/22/1997 | 10:55:26 AM | 38.1 | 36.4
62277 | 05/22/1997 | 11:25:26 AM | 38.1 | 37.1
62278 | 05/22/1997 | 11:55:26 AM | 38.1 | 39.8
62279 | 05/22/1997 | 12:25:26 PM | 38.1 | 38.7
62280 | 05/22/1997 | 12:55:26 PM | 38.1 | 38.5
62281 | 05/22/1997 | 01:25:26 PM | 38.1 | 36.6
62282 | 05/22/1997 | 01:55:26 PM | 38.1 | 35.7
62283 | 05/22/1997 | 02:25:26 PM | 38.1 | 34.8
62284 | 05/22/1997 | 02:55:26 PM | 38.1 | 33.8
62285 | 05/22/1997 | 03:25:26 PM | 38.1 | 35.6
62286 | 05/22/1997 | 03:55:26 PM | 38.1 | 37.2
62287 | 05/22/1997 | 04:25:26 PM | 38.1 | 36.6
62288 | 05/22/1997 | 04:55:26 PM | 38.1 | 35.6
62289 | 05/22/1997 | 05:25:26 PM | 38.1 | 35.3
62290 | 05/22/1997 | 05:55:26 PM | 38.1 | 34.8
62291 | 05/22/1997 | 06:25:26 PM | 38.1 | 33.5
62292 | 05/22/1997 | 06:55:26 PM | 38.1 | 32
62293 | 05/22/1997 | 07:25:26 PM | 38.1 | 30.3
62294 | 05/22/1997 | 07:55:26 PM | 38.1 | 28.8
62295 | 05/22/1997 | 08:25:26 PM | 38.1 | 27.2
62296 | 05/22/1997 | 08:55:26 PM | 38.1 | 26.1
62297 | 05/22/1997 | 09:25:26 PM | 38.1 | 25.6
62298 | 05/22/1997 | 09:55:26 PM | 38.1 | 24.7
62299 | 05/22/1997 | 10:25:26 PM | 38.1 | 24.1
62300 | 05/22/1997 | 10:55:26 PM | 38.1 | 23.8
62301 | 05/22/1997 | 11:25:26 PM | 38.1 | 22.8
62302 | 05/22/1997 | 11:55:26 PM | 38.1 | 22.6
62303 | 05/23/1997 | 12:25:26 AM | 38.1 | 22.2
62304 | 05/23/1997 | 12:55:26 AM | 38.1 | 21.3
62305 | 05/23/1997 | 01:25:26 AM | 38.1 | 21
62306 | 05/23/1997 | 01:55:26 AM | 38.1 | 21
62307 | 05/23/1997 | 02:25:26 AM | 38.1 | 21
62308 | 05/23/1997 | 02:55:26 AM | 38.1 | 20.7
62309 | 05/23/1997 | 03:25:26 AM | 38.1 | 20.5
62310 | 05/23/1997 | 03:55:26 AM | 38.1 | 20
62311 | 05/23/1997 | 04:25:26 AM | 38.1 | 19.9
62312 | 05/23/1997 | 04:55:26 AM | 38.1 | 19.7
62313 | 05/23/1997 | 05:25:26 AM | 38.1 | 19.6
62314 | 05/23/1997 | 05:55:26 AM | 38.1 | 19.5
62315 | 05/23/1997 | 06:25:26 AM | 38.1 | 19.5
62316 | 05/23/1997 | 06:55:26 AM | 38.1 | 19.8
62317 | 05/23/1997 | 07:25:26 AM | 38.1 | 20.5
62318 | 05/23/1997 | 07:44:42 AM | 38.1 | 20.9
62319 | 05/23/1997 | 08:14:42 AM | 38.1 | 21
62320 | 05/23/1997 | 08:44:42 AM | 38.1 | 21.9
62321 | 05/23/1997 | 09:14:42 AM | 38.1 | 24.3
62322 | 05/23/1997 | 09:44:42 AM | 38.1 | 25.4
62323 | 05/23/1997 | 10:14:42 AM | 38.1 | 25.3
62324 | 05/23/1997 | 10:44:42 AM | 38.1 | 26.3
62325 | 05/23/1997 | 11:14:42 AM | 38.1 | 28.5
62326 | 05/23/1997 | 11:44:42 AM | 38.1 | 31.4
62327 | 05/23/1997 | 12:14:42 PM | 38.1 | 30.4
62328 | 05/23/1997 | 12:44:42 PM | 38.1 | 30.5
62329 | 05/23/1997 | 01:14:42 PM | 38.1 | 28.2
62330 | 05/23/1997 | 01:44:42 PM | 38.1 | 25.9
62331 | 05/23/1997 | 02:14:42 PM | 38.1 | 25.7
62332 | 05/23/1997 | 02:44:42 PM | 38.1 | 24.8
62333 | 05/23/1997 | 03:14:42 PM | 38.1 | 28.4
62334 | 05/23/1997 | 03:44:42 PM | 38.1 | 30.2
62335 | 05/23/1997 | 04:14:42 PM | 38.1 | 30.2
62336 | 05/23/1997 | 04:44:42 PM | 38.1 | 30.1
62337 | 05/23/1997 | 05:14:42 PM | 38.1 | 29.1
62338 | 05/23/1997 | 05:44:42 PM | 38.1 | 27.5
62339 | 05/23/1997 | 06:14:42 PM | 38.1 | 27.2
62340 | 05/23/1997 | 06:44:42 PM | 38.1 | 27.2
62341 | 05/23/1997 | 07:14:42 PM | 38.1 | 25.6
62342 | 05/23/1997 | 07:44:42 PM | 38.1 | 24.1
62343 | 05/23/1997 | 08:14:42 PM | 38.1 | 22.7
62344 | 05/23/1997 | 08:44:42 PM | 38.1 | 21.8
62345 | 05/23/1997 | 09:14:42 PM | 38.1 | 21
62346 | 05/23/1997 | 09:44:42 PM | 38.1 | 20.8
62347 | 05/23/1997 | 10:14:42 PM | 38.1 | 20.6
62348 | 05/23/1997 | 10:44:42 PM | 38.1 | 20.5
62349 | 05/23/1997 | 11:14:42 PM | 38.1 | 20
62350 | 05/23/1997 | 11:44:42 PM | 38.1 | 19.5
62351 | 05/24/1997 | 12:14:42 AM | 38.1 | 18.3
62352 | 05/24/1997 | 12:44:42 AM | 38.1 | 17.9
62353 | 05/24/1997 | 01:14:42 AM | 38.1 | 17.3
62354 | 05/24/1997 | 01:44:42 AM | 38.1 | 16.4
62355 | 05/24/1997 | 02:14:42 AM | 38.1 | 16.3
62356 | 05/24/1997 | 02:44:42 AM | 38.1 | 15.5
62357 | 05/24/1997 | 03:14:42 AM | 38.1 | 15
62358 | 05/24/1997 | 03:44:42 AM | 38.1 | 14.9
62359 | 05/24/1997 | 04:14:42 AM | 38.1 | 14.9
62360 | 05/24/1997 | 04:44:42 AM | 38.1 | 14.3
62361 | 05/24/1997 | 05:14:42 AM | 38.1 | 13.7
62362 | 05/24/1997 | 05:44:42 AM | 38.1 | 13.4
62363 | 05/24/1997 | 06:14:42 AM | 38.1 | 13.4
62364 | 05/24/1997 | 06:44:42 AM | 38.1 | 14.1
62365 | 05/24/1997 | 07:14:42 AM | 38.1 | 16
62366 | 05/24/1997 | 07:44:42 AM | 38.1 | 19.3
62367 | 05/24/1997 | 08:14:42 AM | 38.1 | 21.1
62368 | 05/24/1997 | 08:44:42 AM | 38.1 | 23.9
62369 | 05/24/1997 | 09:14:42 AM | 38.1 | 25.8
62370 | 05/24/1997 | 09:44:42 AM | 38.1 | 28.5
62371 | 05/24/1997 | 10:14:42 AM | 38.1 | 31.7
63767 | 05/23/1997 | 08:14:42 PM | 114.3 | 27.1
63768 | 05/23/1997 | 08:44:42 PM | 114.3 | 26.2
24788 | 08/28/1996 | 07:00:11 AM | 38.1 | 25.1
24789 | 08/28/1996 | 07:30:12 AM | 38.1 | 26.9
63301 | 05/28/1997 | 10:59:48 PM | 88.9 | 30.6
63302 | 05/28/1997 | 11:29:48 PM | 88.9 | 30.4
63303 | 05/28/1997 | 11:59:48 PM | 88.9 | 29.3
63304 | 05/29/1997 | 12:29:48 AM | 88.9 | 29
63305 | 05/29/1997 | 12:59:48 AM | 88.9 | 28.3
63306 | 05/29/1997 | 01:29:48 AM | 88.9 | 27.5
63307 | 05/29/1997 | 01:59:48 AM | 88.9 | 27.5
63308 | 05/29/1997 | 02:29:48 AM | 88.9 | 26.8
63309 | 05/29/1997 | 02:59:48 AM | 88.9 | 26
63310 | 05/29/1997 | 03:29:48 AM | 88.9 | 25.9
63311 | 05/29/1997 | 03:59:48 AM | 88.9 | 25.2
63312 | 05/29/1997 | 04:29:48 AM | 88.9 | 24.5
63313 | 05/29/1997 | 04:59:48 AM | 88.9 | 24.4
63314 | 05/29/1997 | 05:29:48 AM | 88.9 | 24.1
63315 | 05/29/1997 | 05:59:48 AM | 88.9 | 23.4
63316 | 05/29/1997 | 06:29:48 AM | 88.9 | 23.2
63317 | 05/29/1997 | 06:59:48 AM | 88.9 | 23.8
63318 | 05/29/1997 | 07:29:48 AM | 88.9 | 24.4
63319 | 05/29/1997 | 07:59:48 AM | 88.9 | 25.9
63320 | 05/29/1997 | 08:29:48 AM | 88.9 | 27.5
63321 | 05/29/1997 | 08:59:48 AM | 88.9 | 29
63322 | 05/29/1997 | 09:29:48 AM | 88.9 | 31.3
63323 | 05/29/1997 | 09:59:48 AM | 88.9 | 33.5
63324 | 05/29/1997 | 10:29:48 AM | 88.9 | 35.1
63325 | 05/29/1997 | 10:47:53 AM | 88.9 | 35.5
63326 | 05/29/1997 | 11:17:53 AM | 88.9 | 38.2
63327 | 05/29/1997 | 11:47:53 AM | 88.9 | 40.3
63328 | 05/29/1997 | 12:17:53 PM | 88.9 | 42.5
63329 | 05/29/1997 | 12:47:53 PM | 88.9 | 44.3
63330 | 05/29/1997 | 01:17:53 PM | 88.9 | 45.9
63331 | 05/29/1997 | 01:47:53 PM | 88.9 | 47.4
63332 | 05/29/1997 | 02:17:53 PM | 88.9 | 48.1
63333 | 05/29/1997 | 02:47:53 PM | 88.9 | 48.9
63334 | 05/29/1997 | 03:17:53 PM | 88.9 | 48.9
63335 | 05/29/1997 | 03:47:53 PM | 88.9 | 48.8
63336 | 05/29/1997 | 04:17:53 PM | 88.9 | 48
63337 | 05/29/1997 | 04:47:53 PM | 88.9 | 47.4
63338 | 05/29/1997 | 05:17:53 PM | 88.9 | 45.9
63339 | 05/29/1997 | 05:47:53 PM | 88.9 | 45.1
63340 | 05/29/1997 | 06:17:53 PM | 88.9 | 44.3
63341 | 05/29/1997 | 06:47:53 PM | 88.9 | 43.3
63342 | 05/29/1997 | 07:17:53 PM | 88.9 | 41.9
63343 | 05/29/1997 | 07:47:53 PM | 88.9 | 40.4
63344 | 05/29/1997 | 08:17:53 PM | 88.9 | 38.7
63345 | 05/29/1997 | 08:47:53 PM | 88.9 | 37.1
63346 | 05/29/1997 | 09:17:53 PM | 88.9 | 36
63347 | 05/29/1997 | 09:47:53 PM | 88.9 | 35.1
63348 | 05/29/1997 | 10:17:53 PM | 88.9 | 33.6
63349 | 05/29/1997 | 10:47:53 PM | 88.9 | 33.3
63350 | 05/29/1997 | 11:17:53 PM | 88.9 | 32.1
63351 | 05/29/1997 | 11:47:53 PM | 88.9 | 31.5
63352 | 05/30/1997 | 12:17:53 AM | 88.9 | 30.6
63353 | 05/30/1997 | 12:47:53 AM | 88.9 | 30.3
63354 | 05/30/1997 | 01:17:53 AM | 88.9 | 29.4
63355 | 05/30/1997 | 01:47:53 AM | 88.9 | 29
63356 | 05/30/1997 | 02:17:53 AM | 88.9 | 28.6
63357 | 05/30/1997 | 02:47:53 AM | 88.9 | 27.6
63358 | 05/30/1997 | 03:17:53 AM | 88.9 | 27.5
63359 | 05/30/1997 | 03:47:53 AM | 88.9 | 27
63360 | 05/30/1997 | 04:17:53 AM | 88.9 | 26
63361 | 05/30/1997 | 04:47:53 AM | 88.9 | 25.9
63362 | 05/30/1997 | 05:17:53 AM | 88.9 | 25.7
63363 | 05/30/1997 | 05:47:53 AM | 88.9 | 24.8
63364 | 05/30/1997 | 06:17:53 AM | 88.9 | 24.5
63365 | 05/30/1997 | 06:48:09 AM | 88.9 | 24.4
63366 | 05/30/1997 | 07:18:09 AM | 88.9 | 25.1
63367 | 05/30/1997 | 07:48:09 AM | 88.9 | 26
63368 | 05/30/1997 | 08:18:09 AM | 88.9 | 27.5
63369 | 05/30/1997 | 08:48:09 AM | 88.9 | 29.8
63370 | 05/30/1997 | 09:18:09 AM | 88.9 | 32
63371 | 05/30/1997 | 09:48:09 AM | 88.9 | 33.7
63372 | 05/30/1997 | 10:18:09 AM | 88.9 | 36.4
63373 | 05/30/1997 | 10:48:09 AM | 88.9 | 38.2
63374 | 05/30/1997 | 11:18:09 AM | 88.9 | 40.6
63375 | 05/30/1997 | 11:48:09 AM | 88.9 | 42.8
63376 | 05/30/1997 | 12:18:09 PM | 88.9 | 44.4
63377 | 05/30/1997 | 12:48:09 PM | 88.9 | 46.4
63378 | 05/30/1997 | 01:18:09 PM | 88.9 | 48.3
63379 | 05/30/1997 | 01:48:09 PM | 88.9 | 49.3
63380 | 05/30/1997 | 02:18:09 PM | 88.9 | 50.5
63381 | 05/30/1997 | 02:48:09 PM | 88.9 | 51.4
63382 | 05/30/1997 | 03:18:09 PM | 88.9 | 51.8
63383 | 05/30/1997 | 03:48:09 PM | 88.9 | 51.5
63384 | 05/30/1997 | 04:18:09 PM | 88.9 | 50.9
63385 | 05/30/1997 | 04:48:09 PM | 88.9 | 50.5
63386 | 05/30/1997 | 05:18:09 PM | 88.9 | 49.2
63387 | 05/30/1997 | 05:48:09 PM | 88.9 | 48.5
63388 | 05/30/1997 | 06:18:09 PM | 88.9 | 47.2
63389 | 05/30/1997 | 06:48:09 PM | 88.9 | 45.8
63390 | 05/30/1997 | 07:18:09 PM | 88.9 | 44.1
63391 | 05/30/1997 | 07:48:09 PM | 88.9 | 42.3
63392 | 05/30/1997 | 08:18:09 PM | 88.9 | 40.4
63393 | 05/30/1997 | 08:48:09 PM | 88.9 | 38.9
63394 | 05/30/1997 | 09:18:09 PM | 88.9 | 38
63395 | 05/30/1997 | 09:48:09 PM | 88.9 | 36.7
63396 | 05/30/1997 | 10:18:09 PM | 88.9 | 35.5
63397 | 05/30/1997 | 10:48:09 PM | 88.9 | 35.1
63398 | 05/30/1997 | 11:18:09 PM | 88.9 | 33.7
63399 | 05/30/1997 | 11:48:09 PM | 88.9 | 33.3
63400 | 05/31/1997 | 12:18:09 AM | 88.9 | 32.1
63401 | 05/31/1997 | 12:48:09 AM | 88.9 | 31.7
63402 | 05/31/1997 | 01:18:09 AM | 88.9 | 30.7
63403 | 05/31/1997 | 01:48:09 AM | 88.9 | 30.5
63404 | 05/31/1997 | 02:18:09 AM | 88.9 | 29.7
63405 | 05/31/1997 | 02:48:09 AM | 88.9 | 29.1
63406 | 05/31/1997 | 03:18:09 AM | 88.9 | 29
63407 | 05/31/1997 | 03:48:09 AM | 88.9 | 28.2
63408 | 05/31/1997 | 04:18:09 AM | 88.9 | 27.6
63409 | 05/31/1997 | 04:48:09 AM | 88.9 | 27.5
63410 | 05/31/1997 | 05:18:09 AM | 88.9 | 27.4
63411 | 05/31/1997 | 05:48:09 AM | 88.9 | 26.7
63412 | 05/31/1997 | 06:18:09 AM | 88.9 | 26.2
63413 | 05/31/1997 | 06:48:09 AM | 88.9 | 26.3
63414 | 05/31/1997 | 07:18:09 AM | 88.9 | 27.4
63415 | 05/31/1997 | 07:48:09 AM | 88.9 | 27.8
63416 | 05/31/1997 | 08:18:09 AM | 88.9 | 29.1
63417 | 05/16/1997 | 02:48:29 PM | 114.3 | 39.9
63418 | 05/16/1997 | 03:18:29 PM | 114.3 | 40.9
63419 | 05/16/1997 | 03:48:29 PM | 114.3 | 40.9
63420 | 05/16/1997 | 04:18:29 PM | 114.3 | 40.9
63421 | 05/16/1997 | 04:48:29 PM | 114.3 | 39.5
63422 | 05/16/1997 | 05:18:29 PM | 114.3 | 39.3
63423 | 05/16/1997 | 05:48:29 PM | 114.3 | 38.2
63424 | 05/16/1997 | 06:18:29 PM | 114.3 | 37.8
63425 | 05/16/1997 | 06:48:29 PM | 114.3 | 36.6
63426 | 05/16/1997 | 07:18:29 PM | 114.3 | 36.3
63427 | 05/16/1997 | 07:48:29 PM | 114.3 | 35.8
63428 | 05/16/1997 | 08:18:29 PM | 114.3 | 34.7
63429 | 05/16/1997 | 08:48:29 PM | 114.3 | 34.7
63430 | 05/16/1997 | 09:18:29 PM | 114.3 | 33.8
63431 | 05/16/1997 | 09:48:29 PM | 114.3 | 33.2
63432 | 05/16/1997 | 10:18:29 PM | 114.3 | 33.1
63433 | 05/16/1997 | 10:48:29 PM | 114.3 | 32.1
63434 | 05/16/1997 | 11:18:29 PM | 114.3 | 31.7
63435 | 05/16/1997 | 11:48:29 PM | 114.3 | 31.5
63436 | 05/17/1997 | 12:18:29 AM | 114.3 | 30.5
63437 | 05/17/1997 | 12:48:29 AM | 114.3 | 30.1
63438 | 05/17/1997 | 01:18:29 AM | 114.3 | 30
63439 | 05/17/1997 | 01:48:29 AM | 114.3 | 29.4
63440 | 05/17/1997 | 02:18:29 AM | 114.3 | 28.7
63441 | 05/17/1997 | 02:48:29 AM | 114.3 | 28.6
63442 | 05/17/1997 | 03:18:29 AM | 114.3 | 27.9
63443 | 05/17/1997 | 03:48:29 AM | 114.3 | 27.2
63444 | 05/17/1997 | 04:18:29 AM | 114.3 | 27.1
63445 | 05/17/1997 | 04:48:29 AM | 114.3 | 26.9
63446 | 05/17/1997 | 05:18:29 AM | 114.3 | 26.4
63447 | 05/17/1997 | 05:48:29 AM | 114.3 | 25.5
63448 | 05/17/1997 | 06:18:29 AM | 114.3 | 25.5
63449 | 05/17/1997 | 06:48:29 AM | 114.3 | 25.5
63450 | 05/17/1997 | 07:18:29 AM | 114.3 | 25.2
63451 | 05/17/1997 | 07:48:29 AM | 114.3 | 25.2
63452 | 05/17/1997 | 08:18:29 AM | 114.3 | 25.5
63453 | 05/17/1997 | 08:35:53 AM | 114.3 | 25.5
63454 | 05/17/1997 | 09:05:53 AM | 114.3 | 26.4
63455 | 05/17/1997 | 09:35:53 AM | 114.3 | 27.1
63456 | 05/17/1997 | 10:05:53 AM | 114.3 | 28.6
63457 | 05/17/1997 | 10:35:53 AM | 114.3 | 29.6
63458 | 05/17/1997 | 11:05:53 AM | 114.3 | 30.8
63459 | 05/17/1997 | 11:35:53 AM | 114.3 | 32.1
63460 | 05/17/1997 | 12:05:53 PM | 114.3 | 33.3
63461 | 05/17/1997 | 12:35:53 PM | 114.3 | 34.8
63462 | 05/17/1997 | 01:05:53 PM | 114.3 | 36.3
63463 | 05/17/1997 | 01:35:53 PM | 114.3 | 37.7
63464 | 05/17/1997 | 02:05:53 PM | 114.3 | 39
63465 | 05/17/1997 | 02:35:53 PM | 114.3 | 39.4
63466 | 05/17/1997 | 03:05:53 PM | 114.3 | 40.1
63467 | 05/17/1997 | 03:35:53 PM | 114.3 | 40.6
63468 | 05/17/1997 | 04:05:53 PM | 114.3 | 40.9
63469 | 05/17/1997 | 04:35:53 PM | 114.3 | 40.9
63470 | 05/17/1997 | 05:05:53 PM | 114.3 | 40.9
63471 | 05/17/1997 | 05:35:53 PM | 114.3 | 40.8
63472 | 05/17/1997 | 06:05:53 PM | 114.3 | 40.6
63473 | 05/17/1997 | 06:35:53 PM | 114.3 | 39.6
63474 | 05/17/1997 | 07:05:53 PM | 114.3 | 39.3
63475 | 05/17/1997 | 07:35:53 PM | 114.3 | 38.3
63476 | 05/17/1997 | 08:05:53 PM | 114.3 | 37.8
63477 | 05/17/1997 | 08:35:53 PM | 114.3 | 36.8
63478 | 05/17/1997 | 09:05:53 PM | 114.3 | 36.3
63479 | 05/17/1997 | 09:35:53 PM | 114.3 | 35.6
63480 | 05/17/1997 | 10:05:53 PM | 114.3 | 34.7
63481 | 05/17/1997 | 10:35:53 PM | 114.3 | 34.2
63482 | 05/17/1997 | 11:05:53 PM | 114.3 | 33.2
63483 | 05/17/1997 | 11:35:53 PM | 114.3 | 33.1
63625 | 05/20/1997 | 10:02:40 PM | 114.3 | 33.3
63626 | 05/20/1997 | 10:32:40 PM | 114.3 | 32.9
63627 | 05/20/1997 | 11:02:40 PM | 114.3 | 31.7
66063 | 06/02/1997 | 09:12:50 PM | 114.3 | 36.6
67821 | 07/21/1997 | 01:55:03 PM | 12.7 | 62.5
67822 | 07/21/1997 | 02:25:03 PM | 12.7 | 62.5
63631 | 05/21/1997 | 01:02:40 AM | 114.3 | 29.4
63632 | 05/21/1997 | 01:32:40 AM | 114.3 | 28.6
63633 | 05/21/1997 | 02:02:40 AM | 114.3 | 28.2
63634 | 05/21/1997 | 02:32:40 AM | 114.3 | 27.4
63635 | 05/21/1997 | 03:02:40 AM | 114.3 | 27.1
63636 | 05/21/1997 | 03:32:40 AM | 114.3 | 26.7
63637 | 05/21/1997 | 04:02:40 AM | 114.3 | 25.7
63638 | 05/21/1997 | 04:32:40 AM | 114.3 | 25.5
63639 | 05/21/1997 | 05:02:40 AM | 114.3 | 25.4
63640 | 05/21/1997 | 05:32:40 AM | 114.3 | 24.4
63641 | 05/21/1997 | 06:02:40 AM | 114.3 | 24
63642 | 05/21/1997 | 06:32:40 AM | 114.3 | 24
63643 | 05/21/1997 | 07:02:40 AM | 114.3 | 23.8
63644 | 05/21/1997 | 07:32:40 AM | 114.3 | 23.8
63645 | 05/21/1997 | 08:02:40 AM | 114.3 | 24
63646 | 05/21/1997 | 08:09:42 AM | 114.3 | 24
63647 | 05/21/1997 | 08:39:42 AM | 114.3 | 24.4
63648 | 05/21/1997 | 09:09:42 AM | 114.3 | 25.5
63649 | 05/21/1997 | 09:39:42 AM | 114.3 | 26.3
63650 | 05/21/1997 | 10:09:42 AM | 114.3 | 27.1
63651 | 05/21/1997 | 10:39:42 AM | 114.3 | 28.6
63652 | 05/21/1997 | 11:09:42 AM | 114.3 | 30.1
63653 | 05/21/1997 | 11:39:42 AM | 114.3 | 31.6
63654 | 05/21/1997 | 12:09:42 PM | 114.3 | 33.2
63655 | 05/21/1997 | 12:39:42 PM | 114.3 | 34.7
63656 | 05/21/1997 | 01:09:42 PM | 114.3 | 35.9
63657 | 05/21/1997 | 01:39:42 PM | 114.3 | 36.4
63658 | 05/21/1997 | 02:09:42 PM | 114.3 | 37.8
63659 | 05/21/1997 | 02:39:42 PM | 114.3 | 38.5
63660 | 05/21/1997 | 03:09:42 PM | 114.3 | 39.3
63661 | 05/21/1997 | 03:39:42 PM | 114.3 | 39.4
63662 | 05/21/1997 | 04:09:42 PM | 114.3 | 40.2
63663 | 05/21/1997 | 04:39:42 PM | 114.3 | 40.6
63664 | 05/21/1997 | 05:09:42 PM | 114.3 | 40.6
63665 | 05/21/1997 | 05:39:42 PM | 114.3 | 40.2
63666 | 05/21/1997 | 06:09:42 PM | 114.3 | 39.7
63667 | 05/21/1997 | 06:39:42 PM | 114.3 | 39.3
63668 | 05/21/1997 | 07:09:42 PM | 114.3 | 38.6
63669 | 05/21/1997 | 07:39:42 PM | 114.3 | 37.8
63670 | 05/21/1997 | 08:09:42 PM | 114.3 | 36.5
63671 | 05/21/1997 | 08:39:42 PM | 114.3 | 35.9
63672 | 05/21/1997 | 09:09:42 PM | 114.3 | 34.7
63673 | 05/21/1997 | 09:39:42 PM | 114.3 | 33.6
63674 | 05/21/1997 | 10:09:42 PM | 114.3 | 33.2
63675 | 05/21/1997 | 10:39:42 PM | 114.3 | 31.9
63676 | 05/21/1997 | 11:09:42 PM | 114.3 | 31.7
63677 | 05/21/1997 | 11:39:42 PM | 114.3 | 30.5
63678 | 05/22/1997 | 12:09:42 AM | 114.3 | 30.1
63679 | 05/22/1997 | 12:39:42 AM | 114.3 | 29.9
63680 | 05/22/1997 | 01:09:42 AM | 114.3 | 28.9
63681 | 05/22/1997 | 01:39:42 AM | 114.3 | 28.6
63682 | 05/22/1997 | 02:09:42 AM | 114.3 | 28.3
63683 | 05/22/1997 | 02:39:42 AM | 114.3 | 27.2
63684 | 05/22/1997 | 03:09:42 AM | 114.3 | 27.1
63685 | 05/22/1997 | 03:39:42 AM | 114.3 | 27.1
63686 | 05/22/1997 | 04:09:42 AM | 114.3 | 26.4
63687 | 05/22/1997 | 04:39:42 AM | 114.3 | 25.8
63688 | 05/22/1997 | 05:09:42 AM | 114.3 | 25.5
63689 | 05/22/1997 | 05:39:42 AM | 114.3 | 25.5
63690 | 05/22/1997 | 06:09:42 AM | 114.3 | 25.2
63691 | 05/22/1997 | 06:39:42 AM | 114.3 | 24.7
63692 | 05/22/1997 | 07:09:42 AM | 114.3 | 24.4
63693 | 05/22/1997 | 07:25:26 AM | 114.3 | 24.5
63694 | 05/22/1997 | 07:55:26 AM | 114.3 | 24.5
63695 | 05/22/1997 | 08:25:26 AM | 114.3 | 25.1
63696 | 05/22/1997 | 08:55:26 AM | 114.3 | 25.5
63697 | 05/22/1997 | 09:25:26 AM | 114.3 | 26.7
63698 | 05/22/1997 | 09:55:26 AM | 114.3 | 27.7
63699 | 05/22/1997 | 10:25:26 AM | 114.3 | 28.6
63700 | 05/22/1997 | 10:55:26 AM | 114.3 | 29.9
63701 | 05/22/1997 | 11:25:26 AM | 114.3 | 30.3
63702 | 05/22/1997 | 11:55:26 AM | 114.3 | 31.5
63703 | 05/22/1997 | 12:25:26 PM | 114.3 | 32.3
63704 | 05/22/1997 | 12:55:26 PM | 114.3 | 33.2
63705 | 05/22/1997 | 01:25:26 PM | 114.3 | 33.2
63706 | 05/22/1997 | 01:55:26 PM | 114.3 | 33.2
63707 | 05/22/1997 | 02:25:26 PM | 114.3 | 33.2
63708 | 05/22/1997 | 02:55:26 PM | 114.3 | 33.2
63709 | 05/22/1997 | 03:25:26 PM | 114.3 | 33.1
63710 | 05/22/1997 | 03:55:26 PM | 114.3 | 33.1
63711 | 05/22/1997 | 04:25:26 PM | 114.3 | 33.2
63712 | 05/22/1997 | 04:55:26 PM | 114.3 | 33.2
63713 | 05/22/1997 | 05:25:26 PM | 114.3 | 33.3
63714 | 05/22/1997 | 05:55:26 PM | 114.3 | 33.2
64545 | 05/25/1997 | 05:14:42 AM | 139.7 | 21
64546 | 05/25/1997 | 05:44:42 AM | 139.7 | 20.9
64547 | 05/25/1997 | 06:14:42 AM | 139.7 | 20.9
64548 | 05/25/1997 | 06:44:42 AM | 139.7 | 20.9
64549 | 05/25/1997 | 07:14:42 AM | 139.7 | 20.8
64550 | 05/25/1997 | 07:44:42 AM | 139.7 | 20.6
64551 | 05/25/1997 | 08:14:42 AM | 139.7 | 20.2
64552 | 05/25/1997 | 08:44:42 AM | 139.7 | 20
64553 | 05/25/1997 | 09:14:42 AM | 139.7 | 20.2
64554 | 05/25/1997 | 09:44:42 AM | 139.7 | 20.9
64555 | 05/25/1997 | 10:14:42 AM | 139.7 | 21.2
64556 | 05/25/1997 | 10:44:42 AM | 139.7 | 22.4
64557 | 05/25/1997 | 11:14:42 AM | 139.7 | 23.3
64558 | 05/25/1997 | 11:44:42 AM | 139.7 | 23.9
64559 | 05/25/1997 | 12:14:42 PM | 139.7 | 25.5
64560 | 05/25/1997 | 12:44:42 PM | 139.7 | 26.3
64561 | 05/25/1997 | 01:14:42 PM | 139.7 | 27.2
64562 | 05/25/1997 | 01:44:42 PM | 139.7 | 28.5
64563 | 05/25/1997 | 02:14:42 PM | 139.7 | 29.7
64564 | 05/25/1997 | 02:44:42 PM | 139.7 | 30.1
64565 | 05/25/1997 | 03:14:42 PM | 139.7 | 31.5
64566 | 05/25/1997 | 03:44:42 PM | 139.7 | 31.7
64567 | 05/25/1997 | 04:14:42 PM | 139.7 | 32.9
64568 | 05/25/1997 | 04:44:42 PM | 139.7 | 33.1
64569 | 05/25/1997 | 05:14:42 PM | 139.7 | 33.4
64570 | 05/25/1997 | 05:44:42 PM | 139.7 | 34.1
64571 | 05/25/1997 | 06:14:42 PM | 139.7 | 34.2
64572 | 05/25/1997 | 06:44:42 PM | 139.7 | 34.1
64573 | 05/25/1997 | 07:14:42 PM | 139.7 | 33.5
64574 | 05/25/1997 | 07:44:42 PM | 139.7 | 33.2
64575 | 05/25/1997 | 08:14:42 PM | 139.7 | 33.1
64576 | 05/25/1997 | 08:44:42 PM | 139.7 | 32.2
64577 | 05/25/1997 | 09:14:42 PM | 139.7 | 31.6
64578 | 05/25/1997 | 09:44:42 PM | 139.7 | 31.1
64579 | 05/25/1997 | 10:14:42 PM | 139.7 | 30.1
64580 | 05/25/1997 | 10:44:42 PM | 139.7 | 29.9
64581 | 05/25/1997 | 11:14:42 PM | 139.7 | 28.8
64582 | 05/25/1997 | 11:44:42 PM | 139.7 | 28.5
64583 | 05/26/1997 | 12:14:42 AM | 139.7 | 28
64584 | 05/26/1997 | 12:44:42 AM | 139.7 | 27.1
64585 | 05/26/1997 | 01:14:42 AM | 139.7 | 27
64586 | 05/26/1997 | 01:44:42 AM | 139.7 | 26.2
64587 | 05/26/1997 | 02:14:42 AM | 139.7 | 25.5
64588 | 05/26/1997 | 02:44:42 AM | 139.7 | 25.4
64589 | 05/26/1997 | 03:14:42 AM | 139.7 | 24.9
64590 | 05/26/1997 | 03:44:42 AM | 139.7 | 24
64591 | 05/26/1997 | 04:14:42 AM | 139.7 | 23.9
64592 | 05/26/1997 | 04:44:42 AM | 139.7 | 23.7
64593 | 05/26/1997 | 05:14:42 AM | 139.7 | 22.8
64594 | 05/26/1997 | 05:44:42 AM | 139.7 | 22.4
64595 | 05/26/1997 | 06:14:42 AM | 139.7 | 22.4
64596 | 05/26/1997 | 06:44:42 AM | 139.7 | 22.1
64597 | 05/26/1997 | 07:14:42 AM | 139.7 | 21.9
64598 | 05/26/1997 | 07:44:42 AM | 139.7 | 21.7
64599 | 05/26/1997 | 08:14:42 AM | 139.7 | 21.8
64600 | 05/26/1997 | 08:44:42 AM | 139.7 | 22
64601 | 05/26/1997 | 09:14:42 AM | 139.7 | 22.4
64602 | 05/26/1997 | 09:44:42 AM | 139.7 | 22.6
64603 | 05/26/1997 | 10:14:42 AM | 139.7 | 23.8
64604 | 05/26/1997 | 10:44:42 AM | 139.7 | 24.1
64605 | 05/26/1997 | 11:14:42 AM | 139.7 | 25.5
64606 | 05/26/1997 | 11:44:42 AM | 139.7 | 26.3
64607 | 05/26/1997 | 12:14:42 PM | 139.7 | 27.1
64608 | 05/26/1997 | 12:44:42 PM | 139.7 | 28.4
64609 | 05/26/1997 | 01:14:42 PM | 139.7 | 28.9
64610 | 05/26/1997 | 01:44:42 PM | 139.7 | 30
64611 | 05/26/1997 | 02:14:42 PM | 139.7 | 30.4
64612 | 05/26/1997 | 02:44:42 PM | 139.7 | 31.4
64613 | 05/26/1997 | 03:14:42 PM | 139.7 | 31.6
64614 | 05/26/1997 | 03:44:42 PM | 139.7 | 31.9
64615 | 05/26/1997 | 04:14:42 PM | 139.7 | 32.5
64616 | 05/26/1997 | 04:44:42 PM | 139.7 | 32.9
64617 | 05/26/1997 | 05:14:42 PM | 139.7 | 32.8
64618 | 05/26/1997 | 05:44:42 PM | 139.7 | 32.7
64619 | 05/26/1997 | 06:14:42 PM | 139.7 | 32.5
64620 | 05/26/1997 | 06:44:42 PM | 139.7 | 32.4
64621 | 05/26/1997 | 07:14:42 PM | 139.7 | 31.8
64622 | 05/26/1997 | 07:44:42 PM | 139.7 | 31.6
64623 | 05/26/1997 | 08:14:42 PM | 139.7 | 31.6
64624 | 05/26/1997 | 08:44:42 PM | 139.7 | 30.7
64625 | 05/26/1997 | 09:14:42 PM | 139.7 | 30.1
64626 | 05/26/1997 | 09:44:42 PM | 139.7 | 30
64627 | 05/26/1997 | 10:14:42 PM | 139.7 | 29.4
64628 | 05/26/1997 | 10:44:42 PM | 139.7 | 28.7
64629 | 05/26/1997 | 11:14:42 PM | 139.7 | 28.5
64630 | 05/26/1997 | 11:44:42 PM | 139.7 | 28.4
64631 | 05/27/1997 | 12:14:42 AM | 139.7 | 27.9
64632 | 05/27/1997 | 12:44:42 AM | 139.7 | 27.1
64633 | 05/27/1997 | 01:14:42 AM | 139.7 | 27
64634 | 05/27/1997 | 01:44:42 AM | 139.7 | 27
64635 | 05/27/1997 | 02:14:42 AM | 139.7 | 26.8
64636 | 05/27/1997 | 02:44:42 AM | 139.7 | 26.1
64637 | 05/27/1997 | 03:14:42 AM | 139.7 | 25.7
64638 | 05/27/1997 | 03:44:42 AM | 139.7 | 25.5
64639 | 05/27/1997 | 04:14:42 AM | 139.7 | 25.5
64640 | 05/27/1997 | 04:44:42 AM | 139.7 | 25.5
62664 | 05/30/1997 | 12:18:09 PM | 38.1 | 50.2
62665 | 05/30/1997 | 12:48:09 PM | 38.1 | 51.9
62666 | 05/30/1997 | 01:18:09 PM | 38.1 | 53.4
68382 | 07/02/1997 | 04:25:02 AM | 38.1 | 21
70163 | 07/08/1997 | 03:07:40 AM | 88.9 | 32
70164 | 07/08/1997 | 03:37:40 AM | 88.9 | 31
68820 | 07/11/1997 | 06:39:02 AM | 38.1 | 24.1
68821 | 07/11/1997 | 06:43:18 AM | 38.1 | 24.1
68822 | 07/11/1997 | 07:13:18 AM | 38.1 | 25.5
68823 | 07/11/1997 | 07:43:18 AM | 38.1 | 27.1
68824 | 07/11/1997 | 08:13:18 AM | 38.1 | 28.7
68825 | 07/11/1997 | 08:43:18 AM | 38.1 | 31
68826 | 07/11/1997 | 09:13:18 AM | 38.1 | 33.3
68827 | 07/11/1997 | 09:43:18 AM | 38.1 | 36.2
68828 | 07/11/1997 | 10:13:18 AM | 38.1 | 38.6
68829 | 07/11/1997 | 10:43:18 AM | 38.1 | 41
68830 | 07/11/1997 | 11:13:18 AM | 38.1 | 44
68831 | 07/11/1997 | 11:43:18 AM | 38.1 | 46.3
68832 | 07/11/1997 | 12:13:18 PM | 38.1 | 48.6
68833 | 07/11/1997 | 12:43:18 PM | 38.1 | 50.2
68834 | 07/11/1997 | 01:13:18 PM | 38.1 | 51.7
68835 | 07/11/1997 | 01:43:18 PM | 38.1 | 52.8
68836 | 07/11/1997 | 02:13:18 PM | 38.1 | 53.2
68837 | 07/11/1997 | 02:43:18 PM | 38.1 | 53.2
68838 | 07/11/1997 | 03:13:18 PM | 38.1 | 53.2
68839 | 07/11/1997 | 03:43:18 PM | 38.1 | 53.2
68840 | 07/11/1997 | 04:13:18 PM | 38.1 | 52.7
68841 | 07/11/1997 | 04:43:18 PM | 38.1 | 51.7
68842 | 07/11/1997 | 05:13:18 PM | 38.1 | 50.2
68843 | 07/11/1997 | 05:43:18 PM | 38.1 | 48.6
68844 | 07/11/1997 | 06:13:18 PM | 38.1 | 46.7
68845 | 07/11/1997 | 06:43:18 PM | 38.1 | 44.3
68846 | 07/11/1997 | 07:13:18 PM | 38.1 | 42.5
68847 | 07/11/1997 | 07:43:18 PM | 38.1 | 40
68848 | 07/11/1997 | 08:13:18 PM | 38.1 | 37.9
68849 | 07/11/1997 | 08:43:18 PM | 38.1 | 36.4
68850 | 07/11/1997 | 09:13:18 PM | 38.1 | 34.8
68851 | 07/11/1997 | 09:43:18 PM | 38.1 | 33.3
68852 | 07/11/1997 | 10:13:18 PM | 38.1 | 32.1
68853 | 07/11/1997 | 10:43:18 PM | 38.1 | 31.6
68854 | 07/11/1997 | 11:13:18 PM | 38.1 | 30.4
68855 | 07/11/1997 | 11:43:18 PM | 38.1 | 30.2
68856 | 07/12/1997 | 12:13:18 AM | 38.1 | 29.1
68857 | 07/12/1997 | 12:43:18 AM | 38.1 | 28.7
68858 | 07/12/1997 | 01:13:18 AM | 38.1 | 28
68859 | 07/12/1997 | 01:43:18 AM | 38.1 | 27.3
68860 | 07/12/1997 | 02:13:18 AM | 38.1 | 27.2
68861 | 07/12/1997 | 02:43:18 AM | 38.1 | 26.9
68862 | 07/12/1997 | 03:13:18 AM | 38.1 | 25.7
68863 | 07/12/1997 | 03:43:18 AM | 38.1 | 25.6
68864 | 07/12/1997 | 04:13:18 AM | 38.1 | 25
68865 | 07/12/1997 | 04:43:18 AM | 38.1 | 24.2
68866 | 07/12/1997 | 05:13:18 AM | 38.1 | 24.1
68867 | 07/12/1997 | 05:43:18 AM | 38.1 | 23.7
68868 | 07/12/1997 | 06:13:18 AM | 38.1 | 23.2
68869 | 07/12/1997 | 06:43:18 AM | 38.1 | 23.6
68870 | 07/12/1997 | 07:13:18 AM | 38.1 | 24.2
68871 | 07/12/1997 | 07:43:18 AM | 38.1 | 25.7
68872 | 07/12/1997 | 08:13:18 AM | 38.1 | 28.3
68873 | 07/12/1997 | 08:43:18 AM | 38.1 | 30.4
68874 | 07/12/1997 | 09:13:18 AM | 38.1 | 33.3
68875 | 07/12/1997 | 09:43:18 AM | 38.1 | 35.9
68876 | 07/12/1997 | 10:13:18 AM | 38.1 | 38
68877 | 07/12/1997 | 10:43:18 AM | 38.1 | 41
68878 | 07/12/1997 | 11:13:18 AM | 38.1 | 43
68879 | 07/12/1997 | 11:43:18 AM | 38.1 | 45.6
68880 | 07/12/1997 | 12:13:18 PM | 38.1 | 47.6
68881 | 07/12/1997 | 12:43:18 PM | 38.1 | 50
68882 | 07/12/1997 | 01:13:18 PM | 38.1 | 51.6
68883 | 07/12/1997 | 01:43:18 PM | 38.1 | 53.1
68884 | 07/12/1997 | 02:13:18 PM | 38.1 | 54.1
68885 | 07/12/1997 | 02:43:18 PM | 38.1 | 54.7
68886 | 07/12/1997 | 03:13:18 PM | 38.1 | 54.7
68887 | 07/12/1997 | 03:43:18 PM | 38.1 | 54.7
68888 | 07/12/1997 | 04:13:18 PM | 38.1 | 54.7
68889 | 07/12/1997 | 04:43:18 PM | 38.1 | 54.2
68890 | 07/12/1997 | 05:13:18 PM | 38.1 | 53.2
68891 | 07/12/1997 | 05:43:18 PM | 38.1 | 51.5
68892 | 07/12/1997 | 06:13:18 PM | 38.1 | 49.5
68893 | 07/12/1997 | 06:43:18 PM | 38.1 | 47.3
68894 | 07/12/1997 | 07:13:18 PM | 38.1 | 45.6
68895 | 07/12/1997 | 07:43:18 PM | 38.1 | 43.2
68896 | 07/12/1997 | 08:13:18 PM | 38.1 | 41
68897 | 07/12/1997 | 08:43:18 PM | 38.1 | 39.2
68898 | 07/12/1997 | 09:13:18 PM | 38.1 | 37.3
68899 | 07/12/1997 | 09:43:18 PM | 38.1 | 35.8
68900 | 07/12/1997 | 10:13:18 PM | 38.1 | 34.7
68901 | 07/12/1997 | 10:43:18 PM | 38.1 | 33.3
68902 | 07/12/1997 | 11:13:18 PM | 38.1 | 31.8
68903 | 07/12/1997 | 11:43:18 PM | 38.1 | 31.1
68904 | 07/13/1997 | 12:13:18 AM | 38.1 | 30.2
68905 | 07/13/1997 | 12:43:18 AM | 38.1 | 29
68906 | 07/13/1997 | 01:13:18 AM | 38.1 | 28.7
68907 | 07/13/1997 | 01:43:18 AM | 38.1 | 27.3
68908 | 07/13/1997 | 02:13:18 AM | 38.1 | 27.1
68909 | 07/13/1997 | 02:43:18 AM | 38.1 | 25.9
68910 | 07/13/1997 | 03:13:18 AM | 38.1 | 25.6
68911 | 07/13/1997 | 03:43:18 AM | 38.1 | 25.1
68912 | 07/13/1997 | 04:13:18 AM | 38.1 | 24.1
68913 | 07/13/1997 | 04:43:18 AM | 38.1 | 24
68914 | 07/13/1997 | 05:13:18 AM | 38.1 | 23.4
68915 | 07/13/1997 | 05:43:18 AM | 38.1 | 22.7
68916 | 07/13/1997 | 06:13:18 AM | 38.1 | 22.6
68917 | 07/13/1997 | 06:43:18 AM | 38.1 | 22.7
68918 | 07/13/1997 | 07:13:18 AM | 38.1 | 23.9
68919 | 07/13/1997 | 07:43:18 AM | 38.1 | 25.6
68920 | 07/13/1997 | 08:13:18 AM | 38.1 | 27.2
68921 | 07/13/1997 | 08:43:18 AM | 38.1 | 30.2
68922 | 07/13/1997 | 09:13:18 AM | 38.1 | 33.2
68923 | 07/13/1997 | 09:43:18 AM | 38.1 | 36.1
68924 | 07/13/1997 | 10:13:18 AM | 38.1 | 39
68925 | 07/13/1997 | 10:43:18 AM | 38.1 | 41.3
68926 | 07/13/1997 | 11:13:18 AM | 38.1 | 44
68927 | 07/13/1997 | 11:43:18 AM | 38.1 | 46.4
68928 | 07/13/1997 | 12:13:18 PM | 38.1 | 48.6
68929 | 07/13/1997 | 12:43:18 PM | 38.1 | 50.2
68930 | 07/13/1997 | 01:13:18 PM | 38.1 | 51.8
68931 | 07/13/1997 | 01:43:18 PM | 38.1 | 53.2
68932 | 07/13/1997 | 02:13:18 PM | 38.1 | 54.7
68933 | 07/13/1997 | 02:43:18 PM | 38.1 | 56.1
68934 | 07/13/1997 | 03:13:18 PM | 38.1 | 56.3
68935 | 07/13/1997 | 03:43:18 PM | 38.1 | 56.3
68936 | 07/13/1997 | 04:13:18 PM | 38.1 | 56.2
68937 | 07/13/1997 | 04:43:18 PM | 38.1 | 55.1
68938 | 07/13/1997 | 05:13:18 PM | 38.1 | 54.5
68939 | 07/13/1997 | 05:43:18 PM | 38.1 | 53.2
68940 | 07/13/1997 | 06:13:18 PM | 38.1 | 51.7
68941 | 07/13/1997 | 06:43:18 PM | 38.1 | 49.8
68942 | 07/13/1997 | 07:13:18 PM | 38.1 | 47.2
68943 | 07/13/1997 | 07:43:18 PM | 38.1 | 45.4
68944 | 07/13/1997 | 08:13:18 PM | 38.1 | 42.9
68945 | 07/13/1997 | 08:43:18 PM | 38.1 | 41
68946 | 07/13/1997 | 09:13:18 PM | 38.1 | 39.4
68947 | 07/13/1997 | 09:43:18 PM | 38.1 | 37.9
68948 | 07/13/1997 | 10:13:18 PM | 38.1 | 36.4
68949 | 07/13/1997 | 10:43:18 PM | 38.1 | 35.3
68950 | 07/13/1997 | 11:13:18 PM | 38.1 | 34.6
68951 | 07/13/1997 | 11:43:18 PM | 38.1 | 33.3
68952 | 07/14/1997 | 12:13:18 AM | 38.1 | 32.8
68953 | 07/14/1997 | 12:43:18 AM | 38.1 | 31.8
68954 | 07/14/1997 | 01:13:18 AM | 38.1 | 31.2
68955 | 07/14/1997 | 01:43:18 AM | 38.1 | 30.2
68956 | 07/14/1997 | 02:13:18 AM | 38.1 | 30.1
68957 | 07/14/1997 | 02:43:18 AM | 38.1 | 29.1
68958 | 07/14/1997 | 03:13:18 AM | 38.1 | 28.7
68959 | 07/14/1997 | 03:43:18 AM | 38.1 | 28.5
68960 | 07/14/1997 | 04:13:18 AM | 38.1 | 27.4
68961 | 07/14/1997 | 04:43:18 AM | 38.1 | 27.2
68962 | 07/14/1997 | 05:13:18 AM | 38.1 | 27
68963 | 07/14/1997 | 05:43:18 AM | 38.1 | 26.5
68964 | 07/14/1997 | 06:10:32 AM | 38.1 | 25.8
68965 | 07/14/1997 | 06:40:32 AM | 38.1 | 26.2
68966 | 07/14/1997 | 07:10:32 AM | 38.1 | 27.2
68967 | 07/14/1997 | 07:40:32 AM | 38.1 | 28.7
68968 | 07/14/1997 | 08:10:32 AM | 38.1 | 30.8
68969 | 07/14/1997 | 08:40:32 AM | 38.1 | 33.3
68970 | 07/14/1997 | 09:10:32 AM | 38.1 | 36
68971 | 07/14/1997 | 09:40:32 AM | 38.1 | 38.8
68972 | 07/14/1997 | 10:10:32 AM | 38.1 | 41.1
68973 | 07/14/1997 | 10:40:32 AM | 38.1 | 44
68974 | 07/14/1997 | 11:10:32 AM | 38.1 | 47
68975 | 07/14/1997 | 11:40:32 AM | 38.1 | 48.8
68976 | 07/14/1997 | 12:10:32 PM | 38.1 | 51.3
68977 | 07/14/1997 | 12:40:32 PM | 38.1 | 53.2
68978 | 07/14/1997 | 01:10:32 PM | 38.1 | 54.7
68979 | 07/14/1997 | 01:40:32 PM | 38.1 | 56.3
68980 | 07/14/1997 | 02:10:32 PM | 38.1 | 57.5
68981 | 07/14/1997 | 02:40:32 PM | 38.1 | 57.8
68982 | 07/14/1997 | 03:10:32 PM | 38.1 | 57.8
68983 | 07/14/1997 | 03:40:32 PM | 38.1 | 57.8
68984 | 07/14/1997 | 04:10:32 PM | 38.1 | 57.8
68985 | 07/14/1997 | 04:40:32 PM | 38.1 | 57.5
68986 | 07/14/1997 | 05:10:32 PM | 38.1 | 56.3
68987 | 07/14/1997 | 05:40:32 PM | 38.1 | 54.7
68988 | 07/14/1997 | 06:10:32 PM | 38.1 | 53
68989 | 07/14/1997 | 06:40:32 PM | 38.1 | 50.5
68990 | 07/14/1997 | 07:10:32 PM | 38.1 | 48.6
68991 | 07/14/1997 | 07:40:32 PM | 38.1 | 46
68992 | 07/14/1997 | 08:10:32 PM | 38.1 | 44
68993 | 07/14/1997 | 08:40:32 PM | 38.1 | 41.9
68994 | 07/14/1997 | 09:10:32 PM | 38.1 | 40.2
68995 | 07/14/1997 | 09:40:32 PM | 38.1 | 38.9
68996 | 07/14/1997 | 10:10:32 PM | 38.1 | 37.8
68997 | 07/14/1997 | 10:40:32 PM | 38.1 | 36.4
68998 | 07/14/1997 | 11:10:32 PM | 38.1 | 35.6
68999 | 07/14/1997 | 11:40:32 PM | 38.1 | 34.8
69000 | 07/15/1997 | 12:10:32 AM | 38.1 | 34
69001 | 07/15/1997 | 12:40:32 AM | 38.1 | 33.3
69002 | 07/15/1997 | 01:10:32 AM | 38.1 | 32.7
69003 | 07/15/1997 | 01:40:32 AM | 38.1 | 31.8
69004 | 07/15/1997 | 02:10:32 AM | 38.1 | 31.6
69005 | 07/15/1997 | 02:40:32 AM | 38.1 | 30.8
71187 | 07/29/1997 | 08:24:54 AM | 88.9 | 26.2
71188 | 07/29/1997 | 08:54:54 AM | 88.9 | 27.9
71189 | 07/29/1997 | 09:24:54 AM | 88.9 | 30.4
62668 | 05/30/1997 | 02:18:09 PM | 38.1 | 55.9
62669 | 05/30/1997 | 02:48:09 PM | 38.1 | 56.3
24790 | 08/28/1996 | 08:00:13 AM | 38.1 | 29.7
24791 | 08/28/1996 | 08:30:13 AM | 38.1 | 32.8
24792 | 08/28/1996 | 09:00:14 AM | 38.1 | 34.4
24793 | 08/28/1996 | 09:30:14 AM | 38.1 | 37.4
24794 | 08/28/1996 | 10:00:15 AM | 38.1 | 40.4
24795 | 08/28/1996 | 10:30:15 AM | 38.1 | 42.2
24796 | 08/28/1996 | 11:00:16 AM | 38.1 | 45
24797 | 08/28/1996 | 11:30:17 AM | 38.1 | 46.5
24798 | 08/28/1996 | 12:00:17 PM | 38.1 | 48.3
24799 | 08/28/1996 | 12:30:18 PM | 38.1 | 49.6
24800 | 08/28/1996 | 01:00:18 PM | 38.1 | 51.1
24801 | 08/28/1996 | 01:30:19 PM | 38.1 | 52.6
24802 | 08/28/1996 | 02:00:19 PM | 38.1 | 52.6
24803 | 08/28/1996 | 02:30:20 PM | 38.1 | 52.6
24804 | 08/28/1996 | 03:00:21 PM | 38.1 | 52.6
24805 | 08/28/1996 | 03:30:21 PM | 38.1 | 52.2
24806 | 08/28/1996 | 04:00:22 PM | 38.1 | 51.1
24807 | 08/28/1996 | 04:30:22 PM | 38.1 | 49.6
24808 | 08/28/1996 | 05:00:23 PM | 38.1 | 48
24809 | 08/28/1996 | 05:30:24 PM | 38.1 | 45.4
24810 | 08/28/1996 | 06:00:24 PM | 38.1 | 43.5
24811 | 08/28/1996 | 06:30:25 PM | 38.1 | 40.7
24812 | 08/28/1996 | 07:00:25 PM | 38.1 | 38.9
24813 | 08/28/1996 | 07:30:26 PM | 38.1 | 37.2
24814 | 08/28/1996 | 08:00:26 PM | 38.1 | 35.1
24815 | 08/28/1996 | 08:30:27 PM | 38.1 | 34.2
24816 | 08/28/1996 | 09:00:28 PM | 38.1 | 32.8
24817 | 08/28/1996 | 09:30:28 PM | 38.1 | 31.2
24818 | 08/28/1996 | 10:00:29 PM | 38.1 | 30.7
24819 | 08/28/1996 | 10:30:29 PM | 38.1 | 29.7
24820 | 08/28/1996 | 11:00:30 PM | 38.1 | 28.9
24821 | 08/28/1996 | 11:30:30 PM | 38.1 | 28.2
24822 | 08/29/1996 | 12:00:31 AM | 38.1 | 28.2
24823 | 08/29/1996 | 12:30:32 AM | 38.1 | 26.7
24824 | 08/29/1996 | 01:00:32 AM | 38.1 | 26.7
24825 | 08/29/1996 | 01:30:33 AM | 38.1 | 26.3
24826 | 08/29/1996 | 02:00:33 AM | 38.1 | 25.1
24827 | 08/29/1996 | 02:30:34 AM | 38.1 | 25.1
24828 | 08/29/1996 | 03:00:34 AM | 38.1 | 24.8
24829 | 08/29/1996 | 03:30:35 AM | 38.1 | 23.6
24830 | 08/29/1996 | 04:00:36 AM | 38.1 | 23.6
24831 | 08/29/1996 | 04:30:36 AM | 38.1 | 22.9
24832 | 08/29/1996 | 05:00:37 AM | 38.1 | 22.1
24833 | 08/29/1996 | 05:30:37 AM | 38.1 | 22.1
24834 | 08/29/1996 | 06:00:38 AM | 38.1 | 23.6
24835 | 08/29/1996 | 06:30:39 AM | 38.1 | 25.1
24836 | 08/29/1996 | 07:00:39 AM | 38.1 | 26.7
24837 | 08/29/1996 | 07:30:40 AM | 38.1 | 29.6
24838 | 08/29/1996 | 08:00:40 AM | 38.1 | 31.2
24839 | 08/29/1996 | 08:30:41 AM | 38.1 | 34.3
24840 | 08/29/1996 | 09:00:41 AM | 38.1 | 37.4
24841 | 08/29/1996 | 09:30:42 AM | 38.1 | 39.5
24842 | 08/29/1996 | 10:00:43 AM | 38.1 | 41.9
25057 | 08/02/1996 | 09:48:24 PM | 88.9 | 31.5
25058 | 08/02/1996 | 10:18:26 PM | 88.9 | 30.7
25059 | 08/02/1996 | 10:48:27 PM | 88.9 | 30
25060 | 08/02/1996 | 11:18:29 PM | 88.9 | 29.7
25061 | 08/02/1996 | 11:48:30 PM | 88.9 | 28.5
25062 | 08/03/1996 | 12:18:32 AM | 88.9 | 28.5
25063 | 08/03/1996 | 12:48:33 AM | 88.9 | 27
25064 | 08/03/1996 | 01:18:34 AM | 88.9 | 27
25065 | 08/03/1996 | 01:48:36 AM | 88.9 | 25.7
25066 | 08/03/1996 | 02:18:37 AM | 88.9 | 25.4
25067 | 08/03/1996 | 02:48:34 AM | 88.9 | 25.4
25068 | 08/03/1996 | 03:18:32 AM | 88.9 | 24
25069 | 08/03/1996 | 03:48:29 AM | 88.9 | 23.9
25070 | 08/03/1996 | 04:18:26 AM | 88.9 | 23.9
25071 | 08/03/1996 | 04:48:23 AM | 88.9 | 23.9
25072 | 08/03/1996 | 05:18:20 AM | 88.9 | 25
25073 | 08/03/1996 | 05:48:17 AM | 88.9 | 25.5
25074 | 08/03/1996 | 06:18:14 AM | 88.9 | 27.4
25075 | 08/03/1996 | 06:48:11 AM | 88.9 | 30
25076 | 08/03/1996 | 07:18:09 AM | 88.9 | 31.5
25077 | 08/03/1996 | 07:48:06 AM | 88.9 | 34.6
25078 | 08/03/1996 | 08:18:03 AM | 88.9 | 36.1
25079 | 08/03/1996 | 08:48:00 AM | 88.9 | 39.2
25080 | 08/03/1996 | 09:18:01 AM | 88.9 | 40.7
25081 | 08/03/1996 | 09:48:03 AM | 88.9 | 42.2
25082 | 08/03/1996 | 10:18:04 AM | 88.9 | 43.8
25083 | 08/03/1996 | 10:48:06 AM | 88.9 | 45.3
25084 | 08/03/1996 | 11:18:07 AM | 88.9 | 45.3
25085 | 08/03/1996 | 11:48:09 AM | 88.9 | 46.8
25086 | 08/03/1996 | 12:18:10 PM | 88.9 | 46.8
25087 | 08/03/1996 | 12:48:11 PM | 88.9 | 46.8
25088 | 08/03/1996 | 01:18:13 PM | 88.9 | 46.8
25089 | 08/03/1996 | 01:48:14 PM | 88.9 | 46.8
25090 | 08/03/1996 | 02:18:16 PM | 88.9 | 46.8
25091 | 08/03/1996 | 02:48:17 PM | 88.9 | 46.8
25092 | 08/03/1996 | 03:18:19 PM | 88.9 | 45.3
25093 | 08/03/1996 | 03:48:20 PM | 88.9 | 43.8
25094 | 08/03/1996 | 04:18:21 PM | 88.9 | 42.5
25095 | 08/03/1996 | 04:48:23 PM | 88.9 | 41
25096 | 08/03/1996 | 05:18:24 PM | 88.9 | 39.2
25097 | 08/03/1996 | 05:48:26 PM | 88.9 | 37.7
25098 | 08/03/1996 | 06:18:23 PM | 88.9 | 36.2
25099 | 08/03/1996 | 06:48:20 PM | 88.9 | 35.5
25100 | 08/03/1996 | 07:18:17 PM | 88.9 | 34.6
25101 | 08/03/1996 | 07:48:14 PM | 88.9 | 33.1
25102 | 08/03/1996 | 08:18:11 PM | 88.9 | 33.1
25103 | 08/03/1996 | 08:48:09 PM | 88.9 | 31.5
25104 | 08/03/1996 | 09:18:06 PM | 88.9 | 31.5
25105 | 08/03/1996 | 09:48:03 PM | 88.9 | 30.2
25106 | 08/03/1996 | 10:18:00 PM | 88.9 | 30
25107 | 08/03/1996 | 10:48:01 PM | 88.9 | 29.5
25108 | 08/03/1996 | 11:18:03 PM | 88.9 | 28.5
25109 | 08/03/1996 | 11:48:04 PM | 88.9 | 28.5
25110 | 08/04/1996 | 12:18:06 AM | 88.9 | 27.9
25111 | 08/04/1996 | 12:48:07 AM | 88.9 | 27
25112 | 08/04/1996 | 01:18:09 AM | 88.9 | 27
25113 | 08/04/1996 | 01:48:10 AM | 88.9 | 26.5
25114 | 08/04/1996 | 02:18:11 AM | 88.9 | 25.4
25115 | 08/04/1996 | 02:48:13 AM | 88.9 | 25.4
25116 | 08/04/1996 | 03:18:14 AM | 88.9 | 24.9
25117 | 08/04/1996 | 03:48:16 AM | 88.9 | 23.9
25118 | 08/04/1996 | 04:18:17 AM | 88.9 | 23.9
25119 | 08/04/1996 | 04:48:19 AM | 88.9 | 23.9
25120 | 08/04/1996 | 05:18:20 AM | 88.9 | 25.4
25121 | 08/04/1996 | 05:48:21 AM | 88.9 | 26.2
25122 | 08/04/1996 | 06:18:23 AM | 88.9 | 28.2
25123 | 08/04/1996 | 06:48:24 AM | 88.9 | 30
25124 | 08/04/1996 | 07:18:26 AM | 88.9 | 31.5
25125 | 08/04/1996 | 07:48:27 AM | 88.9 | 33.1
25126 | 08/04/1996 | 08:18:29 AM | 88.9 | 36
25127 | 08/04/1996 | 08:48:30 AM | 88.9 | 37.7
25128 | 08/04/1996 | 09:18:32 AM | 88.9 | 39.2
25129 | 08/04/1996 | 09:48:33 AM | 88.9 | 41.5
25130 | 08/04/1996 | 10:18:34 AM | 88.9 | 43.8
25131 | 08/04/1996 | 10:48:36 AM | 88.9 | 45.3
25132 | 08/04/1996 | 11:18:37 AM | 88.9 | 46.8
25133 | 08/04/1996 | 11:48:39 AM | 88.9 | 48
25134 | 08/04/1996 | 12:18:40 PM | 88.9 | 48.3
25135 | 08/04/1996 | 12:48:42 PM | 88.9 | 49.3
25136 | 08/04/1996 | 01:18:39 PM | 88.9 | 49.9
25137 | 08/04/1996 | 01:48:36 PM | 88.9 | 49.9
25138 | 08/04/1996 | 02:18:33 PM | 88.9 | 49.9
25139 | 08/04/1996 | 02:48:30 PM | 88.9 | 48.4
25140 | 08/04/1996 | 03:18:27 PM | 88.9 | 48.3
25141 | 08/04/1996 | 03:48:24 PM | 88.9 | 46.8
25142 | 08/04/1996 | 04:18:21 PM | 88.9 | 45.5
25143 | 08/04/1996 | 04:48:19 PM | 88.9 | 44.1
25144 | 08/04/1996 | 05:18:16 PM | 88.9 | 42.2
25145 | 08/04/1996 | 05:48:13 PM | 88.9 | 40.7
25146 | 08/04/1996 | 06:18:10 PM | 88.9 | 39.2
25147 | 08/04/1996 | 06:48:07 PM | 88.9 | 38.3
25148 | 08/04/1996 | 07:18:04 PM | 88.9 | 37.5
25149 | 08/04/1996 | 07:48:01 PM | 88.9 | 36.1
25150 | 08/04/1996 | 08:18:03 PM | 88.9 | 34.6
25151 | 08/04/1996 | 08:48:04 PM | 88.9 | 34.6
25152 | 08/04/1996 | 09:18:06 PM | 88.9 | 33.1
25153 | 08/04/1996 | 09:48:07 PM | 88.9 | 33
25154 | 08/04/1996 | 10:18:09 PM | 88.9 | 31.5
25155 | 08/04/1996 | 10:48:10 PM | 88.9 | 31.5
25156 | 08/04/1996 | 11:18:11 PM | 88.9 | 30.1
25157 | 08/04/1996 | 11:48:13 PM | 88.9 | 30
25158 | 08/05/1996 | 12:18:14 AM | 88.9 | 28.8
25159 | 08/05/1996 | 12:48:16 AM | 88.9 | 28.5
25160 | 08/05/1996 | 01:18:17 AM | 88.9 | 28.5
25161 | 08/05/1996 | 01:48:19 AM | 88.9 | 28.4
25162 | 08/05/1996 | 02:18:20 AM | 88.9 | 27
25163 | 08/05/1996 | 02:48:21 AM | 88.9 | 27
25164 | 08/05/1996 | 03:18:23 AM | 88.9 | 27
25165 | 08/05/1996 | 03:48:24 AM | 88.9 | 27
25166 | 08/05/1996 | 04:18:26 AM | 88.9 | 26.2
25167 | 08/05/1996 | 04:48:27 AM | 88.9 | 27
25168 | 08/05/1996 | 05:18:29 AM | 88.9 | 27
25169 | 08/05/1996 | 05:48:30 AM | 88.9 | 28.5
25170 | 08/05/1996 | 06:18:32 AM | 88.9 | 30
25171 | 08/05/1996 | 06:48:33 AM | 88.9 | 31.5
25172 | 08/05/1996 | 07:18:34 AM | 88.9 | 33.1
25173 | 08/05/1996 | 07:48:36 AM | 88.9 | 34.6
25174 | 08/05/1996 | 08:18:37 AM | 88.9 | 37.6
25175 | 08/05/1996 | 08:48:39 AM | 88.9 | 39.2
25176 | 08/05/1996 | 09:18:40 AM | 88.9 | 40.7
25177 | 08/05/1996 | 09:48:42 AM | 88.9 | 42.2
25178 | 08/05/1996 | 10:18:43 AM | 88.9 | 43.8
25179 | 08/05/1996 | 10:48:45 AM | 88.9 | 45.3
25180 | 08/05/1996 | 11:18:46 AM | 88.9 | 46.8
25181 | 08/05/1996 | 11:48:47 AM | 88.9 | 46.9
25182 | 08/05/1996 | 12:18:49 PM | 88.9 | 48.3
25183 | 08/05/1996 | 12:48:46 PM | 88.9 | 48.3
25184 | 08/05/1996 | 01:18:43 PM | 88.9 | 48.3
25185 | 08/05/1996 | 01:48:40 PM | 88.9 | 48.3
25186 | 08/05/1996 | 02:18:37 PM | 88.9 | 48.1
25187 | 08/05/1996 | 02:48:34 PM | 88.9 | 46.8
25188 | 08/05/1996 | 03:18:32 PM | 88.9 | 45.3
25189 | 08/05/1996 | 03:48:29 PM | 88.9 | 44.5
25190 | 08/05/1996 | 04:18:26 PM | 88.9 | 43.2
25191 | 08/05/1996 | 04:48:23 PM | 88.9 | 42
46096 | 01/15/1997 | 11:22:20 AM | 88.9 | 2.8
65503 | 06/07/1997 | 06:25:21 PM | 38.1 | 43.8
65504 | 06/07/1997 | 06:55:21 PM | 38.1 | 42
67823 | 07/21/1997 | 02:55:03 PM | 12.7 | 62.4
67824 | 07/21/1997 | 03:25:03 PM | 12.7 | 61
67825 | 07/21/1997 | 03:55:03 PM | 12.7 | 59.9
67826 | 07/21/1997 | 04:25:03 PM | 12.7 | 58.8
67827 | 07/21/1997 | 04:55:03 PM | 12.7 | 54.8
67828 | 07/21/1997 | 05:25:03 PM | 12.7 | 50.3
67829 | 07/21/1997 | 05:55:03 PM | 12.7 | 48
67830 | 07/21/1997 | 06:25:03 PM | 12.7 | 45.7
67831 | 07/21/1997 | 06:55:03 PM | 12.7 | 45.3
67832 | 07/21/1997 | 07:25:03 PM | 12.7 | 42.6
67833 | 07/21/1997 | 07:55:03 PM | 12.7 | 40.4
67834 | 07/21/1997 | 08:25:03 PM | 12.7 | 38
67835 | 07/21/1997 | 08:55:03 PM | 12.7 | 36.5
67836 | 07/21/1997 | 09:25:03 PM | 12.7 | 35.1
67837 | 07/21/1997 | 09:55:03 PM | 12.7 | 34.6
67838 | 07/21/1997 | 10:25:03 PM | 12.7 | 33.4
67839 | 07/21/1997 | 10:55:03 PM | 12.7 | 33.3
67840 | 07/21/1997 | 11:25:03 PM | 12.7 | 32.1
67841 | 07/21/1997 | 11:55:03 PM | 12.7 | 31.7
67842 | 07/22/1997 | 12:25:03 AM | 12.7 | 30.5
67843 | 07/22/1997 | 12:55:03 AM | 12.7 | 30.3
67844 | 07/22/1997 | 01:25:03 AM | 12.7 | 29.7
67845 | 07/22/1997 | 01:55:03 AM | 12.7 | 28.8
67846 | 07/22/1997 | 02:25:03 AM | 12.7 | 28.8
67847 | 07/22/1997 | 02:55:03 AM | 12.7 | 27.7
67848 | 07/22/1997 | 03:25:03 AM | 12.7 | 27.3
67849 | 07/22/1997 | 03:55:03 AM | 12.7 | 27.2
67850 | 07/22/1997 | 04:25:03 AM | 12.7 | 26.2
67851 | 07/22/1997 | 04:55:03 AM | 12.7 | 25.7
67852 | 07/22/1997 | 05:25:03 AM | 12.7 | 25.7
67853 | 07/22/1997 | 05:55:03 AM | 12.7 | 25.1
67854 | 07/22/1997 | 06:25:03 AM | 12.7 | 25
67855 | 07/22/1997 | 06:55:03 AM | 12.7 | 25.8
67856 | 07/22/1997 | 07:25:03 AM | 12.7 | 27.5
67857 | 07/22/1997 | 07:26:08 AM | 12.7 | 27.7
67858 | 07/22/1997 | 07:56:08 AM | 12.7 | 30.3
67859 | 07/22/1997 | 08:26:08 AM | 12.7 | 34.1
67860 | 07/22/1997 | 08:56:08 AM | 12.7 | 37.7
67861 | 07/22/1997 | 09:26:08 AM | 12.7 | 41.1
67862 | 07/22/1997 | 09:56:08 AM | 12.7 | 44.4
67863 | 07/22/1997 | 10:26:08 AM | 12.7 | 46.2
67864 | 07/22/1997 | 10:56:08 AM | 12.7 | 48.7
67865 | 07/22/1997 | 11:26:08 AM | 12.7 | 50.3
67866 | 07/22/1997 | 11:56:08 AM | 12.7 | 54.8
67867 | 07/22/1997 | 12:26:08 PM | 12.7 | 56.4
67868 | 07/22/1997 | 12:56:08 PM | 12.7 | 59
67869 | 07/22/1997 | 01:26:08 PM | 12.7 | 56.4
67870 | 07/22/1997 | 01:56:08 PM | 12.7 | 56.4
67871 | 07/22/1997 | 02:26:08 PM | 12.7 | 56.4
67872 | 07/22/1997 | 02:56:08 PM | 12.7 | 58.6
67873 | 07/22/1997 | 03:26:08 PM | 12.7 | 58.9
67874 | 07/22/1997 | 03:56:08 PM | 12.7 | 57.8
67875 | 07/22/1997 | 04:26:08 PM | 12.7 | 54.9
67876 | 07/22/1997 | 04:56:08 PM | 12.7 | 51.8
67877 | 07/22/1997 | 05:26:08 PM | 12.7 | 49.7
67878 | 07/22/1997 | 05:56:08 PM | 12.7 | 47
67879 | 07/22/1997 | 06:26:08 PM | 12.7 | 45.4
67880 | 07/22/1997 | 06:56:08 PM | 12.7 | 43.9
67881 | 07/22/1997 | 07:26:08 PM | 12.7 | 41.9
67882 | 07/22/1997 | 07:56:08 PM | 12.7 | 39.6
67883 | 07/22/1997 | 08:26:08 PM | 12.7 | 38
67884 | 07/22/1997 | 08:56:08 PM | 12.7 | 36.6
67885 | 07/22/1997 | 09:26:08 PM | 12.7 | 35.7
67886 | 07/22/1997 | 09:56:08 PM | 12.7 | 35
67887 | 07/22/1997 | 10:26:08 PM | 12.7 | 34.9
67888 | 07/22/1997 | 10:56:08 PM | 12.7 | 34
67889 | 07/22/1997 | 11:26:08 PM | 12.7 | 33.4
67890 | 07/22/1997 | 11:56:08 PM | 12.7 | 33.2
67891 | 07/23/1997 | 12:26:08 AM | 12.7 | 32.2
67892 | 07/23/1997 | 12:56:08 AM | 12.7 | 31.9
67893 | 07/23/1997 | 01:26:08 AM | 12.7 | 31.5
67894 | 07/23/1997 | 01:56:08 AM | 12.7 | 30.7
67895 | 07/23/1997 | 02:26:08 AM | 12.7 | 30.3
67896 | 07/23/1997 | 02:56:08 AM | 12.7 | 30
67897 | 07/23/1997 | 03:26:08 AM | 12.7 | 29.5
67898 | 07/23/1997 | 03:56:08 AM | 12.7 | 28.8
67899 | 07/23/1997 | 04:26:08 AM | 12.7 | 28.8
67900 | 07/23/1997 | 04:56:08 AM | 12.7 | 28.8
67901 | 07/23/1997 | 05:26:08 AM | 12.7 | 28.8
67902 | 07/23/1997 | 05:56:08 AM | 12.7 | 28.4
67903 | 07/23/1997 | 06:26:08 AM | 12.7 | 28.4
67904 | 07/23/1997 | 06:56:08 AM | 12.7 | 28.8
67905 | 07/23/1997 | 07:18:59 AM | 12.7 | 30.3
67906 | 07/23/1997 | 07:48:59 AM | 12.7 | 31.9
67907 | 07/23/1997 | 08:18:59 AM | 12.7 | 33
67908 | 07/23/1997 | 08:48:59 AM | 12.7 | 33.4
67909 | 07/23/1997 | 09:18:59 AM | 12.7 | 34.2
67910 | 07/23/1997 | 09:48:59 AM | 12.7 | 34.9
67911 | 07/23/1997 | 10:18:59 AM | 12.7 | 38
67912 | 07/23/1997 | 10:48:59 AM | 12.7 | 41.1
67913 | 07/23/1997 | 11:18:59 AM | 12.7 | 39.6
67914 | 07/23/1997 | 11:48:59 AM | 12.7 | 37.4
67915 | 07/23/1997 | 12:18:59 PM | 12.7 | 35
67916 | 07/23/1997 | 12:48:59 PM | 12.7 | 34.9
67917 | 07/23/1997 | 01:18:59 PM | 12.7 | 34.9
67918 | 07/23/1997 | 01:48:59 PM | 12.7 | 34.9
67919 | 07/23/1997 | 02:18:59 PM | 12.7 | 35.1
67920 | 07/23/1997 | 02:48:59 PM | 12.7 | 34.9
67921 | 07/23/1997 | 03:18:59 PM | 12.7 | 34.9
67922 | 07/23/1997 | 03:48:59 PM | 12.7 | 34.9
67923 | 07/23/1997 | 04:18:59 PM | 12.7 | 35
67924 | 07/23/1997 | 04:48:59 PM | 12.7 | 35.4
67925 | 07/23/1997 | 05:18:59 PM | 12.7 | 34.9
67926 | 07/23/1997 | 05:48:59 PM | 12.7 | 34.8
67927 | 07/23/1997 | 06:18:59 PM | 12.7 | 33.5
67928 | 07/23/1997 | 06:48:59 PM | 12.7 | 33.9
67929 | 07/23/1997 | 07:18:59 PM | 12.7 | 32.2
67930 | 07/23/1997 | 07:48:59 PM | 12.7 | 31.9
67931 | 07/23/1997 | 08:18:59 PM | 12.7 | 30.6
67932 | 07/23/1997 | 08:48:59 PM | 12.7 | 30.3
67933 | 07/23/1997 | 09:18:59 PM | 12.7 | 29.3
67934 | 07/23/1997 | 09:48:59 PM | 12.7 | 28.9
67935 | 07/23/1997 | 10:18:59 PM | 12.7 | 28.8
69649 | 07/28/1997 | 11:19:13 AM | 38.1 | 44.6
69650 | 07/28/1997 | 11:24:54 AM | 38.1 | 44.1
69651 | 07/28/1997 | 11:54:54 AM | 38.1 | 46.9
69652 | 07/28/1997 | 12:24:54 PM | 38.1 | 48.6
69653 | 07/28/1997 | 12:54:54 PM | 38.1 | 50.5
69654 | 07/28/1997 | 01:24:54 PM | 38.1 | 53.1
69655 | 07/28/1997 | 01:54:54 PM | 38.1 | 53.2
69656 | 07/28/1997 | 02:24:54 PM | 38.1 | 50.2
69657 | 07/28/1997 | 02:54:54 PM | 38.1 | 46.6
69658 | 07/28/1997 | 03:24:54 PM | 38.1 | 39
69659 | 07/28/1997 | 03:54:54 PM | 38.1 | 34.4
69660 | 07/28/1997 | 04:24:54 PM | 38.1 | 32.5
69661 | 07/28/1997 | 04:54:54 PM | 38.1 | 31.8
69662 | 07/28/1997 | 05:24:54 PM | 38.1 | 30.6
69663 | 07/28/1997 | 05:54:54 PM | 38.1 | 30.2
69664 | 07/28/1997 | 06:24:54 PM | 38.1 | 30.2
69665 | 07/28/1997 | 06:54:54 PM | 38.1 | 30.1
69666 | 07/28/1997 | 07:24:54 PM | 38.1 | 30.1
69667 | 07/28/1997 | 07:54:54 PM | 38.1 | 30
69668 | 07/28/1997 | 08:24:54 PM | 38.1 | 29.7
69669 | 07/28/1997 | 08:54:54 PM | 38.1 | 29.2
69670 | 07/28/1997 | 09:24:54 PM | 38.1 | 28.7
69671 | 07/28/1997 | 09:54:54 PM | 38.1 | 28.7
69672 | 07/28/1997 | 10:24:54 PM | 38.1 | 28.7
69673 | 07/28/1997 | 10:54:54 PM | 38.1 | 28
69674 | 07/28/1997 | 11:24:54 PM | 38.1 | 27.2
69675 | 07/28/1997 | 11:54:54 PM | 38.1 | 27
69676 | 07/29/1997 | 12:24:54 AM | 38.1 | 26.4
69677 | 07/29/1997 | 12:54:54 AM | 38.1 | 25.7
69678 | 07/29/1997 | 01:24:54 AM | 38.1 | 25.6
69679 | 07/29/1997 | 01:54:54 AM | 38.1 | 25.6
69680 | 07/29/1997 | 02:24:54 AM | 38.1 | 24.8
69681 | 07/29/1997 | 02:54:54 AM | 38.1 | 24.1
69682 | 07/29/1997 | 03:24:54 AM | 38.1 | 24
69683 | 07/29/1997 | 03:54:54 AM | 38.1 | 23.6
69684 | 07/29/1997 | 04:24:54 AM | 38.1 | 22.7
69685 | 07/29/1997 | 04:54:54 AM | 38.1 | 22.6
69686 | 07/29/1997 | 05:24:54 AM | 38.1 | 22.5
69687 | 07/29/1997 | 05:54:54 AM | 38.1 | 21.9
69688 | 07/29/1997 | 06:24:54 AM | 38.1 | 21.5
69689 | 07/29/1997 | 06:54:54 AM | 38.1 | 21.9
69690 | 07/29/1997 | 07:24:54 AM | 38.1 | 22.8
69691 | 07/29/1997 | 07:54:54 AM | 38.1 | 24.8
69692 | 07/29/1997 | 08:24:54 AM | 38.1 | 27.2
69693 | 07/29/1997 | 08:54:54 AM | 38.1 | 30
69694 | 07/29/1997 | 09:24:54 AM | 38.1 | 32.6
69695 | 07/29/1997 | 09:54:54 AM | 38.1 | 35.2
69696 | 07/29/1997 | 10:08:20 AM | 38.1 | 36.4
69697 | 07/29/1997 | 10:38:20 AM | 38.1 | 39.3
69698 | 07/29/1997 | 11:08:20 AM | 38.1 | 41.2
69699 | 07/29/1997 | 11:38:20 AM | 38.1 | 44
69700 | 07/29/1997 | 12:08:20 PM | 38.1 | 45.9
69701 | 07/29/1997 | 12:38:20 PM | 38.1 | 48.3
69702 | 07/29/1997 | 01:08:20 PM | 38.1 | 48.3
69703 | 07/29/1997 | 01:38:20 PM | 38.1 | 46.6
69704 | 07/29/1997 | 02:08:20 PM | 38.1 | 42
69705 | 07/29/1997 | 02:38:20 PM | 38.1 | 39.4
69706 | 07/29/1997 | 03:08:20 PM | 38.1 | 37.1
69707 | 07/29/1997 | 03:38:20 PM | 38.1 | 35.4
69708 | 07/29/1997 | 04:08:20 PM | 38.1 | 33.3
69709 | 07/29/1997 | 04:38:20 PM | 38.1 | 30.2
69710 | 07/29/1997 | 05:08:20 PM | 38.1 | 28.7
69711 | 07/29/1997 | 05:38:20 PM | 38.1 | 28.7
69712 | 07/29/1997 | 06:08:20 PM | 38.1 | 28.7
69713 | 07/29/1997 | 06:38:20 PM | 38.1 | 28.7
69714 | 07/29/1997 | 07:08:20 PM | 38.1 | 28.7
69715 | 07/29/1997 | 07:38:20 PM | 38.1 | 28.6
69716 | 07/29/1997 | 08:08:20 PM | 38.1 | 27.6
69717 | 07/29/1997 | 08:38:20 PM | 38.1 | 25.6
69718 | 07/29/1997 | 09:08:20 PM | 38.1 | 24.1
69719 | 07/29/1997 | 09:38:20 PM | 38.1 | 23.7
69720 | 07/29/1997 | 10:08:20 PM | 38.1 | 23.2
70159 | 07/08/1997 | 01:07:40 AM | 88.9 | 34.1
70160 | 07/08/1997 | 01:37:40 AM | 88.9 | 33.6
70161 | 07/08/1997 | 02:07:40 AM | 88.9 | 33.1
67944 | 07/24/1997 | 02:48:59 AM | 12.7 | 25.7
69725 | 07/30/1997 | 12:38:20 AM | 38.1 | 22.6
69726 | 07/30/1997 | 01:08:20 AM | 38.1 | 22.6
70165 | 07/08/1997 | 04:07:40 AM | 88.9 | 30.5
70166 | 07/08/1997 | 04:37:40 AM | 88.9 | 30.3
70167 | 07/08/1997 | 05:07:40 AM | 88.9 | 29.6
70168 | 07/08/1997 | 05:37:40 AM | 88.9 | 29
70169 | 07/08/1997 | 06:07:40 AM | 88.9 | 29
70170 | 07/08/1997 | 06:37:40 AM | 88.9 | 28.7
70171 | 07/08/1997 | 07:07:40 AM | 88.9 | 29
70172 | 07/08/1997 | 07:10:42 AM | 88.9 | 29
70173 | 07/08/1997 | 07:40:42 AM | 88.9 | 29.6
70174 | 07/08/1997 | 08:10:42 AM | 88.9 | 30.6
70175 | 07/08/1997 | 08:40:42 AM | 88.9 | 32.1
70176 | 07/08/1997 | 09:10:42 AM | 88.9 | 34
70177 | 07/08/1997 | 09:40:42 AM | 88.9 | 36.4
70178 | 07/08/1997 | 10:10:42 AM | 88.9 | 38.2
70179 | 07/08/1997 | 10:40:42 AM | 88.9 | 40.4
70180 | 07/08/1997 | 11:10:42 AM | 88.9 | 42.8
70181 | 07/08/1997 | 11:40:42 AM | 88.9 | 44.4
70182 | 07/08/1997 | 12:10:42 PM | 88.9 | 46.5
70183 | 07/08/1997 | 12:40:42 PM | 88.9 | 48.5
70184 | 07/08/1997 | 01:10:42 PM | 88.9 | 49.9
70185 | 07/08/1997 | 01:40:42 PM | 88.9 | 51.4
70186 | 07/08/1997 | 02:10:42 PM | 88.9 | 52.6
70187 | 07/08/1997 | 02:40:42 PM | 88.9 | 53.5
70188 | 07/08/1997 | 03:10:42 PM | 88.9 | 54.1
70189 | 07/08/1997 | 03:40:42 PM | 88.9 | 54.6
70190 | 07/08/1997 | 04:10:42 PM | 88.9 | 54.3
70191 | 07/08/1997 | 04:40:42 PM | 88.9 | 53.5
70192 | 07/08/1997 | 05:10:42 PM | 88.9 | 53.4
70193 | 07/08/1997 | 05:40:42 PM | 88.9 | 52
70194 | 07/08/1997 | 06:10:42 PM | 88.9 | 50.8
70195 | 07/08/1997 | 06:40:42 PM | 88.9 | 49.5
70196 | 07/08/1997 | 07:10:42 PM | 88.9 | 47.6
70197 | 07/08/1997 | 07:40:42 PM | 88.9 | 45.9
70198 | 07/08/1997 | 08:10:42 PM | 88.9 | 44.4
70199 | 07/08/1997 | 08:40:42 PM | 88.9 | 42.8
70200 | 07/08/1997 | 09:10:42 PM | 88.9 | 41.3
70201 | 07/08/1997 | 09:40:42 PM | 88.9 | 40.3
70202 | 07/08/1997 | 10:10:42 PM | 88.9 | 39.4
70203 | 07/08/1997 | 10:40:42 PM | 88.9 | 38.2
70204 | 07/08/1997 | 11:10:42 PM | 88.9 | 37.2
70205 | 07/08/1997 | 11:40:42 PM | 88.9 | 36.7
70206 | 07/09/1997 | 12:10:42 AM | 88.9 | 35.5
70207 | 07/09/1997 | 12:40:42 AM | 88.9 | 35.1
70208 | 07/09/1997 | 01:10:42 AM | 88.9 | 34.2
70209 | 07/09/1997 | 01:40:42 AM | 88.9 | 33.6
70210 | 07/09/1997 | 02:10:42 AM | 88.9 | 33.4
70211 | 07/09/1997 | 02:40:42 AM | 88.9 | 32.1
70212 | 07/09/1997 | 03:10:42 AM | 88.9 | 32
70213 | 07/09/1997 | 03:40:42 AM | 88.9 | 31.1
70214 | 07/09/1997 | 04:10:42 AM | 88.9 | 30.6
70215 | 07/09/1997 | 04:40:42 AM | 88.9 | 30.4
70216 | 07/09/1997 | 05:10:42 AM | 88.9 | 29.6
70217 | 07/09/1997 | 05:40:42 AM | 88.9 | 29
70218 | 07/09/1997 | 06:10:42 AM | 88.9 | 29
70219 | 07/09/1997 | 06:40:42 AM | 88.9 | 28.8
70220 | 07/09/1997 | 07:10:42 AM | 88.9 | 29
70221 | 07/09/1997 | 07:39:45 AM | 88.9 | 29.4
70222 | 07/09/1997 | 08:09:45 AM | 88.9 | 30.6
70223 | 07/09/1997 | 08:39:45 AM | 88.9 | 32.1
70224 | 07/09/1997 | 09:09:45 AM | 88.9 | 33.5
70225 | 07/09/1997 | 09:39:45 AM | 88.9 | 34.6
70226 | 07/09/1997 | 10:09:45 AM | 88.9 | 36.7
70227 | 07/09/1997 | 10:39:45 AM | 88.9 | 39.1
70228 | 07/09/1997 | 11:09:45 AM | 88.9 | 41.2
70229 | 07/09/1997 | 11:39:45 AM | 88.9 | 42.8
70230 | 07/09/1997 | 12:09:45 PM | 88.9 | 44.3
70231 | 07/09/1997 | 12:39:45 PM | 88.9 | 43.6
70232 | 07/09/1997 | 01:09:45 PM | 88.9 | 44.4
70233 | 07/09/1997 | 01:39:45 PM | 88.9 | 47.1
70234 | 07/09/1997 | 02:09:45 PM | 88.9 | 47.6
70235 | 07/09/1997 | 02:39:45 PM | 88.9 | 47.4
70236 | 07/09/1997 | 03:09:45 PM | 88.9 | 46.9
70237 | 07/09/1997 | 03:39:45 PM | 88.9 | 46.6
70238 | 07/09/1997 | 04:09:45 PM | 88.9 | 45.9
70239 | 07/09/1997 | 04:39:45 PM | 88.9 | 44.4
70240 | 07/09/1997 | 05:09:45 PM | 88.9 | 43.2
70241 | 07/09/1997 | 05:39:45 PM | 88.9 | 42.4
70242 | 07/09/1997 | 06:09:45 PM | 88.9 | 41.3
70243 | 07/09/1997 | 06:39:45 PM | 88.9 | 39.9
70244 | 07/09/1997 | 07:09:45 PM | 88.9 | 39.7
70245 | 07/09/1997 | 07:39:45 PM | 88.9 | 38.8
70246 | 07/09/1997 | 08:09:45 PM | 88.9 | 38.1
70247 | 07/09/1997 | 08:39:45 PM | 88.9 | 36.7
70248 | 07/09/1997 | 09:09:45 PM | 88.9 | 36.1
70249 | 07/09/1997 | 09:39:45 PM | 88.9 | 35.1
70250 | 07/09/1997 | 10:09:45 PM | 88.9 | 34.8
70251 | 07/09/1997 | 10:39:45 PM | 88.9 | 33.7
70252 | 07/09/1997 | 11:09:45 PM | 88.9 | 33.6
70253 | 07/09/1997 | 11:39:45 PM | 88.9 | 32.8
70254 | 07/10/1997 | 12:09:45 AM | 88.9 | 32.1
70255 | 07/10/1997 | 12:39:45 AM | 88.9 | 31.9
70256 | 07/10/1997 | 01:09:45 AM | 88.9 | 30.9
70257 | 07/10/1997 | 01:39:45 AM | 88.9 | 30.5
70258 | 07/10/1997 | 02:09:45 AM | 88.9 | 30.1
70259 | 07/10/1997 | 02:39:45 AM | 88.9 | 29.2
70260 | 07/10/1997 | 03:09:45 AM | 88.9 | 29
70261 | 07/10/1997 | 03:39:45 AM | 88.9 | 28.5
70262 | 07/10/1997 | 04:09:45 AM | 88.9 | 27.9
70263 | 07/10/1997 | 04:39:45 AM | 88.9 | 27.5
70264 | 07/10/1997 | 05:09:45 AM | 88.9 | 27.3
70265 | 07/10/1997 | 05:39:45 AM | 88.9 | 26.5
70266 | 07/10/1997 | 06:09:45 AM | 88.9 | 26
70267 | 07/10/1997 | 06:39:45 AM | 88.9 | 25.9
70268 | 07/10/1997 | 07:09:02 AM | 88.9 | 26
70269 | 07/10/1997 | 07:39:02 AM | 88.9 | 27
70270 | 07/10/1997 | 08:09:02 AM | 88.9 | 27.5
70271 | 07/10/1997 | 08:39:02 AM | 88.9 | 29.1
70272 | 07/10/1997 | 09:09:02 AM | 88.9 | 30.6
70273 | 07/10/1997 | 09:39:02 AM | 88.9 | 32.6
70274 | 07/10/1997 | 10:09:02 AM | 88.9 | 35
70275 | 07/10/1997 | 10:39:02 AM | 88.9 | 36.6
70276 | 07/10/1997 | 11:09:02 AM | 88.9 | 38.2
70277 | 07/10/1997 | 11:39:02 AM | 88.9 | 39.8
70278 | 07/10/1997 | 12:09:02 PM | 88.9 | 41.7
70279 | 07/10/1997 | 12:39:02 PM | 88.9 | 44.1
70280 | 07/10/1997 | 01:09:02 PM | 88.9 | 45.8
70281 | 07/10/1997 | 01:39:02 PM | 88.9 | 47
70282 | 07/10/1997 | 02:09:02 PM | 88.9 | 48
70283 | 07/10/1997 | 02:39:02 PM | 88.9 | 48.9
70284 | 07/10/1997 | 03:09:02 PM | 88.9 | 49.1
70285 | 07/10/1997 | 03:39:02 PM | 88.9 | 49.1
70286 | 07/10/1997 | 04:09:02 PM | 88.9 | 49.7
70287 | 07/10/1997 | 04:39:02 PM | 88.9 | 49.8
70288 | 07/10/1997 | 05:09:02 PM | 88.9 | 49.1
70289 | 07/10/1997 | 05:39:02 PM | 88.9 | 48.9
70290 | 07/10/1997 | 06:09:02 PM | 88.9 | 47.7
71983 | 07/14/1997 | 08:40:32 PM | 114.3 | 45
71984 | 07/14/1997 | 09:10:32 PM | 114.3 | 43.9
71985 | 07/14/1997 | 09:40:32 PM | 114.3 | 42.6
71986 | 07/14/1997 | 10:10:32 PM | 114.3 | 42.1
71987 | 07/14/1997 | 10:40:32 PM | 114.3 | 40.9
71988 | 07/14/1997 | 11:10:32 PM | 114.3 | 40.6
71989 | 07/14/1997 | 11:40:32 PM | 114.3 | 39.4
71990 | 07/15/1997 | 12:10:32 AM | 114.3 | 39.3
71991 | 07/15/1997 | 12:40:32 AM | 114.3 | 38.2
71992 | 07/15/1997 | 01:10:32 AM | 114.3 | 37.8
71993 | 07/15/1997 | 01:40:32 AM | 114.3 | 37.2
71994 | 07/15/1997 | 02:10:32 AM | 114.3 | 36.3
71995 | 07/15/1997 | 02:40:32 AM | 114.3 | 36.3
71996 | 07/15/1997 | 03:10:32 AM | 114.3 | 35.7
71997 | 07/15/1997 | 03:40:32 AM | 114.3 | 34.8
71998 | 07/15/1997 | 04:10:32 AM | 114.3 | 34.7
71999 | 07/15/1997 | 04:40:32 AM | 114.3 | 34.3
72000 | 07/15/1997 | 05:10:32 AM | 114.3 | 33.6
72001 | 07/15/1997 | 05:40:32 AM | 114.3 | 33.2
72002 | 07/15/1997 | 06:11:02 AM | 114.3 | 33.2
72003 | 07/15/1997 | 06:41:02 AM | 114.3 | 32.9
72004 | 07/15/1997 | 07:11:02 AM | 114.3 | 32.4
72005 | 07/15/1997 | 07:41:02 AM | 114.3 | 32.3
72006 | 07/15/1997 | 08:11:02 AM | 114.3 | 32.6
72007 | 07/15/1997 | 08:41:02 AM | 114.3 | 33.1
72008 | 07/15/1997 | 09:11:02 AM | 114.3 | 33.2
72009 | 07/15/1997 | 09:41:02 AM | 114.3 | 34.3
72010 | 07/15/1997 | 10:11:02 AM | 114.3 | 34.8
72011 | 07/15/1997 | 10:41:02 AM | 114.3 | 36.2
72012 | 07/15/1997 | 11:11:02 AM | 114.3 | 37.2
72013 | 07/15/1997 | 11:41:02 AM | 114.3 | 38.2
72014 | 07/15/1997 | 12:11:02 PM | 114.3 | 39.3
72015 | 07/15/1997 | 12:41:02 PM | 114.3 | 40.9
72016 | 07/15/1997 | 01:11:02 PM | 114.3 | 42
72017 | 07/15/1997 | 01:41:02 PM | 114.3 | 42.9
72018 | 07/15/1997 | 02:11:02 PM | 114.3 | 43.9
72019 | 07/15/1997 | 02:41:02 PM | 114.3 | 45.2
72020 | 07/15/1997 | 03:11:02 PM | 114.3 | 45.5
72021 | 07/15/1997 | 03:41:02 PM | 114.3 | 46.9
72022 | 07/15/1997 | 04:11:02 PM | 114.3 | 47
72023 | 07/15/1997 | 04:41:02 PM | 114.3 | 47.3
72024 | 07/15/1997 | 05:11:02 PM | 114.3 | 48
72025 | 07/15/1997 | 05:41:02 PM | 114.3 | 48
72026 | 07/15/1997 | 06:11:02 PM | 114.3 | 47.7
72027 | 07/15/1997 | 06:41:02 PM | 114.3 | 47.1
72028 | 07/15/1997 | 07:11:02 PM | 114.3 | 47
72029 | 07/15/1997 | 07:41:02 PM | 114.3 | 45.9
72030 | 07/15/1997 | 08:11:02 PM | 114.3 | 45.4
72031 | 07/15/1997 | 08:41:02 PM | 114.3 | 44.2
72032 | 07/15/1997 | 09:11:02 PM | 114.3 | 43.5
72033 | 07/15/1997 | 09:41:02 PM | 114.3 | 42.4
72034 | 07/15/1997 | 10:11:02 PM | 114.3 | 41.7
72035 | 07/15/1997 | 10:41:02 PM | 114.3 | 40.9
72036 | 07/15/1997 | 11:11:02 PM | 114.3 | 40.3
72037 | 07/15/1997 | 11:41:02 PM | 114.3 | 39.3
72038 | 07/16/1997 | 12:11:02 AM | 114.3 | 39.1
72039 | 07/16/1997 | 12:41:02 AM | 114.3 | 37.9
72040 | 07/16/1997 | 01:11:02 AM | 114.3 | 37.8
72466 | 07/24/1997 | 09:18:59 PM | 114.3 | 39.3
72467 | 07/24/1997 | 09:48:59 PM | 114.3 | 38.4
72468 | 07/24/1997 | 10:18:59 PM | 114.3 | 37.8
68573 | 07/06/1997 | 03:51:18 AM | 38.1 | 25.5
72045 | 07/16/1997 | 03:41:02 AM | 114.3 | 34.7
72046 | 07/16/1997 | 04:11:02 AM | 114.3 | 34.7
62670 | 05/30/1997 | 03:18:09 PM | 38.1 | 55.8
62671 | 05/30/1997 | 03:48:09 PM | 38.1 | 54.7
62672 | 05/30/1997 | 04:18:09 PM | 38.1 | 53.7
62673 | 05/30/1997 | 04:48:09 PM | 38.1 | 52.6
62674 | 05/30/1997 | 05:18:09 PM | 38.1 | 51.1
62675 | 05/30/1997 | 05:48:09 PM | 38.1 | 48.9
62676 | 05/30/1997 | 06:18:09 PM | 38.1 | 47.1
62677 | 05/30/1997 | 06:48:09 PM | 38.1 | 45.4
62678 | 05/30/1997 | 07:18:09 PM | 38.1 | 42.6
62679 | 05/30/1997 | 07:48:09 PM | 38.1 | 41
62680 | 05/30/1997 | 08:18:09 PM | 38.1 | 38.8
62681 | 05/30/1997 | 08:48:09 PM | 38.1 | 37.1
62682 | 05/30/1997 | 09:18:09 PM | 38.1 | 36.2
62683 | 05/30/1997 | 09:48:09 PM | 38.1 | 34.8
62684 | 05/30/1997 | 10:18:09 PM | 38.1 | 33.6
62685 | 05/30/1997 | 10:48:09 PM | 38.1 | 33.2
62686 | 05/30/1997 | 11:18:09 PM | 38.1 | 31.8
62687 | 05/30/1997 | 11:48:09 PM | 38.1 | 31
62688 | 05/31/1997 | 12:18:09 AM | 38.1 | 30.2
62689 | 05/31/1997 | 12:48:09 AM | 38.1 | 29.5
62690 | 05/31/1997 | 01:18:09 AM | 38.1 | 28.7
62691 | 05/31/1997 | 01:48:09 AM | 38.1 | 28.6
62692 | 05/31/1997 | 02:18:09 AM | 38.1 | 27.4
62693 | 05/31/1997 | 02:48:09 AM | 38.1 | 27.2
62694 | 05/31/1997 | 03:18:09 AM | 38.1 | 26.9
62695 | 05/31/1997 | 03:48:09 AM | 38.1 | 26
62696 | 05/31/1997 | 04:18:09 AM | 38.1 | 25.6
62697 | 05/31/1997 | 04:48:09 AM | 38.1 | 25.6
62698 | 05/31/1997 | 05:18:09 AM | 38.1 | 24.9
62699 | 05/31/1997 | 05:48:09 AM | 38.1 | 24.6
62700 | 05/31/1997 | 06:18:09 AM | 38.1 | 24.2
62701 | 05/31/1997 | 06:48:09 AM | 38.1 | 25.5
62702 | 05/31/1997 | 07:18:09 AM | 38.1 | 26.9
62703 | 05/31/1997 | 07:48:09 AM | 38.1 | 28.3
62704 | 05/31/1997 | 08:18:09 AM | 38.1 | 30.2
62705 | 05/16/1997 | 02:48:29 PM | 88.9 | 48.7
62706 | 05/16/1997 | 03:18:29 PM | 88.9 | 47.4
62707 | 05/16/1997 | 03:48:29 PM | 88.9 | 44.9
62708 | 05/16/1997 | 04:18:29 PM | 88.9 | 42.6
62709 | 05/16/1997 | 04:48:29 PM | 88.9 | 40.8
62710 | 05/16/1997 | 05:18:29 PM | 88.9 | 39.7
62711 | 05/16/1997 | 05:48:29 PM | 88.9 | 38.2
62712 | 05/16/1997 | 06:18:29 PM | 88.9 | 36.8
62713 | 05/16/1997 | 06:48:29 PM | 88.9 | 36
62714 | 05/16/1997 | 07:18:29 PM | 88.9 | 35.1
62715 | 05/16/1997 | 07:48:29 PM | 88.9 | 34.4
62716 | 05/16/1997 | 08:18:29 PM | 88.9 | 33.6
62717 | 05/16/1997 | 08:48:29 PM | 88.9 | 32.8
62718 | 05/16/1997 | 09:18:29 PM | 88.9 | 32.1
62719 | 05/16/1997 | 09:48:29 PM | 88.9 | 31.1
62720 | 05/16/1997 | 10:18:29 PM | 88.9 | 30.5
62721 | 05/16/1997 | 10:48:29 PM | 88.9 | 30
62722 | 05/16/1997 | 11:18:29 PM | 88.9 | 29
62723 | 05/16/1997 | 11:48:29 PM | 88.9 | 28.9
62724 | 05/17/1997 | 12:18:29 AM | 88.9 | 27.7
62725 | 05/17/1997 | 12:48:29 AM | 88.9 | 27.5
62726 | 05/17/1997 | 01:18:29 AM | 88.9 | 26.9
62727 | 05/17/1997 | 01:48:29 AM | 88.9 | 26
62728 | 05/17/1997 | 02:18:29 AM | 88.9 | 25.9
62729 | 05/17/1997 | 02:48:29 AM | 88.9 | 25.3
62730 | 05/17/1997 | 03:18:29 AM | 88.9 | 24.4
62731 | 05/17/1997 | 03:48:29 AM | 88.9 | 24.4
62732 | 05/17/1997 | 04:18:29 AM | 88.9 | 23.9
62733 | 05/17/1997 | 04:48:29 AM | 88.9 | 23
62734 | 05/17/1997 | 05:18:29 AM | 88.9 | 22.9
62735 | 05/17/1997 | 05:48:29 AM | 88.9 | 22.2
62736 | 05/17/1997 | 06:18:29 AM | 88.9 | 21.8
62737 | 05/17/1997 | 06:48:29 AM | 88.9 | 21.8
62738 | 05/17/1997 | 07:18:29 AM | 88.9 | 22.7
62739 | 05/17/1997 | 07:48:29 AM | 88.9 | 23.7
62740 | 05/17/1997 | 08:18:29 AM | 88.9 | 24.8
62741 | 05/17/1997 | 08:35:53 AM | 88.9 | 25.9
62742 | 05/17/1997 | 09:05:53 AM | 88.9 | 27.5
62743 | 05/17/1997 | 09:35:53 AM | 88.9 | 30
62744 | 05/17/1997 | 10:05:53 AM | 88.9 | 32.1
62745 | 05/17/1997 | 10:35:53 AM | 88.9 | 35
62746 | 05/17/1997 | 11:05:53 AM | 88.9 | 36.8
62747 | 05/17/1997 | 11:35:53 AM | 88.9 | 39.2
62748 | 05/17/1997 | 12:05:53 PM | 88.9 | 41.2
62749 | 05/17/1997 | 12:35:53 PM | 88.9 | 42.8
62750 | 05/17/1997 | 01:05:53 PM | 88.9 | 44.3
62751 | 05/17/1997 | 01:35:53 PM | 88.9 | 45.9
62752 | 05/17/1997 | 02:05:53 PM | 88.9 | 47.2
62753 | 05/17/1997 | 02:35:53 PM | 88.9 | 47.3
62754 | 05/17/1997 | 03:05:53 PM | 88.9 | 45.9
62755 | 05/17/1997 | 03:35:53 PM | 88.9 | 46.7
62756 | 05/17/1997 | 04:05:53 PM | 88.9 | 45.9
62757 | 05/17/1997 | 04:35:53 PM | 88.9 | 45.6
62758 | 05/17/1997 | 05:05:53 PM | 88.9 | 44.3
62759 | 05/17/1997 | 05:35:53 PM | 88.9 | 43.6
62760 | 05/17/1997 | 06:05:53 PM | 88.9 | 42.7
62761 | 05/17/1997 | 06:35:53 PM | 88.9 | 40.9
62762 | 05/17/1997 | 07:05:53 PM | 88.9 | 39.5
62763 | 05/17/1997 | 07:35:53 PM | 88.9 | 38.2
62764 | 05/17/1997 | 08:05:53 PM | 88.9 | 36.7
62765 | 05/17/1997 | 08:35:53 PM | 88.9 | 35.6
62766 | 05/17/1997 | 09:05:53 PM | 88.9 | 34.9
62767 | 05/17/1997 | 09:35:53 PM | 88.9 | 33.6
62768 | 05/17/1997 | 10:05:53 PM | 88.9 | 32.3
62769 | 05/17/1997 | 10:35:53 PM | 88.9 | 31.9
62770 | 05/17/1997 | 11:05:53 PM | 88.9 | 30.6
62771 | 05/17/1997 | 11:35:53 PM | 88.9 | 30.5
62772 | 05/18/1997 | 12:05:53 AM | 88.9 | 29.4
62773 | 05/18/1997 | 12:35:53 AM | 88.9 | 29
62774 | 05/18/1997 | 01:05:53 AM | 88.9 | 28.8
62775 | 05/18/1997 | 01:35:53 AM | 88.9 | 27.7
62776 | 05/18/1997 | 02:05:53 AM | 88.9 | 27.5
62777 | 05/18/1997 | 02:35:53 AM | 88.9 | 27
62778 | 05/18/1997 | 03:05:53 AM | 88.9 | 26.1
62779 | 05/18/1997 | 03:35:53 AM | 88.9 | 25.9
62780 | 05/18/1997 | 04:05:53 AM | 88.9 | 25.6
62781 | 05/18/1997 | 04:35:53 AM | 88.9 | 24.7
62782 | 05/18/1997 | 05:05:53 AM | 88.9 | 24.4
62783 | 05/18/1997 | 05:35:53 AM | 88.9 | 24.4
62784 | 05/18/1997 | 06:05:53 AM | 88.9 | 23.9
62785 | 05/18/1997 | 06:35:53 AM | 88.9 | 23.3
62786 | 05/18/1997 | 07:05:53 AM | 88.9 | 23.8
62787 | 05/18/1997 | 07:29:23 AM | 88.9 | 24.4
62788 | 05/18/1997 | 07:59:23 AM | 88.9 | 25.7
62789 | 05/18/1997 | 08:29:23 AM | 88.9 | 27.4
62790 | 05/18/1997 | 08:59:23 AM | 88.9 | 29
62791 | 05/18/1997 | 09:29:23 AM | 88.9 | 30.6
62792 | 05/18/1997 | 09:59:23 AM | 88.9 | 33.1
62793 | 05/18/1997 | 10:29:23 AM | 88.9 | 35.1
62794 | 05/18/1997 | 10:59:23 AM | 88.9 | 37.4
62795 | 05/18/1997 | 11:29:23 AM | 88.9 | 39.2
62796 | 05/18/1997 | 11:59:23 AM | 88.9 | 41.2
62797 | 05/18/1997 | 12:29:23 PM | 88.9 | 42.8
62798 | 05/18/1997 | 12:59:23 PM | 88.9 | 44.7
62799 | 05/18/1997 | 01:29:23 PM | 88.9 | 46.6
62800 | 05/18/1997 | 01:59:23 PM | 88.9 | 47.7
62801 | 05/18/1997 | 02:29:23 PM | 88.9 | 48.9
62802 | 05/18/1997 | 02:59:23 PM | 88.9 | 49.9
62803 | 05/18/1997 | 03:29:23 PM | 88.9 | 48.9
62804 | 05/18/1997 | 03:59:23 PM | 88.9 | 47.2
62805 | 05/18/1997 | 04:29:23 PM | 88.9 | 45.5
62806 | 05/18/1997 | 04:59:23 PM | 88.9 | 44.1
62807 | 05/18/1997 | 05:29:23 PM | 88.9 | 42.7
62808 | 05/18/1997 | 05:59:23 PM | 88.9 | 41
62809 | 05/18/1997 | 06:29:23 PM | 88.9 | 39.4
62810 | 05/18/1997 | 06:59:23 PM | 88.9 | 38
62811 | 05/18/1997 | 07:29:23 PM | 88.9 | 36.7
62812 | 05/18/1997 | 07:59:23 PM | 88.9 | 35.1
62813 | 05/18/1997 | 08:29:23 PM | 88.9 | 34.3
62814 | 05/18/1997 | 08:59:23 PM | 88.9 | 33.6
62815 | 05/18/1997 | 09:29:23 PM | 88.9 | 33.4
62816 | 05/18/1997 | 09:59:23 PM | 88.9 | 32.2
62817 | 05/18/1997 | 10:29:23 PM | 88.9 | 31.8
62818 | 05/18/1997 | 10:59:23 PM | 88.9 | 30.6
62819 | 05/18/1997 | 11:29:23 PM | 88.9 | 30.4
62820 | 05/18/1997 | 11:59:23 PM | 88.9 | 29.3
62821 | 05/19/1997 | 12:29:23 AM | 88.9 | 29
62822 | 05/19/1997 | 12:59:23 AM | 88.9 | 28.2
62823 | 05/19/1997 | 01:29:23 AM | 88.9 | 27.5
62824 | 05/19/1997 | 01:59:23 AM | 88.9 | 27.5
62825 | 05/19/1997 | 02:29:23 AM | 88.9 | 26.8
62826 | 05/19/1997 | 02:59:23 AM | 88.9 | 25.9
62827 | 05/19/1997 | 03:29:23 AM | 88.9 | 25.8
62828 | 05/19/1997 | 03:59:23 AM | 88.9 | 24.8
62829 | 05/19/1997 | 04:29:23 AM | 88.9 | 24.4
62830 | 05/19/1997 | 04:59:23 AM | 88.9 | 24.3
62831 | 05/19/1997 | 05:29:23 AM | 88.9 | 23.8
62832 | 05/19/1997 | 05:59:23 AM | 88.9 | 23.1
62833 | 05/19/1997 | 06:29:23 AM | 88.9 | 23
62834 | 05/19/1997 | 06:59:23 AM | 88.9 | 23.1
62835 | 05/19/1997 | 07:29:23 AM | 88.9 | 24.4
62836 | 05/19/1997 | 07:59:23 AM | 88.9 | 24.8
62837 | 05/19/1997 | 08:29:23 AM | 88.9 | 26.6
62838 | 05/19/1997 | 08:59:23 AM | 88.9 | 28.3
62839 | 05/19/1997 | 09:29:23 AM | 88.9 | 30.5
62840 | 05/19/1997 | 09:33:19 AM | 88.9 | 30.7
62841 | 05/19/1997 | 10:03:19 AM | 88.9 | 33.5
62842 | 05/19/1997 | 10:33:19 AM | 88.9 | 35.2
62843 | 05/19/1997 | 11:03:19 AM | 88.9 | 38.1
62844 | 05/19/1997 | 11:33:19 AM | 88.9 | 39.9
62845 | 05/19/1997 | 12:03:19 PM | 88.9 | 42.3
62846 | 05/19/1997 | 12:33:19 PM | 88.9 | 44.3
62847 | 05/19/1997 | 01:03:19 PM | 88.9 | 45.9
62848 | 05/19/1997 | 01:33:19 PM | 88.9 | 47.4
62849 | 05/19/1997 | 02:03:19 PM | 88.9 | 48.7
62850 | 05/19/1997 | 02:33:19 PM | 88.9 | 49
62851 | 05/19/1997 | 03:03:19 PM | 88.9 | 49.8
62852 | 05/19/1997 | 03:33:19 PM | 88.9 | 50.2
62853 | 05/19/1997 | 04:03:19 PM | 88.9 | 50.1
62854 | 05/19/1997 | 04:33:19 PM | 88.9 | 48.9
65499 | 06/07/1997 | 04:25:21 PM | 38.1 | 47.1
65500 | 06/07/1997 | 04:55:21 PM | 38.1 | 47.5
65501 | 06/07/1997 | 05:25:21 PM | 38.1 | 47
70722 | 07/19/1997 | 05:25:03 PM | 88.9 | 50.6
72470 | 07/24/1997 | 11:18:59 PM | 114.3 | 36.4
72471 | 07/24/1997 | 11:48:59 PM | 114.3 | 36.2
65505 | 06/07/1997 | 07:25:21 PM | 38.1 | 39.5
65506 | 06/07/1997 | 07:55:21 PM | 38.1 | 37.9
65507 | 06/07/1997 | 08:25:21 PM | 38.1 | 36.3
65508 | 06/07/1997 | 08:55:21 PM | 38.1 | 34.8
65509 | 06/07/1997 | 09:25:21 PM | 38.1 | 33.3
65510 | 06/07/1997 | 09:55:21 PM | 38.1 | 31.8
65511 | 06/07/1997 | 10:25:21 PM | 38.1 | 31.2
65512 | 06/07/1997 | 10:55:21 PM | 38.1 | 30.2
65513 | 06/07/1997 | 11:25:21 PM | 38.1 | 29.2
65514 | 06/07/1997 | 11:55:21 PM | 38.1 | 28.7
65515 | 06/08/1997 | 12:25:21 AM | 38.1 | 28.2
65516 | 06/08/1997 | 12:55:21 AM | 38.1 | 27.2
65517 | 06/08/1997 | 01:25:21 AM | 38.1 | 27.2
65518 | 06/08/1997 | 01:55:21 AM | 38.1 | 26.3
65519 | 06/08/1997 | 02:25:21 AM | 38.1 | 25.7
65520 | 06/08/1997 | 02:55:21 AM | 38.1 | 25.5
65521 | 06/08/1997 | 03:25:21 AM | 38.1 | 24.4
65522 | 06/08/1997 | 03:55:21 AM | 38.1 | 24.1
65523 | 06/08/1997 | 04:25:21 AM | 38.1 | 23.8
65524 | 06/08/1997 | 04:55:21 AM | 38.1 | 22.9
65525 | 06/08/1997 | 05:25:21 AM | 38.1 | 22.6
65526 | 06/08/1997 | 05:55:21 AM | 38.1 | 22.4
65527 | 06/08/1997 | 06:25:21 AM | 38.1 | 22.5
65528 | 06/08/1997 | 06:55:21 AM | 38.1 | 23.2
65529 | 06/08/1997 | 07:25:21 AM | 38.1 | 25.3
65530 | 06/08/1997 | 07:55:21 AM | 38.1 | 27.1
65531 | 06/08/1997 | 08:25:21 AM | 38.1 | 28.8
65532 | 06/08/1997 | 08:55:21 AM | 38.1 | 31.8
65533 | 06/08/1997 | 09:25:21 AM | 38.1 | 34.8
65534 | 06/08/1997 | 09:55:21 AM | 38.1 | 37.4
65535 | 06/08/1997 | 10:25:21 AM | 38.1 | 39.9
65536 | 06/08/1997 | 10:55:21 AM | 38.1 | 42.5
65537 | 06/08/1997 | 11:25:21 AM | 38.1 | 45.2
65538 | 06/08/1997 | 11:55:21 AM | 38.1 | 47.5
65539 | 06/08/1997 | 12:25:21 PM | 38.1 | 47.1
65540 | 06/08/1997 | 12:55:21 PM | 38.1 | 46.1
65541 | 06/08/1997 | 01:25:21 PM | 38.1 | 46.9
65542 | 06/08/1997 | 01:55:21 PM | 38.1 | 44
65543 | 06/08/1997 | 02:25:21 PM | 38.1 | 42.2
65544 | 06/08/1997 | 02:55:21 PM | 38.1 | 39
65545 | 06/08/1997 | 03:25:21 PM | 38.1 | 40.2
65546 | 06/08/1997 | 03:55:21 PM | 38.1 | 37.8
65547 | 06/08/1997 | 04:25:21 PM | 38.1 | 35.6
65548 | 06/08/1997 | 04:55:21 PM | 38.1 | 34.8
65549 | 06/08/1997 | 05:25:21 PM | 38.1 | 33.3
65550 | 06/08/1997 | 05:55:21 PM | 38.1 | 30.2
65551 | 06/08/1997 | 06:25:21 PM | 38.1 | 28.7
65552 | 06/08/1997 | 06:55:21 PM | 38.1 | 27.9
65553 | 06/08/1997 | 07:25:21 PM | 38.1 | 27.2
65554 | 06/08/1997 | 07:55:21 PM | 38.1 | 25.8
65555 | 06/08/1997 | 08:25:21 PM | 38.1 | 24.5
65556 | 06/08/1997 | 08:55:21 PM | 38.1 | 24.2
65557 | 06/08/1997 | 09:25:21 PM | 38.1 | 24.2
65558 | 06/08/1997 | 09:55:21 PM | 38.1 | 24.5
65559 | 06/08/1997 | 10:25:21 PM | 38.1 | 24.1
65560 | 06/08/1997 | 10:55:21 PM | 38.1 | 24.1
65561 | 06/08/1997 | 11:25:21 PM | 38.1 | 23.8
65562 | 06/08/1997 | 11:55:21 PM | 38.1 | 23.4
65563 | 06/09/1997 | 12:25:21 AM | 38.1 | 22.6
65564 | 06/09/1997 | 12:55:21 AM | 38.1 | 22
65565 | 06/09/1997 | 01:25:21 AM | 38.1 | 21.2
65566 | 06/09/1997 | 01:55:21 AM | 38.1 | 21
65567 | 06/09/1997 | 02:25:21 AM | 38.1 | 21
65568 | 06/09/1997 | 02:55:21 AM | 38.1 | 21
65569 | 06/09/1997 | 03:25:21 AM | 38.1 | 21
65570 | 06/09/1997 | 03:55:21 AM | 38.1 | 20.9
65571 | 06/09/1997 | 04:25:21 AM | 38.1 | 20.6
65572 | 06/09/1997 | 04:55:21 AM | 38.1 | 20.3
65573 | 06/09/1997 | 05:25:21 AM | 38.1 | 19.7
65574 | 06/09/1997 | 05:55:21 AM | 38.1 | 19.5
65575 | 06/09/1997 | 06:25:21 AM | 38.1 | 19.6
65576 | 06/09/1997 | 06:55:21 AM | 38.1 | 19.7
65577 | 06/09/1997 | 07:25:21 AM | 38.1 | 20.4
65578 | 06/09/1997 | 07:55:21 AM | 38.1 | 21
65579 | 06/09/1997 | 08:25:21 AM | 38.1 | 21
65580 | 06/09/1997 | 08:43:15 AM | 38.1 | 21
65581 | 06/09/1997 | 09:13:15 AM | 38.1 | 19.7
65582 | 06/09/1997 | 09:43:15 AM | 38.1 | 19.5
65583 | 06/09/1997 | 10:13:15 AM | 38.1 | 21.4
65584 | 06/09/1997 | 10:43:15 AM | 38.1 | 22.8
65585 | 06/09/1997 | 11:13:15 AM | 38.1 | 25.8
65586 | 06/09/1997 | 11:43:15 AM | 38.1 | 31
65587 | 06/09/1997 | 12:13:15 PM | 38.1 | 36.3
65588 | 06/09/1997 | 12:43:15 PM | 38.1 | 39.7
65589 | 06/09/1997 | 01:13:15 PM | 38.1 | 42.5
65590 | 06/09/1997 | 01:43:15 PM | 38.1 | 42.2
65591 | 06/09/1997 | 02:13:15 PM | 38.1 | 41.3
65592 | 06/09/1997 | 02:43:15 PM | 38.1 | 41.7
65593 | 06/09/1997 | 03:13:15 PM | 38.1 | 40.5
65594 | 06/09/1997 | 03:43:15 PM | 38.1 | 39
65595 | 06/09/1997 | 04:13:15 PM | 38.1 | 36.8
65596 | 06/09/1997 | 04:43:15 PM | 38.1 | 33.3
65597 | 06/09/1997 | 05:13:15 PM | 38.1 | 29.4
65598 | 06/09/1997 | 05:43:15 PM | 38.1 | 27.2
65599 | 06/09/1997 | 06:13:15 PM | 38.1 | 25.6
65600 | 06/09/1997 | 06:43:15 PM | 38.1 | 24.2
65601 | 06/09/1997 | 07:13:15 PM | 38.1 | 24
65602 | 06/09/1997 | 07:43:15 PM | 38.1 | 22.9
65603 | 06/09/1997 | 08:13:15 PM | 38.1 | 22.5
65604 | 06/09/1997 | 08:43:15 PM | 38.1 | 22.1
65605 | 06/09/1997 | 09:13:15 PM | 38.1 | 21.5
67295 | 07/10/1997 | 03:39:02 PM | 12.7 | 56.4
67296 | 07/10/1997 | 04:09:02 PM | 12.7 | 56.4
67297 | 07/10/1997 | 04:39:02 PM | 12.7 | 54.8
67298 | 07/10/1997 | 05:09:02 PM | 12.7 | 53.3
67299 | 07/10/1997 | 05:39:02 PM | 12.7 | 51
67300 | 07/10/1997 | 06:09:02 PM | 12.7 | 48.7
67301 | 07/10/1997 | 06:39:02 PM | 12.7 | 46.1
67302 | 07/10/1997 | 07:09:02 PM | 12.7 | 42.6
67303 | 07/10/1997 | 07:39:02 PM | 12.7 | 39.6
67304 | 07/10/1997 | 08:09:02 PM | 12.7 | 37.2
67305 | 07/10/1997 | 08:39:02 PM | 12.7 | 34.9
67306 | 07/10/1997 | 09:09:02 PM | 12.7 | 33.5
67307 | 07/10/1997 | 09:39:02 PM | 12.7 | 32.4
67308 | 07/10/1997 | 10:09:02 PM | 12.7 | 31.6
67309 | 07/10/1997 | 10:39:02 PM | 12.7 | 30.3
67310 | 07/10/1997 | 11:09:02 PM | 12.7 | 29.6
67311 | 07/10/1997 | 11:39:02 PM | 12.7 | 28.8
67312 | 07/11/1997 | 12:09:02 AM | 12.7 | 27.9
67313 | 07/11/1997 | 12:39:02 AM | 12.7 | 27.3
67314 | 07/11/1997 | 01:09:02 AM | 12.7 | 27.1
67315 | 07/11/1997 | 01:39:02 AM | 12.7 | 25.8
67316 | 07/11/1997 | 02:09:02 AM | 12.7 | 25.7
67317 | 07/11/1997 | 02:39:02 AM | 12.7 | 24.8
67318 | 07/11/1997 | 03:09:02 AM | 12.7 | 24.2
67319 | 07/11/1997 | 03:39:02 AM | 12.7 | 24.1
67320 | 07/11/1997 | 04:09:02 AM | 12.7 | 23.3
67321 | 07/11/1997 | 04:39:02 AM | 12.7 | 22.7
67322 | 07/11/1997 | 05:09:02 AM | 12.7 | 22.6
67323 | 07/11/1997 | 05:39:02 AM | 12.7 | 21.8
67324 | 07/11/1997 | 06:09:02 AM | 12.7 | 21.3
67325 | 07/11/1997 | 06:39:02 AM | 12.7 | 22.7
67326 | 07/11/1997 | 06:43:18 AM | 12.7 | 22.8
67327 | 07/11/1997 | 07:13:18 AM | 12.7 | 25.2
67328 | 07/11/1997 | 07:43:18 AM | 12.7 | 27.3
67329 | 07/11/1997 | 08:13:18 AM | 12.7 | 30.3
67330 | 07/11/1997 | 08:43:18 AM | 12.7 | 33.4
67331 | 07/11/1997 | 09:13:18 AM | 12.7 | 36.6
67332 | 07/11/1997 | 09:43:18 AM | 12.7 | 39.9
67333 | 07/11/1997 | 10:13:18 AM | 12.7 | 43.4
67334 | 07/11/1997 | 10:43:18 AM | 12.7 | 46.7
67335 | 07/11/1997 | 11:13:18 AM | 12.7 | 49.3
67336 | 07/11/1997 | 11:43:18 AM | 12.7 | 52.2
67337 | 07/11/1997 | 12:13:18 PM | 12.7 | 54.8
67338 | 07/11/1997 | 12:43:18 PM | 12.7 | 56.4
67339 | 07/11/1997 | 01:13:18 PM | 12.7 | 57.4
67340 | 07/11/1997 | 01:43:18 PM | 12.7 | 57.5
67341 | 07/11/1997 | 02:13:18 PM | 12.7 | 57.1
67342 | 07/11/1997 | 02:43:18 PM | 12.7 | 56.4
67343 | 07/11/1997 | 03:13:18 PM | 12.7 | 56.4
67344 | 07/11/1997 | 03:43:18 PM | 12.7 | 56.4
67345 | 07/11/1997 | 04:13:18 PM | 12.7 | 54.8
67346 | 07/11/1997 | 04:43:18 PM | 12.7 | 53.1
67347 | 07/11/1997 | 05:13:18 PM | 12.7 | 50.3
67348 | 07/11/1997 | 05:43:18 PM | 12.7 | 48.2
67349 | 07/11/1997 | 06:13:18 PM | 12.7 | 45.6
67350 | 07/11/1997 | 06:43:18 PM | 12.7 | 42.6
67351 | 07/11/1997 | 07:13:18 PM | 12.7 | 39.5
67352 | 07/11/1997 | 07:43:18 PM | 12.7 | 37.2
67353 | 07/11/1997 | 08:13:18 PM | 12.7 | 34.9
67354 | 07/11/1997 | 08:43:18 PM | 12.7 | 33.2
67355 | 07/11/1997 | 09:13:18 PM | 12.7 | 31.8
67356 | 07/11/1997 | 09:43:18 PM | 12.7 | 30.3
67357 | 07/11/1997 | 10:13:18 PM | 12.7 | 29.3
67358 | 07/11/1997 | 10:43:18 PM | 12.7 | 28.8
67359 | 07/11/1997 | 11:13:18 PM | 12.7 | 27.7
67360 | 07/11/1997 | 11:43:18 PM | 12.7 | 27.3
67361 | 07/12/1997 | 12:13:18 AM | 12.7 | 27
67362 | 07/12/1997 | 12:43:18 AM | 12.7 | 25.9
67363 | 07/12/1997 | 01:13:18 AM | 12.7 | 25.7
67364 | 07/12/1997 | 01:43:18 AM | 12.7 | 25.4
67365 | 07/12/1997 | 02:13:18 AM | 12.7 | 24.5
67366 | 07/12/1997 | 02:43:18 AM | 12.7 | 24.2
67367 | 07/12/1997 | 03:13:18 AM | 12.7 | 23.9
67368 | 07/12/1997 | 03:43:18 AM | 12.7 | 22.7
67369 | 07/12/1997 | 04:13:18 AM | 12.7 | 22.7
67370 | 07/12/1997 | 04:43:18 AM | 12.7 | 22.4
67371 | 07/12/1997 | 05:13:18 AM | 12.7 | 21.6
67372 | 07/12/1997 | 05:43:18 AM | 12.7 | 21.1
67373 | 07/12/1997 | 06:13:18 AM | 12.7 | 21.1
67374 | 07/12/1997 | 06:43:18 AM | 12.7 | 22.3
67375 | 07/12/1997 | 07:13:18 AM | 12.7 | 24.2
67376 | 07/12/1997 | 07:43:18 AM | 12.7 | 27.1
67377 | 07/12/1997 | 08:13:18 AM | 12.7 | 30.3
67378 | 07/12/1997 | 08:43:18 AM | 12.7 | 33.4
67817 | 07/21/1997 | 11:55:03 AM | 12.7 | 56.6
67818 | 07/21/1997 | 12:25:03 PM | 12.7 | 58.3
67819 | 07/21/1997 | 12:55:03 PM | 12.7 | 60.6
65626 | 06/10/1997 | 07:43:15 AM | 38.1 | 18.1
67383 | 07/12/1997 | 11:13:18 AM | 12.7 | 48.7
67384 | 07/12/1997 | 11:43:18 AM | 12.7 | 51.6
69727 | 07/30/1997 | 01:38:20 AM | 38.1 | 22.2
69728 | 07/30/1997 | 02:08:20 AM | 38.1 | 21.5
69729 | 07/30/1997 | 02:38:20 AM | 38.1 | 21
69730 | 07/30/1997 | 03:08:20 AM | 38.1 | 21
69731 | 07/30/1997 | 03:38:20 AM | 38.1 | 20.7
69732 | 07/30/1997 | 04:08:20 AM | 38.1 | 20
69733 | 07/30/1997 | 04:38:20 AM | 38.1 | 19.6
69734 | 07/30/1997 | 05:08:20 AM | 38.1 | 19.5
69735 | 07/30/1997 | 05:38:20 AM | 38.1 | 19.5
69736 | 07/30/1997 | 06:08:20 AM | 38.1 | 19.4
69737 | 07/30/1997 | 06:38:20 AM | 38.1 | 19.5
69738 | 07/30/1997 | 07:08:20 AM | 38.1 | 19.5
69739 | 07/30/1997 | 07:38:20 AM | 38.1 | 19.5
69740 | 07/30/1997 | 08:08:20 AM | 38.1 | 20.8
69741 | 07/30/1997 | 08:38:20 AM | 38.1 | 21.8
69742 | 07/30/1997 | 09:08:20 AM | 38.1 | 23.9
69743 | 07/30/1997 | 09:38:20 AM | 38.1 | 26.9
69744 | 07/30/1997 | 10:08:20 AM | 38.1 | 29.8
69745 | 07/30/1997 | 10:35:35 AM | 38.1 | 31.8
69746 | 07/30/1997 | 11:05:35 AM | 38.1 | 36.1
69747 | 07/30/1997 | 11:35:35 AM | 38.1 | 38.9
69748 | 07/30/1997 | 12:05:35 PM | 38.1 | 39.8
69749 | 07/30/1997 | 12:35:35 PM | 38.1 | 42.1
69750 | 07/30/1997 | 01:05:35 PM | 38.1 | 39.9
69751 | 07/30/1997 | 01:35:35 PM | 38.1 | 42
69752 | 07/30/1997 | 02:05:35 PM | 38.1 | 45.6
69753 | 07/30/1997 | 02:35:35 PM | 38.1 | 45.9
69754 | 07/30/1997 | 03:05:35 PM | 38.1 | 44.2
69755 | 07/30/1997 | 03:35:35 PM | 38.1 | 41.9
69756 | 07/30/1997 | 04:05:35 PM | 38.1 | 39.9
69757 | 07/30/1997 | 04:35:35 PM | 38.1 | 37.8
69758 | 07/30/1997 | 05:05:35 PM | 38.1 | 33.3
69759 | 07/30/1997 | 05:35:35 PM | 38.1 | 30.2
69760 | 07/30/1997 | 06:05:35 PM | 38.1 | 28.7
69761 | 07/30/1997 | 06:35:35 PM | 38.1 | 27.2
69762 | 07/30/1997 | 07:05:35 PM | 38.1 | 25.7
69763 | 07/30/1997 | 07:35:35 PM | 38.1 | 25.9
69764 | 07/30/1997 | 08:05:35 PM | 38.1 | 25.8
69765 | 07/30/1997 | 08:35:35 PM | 38.1 | 25.6
69766 | 07/30/1997 | 09:05:35 PM | 38.1 | 25
69767 | 07/30/1997 | 09:35:35 PM | 38.1 | 24.1
69768 | 07/30/1997 | 10:05:35 PM | 38.1 | 24.1
69769 | 07/30/1997 | 10:35:35 PM | 38.1 | 23.8
69770 | 07/30/1997 | 11:05:35 PM | 38.1 | 22.9
69771 | 07/30/1997 | 11:35:35 PM | 38.1 | 22.6
69772 | 07/31/1997 | 12:05:35 AM | 38.1 | 22.4
69773 | 07/31/1997 | 12:35:35 AM | 38.1 | 21.7
69774 | 07/31/1997 | 01:05:35 AM | 38.1 | 21.2
69775 | 07/31/1997 | 01:35:35 AM | 38.1 | 21
69776 | 07/31/1997 | 02:05:35 AM | 38.1 | 21
69777 | 07/31/1997 | 02:35:35 AM | 38.1 | 20.6
69778 | 07/31/1997 | 03:05:35 AM | 38.1 | 19.9
69779 | 07/31/1997 | 03:35:35 AM | 38.1 | 19.5
69780 | 07/31/1997 | 04:05:35 AM | 38.1 | 19.5
69781 | 07/31/1997 | 04:35:35 AM | 38.1 | 19.3
69782 | 07/31/1997 | 05:05:35 AM | 38.1 | 18.8
69783 | 07/31/1997 | 05:35:35 AM | 38.1 | 18.3
69784 | 07/31/1997 | 06:05:35 AM | 38.1 | 18
69785 | 07/31/1997 | 06:35:35 AM | 38.1 | 18
69786 | 07/31/1997 | 07:05:35 AM | 38.1 | 19.2
69787 | 07/31/1997 | 07:35:35 AM | 38.1 | 19.6
69788 | 07/31/1997 | 08:05:35 AM | 38.1 | 21.4
69789 | 07/31/1997 | 08:35:35 AM | 38.1 | 24.1
69790 | 07/31/1997 | 09:05:35 AM | 38.1 | 27.2
69791 | 07/31/1997 | 09:35:35 AM | 38.1 | 30.2
69792 | 07/31/1997 | 10:05:35 AM | 38.1 | 33.3
69793 | 07/31/1997 | 10:35:35 AM | 38.1 | 36.3
69794 | 07/31/1997 | 10:36:46 AM | 38.1 | 35.6
69795 | 07/31/1997 | 11:06:46 AM | 38.1 | 39
69796 | 07/31/1997 | 11:36:46 AM | 38.1 | 41.2
69797 | 07/31/1997 | 12:06:46 PM | 38.1 | 44
69798 | 07/31/1997 | 12:36:46 PM | 38.1 | 45.6
69799 | 07/31/1997 | 01:06:46 PM | 38.1 | 48.2
69800 | 07/31/1997 | 01:36:46 PM | 38.1 | 49.8
69801 | 07/31/1997 | 02:06:46 PM | 38.1 | 49
69802 | 07/31/1997 | 02:36:46 PM | 38.1 | 50.1
69803 | 07/31/1997 | 03:06:46 PM | 38.1 | 51.4
69804 | 07/31/1997 | 03:36:46 PM | 38.1 | 51.1
69805 | 07/31/1997 | 04:06:46 PM | 38.1 | 51.1
69806 | 07/31/1997 | 04:36:46 PM | 38.1 | 50.4
69807 | 07/31/1997 | 05:06:46 PM | 38.1 | 49.3
69808 | 07/31/1997 | 05:36:46 PM | 38.1 | 48.4
69809 | 07/31/1997 | 06:06:46 PM | 38.1 | 46.4
69810 | 07/31/1997 | 06:36:46 PM | 38.1 | 44.1
69811 | 07/31/1997 | 07:06:46 PM | 38.1 | 42.5
69812 | 07/31/1997 | 07:36:46 PM | 38.1 | 40.6
69813 | 07/31/1997 | 08:06:46 PM | 38.1 | 37.9
69814 | 07/31/1997 | 08:36:46 PM | 38.1 | 36.4
69815 | 07/31/1997 | 09:06:46 PM | 38.1 | 34.8
69816 | 07/31/1997 | 09:36:46 PM | 38.1 | 33.8
69817 | 07/31/1997 | 10:06:46 PM | 38.1 | 33.2
69818 | 07/31/1997 | 10:36:46 PM | 38.1 | 31.8
69819 | 07/31/1997 | 11:06:46 PM | 38.1 | 31.2
69820 | 07/31/1997 | 11:36:46 PM | 38.1 | 30.2
69821 | 07/01/1997 | 12:25:02 AM | 88.9 | 23.7
69822 | 07/01/1997 | 12:55:02 AM | 88.9 | 22.9
69823 | 07/01/1997 | 01:25:02 AM | 88.9 | 22.7
69824 | 07/01/1997 | 01:55:02 AM | 88.9 | 21.8
69825 | 07/01/1997 | 02:25:02 AM | 88.9 | 21.3
69826 | 07/01/1997 | 02:55:02 AM | 88.9 | 21.3
69827 | 07/01/1997 | 03:25:02 AM | 88.9 | 20.4
69828 | 07/01/1997 | 03:55:02 AM | 88.9 | 19.8
69829 | 07/01/1997 | 04:25:02 AM | 88.9 | 19.8
69830 | 07/01/1997 | 04:55:02 AM | 88.9 | 19.5
69831 | 07/01/1997 | 05:25:02 AM | 88.9 | 18.7
69832 | 07/01/1997 | 05:55:02 AM | 88.9 | 18.3
69833 | 07/01/1997 | 06:25:02 AM | 88.9 | 18.3
69834 | 07/01/1997 | 06:55:02 AM | 88.9 | 18.3
69835 | 07/01/1997 | 07:25:02 AM | 88.9 | 19.7
69836 | 07/01/1997 | 07:55:02 AM | 88.9 | 20.7
69837 | 07/01/1997 | 08:25:02 AM | 88.9 | 22.4
69838 | 07/01/1997 | 08:55:02 AM | 88.9 | 24.3
69839 | 07/01/1997 | 09:25:02 AM | 88.9 | 26
69840 | 07/01/1997 | 09:55:02 AM | 88.9 | 28.3
69841 | 07/01/1997 | 10:25:02 AM | 88.9 | 30.5
69842 | 07/01/1997 | 10:55:02 AM | 88.9 | 32.6
69843 | 07/01/1997 | 11:25:02 AM | 88.9 | 35
69844 | 07/01/1997 | 11:55:02 AM | 88.9 | 36.7
69845 | 07/01/1997 | 12:25:02 PM | 88.9 | 38.5
69846 | 07/01/1997 | 12:55:02 PM | 88.9 | 40.4
69847 | 07/01/1997 | 01:25:02 PM | 88.9 | 41.8
69848 | 07/01/1997 | 01:55:02 PM | 88.9 | 42.8
69849 | 07/01/1997 | 02:25:02 PM | 88.9 | 44.3
69850 | 07/01/1997 | 02:55:02 PM | 88.9 | 45.9
69851 | 07/01/1997 | 03:25:02 PM | 88.9 | 46.1
69852 | 07/01/1997 | 03:55:02 PM | 88.9 | 47
69853 | 07/01/1997 | 04:25:02 PM | 88.9 | 47.4
69854 | 07/01/1997 | 04:55:02 PM | 88.9 | 47.2
69855 | 07/01/1997 | 05:25:02 PM | 88.9 | 46.7
69856 | 07/01/1997 | 05:55:02 PM | 88.9 | 45.9
69857 | 07/01/1997 | 06:25:02 PM | 88.9 | 44.6
69858 | 07/01/1997 | 06:55:02 PM | 88.9 | 43.5
69859 | 07/01/1997 | 07:25:02 PM | 88.9 | 41.9
69860 | 07/01/1997 | 07:55:02 PM | 88.9 | 39.7
69861 | 07/01/1997 | 08:25:02 PM | 88.9 | 38.2
69862 | 07/01/1997 | 08:55:02 PM | 88.9 | 36.7
71567 | 07/06/1997 | 05:51:18 AM | 114.3 | 29.5
71568 | 07/06/1997 | 06:21:18 AM | 114.3 | 28.8
71569 | 07/06/1997 | 06:51:18 AM | 114.3 | 28.6
71570 | 07/06/1997 | 07:21:18 AM | 114.3 | 28.6
71571 | 07/06/1997 | 07:51:18 AM | 114.3 | 28.6
71572 | 07/06/1997 | 08:21:18 AM | 114.3 | 28.6
71573 | 07/06/1997 | 08:51:18 AM | 114.3 | 29.4
71574 | 07/06/1997 | 09:21:18 AM | 114.3 | 30.1
71575 | 07/06/1997 | 09:51:18 AM | 114.3 | 31
71576 | 07/06/1997 | 10:21:18 AM | 114.3 | 31.9
71577 | 07/06/1997 | 10:51:18 AM | 114.3 | 33.2
71578 | 07/06/1997 | 11:21:18 AM | 114.3 | 34.7
71579 | 07/06/1997 | 11:51:18 AM | 114.3 | 36.3
71580 | 07/06/1997 | 12:21:18 PM | 114.3 | 37.5
71581 | 07/06/1997 | 12:51:18 PM | 114.3 | 39.1
71582 | 07/06/1997 | 01:21:18 PM | 114.3 | 39.8
71583 | 07/06/1997 | 01:51:18 PM | 114.3 | 40.9
71584 | 07/06/1997 | 02:21:18 PM | 114.3 | 42.4
71585 | 07/06/1997 | 02:51:18 PM | 114.3 | 43.4
71586 | 07/06/1997 | 03:21:18 PM | 114.3 | 43.9
71587 | 07/06/1997 | 03:51:18 PM | 114.3 | 44.5
71588 | 07/06/1997 | 04:21:18 PM | 114.3 | 45.3
71589 | 07/06/1997 | 04:51:18 PM | 114.3 | 45.5
71590 | 07/06/1997 | 05:21:18 PM | 114.3 | 45.5
71591 | 07/06/1997 | 05:51:18 PM | 114.3 | 45.8
71592 | 07/06/1997 | 06:21:18 PM | 114.3 | 45.6
71593 | 07/06/1997 | 06:51:18 PM | 114.3 | 45.5
71594 | 07/06/1997 | 07:21:18 PM | 114.3 | 45.3
71595 | 07/06/1997 | 07:51:18 PM | 114.3 | 44.1
71596 | 07/06/1997 | 08:21:18 PM | 114.3 | 43.7
71597 | 07/06/1997 | 08:51:18 PM | 114.3 | 42.4
71598 | 07/06/1997 | 09:21:18 PM | 114.3 | 41.6
71599 | 07/06/1997 | 09:51:18 PM | 114.3 | 40.8
71600 | 07/06/1997 | 10:21:18 PM | 114.3 | 39.5
71601 | 07/06/1997 | 10:51:18 PM | 114.3 | 39.2
71602 | 07/06/1997 | 11:21:18 PM | 114.3 | 38
71603 | 07/06/1997 | 11:51:18 PM | 114.3 | 37.7
71604 | 07/07/1997 | 12:21:18 AM | 114.3 | 36.7
71605 | 07/07/1997 | 12:51:18 AM | 114.3 | 36.3
71606 | 07/07/1997 | 01:21:18 AM | 114.3 | 35.8
71607 | 07/07/1997 | 01:51:18 AM | 114.3 | 34.7
71608 | 07/07/1997 | 02:21:18 AM | 114.3 | 34.7
71609 | 07/07/1997 | 02:51:18 AM | 114.3 | 33.8
71610 | 07/07/1997 | 03:21:18 AM | 114.3 | 33.2
71611 | 07/07/1997 | 03:51:18 AM | 114.3 | 33.2
71612 | 07/07/1997 | 04:21:18 AM | 114.3 | 32.6
71613 | 07/07/1997 | 04:51:18 AM | 114.3 | 31.7
71614 | 07/07/1997 | 05:21:18 AM | 114.3 | 31.7
72041 | 07/16/1997 | 01:41:02 AM | 114.3 | 36.9
72042 | 07/16/1997 | 02:11:02 AM | 114.3 | 36.3
72043 | 07/16/1997 | 02:41:02 AM | 114.3 | 36.2
68135 | 07/28/1997 | 01:49:13 AM | 12.7 | 26.5
71618 | 07/07/1997 | 07:21:18 AM | 114.3 | 30.1
71619 | 07/07/1997 | 07:37:40 AM | 114.3 | 30.1
72047 | 07/16/1997 | 04:41:02 AM | 114.3 | 34.1
72048 | 07/16/1997 | 05:11:02 AM | 114.3 | 33.4
72049 | 07/16/1997 | 05:41:02 AM | 114.3 | 33.2
72050 | 07/16/1997 | 06:11:02 AM | 114.3 | 33.2
72051 | 07/16/1997 | 06:25:03 AM | 114.3 | 33.2
72052 | 07/16/1997 | 06:55:03 AM | 114.3 | 32.4
72053 | 07/16/1997 | 07:25:03 AM | 114.3 | 31.8
72054 | 07/16/1997 | 07:55:03 AM | 114.3 | 31.7
72055 | 07/16/1997 | 08:25:03 AM | 114.3 | 31.8
72056 | 07/16/1997 | 08:55:03 AM | 114.3 | 32.6
72057 | 07/16/1997 | 09:25:03 AM | 114.3 | 33.2
72058 | 07/16/1997 | 09:55:03 AM | 114.3 | 33.6
72059 | 07/16/1997 | 10:25:03 AM | 114.3 | 34.7
72060 | 07/16/1997 | 10:55:03 AM | 114.3 | 36.3
72061 | 07/16/1997 | 11:25:03 AM | 114.3 | 37.3
72062 | 07/16/1997 | 11:55:03 AM | 114.3 | 38.4
72063 | 07/16/1997 | 12:25:03 PM | 114.3 | 39.7
72064 | 07/16/1997 | 12:55:03 PM | 114.3 | 40.9
72065 | 07/16/1997 | 01:25:03 PM | 114.3 | 41.8
72066 | 07/16/1997 | 01:55:03 PM | 114.3 | 42.4
72067 | 07/16/1997 | 02:25:03 PM | 114.3 | 42.3
72068 | 07/16/1997 | 02:55:03 PM | 114.3 | 42.4
72069 | 07/16/1997 | 03:25:03 PM | 114.3 | 43.3
72070 | 07/16/1997 | 03:55:03 PM | 114.3 | 43.9
72071 | 07/16/1997 | 04:25:03 PM | 114.3 | 43.9
72072 | 07/16/1997 | 04:55:03 PM | 114.3 | 43.9
72073 | 07/16/1997 | 05:25:03 PM | 114.3 | 43.3
72074 | 07/16/1997 | 05:55:03 PM | 114.3 | 42.4
72075 | 07/16/1997 | 06:25:03 PM | 114.3 | 41.9
72076 | 07/16/1997 | 06:55:03 PM | 114.3 | 40.9
72077 | 07/16/1997 | 07:25:03 PM | 114.3 | 40.6
72078 | 07/16/1997 | 07:55:03 PM | 114.3 | 39.5
72079 | 07/16/1997 | 08:25:03 PM | 114.3 | 39.3
72080 | 07/16/1997 | 08:55:03 PM | 114.3 | 38.5
72081 | 07/16/1997 | 09:25:03 PM | 114.3 | 37.8
72082 | 07/16/1997 | 09:55:03 PM | 114.3 | 37.7
72083 | 07/16/1997 | 10:25:03 PM | 114.3 | 37.1
72084 | 07/16/1997 | 10:55:03 PM | 114.3 | 36.4
72085 | 07/16/1997 | 11:25:03 PM | 114.3 | 36.3
72086 | 07/16/1997 | 11:55:03 PM | 114.3 | 36
72087 | 07/17/1997 | 12:25:03 AM | 114.3 | 35.3
72088 | 07/17/1997 | 12:55:03 AM | 114.3 | 34.8
72089 | 07/17/1997 | 01:25:03 AM | 114.3 | 34.7
72090 | 07/17/1997 | 01:55:03 AM | 114.3 | 34.7
72091 | 07/17/1997 | 02:25:03 AM | 114.3 | 34.3
72092 | 07/17/1997 | 02:55:03 AM | 114.3 | 33.9
72093 | 07/17/1997 | 03:25:03 AM | 114.3 | 33.6
72094 | 07/17/1997 | 03:55:03 AM | 114.3 | 33.2
72095 | 07/17/1997 | 04:25:03 AM | 114.3 | 33.2
72096 | 07/17/1997 | 04:55:03 AM | 114.3 | 33.2
72097 | 07/17/1997 | 05:25:03 AM | 114.3 | 32.9
72098 | 07/17/1997 | 05:55:03 AM | 114.3 | 32.3
72099 | 07/17/1997 | 06:25:03 AM | 114.3 | 31.9
72100 | 07/17/1997 | 06:55:03 AM | 114.3 | 31.7
72101 | 07/17/1997 | 07:25:03 AM | 114.3 | 31.7
72102 | 07/17/1997 | 07:55:03 AM | 114.3 | 31.7
72103 | 07/17/1997 | 08:25:03 AM | 114.3 | 31.7
72104 | 07/17/1997 | 08:55:03 AM | 114.3 | 31.7
72105 | 07/17/1997 | 09:25:03 AM | 114.3 | 31.7
72106 | 07/17/1997 | 09:55:03 AM | 114.3 | 32.3
72107 | 07/17/1997 | 10:25:03 AM | 114.3 | 33
72108 | 07/17/1997 | 10:55:03 AM | 114.3 | 33.5
72109 | 07/17/1997 | 11:25:03 AM | 114.3 | 34.7
72110 | 07/17/1997 | 11:55:03 AM | 114.3 | 36.3
72111 | 07/17/1997 | 12:25:03 PM | 114.3 | 37.3
72112 | 07/17/1997 | 12:55:03 PM | 114.3 | 37.8
72113 | 07/17/1997 | 01:25:03 PM | 114.3 | 38
72114 | 07/17/1997 | 01:55:03 PM | 114.3 | 39.3
72115 | 07/17/1997 | 02:25:03 PM | 114.3 | 39.7
72116 | 07/17/1997 | 02:55:03 PM | 114.3 | 40.8
72117 | 07/17/1997 | 03:25:03 PM | 114.3 | 41.6
72118 | 07/17/1997 | 03:55:03 PM | 114.3 | 42.4
72119 | 07/17/1997 | 04:25:03 PM | 114.3 | 42.6
72120 | 07/17/1997 | 04:55:03 PM | 114.3 | 43.1
72121 | 07/17/1997 | 05:25:03 PM | 114.3 | 43.2
72122 | 07/17/1997 | 05:55:03 PM | 114.3 | 42.7
72123 | 07/17/1997 | 06:25:03 PM | 114.3 | 42.4
72124 | 07/17/1997 | 06:55:03 PM | 114.3 | 42.4
72125 | 07/17/1997 | 07:25:03 PM | 114.3 | 41.4
72126 | 07/17/1997 | 07:55:03 PM | 114.3 | 40.8
72127 | 07/17/1997 | 08:25:03 PM | 114.3 | 39.4
72128 | 07/17/1997 | 08:55:03 PM | 114.3 | 39
72129 | 07/17/1997 | 09:25:03 PM | 114.3 | 37.8
72130 | 07/17/1997 | 09:55:03 PM | 114.3 | 36.8
72131 | 07/17/1997 | 10:25:03 PM | 114.3 | 36.3
72132 | 07/17/1997 | 10:55:03 PM | 114.3 | 35.4
72133 | 07/17/1997 | 11:25:03 PM | 114.3 | 34.7
72134 | 07/17/1997 | 11:55:03 PM | 114.3 | 34.1
72135 | 07/18/1997 | 12:25:03 AM | 114.3 | 33.2
72136 | 07/18/1997 | 12:55:03 AM | 114.3 | 33.2
72137 | 07/18/1997 | 01:25:03 AM | 114.3 | 32.5
72138 | 07/18/1997 | 01:55:03 AM | 114.3 | 31.7
72139 | 07/18/1997 | 02:25:03 AM | 114.3 | 31.7
72140 | 07/18/1997 | 02:55:03 AM | 114.3 | 31.1
72141 | 07/18/1997 | 03:25:03 AM | 114.3 | 30.3
72142 | 07/18/1997 | 03:55:03 AM | 114.3 | 30.1
72143 | 07/18/1997 | 04:25:03 AM | 114.3 | 30
72144 | 07/18/1997 | 04:55:03 AM | 114.3 | 29.6
72145 | 07/18/1997 | 05:25:03 AM | 114.3 | 28.8
72146 | 07/18/1997 | 05:55:03 AM | 114.3 | 28.6
72147 | 07/18/1997 | 06:25:03 AM | 114.3 | 28.5
72148 | 07/18/1997 | 06:55:03 AM | 114.3 | 28
72149 | 07/18/1997 | 07:25:03 AM | 114.3 | 27.6
72150 | 07/18/1997 | 07:55:03 AM | 114.3 | 27.8
72151 | 07/18/1997 | 08:25:03 AM | 114.3 | 28.4
72152 | 07/18/1997 | 08:55:03 AM | 114.3 | 28.6
72153 | 07/18/1997 | 09:25:03 AM | 114.3 | 29.6
72154 | 07/18/1997 | 09:55:03 AM | 114.3 | 30.1
72155 | 07/18/1997 | 10:25:03 AM | 114.3 | 31.6
72156 | 07/18/1997 | 10:55:03 AM | 114.3 | 32.9
72157 | 07/18/1997 | 11:25:03 AM | 114.3 | 33.9
72158 | 07/18/1997 | 11:55:03 AM | 114.3 | 34.8
72159 | 07/18/1997 | 12:25:03 PM | 114.3 | 36.3
72160 | 07/18/1997 | 12:55:03 PM | 114.3 | 37.8
72161 | 07/18/1997 | 01:25:03 PM | 114.3 | 39.1
72162 | 07/18/1997 | 01:55:03 PM | 114.3 | 40
72163 | 07/18/1997 | 02:25:03 PM | 114.3 | 40.9
72164 | 07/18/1997 | 02:55:03 PM | 114.3 | 42.4
72165 | 07/18/1997 | 03:25:03 PM | 114.3 | 42.7
72166 | 07/18/1997 | 03:55:03 PM | 114.3 | 43.9
72167 | 07/18/1997 | 04:25:03 PM | 114.3 | 44.1
72168 | 07/18/1997 | 04:55:03 PM | 114.3 | 44.8
72169 | 07/18/1997 | 05:25:03 PM | 114.3 | 45.3
72170 | 07/18/1997 | 05:55:03 PM | 114.3 | 45.3
72171 | 07/18/1997 | 06:25:03 PM | 114.3 | 45.3
72172 | 07/18/1997 | 06:55:03 PM | 114.3 | 44.4
72173 | 07/18/1997 | 07:25:03 PM | 114.3 | 43.9
72174 | 07/18/1997 | 07:55:03 PM | 114.3 | 43.1
72175 | 07/18/1997 | 08:25:03 PM | 114.3 | 42.4
72176 | 07/18/1997 | 08:55:03 PM | 114.3 | 41
72177 | 07/18/1997 | 09:25:03 PM | 114.3 | 40.6
72178 | 07/18/1997 | 09:55:03 PM | 114.3 | 39.3
72179 | 07/18/1997 | 10:25:03 PM | 114.3 | 38.5
72180 | 07/18/1997 | 10:55:03 PM | 114.3 | 37.8
72181 | 07/18/1997 | 11:25:03 PM | 114.3 | 37
72182 | 07/18/1997 | 11:55:03 PM | 114.3 | 36.3
72183 | 07/19/1997 | 12:25:03 AM | 114.3 | 35.9
72184 | 07/19/1997 | 12:55:03 AM | 114.3 | 34.7
72185 | 07/19/1997 | 01:25:03 AM | 114.3 | 34.7
72186 | 07/19/1997 | 01:55:03 AM | 114.3 | 34
72187 | 07/19/1997 | 02:25:03 AM | 114.3 | 33.3
72188 | 07/19/1997 | 02:55:03 AM | 114.3 | 33.2
72189 | 07/19/1997 | 03:25:03 AM | 114.3 | 32.8
72190 | 07/19/1997 | 03:55:03 AM | 114.3 | 32.1
66450 | 06/02/1997 | 03:42:50 PM | 139.7 | 37.6
66451 | 06/02/1997 | 04:12:50 PM | 139.7 | 37.7
66452 | 06/02/1997 | 04:42:50 PM | 139.7 | 37.7
66453 | 06/02/1997 | 05:12:50 PM | 139.7 | 37.8
66454 | 06/02/1997 | 05:42:50 PM | 139.7 | 37.8
66455 | 06/02/1997 | 06:12:50 PM | 139.7 | 37.8
66456 | 06/02/1997 | 06:42:50 PM | 139.7 | 37.7
66457 | 06/02/1997 | 07:12:50 PM | 139.7 | 37.7
66458 | 06/02/1997 | 07:42:50 PM | 139.7 | 37.3
66459 | 06/02/1997 | 08:12:50 PM | 139.7 | 36.3
66460 | 06/02/1997 | 08:42:50 PM | 139.7 | 36.2
66461 | 06/02/1997 | 09:12:50 PM | 139.7 | 35.5
66462 | 06/02/1997 | 09:42:50 PM | 139.7 | 34.7
66463 | 06/02/1997 | 10:12:50 PM | 139.7 | 34.5
66464 | 06/02/1997 | 10:42:50 PM | 139.7 | 33.6
66465 | 06/02/1997 | 11:12:50 PM | 139.7 | 33.1
66466 | 06/02/1997 | 11:42:50 PM | 139.7 | 33
66467 | 06/03/1997 | 12:12:50 AM | 139.7 | 31.9
66468 | 06/03/1997 | 12:42:50 AM | 139.7 | 31.6
66469 | 06/03/1997 | 01:12:50 AM | 139.7 | 31.6
66470 | 06/03/1997 | 01:42:50 AM | 139.7 | 30.8
66471 | 06/03/1997 | 02:12:50 AM | 139.7 | 30.2
66472 | 06/03/1997 | 02:42:50 AM | 139.7 | 30.1
66473 | 06/03/1997 | 03:12:50 AM | 139.7 | 29.9
66474 | 06/03/1997 | 03:42:50 AM | 139.7 | 29.3
66475 | 06/03/1997 | 04:12:50 AM | 139.7 | 28.9
66476 | 06/03/1997 | 04:42:50 AM | 139.7 | 28.5
66477 | 06/03/1997 | 05:12:50 AM | 139.7 | 28.5
66478 | 06/03/1997 | 05:42:50 AM | 139.7 | 28.5
66479 | 06/03/1997 | 06:12:50 AM | 139.7 | 28
66480 | 06/03/1997 | 06:42:50 AM | 139.7 | 27.5
66481 | 06/03/1997 | 07:06:36 AM | 139.7 | 27.4
66482 | 06/03/1997 | 07:36:36 AM | 139.7 | 27
66483 | 06/03/1997 | 08:06:36 AM | 139.7 | 27.1
66484 | 06/03/1997 | 08:36:36 AM | 139.7 | 27
66485 | 06/03/1997 | 09:06:36 AM | 139.7 | 27.1
66913 | 07/02/1997 | 05:25:02 PM | 12.7 | 50.3
66914 | 07/02/1997 | 05:55:02 PM | 12.7 | 47.9
66915 | 07/02/1997 | 06:25:02 PM | 12.7 | 45.7
70477 | 07/14/1997 | 03:10:32 PM | 88.9 | 53.5
66489 | 06/03/1997 | 11:06:36 AM | 139.7 | 29.8
66490 | 06/03/1997 | 11:36:36 AM | 139.7 | 30.1
72472 | 07/25/1997 | 12:18:59 AM | 114.3 | 35.5
72473 | 07/25/1997 | 12:48:59 AM | 114.3 | 34.7
72474 | 07/25/1997 | 01:18:59 AM | 114.3 | 34.7
72475 | 07/25/1997 | 01:48:59 AM | 114.3 | 33.9
72476 | 07/25/1997 | 02:18:59 AM | 114.3 | 33.3
72477 | 07/25/1997 | 02:48:59 AM | 114.3 | 33.2
72478 | 07/25/1997 | 03:18:59 AM | 114.3 | 33.1
72479 | 07/25/1997 | 03:48:59 AM | 114.3 | 32.7
72480 | 07/25/1997 | 04:18:59 AM | 114.3 | 31.9
72481 | 07/25/1997 | 04:48:59 AM | 114.3 | 31.7
72482 | 07/25/1997 | 05:18:59 AM | 114.3 | 31.7
72483 | 07/25/1997 | 05:48:59 AM | 114.3 | 31.5
72484 | 07/25/1997 | 06:18:59 AM | 114.3 | 31.1
72485 | 07/25/1997 | 06:48:59 AM | 114.3 | 30.6
72486 | 07/25/1997 | 07:18:59 AM | 114.3 | 30.4
72487 | 07/25/1997 | 07:49:38 AM | 114.3 | 30.2
72488 | 07/25/1997 | 08:19:38 AM | 114.3 | 30.2
72489 | 07/25/1997 | 08:49:38 AM | 114.3 | 30.2
72490 | 07/25/1997 | 09:19:38 AM | 114.3 | 30.3
72491 | 07/25/1997 | 09:49:38 AM | 114.3 | 30.5
72492 | 07/25/1997 | 10:19:38 AM | 114.3 | 31.1
72493 | 07/25/1997 | 10:49:38 AM | 114.3 | 31.6
72494 | 07/25/1997 | 11:19:38 AM | 114.3 | 31.7
72495 | 07/25/1997 | 11:49:38 AM | 114.3 | 31.7
72496 | 07/25/1997 | 12:19:38 PM | 114.3 | 32.1
72497 | 07/25/1997 | 12:49:38 PM | 114.3 | 33.2
72498 | 07/25/1997 | 01:19:38 PM | 114.3 | 34.1
72499 | 07/25/1997 | 01:49:38 PM | 114.3 | 34.7
72500 | 07/25/1997 | 02:19:38 PM | 114.3 | 35.7
72501 | 07/25/1997 | 02:49:38 PM | 114.3 | 36.3
72502 | 07/25/1997 | 03:19:38 PM | 114.3 | 36.7
72503 | 07/25/1997 | 03:49:38 PM | 114.3 | 37.8
72504 | 07/25/1997 | 04:19:38 PM | 114.3 | 37.9
72505 | 07/25/1997 | 04:49:38 PM | 114.3 | 38.9
72506 | 07/25/1997 | 05:19:38 PM | 114.3 | 39
72507 | 07/25/1997 | 05:49:38 PM | 114.3 | 38.9
72508 | 07/25/1997 | 06:19:38 PM | 114.3 | 38.9
72509 | 07/25/1997 | 06:49:38 PM | 114.3 | 39
72510 | 07/25/1997 | 07:19:38 PM | 114.3 | 38.4
72511 | 07/25/1997 | 07:49:38 PM | 114.3 | 37.8
72512 | 07/25/1997 | 08:19:38 PM | 114.3 | 37.7
72513 | 07/25/1997 | 08:49:38 PM | 114.3 | 37
72514 | 07/25/1997 | 09:19:38 PM | 114.3 | 36.3
72515 | 07/25/1997 | 09:49:38 PM | 114.3 | 36.2
72516 | 07/25/1997 | 10:19:38 PM | 114.3 | 35.2
72517 | 07/25/1997 | 10:49:38 PM | 114.3 | 34.7
72518 | 07/25/1997 | 11:19:38 PM | 114.3 | 34.7
72519 | 07/25/1997 | 11:49:38 PM | 114.3 | 34.1
72520 | 07/26/1997 | 12:19:38 AM | 114.3 | 33.4
72521 | 07/26/1997 | 12:49:38 AM | 114.3 | 33.2
72522 | 07/26/1997 | 01:19:38 AM | 114.3 | 33.1
72523 | 07/26/1997 | 01:49:38 AM | 114.3 | 32.4
72524 | 07/26/1997 | 02:19:38 AM | 114.3 | 31.7
72525 | 07/26/1997 | 02:49:38 AM | 114.3 | 31.7
72526 | 07/26/1997 | 03:19:38 AM | 114.3 | 31.7
72527 | 07/26/1997 | 03:49:38 AM | 114.3 | 31.4
72528 | 07/26/1997 | 04:19:38 AM | 114.3 | 31.1
72529 | 07/26/1997 | 04:49:38 AM | 114.3 | 30.9
72530 | 07/26/1997 | 05:19:38 AM | 114.3 | 30.5
72531 | 07/26/1997 | 05:49:38 AM | 114.3 | 30.1
72532 | 07/26/1997 | 06:19:38 AM | 114.3 | 30.1
72533 | 07/26/1997 | 06:49:38 AM | 114.3 | 29.8
72534 | 07/26/1997 | 07:02:02 AM | 114.3 | 29.5
72535 | 07/26/1997 | 07:32:02 AM | 114.3 | 29.4
72536 | 07/26/1997 | 08:02:02 AM | 114.3 | 29.6
72537 | 07/26/1997 | 08:32:02 AM | 114.3 | 30
72538 | 07/26/1997 | 09:02:02 AM | 114.3 | 30.1
72539 | 07/26/1997 | 09:32:02 AM | 114.3 | 30.1
72540 | 07/26/1997 | 10:02:02 AM | 114.3 | 30.9
72541 | 07/26/1997 | 10:32:02 AM | 114.3 | 31.7
72542 | 07/26/1997 | 11:02:02 AM | 114.3 | 33.2
72543 | 07/26/1997 | 11:32:02 AM | 114.3 | 34.7
72544 | 07/26/1997 | 12:02:02 PM | 114.3 | 36
72545 | 07/26/1997 | 12:32:02 PM | 114.3 | 37.4
72546 | 07/26/1997 | 01:02:02 PM | 114.3 | 38.6
72547 | 07/26/1997 | 01:32:02 PM | 114.3 | 39.3
72548 | 07/26/1997 | 02:02:02 PM | 114.3 | 39.3
72549 | 07/26/1997 | 02:32:02 PM | 114.3 | 39.3
72550 | 07/26/1997 | 03:02:02 PM | 114.3 | 40.6
72551 | 07/26/1997 | 03:32:02 PM | 114.3 | 40.9
72552 | 07/26/1997 | 04:02:02 PM | 114.3 | 40.9
72553 | 07/26/1997 | 04:32:02 PM | 114.3 | 42.1
72554 | 07/26/1997 | 05:02:02 PM | 114.3 | 42.4
72555 | 07/26/1997 | 05:32:02 PM | 114.3 | 42.4
72556 | 07/26/1997 | 06:02:02 PM | 114.3 | 42.4
72557 | 07/26/1997 | 06:32:02 PM | 114.3 | 41.9
72558 | 07/26/1997 | 07:02:02 PM | 114.3 | 41.3
72559 | 07/26/1997 | 07:32:02 PM | 114.3 | 40.9
72560 | 07/26/1997 | 08:02:02 PM | 114.3 | 40.6
72561 | 07/26/1997 | 08:32:02 PM | 114.3 | 39.4
72562 | 07/26/1997 | 09:02:02 PM | 114.3 | 39.3
72563 | 07/26/1997 | 09:32:02 PM | 114.3 | 38.2
72564 | 07/26/1997 | 10:02:02 PM | 114.3 | 37.8
72565 | 07/26/1997 | 10:32:02 PM | 114.3 | 37
72566 | 07/26/1997 | 11:02:02 PM | 114.3 | 36.3
72567 | 07/26/1997 | 11:32:02 PM | 114.3 | 36.1
72568 | 07/27/1997 | 12:02:02 AM | 114.3 | 35.2
72569 | 07/27/1997 | 12:32:02 AM | 114.3 | 34.7
72570 | 07/27/1997 | 01:02:02 AM | 114.3 | 34.6
72571 | 07/27/1997 | 01:32:02 AM | 114.3 | 33.8
72572 | 07/27/1997 | 02:02:02 AM | 114.3 | 33.2
72573 | 07/27/1997 | 02:32:02 AM | 114.3 | 33.2
72574 | 07/27/1997 | 03:02:02 AM | 114.3 | 32.7
72575 | 07/27/1997 | 03:32:02 AM | 114.3 | 32.1
72576 | 07/27/1997 | 04:02:02 AM | 114.3 | 31.7
72577 | 07/27/1997 | 04:32:02 AM | 114.3 | 31.7
72578 | 07/27/1997 | 05:02:02 AM | 114.3 | 31.2
72579 | 07/27/1997 | 05:32:02 AM | 114.3 | 30.6
72580 | 07/27/1997 | 06:02:02 AM | 114.3 | 30.1
72581 | 07/27/1997 | 06:32:02 AM | 114.3 | 30.1
72582 | 07/27/1997 | 07:02:02 AM | 114.3 | 29.7
72583 | 07/27/1997 | 07:19:13 AM | 114.3 | 29.6
72584 | 07/27/1997 | 07:49:13 AM | 114.3 | 29.3
72585 | 07/27/1997 | 08:19:13 AM | 114.3 | 29.6
72586 | 07/27/1997 | 08:49:13 AM | 114.3 | 30.1
72587 | 07/27/1997 | 09:19:13 AM | 114.3 | 30.3
72588 | 07/27/1997 | 09:49:13 AM | 114.3 | 31.6
72589 | 07/27/1997 | 10:19:13 AM | 114.3 | 32.1
72590 | 07/27/1997 | 10:49:13 AM | 114.3 | 33.2
72591 | 07/27/1997 | 11:19:13 AM | 114.3 | 34.7
72592 | 07/27/1997 | 11:49:13 AM | 114.3 | 35.8
72593 | 07/27/1997 | 12:19:13 PM | 114.3 | 37
72594 | 07/27/1997 | 12:49:13 PM | 114.3 | 38.1
72595 | 07/27/1997 | 01:19:13 PM | 114.3 | 39.3
72596 | 07/27/1997 | 01:49:13 PM | 114.3 | 40.8
72597 | 07/27/1997 | 02:19:13 PM | 114.3 | 41.9
72598 | 07/27/1997 | 02:49:13 PM | 114.3 | 42.4
72599 | 07/27/1997 | 03:19:13 PM | 114.3 | 43.9
72600 | 07/27/1997 | 03:49:13 PM | 114.3 | 44.1
72601 | 07/27/1997 | 04:19:13 PM | 114.3 | 44.4
72602 | 07/27/1997 | 04:49:13 PM | 114.3 | 44.3
72603 | 07/27/1997 | 05:19:13 PM | 114.3 | 44.3
72604 | 07/27/1997 | 05:49:13 PM | 114.3 | 43.9
72605 | 07/27/1997 | 06:19:13 PM | 114.3 | 43.9
72606 | 07/27/1997 | 06:49:13 PM | 114.3 | 43
66867 | 07/01/1997 | 06:25:02 PM | 12.7 | 45.7
66868 | 07/01/1997 | 06:55:02 PM | 12.7 | 42.6
66869 | 07/01/1997 | 07:25:02 PM | 12.7 | 39.1
66870 | 07/01/1997 | 07:55:02 PM | 12.7 | 35.9
66871 | 07/01/1997 | 08:25:02 PM | 12.7 | 33.4
66872 | 07/01/1997 | 08:55:02 PM | 12.7 | 31.2
66873 | 07/01/1997 | 09:25:02 PM | 12.7 | 29.5
66874 | 07/01/1997 | 09:55:02 PM | 12.7 | 28.7
66875 | 07/01/1997 | 10:25:02 PM | 12.7 | 27.3
66876 | 07/01/1997 | 10:55:02 PM | 12.7 | 25.7
66877 | 07/01/1997 | 11:25:02 PM | 12.7 | 24.6
66878 | 07/01/1997 | 11:55:02 PM | 12.7 | 24
66879 | 07/02/1997 | 12:25:02 AM | 12.7 | 22.7
66880 | 07/02/1997 | 12:55:02 AM | 12.7 | 22.4
66881 | 07/02/1997 | 01:25:02 AM | 12.7 | 21.5
66882 | 07/02/1997 | 01:55:02 AM | 12.7 | 21.1
66883 | 07/02/1997 | 02:25:02 AM | 12.7 | 20.6
66884 | 07/02/1997 | 02:55:02 AM | 12.7 | 19.6
66885 | 07/02/1997 | 03:25:02 AM | 12.7 | 19.6
66886 | 07/02/1997 | 03:55:02 AM | 12.7 | 19.5
66887 | 07/02/1997 | 04:25:02 AM | 12.7 | 18.4
66888 | 07/02/1997 | 04:55:02 AM | 12.7 | 18.1
66889 | 07/02/1997 | 05:25:02 AM | 12.7 | 18.1
66890 | 07/02/1997 | 05:55:02 AM | 12.7 | 17.9
66891 | 07/02/1997 | 06:25:02 AM | 12.7 | 18.1
66892 | 07/02/1997 | 06:55:02 AM | 12.7 | 19.6
66893 | 07/02/1997 | 07:25:02 AM | 12.7 | 22.4
66894 | 07/02/1997 | 07:55:02 AM | 12.7 | 24.7
66895 | 07/02/1997 | 08:25:02 AM | 12.7 | 27.5
66896 | 07/02/1997 | 08:55:02 AM | 12.7 | 31.5
66897 | 07/02/1997 | 09:25:02 AM | 12.7 | 34.9
66898 | 07/02/1997 | 09:55:02 AM | 12.7 | 38
66899 | 07/02/1997 | 10:25:02 AM | 12.7 | 41.1
66900 | 07/02/1997 | 10:55:02 AM | 12.7 | 44.4
66901 | 07/02/1997 | 11:25:02 AM | 12.7 | 47.2
66902 | 07/02/1997 | 11:55:02 AM | 12.7 | 50.3
66903 | 07/02/1997 | 12:25:02 PM | 12.7 | 52.3
66904 | 07/02/1997 | 12:55:02 PM | 12.7 | 54.5
66905 | 07/02/1997 | 01:25:02 PM | 12.7 | 56.2
66906 | 07/02/1997 | 01:55:02 PM | 12.7 | 56.4
66907 | 07/02/1997 | 02:25:02 PM | 12.7 | 56.4
66908 | 07/02/1997 | 02:55:02 PM | 12.7 | 56.4
66909 | 07/02/1997 | 03:25:02 PM | 12.7 | 56.4
66910 | 07/02/1997 | 03:55:02 PM | 12.7 | 55
66911 | 07/02/1997 | 04:25:02 PM | 12.7 | 54.1
66912 | 07/02/1997 | 04:55:02 PM | 12.7 | 51.8
67379 | 07/12/1997 | 09:13:18 AM | 12.7 | 36.6
67380 | 07/12/1997 | 09:43:18 AM | 12.7 | 39.6
67381 | 07/12/1997 | 10:13:18 AM | 12.7 | 42.6
70913 | 07/23/1997 | 04:18:59 PM | 88.9 | 35.1
66917 | 07/02/1997 | 07:25:02 PM | 12.7 | 39.7
66918 | 07/02/1997 | 07:55:02 PM | 12.7 | 37.1
67385 | 07/12/1997 | 12:13:18 PM | 12.7 | 53.7
67386 | 07/12/1997 | 12:43:18 PM | 12.7 | 56.1
67387 | 07/12/1997 | 01:13:18 PM | 12.7 | 57.5
67388 | 07/12/1997 | 01:43:18 PM | 12.7 | 58.7
67389 | 07/12/1997 | 02:13:18 PM | 12.7 | 59.4
67390 | 07/12/1997 | 02:43:18 PM | 12.7 | 59.4
67391 | 07/12/1997 | 03:13:18 PM | 12.7 | 59.2
67392 | 07/12/1997 | 03:43:18 PM | 12.7 | 58.1
67393 | 07/12/1997 | 04:13:18 PM | 12.7 | 57.9
67394 | 07/12/1997 | 04:43:18 PM | 12.7 | 56.4
67395 | 07/12/1997 | 05:13:18 PM | 12.7 | 54.8
67396 | 07/12/1997 | 05:43:18 PM | 12.7 | 51.7
67397 | 07/12/1997 | 06:13:18 PM | 12.7 | 48.7
67398 | 07/12/1997 | 06:43:18 PM | 12.7 | 46.3
67399 | 07/12/1997 | 07:13:18 PM | 12.7 | 43.4
67400 | 07/12/1997 | 07:43:18 PM | 12.7 | 41.1
67401 | 07/12/1997 | 08:13:18 PM | 12.7 | 38
67402 | 07/12/1997 | 08:43:18 PM | 12.7 | 35.7
67403 | 07/12/1997 | 09:13:18 PM | 12.7 | 33.7
67404 | 07/12/1997 | 09:43:18 PM | 12.7 | 32.6
67405 | 07/12/1997 | 10:13:18 PM | 12.7 | 31.7
67406 | 07/12/1997 | 10:43:18 PM | 12.7 | 30.3
67407 | 07/12/1997 | 11:13:18 PM | 12.7 | 28.9
67408 | 07/12/1997 | 11:43:18 PM | 12.7 | 27.9
67409 | 07/13/1997 | 12:13:18 AM | 12.7 | 27.3
67410 | 07/13/1997 | 12:43:18 AM | 12.7 | 25.9
67411 | 07/13/1997 | 01:13:18 AM | 12.7 | 25.7
67412 | 07/13/1997 | 01:43:18 AM | 12.7 | 24.4
67413 | 07/13/1997 | 02:13:18 AM | 12.7 | 24.1
67414 | 07/13/1997 | 02:43:18 AM | 12.7 | 23.3
67415 | 07/13/1997 | 03:13:18 AM | 12.7 | 22.7
67416 | 07/13/1997 | 03:43:18 AM | 12.7 | 22.3
67417 | 07/13/1997 | 04:13:18 AM | 12.7 | 21.4
67418 | 07/13/1997 | 04:43:18 AM | 12.7 | 21.1
67419 | 07/13/1997 | 05:13:18 AM | 12.7 | 20.7
67420 | 07/13/1997 | 05:43:18 AM | 12.7 | 20
67421 | 07/13/1997 | 06:13:18 AM | 12.7 | 19.9
67422 | 07/13/1997 | 06:43:18 AM | 12.7 | 21.1
67423 | 07/13/1997 | 07:13:18 AM | 12.7 | 23.2
67424 | 07/13/1997 | 07:43:18 AM | 12.7 | 25.7
67425 | 07/13/1997 | 08:13:18 AM | 12.7 | 29.2
67426 | 07/13/1997 | 08:43:18 AM | 12.7 | 33.1
67427 | 07/13/1997 | 09:13:18 AM | 12.7 | 36.5
67428 | 07/13/1997 | 09:43:18 AM | 12.7 | 40.8
67429 | 07/13/1997 | 10:13:18 AM | 12.7 | 44.1
67430 | 07/13/1997 | 10:43:18 AM | 12.7 | 47.2
67431 | 07/13/1997 | 11:13:18 AM | 12.7 | 50.2
67432 | 07/13/1997 | 11:43:18 AM | 12.7 | 52.1
67433 | 07/13/1997 | 12:13:18 PM | 12.7 | 54.6
67434 | 07/13/1997 | 12:43:18 PM | 12.7 | 56.4
67435 | 07/13/1997 | 01:13:18 PM | 12.7 | 57.9
67436 | 07/13/1997 | 01:43:18 PM | 12.7 | 59.4
67437 | 07/13/1997 | 02:13:18 PM | 12.7 | 60.8
67438 | 07/13/1997 | 02:43:18 PM | 12.7 | 61
67439 | 07/13/1997 | 03:13:18 PM | 12.7 | 61
67440 | 07/13/1997 | 03:43:18 PM | 12.7 | 60.1
67441 | 07/13/1997 | 04:13:18 PM | 12.7 | 59.4
67442 | 07/13/1997 | 04:43:18 PM | 12.7 | 57.9
67443 | 07/13/1997 | 05:13:18 PM | 12.7 | 56.1
67444 | 07/13/1997 | 05:43:18 PM | 12.7 | 54.2
67445 | 07/13/1997 | 06:13:18 PM | 12.7 | 51.8
67446 | 07/13/1997 | 06:43:18 PM | 12.7 | 48.7
67447 | 07/13/1997 | 07:13:18 PM | 12.7 | 45.7
67448 | 07/13/1997 | 07:43:18 PM | 12.7 | 42.7
67449 | 07/13/1997 | 08:13:18 PM | 12.7 | 40.6
67450 | 07/13/1997 | 08:43:18 PM | 12.7 | 38.1
67451 | 07/13/1997 | 09:13:18 PM | 12.7 | 36.5
67452 | 07/13/1997 | 09:43:18 PM | 12.7 | 34.9
67453 | 07/13/1997 | 10:13:18 PM | 12.7 | 33.4
67454 | 07/13/1997 | 10:43:18 PM | 12.7 | 32.6
67455 | 07/13/1997 | 11:13:18 PM | 12.7 | 31.9
67456 | 07/13/1997 | 11:43:18 PM | 12.7 | 30.6
67457 | 07/14/1997 | 12:13:18 AM | 12.7 | 30.3
67458 | 07/14/1997 | 12:43:18 AM | 12.7 | 29.1
67459 | 07/14/1997 | 01:13:18 AM | 12.7 | 28.8
67460 | 07/14/1997 | 01:43:18 AM | 12.7 | 27.8
67461 | 07/14/1997 | 02:13:18 AM | 12.7 | 27.3
67462 | 07/14/1997 | 02:43:18 AM | 12.7 | 27.2
67463 | 07/14/1997 | 03:13:18 AM | 12.7 | 26.5
67464 | 07/14/1997 | 03:43:18 AM | 12.7 | 25.7
67465 | 07/14/1997 | 04:13:18 AM | 12.7 | 25.7
67466 | 07/14/1997 | 04:43:18 AM | 12.7 | 25.1
67467 | 07/14/1997 | 05:13:18 AM | 12.7 | 24.3
67468 | 07/14/1997 | 05:43:18 AM | 12.7 | 24.2
67469 | 07/14/1997 | 06:10:32 AM | 12.7 | 24.2
67470 | 07/14/1997 | 06:40:32 AM | 12.7 | 25.2
67471 | 07/14/1997 | 07:10:32 AM | 12.7 | 27.3
67472 | 07/14/1997 | 07:40:32 AM | 12.7 | 29.8
67473 | 07/14/1997 | 08:10:32 AM | 12.7 | 32.9
67474 | 07/14/1997 | 08:40:32 AM | 12.7 | 36.4
67475 | 07/14/1997 | 09:10:32 AM | 12.7 | 39.5
67476 | 07/14/1997 | 09:40:32 AM | 12.7 | 42.8
67477 | 07/14/1997 | 10:10:32 AM | 12.7 | 46.8
67478 | 07/14/1997 | 10:40:32 AM | 12.7 | 49.9
67479 | 07/14/1997 | 11:10:32 AM | 12.7 | 53
67480 | 07/14/1997 | 11:40:32 AM | 12.7 | 54.9
67481 | 07/14/1997 | 12:10:32 PM | 12.7 | 57.8
67482 | 07/14/1997 | 12:40:32 PM | 12.7 | 59.4
67483 | 07/14/1997 | 01:10:32 PM | 12.7 | 61
67484 | 07/14/1997 | 01:40:32 PM | 12.7 | 62.5
67485 | 07/14/1997 | 02:10:32 PM | 12.7 | 62.5
67486 | 07/14/1997 | 02:40:32 PM | 12.7 | 62.4
67487 | 07/14/1997 | 03:10:32 PM | 12.7 | 62.5
67488 | 07/14/1997 | 03:40:32 PM | 12.7 | 62.2
67489 | 07/14/1997 | 04:10:32 PM | 12.7 | 61
67490 | 07/14/1997 | 04:40:32 PM | 12.7 | 60.1
67491 | 07/14/1997 | 05:10:32 PM | 12.7 | 57.9
67492 | 07/14/1997 | 05:40:32 PM | 12.7 | 54.8
67493 | 07/14/1997 | 06:10:32 PM | 12.7 | 52.1
67494 | 07/14/1997 | 06:40:32 PM | 12.7 | 49.6
67495 | 07/14/1997 | 07:10:32 PM | 12.7 | 46.9
67496 | 07/14/1997 | 07:40:32 PM | 12.7 | 43.6
67497 | 07/14/1997 | 08:10:32 PM | 12.7 | 41.1
67498 | 07/14/1997 | 08:40:32 PM | 12.7 | 38.9
67499 | 07/14/1997 | 09:10:32 PM | 12.7 | 37.1
67500 | 07/14/1997 | 09:40:32 PM | 12.7 | 36.2
67501 | 07/14/1997 | 10:10:32 PM | 12.7 | 34.9
67502 | 07/14/1997 | 10:40:32 PM | 12.7 | 33.6
67503 | 07/14/1997 | 11:10:32 PM | 12.7 | 33.3
67504 | 07/14/1997 | 11:40:32 PM | 12.7 | 31.9
67505 | 07/15/1997 | 12:10:32 AM | 12.7 | 31.8
67506 | 07/15/1997 | 12:40:32 AM | 12.7 | 30.6
67507 | 07/15/1997 | 01:10:32 AM | 12.7 | 30.3
69221 | 07/19/1997 | 02:25:03 PM | 38.1 | 54.6
69222 | 07/19/1997 | 02:55:03 PM | 38.1 | 54.7
69223 | 07/19/1997 | 03:25:03 PM | 38.1 | 54.9
69224 | 07/19/1997 | 03:55:03 PM | 38.1 | 54.8
69225 | 07/19/1997 | 04:25:03 PM | 38.1 | 54.7
69226 | 07/19/1997 | 04:55:03 PM | 38.1 | 53.4
69227 | 07/19/1997 | 05:25:03 PM | 38.1 | 53
69228 | 07/19/1997 | 05:55:03 PM | 38.1 | 51.2
69229 | 07/19/1997 | 06:25:03 PM | 38.1 | 49.1
69230 | 07/19/1997 | 06:55:03 PM | 38.1 | 47.1
69231 | 07/19/1997 | 07:25:03 PM | 38.1 | 45.4
69232 | 07/19/1997 | 07:55:03 PM | 38.1 | 42.7
69233 | 07/19/1997 | 08:25:03 PM | 38.1 | 41
69234 | 07/19/1997 | 08:55:03 PM | 38.1 | 39.4
69235 | 07/19/1997 | 09:25:03 PM | 38.1 | 37.8
69236 | 07/19/1997 | 09:55:03 PM | 38.1 | 36.4
69237 | 07/19/1997 | 10:25:03 PM | 38.1 | 34.9
69238 | 07/19/1997 | 10:55:03 PM | 38.1 | 34
69239 | 07/19/1997 | 11:25:03 PM | 38.1 | 33.3
69240 | 07/19/1997 | 11:55:03 PM | 38.1 | 31.8
69241 | 07/20/1997 | 12:25:03 AM | 38.1 | 31.5
69242 | 07/20/1997 | 12:55:03 AM | 38.1 | 30.2
69243 | 07/20/1997 | 01:25:03 AM | 38.1 | 29.9
69244 | 07/20/1997 | 01:55:03 AM | 38.1 | 28.9
69245 | 07/20/1997 | 02:25:03 AM | 38.1 | 28.7
69246 | 07/20/1997 | 02:55:03 AM | 38.1 | 27.6
69247 | 07/20/1997 | 03:25:03 AM | 38.1 | 27.2
69248 | 07/20/1997 | 03:55:03 AM | 38.1 | 27.1
69249 | 07/20/1997 | 04:25:03 AM | 38.1 | 26.3
69250 | 07/20/1997 | 04:55:03 AM | 38.1 | 25.7
69251 | 07/20/1997 | 05:25:03 AM | 38.1 | 25.6
69252 | 07/20/1997 | 05:55:03 AM | 38.1 | 25.2
69253 | 07/20/1997 | 06:25:03 AM | 38.1 | 24.4
69254 | 07/20/1997 | 06:55:03 AM | 38.1 | 25.4
69255 | 07/20/1997 | 07:25:03 AM | 38.1 | 26.4
69256 | 07/20/1997 | 07:55:03 AM | 38.1 | 28.4
69257 | 07/20/1997 | 08:25:03 AM | 38.1 | 30.2
69258 | 07/20/1997 | 08:55:03 AM | 38.1 | 33.1
69259 | 07/20/1997 | 09:25:03 AM | 38.1 | 35.2
69260 | 07/20/1997 | 09:55:03 AM | 38.1 | 37.9
69261 | 07/20/1997 | 10:25:03 AM | 38.1 | 41
69262 | 07/20/1997 | 10:55:03 AM | 38.1 | 43.4
69263 | 07/20/1997 | 11:25:03 AM | 38.1 | 45.6
69264 | 07/20/1997 | 11:55:03 AM | 38.1 | 47.9
69265 | 07/20/1997 | 12:25:03 PM | 38.1 | 50
69266 | 07/20/1997 | 12:55:03 PM | 38.1 | 51.7
69267 | 07/20/1997 | 01:25:03 PM | 38.1 | 53.2
69268 | 07/20/1997 | 01:55:03 PM | 38.1 | 54.7
69269 | 07/20/1997 | 02:25:03 PM | 38.1 | 55.7
69270 | 07/20/1997 | 02:55:03 PM | 38.1 | 56.3
69271 | 07/20/1997 | 03:25:03 PM | 38.1 | 56.8
69272 | 07/20/1997 | 03:55:03 PM | 38.1 | 56.4
69273 | 07/20/1997 | 04:25:03 PM | 38.1 | 56.3
69274 | 07/20/1997 | 04:55:03 PM | 38.1 | 55.9
69275 | 07/20/1997 | 05:25:03 PM | 38.1 | 54.7
69276 | 07/20/1997 | 05:55:03 PM | 38.1 | 51.7
69277 | 07/20/1997 | 06:25:03 PM | 38.1 | 48.7
69278 | 07/20/1997 | 06:55:03 PM | 38.1 | 47.1
69279 | 07/20/1997 | 07:25:03 PM | 38.1 | 45.6
69280 | 07/20/1997 | 07:55:03 PM | 38.1 | 44
69281 | 07/20/1997 | 08:25:03 PM | 38.1 | 42.5
69282 | 07/20/1997 | 08:55:03 PM | 38.1 | 41
69721 | 07/29/1997 | 10:38:20 PM | 38.1 | 22.7
69722 | 07/29/1997 | 11:08:20 PM | 38.1 | 22.7
69723 | 07/29/1997 | 11:38:20 PM | 38.1 | 22.8
65817 | 06/06/1997 | 12:31:34 AM | 88.9 | 22.3
69286 | 07/20/1997 | 10:55:03 PM | 38.1 | 36.3
69287 | 07/20/1997 | 11:25:03 PM | 38.1 | 34.8
71620 | 07/07/1997 | 08:07:40 AM | 114.3 | 30.1
71621 | 07/07/1997 | 08:37:40 AM | 114.3 | 30.7
71622 | 07/07/1997 | 09:07:40 AM | 114.3 | 31.5
71623 | 07/07/1997 | 09:37:40 AM | 114.3 | 31.8
71624 | 07/07/1997 | 10:07:40 AM | 114.3 | 33.2
71625 | 07/07/1997 | 10:37:40 AM | 114.3 | 34.5
71626 | 07/07/1997 | 11:07:40 AM | 114.3 | 35.3
71627 | 07/07/1997 | 11:37:40 AM | 114.3 | 36.5
71628 | 07/07/1997 | 12:07:40 PM | 114.3 | 37.8
71629 | 07/07/1997 | 12:37:40 PM | 114.3 | 39.3
71630 | 07/07/1997 | 01:07:40 PM | 114.3 | 40.8
71631 | 07/07/1997 | 01:37:40 PM | 114.3 | 41.7
71632 | 07/07/1997 | 02:07:40 PM | 114.3 | 42.4
71633 | 07/07/1997 | 02:37:40 PM | 114.3 | 43.9
71634 | 07/07/1997 | 03:07:40 PM | 114.3 | 44.8
71635 | 07/07/1997 | 03:37:40 PM | 114.3 | 45.5
71636 | 07/07/1997 | 04:07:40 PM | 114.3 | 46.4
71637 | 07/07/1997 | 04:37:40 PM | 114.3 | 47
71638 | 07/07/1997 | 05:07:40 PM | 114.3 | 47
71639 | 07/07/1997 | 05:37:40 PM | 114.3 | 47
71640 | 07/07/1997 | 06:07:40 PM | 114.3 | 47.1
71641 | 07/07/1997 | 06:37:40 PM | 114.3 | 47
71642 | 07/07/1997 | 07:07:40 PM | 114.3 | 47
71643 | 07/07/1997 | 07:37:40 PM | 114.3 | 46.2
71644 | 07/07/1997 | 08:07:40 PM | 114.3 | 45.5
71645 | 07/07/1997 | 08:37:40 PM | 114.3 | 44.4
71646 | 07/07/1997 | 09:07:40 PM | 114.3 | 43.8
71647 | 07/07/1997 | 09:37:40 PM | 114.3 | 42.4
71648 | 07/07/1997 | 10:07:40 PM | 114.3 | 41.9
71649 | 07/07/1997 | 10:37:40 PM | 114.3 | 40.9
71650 | 07/07/1997 | 11:07:40 PM | 114.3 | 40.1
71651 | 07/07/1997 | 11:37:40 PM | 114.3 | 39.3
71652 | 07/08/1997 | 12:07:40 AM | 114.3 | 38.5
71653 | 07/08/1997 | 12:37:40 AM | 114.3 | 37.8
71654 | 07/08/1997 | 01:07:40 AM | 114.3 | 37.3
71655 | 07/08/1997 | 01:37:40 AM | 114.3 | 36.4
71656 | 07/08/1997 | 02:07:40 AM | 114.3 | 36.3
71657 | 07/08/1997 | 02:37:40 AM | 114.3 | 35.4
71658 | 07/08/1997 | 03:07:40 AM | 114.3 | 34.7
71659 | 07/08/1997 | 03:37:40 AM | 114.3 | 34.7
71660 | 07/08/1997 | 04:07:40 AM | 114.3 | 33.8
71661 | 07/08/1997 | 04:37:40 AM | 114.3 | 33.2
71662 | 07/08/1997 | 05:07:40 AM | 114.3 | 33.2
71663 | 07/08/1997 | 05:37:40 AM | 114.3 | 32.8
71664 | 07/08/1997 | 06:07:40 AM | 114.3 | 31.8
71665 | 07/08/1997 | 06:37:40 AM | 114.3 | 31.7
71666 | 07/08/1997 | 07:07:40 AM | 114.3 | 31.6
71667 | 07/08/1997 | 07:10:42 AM | 114.3 | 31.6
71668 | 07/08/1997 | 07:40:42 AM | 114.3 | 31.6
71669 | 07/08/1997 | 08:10:42 AM | 114.3 | 31.7
71670 | 07/08/1997 | 08:40:42 AM | 114.3 | 31.7
71671 | 07/08/1997 | 09:10:42 AM | 114.3 | 32.8
71672 | 07/08/1997 | 09:40:42 AM | 114.3 | 33.2
71673 | 07/08/1997 | 10:10:42 AM | 114.3 | 34.7
71674 | 07/08/1997 | 10:40:42 AM | 114.3 | 35.7
71675 | 07/08/1997 | 11:10:42 AM | 114.3 | 36.5
71676 | 07/08/1997 | 11:40:42 AM | 114.3 | 37.8
71677 | 07/08/1997 | 12:10:42 PM | 114.3 | 39.3
71678 | 07/08/1997 | 12:40:42 PM | 114.3 | 40.8
71679 | 07/08/1997 | 01:10:42 PM | 114.3 | 42
71680 | 07/08/1997 | 01:40:42 PM | 114.3 | 42.8
71681 | 07/08/1997 | 02:10:42 PM | 114.3 | 44
71682 | 07/08/1997 | 02:40:42 PM | 114.3 | 45.4
71683 | 07/08/1997 | 03:10:42 PM | 114.3 | 45.9
71684 | 07/08/1997 | 03:40:42 PM | 114.3 | 47
71685 | 07/08/1997 | 04:10:42 PM | 114.3 | 47.2
71686 | 07/08/1997 | 04:40:42 PM | 114.3 | 48
71687 | 07/08/1997 | 05:10:42 PM | 114.3 | 48.1
71688 | 07/08/1997 | 05:40:42 PM | 114.3 | 48.2
71689 | 07/08/1997 | 06:10:42 PM | 114.3 | 47.9
71690 | 07/08/1997 | 06:40:42 PM | 114.3 | 47
71691 | 07/08/1997 | 07:10:42 PM | 114.3 | 47
71692 | 07/08/1997 | 07:40:42 PM | 114.3 | 45.8
71693 | 07/08/1997 | 08:10:42 PM | 114.3 | 45.4
71694 | 07/08/1997 | 08:40:42 PM | 114.3 | 44.1
71695 | 07/08/1997 | 09:10:42 PM | 114.3 | 43.1
71696 | 07/08/1997 | 09:40:42 PM | 114.3 | 42.4
71697 | 07/08/1997 | 10:10:42 PM | 114.3 | 41.4
71698 | 07/08/1997 | 10:40:42 PM | 114.3 | 40.9
71699 | 07/08/1997 | 11:10:42 PM | 114.3 | 39.9
71700 | 07/08/1997 | 11:40:42 PM | 114.3 | 39.3
71701 | 07/09/1997 | 12:10:42 AM | 114.3 | 38.6
71702 | 07/09/1997 | 12:40:42 AM | 114.3 | 37.8
71703 | 07/09/1997 | 01:10:42 AM | 114.3 | 37.5
71704 | 07/09/1997 | 01:40:42 AM | 114.3 | 36.5
71705 | 07/09/1997 | 02:10:42 AM | 114.3 | 36.3
71706 | 07/09/1997 | 02:40:42 AM | 114.3 | 35.7
71707 | 07/09/1997 | 03:10:42 AM | 114.3 | 34.8
71708 | 07/09/1997 | 03:40:42 AM | 114.3 | 34.7
71709 | 07/09/1997 | 04:10:42 AM | 114.3 | 34.2
71710 | 07/09/1997 | 04:40:42 AM | 114.3 | 33.2
71711 | 07/09/1997 | 05:10:42 AM | 114.3 | 33.2
71712 | 07/09/1997 | 05:40:42 AM | 114.3 | 32.9
71713 | 07/09/1997 | 06:10:42 AM | 114.3 | 32.1
71714 | 07/09/1997 | 06:40:42 AM | 114.3 | 31.7
71715 | 07/09/1997 | 07:10:42 AM | 114.3 | 31.7
71716 | 07/09/1997 | 07:39:45 AM | 114.3 | 31.7
71717 | 07/09/1997 | 08:09:45 AM | 114.3 | 31.7
71718 | 07/09/1997 | 08:39:45 AM | 114.3 | 31.9
71719 | 07/09/1997 | 09:09:45 AM | 114.3 | 32.7
71720 | 07/09/1997 | 09:39:45 AM | 114.3 | 33.2
71721 | 07/09/1997 | 10:09:45 AM | 114.3 | 33.4
71722 | 07/09/1997 | 10:39:45 AM | 114.3 | 34.7
71723 | 07/09/1997 | 11:09:45 AM | 114.3 | 36.2
71724 | 07/09/1997 | 11:39:45 AM | 114.3 | 37.2
71725 | 07/09/1997 | 12:09:45 PM | 114.3 | 38.7
71726 | 07/09/1997 | 12:39:45 PM | 114.3 | 39.3
71727 | 07/09/1997 | 01:09:45 PM | 114.3 | 39.4
71728 | 07/09/1997 | 01:39:45 PM | 114.3 | 40.8
71729 | 07/09/1997 | 02:09:45 PM | 114.3 | 41.6
71730 | 07/09/1997 | 02:39:45 PM | 114.3 | 42.4
71731 | 07/09/1997 | 03:09:45 PM | 114.3 | 42.6
71732 | 07/09/1997 | 03:39:45 PM | 114.3 | 42.5
71733 | 07/09/1997 | 04:09:45 PM | 114.3 | 42.8
71734 | 07/09/1997 | 04:39:45 PM | 114.3 | 42.5
71735 | 07/09/1997 | 05:09:45 PM | 114.3 | 42.4
71736 | 07/09/1997 | 05:39:45 PM | 114.3 | 42
71737 | 07/09/1997 | 06:09:45 PM | 114.3 | 41
71738 | 07/09/1997 | 06:39:45 PM | 114.3 | 40.9
71739 | 07/09/1997 | 07:09:45 PM | 114.3 | 40.2
71740 | 07/09/1997 | 07:39:45 PM | 114.3 | 39.4
71741 | 07/09/1997 | 08:09:45 PM | 114.3 | 39.3
71742 | 07/09/1997 | 08:39:45 PM | 114.3 | 38.6
71743 | 07/09/1997 | 09:09:45 PM | 114.3 | 37.8
71744 | 07/09/1997 | 09:39:45 PM | 114.3 | 37.6
71745 | 07/09/1997 | 10:09:45 PM | 114.3 | 36.7
71746 | 07/09/1997 | 10:39:45 PM | 114.3 | 36.3
71747 | 07/09/1997 | 11:09:45 PM | 114.3 | 36.1
71748 | 07/09/1997 | 11:39:45 PM | 114.3 | 35.3
71749 | 07/10/1997 | 12:09:45 AM | 114.3 | 34.7
71750 | 07/10/1997 | 12:39:45 AM | 114.3 | 34.7
71751 | 07/10/1997 | 01:09:45 AM | 114.3 | 34
71752 | 07/10/1997 | 01:39:45 AM | 114.3 | 33.3
71753 | 07/10/1997 | 02:09:45 AM | 114.3 | 33.2
71754 | 07/10/1997 | 02:39:45 AM | 114.3 | 32.8
71755 | 07/10/1997 | 03:09:45 AM | 114.3 | 32.1
71756 | 07/10/1997 | 03:39:45 AM | 114.3 | 31.7
71757 | 07/10/1997 | 04:09:45 AM | 114.3 | 31.7
71758 | 07/10/1997 | 04:39:45 AM | 114.3 | 31.1
71759 | 07/10/1997 | 05:09:45 AM | 114.3 | 30.3
71760 | 07/10/1997 | 05:39:45 AM | 114.3 | 30.1
71761 | 07/10/1997 | 06:09:45 AM | 114.3 | 30
71762 | 07/10/1997 | 06:39:45 AM | 114.3 | 29.5
71763 | 07/10/1997 | 07:09:02 AM | 114.3 | 29
71764 | 07/10/1997 | 07:39:02 AM | 114.3 | 28.8
71765 | 07/10/1997 | 08:09:02 AM | 114.3 | 28.9
71766 | 07/10/1997 | 08:39:02 AM | 114.3 | 29.6
71767 | 07/10/1997 | 09:09:02 AM | 114.3 | 30.1
71768 | 07/10/1997 | 09:39:02 AM | 114.3 | 30.6
71769 | 07/10/1997 | 10:09:02 AM | 114.3 | 31.7
71770 | 07/10/1997 | 10:39:02 AM | 114.3 | 32.9
71771 | 07/10/1997 | 11:09:02 AM | 114.3 | 33.6
71772 | 07/10/1997 | 11:39:02 AM | 114.3 | 34.7
71773 | 07/10/1997 | 12:09:02 PM | 114.3 | 36.2
71774 | 07/10/1997 | 12:39:02 PM | 114.3 | 37.2
66034 | 06/10/1997 | 12:43:15 PM | 88.9 | 35.1
66035 | 06/02/1997 | 07:12:50 AM | 114.3 | 25.6
66036 | 06/02/1997 | 07:42:50 AM | 114.3 | 26.6
66037 | 06/02/1997 | 08:12:50 AM | 114.3 | 26.7
66038 | 06/02/1997 | 08:42:50 AM | 114.3 | 27.1
66039 | 06/02/1997 | 09:12:50 AM | 114.3 | 27.8
66040 | 06/02/1997 | 09:42:50 AM | 114.3 | 28.6
66041 | 06/02/1997 | 10:12:50 AM | 114.3 | 30.1
66042 | 06/02/1997 | 10:42:50 AM | 114.3 | 31.4
66043 | 06/02/1997 | 11:12:50 AM | 114.3 | 32.7
66044 | 06/02/1997 | 11:42:50 AM | 114.3 | 33.9
66045 | 06/02/1997 | 12:12:50 PM | 114.3 | 34.9
66046 | 06/02/1997 | 12:42:50 PM | 114.3 | 36.3
66047 | 06/02/1997 | 01:12:50 PM | 114.3 | 37.8
66048 | 06/02/1997 | 01:42:50 PM | 114.3 | 39.3
66049 | 06/02/1997 | 02:12:50 PM | 114.3 | 39.9
66050 | 06/02/1997 | 02:42:50 PM | 114.3 | 40.8
66051 | 06/02/1997 | 03:12:50 PM | 114.3 | 40.9
66052 | 06/02/1997 | 03:42:50 PM | 114.3 | 41.8
66053 | 06/02/1997 | 04:12:50 PM | 114.3 | 42.4
66054 | 06/02/1997 | 04:42:50 PM | 114.3 | 41.6
66055 | 06/02/1997 | 05:12:50 PM | 114.3 | 41.8
66056 | 06/02/1997 | 05:42:50 PM | 114.3 | 41.4
66057 | 06/02/1997 | 06:12:50 PM | 114.3 | 40.9
66058 | 06/02/1997 | 06:42:50 PM | 114.3 | 40.7
66059 | 06/02/1997 | 07:12:50 PM | 114.3 | 39.8
66486 | 06/03/1997 | 09:36:36 AM | 139.7 | 27.5
66487 | 06/03/1997 | 10:06:36 AM | 139.7 | 28.5
66488 | 06/03/1997 | 10:36:36 AM | 139.7 | 28.7
66064 | 06/02/1997 | 09:42:50 PM | 114.3 | 36.2
66065 | 06/02/1997 | 10:12:50 PM | 114.3 | 35
66491 | 06/03/1997 | 12:06:36 PM | 139.7 | 30.1
66492 | 06/03/1997 | 12:36:36 PM | 139.7 | 30.1
66493 | 06/03/1997 | 01:06:36 PM | 139.7 | 30.1
66494 | 06/03/1997 | 01:36:36 PM | 139.7 | 30.1
66495 | 06/03/1997 | 02:06:36 PM | 139.7 | 30.1
66496 | 06/03/1997 | 02:36:36 PM | 139.7 | 30.1
66497 | 06/03/1997 | 03:06:36 PM | 139.7 | 30.1
66498 | 06/03/1997 | 03:36:36 PM | 139.7 | 30
66499 | 06/03/1997 | 04:06:36 PM | 139.7 | 30
66500 | 06/03/1997 | 04:36:36 PM | 139.7 | 29.8
66501 | 06/03/1997 | 05:06:36 PM | 139.7 | 29.4
66502 | 06/03/1997 | 05:36:36 PM | 139.7 | 29
66503 | 06/03/1997 | 06:06:36 PM | 139.7 | 28.6
66504 | 06/03/1997 | 06:36:36 PM | 139.7 | 28.5
66505 | 06/03/1997 | 07:06:36 PM | 139.7 | 28.5
66506 | 06/03/1997 | 07:36:36 PM | 139.7 | 28.1
66507 | 06/03/1997 | 08:06:36 PM | 139.7 | 27.5
66508 | 06/03/1997 | 08:36:36 PM | 139.7 | 27.1
66509 | 06/03/1997 | 09:06:36 PM | 139.7 | 27
66510 | 06/03/1997 | 09:36:36 PM | 139.7 | 27
66511 | 06/03/1997 | 10:06:36 PM | 139.7 | 26.8
66512 | 06/03/1997 | 10:36:36 PM | 139.7 | 26.5
66513 | 06/03/1997 | 11:06:36 PM | 139.7 | 26.1
66514 | 06/03/1997 | 11:36:36 PM | 139.7 | 25.8
66515 | 06/04/1997 | 12:06:36 AM | 139.7 | 25.5
66516 | 06/04/1997 | 12:36:36 AM | 139.7 | 25.5
66517 | 06/04/1997 | 01:06:36 AM | 139.7 | 25
66518 | 06/04/1997 | 01:36:36 AM | 139.7 | 24.6
66519 | 06/04/1997 | 02:06:36 AM | 139.7 | 24.1
66520 | 06/04/1997 | 02:36:36 AM | 139.7 | 24
66521 | 06/04/1997 | 03:06:36 AM | 139.7 | 23.9
66522 | 06/04/1997 | 03:36:36 AM | 139.7 | 23.9
66523 | 06/04/1997 | 04:06:36 AM | 139.7 | 23.9
66524 | 06/04/1997 | 04:36:36 AM | 139.7 | 23.6
66525 | 06/04/1997 | 05:06:36 AM | 139.7 | 23.1
66526 | 06/04/1997 | 05:36:36 AM | 139.7 | 22.7
66527 | 06/04/1997 | 06:06:36 AM | 139.7 | 22.6
66528 | 06/04/1997 | 06:36:36 AM | 139.7 | 22.4
66529 | 06/04/1997 | 07:06:36 AM | 139.7 | 22.4
66530 | 06/04/1997 | 07:36:36 AM | 139.7 | 22.4
66531 | 06/04/1997 | 08:06:36 AM | 139.7 | 22.4
66532 | 06/04/1997 | 08:24:49 AM | 139.7 | 22.4
66533 | 06/04/1997 | 08:54:49 AM | 139.7 | 22.4
66534 | 06/04/1997 | 09:24:49 AM | 139.7 | 22.4
66535 | 06/04/1997 | 09:54:49 AM | 139.7 | 22.5
66536 | 06/04/1997 | 10:24:49 AM | 139.7 | 23.6
66537 | 06/04/1997 | 10:54:49 AM | 139.7 | 23.9
66538 | 06/04/1997 | 11:24:49 AM | 139.7 | 24.3
66539 | 06/04/1997 | 11:54:49 AM | 139.7 | 25.3
66540 | 06/04/1997 | 12:24:49 PM | 139.7 | 25.5
66541 | 06/04/1997 | 12:54:49 PM | 139.7 | 26.2
66542 | 06/04/1997 | 01:24:49 PM | 139.7 | 26.9
66543 | 06/04/1997 | 01:54:49 PM | 139.7 | 27
66544 | 06/04/1997 | 02:24:49 PM | 139.7 | 27
66545 | 06/04/1997 | 02:54:49 PM | 139.7 | 27
66546 | 06/04/1997 | 03:24:49 PM | 139.7 | 27
66547 | 06/04/1997 | 03:54:49 PM | 139.7 | 26.6
66548 | 06/04/1997 | 04:24:49 PM | 139.7 | 26
66549 | 06/04/1997 | 04:54:49 PM | 139.7 | 25.5
66550 | 06/04/1997 | 05:24:49 PM | 139.7 | 25.5
66551 | 06/04/1997 | 05:54:49 PM | 139.7 | 25.5
66552 | 06/04/1997 | 06:24:49 PM | 139.7 | 25.5
66553 | 06/04/1997 | 06:54:49 PM | 139.7 | 25.5
66554 | 06/04/1997 | 07:24:49 PM | 139.7 | 25.5
66555 | 06/04/1997 | 07:54:49 PM | 139.7 | 25.5
66556 | 06/04/1997 | 08:24:49 PM | 139.7 | 25.3
66557 | 06/04/1997 | 08:54:49 PM | 139.7 | 25.2
66558 | 06/04/1997 | 09:24:49 PM | 139.7 | 25
66559 | 06/04/1997 | 09:54:49 PM | 139.7 | 24.7
66560 | 06/04/1997 | 10:24:49 PM | 139.7 | 24.2
66561 | 06/04/1997 | 10:54:49 PM | 139.7 | 24
66562 | 06/04/1997 | 11:24:49 PM | 139.7 | 23.9
66563 | 06/04/1997 | 11:54:49 PM | 139.7 | 23.9
66564 | 06/05/1997 | 12:24:49 AM | 139.7 | 23.9
66565 | 06/05/1997 | 12:54:49 AM | 139.7 | 23.7
66566 | 06/05/1997 | 01:24:49 AM | 139.7 | 23.4
66567 | 06/05/1997 | 01:54:49 AM | 139.7 | 23
66568 | 06/05/1997 | 02:24:49 AM | 139.7 | 22.6
66569 | 06/05/1997 | 02:54:49 AM | 139.7 | 22.4
66570 | 06/05/1997 | 03:24:49 AM | 139.7 | 22.4
66571 | 06/05/1997 | 03:54:49 AM | 139.7 | 22.4
66572 | 06/05/1997 | 04:24:49 AM | 139.7 | 22.4
66573 | 06/05/1997 | 04:54:49 AM | 139.7 | 22.3
66574 | 06/05/1997 | 05:24:49 AM | 139.7 | 22.3
66575 | 06/05/1997 | 05:54:49 AM | 139.7 | 22.2
66576 | 06/05/1997 | 06:24:49 AM | 139.7 | 22
66577 | 06/05/1997 | 06:54:49 AM | 139.7 | 21.9
66578 | 06/05/1997 | 07:24:49 AM | 139.7 | 21.7
66579 | 06/05/1997 | 07:31:34 AM | 139.7 | 21.8
66580 | 06/05/1997 | 08:01:34 AM | 139.7 | 21.6
66581 | 06/05/1997 | 08:31:34 AM | 139.7 | 21.5
66582 | 06/05/1997 | 09:01:34 AM | 139.7 | 21.3
66583 | 06/05/1997 | 09:31:34 AM | 139.7 | 21.2
66584 | 06/05/1997 | 10:01:34 AM | 139.7 | 21.2
66585 | 06/05/1997 | 10:31:34 AM | 139.7 | 21.4
66586 | 06/05/1997 | 11:01:34 AM | 139.7 | 21.3
66587 | 06/05/1997 | 11:31:34 AM | 139.7 | 21.4
66588 | 06/05/1997 | 12:01:34 PM | 139.7 | 21.7
66589 | 06/05/1997 | 12:31:34 PM | 139.7 | 21.9
66590 | 06/05/1997 | 01:01:34 PM | 139.7 | 22.1
66591 | 06/05/1997 | 01:31:34 PM | 139.7 | 22.4
66592 | 06/05/1997 | 02:01:34 PM | 139.7 | 22.4
66593 | 06/05/1997 | 02:31:34 PM | 139.7 | 23.8
66594 | 06/05/1997 | 03:01:34 PM | 139.7 | 24.7
66595 | 06/05/1997 | 03:31:34 PM | 139.7 | 25.6
66596 | 06/05/1997 | 04:01:34 PM | 139.7 | 26.9
66597 | 06/05/1997 | 04:31:34 PM | 139.7 | 27.1
66598 | 06/05/1997 | 05:01:34 PM | 139.7 | 27.9
66599 | 06/05/1997 | 05:31:34 PM | 139.7 | 28.5
66600 | 06/05/1997 | 06:01:34 PM | 139.7 | 28.5
66601 | 06/05/1997 | 06:31:34 PM | 139.7 | 28.5
66602 | 06/05/1997 | 07:01:34 PM | 139.7 | 28.5
66603 | 06/05/1997 | 07:31:34 PM | 139.7 | 28.5
66604 | 06/05/1997 | 08:01:34 PM | 139.7 | 28.5
66605 | 06/05/1997 | 08:31:34 PM | 139.7 | 28.5
66606 | 06/05/1997 | 09:01:34 PM | 139.7 | 28.1
66607 | 06/05/1997 | 09:31:34 PM | 139.7 | 27.2
66608 | 06/05/1997 | 10:01:34 PM | 139.7 | 27
66609 | 06/05/1997 | 10:31:34 PM | 139.7 | 26.8
66610 | 06/05/1997 | 11:01:34 PM | 139.7 | 25.9
66611 | 06/05/1997 | 11:31:34 PM | 139.7 | 25.5
66612 | 06/06/1997 | 12:01:34 AM | 139.7 | 25.4
66613 | 06/06/1997 | 12:31:34 AM | 139.7 | 24.7
66614 | 06/06/1997 | 01:01:34 AM | 139.7 | 24
66615 | 06/06/1997 | 01:31:34 AM | 139.7 | 23.9
66616 | 06/06/1997 | 02:01:34 AM | 139.7 | 23.7
66617 | 06/06/1997 | 02:31:34 AM | 139.7 | 22.7
66618 | 06/06/1997 | 03:01:34 AM | 139.7 | 22.4
66619 | 06/06/1997 | 03:31:34 AM | 139.7 | 22.4
66620 | 06/06/1997 | 04:01:34 AM | 139.7 | 22.2
66621 | 06/06/1997 | 04:31:34 AM | 139.7 | 21.7
66622 | 06/06/1997 | 05:01:34 AM | 139.7 | 21.2
66623 | 06/06/1997 | 05:31:34 AM | 139.7 | 20.9
66624 | 06/06/1997 | 06:01:34 AM | 139.7 | 20.8
66625 | 06/06/1997 | 06:31:34 AM | 139.7 | 20.5
66626 | 06/06/1997 | 07:01:34 AM | 139.7 | 20
66627 | 06/06/1997 | 07:31:34 AM | 139.7 | 20
66628 | 06/06/1997 | 07:55:21 AM | 139.7 | 20.1
66629 | 06/06/1997 | 08:25:21 AM | 139.7 | 20.5
66630 | 06/06/1997 | 08:55:21 AM | 139.7 | 20.9
66631 | 06/06/1997 | 09:25:21 AM | 139.7 | 21
66632 | 06/06/1997 | 09:55:21 AM | 139.7 | 22.2
66633 | 06/06/1997 | 10:25:21 AM | 139.7 | 22.5
66634 | 06/06/1997 | 10:55:21 AM | 139.7 | 23.9
66635 | 06/06/1997 | 11:25:21 AM | 139.7 | 24.7
66636 | 06/06/1997 | 11:55:21 AM | 139.7 | 25.5
66637 | 06/06/1997 | 12:25:21 PM | 139.7 | 27
66638 | 06/06/1997 | 12:55:21 PM | 139.7 | 28
66639 | 06/06/1997 | 01:25:21 PM | 139.7 | 29
66640 | 06/06/1997 | 01:55:21 PM | 139.7 | 30.1
66641 | 06/06/1997 | 02:25:21 PM | 139.7 | 31.3
66642 | 06/06/1997 | 02:55:21 PM | 139.7 | 31.7
66643 | 06/06/1997 | 03:25:21 PM | 139.7 | 33.1
66644 | 06/06/1997 | 03:55:21 PM | 139.7 | 33.3
66645 | 06/06/1997 | 04:25:21 PM | 139.7 | 34.6
66646 | 06/06/1997 | 04:55:21 PM | 139.7 | 34.7
66647 | 06/06/1997 | 05:25:21 PM | 139.7 | 35.2
66648 | 06/06/1997 | 05:55:21 PM | 139.7 | 35.5
66649 | 06/06/1997 | 06:25:21 PM | 139.7 | 35.8
66650 | 06/06/1997 | 06:55:21 PM | 139.7 | 35.8
66651 | 06/06/1997 | 07:25:21 PM | 139.7 | 35.5
66652 | 06/06/1997 | 07:55:21 PM | 139.7 | 35
66653 | 06/06/1997 | 08:25:21 PM | 139.7 | 34.7
66654 | 06/06/1997 | 08:55:21 PM | 139.7 | 34.4
66655 | 06/06/1997 | 09:25:21 PM | 139.7 | 33.3
66656 | 06/06/1997 | 09:55:21 PM | 139.7 | 33.1
66657 | 06/06/1997 | 10:25:21 PM | 139.7 | 32.2
68364 | 07/01/1997 | 07:25:02 PM | 38.1 | 41
68365 | 07/01/1997 | 07:55:02 PM | 38.1 | 38.4
68366 | 07/01/1997 | 08:25:02 PM | 38.1 | 36.4
68367 | 07/01/1997 | 08:55:02 PM | 38.1 | 34.4
68368 | 07/01/1997 | 09:25:02 PM | 38.1 | 32.6
68369 | 07/01/1997 | 09:55:02 PM | 38.1 | 31.3
68370 | 07/01/1997 | 10:25:02 PM | 38.1 | 30.1
68371 | 07/01/1997 | 10:55:02 PM | 38.1 | 28.7
68372 | 07/01/1997 | 11:25:02 PM | 38.1 | 27.3
68373 | 07/01/1997 | 11:55:02 PM | 38.1 | 26.8
68374 | 07/02/1997 | 12:25:02 AM | 38.1 | 25.6
68375 | 07/02/1997 | 12:55:02 AM | 38.1 | 24.7
68376 | 07/02/1997 | 01:25:02 AM | 38.1 | 24.1
68377 | 07/02/1997 | 01:55:02 AM | 38.1 | 23.8
68378 | 07/02/1997 | 02:25:02 AM | 38.1 | 22.8
68815 | 07/11/1997 | 04:09:02 AM | 38.1 | 25.6
68816 | 07/11/1997 | 04:39:02 AM | 38.1 | 25.5
68817 | 07/11/1997 | 05:09:02 AM | 38.1 | 24.6
68383 | 07/02/1997 | 04:55:02 AM | 38.1 | 20.8
68384 | 07/02/1997 | 05:25:02 AM | 38.1 | 20
66919 | 07/02/1997 | 08:25:02 PM | 12.7 | 34.6
66920 | 07/02/1997 | 08:55:02 PM | 12.7 | 32.5
66921 | 07/02/1997 | 09:25:02 PM | 12.7 | 31.1
66922 | 07/02/1997 | 09:55:02 PM | 12.7 | 30
66923 | 07/02/1997 | 10:25:02 PM | 12.7 | 28.8
66924 | 07/02/1997 | 10:55:02 PM | 12.7 | 27.3
66925 | 07/02/1997 | 11:25:02 PM | 12.7 | 26.2
66926 | 07/02/1997 | 11:55:02 PM | 12.7 | 25.7
66927 | 07/03/1997 | 12:25:02 AM | 12.7 | 24.2
66928 | 07/03/1997 | 12:55:02 AM | 12.7 | 24
66929 | 07/03/1997 | 01:25:02 AM | 12.7 | 23
66930 | 07/03/1997 | 01:55:02 AM | 12.7 | 22.7
66931 | 07/03/1997 | 02:25:02 AM | 12.7 | 21.6
66932 | 07/03/1997 | 02:55:02 AM | 12.7 | 21.1
66933 | 07/03/1997 | 03:25:02 AM | 12.7 | 20.9
66934 | 07/03/1997 | 03:55:02 AM | 12.7 | 19.9
66935 | 07/03/1997 | 04:25:02 AM | 12.7 | 19.6
66936 | 07/03/1997 | 04:55:02 AM | 12.7 | 19.3
66937 | 07/03/1997 | 05:25:02 AM | 12.7 | 18.6
66938 | 07/03/1997 | 05:55:02 AM | 12.7 | 18.1
66939 | 07/03/1997 | 06:25:02 AM | 12.7 | 19.4
66940 | 07/03/1997 | 06:55:02 AM | 12.7 | 21.1
66941 | 07/03/1997 | 07:25:02 AM | 12.7 | 23.8
66942 | 07/03/1997 | 07:55:02 AM | 12.7 | 27.3
66943 | 07/03/1997 | 08:25:02 AM | 12.7 | 30.3
66944 | 07/03/1997 | 08:55:02 AM | 12.7 | 33.4
66945 | 07/03/1997 | 09:25:02 AM | 12.7 | 37.1
66946 | 07/03/1997 | 09:55:02 AM | 12.7 | 40.6
66947 | 07/03/1997 | 10:25:02 AM | 12.7 | 43.5
66948 | 07/03/1997 | 10:55:02 AM | 12.7 | 46.6
66949 | 07/03/1997 | 11:25:02 AM | 12.7 | 48.7
66950 | 07/03/1997 | 11:55:02 AM | 12.7 | 51.6
66951 | 07/03/1997 | 12:21:18 PM | 12.7 | 53.2
66952 | 07/03/1997 | 12:51:18 PM | 12.7 | 54.8
66953 | 07/03/1997 | 01:21:18 PM | 12.7 | 56.8
66954 | 07/03/1997 | 01:51:18 PM | 12.7 | 57.9
66955 | 07/03/1997 | 02:21:18 PM | 12.7 | 58.5
66956 | 07/03/1997 | 02:51:18 PM | 12.7 | 59.4
66957 | 07/03/1997 | 03:21:18 PM | 12.7 | 59.4
66958 | 07/03/1997 | 03:51:18 PM | 12.7 | 58.8
66959 | 07/03/1997 | 04:21:18 PM | 12.7 | 57.9
66960 | 07/03/1997 | 04:51:18 PM | 12.7 | 56.4
66961 | 07/03/1997 | 05:21:18 PM | 12.7 | 54.6
66962 | 07/03/1997 | 05:51:18 PM | 12.7 | 51.8
66963 | 07/03/1997 | 06:21:18 PM | 12.7 | 49.6
66964 | 07/03/1997 | 06:51:18 PM | 12.7 | 47
66965 | 07/03/1997 | 07:21:18 PM | 12.7 | 44.1
66966 | 07/03/1997 | 07:51:18 PM | 12.7 | 41.1
66967 | 07/03/1997 | 08:21:18 PM | 12.7 | 38.1
66968 | 07/03/1997 | 08:51:18 PM | 12.7 | 36.5
66969 | 07/03/1997 | 09:21:18 PM | 12.7 | 34.9
66970 | 07/03/1997 | 09:51:18 PM | 12.7 | 33.4
66971 | 07/03/1997 | 10:21:18 PM | 12.7 | 31.9
66972 | 07/03/1997 | 10:51:18 PM | 12.7 | 31
66973 | 07/03/1997 | 11:21:18 PM | 12.7 | 30.2
66974 | 07/03/1997 | 11:51:18 PM | 12.7 | 28.8
66975 | 07/04/1997 | 12:21:18 AM | 12.7 | 28
66976 | 07/04/1997 | 12:51:18 AM | 12.7 | 27.3
66977 | 07/04/1997 | 01:21:18 AM | 12.7 | 26.1
66978 | 07/04/1997 | 01:51:18 AM | 12.7 | 25.7
66979 | 07/04/1997 | 02:21:18 AM | 12.7 | 24.7
66980 | 07/04/1997 | 02:51:18 AM | 12.7 | 24.2
66981 | 07/04/1997 | 03:21:18 AM | 12.7 | 23.7
66982 | 07/04/1997 | 03:51:18 AM | 12.7 | 22.7
66983 | 07/04/1997 | 04:21:18 AM | 12.7 | 22.6
66984 | 07/04/1997 | 04:51:18 AM | 12.7 | 21.9
66985 | 07/04/1997 | 05:21:18 AM | 12.7 | 21.2
66986 | 07/04/1997 | 05:51:18 AM | 12.7 | 21.1
66987 | 07/04/1997 | 06:21:18 AM | 12.7 | 21.2
66988 | 07/04/1997 | 06:51:18 AM | 12.7 | 22.8
66989 | 07/04/1997 | 07:21:18 AM | 12.7 | 25.7
66990 | 07/04/1997 | 07:51:18 AM | 12.7 | 28.8
66991 | 07/04/1997 | 08:21:18 AM | 12.7 | 31.9
66992 | 07/04/1997 | 08:51:18 AM | 12.7 | 35.1
66993 | 07/04/1997 | 09:21:18 AM | 12.7 | 39.2
66994 | 07/04/1997 | 09:51:18 AM | 12.7 | 42.6
66995 | 07/04/1997 | 10:21:18 AM | 12.7 | 45.7
66996 | 07/04/1997 | 10:51:18 AM | 12.7 | 48.8
66997 | 07/04/1997 | 11:21:18 AM | 12.7 | 51.8
66998 | 07/04/1997 | 11:51:18 AM | 12.7 | 54.8
66999 | 07/04/1997 | 12:21:18 PM | 12.7 | 56.4
67000 | 07/04/1997 | 12:51:18 PM | 12.7 | 58.9
67001 | 07/04/1997 | 01:21:18 PM | 12.7 | 60.1
67002 | 07/04/1997 | 01:51:18 PM | 12.7 | 61
67003 | 07/04/1997 | 02:21:18 PM | 12.7 | 62.4
67004 | 07/04/1997 | 02:51:18 PM | 12.7 | 62
67005 | 07/04/1997 | 03:21:18 PM | 12.7 | 61.1
67006 | 07/04/1997 | 03:51:18 PM | 12.7 | 60.5
67007 | 07/04/1997 | 04:21:18 PM | 12.7 | 57.8
67008 | 07/04/1997 | 04:51:18 PM | 12.7 | 55.8
67009 | 07/04/1997 | 05:21:18 PM | 12.7 | 53.3
67010 | 07/04/1997 | 05:51:18 PM | 12.7 | 50.8
67011 | 07/04/1997 | 06:21:18 PM | 12.7 | 48.7
67012 | 07/04/1997 | 06:51:18 PM | 12.7 | 45.7
67013 | 07/04/1997 | 07:21:18 PM | 12.7 | 42.6
67014 | 07/04/1997 | 07:51:18 PM | 12.7 | 39.5
67015 | 07/04/1997 | 08:21:18 PM | 12.7 | 37.6
67016 | 07/04/1997 | 08:51:18 PM | 12.7 | 35.5
67017 | 07/04/1997 | 09:21:18 PM | 12.7 | 34.2
67018 | 07/04/1997 | 09:51:18 PM | 12.7 | 33.3
67019 | 07/04/1997 | 10:21:18 PM | 12.7 | 31.9
67020 | 07/04/1997 | 10:51:18 PM | 12.7 | 30.6
67021 | 07/04/1997 | 11:21:18 PM | 12.7 | 30.1
67022 | 07/04/1997 | 11:51:18 PM | 12.7 | 28.9
67023 | 07/05/1997 | 12:21:18 AM | 12.7 | 27.7
67024 | 07/05/1997 | 12:51:18 AM | 12.7 | 27.3
67025 | 07/05/1997 | 01:21:18 AM | 12.7 | 25.9
67026 | 07/05/1997 | 01:51:18 AM | 12.7 | 25.7
67027 | 07/05/1997 | 02:21:18 AM | 12.7 | 25.4
67028 | 07/05/1997 | 02:51:18 AM | 12.7 | 24.4
67029 | 07/05/1997 | 03:21:18 AM | 12.7 | 24.2
67030 | 07/05/1997 | 03:51:18 AM | 12.7 | 23.3
67031 | 07/05/1997 | 04:21:18 AM | 12.7 | 22.7
67032 | 07/05/1997 | 04:51:18 AM | 12.7 | 22.1
67033 | 07/05/1997 | 05:21:18 AM | 12.7 | 21.2
67034 | 07/05/1997 | 05:51:18 AM | 12.7 | 21.1
67035 | 07/05/1997 | 06:21:18 AM | 12.7 | 21.5
67036 | 07/05/1997 | 06:51:18 AM | 12.7 | 23.7
67037 | 07/05/1997 | 07:21:18 AM | 12.7 | 25.7
67038 | 07/05/1997 | 07:51:18 AM | 12.7 | 28.8
67039 | 07/05/1997 | 08:21:18 AM | 12.7 | 32
67040 | 07/05/1997 | 08:51:18 AM | 12.7 | 36.2
67041 | 07/05/1997 | 09:21:18 AM | 12.7 | 39.5
67042 | 07/05/1997 | 09:51:18 AM | 12.7 | 42.1
67043 | 07/05/1997 | 10:21:18 AM | 12.7 | 44.7
67044 | 07/05/1997 | 10:51:18 AM | 12.7 | 47.2
67045 | 07/05/1997 | 11:21:18 AM | 12.7 | 50.3
67046 | 07/05/1997 | 11:51:18 AM | 12.7 | 51.8
67047 | 07/05/1997 | 12:21:18 PM | 12.7 | 53.4
67048 | 07/05/1997 | 12:51:18 PM | 12.7 | 56.3
67049 | 07/05/1997 | 01:21:18 PM | 12.7 | 57.5
67050 | 07/05/1997 | 01:51:18 PM | 12.7 | 58.7
67051 | 07/05/1997 | 02:21:18 PM | 12.7 | 58.3
67052 | 07/05/1997 | 02:51:18 PM | 12.7 | 58.1
67053 | 07/05/1997 | 03:21:18 PM | 12.7 | 57.9
67054 | 07/05/1997 | 03:51:18 PM | 12.7 | 56.4
67055 | 07/05/1997 | 04:21:18 PM | 12.7 | 54.8
67056 | 07/05/1997 | 04:51:18 PM | 12.7 | 53.3
67057 | 07/05/1997 | 05:21:18 PM | 12.7 | 51.8
67058 | 07/05/1997 | 05:51:18 PM | 12.7 | 49.7
67059 | 07/05/1997 | 06:21:18 PM | 12.7 | 47.2
67060 | 07/05/1997 | 06:51:18 PM | 12.7 | 44.1
67061 | 07/05/1997 | 07:21:18 PM | 12.7 | 41.1
67062 | 07/05/1997 | 07:51:18 PM | 12.7 | 38.4
67063 | 07/05/1997 | 08:21:18 PM | 12.7 | 35.8
67064 | 07/05/1997 | 08:51:18 PM | 12.7 | 33.6
67065 | 07/05/1997 | 09:21:18 PM | 12.7 | 32.2
67066 | 07/05/1997 | 09:51:18 PM | 12.7 | 31.6
67067 | 07/05/1997 | 10:21:18 PM | 12.7 | 30.3
67068 | 07/05/1997 | 10:51:18 PM | 12.7 | 29.6
67069 | 07/05/1997 | 11:21:18 PM | 12.7 | 28.8
67070 | 07/05/1997 | 11:51:18 PM | 12.7 | 27.3
67071 | 07/06/1997 | 12:21:18 AM | 12.7 | 27.2
67072 | 07/06/1997 | 12:51:18 AM | 12.7 | 26.1
67073 | 07/06/1997 | 01:21:18 AM | 12.7 | 25.7
67074 | 07/06/1997 | 01:51:18 AM | 12.7 | 25.5
67075 | 07/06/1997 | 02:21:18 AM | 12.7 | 24.3
67076 | 07/06/1997 | 02:51:18 AM | 12.7 | 24.2
67077 | 07/06/1997 | 03:21:18 AM | 12.7 | 23.4
67078 | 07/06/1997 | 03:51:18 AM | 12.7 | 22.7
67079 | 07/06/1997 | 04:21:18 AM | 12.7 | 22.3
67080 | 07/06/1997 | 04:51:18 AM | 12.7 | 21.2
68792 | 07/10/1997 | 04:39:02 PM | 38.1 | 52.4
68793 | 07/10/1997 | 05:09:02 PM | 38.1 | 51.6
68794 | 07/10/1997 | 05:39:02 PM | 38.1 | 50.2
68795 | 07/10/1997 | 06:09:02 PM | 38.1 | 48.6
68796 | 07/10/1997 | 06:39:02 PM | 38.1 | 47.1
68797 | 07/10/1997 | 07:09:02 PM | 38.1 | 45.1
68798 | 07/10/1997 | 07:39:02 PM | 38.1 | 42.5
68799 | 07/10/1997 | 08:09:02 PM | 38.1 | 40.4
68800 | 07/10/1997 | 08:39:02 PM | 38.1 | 37.9
68801 | 07/10/1997 | 09:09:02 PM | 38.1 | 36.5
68802 | 07/10/1997 | 09:39:02 PM | 38.1 | 35
68803 | 07/10/1997 | 10:09:02 PM | 38.1 | 34.3
68804 | 07/10/1997 | 10:39:02 PM | 38.1 | 33.3
68805 | 07/10/1997 | 11:09:02 PM | 38.1 | 32
68806 | 07/10/1997 | 11:39:02 PM | 38.1 | 31.6
68807 | 07/11/1997 | 12:09:02 AM | 38.1 | 30.5
68808 | 07/11/1997 | 12:39:02 AM | 38.1 | 30.1
68809 | 07/11/1997 | 01:09:02 AM | 38.1 | 29.2
68810 | 07/11/1997 | 01:39:02 AM | 38.1 | 28.7
68811 | 07/11/1997 | 02:09:02 AM | 38.1 | 28.1
68812 | 07/11/1997 | 02:39:02 AM | 38.1 | 27.2
68813 | 07/11/1997 | 03:09:02 AM | 38.1 | 27.1
68814 | 07/11/1997 | 03:39:02 AM | 38.1 | 26.4
69283 | 07/20/1997 | 09:25:03 PM | 38.1 | 39.4
69284 | 07/20/1997 | 09:55:03 PM | 38.1 | 38
69285 | 07/20/1997 | 10:25:03 PM | 38.1 | 37.3
53927 | 02/16/1997 | 08:41:43 AM | 139.7 | 7.8
49859 | 01/31/1997 | 08:50:26 PM | 139.7 | 11
49860 | 01/31/1997 | 09:20:26 PM | 139.7 | 10.7
69288 | 07/20/1997 | 11:55:03 PM | 38.1 | 34.5
69289 | 07/21/1997 | 12:25:03 AM | 38.1 | 33.3
69290 | 07/21/1997 | 12:55:03 AM | 38.1 | 33.3
69291 | 07/21/1997 | 01:25:03 AM | 38.1 | 32.4
69292 | 07/21/1997 | 01:55:03 AM | 38.1 | 31.8
69293 | 07/21/1997 | 02:25:03 AM | 38.1 | 31.5
69294 | 07/21/1997 | 02:55:03 AM | 38.1 | 30.8
69295 | 07/21/1997 | 03:25:03 AM | 38.1 | 30.3
69296 | 07/21/1997 | 03:55:03 AM | 38.1 | 30.2
69297 | 07/21/1997 | 04:25:03 AM | 38.1 | 29.6
69298 | 07/21/1997 | 04:55:03 AM | 38.1 | 28.8
69299 | 07/21/1997 | 05:25:03 AM | 38.1 | 28.7
69300 | 07/21/1997 | 05:55:03 AM | 38.1 | 28.4
69301 | 07/21/1997 | 06:25:03 AM | 38.1 | 28
69302 | 07/21/1997 | 06:55:03 AM | 38.1 | 28.7
69303 | 07/21/1997 | 07:25:03 AM | 38.1 | 29.5
69304 | 07/21/1997 | 07:55:03 AM | 38.1 | 30.9
69305 | 07/21/1997 | 08:25:03 AM | 38.1 | 33.3
69306 | 07/21/1997 | 08:55:03 AM | 38.1 | 35.4
69307 | 07/21/1997 | 09:25:03 AM | 38.1 | 37.9
69308 | 07/21/1997 | 09:55:03 AM | 38.1 | 40.9
69309 | 07/21/1997 | 10:25:03 AM | 38.1 | 43.5
69310 | 07/21/1997 | 10:55:03 AM | 38.1 | 46.1
69311 | 07/21/1997 | 11:25:03 AM | 38.1 | 48.6
69312 | 07/21/1997 | 11:55:03 AM | 38.1 | 50.7
69313 | 07/21/1997 | 12:25:03 PM | 38.1 | 52.7
69314 | 07/21/1997 | 12:55:03 PM | 38.1 | 54.5
69315 | 07/21/1997 | 01:25:03 PM | 38.1 | 56.1
69316 | 07/21/1997 | 01:55:03 PM | 38.1 | 57.2
69317 | 07/21/1997 | 02:25:03 PM | 38.1 | 57.8
69318 | 07/21/1997 | 02:55:03 PM | 38.1 | 57.8
69319 | 07/21/1997 | 03:25:03 PM | 38.1 | 57.8
69320 | 07/21/1997 | 03:55:03 PM | 38.1 | 57.4
69321 | 07/21/1997 | 04:25:03 PM | 38.1 | 56.3
69322 | 07/21/1997 | 04:55:03 PM | 38.1 | 54.9
69323 | 07/21/1997 | 05:25:03 PM | 38.1 | 51.7
69324 | 07/21/1997 | 05:55:03 PM | 38.1 | 49.9
69325 | 07/21/1997 | 06:25:03 PM | 38.1 | 47.2
69326 | 07/21/1997 | 06:55:03 PM | 38.1 | 46.5
69327 | 07/21/1997 | 07:25:03 PM | 38.1 | 44.9
69328 | 07/21/1997 | 07:55:03 PM | 38.1 | 42.6
69329 | 07/21/1997 | 08:25:03 PM | 38.1 | 41
69330 | 07/21/1997 | 08:55:03 PM | 38.1 | 39.4
69331 | 07/21/1997 | 09:25:03 PM | 38.1 | 37.9
69332 | 07/21/1997 | 09:55:03 PM | 38.1 | 37.1
69333 | 07/21/1997 | 10:25:03 PM | 38.1 | 36.4
69334 | 07/21/1997 | 10:55:03 PM | 38.1 | 35.1
69335 | 07/21/1997 | 11:25:03 PM | 38.1 | 34.8
69336 | 07/21/1997 | 11:55:03 PM | 38.1 | 33.6
69337 | 07/22/1997 | 12:25:03 AM | 38.1 | 33.3
69338 | 07/22/1997 | 12:55:03 AM | 38.1 | 32.4
69339 | 07/22/1997 | 01:25:03 AM | 38.1 | 31.8
69340 | 07/22/1997 | 01:55:03 AM | 38.1 | 31.6
69341 | 07/22/1997 | 02:25:03 AM | 38.1 | 30.6
69342 | 07/22/1997 | 02:55:03 AM | 38.1 | 30.2
69343 | 07/22/1997 | 03:25:03 AM | 38.1 | 29.9
69344 | 07/22/1997 | 03:55:03 AM | 38.1 | 29.1
69345 | 07/22/1997 | 04:25:03 AM | 38.1 | 28.7
69346 | 07/22/1997 | 04:55:03 AM | 38.1 | 28.2
69347 | 07/22/1997 | 05:25:03 AM | 38.1 | 27.4
69348 | 07/22/1997 | 05:55:03 AM | 38.1 | 27.2
69349 | 07/22/1997 | 06:25:03 AM | 38.1 | 27.2
69350 | 07/22/1997 | 06:55:03 AM | 38.1 | 27.2
69351 | 07/22/1997 | 07:25:03 AM | 38.1 | 28.2
69352 | 07/22/1997 | 07:26:08 AM | 38.1 | 28.3
69353 | 07/22/1997 | 07:56:08 AM | 38.1 | 29.6
69354 | 07/22/1997 | 08:26:08 AM | 38.1 | 31.8
69355 | 07/22/1997 | 08:56:08 AM | 38.1 | 34.8
69356 | 07/22/1997 | 09:26:08 AM | 38.1 | 37.1
69357 | 07/22/1997 | 09:56:08 AM | 38.1 | 39.6
69358 | 07/22/1997 | 10:26:08 AM | 38.1 | 42.4
69359 | 07/22/1997 | 10:56:08 AM | 38.1 | 43.9
69360 | 07/22/1997 | 11:26:08 AM | 38.1 | 47
69361 | 07/22/1997 | 11:56:08 AM | 38.1 | 48.6
69362 | 07/22/1997 | 12:26:08 PM | 38.1 | 50.9
69363 | 07/22/1997 | 12:56:08 PM | 38.1 | 52.6
69364 | 07/22/1997 | 01:26:08 PM | 38.1 | 53.2
69365 | 07/22/1997 | 01:56:08 PM | 38.1 | 52.6
69366 | 07/22/1997 | 02:26:08 PM | 38.1 | 53.1
69367 | 07/22/1997 | 02:56:08 PM | 38.1 | 53.6
69368 | 07/22/1997 | 03:26:08 PM | 38.1 | 54.8
69369 | 07/22/1997 | 03:56:08 PM | 38.1 | 54.6
69370 | 07/22/1997 | 04:26:08 PM | 38.1 | 53.9
69371 | 07/22/1997 | 04:56:08 PM | 38.1 | 51.7
69372 | 07/22/1997 | 05:26:08 PM | 38.1 | 50.2
69373 | 07/22/1997 | 05:56:08 PM | 38.1 | 48.2
69374 | 07/22/1997 | 06:26:08 PM | 38.1 | 46.5
69375 | 07/22/1997 | 06:56:08 PM | 38.1 | 45.5
69376 | 07/22/1997 | 07:26:08 PM | 38.1 | 43.9
69377 | 07/22/1997 | 07:56:08 PM | 38.1 | 42.2
69378 | 07/22/1997 | 08:26:08 PM | 38.1 | 40.7
69379 | 07/22/1997 | 08:56:08 PM | 38.1 | 39.4
69380 | 07/22/1997 | 09:26:08 PM | 38.1 | 37.9
69381 | 07/22/1997 | 09:56:08 PM | 38.1 | 37.4
69382 | 07/22/1997 | 10:26:08 PM | 38.1 | 36.4
69383 | 07/22/1997 | 10:56:08 PM | 38.1 | 36.2
69384 | 07/22/1997 | 11:26:08 PM | 38.1 | 35.1
69385 | 07/22/1997 | 11:56:08 PM | 38.1 | 34.8
69386 | 07/23/1997 | 12:26:08 AM | 38.1 | 34.4
69387 | 07/23/1997 | 12:56:08 AM | 38.1 | 33.5
69388 | 07/23/1997 | 01:26:08 AM | 38.1 | 33.3
69389 | 07/23/1997 | 01:56:08 AM | 38.1 | 32.9
69390 | 07/23/1997 | 02:26:08 AM | 38.1 | 31.9
69391 | 07/23/1997 | 02:56:08 AM | 38.1 | 31.8
69392 | 07/23/1997 | 03:26:08 AM | 38.1 | 31.5
69393 | 07/23/1997 | 03:56:08 AM | 38.1 | 30.8
69394 | 07/23/1997 | 04:26:08 AM | 38.1 | 30.3
69395 | 07/23/1997 | 04:56:08 AM | 38.1 | 30.2
69396 | 07/23/1997 | 05:26:08 AM | 38.1 | 30.2
69397 | 07/23/1997 | 05:56:08 AM | 38.1 | 30.1
69398 | 07/23/1997 | 06:26:08 AM | 38.1 | 29.8
69399 | 07/23/1997 | 06:56:08 AM | 38.1 | 30.1
69400 | 07/23/1997 | 07:18:59 AM | 38.1 | 30.2
69401 | 07/23/1997 | 07:48:59 AM | 38.1 | 31.7
69402 | 07/23/1997 | 08:18:59 AM | 38.1 | 32.2
69403 | 07/23/1997 | 08:48:59 AM | 38.1 | 33
69404 | 07/23/1997 | 09:18:59 AM | 38.1 | 33.3
69405 | 07/23/1997 | 09:48:59 AM | 38.1 | 34.4
69406 | 07/23/1997 | 10:18:59 AM | 38.1 | 35
69407 | 07/23/1997 | 10:48:59 AM | 38.1 | 38.4
69408 | 07/23/1997 | 11:18:59 AM | 38.1 | 38.8
69409 | 07/23/1997 | 11:48:59 AM | 38.1 | 37.8
69410 | 07/23/1997 | 12:18:59 PM | 38.1 | 36.4
69411 | 07/23/1997 | 12:48:59 PM | 38.1 | 35
69412 | 07/23/1997 | 01:18:59 PM | 38.1 | 35
69413 | 07/23/1997 | 01:48:59 PM | 38.1 | 35
69414 | 07/23/1997 | 02:18:59 PM | 38.1 | 34.9
69415 | 07/23/1997 | 02:48:59 PM | 38.1 | 35
69416 | 07/23/1997 | 03:18:59 PM | 38.1 | 34.8
69417 | 07/23/1997 | 03:48:59 PM | 38.1 | 34.8
69418 | 07/23/1997 | 04:18:59 PM | 38.1 | 34.8
69419 | 07/23/1997 | 04:48:59 PM | 38.1 | 35.2
69420 | 07/23/1997 | 05:18:59 PM | 38.1 | 34.9
69421 | 07/23/1997 | 05:48:59 PM | 38.1 | 34.8
69422 | 07/23/1997 | 06:18:59 PM | 38.1 | 34.7
69423 | 07/23/1997 | 06:48:59 PM | 38.1 | 34.6
69424 | 07/23/1997 | 07:18:59 PM | 38.1 | 33.3
69425 | 07/23/1997 | 07:48:59 PM | 38.1 | 33
69426 | 07/23/1997 | 08:18:59 PM | 38.1 | 31.8
69427 | 07/23/1997 | 08:48:59 PM | 38.1 | 31.7
69428 | 07/23/1997 | 09:18:59 PM | 38.1 | 30.7
69429 | 07/23/1997 | 09:48:59 PM | 38.1 | 30.3
69430 | 07/23/1997 | 10:18:59 PM | 38.1 | 30.2
69431 | 07/23/1997 | 10:48:59 PM | 38.1 | 29.8
69432 | 07/23/1997 | 11:18:59 PM | 38.1 | 29.5
69433 | 07/23/1997 | 11:48:59 PM | 38.1 | 28.7
69434 | 07/24/1997 | 12:18:59 AM | 38.1 | 28.7
71148 | 07/28/1997 | 12:54:54 PM | 88.9 | 45.9
71149 | 07/28/1997 | 01:24:54 PM | 88.9 | 47.4
71150 | 07/28/1997 | 01:54:54 PM | 88.9 | 48.9
71151 | 07/28/1997 | 02:24:54 PM | 88.9 | 48.7
71152 | 07/28/1997 | 02:54:54 PM | 88.9 | 46.7
71153 | 07/28/1997 | 03:24:54 PM | 88.9 | 42.7
71154 | 07/28/1997 | 03:54:54 PM | 88.9 | 38.2
71155 | 07/28/1997 | 04:24:54 PM | 88.9 | 35.4
71156 | 07/28/1997 | 04:54:54 PM | 88.9 | 34.8
71157 | 07/28/1997 | 05:24:54 PM | 88.9 | 33.6
71158 | 07/28/1997 | 05:54:54 PM | 88.9 | 32.1
71159 | 07/28/1997 | 06:24:54 PM | 88.9 | 32.1
71160 | 07/28/1997 | 06:54:54 PM | 88.9 | 32
71161 | 07/28/1997 | 07:24:54 PM | 88.9 | 31.6
71162 | 07/28/1997 | 07:54:54 PM | 88.9 | 31.3
71163 | 07/28/1997 | 08:24:54 PM | 88.9 | 30.8
71164 | 07/28/1997 | 08:54:54 PM | 88.9 | 30.6
71165 | 07/28/1997 | 09:24:54 PM | 88.9 | 30.5
71166 | 07/28/1997 | 09:54:54 PM | 88.9 | 30.4
71167 | 07/28/1997 | 10:24:54 PM | 88.9 | 30.2
71168 | 07/28/1997 | 10:54:54 PM | 88.9 | 29.6
71169 | 07/28/1997 | 11:24:54 PM | 88.9 | 29.1
71170 | 07/28/1997 | 11:54:54 PM | 88.9 | 28.9
71171 | 07/29/1997 | 12:24:54 AM | 88.9 | 28.1
71172 | 07/29/1997 | 12:54:54 AM | 88.9 | 27.5
71173 | 07/29/1997 | 01:24:54 AM | 88.9 | 27.5
71174 | 07/29/1997 | 01:54:54 AM | 88.9 | 27.4
71175 | 07/29/1997 | 02:24:54 AM | 88.9 | 26.9
71176 | 07/29/1997 | 02:54:54 AM | 88.9 | 26.1
71177 | 07/29/1997 | 03:24:54 AM | 88.9 | 25.9
71178 | 07/29/1997 | 03:54:54 AM | 88.9 | 25.8
71179 | 07/29/1997 | 04:24:54 AM | 88.9 | 25
71180 | 07/29/1997 | 04:54:54 AM | 88.9 | 24.5
71181 | 07/29/1997 | 05:24:54 AM | 88.9 | 24.4
71182 | 07/29/1997 | 05:54:54 AM | 88.9 | 24.2
71183 | 07/29/1997 | 06:24:54 AM | 88.9 | 23.9
71184 | 07/29/1997 | 06:54:54 AM | 88.9 | 23.9
71185 | 07/29/1997 | 07:24:54 AM | 88.9 | 24.2
71186 | 07/29/1997 | 07:54:54 AM | 88.9 | 24.9
71615 | 07/07/1997 | 05:51:18 AM | 114.3 | 31.3
71616 | 07/07/1997 | 06:21:18 AM | 114.3 | 30.6
71617 | 07/07/1997 | 06:51:18 AM | 114.3 | 30.2
60343 | 04/09/1997 | 03:00:45 AM | 114.3 | 15.5
60344 | 04/09/1997 | 03:30:45 AM | 114.3 | 14.9
66066 | 06/02/1997 | 10:42:50 PM | 114.3 | 34.7
66067 | 06/02/1997 | 11:12:50 PM | 114.3 | 33.9
66068 | 06/02/1997 | 11:42:50 PM | 114.3 | 33.2
66069 | 06/03/1997 | 12:12:50 AM | 114.3 | 33
66070 | 06/03/1997 | 12:42:50 AM | 114.3 | 31.9
66071 | 06/03/1997 | 01:12:50 AM | 114.3 | 31.7
66072 | 06/03/1997 | 01:42:50 AM | 114.3 | 31.5
66073 | 06/03/1997 | 02:12:50 AM | 114.3 | 30.7
66074 | 06/03/1997 | 02:42:50 AM | 114.3 | 30.2
66075 | 06/03/1997 | 03:12:50 AM | 114.3 | 30.1
66076 | 06/03/1997 | 03:42:50 AM | 114.3 | 30
66077 | 06/03/1997 | 04:12:50 AM | 114.3 | 29.5
66078 | 06/03/1997 | 04:42:50 AM | 114.3 | 28.9
66079 | 06/03/1997 | 05:12:50 AM | 114.3 | 28.6
66080 | 06/03/1997 | 05:42:50 AM | 114.3 | 28.6
66081 | 06/03/1997 | 06:12:50 AM | 114.3 | 28.6
66082 | 06/03/1997 | 06:42:50 AM | 114.3 | 28.1
66083 | 06/03/1997 | 07:06:36 AM | 114.3 | 27.8
66084 | 06/03/1997 | 07:36:36 AM | 114.3 | 27.5
66085 | 06/03/1997 | 08:06:36 AM | 114.3 | 27.7
66086 | 06/03/1997 | 08:36:36 AM | 114.3 | 28.1
66087 | 06/03/1997 | 09:06:36 AM | 114.3 | 28.6
66088 | 06/03/1997 | 09:36:36 AM | 114.3 | 29
66089 | 06/03/1997 | 10:06:36 AM | 114.3 | 30.1
66090 | 06/03/1997 | 10:36:36 AM | 114.3 | 31.5
66091 | 06/03/1997 | 11:06:36 AM | 114.3 | 31.7
66092 | 06/03/1997 | 11:36:36 AM | 114.3 | 31.7
66093 | 06/03/1997 | 12:06:36 PM | 114.3 | 31.7
66094 | 06/03/1997 | 12:36:36 PM | 114.3 | 31.7
66095 | 06/03/1997 | 01:06:36 PM | 114.3 | 31.7
66096 | 06/03/1997 | 01:36:36 PM | 114.3 | 31.7
66097 | 06/03/1997 | 02:06:36 PM | 114.3 | 31.7
66098 | 06/03/1997 | 02:36:36 PM | 114.3 | 31.7
66099 | 06/03/1997 | 03:06:36 PM | 114.3 | 31.7
66100 | 06/03/1997 | 03:36:36 PM | 114.3 | 31.6
66101 | 06/03/1997 | 04:06:36 PM | 114.3 | 31.4
66102 | 06/03/1997 | 04:36:36 PM | 114.3 | 30.9
66103 | 06/03/1997 | 05:06:36 PM | 114.3 | 30.4
66104 | 06/03/1997 | 05:36:36 PM | 114.3 | 30.1
66105 | 06/03/1997 | 06:06:36 PM | 114.3 | 30.1
66106 | 06/03/1997 | 06:36:36 PM | 114.3 | 29.7
66107 | 06/03/1997 | 07:06:36 PM | 114.3 | 28.9
66108 | 06/03/1997 | 07:36:36 PM | 114.3 | 28.6
66109 | 06/03/1997 | 08:06:36 PM | 114.3 | 28.5
66110 | 06/03/1997 | 08:36:36 PM | 114.3 | 27.9
66111 | 06/03/1997 | 09:06:36 PM | 114.3 | 27.5
66112 | 06/03/1997 | 09:36:36 PM | 114.3 | 27.1
66113 | 06/03/1997 | 10:06:36 PM | 114.3 | 27.1
66114 | 06/03/1997 | 10:36:36 PM | 114.3 | 27.1
66115 | 06/03/1997 | 11:06:36 PM | 114.3 | 27
66116 | 06/03/1997 | 11:36:36 PM | 114.3 | 26.4
66117 | 06/04/1997 | 12:06:36 AM | 114.3 | 25.8
66118 | 06/04/1997 | 12:36:36 AM | 114.3 | 25.5
66119 | 06/04/1997 | 01:06:36 AM | 114.3 | 25.4
66120 | 06/04/1997 | 01:36:36 AM | 114.3 | 24.9
66121 | 06/04/1997 | 02:06:36 AM | 114.3 | 24.4
66122 | 06/04/1997 | 02:36:36 AM | 114.3 | 24.2
66123 | 06/04/1997 | 03:06:36 AM | 114.3 | 24
66124 | 06/04/1997 | 03:36:36 AM | 114.3 | 24
66125 | 06/04/1997 | 04:06:36 AM | 114.3 | 24
66126 | 06/04/1997 | 04:36:36 AM | 114.3 | 24
66127 | 06/04/1997 | 05:06:36 AM | 114.3 | 23.8
66128 | 06/04/1997 | 05:36:36 AM | 114.3 | 23.6
66129 | 06/04/1997 | 06:06:36 AM | 114.3 | 23.3
66130 | 06/04/1997 | 06:36:36 AM | 114.3 | 22.7
66131 | 06/04/1997 | 07:06:36 AM | 114.3 | 22.8
66132 | 06/04/1997 | 07:36:36 AM | 114.3 | 23
66133 | 06/04/1997 | 08:06:36 AM | 114.3 | 23.2
66134 | 06/04/1997 | 08:24:49 AM | 114.3 | 23.3
66135 | 06/04/1997 | 08:54:49 AM | 114.3 | 23.6
66136 | 06/04/1997 | 09:24:49 AM | 114.3 | 24
66137 | 06/04/1997 | 09:54:49 AM | 114.3 | 24
66138 | 06/04/1997 | 10:24:49 AM | 114.3 | 25.2
66139 | 06/04/1997 | 10:54:49 AM | 114.3 | 25.6
66140 | 06/04/1997 | 11:24:49 AM | 114.3 | 26.7
66141 | 06/04/1997 | 11:54:49 AM | 114.3 | 27.1
66142 | 06/04/1997 | 12:24:49 PM | 114.3 | 28.3
66143 | 06/04/1997 | 12:54:49 PM | 114.3 | 28.6
66144 | 06/04/1997 | 01:24:49 PM | 114.3 | 28.8
66145 | 06/04/1997 | 01:54:49 PM | 114.3 | 28.6
66146 | 06/04/1997 | 02:24:49 PM | 114.3 | 28.6
66147 | 06/04/1997 | 02:54:49 PM | 114.3 | 28.6
66148 | 06/04/1997 | 03:24:49 PM | 114.3 | 28.5
66149 | 06/04/1997 | 03:54:49 PM | 114.3 | 27.9
66150 | 06/04/1997 | 04:24:49 PM | 114.3 | 27.2
66151 | 06/04/1997 | 04:54:49 PM | 114.3 | 27.1
66152 | 06/04/1997 | 05:24:49 PM | 114.3 | 27.1
66153 | 06/04/1997 | 05:54:49 PM | 114.3 | 27.1
66154 | 06/04/1997 | 06:24:49 PM | 114.3 | 26.7
66155 | 06/04/1997 | 06:54:49 PM | 114.3 | 26.4
66156 | 06/04/1997 | 07:24:49 PM | 114.3 | 27.1
66157 | 06/04/1997 | 07:54:49 PM | 114.3 | 26.6
66158 | 06/04/1997 | 08:24:49 PM | 114.3 | 26.4
66159 | 06/04/1997 | 08:54:49 PM | 114.3 | 25.8
66160 | 06/04/1997 | 09:24:49 PM | 114.3 | 25.5
66161 | 06/04/1997 | 09:54:49 PM | 114.3 | 25.5
66162 | 06/04/1997 | 10:24:49 PM | 114.3 | 25.5
66163 | 06/04/1997 | 10:54:49 PM | 114.3 | 25.2
66164 | 06/04/1997 | 11:24:49 PM | 114.3 | 24.7
66165 | 06/04/1997 | 11:54:49 PM | 114.3 | 24.4
66166 | 06/05/1997 | 12:24:49 AM | 114.3 | 24
66167 | 06/05/1997 | 12:54:49 AM | 114.3 | 24
66168 | 06/05/1997 | 01:24:49 AM | 114.3 | 24
66169 | 06/05/1997 | 01:54:49 AM | 114.3 | 23.9
66170 | 06/05/1997 | 02:24:49 AM | 114.3 | 23.7
66171 | 06/05/1997 | 02:54:49 AM | 114.3 | 23.5
66172 | 06/05/1997 | 03:24:49 AM | 114.3 | 23.2
66173 | 06/05/1997 | 03:54:49 AM | 114.3 | 22.8
66174 | 06/05/1997 | 04:24:49 AM | 114.3 | 22.6
66175 | 06/05/1997 | 04:54:49 AM | 114.3 | 22.5
66176 | 06/05/1997 | 05:24:49 AM | 114.3 | 22.5
66177 | 06/05/1997 | 05:54:49 AM | 114.3 | 22.5
66178 | 06/05/1997 | 06:24:49 AM | 114.3 | 22.5
66179 | 06/05/1997 | 06:54:49 AM | 114.3 | 22.5
66180 | 06/05/1997 | 07:24:49 AM | 114.3 | 22.5
66181 | 06/05/1997 | 07:31:34 AM | 114.3 | 22.5
66182 | 06/05/1997 | 08:01:34 AM | 114.3 | 22.5
66183 | 06/05/1997 | 08:31:34 AM | 114.3 | 22.4
66184 | 06/05/1997 | 09:01:34 AM | 114.3 | 22.4
66185 | 06/05/1997 | 09:31:34 AM | 114.3 | 22.4
66186 | 06/05/1997 | 10:01:34 AM | 114.3 | 22.5
66187 | 06/05/1997 | 10:31:34 AM | 114.3 | 22.5
66188 | 06/05/1997 | 11:01:34 AM | 114.3 | 22.5
66189 | 06/05/1997 | 11:31:34 AM | 114.3 | 22.5
66190 | 06/05/1997 | 12:01:34 PM | 114.3 | 22.6
66191 | 06/05/1997 | 12:31:34 PM | 114.3 | 23
66192 | 06/05/1997 | 01:01:34 PM | 114.3 | 23.7
66193 | 06/05/1997 | 01:31:34 PM | 114.3 | 24
66194 | 06/05/1997 | 02:01:34 PM | 114.3 | 24.6
66195 | 06/05/1997 | 02:31:34 PM | 114.3 | 26.2
66196 | 06/05/1997 | 03:01:34 PM | 114.3 | 28.2
66197 | 06/05/1997 | 03:31:34 PM | 114.3 | 29.5
66198 | 06/05/1997 | 04:01:34 PM | 114.3 | 30.1
66199 | 06/05/1997 | 04:31:34 PM | 114.3 | 30.4
66200 | 06/05/1997 | 05:01:34 PM | 114.3 | 31.3
66201 | 06/05/1997 | 05:31:34 PM | 114.3 | 31.7
66202 | 06/05/1997 | 06:01:34 PM | 114.3 | 31.7
66203 | 06/05/1997 | 06:31:34 PM | 114.3 | 31.6
66204 | 06/05/1997 | 07:01:34 PM | 114.3 | 31.4
66205 | 06/05/1997 | 07:31:34 PM | 114.3 | 31.1
66206 | 06/05/1997 | 08:01:34 PM | 114.3 | 30.6
66207 | 06/05/1997 | 08:31:34 PM | 114.3 | 30.1
66208 | 06/05/1997 | 09:01:34 PM | 114.3 | 29.8
66209 | 06/05/1997 | 09:31:34 PM | 114.3 | 28.6
66210 | 06/05/1997 | 10:01:34 PM | 114.3 | 28.5
66211 | 06/05/1997 | 10:31:34 PM | 114.3 | 27.3
66212 | 06/05/1997 | 11:01:34 PM | 114.3 | 27.1
66213 | 06/05/1997 | 11:31:34 PM | 114.3 | 26.2
66214 | 06/06/1997 | 12:01:34 AM | 114.3 | 25.5
66215 | 06/06/1997 | 12:31:34 AM | 114.3 | 25.4
66216 | 06/06/1997 | 01:01:34 AM | 114.3 | 24.7
66217 | 06/06/1997 | 01:31:34 AM | 114.3 | 24
66218 | 06/06/1997 | 02:01:34 AM | 114.3 | 23.9
66219 | 06/06/1997 | 02:31:34 AM | 114.3 | 23.6
66220 | 06/06/1997 | 03:01:34 AM | 114.3 | 22.8
66221 | 06/06/1997 | 03:31:34 AM | 114.3 | 22.5
66222 | 06/06/1997 | 04:01:34 AM | 114.3 | 22.2
66223 | 06/06/1997 | 04:31:34 AM | 114.3 | 21.4
66224 | 06/06/1997 | 05:01:34 AM | 114.3 | 21
66225 | 06/06/1997 | 05:31:34 AM | 114.3 | 20.9
66226 | 06/06/1997 | 06:01:34 AM | 114.3 | 20.9
66227 | 06/06/1997 | 06:31:34 AM | 114.3 | 20.5
66228 | 06/06/1997 | 07:01:34 AM | 114.3 | 20.4
66229 | 06/06/1997 | 07:31:34 AM | 114.3 | 20.6
66230 | 06/06/1997 | 07:55:21 AM | 114.3 | 20.9
66231 | 06/06/1997 | 08:25:21 AM | 114.3 | 21
66232 | 06/06/1997 | 08:55:21 AM | 114.3 | 22
66233 | 06/06/1997 | 09:25:21 AM | 114.3 | 22.7
66234 | 06/06/1997 | 09:55:21 AM | 114.3 | 24
66235 | 06/06/1997 | 10:25:21 AM | 114.3 | 25.5
66236 | 06/06/1997 | 10:55:21 AM | 114.3 | 27
66237 | 06/06/1997 | 11:25:21 AM | 114.3 | 28.3
66238 | 06/06/1997 | 11:55:21 AM | 114.3 | 29.5
66239 | 06/06/1997 | 12:25:21 PM | 114.3 | 30.9
66240 | 06/06/1997 | 12:55:21 PM | 114.3 | 32.1
66241 | 06/06/1997 | 01:25:21 PM | 114.3 | 33.3
67936 | 07/23/1997 | 10:48:59 PM | 12.7 | 28.7
67937 | 07/23/1997 | 11:18:59 PM | 12.7 | 28.3
67938 | 07/23/1997 | 11:48:59 PM | 12.7 | 27.3
67939 | 07/24/1997 | 12:18:59 AM | 12.7 | 27.3
67940 | 07/24/1997 | 12:48:59 AM | 12.7 | 27.3
68379 | 07/02/1997 | 02:55:02 AM | 38.1 | 22.6
68380 | 07/02/1997 | 03:25:02 AM | 38.1 | 21.8
68381 | 07/02/1997 | 03:55:02 AM | 38.1 | 21.2
46097 | 01/15/1997 | 11:52:20 AM | 88.9 | 4.1
67945 | 07/24/1997 | 03:18:59 AM | 12.7 | 25.7
67946 | 07/24/1997 | 03:48:59 AM | 12.7 | 25.4
68385 | 07/02/1997 | 05:55:02 AM | 38.1 | 19.5
68386 | 07/02/1997 | 06:25:02 AM | 38.1 | 19.5
68387 | 07/02/1997 | 06:55:02 AM | 38.1 | 20.7
68388 | 07/02/1997 | 07:25:02 AM | 38.1 | 21.8
68389 | 07/02/1997 | 07:55:02 AM | 38.1 | 23.4
68390 | 07/02/1997 | 08:25:02 AM | 38.1 | 25.6
68391 | 07/02/1997 | 08:55:02 AM | 38.1 | 28
68392 | 07/02/1997 | 09:25:02 AM | 38.1 | 30.6
68393 | 07/02/1997 | 09:55:02 AM | 38.1 | 33.3
68394 | 07/02/1997 | 10:25:02 AM | 38.1 | 36.4
68395 | 07/02/1997 | 10:55:02 AM | 38.1 | 39.1
68396 | 07/02/1997 | 11:25:02 AM | 38.1 | 41
68397 | 07/02/1997 | 11:55:02 AM | 38.1 | 44
68398 | 07/02/1997 | 12:25:02 PM | 38.1 | 45.7
68399 | 07/02/1997 | 12:55:02 PM | 38.1 | 48
68400 | 07/02/1997 | 01:25:02 PM | 38.1 | 49.7
68401 | 07/02/1997 | 01:55:02 PM | 38.1 | 50.8
68402 | 07/02/1997 | 02:25:02 PM | 38.1 | 51.6
68403 | 07/02/1997 | 02:55:02 PM | 38.1 | 51.7
68404 | 07/02/1997 | 03:25:02 PM | 38.1 | 51.7
68405 | 07/02/1997 | 03:55:02 PM | 38.1 | 51.7
68406 | 07/02/1997 | 04:25:02 PM | 38.1 | 51.4
68407 | 07/02/1997 | 04:55:02 PM | 38.1 | 50.2
68408 | 07/02/1997 | 05:25:02 PM | 38.1 | 48.9
68409 | 07/02/1997 | 05:55:02 PM | 38.1 | 47.3
68410 | 07/02/1997 | 06:25:02 PM | 38.1 | 45.6
68411 | 07/02/1997 | 06:55:02 PM | 38.1 | 44
68412 | 07/02/1997 | 07:25:02 PM | 38.1 | 42
68413 | 07/02/1997 | 07:55:02 PM | 38.1 | 39.4
68414 | 07/02/1997 | 08:25:02 PM | 38.1 | 37.7
68415 | 07/02/1997 | 08:55:02 PM | 38.1 | 35.6
68416 | 07/02/1997 | 09:25:02 PM | 38.1 | 33.9
68417 | 07/02/1997 | 09:55:02 PM | 38.1 | 32.8
68418 | 07/02/1997 | 10:25:02 PM | 38.1 | 31.6
68419 | 07/02/1997 | 10:55:02 PM | 38.1 | 30.2
68420 | 07/02/1997 | 11:25:02 PM | 38.1 | 28.9
68421 | 07/02/1997 | 11:55:02 PM | 38.1 | 28.4
68422 | 07/03/1997 | 12:25:02 AM | 38.1 | 27.2
68423 | 07/03/1997 | 12:55:02 AM | 38.1 | 26.6
68424 | 07/03/1997 | 01:25:02 AM | 38.1 | 25.7
68425 | 07/03/1997 | 01:55:02 AM | 38.1 | 25.3
68426 | 07/03/1997 | 02:25:02 AM | 38.1 | 24.1
68427 | 07/03/1997 | 02:55:02 AM | 38.1 | 24
68428 | 07/03/1997 | 03:25:02 AM | 38.1 | 23.1
68429 | 07/03/1997 | 03:55:02 AM | 38.1 | 22.6
68430 | 07/03/1997 | 04:25:02 AM | 38.1 | 22.2
68431 | 07/03/1997 | 04:55:02 AM | 38.1 | 21.3
68432 | 07/03/1997 | 05:25:02 AM | 38.1 | 21
68433 | 07/03/1997 | 05:55:02 AM | 38.1 | 20.9
68434 | 07/03/1997 | 06:25:02 AM | 38.1 | 21
68435 | 07/03/1997 | 06:55:02 AM | 38.1 | 21.2
68436 | 07/03/1997 | 07:25:02 AM | 38.1 | 22.7
68437 | 07/03/1997 | 07:55:02 AM | 38.1 | 25.2
68438 | 07/03/1997 | 08:25:02 AM | 38.1 | 27.2
68439 | 07/03/1997 | 08:55:02 AM | 38.1 | 30.2
68440 | 07/03/1997 | 09:25:02 AM | 38.1 | 33
68441 | 07/03/1997 | 09:55:02 AM | 38.1 | 35.4
68442 | 07/03/1997 | 10:25:02 AM | 38.1 | 37.9
68443 | 07/03/1997 | 10:55:02 AM | 38.1 | 41
68444 | 07/03/1997 | 11:25:02 AM | 38.1 | 42.8
68445 | 07/03/1997 | 11:55:02 AM | 38.1 | 45.5
68446 | 07/03/1997 | 12:21:18 PM | 38.1 | 45.5
68447 | 07/03/1997 | 12:51:18 PM | 38.1 | 48.6
68448 | 07/03/1997 | 01:21:18 PM | 38.1 | 50.4
68449 | 07/03/1997 | 01:51:18 PM | 38.1 | 51.7
68450 | 07/03/1997 | 02:21:18 PM | 38.1 | 53.2
68451 | 07/03/1997 | 02:51:18 PM | 38.1 | 53.9
68452 | 07/03/1997 | 03:21:18 PM | 38.1 | 54.7
68453 | 07/03/1997 | 03:51:18 PM | 38.1 | 54.7
68454 | 07/03/1997 | 04:21:18 PM | 38.1 | 54.6
68455 | 07/03/1997 | 04:51:18 PM | 38.1 | 53.5
68456 | 07/03/1997 | 05:21:18 PM | 38.1 | 52.9
68457 | 07/03/1997 | 05:51:18 PM | 38.1 | 51.3
68458 | 07/03/1997 | 06:21:18 PM | 38.1 | 49.6
68459 | 07/03/1997 | 06:51:18 PM | 38.1 | 47.3
68460 | 07/03/1997 | 07:21:18 PM | 38.1 | 45.6
68461 | 07/03/1997 | 07:51:18 PM | 38.1 | 43.5
68462 | 07/03/1997 | 08:21:18 PM | 38.1 | 41
68463 | 07/03/1997 | 08:51:18 PM | 38.1 | 39.4
68464 | 07/03/1997 | 09:21:18 PM | 38.1 | 37.6
68465 | 07/03/1997 | 09:51:18 PM | 38.1 | 36.2
68466 | 07/03/1997 | 10:21:18 PM | 38.1 | 34.8
68467 | 07/03/1997 | 10:51:18 PM | 38.1 | 33.3
68468 | 07/03/1997 | 11:21:18 PM | 38.1 | 32.7
68469 | 07/03/1997 | 11:51:18 PM | 38.1 | 31.7
68470 | 07/04/1997 | 12:21:18 AM | 38.1 | 30.5
68471 | 07/04/1997 | 12:51:18 AM | 38.1 | 29.9
68472 | 07/04/1997 | 01:21:18 AM | 38.1 | 28.7
68473 | 07/04/1997 | 01:51:18 AM | 38.1 | 28.2
68474 | 07/04/1997 | 02:21:18 AM | 38.1 | 27.2
68475 | 07/04/1997 | 02:51:18 AM | 38.1 | 26.9
68476 | 07/04/1997 | 03:21:18 AM | 38.1 | 25.7
68477 | 07/04/1997 | 03:51:18 AM | 38.1 | 25.6
68478 | 07/04/1997 | 04:21:18 AM | 38.1 | 24.8
68479 | 07/04/1997 | 04:51:18 AM | 38.1 | 24.1
68480 | 07/04/1997 | 05:21:18 AM | 38.1 | 24.1
68481 | 07/04/1997 | 05:51:18 AM | 38.1 | 23.5
68482 | 07/04/1997 | 06:21:18 AM | 38.1 | 23.3
68483 | 07/04/1997 | 06:51:18 AM | 38.1 | 24
68484 | 07/04/1997 | 07:21:18 AM | 38.1 | 25.5
68485 | 07/04/1997 | 07:51:18 AM | 38.1 | 27.2
68486 | 07/04/1997 | 08:21:18 AM | 38.1 | 29.3
68487 | 07/04/1997 | 08:51:18 AM | 38.1 | 31.8
68488 | 07/04/1997 | 09:21:18 AM | 38.1 | 34.8
68489 | 07/04/1997 | 09:51:18 AM | 38.1 | 37.8
68490 | 07/04/1997 | 10:21:18 AM | 38.1 | 40.5
68491 | 07/04/1997 | 10:51:18 AM | 38.1 | 42.9
68492 | 07/04/1997 | 11:21:18 AM | 38.1 | 45.6
68493 | 07/04/1997 | 11:51:18 AM | 38.1 | 48.2
68494 | 07/04/1997 | 12:21:18 PM | 38.1 | 50.2
68495 | 07/04/1997 | 12:51:18 PM | 38.1 | 51.8
68496 | 07/04/1997 | 01:21:18 PM | 38.1 | 53.6
68497 | 07/04/1997 | 01:51:18 PM | 38.1 | 54.9
68498 | 07/04/1997 | 02:21:18 PM | 38.1 | 56.3
68499 | 07/04/1997 | 02:51:18 PM | 38.1 | 56.6
68500 | 07/04/1997 | 03:21:18 PM | 38.1 | 56.6
68501 | 07/04/1997 | 03:51:18 PM | 38.1 | 56.5
68502 | 07/04/1997 | 04:21:18 PM | 38.1 | 55.4
68503 | 07/04/1997 | 04:51:18 PM | 38.1 | 54.4
68504 | 07/04/1997 | 05:21:18 PM | 38.1 | 53.1
68505 | 07/04/1997 | 05:51:18 PM | 38.1 | 51
68506 | 07/04/1997 | 06:21:18 PM | 38.1 | 48.8
68507 | 07/04/1997 | 06:51:18 PM | 38.1 | 47.1
68508 | 07/04/1997 | 07:21:18 PM | 38.1 | 45
68509 | 07/04/1997 | 07:51:18 PM | 38.1 | 42.5
68510 | 07/04/1997 | 08:21:18 PM | 38.1 | 40.7
68511 | 07/04/1997 | 08:51:18 PM | 38.1 | 38.6
68512 | 07/04/1997 | 09:21:18 PM | 38.1 | 37.2
68513 | 07/04/1997 | 09:51:18 PM | 38.1 | 36
68514 | 07/04/1997 | 10:21:18 PM | 38.1 | 34.8
68515 | 07/04/1997 | 10:51:18 PM | 38.1 | 33.3
68516 | 07/04/1997 | 11:21:18 PM | 38.1 | 32.7
68517 | 07/04/1997 | 11:51:18 PM | 38.1 | 31.8
68518 | 07/05/1997 | 12:21:18 AM | 38.1 | 30.5
68519 | 07/05/1997 | 12:51:18 AM | 38.1 | 30.1
68520 | 07/05/1997 | 01:21:18 AM | 38.1 | 28.7
68521 | 07/05/1997 | 01:51:18 AM | 38.1 | 28.7
68522 | 07/05/1997 | 02:21:18 AM | 38.1 | 27.6
68523 | 07/05/1997 | 02:51:18 AM | 38.1 | 27.2
68524 | 07/05/1997 | 03:21:18 AM | 38.1 | 26.6
68525 | 07/05/1997 | 03:51:18 AM | 38.1 | 25.7
68526 | 07/05/1997 | 04:21:18 AM | 38.1 | 25.6
68527 | 07/05/1997 | 04:51:18 AM | 38.1 | 24.4
68528 | 07/05/1997 | 05:21:18 AM | 38.1 | 24.1
68529 | 07/05/1997 | 05:51:18 AM | 38.1 | 23.8
68530 | 07/05/1997 | 06:21:18 AM | 38.1 | 23.8
68531 | 07/05/1997 | 06:51:18 AM | 38.1 | 24.1
68532 | 07/05/1997 | 07:21:18 AM | 38.1 | 25.6
68533 | 07/05/1997 | 07:51:18 AM | 38.1 | 27.2
68534 | 07/05/1997 | 08:21:18 AM | 38.1 | 30
68535 | 07/05/1997 | 08:51:18 AM | 38.1 | 32.5
68536 | 07/05/1997 | 09:21:18 AM | 38.1 | 34.9
68537 | 07/05/1997 | 09:51:18 AM | 38.1 | 37.8
68538 | 07/05/1997 | 10:21:18 AM | 38.1 | 39.8
68539 | 07/05/1997 | 10:51:18 AM | 38.1 | 42.4
68540 | 07/05/1997 | 11:21:18 AM | 38.1 | 44.3
68541 | 07/05/1997 | 11:51:18 AM | 38.1 | 46.6
68542 | 07/05/1997 | 12:21:18 PM | 38.1 | 48.6
68543 | 07/05/1997 | 12:51:18 PM | 38.1 | 50.2
68544 | 07/05/1997 | 01:21:18 PM | 38.1 | 51.7
68545 | 07/05/1997 | 01:51:18 PM | 38.1 | 53.2
68546 | 07/05/1997 | 02:21:18 PM | 38.1 | 53.4
68547 | 07/05/1997 | 02:51:18 PM | 38.1 | 54.2
68548 | 07/05/1997 | 03:21:18 PM | 38.1 | 54.2
68549 | 07/05/1997 | 03:51:18 PM | 38.1 | 53.2
68550 | 07/05/1997 | 04:21:18 PM | 38.1 | 53.1
68551 | 07/05/1997 | 04:51:18 PM | 38.1 | 51.7
68552 | 07/05/1997 | 05:21:18 PM | 38.1 | 51
68553 | 07/05/1997 | 05:51:18 PM | 38.1 | 49.7
68554 | 07/05/1997 | 06:21:18 PM | 38.1 | 47.6
68555 | 07/05/1997 | 06:51:18 PM | 38.1 | 45.6
68556 | 07/05/1997 | 07:21:18 PM | 38.1 | 43.6
68557 | 07/05/1997 | 07:51:18 PM | 38.1 | 41.1
68558 | 07/05/1997 | 08:21:18 PM | 38.1 | 39.1
68559 | 07/05/1997 | 08:51:18 PM | 38.1 | 36.9
68560 | 07/05/1997 | 09:21:18 PM | 38.1 | 35.3
68561 | 07/05/1997 | 09:51:18 PM | 38.1 | 34.5
68562 | 07/05/1997 | 10:21:18 PM | 38.1 | 33.3
68563 | 07/05/1997 | 10:51:18 PM | 38.1 | 32
68564 | 07/05/1997 | 11:21:18 PM | 38.1 | 31.6
68565 | 07/05/1997 | 11:51:18 PM | 38.1 | 30.2
68566 | 07/06/1997 | 12:21:18 AM | 38.1 | 29.7
68567 | 07/06/1997 | 12:51:18 AM | 38.1 | 28.7
68568 | 07/06/1997 | 01:21:18 AM | 38.1 | 28.6
68569 | 07/06/1997 | 01:51:18 AM | 38.1 | 27.5
70719 | 07/19/1997 | 03:55:03 PM | 88.9 | 51.6
70720 | 07/19/1997 | 04:25:03 PM | 88.9 | 51.6
70721 | 07/19/1997 | 04:55:03 PM | 88.9 | 51.1
47978 | 01/23/1997 | 04:22:06 PM | 114.3 | 10.9
68574 | 07/06/1997 | 04:21:18 AM | 38.1 | 24.5
68575 | 07/06/1997 | 04:51:18 AM | 38.1 | 24.1
49861 | 01/31/1997 | 09:50:26 PM | 139.7 | 10.4
49862 | 01/31/1997 | 10:20:26 PM | 139.7 | 10.2
49863 | 01/31/1997 | 10:50:26 PM | 139.7 | 9.9
49864 | 01/31/1997 | 11:20:26 PM | 139.7 | 9.5
49865 | 01/31/1997 | 11:50:26 PM | 139.7 | 9.3
49866 | 02/01/1997 | 12:20:26 AM | 12.7 | 6.6
49867 | 02/01/1997 | 12:50:26 AM | 12.7 | 6.1
49868 | 02/01/1997 | 01:20:26 AM | 12.7 | 5.9
49869 | 02/01/1997 | 01:50:26 AM | 12.7 | 5.6
49870 | 02/01/1997 | 02:20:26 AM | 12.7 | 5.7
49871 | 02/01/1997 | 02:50:26 AM | 12.7 | 5.5
49872 | 02/01/1997 | 03:20:26 AM | 12.7 | 5.1
49873 | 02/01/1997 | 03:50:26 AM | 12.7 | 4.7
49874 | 02/01/1997 | 04:20:26 AM | 12.7 | 4.7
49875 | 02/01/1997 | 04:50:26 AM | 12.7 | 5.5
49876 | 02/01/1997 | 05:20:26 AM | 12.7 | 6
49877 | 02/01/1997 | 05:50:26 AM | 12.7 | 6.4
49878 | 02/01/1997 | 06:20:26 AM | 12.7 | 6.4
49879 | 02/01/1997 | 06:50:26 AM | 12.7 | 6.6
49880 | 02/01/1997 | 07:20:26 AM | 12.7 | 6.8
49881 | 02/01/1997 | 07:50:26 AM | 12.7 | 7.2
49882 | 02/01/1997 | 08:20:26 AM | 12.7 | 8.4
49883 | 02/01/1997 | 08:50:26 AM | 12.7 | 11.2
49884 | 02/01/1997 | 09:20:26 AM | 12.7 | 12.1
49885 | 02/01/1997 | 09:50:26 AM | 12.7 | 14.2
49886 | 02/01/1997 | 10:20:26 AM | 12.7 | 18.5
49887 | 02/01/1997 | 10:50:26 AM | 12.7 | 21.7
49888 | 02/01/1997 | 11:20:26 AM | 12.7 | 23.8
49889 | 02/01/1997 | 11:50:26 AM | 12.7 | 26.2
49890 | 02/01/1997 | 12:20:26 PM | 12.7 | 24.4
49891 | 02/01/1997 | 12:50:26 PM | 12.7 | 27.7
49892 | 02/01/1997 | 01:20:26 PM | 12.7 | 29.5
49893 | 02/01/1997 | 01:50:26 PM | 12.7 | 27.6
49894 | 02/01/1997 | 02:20:26 PM | 12.7 | 24.9
49895 | 02/01/1997 | 02:50:26 PM | 12.7 | 22.3
49896 | 02/01/1997 | 03:20:26 PM | 12.7 | 20.7
49897 | 02/01/1997 | 03:50:26 PM | 12.7 | 19.1
49898 | 02/01/1997 | 04:20:26 PM | 12.7 | 17.8
49899 | 02/01/1997 | 04:50:26 PM | 12.7 | 16.5
49900 | 02/01/1997 | 05:20:26 PM | 12.7 | 15.4
49901 | 02/01/1997 | 05:50:26 PM | 12.7 | 14.5
49902 | 02/01/1997 | 06:20:26 PM | 12.7 | 14
49903 | 02/01/1997 | 06:50:26 PM | 12.7 | 13.7
49904 | 02/01/1997 | 07:20:26 PM | 12.7 | 13.1
49905 | 02/01/1997 | 07:50:26 PM | 12.7 | 12.1
49906 | 02/01/1997 | 08:20:26 PM | 12.7 | 12.1
49907 | 02/01/1997 | 08:50:26 PM | 12.7 | 11.6
49908 | 02/01/1997 | 09:20:26 PM | 12.7 | 10.7
49909 | 02/01/1997 | 09:50:26 PM | 12.7 | 10
49910 | 02/01/1997 | 10:20:26 PM | 12.7 | 9.7
49911 | 02/01/1997 | 10:50:26 PM | 12.7 | 9.5
49912 | 02/01/1997 | 11:20:26 PM | 12.7 | 9.3
49913 | 02/01/1997 | 11:50:26 PM | 12.7 | 9.5
49914 | 02/02/1997 | 12:20:26 AM | 12.7 | 9.3
49915 | 02/02/1997 | 12:50:26 AM | 12.7 | 9.3
49916 | 02/02/1997 | 01:20:26 AM | 12.7 | 9.1
49917 | 02/02/1997 | 01:50:26 AM | 12.7 | 8
49918 | 02/02/1997 | 02:20:26 AM | 12.7 | 7.1
49919 | 02/02/1997 | 02:50:26 AM | 12.7 | 7.1
49920 | 02/02/1997 | 03:20:26 AM | 12.7 | 6.8
49921 | 02/02/1997 | 03:50:26 AM | 12.7 | 6.1
49922 | 02/02/1997 | 04:20:26 AM | 12.7 | 5.6
49923 | 02/02/1997 | 04:50:26 AM | 12.7 | 5.1
49924 | 02/02/1997 | 05:20:26 AM | 12.7 | 5.1
49925 | 02/02/1997 | 05:50:26 AM | 12.7 | 4.6
49926 | 02/02/1997 | 06:20:26 AM | 12.7 | 4.2
49927 | 02/02/1997 | 06:50:26 AM | 12.7 | 3.8
49928 | 02/02/1997 | 07:20:26 AM | 12.7 | 3.6
49929 | 02/02/1997 | 07:50:26 AM | 12.7 | 4.6
49930 | 02/02/1997 | 08:20:26 AM | 12.7 | 6.6
49931 | 02/02/1997 | 08:50:26 AM | 12.7 | 9.2
49932 | 02/02/1997 | 09:20:26 AM | 12.7 | 12.1
49933 | 02/02/1997 | 09:50:26 AM | 12.7 | 15
49934 | 02/02/1997 | 10:20:26 AM | 12.7 | 17.8
49935 | 02/02/1997 | 10:50:26 AM | 12.7 | 20.3
49936 | 02/02/1997 | 11:20:26 AM | 12.7 | 22.3
49937 | 02/02/1997 | 11:50:26 AM | 12.7 | 24.1
49938 | 02/02/1997 | 12:20:26 PM | 12.7 | 25.6
49939 | 02/02/1997 | 12:50:26 PM | 12.7 | 26.9
49940 | 02/02/1997 | 01:20:26 PM | 12.7 | 27.6
49941 | 02/02/1997 | 01:50:26 PM | 12.7 | 27.6
49942 | 02/02/1997 | 02:20:26 PM | 12.7 | 27.3
49943 | 02/02/1997 | 02:50:26 PM | 12.7 | 26.5
49944 | 02/02/1997 | 03:20:26 PM | 12.7 | 24.7
49945 | 02/02/1997 | 03:50:26 PM | 12.7 | 21.9
49946 | 02/02/1997 | 04:20:26 PM | 12.7 | 20.7
49947 | 02/02/1997 | 04:50:26 PM | 12.7 | 18.4
49948 | 02/02/1997 | 05:20:26 PM | 12.7 | 15.7
49949 | 02/02/1997 | 05:50:26 PM | 12.7 | 14
51019 | 02/07/1997 | 05:20:26 PM | 38.1 | 15.3
51020 | 02/07/1997 | 05:50:26 PM | 38.1 | 14.1
51021 | 02/07/1997 | 06:20:26 PM | 38.1 | 13.2
51022 | 02/07/1997 | 06:50:26 PM | 38.1 | 12.3
51023 | 02/07/1997 | 07:20:26 PM | 38.1 | 11.7
51024 | 02/07/1997 | 07:50:26 PM | 38.1 | 11
51025 | 02/07/1997 | 08:20:26 PM | 38.1 | 10.4
51026 | 02/07/1997 | 08:50:26 PM | 38.1 | 9.8
51027 | 02/07/1997 | 09:20:26 PM | 38.1 | 9.3
51028 | 02/07/1997 | 09:50:26 PM | 38.1 | 8.9
51029 | 02/07/1997 | 10:20:26 PM | 38.1 | 8.8
51030 | 02/07/1997 | 10:50:26 PM | 38.1 | 8.6
51031 | 02/07/1997 | 11:20:26 PM | 38.1 | 8.4
51032 | 02/07/1997 | 11:50:26 PM | 38.1 | 8.3
51033 | 02/08/1997 | 12:20:26 AM | 38.1 | 8.1
51034 | 02/08/1997 | 12:50:26 AM | 38.1 | 8
51035 | 02/08/1997 | 01:20:26 AM | 38.1 | 7.9
51036 | 02/08/1997 | 01:50:26 AM | 38.1 | 7.8
51037 | 02/08/1997 | 02:20:26 AM | 38.1 | 7.6
51038 | 02/08/1997 | 02:50:26 AM | 38.1 | 7.3
51039 | 02/08/1997 | 03:20:26 AM | 38.1 | 6.8
51040 | 02/08/1997 | 03:50:26 AM | 38.1 | 6.4
51041 | 02/08/1997 | 04:20:26 AM | 38.1 | 5.8
51042 | 02/08/1997 | 04:50:26 AM | 38.1 | 5.7
51043 | 02/08/1997 | 05:20:26 AM | 38.1 | 5.8
51044 | 02/08/1997 | 05:50:26 AM | 38.1 | 5.8
51045 | 02/08/1997 | 06:20:26 AM | 38.1 | 5.5
51046 | 02/08/1997 | 06:50:26 AM | 38.1 | 5.4
51047 | 02/08/1997 | 07:20:26 AM | 38.1 | 4.8
51048 | 02/08/1997 | 07:50:26 AM | 38.1 | 4.7
51049 | 02/08/1997 | 08:20:26 AM | 38.1 | 5.6
51050 | 02/08/1997 | 08:50:26 AM | 38.1 | 6.4
51051 | 02/08/1997 | 09:20:26 AM | 38.1 | 7.1
51052 | 02/08/1997 | 09:50:26 AM | 38.1 | 8.4
51053 | 02/08/1997 | 10:20:26 AM | 38.1 | 9.6
51054 | 02/08/1997 | 10:50:26 AM | 38.1 | 11
51055 | 02/08/1997 | 11:20:26 AM | 38.1 | 12.4
51056 | 02/08/1997 | 11:50:26 AM | 38.1 | 14.7
51057 | 02/08/1997 | 12:20:26 PM | 38.1 | 15.5
51058 | 02/08/1997 | 12:50:26 PM | 38.1 | 17.5
51059 | 02/08/1997 | 01:20:26 PM | 38.1 | 16.9
51060 | 02/08/1997 | 01:50:26 PM | 38.1 | 16
51061 | 02/08/1997 | 02:20:26 PM | 38.1 | 15.5
51062 | 02/08/1997 | 02:50:26 PM | 38.1 | 16.1
51063 | 02/08/1997 | 03:20:26 PM | 38.1 | 16.1
51064 | 02/08/1997 | 03:50:26 PM | 38.1 | 16.3
51065 | 02/08/1997 | 04:20:26 PM | 38.1 | 15.7
51066 | 02/08/1997 | 04:50:26 PM | 38.1 | 14.4
51067 | 02/08/1997 | 05:20:26 PM | 38.1 | 12.7
51068 | 02/08/1997 | 05:50:26 PM | 38.1 | 11.3
51069 | 02/08/1997 | 06:20:26 PM | 38.1 | 9.9
51070 | 02/08/1997 | 06:50:26 PM | 38.1 | 9
51071 | 02/08/1997 | 07:20:26 PM | 38.1 | 8
51072 | 02/08/1997 | 07:50:26 PM | 38.1 | 7.4
51073 | 02/08/1997 | 08:20:26 PM | 38.1 | 6.7
51074 | 02/08/1997 | 08:50:26 PM | 38.1 | 6
51075 | 02/08/1997 | 09:20:26 PM | 38.1 | 5.6
51076 | 02/08/1997 | 09:50:26 PM | 38.1 | 5
51077 | 02/08/1997 | 10:20:26 PM | 38.1 | 4.5
51078 | 02/08/1997 | 10:50:26 PM | 38.1 | 4.1
51079 | 02/08/1997 | 11:20:26 PM | 38.1 | 3.7
51080 | 02/08/1997 | 11:50:26 PM | 38.1 | 3.4
51081 | 02/09/1997 | 12:20:26 AM | 38.1 | 2.9
51082 | 02/09/1997 | 12:50:26 AM | 38.1 | 2.7
51083 | 02/09/1997 | 01:20:26 AM | 38.1 | 2.3
51084 | 02/09/1997 | 01:50:26 AM | 38.1 | 2.2
51085 | 02/09/1997 | 02:20:26 AM | 38.1 | 1.9
51086 | 02/09/1997 | 02:50:26 AM | 38.1 | 1.6
51087 | 02/09/1997 | 03:20:26 AM | 38.1 | 1.3
51088 | 02/09/1997 | 03:50:26 AM | 38.1 | 1
51089 | 02/09/1997 | 04:20:26 AM | 38.1 | 0.8
51090 | 02/09/1997 | 04:50:26 AM | 38.1 | 0.6
51091 | 02/09/1997 | 05:20:26 AM | 38.1 | 0.4
51092 | 02/09/1997 | 05:50:26 AM | 38.1 | 0.3
51093 | 02/09/1997 | 06:20:26 AM | 38.1 | 0.2
51094 | 02/09/1997 | 06:50:26 AM | 38.1 | 0.4
51095 | 02/09/1997 | 07:20:26 AM | 38.1 | 0.8
51096 | 02/09/1997 | 07:50:26 AM | 38.1 | 2.2
51097 | 02/09/1997 | 08:20:26 AM | 38.1 | 2.5
51098 | 02/09/1997 | 08:50:26 AM | 38.1 | 2.9
51099 | 02/09/1997 | 09:20:26 AM | 38.1 | 4.1
51100 | 02/09/1997 | 09:50:26 AM | 38.1 | 5.7
51101 | 02/09/1997 | 10:20:26 AM | 38.1 | 7
51102 | 02/09/1997 | 10:50:26 AM | 38.1 | 10.7
51103 | 02/09/1997 | 11:20:26 AM | 38.1 | 13.2
51104 | 02/09/1997 | 11:50:26 AM | 38.1 | 14.3
51105 | 02/09/1997 | 12:20:26 PM | 38.1 | 15.5
51106 | 02/09/1997 | 12:50:26 PM | 38.1 | 16.5
51107 | 02/09/1997 | 01:20:26 PM | 38.1 | 17.4
51108 | 02/09/1997 | 01:50:26 PM | 38.1 | 17.7
51109 | 02/09/1997 | 02:20:26 PM | 38.1 | 18.2
51110 | 02/09/1997 | 02:50:26 PM | 38.1 | 18.4
51111 | 02/09/1997 | 03:20:26 PM | 38.1 | 17.5
51112 | 02/09/1997 | 03:50:26 PM | 38.1 | 16.8
51113 | 02/09/1997 | 04:20:26 PM | 38.1 | 15.6
51114 | 02/09/1997 | 04:50:26 PM | 38.1 | 14.6
51115 | 02/09/1997 | 05:20:26 PM | 38.1 | 13.7
51116 | 02/09/1997 | 05:50:26 PM | 38.1 | 12.7
51117 | 02/09/1997 | 06:20:26 PM | 38.1 | 12
24787 | 08/28/1996 | 06:30:11 AM | 38.1 | 22.7
70723 | 07/19/1997 | 05:55:03 PM | 88.9 | 50.2
70724 | 07/19/1997 | 06:25:03 PM | 88.9 | 48.9
60345 | 04/09/1997 | 04:00:45 AM | 114.3 | 14.8
60346 | 04/09/1997 | 04:30:45 AM | 114.3 | 14.8
60347 | 04/09/1997 | 05:00:45 AM | 114.3 | 14.8
60348 | 04/09/1997 | 05:30:45 AM | 114.3 | 14.8
60349 | 04/09/1997 | 06:00:45 AM | 114.3 | 14.3
60350 | 04/09/1997 | 06:30:45 AM | 114.3 | 13.6
60351 | 04/09/1997 | 07:00:45 AM | 114.3 | 13.3
60352 | 04/09/1997 | 07:30:45 AM | 114.3 | 13.3
60353 | 04/09/1997 | 08:00:45 AM | 114.3 | 13.3
60354 | 04/09/1997 | 08:30:45 AM | 114.3 | 13.3
60355 | 04/09/1997 | 09:00:45 AM | 114.3 | 13.3
60356 | 04/09/1997 | 09:30:45 AM | 114.3 | 13.3
60357 | 04/09/1997 | 10:00:45 AM | 114.3 | 13.3
60358 | 04/09/1997 | 10:30:45 AM | 114.3 | 13.3
60359 | 04/09/1997 | 11:00:45 AM | 114.3 | 13.3
60360 | 04/09/1997 | 11:30:45 AM | 114.3 | 13.9
60361 | 04/09/1997 | 12:00:45 PM | 114.3 | 14.8
60362 | 04/09/1997 | 12:30:45 PM | 114.3 | 14.8
60363 | 04/09/1997 | 01:00:45 PM | 114.3 | 15.3
60364 | 04/09/1997 | 01:30:45 PM | 114.3 | 16
60365 | 04/09/1997 | 02:00:45 PM | 114.3 | 16.3
60366 | 04/09/1997 | 02:30:45 PM | 114.3 | 16.6
60367 | 04/09/1997 | 03:00:45 PM | 114.3 | 17.7
60368 | 04/09/1997 | 03:30:45 PM | 114.3 | 17.9
60369 | 04/09/1997 | 04:00:45 PM | 114.3 | 18.7
60370 | 04/09/1997 | 04:30:45 PM | 114.3 | 19.1
60371 | 04/09/1997 | 05:00:45 PM | 114.3 | 19.4
60372 | 04/09/1997 | 05:30:45 PM | 114.3 | 19.4
60373 | 04/09/1997 | 06:00:45 PM | 114.3 | 19.3
60374 | 04/09/1997 | 06:30:45 PM | 114.3 | 19.2
60375 | 04/09/1997 | 07:00:45 PM | 114.3 | 18.4
60376 | 04/09/1997 | 07:30:45 PM | 114.3 | 17.9
60377 | 04/09/1997 | 08:00:45 PM | 114.3 | 17.8
60378 | 04/09/1997 | 08:30:45 PM | 114.3 | 16.8
60379 | 04/09/1997 | 09:00:45 PM | 114.3 | 16.3
60380 | 04/09/1997 | 09:30:45 PM | 114.3 | 15.8
60381 | 04/09/1997 | 10:00:45 PM | 114.3 | 15
60382 | 04/09/1997 | 10:30:45 PM | 114.3 | 14.8
60383 | 04/09/1997 | 11:00:45 PM | 114.3 | 14.8
60384 | 04/09/1997 | 11:30:45 PM | 114.3 | 14.5
60385 | 04/10/1997 | 12:00:45 AM | 114.3 | 13.3
60386 | 04/10/1997 | 12:30:45 AM | 114.3 | 13.3
60387 | 04/10/1997 | 01:00:45 AM | 114.3 | 13.2
60388 | 04/10/1997 | 01:30:45 AM | 114.3 | 13.1
60389 | 04/10/1997 | 02:00:45 AM | 114.3 | 12.2
60390 | 04/10/1997 | 02:30:45 AM | 114.3 | 11.9
60391 | 04/10/1997 | 03:00:45 AM | 114.3 | 11.8
60392 | 04/10/1997 | 03:30:45 AM | 114.3 | 11.8
60393 | 04/10/1997 | 04:00:45 AM | 114.3 | 11.6
60394 | 04/10/1997 | 04:30:45 AM | 114.3 | 10.8
60395 | 04/10/1997 | 05:00:45 AM | 114.3 | 10.5
60396 | 04/10/1997 | 05:30:45 AM | 114.3 | 10.2
60397 | 04/10/1997 | 06:00:45 AM | 114.3 | 10.2
60398 | 04/10/1997 | 06:30:45 AM | 114.3 | 10.2
60399 | 04/10/1997 | 07:00:45 AM | 114.3 | 10.2
60400 | 04/10/1997 | 07:30:45 AM | 114.3 | 10.2
60401 | 04/10/1997 | 08:00:45 AM | 114.3 | 10.2
60402 | 04/10/1997 | 08:30:45 AM | 114.3 | 10.2
60403 | 04/10/1997 | 09:00:45 AM | 114.3 | 11
60404 | 04/10/1997 | 09:30:45 AM | 114.3 | 11.8
60405 | 04/10/1997 | 10:00:45 AM | 114.3 | 13
60406 | 04/10/1997 | 10:30:45 AM | 114.3 | 13.6
60407 | 04/10/1997 | 11:00:45 AM | 114.3 | 14.9
60408 | 04/10/1997 | 11:30:45 AM | 114.3 | 15.9
60409 | 04/10/1997 | 12:00:45 PM | 114.3 | 16.4
60410 | 04/10/1997 | 12:30:45 PM | 114.3 | 17.5
60411 | 04/10/1997 | 01:00:45 PM | 114.3 | 18.7
60412 | 04/10/1997 | 01:30:45 PM | 114.3 | 20.1
60413 | 04/10/1997 | 02:00:45 PM | 114.3 | 21.1
60414 | 04/10/1997 | 02:30:45 PM | 114.3 | 22.5
60415 | 04/10/1997 | 03:00:45 PM | 114.3 | 23.9
60416 | 04/10/1997 | 03:30:45 PM | 114.3 | 24
60417 | 04/10/1997 | 04:00:45 PM | 114.3 | 24
60418 | 04/10/1997 | 04:30:45 PM | 114.3 | 24
60419 | 04/10/1997 | 05:00:45 PM | 114.3 | 23.9
60420 | 04/10/1997 | 05:30:45 PM | 114.3 | 22.5
60421 | 04/10/1997 | 06:00:45 PM | 114.3 | 22.4
60422 | 04/10/1997 | 06:30:45 PM | 114.3 | 21.8
60423 | 04/10/1997 | 07:00:45 PM | 114.3 | 21
60424 | 04/10/1997 | 07:30:45 PM | 114.3 | 20.9
60425 | 04/10/1997 | 08:00:45 PM | 114.3 | 20
60426 | 04/10/1997 | 08:30:45 PM | 114.3 | 19.4
60427 | 04/10/1997 | 09:00:45 PM | 114.3 | 18.6
60428 | 04/10/1997 | 09:30:45 PM | 114.3 | 17.9
60429 | 04/10/1997 | 10:00:45 PM | 114.3 | 17.4
60430 | 04/10/1997 | 10:30:45 PM | 114.3 | 16.4
60431 | 04/10/1997 | 11:00:45 PM | 114.3 | 16.3
60432 | 04/10/1997 | 11:30:45 PM | 114.3 | 15.7
60433 | 04/11/1997 | 12:00:45 AM | 114.3 | 15.2
60434 | 04/11/1997 | 12:30:45 AM | 114.3 | 14.8
60435 | 04/11/1997 | 01:00:45 AM | 114.3 | 14.8
60436 | 04/11/1997 | 01:30:45 AM | 114.3 | 14.8
60437 | 04/11/1997 | 02:00:45 AM | 114.3 | 14.8
60438 | 04/11/1997 | 02:30:45 AM | 114.3 | 14.7
60439 | 04/11/1997 | 03:00:45 AM | 114.3 | 13.7
60440 | 04/11/1997 | 03:30:45 AM | 114.3 | 13.4
60441 | 04/11/1997 | 04:00:45 AM | 114.3 | 13.3
60442 | 04/11/1997 | 04:30:45 AM | 114.3 | 13.3
60443 | 04/11/1997 | 05:00:45 AM | 114.3 | 13.1
60444 | 04/11/1997 | 05:30:45 AM | 114.3 | 12.2
60445 | 04/11/1997 | 06:00:45 AM | 114.3 | 11.9
60446 | 04/11/1997 | 06:30:45 AM | 114.3 | 11.8
60447 | 04/11/1997 | 07:00:45 AM | 114.3 | 11.7
60448 | 04/11/1997 | 07:30:45 AM | 114.3 | 11.6
60449 | 04/11/1997 | 08:00:45 AM | 114.3 | 11.5
60450 | 04/11/1997 | 08:30:45 AM | 114.3 | 11.8
60451 | 04/11/1997 | 09:00:45 AM | 114.3 | 11.8
60452 | 04/11/1997 | 09:30:45 AM | 114.3 | 11.8
60453 | 04/11/1997 | 10:00:45 AM | 114.3 | 12.2
60454 | 04/11/1997 | 10:30:45 AM | 114.3 | 12.5
60455 | 04/11/1997 | 11:00:45 AM | 114.3 | 13.3
60456 | 04/11/1997 | 11:30:45 AM | 114.3 | 14.9
60457 | 04/11/1997 | 12:00:45 PM | 114.3 | 16.4
60458 | 04/11/1997 | 12:30:45 PM | 114.3 | 18.2
60459 | 04/11/1997 | 01:00:45 PM | 114.3 | 20
60460 | 04/11/1997 | 01:30:45 PM | 114.3 | 21.2
60461 | 04/11/1997 | 02:00:45 PM | 114.3 | 22.5
60462 | 04/11/1997 | 02:30:45 PM | 114.3 | 23.8
60463 | 04/11/1997 | 03:00:45 PM | 114.3 | 24.2
60464 | 04/11/1997 | 03:30:45 PM | 114.3 | 25.5
60465 | 04/11/1997 | 04:00:45 PM | 114.3 | 25.7
60466 | 04/11/1997 | 04:30:45 PM | 114.3 | 26.7
60467 | 04/11/1997 | 05:00:45 PM | 114.3 | 26.9
60468 | 04/11/1997 | 05:30:45 PM | 114.3 | 26.9
60469 | 04/11/1997 | 06:00:45 PM | 114.3 | 26.6
60470 | 04/11/1997 | 06:30:45 PM | 114.3 | 25.6
60471 | 04/11/1997 | 07:00:45 PM | 114.3 | 25.3
60472 | 04/11/1997 | 07:30:45 PM | 114.3 | 24
60473 | 04/11/1997 | 08:00:45 PM | 114.3 | 23.5
60474 | 04/11/1997 | 08:30:45 PM | 114.3 | 22.5
60475 | 04/11/1997 | 09:00:45 PM | 114.3 | 21.2
60476 | 04/11/1997 | 09:30:45 PM | 114.3 | 20.8
60477 | 04/11/1997 | 10:00:45 PM | 114.3 | 19.6
60478 | 04/11/1997 | 10:30:45 PM | 114.3 | 19.4
60479 | 04/11/1997 | 11:00:45 PM | 114.3 | 18.2
60480 | 04/11/1997 | 11:30:45 PM | 114.3 | 17.9
60481 | 04/12/1997 | 12:00:45 AM | 114.3 | 17.9
60482 | 04/12/1997 | 11:30:45 PM | 114.3 | 16.4
60483 | 04/12/1997 | 01:00:45 AM | 114.3 | 16.2
60484 | 04/12/1997 | 01:30:45 AM | 114.3 | 15.4
60485 | 04/12/1997 | 02:00:45 AM | 114.3 | 14.8
60486 | 04/12/1997 | 02:30:45 AM | 114.3 | 14.8
60487 | 04/12/1997 | 03:00:45 AM | 114.3 | 14.8
60488 | 04/12/1997 | 03:30:45 AM | 114.3 | 13.3
60489 | 04/12/1997 | 04:00:45 AM | 114.3 | 13.3
60490 | 04/12/1997 | 04:30:45 AM | 114.3 | 12.9
60491 | 04/12/1997 | 05:00:45 AM | 114.3 | 11.9
60492 | 04/12/1997 | 05:30:45 AM | 114.3 | 11.8
60493 | 04/12/1997 | 06:00:45 AM | 114.3 | 11.5
60494 | 04/12/1997 | 06:30:45 AM | 114.3 | 10.5
60495 | 04/12/1997 | 07:00:45 AM | 114.3 | 10.2
60496 | 04/12/1997 | 07:30:45 AM | 114.3 | 10.2
60497 | 04/12/1997 | 08:00:45 AM | 114.3 | 10.2
60498 | 04/12/1997 | 08:30:45 AM | 114.3 | 10.4
60499 | 04/12/1997 | 09:00:45 AM | 114.3 | 11.1
60500 | 04/12/1997 | 09:30:45 AM | 114.3 | 11.8
60501 | 04/12/1997 | 10:00:45 AM | 114.3 | 13.2
60502 | 04/12/1997 | 10:30:45 AM | 114.3 | 13.9
60503 | 04/12/1997 | 11:00:45 AM | 114.3 | 14.9
60504 | 04/12/1997 | 11:30:45 AM | 114.3 | 16.3
60505 | 04/12/1997 | 12:00:45 PM | 114.3 | 17.9
60506 | 04/12/1997 | 12:30:45 PM | 114.3 | 19.2
60507 | 04/12/1997 | 01:00:45 PM | 114.3 | 20.3
60508 | 04/12/1997 | 01:30:45 PM | 114.3 | 21.2
60509 | 04/12/1997 | 02:00:45 PM | 114.3 | 22.5
60510 | 04/12/1997 | 02:30:45 PM | 114.3 | 24
60511 | 04/12/1997 | 03:00:45 PM | 114.3 | 24.3
60512 | 04/12/1997 | 03:30:45 PM | 114.3 | 25.5
60513 | 04/12/1997 | 04:00:45 PM | 114.3 | 25.5
60514 | 04/12/1997 | 04:30:45 PM | 114.3 | 25.5
60515 | 04/12/1997 | 05:00:45 PM | 114.3 | 25.5
60516 | 04/12/1997 | 05:30:45 PM | 114.3 | 25.5
60517 | 04/12/1997 | 06:00:45 PM | 114.3 | 25.5
60518 | 04/12/1997 | 06:30:45 PM | 114.3 | 25.2
60519 | 04/12/1997 | 07:00:45 PM | 114.3 | 24.1
60520 | 04/12/1997 | 07:30:45 PM | 114.3 | 24
60521 | 04/12/1997 | 08:00:45 PM | 114.3 | 23.2
60522 | 04/12/1997 | 08:30:45 PM | 114.3 | 22.5
60523 | 04/12/1997 | 09:00:45 PM | 114.3 | 21.2
60524 | 04/12/1997 | 09:30:45 PM | 114.3 | 20.9
60525 | 04/12/1997 | 10:00:45 PM | 114.3 | 19.6
60526 | 04/12/1997 | 10:30:45 PM | 114.3 | 19.4
60527 | 04/12/1997 | 11:00:45 PM | 114.3 | 18.2
60528 | 04/12/1997 | 11:30:45 PM | 114.3 | 17.9
65627 | 06/10/1997 | 08:13:15 AM | 38.1 | 21
65628 | 06/10/1997 | 08:43:15 AM | 38.1 | 24
67947 | 07/24/1997 | 04:18:59 AM | 12.7 | 25.6
67948 | 07/24/1997 | 04:48:59 AM | 12.7 | 25.5
67949 | 07/24/1997 | 05:18:59 AM | 12.7 | 25.4
67950 | 07/24/1997 | 05:48:59 AM | 12.7 | 25.1
67951 | 07/24/1997 | 06:18:59 AM | 12.7 | 25
67952 | 07/24/1997 | 06:48:59 AM | 12.7 | 25.7
67953 | 07/24/1997 | 07:18:59 AM | 12.7 | 28.1
67954 | 07/24/1997 | 07:48:59 AM | 12.7 | 30.3
67955 | 07/24/1997 | 08:18:59 AM | 12.7 | 31.8
67956 | 07/24/1997 | 08:48:59 AM | 12.7 | 33.4
67957 | 07/24/1997 | 09:18:59 AM | 12.7 | 38
67958 | 07/24/1997 | 09:48:59 AM | 12.7 | 41.7
67959 | 07/24/1997 | 10:18:59 AM | 12.7 | 44.7
67960 | 07/24/1997 | 10:48:59 AM | 12.7 | 47.2
67961 | 07/24/1997 | 11:18:59 AM | 12.7 | 51.6
67962 | 07/24/1997 | 11:48:59 AM | 12.7 | 53.3
67963 | 07/24/1997 | 12:18:59 PM | 12.7 | 55.7
67964 | 07/24/1997 | 12:48:59 PM | 12.7 | 59.1
67965 | 07/24/1997 | 01:18:59 PM | 12.7 | 55.3
67966 | 07/24/1997 | 01:48:59 PM | 12.7 | 59.4
67967 | 07/24/1997 | 02:18:59 PM | 12.7 | 57.9
67968 | 07/24/1997 | 02:48:59 PM | 12.7 | 58.9
67969 | 07/24/1997 | 03:18:59 PM | 12.7 | 59.4
67970 | 07/24/1997 | 03:48:59 PM | 12.7 | 54.5
67971 | 07/24/1997 | 04:18:59 PM | 12.7 | 53.3
67972 | 07/24/1997 | 04:48:59 PM | 12.7 | 51.8
67973 | 07/24/1997 | 05:18:59 PM | 12.7 | 48.7
67974 | 07/24/1997 | 05:48:59 PM | 12.7 | 45.1
67975 | 07/24/1997 | 06:18:59 PM | 12.7 | 42.6
67976 | 07/24/1997 | 06:48:59 PM | 12.7 | 40.2
67977 | 07/24/1997 | 07:18:59 PM | 12.7 | 38.4
67978 | 07/24/1997 | 07:48:59 PM | 12.7 | 36.5
67979 | 07/24/1997 | 08:18:59 PM | 12.7 | 34.9
67980 | 07/24/1997 | 08:48:59 PM | 12.7 | 33.6
67981 | 07/24/1997 | 09:18:59 PM | 12.7 | 33
67982 | 07/24/1997 | 09:48:59 PM | 12.7 | 31.9
67983 | 07/24/1997 | 10:18:59 PM | 12.7 | 31.5
67984 | 07/24/1997 | 10:48:59 PM | 12.7 | 30.3
67985 | 07/24/1997 | 11:18:59 PM | 12.7 | 29.3
67986 | 07/24/1997 | 11:48:59 PM | 12.7 | 28.8
67987 | 07/25/1997 | 12:18:59 AM | 12.7 | 28.2
67988 | 07/25/1997 | 12:48:59 AM | 12.7 | 27.3
67989 | 07/25/1997 | 01:18:59 AM | 12.7 | 27.3
67990 | 07/25/1997 | 01:48:59 AM | 12.7 | 27.3
67991 | 07/25/1997 | 02:18:59 AM | 12.7 | 27.3
67992 | 07/25/1997 | 02:48:59 AM | 12.7 | 27.2
67993 | 07/25/1997 | 03:18:59 AM | 12.7 | 26
67994 | 07/25/1997 | 03:48:59 AM | 12.7 | 25.7
67995 | 07/25/1997 | 04:18:59 AM | 12.7 | 25.7
67996 | 07/25/1997 | 04:48:59 AM | 12.7 | 25.7
67997 | 07/25/1997 | 05:18:59 AM | 12.7 | 25.5
67998 | 07/25/1997 | 05:48:59 AM | 12.7 | 25.5
67999 | 07/25/1997 | 06:18:59 AM | 12.7 | 25.6
68000 | 07/25/1997 | 06:48:59 AM | 12.7 | 25.7
68001 | 07/25/1997 | 07:18:59 AM | 12.7 | 25.8
68002 | 07/25/1997 | 07:49:38 AM | 12.7 | 27.2
68003 | 07/25/1997 | 08:19:38 AM | 12.7 | 27.7
68004 | 07/25/1997 | 08:49:38 AM | 12.7 | 28.8
68005 | 07/25/1997 | 09:19:38 AM | 12.7 | 29.8
68006 | 07/25/1997 | 09:49:38 AM | 12.7 | 31.5
68007 | 07/25/1997 | 10:19:38 AM | 12.7 | 31.9
68008 | 07/25/1997 | 10:49:38 AM | 12.7 | 32
68009 | 07/25/1997 | 11:19:38 AM | 12.7 | 33
68010 | 07/25/1997 | 11:49:38 AM | 12.7 | 36
68011 | 07/25/1997 | 12:19:38 PM | 12.7 | 39.6
68012 | 07/25/1997 | 12:49:38 PM | 12.7 | 43
68013 | 07/25/1997 | 01:19:38 PM | 12.7 | 42.6
68014 | 07/25/1997 | 01:49:38 PM | 12.7 | 45.7
68015 | 07/25/1997 | 02:19:38 PM | 12.7 | 45
68016 | 07/25/1997 | 02:49:38 PM | 12.7 | 45.1
68017 | 07/25/1997 | 03:19:38 PM | 12.7 | 50.2
68018 | 07/25/1997 | 03:49:38 PM | 12.7 | 45.7
68019 | 07/25/1997 | 04:19:38 PM | 12.7 | 45.7
68020 | 07/25/1997 | 04:49:38 PM | 12.7 | 43.2
68021 | 07/25/1997 | 05:19:38 PM | 12.7 | 42.6
68022 | 07/25/1997 | 05:49:38 PM | 12.7 | 42.6
68023 | 07/25/1997 | 06:19:38 PM | 12.7 | 42.3
68024 | 07/25/1997 | 06:49:38 PM | 12.7 | 38.8
68025 | 07/25/1997 | 07:19:38 PM | 12.7 | 37.1
68026 | 07/25/1997 | 07:49:38 PM | 12.7 | 35.5
68027 | 07/25/1997 | 08:19:38 PM | 12.7 | 33.4
68028 | 07/25/1997 | 08:49:38 PM | 12.7 | 32.8
68029 | 07/25/1997 | 09:19:38 PM | 12.7 | 31.9
68030 | 07/25/1997 | 09:49:38 PM | 12.7 | 30.8
68031 | 07/25/1997 | 10:19:38 PM | 12.7 | 30.3
68032 | 07/25/1997 | 10:49:38 PM | 12.7 | 30
68033 | 07/25/1997 | 11:19:38 PM | 12.7 | 29
68034 | 07/25/1997 | 11:49:38 PM | 12.7 | 28.8
68035 | 07/26/1997 | 12:19:38 AM | 12.7 | 27.7
68036 | 07/26/1997 | 12:49:38 AM | 12.7 | 27.3
68037 | 07/26/1997 | 01:19:38 AM | 12.7 | 26.8
68038 | 07/26/1997 | 01:49:38 AM | 12.7 | 26.4
68039 | 07/26/1997 | 02:19:38 AM | 12.7 | 26.6
68040 | 07/26/1997 | 02:49:38 AM | 12.7 | 26.6
68041 | 07/26/1997 | 03:19:38 AM | 12.7 | 26.5
68042 | 07/26/1997 | 03:49:38 AM | 12.7 | 26.5
68043 | 07/26/1997 | 04:19:38 AM | 12.7 | 25.7
68044 | 07/26/1997 | 04:49:38 AM | 12.7 | 25.5
68045 | 07/26/1997 | 05:19:38 AM | 12.7 | 24.2
68046 | 07/26/1997 | 05:49:38 AM | 12.7 | 23.8
68047 | 07/26/1997 | 06:19:38 AM | 12.7 | 23.8
68048 | 07/26/1997 | 06:49:38 AM | 12.7 | 24.5
68049 | 07/26/1997 | 07:02:02 AM | 12.7 | 25.7
68050 | 07/26/1997 | 07:32:02 AM | 12.7 | 27.3
68051 | 07/26/1997 | 08:02:02 AM | 12.7 | 29.1
68052 | 07/26/1997 | 08:32:02 AM | 12.7 | 30.3
68053 | 07/26/1997 | 09:02:02 AM | 12.7 | 32.7
68054 | 07/26/1997 | 09:32:02 AM | 12.7 | 37.6
68055 | 07/26/1997 | 10:02:02 AM | 12.7 | 42.5
68056 | 07/26/1997 | 10:32:02 AM | 12.7 | 45.6
68057 | 07/26/1997 | 11:02:02 AM | 12.7 | 48.7
68058 | 07/26/1997 | 11:32:02 AM | 12.7 | 50.6
68059 | 07/26/1997 | 12:02:02 PM | 12.7 | 53.6
68060 | 07/26/1997 | 12:32:02 PM | 12.7 | 54.9
68061 | 07/26/1997 | 01:02:02 PM | 12.7 | 49.8
68062 | 07/26/1997 | 01:32:02 PM | 12.7 | 44.7
68063 | 07/26/1997 | 02:02:02 PM | 12.7 | 51.8
68064 | 07/26/1997 | 02:32:02 PM | 12.7 | 52.8
68065 | 07/26/1997 | 03:02:02 PM | 12.7 | 51.9
68066 | 07/26/1997 | 03:32:02 PM | 12.7 | 49.5
68067 | 07/26/1997 | 04:02:02 PM | 12.7 | 55.5
68068 | 07/26/1997 | 04:32:02 PM | 12.7 | 52.6
68069 | 07/26/1997 | 05:02:02 PM | 12.7 | 47.2
68070 | 07/26/1997 | 05:32:02 PM | 12.7 | 45.7
68071 | 07/26/1997 | 06:02:02 PM | 12.7 | 44.4
68072 | 07/26/1997 | 06:32:02 PM | 12.7 | 42.6
68073 | 07/26/1997 | 07:02:02 PM | 12.7 | 40.6
68074 | 07/26/1997 | 07:32:02 PM | 12.7 | 38.2
68075 | 07/26/1997 | 08:02:02 PM | 12.7 | 36.5
68076 | 07/26/1997 | 08:32:02 PM | 12.7 | 34.9
68077 | 07/26/1997 | 09:02:02 PM | 12.7 | 33.4
68078 | 07/26/1997 | 09:32:02 PM | 12.7 | 32.6
68079 | 07/26/1997 | 10:02:02 PM | 12.7 | 31.9
68080 | 07/26/1997 | 10:32:02 PM | 12.7 | 30.7
68081 | 07/26/1997 | 11:02:02 PM | 12.7 | 30.2
68082 | 07/26/1997 | 11:32:02 PM | 12.7 | 29.6
68083 | 07/27/1997 | 12:02:02 AM | 12.7 | 28.8
68084 | 07/27/1997 | 12:32:02 AM | 12.7 | 28.5
68085 | 07/27/1997 | 01:02:02 AM | 12.7 | 27.4
68086 | 07/27/1997 | 01:32:02 AM | 12.7 | 27.3
68087 | 07/27/1997 | 02:02:02 AM | 12.7 | 27.3
68088 | 07/27/1997 | 02:32:02 AM | 12.7 | 26.6
68089 | 07/27/1997 | 03:02:02 AM | 12.7 | 25.7
68090 | 07/27/1997 | 03:32:02 AM | 12.7 | 25.7
68091 | 07/27/1997 | 04:02:02 AM | 12.7 | 24.6
68092 | 07/27/1997 | 04:32:02 AM | 12.7 | 24.2
68093 | 07/27/1997 | 05:02:02 AM | 12.7 | 23.8
68094 | 07/27/1997 | 05:32:02 AM | 12.7 | 23
68095 | 07/27/1997 | 06:02:02 AM | 12.7 | 22.7
68096 | 07/27/1997 | 06:32:02 AM | 12.7 | 22.7
68097 | 07/27/1997 | 07:02:02 AM | 12.7 | 24.2
68098 | 07/27/1997 | 07:19:13 AM | 12.7 | 25.7
68099 | 07/27/1997 | 07:49:13 AM | 12.7 | 28.2
68100 | 07/27/1997 | 08:19:13 AM | 12.7 | 31.1
68101 | 07/27/1997 | 08:49:13 AM | 12.7 | 34.6
68102 | 07/27/1997 | 09:19:13 AM | 12.7 | 37.9
68103 | 07/27/1997 | 09:49:13 AM | 12.7 | 41.1
68104 | 07/27/1997 | 10:19:13 AM | 12.7 | 44.1
68105 | 07/27/1997 | 10:49:13 AM | 12.7 | 47.2
68106 | 07/27/1997 | 11:19:13 AM | 12.7 | 50.3
68107 | 07/27/1997 | 11:49:13 AM | 12.7 | 52.1
68108 | 07/27/1997 | 12:19:13 PM | 12.7 | 54.8
68109 | 07/27/1997 | 12:49:13 PM | 12.7 | 56.4
68110 | 07/27/1997 | 01:19:13 PM | 12.7 | 57.9
68111 | 07/27/1997 | 01:49:13 PM | 12.7 | 59.3
68112 | 07/27/1997 | 02:19:13 PM | 12.7 | 59.4
68113 | 07/27/1997 | 02:49:13 PM | 12.7 | 59.4
68114 | 07/27/1997 | 03:19:13 PM | 12.7 | 54.8
68115 | 07/27/1997 | 03:49:13 PM | 12.7 | 53.3
68116 | 07/27/1997 | 04:19:13 PM | 12.7 | 52.8
68117 | 07/27/1997 | 04:49:13 PM | 12.7 | 50.3
68118 | 07/27/1997 | 05:19:13 PM | 12.7 | 46.4
68119 | 07/27/1997 | 05:49:13 PM | 12.7 | 45.7
68120 | 07/27/1997 | 06:19:13 PM | 12.7 | 43.9
68121 | 07/27/1997 | 06:49:13 PM | 12.7 | 39.7
68122 | 07/27/1997 | 07:19:13 PM | 12.7 | 37.4
68123 | 07/27/1997 | 07:49:13 PM | 12.7 | 36
68124 | 07/27/1997 | 08:19:13 PM | 12.7 | 34.5
68125 | 07/27/1997 | 08:49:13 PM | 12.7 | 33.4
68126 | 07/27/1997 | 09:19:13 PM | 12.7 | 32.1
68127 | 07/27/1997 | 09:49:13 PM | 12.7 | 31.6
68128 | 07/27/1997 | 10:19:13 PM | 12.7 | 30.4
68129 | 07/27/1997 | 10:49:13 PM | 12.7 | 30.3
68130 | 07/27/1997 | 11:19:13 PM | 12.7 | 29.1
68131 | 07/27/1997 | 11:49:13 PM | 12.7 | 28.8
68570 | 07/06/1997 | 02:21:18 AM | 38.1 | 27.2
68571 | 07/06/1997 | 02:51:18 AM | 38.1 | 26.7
68572 | 07/06/1997 | 03:21:18 AM | 38.1 | 25.7
71497 | 07/04/1997 | 06:51:18 PM | 114.3 | 45.4
68136 | 07/28/1997 | 02:19:13 AM | 12.7 | 25.7
68137 | 07/28/1997 | 02:49:13 AM | 12.7 | 25.7
70480 | 07/14/1997 | 04:40:32 PM | 88.9 | 54
70481 | 07/14/1997 | 05:10:32 PM | 88.9 | 53.6
70482 | 07/14/1997 | 05:40:32 PM | 88.9 | 53.4
70483 | 07/14/1997 | 06:10:32 PM | 88.9 | 52
70484 | 07/14/1997 | 06:40:32 PM | 88.9 | 50.5
70485 | 07/14/1997 | 07:10:32 PM | 88.9 | 48.9
70486 | 07/14/1997 | 07:40:32 PM | 88.9 | 47.4
70487 | 07/14/1997 | 08:10:32 PM | 88.9 | 45.6
70488 | 07/14/1997 | 08:40:32 PM | 88.9 | 43.8
70489 | 07/14/1997 | 09:10:32 PM | 88.9 | 42.4
70490 | 07/14/1997 | 09:40:32 PM | 88.9 | 41.1
70491 | 07/14/1997 | 10:10:32 PM | 88.9 | 39.7
70492 | 07/14/1997 | 10:40:32 PM | 88.9 | 38.3
70493 | 07/14/1997 | 11:10:32 PM | 88.9 | 37.8
70494 | 07/14/1997 | 11:40:32 PM | 88.9 | 36.7
70495 | 07/15/1997 | 12:10:32 AM | 88.9 | 36.4
70496 | 07/15/1997 | 12:40:32 AM | 88.9 | 35.1
70497 | 07/15/1997 | 01:10:32 AM | 88.9 | 35
70498 | 07/15/1997 | 01:40:32 AM | 88.9 | 33.8
70499 | 07/15/1997 | 02:10:32 AM | 88.9 | 33.6
70500 | 07/15/1997 | 02:40:32 AM | 88.9 | 33.2
70501 | 07/15/1997 | 03:10:32 AM | 88.9 | 32.1
70502 | 07/15/1997 | 03:40:32 AM | 88.9 | 32.1
70503 | 07/15/1997 | 04:10:32 AM | 88.9 | 31.6
70504 | 07/15/1997 | 04:40:32 AM | 88.9 | 30.9
72191 | 07/19/1997 | 04:25:03 AM | 114.3 | 31.7
72192 | 07/19/1997 | 04:55:03 AM | 114.3 | 31.7
72193 | 07/19/1997 | 05:25:03 AM | 114.3 | 31.2
72194 | 07/19/1997 | 05:55:03 AM | 114.3 | 30.5
72195 | 07/19/1997 | 06:25:03 AM | 114.3 | 30.1
72196 | 07/19/1997 | 06:55:03 AM | 114.3 | 30.1
72197 | 07/19/1997 | 07:25:03 AM | 114.3 | 29.7
72198 | 07/19/1997 | 07:55:03 AM | 114.3 | 29.6
72199 | 07/19/1997 | 08:25:03 AM | 114.3 | 30.1
72200 | 07/19/1997 | 08:55:03 AM | 114.3 | 30.2
72201 | 07/19/1997 | 09:25:03 AM | 114.3 | 31.4
72202 | 07/19/1997 | 09:55:03 AM | 114.3 | 31.7
72203 | 07/19/1997 | 10:25:03 AM | 114.3 | 33.2
72204 | 07/19/1997 | 10:55:03 AM | 114.3 | 33.9
72205 | 07/19/1997 | 11:25:03 AM | 114.3 | 34.7
72206 | 07/19/1997 | 11:55:03 AM | 114.3 | 36.3
72207 | 07/19/1997 | 12:25:03 PM | 114.3 | 37.7
72208 | 07/19/1997 | 12:55:03 PM | 114.3 | 38.8
72209 | 07/19/1997 | 01:25:03 PM | 114.3 | 39.4
72210 | 07/19/1997 | 01:55:03 PM | 114.3 | 40.8
72211 | 07/19/1997 | 02:25:03 PM | 114.3 | 42.1
72212 | 07/19/1997 | 02:55:03 PM | 114.3 | 42.6
72213 | 07/19/1997 | 03:25:03 PM | 114.3 | 43.9
72214 | 07/19/1997 | 03:55:03 PM | 114.3 | 44.5
72215 | 07/19/1997 | 04:25:03 PM | 114.3 | 45.3
72216 | 07/19/1997 | 04:55:03 PM | 114.3 | 45.5
72217 | 07/19/1997 | 05:25:03 PM | 114.3 | 45.5
72218 | 07/19/1997 | 05:55:03 PM | 114.3 | 45.5
72219 | 07/19/1997 | 06:25:03 PM | 114.3 | 45.5
72220 | 07/19/1997 | 06:55:03 PM | 114.3 | 45.5
72221 | 07/19/1997 | 07:25:03 PM | 114.3 | 44.9
72222 | 07/19/1997 | 07:55:03 PM | 114.3 | 43.9
72223 | 07/19/1997 | 08:25:03 PM | 114.3 | 43.5
72224 | 07/19/1997 | 08:55:03 PM | 114.3 | 42.4
72225 | 07/19/1997 | 09:25:03 PM | 114.3 | 41.4
72226 | 07/19/1997 | 09:55:03 PM | 114.3 | 40.9
72227 | 07/19/1997 | 10:25:03 PM | 114.3 | 39.6
72228 | 07/19/1997 | 10:55:03 PM | 114.3 | 39.3
72229 | 07/19/1997 | 11:25:03 PM | 114.3 | 38
72230 | 07/19/1997 | 11:55:03 PM | 114.3 | 37.7
72231 | 07/20/1997 | 12:25:03 AM | 114.3 | 36.7
72232 | 07/20/1997 | 12:55:03 AM | 114.3 | 36.3
72233 | 07/20/1997 | 01:25:03 AM | 114.3 | 35.7
72234 | 07/20/1997 | 01:55:03 AM | 114.3 | 34.7
72235 | 07/20/1997 | 02:25:03 AM | 114.3 | 34.7
72236 | 07/20/1997 | 02:55:03 AM | 114.3 | 33.7
72237 | 07/20/1997 | 03:25:03 AM | 114.3 | 33.2
72238 | 07/20/1997 | 03:55:03 AM | 114.3 | 33.1
72239 | 07/20/1997 | 04:25:03 AM | 114.3 | 32.3
72240 | 07/20/1997 | 04:55:03 AM | 114.3 | 31.7
72241 | 07/20/1997 | 05:25:03 AM | 114.3 | 31.7
72242 | 07/20/1997 | 05:55:03 AM | 114.3 | 31.2
72243 | 07/20/1997 | 06:25:03 AM | 114.3 | 30.5
72244 | 07/20/1997 | 06:55:03 AM | 114.3 | 30.2
72245 | 07/20/1997 | 07:25:03 AM | 114.3 | 30.1
72246 | 07/20/1997 | 07:55:03 AM | 114.3 | 30.1
72247 | 07/20/1997 | 08:25:03 AM | 114.3 | 30.1
72248 | 07/20/1997 | 08:55:03 AM | 114.3 | 30.6
72249 | 07/20/1997 | 09:25:03 AM | 114.3 | 31.7
72250 | 07/20/1997 | 09:55:03 AM | 114.3 | 32.3
72251 | 07/20/1997 | 10:25:03 AM | 114.3 | 33.2
72252 | 07/20/1997 | 10:55:03 AM | 114.3 | 34.7
72253 | 07/20/1997 | 11:25:03 AM | 114.3 | 36
72254 | 07/20/1997 | 11:55:03 AM | 114.3 | 37.2
72255 | 07/20/1997 | 12:25:03 PM | 114.3 | 38.1
72256 | 07/20/1997 | 12:55:03 PM | 114.3 | 39.3
72257 | 07/20/1997 | 01:25:03 PM | 114.3 | 40.8
72258 | 07/20/1997 | 01:55:03 PM | 114.3 | 41.9
72259 | 07/20/1997 | 02:25:03 PM | 114.3 | 42.5
72260 | 07/20/1997 | 02:55:03 PM | 114.3 | 43.9
72261 | 07/20/1997 | 03:25:03 PM | 114.3 | 44.8
72262 | 07/20/1997 | 03:55:03 PM | 114.3 | 45.5
72263 | 07/20/1997 | 04:25:03 PM | 114.3 | 46.1
72264 | 07/20/1997 | 04:55:03 PM | 114.3 | 46.8
72265 | 07/20/1997 | 05:25:03 PM | 114.3 | 47
72266 | 07/20/1997 | 05:55:03 PM | 114.3 | 47
72267 | 07/20/1997 | 06:25:03 PM | 114.3 | 46.9
72268 | 07/20/1997 | 06:55:03 PM | 114.3 | 46
72269 | 07/20/1997 | 07:25:03 PM | 114.3 | 45.5
72270 | 07/20/1997 | 07:55:03 PM | 114.3 | 44.8
72271 | 07/20/1997 | 08:25:03 PM | 114.3 | 43.9
72272 | 07/20/1997 | 08:55:03 PM | 114.3 | 43.6
72273 | 07/20/1997 | 09:25:03 PM | 114.3 | 42.4
72274 | 07/20/1997 | 09:55:03 PM | 114.3 | 41.8
72275 | 07/20/1997 | 10:25:03 PM | 114.3 | 40.9
72276 | 07/20/1997 | 10:55:03 PM | 114.3 | 40.5
72277 | 07/20/1997 | 11:25:03 PM | 114.3 | 39.3
72278 | 07/20/1997 | 11:55:03 PM | 114.3 | 39.1
72279 | 07/21/1997 | 12:25:03 AM | 114.3 | 38.1
72280 | 07/21/1997 | 12:55:03 AM | 114.3 | 37.8
72281 | 07/21/1997 | 01:25:03 AM | 114.3 | 37.4
72282 | 07/21/1997 | 01:55:03 AM | 114.3 | 36.5
72283 | 07/21/1997 | 02:25:03 AM | 114.3 | 36.3
72284 | 07/21/1997 | 02:55:03 AM | 114.3 | 35.8
72285 | 07/21/1997 | 03:25:03 AM | 114.3 | 34.9
72286 | 07/21/1997 | 03:55:03 AM | 114.3 | 34.7
72287 | 07/21/1997 | 04:25:03 AM | 114.3 | 34.7
72288 | 07/21/1997 | 04:55:03 AM | 114.3 | 34
72289 | 07/21/1997 | 05:25:03 AM | 114.3 | 33.4
72290 | 07/21/1997 | 05:55:03 AM | 114.3 | 33.2
72291 | 07/21/1997 | 06:25:03 AM | 114.3 | 33.1
72292 | 07/21/1997 | 06:55:03 AM | 114.3 | 32.7
72293 | 07/21/1997 | 07:25:03 AM | 114.3 | 32.4
72294 | 07/21/1997 | 07:55:03 AM | 114.3 | 32.3
72295 | 07/21/1997 | 08:25:03 AM | 114.3 | 32.7
72296 | 07/21/1997 | 08:55:03 AM | 114.3 | 33.2
72297 | 07/21/1997 | 09:25:03 AM | 114.3 | 33.3
72298 | 07/21/1997 | 09:55:03 AM | 114.3 | 34.6
72299 | 07/21/1997 | 10:25:03 AM | 114.3 | 35.3
72300 | 07/21/1997 | 10:55:03 AM | 114.3 | 36.5
72301 | 07/21/1997 | 11:25:03 AM | 114.3 | 37.8
72302 | 07/21/1997 | 11:55:03 AM | 114.3 | 39.3
72303 | 07/21/1997 | 12:25:03 PM | 114.3 | 40.6
72304 | 07/21/1997 | 12:55:03 PM | 114.3 | 41.5
72305 | 07/21/1997 | 01:25:03 PM | 114.3 | 42.4
72306 | 07/21/1997 | 01:55:03 PM | 114.3 | 43.9
72307 | 07/21/1997 | 02:25:03 PM | 114.3 | 45.2
72308 | 07/21/1997 | 02:55:03 PM | 114.3 | 45.6
72309 | 07/21/1997 | 03:25:03 PM | 114.3 | 46.9
72310 | 07/21/1997 | 03:55:03 PM | 114.3 | 47
72311 | 07/21/1997 | 04:25:03 PM | 114.3 | 47.6
72312 | 07/21/1997 | 04:55:03 PM | 114.3 | 48
72313 | 07/21/1997 | 05:25:03 PM | 114.3 | 48.3
72314 | 07/21/1997 | 05:55:03 PM | 114.3 | 47.3
72315 | 07/21/1997 | 06:25:03 PM | 114.3 | 47
72316 | 07/21/1997 | 06:55:03 PM | 114.3 | 46
72317 | 07/21/1997 | 07:25:03 PM | 114.3 | 45.5
72318 | 07/21/1997 | 07:55:03 PM | 114.3 | 45
72319 | 07/21/1997 | 08:25:03 PM | 114.3 | 43.9
72320 | 07/21/1997 | 08:55:03 PM | 114.3 | 43.2
72321 | 07/21/1997 | 09:25:03 PM | 114.3 | 42.4
72322 | 07/21/1997 | 09:55:03 PM | 114.3 | 41.4
72323 | 07/21/1997 | 10:25:03 PM | 114.3 | 40.9
72324 | 07/21/1997 | 10:55:03 PM | 114.3 | 39.9
72325 | 07/21/1997 | 11:25:03 PM | 114.3 | 39.3
72326 | 07/21/1997 | 11:55:03 PM | 114.3 | 38.9
72327 | 07/22/1997 | 12:25:03 AM | 114.3 | 37.9
72328 | 07/22/1997 | 12:55:03 AM | 114.3 | 37.8
72329 | 07/22/1997 | 01:25:03 AM | 114.3 | 37.1
72330 | 07/22/1997 | 01:55:03 AM | 114.3 | 36.3
72331 | 07/22/1997 | 02:25:03 AM | 114.3 | 36.2
72332 | 07/22/1997 | 02:55:03 AM | 114.3 | 35.6
72333 | 07/22/1997 | 03:25:03 AM | 114.3 | 34.8
72334 | 07/22/1997 | 03:55:03 AM | 114.3 | 34.7
72335 | 07/22/1997 | 04:25:03 AM | 114.3 | 34.4
72336 | 07/22/1997 | 04:55:03 AM | 114.3 | 33.6
72337 | 07/22/1997 | 05:25:03 AM | 114.3 | 33.2
72338 | 07/22/1997 | 05:55:03 AM | 114.3 | 33.2
72339 | 07/22/1997 | 06:25:03 AM | 114.3 | 32.7
72340 | 07/22/1997 | 06:55:03 AM | 114.3 | 32
72341 | 07/22/1997 | 07:25:03 AM | 114.3 | 31.7
72342 | 07/22/1997 | 07:26:08 AM | 114.3 | 31.7
72343 | 07/22/1997 | 07:56:08 AM | 114.3 | 31.7
72344 | 07/22/1997 | 08:26:08 AM | 114.3 | 31.8
72345 | 07/22/1997 | 08:56:08 AM | 114.3 | 32.4
72346 | 07/22/1997 | 09:26:08 AM | 114.3 | 33.2
53924 | 02/16/1997 | 07:11:43 AM | 139.7 | 8.1
53925 | 02/16/1997 | 07:41:43 AM | 139.7 | 7.9
53926 | 02/16/1997 | 08:11:43 AM | 139.7 | 7.9
68256 | 07/30/1997 | 01:35:35 PM | 12.7 | 48.5
72350 | 07/22/1997 | 11:26:08 AM | 114.3 | 37.3
72351 | 07/22/1997 | 11:56:08 AM | 114.3 | 38
70725 | 07/19/1997 | 06:55:03 PM | 88.9 | 47.4
70726 | 07/19/1997 | 07:25:03 PM | 88.9 | 45.9
70727 | 07/19/1997 | 07:55:03 PM | 88.9 | 44.3
70728 | 07/19/1997 | 08:25:03 PM | 88.9 | 42.8
70729 | 07/19/1997 | 08:55:03 PM | 88.9 | 41.2
70730 | 07/19/1997 | 09:25:03 PM | 88.9 | 39.7
70731 | 07/19/1997 | 09:55:03 PM | 88.9 | 38.2
70732 | 07/19/1997 | 10:25:03 PM | 88.9 | 37.2
70733 | 07/19/1997 | 10:55:03 PM | 88.9 | 36.5
70734 | 07/19/1997 | 11:25:03 PM | 88.9 | 35.1
70735 | 07/19/1997 | 11:55:03 PM | 88.9 | 34.5
70736 | 07/20/1997 | 12:25:03 AM | 88.9 | 33.6
70737 | 07/20/1997 | 12:55:03 AM | 88.9 | 33.1
70738 | 07/20/1997 | 01:25:03 AM | 88.9 | 32.1
70739 | 07/20/1997 | 01:55:03 AM | 88.9 | 31.5
70740 | 07/20/1997 | 02:25:03 AM | 88.9 | 30.6
70741 | 07/20/1997 | 02:55:03 AM | 88.9 | 30.5
70742 | 07/20/1997 | 03:25:03 AM | 88.9 | 29.6
70743 | 07/20/1997 | 03:55:03 AM | 88.9 | 29
70744 | 07/20/1997 | 04:25:03 AM | 88.9 | 29
70745 | 07/20/1997 | 04:55:03 AM | 88.9 | 28.4
70746 | 07/20/1997 | 05:25:03 AM | 88.9 | 27.5
70747 | 07/20/1997 | 05:55:03 AM | 88.9 | 27.5
70748 | 07/20/1997 | 06:25:03 AM | 88.9 | 27.2
70749 | 07/20/1997 | 06:55:03 AM | 88.9 | 27
70750 | 07/20/1997 | 07:25:03 AM | 88.9 | 27.5
70751 | 07/20/1997 | 07:55:03 AM | 88.9 | 28.5
70752 | 07/20/1997 | 08:25:03 AM | 88.9 | 29.7
70753 | 07/20/1997 | 08:55:03 AM | 88.9 | 31.4
70754 | 07/20/1997 | 09:25:03 AM | 88.9 | 33.5
70755 | 07/20/1997 | 09:55:03 AM | 88.9 | 35.1
70756 | 07/20/1997 | 10:25:03 AM | 88.9 | 37.2
70757 | 07/20/1997 | 10:55:03 AM | 88.9 | 39.7
70758 | 07/20/1997 | 11:25:03 AM | 88.9 | 41.3
70759 | 07/20/1997 | 11:55:03 AM | 88.9 | 43
70760 | 07/20/1997 | 12:25:03 PM | 88.9 | 45
70761 | 07/20/1997 | 12:55:03 PM | 88.9 | 46.7
70762 | 07/20/1997 | 01:25:03 PM | 88.9 | 48.2
70763 | 07/20/1997 | 01:55:03 PM | 88.9 | 49.4
70764 | 07/20/1997 | 02:25:03 PM | 88.9 | 50.5
70765 | 07/20/1997 | 02:55:03 PM | 88.9 | 51.9
70766 | 07/20/1997 | 03:25:03 PM | 88.9 | 52.3
70767 | 07/20/1997 | 03:55:03 PM | 88.9 | 52.9
70768 | 07/20/1997 | 04:25:03 PM | 88.9 | 53
70769 | 07/20/1997 | 04:55:03 PM | 88.9 | 52.7
70770 | 07/20/1997 | 05:25:03 PM | 88.9 | 52.2
70771 | 07/20/1997 | 05:55:03 PM | 88.9 | 51.3
70772 | 07/20/1997 | 06:25:03 PM | 88.9 | 49
70773 | 07/20/1997 | 06:55:03 PM | 88.9 | 47.4
70774 | 07/20/1997 | 07:25:03 PM | 88.9 | 46
70775 | 07/20/1997 | 07:55:03 PM | 88.9 | 45.2
70776 | 07/20/1997 | 08:25:03 PM | 88.9 | 44
70777 | 07/20/1997 | 08:55:03 PM | 88.9 | 42.8
70778 | 07/20/1997 | 09:25:03 PM | 88.9 | 41.3
70779 | 07/20/1997 | 09:55:03 PM | 88.9 | 39.8
70780 | 07/20/1997 | 10:25:03 PM | 88.9 | 39.2
70781 | 07/20/1997 | 10:55:03 PM | 88.9 | 38.2
70782 | 07/20/1997 | 11:25:03 PM | 88.9 | 36.8
70783 | 07/20/1997 | 11:55:03 PM | 88.9 | 36.5
70784 | 07/21/1997 | 12:25:03 AM | 88.9 | 35.3
70785 | 07/21/1997 | 12:55:03 AM | 88.9 | 35.1
70786 | 07/21/1997 | 01:25:03 AM | 88.9 | 34.4
70787 | 07/21/1997 | 01:55:03 AM | 88.9 | 33.6
70788 | 07/21/1997 | 02:25:03 AM | 88.9 | 33.5
70789 | 07/21/1997 | 02:55:03 AM | 88.9 | 32.8
70790 | 07/21/1997 | 03:25:03 AM | 88.9 | 32.1
70791 | 07/21/1997 | 03:55:03 AM | 88.9 | 32
70792 | 07/21/1997 | 04:25:03 AM | 88.9 | 31.6
70793 | 07/21/1997 | 04:55:03 AM | 88.9 | 30.8
70794 | 07/21/1997 | 05:25:03 AM | 88.9 | 30.6
70795 | 07/21/1997 | 05:55:03 AM | 88.9 | 30.4
70796 | 07/21/1997 | 06:25:03 AM | 88.9 | 30
70797 | 07/21/1997 | 06:55:03 AM | 88.9 | 29.9
70798 | 07/21/1997 | 07:25:03 AM | 88.9 | 30.5
70799 | 07/21/1997 | 07:55:03 AM | 88.9 | 30.9
70800 | 07/21/1997 | 08:25:03 AM | 88.9 | 32.1
70801 | 07/21/1997 | 08:55:03 AM | 88.9 | 33.6
70802 | 07/21/1997 | 09:25:03 AM | 88.9 | 35.5
70803 | 07/21/1997 | 09:55:03 AM | 88.9 | 37.8
70804 | 07/21/1997 | 10:25:03 AM | 88.9 | 39.7
70805 | 07/21/1997 | 10:55:03 AM | 88.9 | 41.6
70806 | 07/21/1997 | 11:25:03 AM | 88.9 | 44.2
70807 | 07/21/1997 | 11:55:03 AM | 88.9 | 45.9
70808 | 07/21/1997 | 12:25:03 PM | 88.9 | 47.4
70809 | 07/21/1997 | 12:55:03 PM | 88.9 | 48.9
70810 | 07/21/1997 | 01:25:03 PM | 88.9 | 50.5
70811 | 07/21/1997 | 01:55:03 PM | 88.9 | 52
70812 | 07/21/1997 | 02:25:03 PM | 88.9 | 53.3
70813 | 07/21/1997 | 02:55:03 PM | 88.9 | 53.5
70814 | 07/21/1997 | 03:25:03 PM | 88.9 | 53.8
70815 | 07/21/1997 | 03:55:03 PM | 88.9 | 53.7
70816 | 07/21/1997 | 04:25:03 PM | 88.9 | 53.5
70817 | 07/21/1997 | 04:55:03 PM | 88.9 | 53.5
70818 | 07/21/1997 | 05:25:03 PM | 88.9 | 51.6
70819 | 07/21/1997 | 05:55:03 PM | 88.9 | 50
70820 | 07/21/1997 | 06:25:03 PM | 88.9 | 48.1
70821 | 07/21/1997 | 06:55:03 PM | 88.9 | 47
70822 | 07/21/1997 | 07:25:03 PM | 88.9 | 45.9
70823 | 07/21/1997 | 07:55:03 PM | 88.9 | 44.3
70824 | 07/21/1997 | 08:25:03 PM | 88.9 | 42.8
70825 | 07/21/1997 | 08:55:03 PM | 88.9 | 41.3
70826 | 07/21/1997 | 09:25:03 PM | 88.9 | 39.8
70827 | 07/21/1997 | 09:55:03 PM | 88.9 | 39.3
70828 | 07/21/1997 | 10:25:03 PM | 88.9 | 38.2
70829 | 07/21/1997 | 10:55:03 PM | 88.9 | 37.2
70830 | 07/21/1997 | 11:25:03 PM | 88.9 | 36.7
70831 | 07/21/1997 | 11:55:03 PM | 88.9 | 36
70832 | 07/22/1997 | 12:25:03 AM | 88.9 | 35.1
70833 | 07/22/1997 | 12:55:03 AM | 88.9 | 34.7
70834 | 07/22/1997 | 01:25:03 AM | 88.9 | 33.7
70835 | 07/22/1997 | 01:55:03 AM | 88.9 | 33.6
70836 | 07/22/1997 | 02:25:03 AM | 88.9 | 32.9
70837 | 07/22/1997 | 02:55:03 AM | 88.9 | 32.1
70838 | 07/22/1997 | 03:25:03 AM | 88.9 | 32.1
70839 | 07/22/1997 | 03:55:03 AM | 88.9 | 31.5
70840 | 07/22/1997 | 04:25:03 AM | 88.9 | 30.6
70841 | 07/22/1997 | 04:55:03 AM | 88.9 | 30.5
70842 | 07/22/1997 | 05:25:03 AM | 88.9 | 30
70843 | 07/22/1997 | 05:55:03 AM | 88.9 | 29.3
70844 | 07/22/1997 | 06:25:03 AM | 88.9 | 29
70845 | 07/22/1997 | 06:55:03 AM | 88.9 | 29
70846 | 07/22/1997 | 07:25:03 AM | 88.9 | 29
70847 | 07/22/1997 | 07:26:08 AM | 88.9 | 29.1
70848 | 07/22/1997 | 07:56:08 AM | 88.9 | 30.1
70849 | 07/22/1997 | 08:26:08 AM | 88.9 | 31
70850 | 07/22/1997 | 08:56:08 AM | 88.9 | 33
70851 | 07/22/1997 | 09:26:08 AM | 88.9 | 35.1
70852 | 07/22/1997 | 09:56:08 AM | 88.9 | 36.7
70853 | 07/22/1997 | 10:26:08 AM | 88.9 | 38.9
70854 | 07/22/1997 | 10:56:08 AM | 88.9 | 40.2
70855 | 07/22/1997 | 11:26:08 AM | 88.9 | 42.8
70856 | 07/22/1997 | 11:56:08 AM | 88.9 | 44.2
70857 | 07/22/1997 | 12:26:08 PM | 88.9 | 45.9
70858 | 07/22/1997 | 12:56:08 PM | 88.9 | 47.4
70859 | 07/22/1997 | 01:26:08 PM | 88.9 | 48.9
70860 | 07/22/1997 | 01:56:08 PM | 88.9 | 48.9
70861 | 07/22/1997 | 02:26:08 PM | 88.9 | 49.3
70862 | 07/22/1997 | 02:56:08 PM | 88.9 | 50.2
70863 | 07/22/1997 | 03:26:08 PM | 88.9 | 50.9
70864 | 07/22/1997 | 03:56:08 PM | 88.9 | 51.3
70865 | 07/22/1997 | 04:26:08 PM | 88.9 | 51.6
70866 | 07/22/1997 | 04:56:08 PM | 88.9 | 50.5
70867 | 07/22/1997 | 05:26:08 PM | 88.9 | 49.3
70868 | 07/22/1997 | 05:56:08 PM | 88.9 | 48
70869 | 07/22/1997 | 06:26:08 PM | 88.9 | 47
70870 | 07/22/1997 | 06:56:08 PM | 88.9 | 45.8
70871 | 07/22/1997 | 07:26:08 PM | 88.9 | 44.3
70872 | 07/22/1997 | 07:56:08 PM | 88.9 | 43
70873 | 07/22/1997 | 08:26:08 PM | 88.9 | 42
70874 | 07/22/1997 | 08:56:08 PM | 88.9 | 41
70875 | 07/22/1997 | 09:26:08 PM | 88.9 | 39.7
70876 | 07/22/1997 | 09:56:08 PM | 88.9 | 38.9
70877 | 07/22/1997 | 10:26:08 PM | 88.9 | 38.2
70878 | 07/22/1997 | 10:56:08 PM | 88.9 | 37.6
70879 | 07/22/1997 | 11:26:08 PM | 88.9 | 36.7
70880 | 07/22/1997 | 11:56:08 PM | 88.9 | 36.6
70881 | 07/23/1997 | 12:26:08 AM | 88.9 | 35.7
70882 | 07/23/1997 | 12:56:08 AM | 88.9 | 35.1
70883 | 07/23/1997 | 01:26:08 AM | 88.9 | 35.1
70884 | 07/23/1997 | 01:56:08 AM | 88.9 | 34.4
70885 | 07/23/1997 | 02:26:08 AM | 88.9 | 33.6
70886 | 07/23/1997 | 02:56:08 AM | 88.9 | 33.6
70887 | 07/23/1997 | 03:26:08 AM | 88.9 | 33.3
70888 | 07/23/1997 | 03:56:08 AM | 88.9 | 32.4
70889 | 07/23/1997 | 04:26:08 AM | 88.9 | 32.1
70890 | 07/23/1997 | 04:56:08 AM | 88.9 | 32.1
70891 | 07/23/1997 | 05:26:08 AM | 88.9 | 31.9
70892 | 07/23/1997 | 05:56:08 AM | 88.9 | 31.5
70893 | 07/23/1997 | 06:26:08 AM | 88.9 | 31
70894 | 07/23/1997 | 06:56:08 AM | 88.9 | 31
70895 | 07/23/1997 | 07:18:59 AM | 88.9 | 31.1
70896 | 07/23/1997 | 07:48:59 AM | 88.9 | 31.9
70897 | 07/23/1997 | 08:18:59 AM | 88.9 | 32.2
70898 | 07/23/1997 | 08:48:59 AM | 88.9 | 33
70899 | 07/23/1997 | 09:18:59 AM | 88.9 | 33.6
70900 | 07/23/1997 | 09:48:59 AM | 88.9 | 33.6
70901 | 07/23/1997 | 10:18:59 AM | 88.9 | 34.7
70902 | 07/23/1997 | 10:48:59 AM | 88.9 | 36.7
70903 | 07/23/1997 | 11:18:59 AM | 88.9 | 37.3
70904 | 07/23/1997 | 11:48:59 AM | 88.9 | 37.2
70905 | 07/23/1997 | 12:18:59 PM | 88.9 | 36.7
70906 | 07/23/1997 | 12:48:59 PM | 88.9 | 35.8
70907 | 07/23/1997 | 01:18:59 PM | 88.9 | 35.4
70908 | 07/23/1997 | 01:48:59 PM | 88.9 | 35.3
70909 | 07/23/1997 | 02:18:59 PM | 88.9 | 35.1
65623 | 06/10/1997 | 06:13:15 AM | 38.1 | 15.2
65624 | 06/10/1997 | 06:43:15 AM | 38.1 | 16.4
65625 | 06/10/1997 | 07:13:15 AM | 38.1 | 17.3
51119 | 02/09/1997 | 07:20:26 PM | 38.1 | 10.8
70914 | 07/23/1997 | 04:48:59 PM | 88.9 | 35.1
70915 | 07/23/1997 | 05:18:59 PM | 88.9 | 35.1
65629 | 06/10/1997 | 09:13:15 AM | 38.1 | 27.2
65630 | 06/10/1997 | 09:43:15 AM | 38.1 | 30.2
65631 | 06/10/1997 | 10:13:15 AM | 38.1 | 33.3
65632 | 06/10/1997 | 10:43:15 AM | 38.1 | 36.4
65633 | 06/10/1997 | 11:13:15 AM | 38.1 | 37.7
65634 | 06/10/1997 | 11:43:15 AM | 38.1 | 37.4
65635 | 06/10/1997 | 12:13:15 PM | 38.1 | 37.9
65636 | 06/10/1997 | 12:43:15 PM | 38.1 | 36.4
65637 | 06/02/1997 | 07:12:50 AM | 88.9 | 23.6
65638 | 06/02/1997 | 07:42:50 AM | 88.9 | 24.4
65639 | 06/02/1997 | 08:12:50 AM | 88.9 | 25.9
65640 | 06/02/1997 | 08:42:50 AM | 88.9 | 27.7
65641 | 06/02/1997 | 09:12:50 AM | 88.9 | 30.1
65642 | 06/02/1997 | 09:42:50 AM | 88.9 | 32.1
65643 | 06/02/1997 | 10:12:50 AM | 88.9 | 34.3
65644 | 06/02/1997 | 10:42:50 AM | 88.9 | 36.7
65645 | 06/02/1997 | 11:12:50 AM | 88.9 | 38.7
65646 | 06/02/1997 | 11:42:50 AM | 88.9 | 41
65647 | 06/02/1997 | 12:12:50 PM | 88.9 | 42.8
65648 | 06/02/1997 | 12:42:50 PM | 88.9 | 44.3
65649 | 06/02/1997 | 01:12:50 PM | 88.9 | 45.9
65650 | 06/02/1997 | 01:42:50 PM | 88.9 | 47.4
65651 | 06/02/1997 | 02:12:50 PM | 88.9 | 47.4
65652 | 06/02/1997 | 02:42:50 PM | 88.9 | 47.4
65653 | 06/02/1997 | 03:12:50 PM | 88.9 | 47.9
65654 | 06/02/1997 | 03:42:50 PM | 88.9 | 47.4
65655 | 06/02/1997 | 04:12:50 PM | 88.9 | 46.5
65656 | 06/02/1997 | 04:42:50 PM | 88.9 | 45.9
65657 | 06/02/1997 | 05:12:50 PM | 88.9 | 45.3
65658 | 06/02/1997 | 05:42:50 PM | 88.9 | 44.2
65659 | 06/02/1997 | 06:12:50 PM | 88.9 | 42.8
65660 | 06/02/1997 | 06:42:50 PM | 88.9 | 41.3
65661 | 06/02/1997 | 07:12:50 PM | 88.9 | 39.8
65662 | 06/02/1997 | 07:42:50 PM | 88.9 | 38.3
65663 | 06/02/1997 | 08:12:50 PM | 88.9 | 37
65664 | 06/02/1997 | 08:42:50 PM | 88.9 | 35.5
65665 | 06/02/1997 | 09:12:50 PM | 88.9 | 34.8
65666 | 06/02/1997 | 09:42:50 PM | 88.9 | 33.6
65667 | 06/02/1997 | 10:12:50 PM | 88.9 | 32.8
65668 | 06/02/1997 | 10:42:50 PM | 88.9 | 32
65669 | 06/02/1997 | 11:12:50 PM | 88.9 | 31
65670 | 06/02/1997 | 11:42:50 PM | 88.9 | 30.5
65671 | 06/03/1997 | 12:12:50 AM | 88.9 | 30.1
65672 | 06/03/1997 | 12:42:50 AM | 88.9 | 29.1
65673 | 06/03/1997 | 01:12:50 AM | 88.9 | 28.9
65674 | 06/03/1997 | 01:42:50 AM | 88.9 | 28.2
65675 | 06/03/1997 | 02:12:50 AM | 88.9 | 27.6
65676 | 06/03/1997 | 02:42:50 AM | 88.9 | 27.5
65677 | 06/03/1997 | 03:12:50 AM | 88.9 | 27.5
65678 | 06/03/1997 | 03:42:50 AM | 88.9 | 27.3
65679 | 06/03/1997 | 04:12:50 AM | 88.9 | 26.9
65680 | 06/03/1997 | 04:42:50 AM | 88.9 | 26.3
65681 | 06/03/1997 | 05:12:50 AM | 88.9 | 26
65682 | 06/03/1997 | 05:42:50 AM | 88.9 | 25.9
65683 | 06/03/1997 | 06:12:50 AM | 88.9 | 25.8
65684 | 06/03/1997 | 06:42:50 AM | 88.9 | 25.7
65685 | 06/03/1997 | 07:06:36 AM | 88.9 | 25.9
65686 | 06/03/1997 | 07:36:36 AM | 88.9 | 25.9
65687 | 06/03/1997 | 08:06:36 AM | 88.9 | 26.8
65688 | 06/03/1997 | 08:36:36 AM | 88.9 | 27.6
65689 | 06/03/1997 | 09:06:36 AM | 88.9 | 29.1
65690 | 06/03/1997 | 09:36:36 AM | 88.9 | 32.1
65691 | 06/03/1997 | 10:06:36 AM | 88.9 | 33.6
65692 | 06/03/1997 | 10:36:36 AM | 88.9 | 33.9
65693 | 06/03/1997 | 11:06:36 AM | 88.9 | 33.7
65694 | 06/03/1997 | 11:36:36 AM | 88.9 | 33.5
65695 | 06/03/1997 | 12:06:36 PM | 88.9 | 32.5
65696 | 06/03/1997 | 12:36:36 PM | 88.9 | 32.3
65697 | 06/03/1997 | 01:06:36 PM | 88.9 | 32.9
65698 | 06/03/1997 | 01:36:36 PM | 88.9 | 32.2
65699 | 06/03/1997 | 02:06:36 PM | 88.9 | 32.1
65700 | 06/03/1997 | 02:36:36 PM | 88.9 | 32
65701 | 06/03/1997 | 03:06:36 PM | 88.9 | 31.3
65702 | 06/03/1997 | 03:36:36 PM | 88.9 | 30.6
65703 | 06/03/1997 | 04:06:36 PM | 88.9 | 30.5
65704 | 06/03/1997 | 04:36:36 PM | 88.9 | 29.9
65705 | 06/03/1997 | 05:06:36 PM | 88.9 | 29.1
65706 | 06/03/1997 | 05:36:36 PM | 88.9 | 29
65707 | 06/03/1997 | 06:06:36 PM | 88.9 | 28
65708 | 06/03/1997 | 06:36:36 PM | 88.9 | 27.5
65709 | 06/03/1997 | 07:06:36 PM | 88.9 | 27
65710 | 06/03/1997 | 07:36:36 PM | 88.9 | 26
65711 | 06/03/1997 | 08:06:36 PM | 88.9 | 25.9
65712 | 06/03/1997 | 08:36:36 PM | 88.9 | 25.9
65713 | 06/03/1997 | 09:06:36 PM | 88.9 | 25.9
65714 | 06/03/1997 | 09:36:36 PM | 88.9 | 25.4
65715 | 06/03/1997 | 10:06:36 PM | 88.9 | 24.7
65716 | 06/03/1997 | 10:36:36 PM | 88.9 | 24.4
65717 | 06/03/1997 | 11:06:36 PM | 88.9 | 24.4
65718 | 06/03/1997 | 11:36:36 PM | 88.9 | 23.8
65719 | 06/04/1997 | 12:06:36 AM | 88.9 | 22.9
65720 | 06/04/1997 | 12:36:36 AM | 88.9 | 22.1
65721 | 06/04/1997 | 01:06:36 AM | 88.9 | 21.9
65722 | 06/04/1997 | 01:36:36 AM | 88.9 | 21.7
65723 | 06/04/1997 | 02:06:36 AM | 88.9 | 21.7
65724 | 06/04/1997 | 02:36:36 AM | 88.9 | 21.6
65725 | 06/04/1997 | 03:06:36 AM | 88.9 | 21.4
65726 | 06/04/1997 | 03:36:36 AM | 88.9 | 21.3
65727 | 06/04/1997 | 04:06:36 AM | 88.9 | 21.3
65728 | 06/04/1997 | 04:36:36 AM | 88.9 | 21.3
65729 | 06/04/1997 | 05:06:36 AM | 88.9 | 20.9
65730 | 06/04/1997 | 05:36:36 AM | 88.9 | 20.7
65731 | 06/04/1997 | 06:06:36 AM | 88.9 | 20.5
65732 | 06/04/1997 | 06:36:36 AM | 88.9 | 20.7
65733 | 06/04/1997 | 07:06:36 AM | 88.9 | 21.2
65734 | 06/04/1997 | 07:36:36 AM | 88.9 | 21.3
65735 | 06/04/1997 | 08:06:36 AM | 88.9 | 21.5
65736 | 06/04/1997 | 08:24:49 AM | 88.9 | 22.2
65737 | 06/04/1997 | 08:54:49 AM | 88.9 | 22.9
65738 | 06/04/1997 | 09:24:49 AM | 88.9 | 23.2
65739 | 06/04/1997 | 09:54:49 AM | 88.9 | 25.3
65740 | 06/04/1997 | 10:24:49 AM | 88.9 | 26.9
65741 | 06/04/1997 | 10:54:49 AM | 88.9 | 28
65742 | 06/04/1997 | 11:24:49 AM | 88.9 | 29
65743 | 06/04/1997 | 11:54:49 AM | 88.9 | 30.5
65744 | 06/04/1997 | 12:24:49 PM | 88.9 | 31.7
65745 | 06/04/1997 | 12:54:49 PM | 88.9 | 31.3
65746 | 06/04/1997 | 01:24:49 PM | 88.9 | 30.1
65747 | 06/04/1997 | 01:54:49 PM | 88.9 | 29.8
65748 | 06/04/1997 | 02:24:49 PM | 88.9 | 29.1
65749 | 06/04/1997 | 02:54:49 PM | 88.9 | 28.9
65750 | 06/04/1997 | 03:24:49 PM | 88.9 | 27.5
65751 | 06/04/1997 | 03:54:49 PM | 88.9 | 27.4
65752 | 06/04/1997 | 04:24:49 PM | 88.9 | 26
65753 | 06/04/1997 | 04:54:49 PM | 88.9 | 25.9
65754 | 06/04/1997 | 05:24:49 PM | 88.9 | 25.5
65755 | 06/04/1997 | 05:54:49 PM | 88.9 | 25.8
65756 | 06/04/1997 | 06:24:49 PM | 88.9 | 25.8
65757 | 06/04/1997 | 06:54:49 PM | 88.9 | 25.9
65758 | 06/04/1997 | 07:24:49 PM | 88.9 | 25.9
65759 | 06/04/1997 | 07:54:49 PM | 88.9 | 25.5
65760 | 06/04/1997 | 08:24:49 PM | 88.9 | 24.9
65761 | 06/04/1997 | 08:54:49 PM | 88.9 | 24.4
65762 | 06/04/1997 | 09:24:49 PM | 88.9 | 24.3
65763 | 06/04/1997 | 09:54:49 PM | 88.9 | 24
65764 | 06/04/1997 | 10:24:49 PM | 88.9 | 23.3
65765 | 06/04/1997 | 10:54:49 PM | 88.9 | 22.9
65766 | 06/04/1997 | 11:24:49 PM | 88.9 | 22.9
65767 | 06/04/1997 | 11:54:49 PM | 88.9 | 22.8
65768 | 06/05/1997 | 12:24:49 AM | 88.9 | 22.2
65769 | 06/05/1997 | 12:54:49 AM | 88.9 | 21.9
65770 | 06/05/1997 | 01:24:49 AM | 88.9 | 21.7
65771 | 06/05/1997 | 01:54:49 AM | 88.9 | 21.5
65772 | 06/05/1997 | 02:24:49 AM | 88.9 | 21.3
65773 | 06/05/1997 | 02:54:49 AM | 88.9 | 21.3
65774 | 06/05/1997 | 03:24:49 AM | 88.9 | 21.3
65775 | 06/05/1997 | 03:54:49 AM | 88.9 | 21.3
65776 | 06/05/1997 | 04:24:49 AM | 88.9 | 21.2
65777 | 06/05/1997 | 04:54:49 AM | 88.9 | 21
65778 | 06/05/1997 | 05:24:49 AM | 88.9 | 20.9
65779 | 06/05/1997 | 05:54:49 AM | 88.9 | 20.7
65780 | 06/05/1997 | 06:24:49 AM | 88.9 | 20.6
65781 | 06/05/1997 | 06:54:49 AM | 88.9 | 20.7
65782 | 06/05/1997 | 07:24:49 AM | 88.9 | 20.9
65783 | 06/05/1997 | 07:31:34 AM | 88.9 | 20.8
65784 | 06/05/1997 | 08:01:34 AM | 88.9 | 20.9
65785 | 06/05/1997 | 08:31:34 AM | 88.9 | 20.6
65786 | 06/05/1997 | 09:01:34 AM | 88.9 | 20.9
65787 | 06/05/1997 | 09:31:34 AM | 88.9 | 21.3
65788 | 06/05/1997 | 10:01:34 AM | 88.9 | 21.3
65789 | 06/05/1997 | 10:31:34 AM | 88.9 | 21.3
65790 | 06/05/1997 | 11:01:34 AM | 88.9 | 21.4
65791 | 06/05/1997 | 11:31:34 AM | 88.9 | 22.1
65792 | 06/05/1997 | 12:01:34 PM | 88.9 | 22.9
65793 | 06/05/1997 | 12:31:34 PM | 88.9 | 22.9
65794 | 06/05/1997 | 01:01:34 PM | 88.9 | 24.4
65795 | 06/05/1997 | 01:31:34 PM | 88.9 | 25.8
65796 | 06/05/1997 | 02:01:34 PM | 88.9 | 29
65797 | 06/05/1997 | 02:31:34 PM | 88.9 | 32.8
65798 | 06/05/1997 | 03:01:34 PM | 88.9 | 34.8
65799 | 06/05/1997 | 03:31:34 PM | 88.9 | 35.1
65800 | 06/05/1997 | 04:01:34 PM | 88.9 | 35
65801 | 06/05/1997 | 04:31:34 PM | 88.9 | 35.2
65802 | 06/05/1997 | 05:01:34 PM | 88.9 | 35.6
65803 | 06/05/1997 | 05:31:34 PM | 88.9 | 35
65804 | 06/05/1997 | 06:01:34 PM | 88.9 | 33.6
65805 | 06/05/1997 | 06:31:34 PM | 88.9 | 33.6
65806 | 06/05/1997 | 07:01:34 PM | 88.9 | 33.1
65807 | 06/05/1997 | 07:31:34 PM | 88.9 | 32.1
65808 | 06/05/1997 | 08:01:34 PM | 88.9 | 30.8
65809 | 06/05/1997 | 08:31:34 PM | 88.9 | 29.7
65810 | 06/05/1997 | 09:01:34 PM | 88.9 | 28
65811 | 06/05/1997 | 09:31:34 PM | 88.9 | 27.4
65812 | 06/05/1997 | 10:01:34 PM | 88.9 | 25.9
65813 | 06/05/1997 | 10:31:34 PM | 88.9 | 25.3
67941 | 07/24/1997 | 01:18:59 AM | 12.7 | 26.8
67942 | 07/24/1997 | 01:48:59 AM | 12.7 | 26.5
67943 | 07/24/1997 | 02:18:59 AM | 12.7 | 26
25193 | 08/05/1996 | 05:48:17 PM | 88.9 | 38.8
65818 | 06/06/1997 | 01:01:34 AM | 88.9 | 21.4
65819 | 06/06/1997 | 01:31:34 AM | 88.9 | 21.3
68138 | 07/28/1997 | 03:19:13 AM | 12.7 | 25
68139 | 07/28/1997 | 03:49:13 AM | 12.7 | 24.2
68140 | 07/28/1997 | 04:19:13 AM | 12.7 | 24.2
68141 | 07/28/1997 | 04:49:13 AM | 12.7 | 23.9
68142 | 07/28/1997 | 05:19:13 AM | 12.7 | 23.6
68143 | 07/28/1997 | 05:49:13 AM | 12.7 | 22.9
68144 | 07/28/1997 | 06:19:13 AM | 12.7 | 22.7
68145 | 07/28/1997 | 06:49:13 AM | 12.7 | 24.2
68146 | 07/28/1997 | 07:19:13 AM | 12.7 | 25.7
68147 | 07/28/1997 | 07:49:13 AM | 12.7 | 27.3
68148 | 07/28/1997 | 08:19:13 AM | 12.7 | 30.8
68149 | 07/28/1997 | 08:49:13 AM | 12.7 | 34.9
69863 | 07/01/1997 | 09:25:02 PM | 88.9 | 35.1
69864 | 07/01/1997 | 09:55:02 PM | 88.9 | 33.6
69865 | 07/01/1997 | 10:25:02 PM | 88.9 | 32.1
69866 | 07/01/1997 | 10:55:02 PM | 88.9 | 31.1
69867 | 07/01/1997 | 11:25:02 PM | 88.9 | 30.2
69868 | 07/01/1997 | 11:55:02 PM | 88.9 | 29
69869 | 07/02/1997 | 12:25:02 AM | 88.9 | 28.3
69870 | 07/02/1997 | 12:55:02 AM | 88.9 | 27.5
69871 | 07/02/1997 | 01:25:02 AM | 88.9 | 26.8
69872 | 07/02/1997 | 01:55:02 AM | 88.9 | 26
69873 | 07/02/1997 | 02:25:02 AM | 88.9 | 25.8
69874 | 07/02/1997 | 02:55:02 AM | 88.9 | 24.7
69875 | 07/02/1997 | 03:25:02 AM | 88.9 | 24.4
69876 | 07/02/1997 | 03:55:02 AM | 88.9 | 24.2
69877 | 07/02/1997 | 04:25:02 AM | 88.9 | 23.4
69878 | 07/02/1997 | 04:55:02 AM | 88.9 | 22.9
69879 | 07/02/1997 | 05:25:02 AM | 88.9 | 22.8
69880 | 07/02/1997 | 05:55:02 AM | 88.9 | 22
69881 | 07/02/1997 | 06:25:02 AM | 88.9 | 21.6
69882 | 07/02/1997 | 06:55:02 AM | 88.9 | 22
69883 | 07/02/1997 | 07:25:02 AM | 88.9 | 22.9
69884 | 07/02/1997 | 07:55:02 AM | 88.9 | 24.1
69885 | 07/02/1997 | 08:25:02 AM | 88.9 | 24.8
69886 | 07/02/1997 | 08:55:02 AM | 88.9 | 26.8
69887 | 07/02/1997 | 09:25:02 AM | 88.9 | 28.8
69888 | 07/02/1997 | 09:55:02 AM | 88.9 | 30.5
69889 | 07/02/1997 | 10:25:02 AM | 88.9 | 32.6
69890 | 07/02/1997 | 10:55:02 AM | 88.9 | 35.1
69891 | 07/02/1997 | 11:25:02 AM | 88.9 | 36.8
69892 | 07/02/1997 | 11:55:02 AM | 88.9 | 39.3
69893 | 07/02/1997 | 12:25:02 PM | 88.9 | 41.2
69894 | 07/02/1997 | 12:55:02 PM | 88.9 | 42.8
69895 | 07/02/1997 | 01:25:02 PM | 88.9 | 44.3
69896 | 07/02/1997 | 01:55:02 PM | 88.9 | 45.9
69897 | 07/02/1997 | 02:25:02 PM | 88.9 | 47.1
69898 | 07/02/1997 | 02:55:02 PM | 88.9 | 47.4
69899 | 07/02/1997 | 03:25:02 PM | 88.9 | 48.2
69900 | 07/02/1997 | 03:55:02 PM | 88.9 | 48.6
69901 | 07/02/1997 | 04:25:02 PM | 88.9 | 48.6
69902 | 07/02/1997 | 04:55:02 PM | 88.9 | 48.1
69903 | 07/02/1997 | 05:25:02 PM | 88.9 | 47.4
69904 | 07/02/1997 | 05:55:02 PM | 88.9 | 46.5
69905 | 07/02/1997 | 06:25:02 PM | 88.9 | 45.7
69906 | 07/02/1997 | 06:55:02 PM | 88.9 | 44.3
69907 | 07/02/1997 | 07:25:02 PM | 88.9 | 42.8
69908 | 07/02/1997 | 07:55:02 PM | 88.9 | 41.2
69909 | 07/02/1997 | 08:25:02 PM | 88.9 | 39.5
69910 | 07/02/1997 | 08:55:02 PM | 88.9 | 37.6
69911 | 07/02/1997 | 09:25:02 PM | 88.9 | 36.3
69912 | 07/02/1997 | 09:55:02 PM | 88.9 | 35.1
69913 | 07/02/1997 | 10:25:02 PM | 88.9 | 33.6
69914 | 07/02/1997 | 10:55:02 PM | 88.9 | 32.5
69915 | 07/02/1997 | 11:25:02 PM | 88.9 | 31.9
69916 | 07/02/1997 | 11:55:02 PM | 88.9 | 30.6
69917 | 07/03/1997 | 12:25:02 AM | 88.9 | 29.9
69918 | 07/03/1997 | 12:55:02 AM | 88.9 | 29
69919 | 07/03/1997 | 01:25:02 AM | 88.9 | 28.4
69920 | 07/03/1997 | 01:55:02 AM | 88.9 | 27.5
69921 | 07/03/1997 | 02:25:02 AM | 88.9 | 27.2
69922 | 07/03/1997 | 02:55:02 AM | 88.9 | 26
69923 | 07/03/1997 | 03:25:02 AM | 88.9 | 25.9
69924 | 07/03/1997 | 03:55:02 AM | 88.9 | 25.2
69925 | 07/03/1997 | 04:25:02 AM | 88.9 | 24.4
69926 | 07/03/1997 | 04:55:02 AM | 88.9 | 24.4
69927 | 07/03/1997 | 05:25:02 AM | 88.9 | 23.7
69928 | 07/03/1997 | 05:55:02 AM | 88.9 | 23
69929 | 07/03/1997 | 06:25:02 AM | 88.9 | 22.9
69930 | 07/03/1997 | 06:55:02 AM | 88.9 | 22.9
69931 | 07/03/1997 | 07:25:02 AM | 88.9 | 24.1
69932 | 07/03/1997 | 07:55:02 AM | 88.9 | 24.4
69933 | 07/03/1997 | 08:25:02 AM | 88.9 | 26.3
69934 | 07/03/1997 | 08:55:02 AM | 88.9 | 28.2
69935 | 07/03/1997 | 09:25:02 AM | 88.9 | 30.5
69936 | 07/03/1997 | 09:55:02 AM | 88.9 | 32.1
69937 | 07/03/1997 | 10:25:02 AM | 88.9 | 34.6
69938 | 07/03/1997 | 10:55:02 AM | 88.9 | 36.7
69939 | 07/03/1997 | 11:25:02 AM | 88.9 | 38.7
69940 | 07/03/1997 | 11:55:02 AM | 88.9 | 40.6
69941 | 07/03/1997 | 12:21:18 PM | 88.9 | 41.2
69942 | 07/03/1997 | 12:51:18 PM | 88.9 | 44
69943 | 07/03/1997 | 01:21:18 PM | 88.9 | 45.8
69944 | 07/03/1997 | 01:51:18 PM | 88.9 | 47.2
69945 | 07/03/1997 | 02:21:18 PM | 88.9 | 48.2
69946 | 07/03/1997 | 02:51:18 PM | 88.9 | 48.9
69947 | 07/03/1997 | 03:21:18 PM | 88.9 | 50.1
69948 | 07/03/1997 | 03:51:18 PM | 88.9 | 50.5
69949 | 07/03/1997 | 04:21:18 PM | 88.9 | 50.5
69950 | 07/03/1997 | 04:51:18 PM | 88.9 | 50.5
69951 | 07/03/1997 | 05:21:18 PM | 88.9 | 50.5
69952 | 07/03/1997 | 05:51:18 PM | 88.9 | 49.2
69953 | 07/03/1997 | 06:21:18 PM | 88.9 | 48.8
69954 | 07/03/1997 | 06:51:18 PM | 88.9 | 47.4
69955 | 07/03/1997 | 07:21:18 PM | 88.9 | 45.9
69956 | 07/03/1997 | 07:51:18 PM | 88.9 | 44.3
69957 | 07/03/1997 | 08:21:18 PM | 88.9 | 42.7
69958 | 07/03/1997 | 08:51:18 PM | 88.9 | 41.1
69959 | 07/03/1997 | 09:21:18 PM | 88.9 | 39.6
69960 | 07/03/1997 | 09:51:18 PM | 88.9 | 38.2
69961 | 07/03/1997 | 10:21:18 PM | 88.9 | 36.7
69962 | 07/03/1997 | 10:51:18 PM | 88.9 | 35.5
69963 | 07/03/1997 | 11:21:18 PM | 88.9 | 34.9
69964 | 07/03/1997 | 11:51:18 PM | 88.9 | 33.6
69965 | 07/04/1997 | 12:21:18 AM | 88.9 | 32.9
69966 | 07/04/1997 | 12:51:18 AM | 88.9 | 32.1
69967 | 07/04/1997 | 01:21:18 AM | 88.9 | 31.3
69968 | 07/04/1997 | 01:51:18 AM | 88.9 | 30.5
69969 | 07/04/1997 | 02:21:18 AM | 88.9 | 29.8
69970 | 07/04/1997 | 02:51:18 AM | 88.9 | 29
69971 | 07/04/1997 | 03:21:18 AM | 88.9 | 28.8
69972 | 07/04/1997 | 03:51:18 AM | 88.9 | 27.6
69973 | 07/04/1997 | 04:21:18 AM | 88.9 | 27.5
69974 | 07/04/1997 | 04:51:18 AM | 88.9 | 26.7
69975 | 07/04/1997 | 05:21:18 AM | 88.9 | 26
69976 | 07/04/1997 | 05:51:18 AM | 88.9 | 25.9
69977 | 07/04/1997 | 06:21:18 AM | 88.9 | 25.6
69978 | 07/04/1997 | 06:51:18 AM | 88.9 | 25.6
69979 | 07/04/1997 | 07:21:18 AM | 88.9 | 26
69980 | 07/04/1997 | 07:51:18 AM | 88.9 | 27.5
69981 | 07/04/1997 | 08:21:18 AM | 88.9 | 28.6
69982 | 07/04/1997 | 08:51:18 AM | 88.9 | 30.5
69983 | 07/04/1997 | 09:21:18 AM | 88.9 | 32.1
69984 | 07/04/1997 | 09:51:18 AM | 88.9 | 34.3
69985 | 07/04/1997 | 10:21:18 AM | 88.9 | 36.7
69986 | 07/04/1997 | 10:51:18 AM | 88.9 | 38.7
69987 | 07/04/1997 | 11:21:18 AM | 88.9 | 41.2
69988 | 07/04/1997 | 11:51:18 AM | 88.9 | 42.8
69989 | 07/04/1997 | 12:21:18 PM | 88.9 | 44.8
69990 | 07/04/1997 | 12:51:18 PM | 88.9 | 46.8
69991 | 07/04/1997 | 01:21:18 PM | 88.9 | 48.6
69992 | 07/04/1997 | 01:51:18 PM | 88.9 | 49.8
69993 | 07/04/1997 | 02:21:18 PM | 88.9 | 50.8
69994 | 07/04/1997 | 02:51:18 PM | 88.9 | 52
69995 | 07/04/1997 | 03:21:18 PM | 88.9 | 52.2
69996 | 07/04/1997 | 03:51:18 PM | 88.9 | 53
69997 | 07/04/1997 | 04:21:18 PM | 88.9 | 52.5
69998 | 07/04/1997 | 04:51:18 PM | 88.9 | 52
69999 | 07/04/1997 | 05:21:18 PM | 88.9 | 50.9
70000 | 07/04/1997 | 05:51:18 PM | 88.9 | 50.3
70001 | 07/04/1997 | 06:21:18 PM | 88.9 | 48.9
70002 | 07/04/1997 | 06:51:18 PM | 88.9 | 47.4
70003 | 07/04/1997 | 07:21:18 PM | 88.9 | 45.9
70004 | 07/04/1997 | 07:51:18 PM | 88.9 | 44.2
70005 | 07/04/1997 | 08:21:18 PM | 88.9 | 42.4
70006 | 07/04/1997 | 08:51:18 PM | 88.9 | 40.7
70007 | 07/04/1997 | 09:21:18 PM | 88.9 | 39.6
70008 | 07/04/1997 | 09:51:18 PM | 88.9 | 38.2
70009 | 07/04/1997 | 10:21:18 PM | 88.9 | 36.7
70010 | 07/04/1997 | 10:51:18 PM | 88.9 | 35.7
70011 | 07/04/1997 | 11:21:18 PM | 88.9 | 35
70012 | 07/04/1997 | 11:51:18 PM | 88.9 | 33.6
70013 | 07/05/1997 | 12:21:18 AM | 88.9 | 33.3
70014 | 07/05/1997 | 12:51:18 AM | 88.9 | 32.1
70015 | 07/05/1997 | 01:21:18 AM | 88.9 | 31.6
70016 | 07/05/1997 | 01:51:18 AM | 88.9 | 30.6
70017 | 07/05/1997 | 02:21:18 AM | 88.9 | 30.4
70018 | 07/05/1997 | 02:51:18 AM | 88.9 | 29.4
70019 | 07/05/1997 | 03:21:18 AM | 88.9 | 29
70020 | 07/05/1997 | 03:51:18 AM | 88.9 | 28.5
70021 | 07/05/1997 | 04:21:18 AM | 88.9 | 27.5
70022 | 07/05/1997 | 04:51:18 AM | 88.9 | 27.4
70023 | 07/05/1997 | 05:21:18 AM | 88.9 | 26.5
70024 | 07/05/1997 | 05:51:18 AM | 88.9 | 25.9
70025 | 07/05/1997 | 06:21:18 AM | 88.9 | 25.9
70026 | 07/05/1997 | 06:51:18 AM | 88.9 | 25.9
70027 | 07/05/1997 | 07:21:18 AM | 88.9 | 26.2
70028 | 07/05/1997 | 07:51:18 AM | 88.9 | 27.5
70029 | 07/05/1997 | 08:21:18 AM | 88.9 | 29
70030 | 07/05/1997 | 08:51:18 AM | 88.9 | 30.6
70031 | 07/05/1997 | 09:21:18 AM | 88.9 | 32.7
70032 | 07/05/1997 | 09:51:18 AM | 88.9 | 35
70033 | 07/05/1997 | 10:21:18 AM | 88.9 | 36.7
70034 | 07/05/1997 | 10:51:18 AM | 88.9 | 38.2
70035 | 07/05/1997 | 11:21:18 AM | 88.9 | 40.3
70474 | 07/14/1997 | 01:40:32 PM | 88.9 | 50.7
70475 | 07/14/1997 | 02:10:32 PM | 88.9 | 52
70476 | 07/14/1997 | 02:40:32 PM | 88.9 | 53.1
65939 | 06/08/1997 | 01:25:21 PM | 88.9 | 44.3
70039 | 07/05/1997 | 01:21:18 PM | 88.9 | 47.3
70040 | 07/05/1997 | 01:51:18 PM | 88.9 | 48.3
74838 | 08/13/1997 | 11:56:53 AM | 12.7 | 53.3
74839 | 08/13/1997 | 12:26:53 PM | 12.7 | 54.8
74840 | 08/13/1997 | 12:56:53 PM | 12.7 | 56.4
74841 | 08/13/1997 | 01:26:53 PM | 12.7 | 57.9
74842 | 08/13/1997 | 01:56:53 PM | 12.7 | 58.2
74843 | 08/13/1997 | 02:26:53 PM | 12.7 | 59.2
74844 | 08/13/1997 | 02:56:53 PM | 12.7 | 59.3
74845 | 08/13/1997 | 03:26:53 PM | 12.7 | 58.8
74846 | 08/13/1997 | 03:56:53 PM | 12.7 | 57.9
74847 | 08/13/1997 | 04:26:53 PM | 12.7 | 56.4
74848 | 08/13/1997 | 04:56:53 PM | 12.7 | 54.8
74849 | 08/13/1997 | 05:26:53 PM | 12.7 | 53
74850 | 08/13/1997 | 05:56:53 PM | 12.7 | 50.3
74851 | 08/13/1997 | 06:26:53 PM | 12.7 | 47.2
74852 | 08/13/1997 | 06:56:53 PM | 12.7 | 43.2
74853 | 08/13/1997 | 07:26:53 PM | 12.7 | 41.1
74854 | 08/13/1997 | 07:56:53 PM | 12.7 | 39.2
74855 | 08/13/1997 | 08:26:53 PM | 12.7 | 37
74856 | 08/13/1997 | 08:56:53 PM | 12.7 | 35.6
74857 | 08/13/1997 | 09:26:53 PM | 12.7 | 34.9
74858 | 08/13/1997 | 09:56:53 PM | 12.7 | 33.4
74859 | 08/13/1997 | 10:26:53 PM | 12.7 | 32.7
74860 | 08/13/1997 | 10:56:53 PM | 12.7 | 31.9
74861 | 08/13/1997 | 11:26:53 PM | 12.7 | 31.7
74862 | 08/13/1997 | 11:56:53 PM | 12.7 | 30.9
74863 | 08/14/1997 | 12:26:53 AM | 12.7 | 30.3
74864 | 08/14/1997 | 12:56:53 AM | 12.7 | 29.7
74865 | 08/14/1997 | 01:26:53 AM | 12.7 | 28.9
74866 | 08/14/1997 | 01:56:53 AM | 12.7 | 28.8
74867 | 08/14/1997 | 02:26:53 AM | 12.7 | 28.2
74868 | 08/14/1997 | 02:56:53 AM | 12.7 | 27.5
74869 | 08/14/1997 | 03:26:53 AM | 12.7 | 27.3
74870 | 08/14/1997 | 03:56:53 AM | 12.7 | 27.2
74871 | 08/14/1997 | 04:26:53 AM | 12.7 | 26.1
74872 | 08/14/1997 | 04:56:53 AM | 12.7 | 25.7
74873 | 08/14/1997 | 05:26:53 AM | 12.7 | 25.7
74874 | 08/14/1997 | 05:56:53 AM | 12.7 | 25.2
74875 | 08/14/1997 | 06:26:53 AM | 12.7 | 24.4
74876 | 08/14/1997 | 06:55:25 AM | 12.7 | 25.3
74877 | 08/14/1997 | 07:25:25 AM | 12.7 | 26.8
74878 | 08/14/1997 | 07:55:25 AM | 12.7 | 28.8
74879 | 08/14/1997 | 08:25:25 AM | 12.7 | 31.9
74880 | 08/14/1997 | 08:55:25 AM | 12.7 | 35.3
74881 | 08/14/1997 | 09:25:25 AM | 12.7 | 39.5
74882 | 08/14/1997 | 09:55:25 AM | 12.7 | 43
74883 | 08/14/1997 | 10:25:25 AM | 12.7 | 46.1
74884 | 08/14/1997 | 10:55:25 AM | 12.7 | 49.3
74885 | 08/14/1997 | 11:25:25 AM | 12.7 | 52.1
74886 | 08/14/1997 | 11:55:25 AM | 12.7 | 54.6
74887 | 08/14/1997 | 12:25:25 PM | 12.7 | 56.4
74888 | 08/14/1997 | 12:55:25 PM | 12.7 | 57.9
74889 | 08/14/1997 | 01:25:25 PM | 12.7 | 57.7
74890 | 08/14/1997 | 01:55:25 PM | 12.7 | 58.6
74891 | 08/14/1997 | 02:25:25 PM | 12.7 | 58.1
74892 | 08/14/1997 | 02:55:25 PM | 12.7 | 59.4
74893 | 08/14/1997 | 03:25:25 PM | 12.7 | 59.4
74894 | 08/14/1997 | 03:55:25 PM | 12.7 | 59.3
74895 | 08/14/1997 | 04:25:25 PM | 12.7 | 57.9
74896 | 08/14/1997 | 04:55:25 PM | 12.7 | 56.4
74897 | 08/14/1997 | 05:25:25 PM | 12.7 | 53.8
74898 | 08/14/1997 | 05:55:25 PM | 12.7 | 51.8
74899 | 08/14/1997 | 06:25:25 PM | 12.7 | 48.7
74900 | 08/14/1997 | 06:55:25 PM | 12.7 | 45.7
74901 | 08/14/1997 | 07:25:25 PM | 12.7 | 42.7
74902 | 08/14/1997 | 07:55:25 PM | 12.7 | 40.9
74903 | 08/14/1997 | 08:25:25 PM | 12.7 | 38.1
74904 | 08/14/1997 | 08:55:25 PM | 12.7 | 37
74905 | 08/14/1997 | 09:25:25 PM | 12.7 | 36
74906 | 08/14/1997 | 09:55:25 PM | 12.7 | 34.9
74907 | 08/14/1997 | 10:25:25 PM | 12.7 | 33.6
74908 | 08/14/1997 | 10:55:25 PM | 12.7 | 33.4
74268 | 07/31/1997 | 05:35:35 AM | 139.7 | 23.9
75979 | 08/06/1997 | 02:33:37 AM | 38.1 | 30.8
75980 | 08/06/1997 | 03:03:37 AM | 38.1 | 30.2
75981 | 08/06/1997 | 03:33:37 AM | 38.1 | 30.1
75982 | 08/06/1997 | 04:03:37 AM | 38.1 | 29.4
75983 | 08/06/1997 | 04:33:37 AM | 38.1 | 28.8
75984 | 08/06/1997 | 05:03:37 AM | 38.1 | 28.6
75985 | 08/06/1997 | 05:33:37 AM | 38.1 | 27.7
75986 | 08/06/1997 | 06:03:37 AM | 38.1 | 27.2
75987 | 08/06/1997 | 06:33:37 AM | 38.1 | 27.2
75988 | 08/06/1997 | 07:03:37 AM | 38.1 | 27.2
75989 | 08/06/1997 | 07:33:37 AM | 38.1 | 28.7
75990 | 08/06/1997 | 08:03:37 AM | 38.1 | 30.2
75991 | 08/06/1997 | 08:33:37 AM | 38.1 | 32.6
75992 | 08/06/1997 | 09:03:37 AM | 38.1 | 34.9
75993 | 08/06/1997 | 09:33:37 AM | 38.1 | 37.7
75994 | 08/06/1997 | 10:03:37 AM | 38.1 | 40.7
75995 | 08/06/1997 | 10:33:37 AM | 38.1 | 42.5
75996 | 08/06/1997 | 11:03:37 AM | 38.1 | 44.9
75997 | 08/06/1997 | 11:22:31 AM | 38.1 | 45.6
75998 | 08/06/1997 | 11:52:31 AM | 38.1 | 48.6
75999 | 08/06/1997 | 12:22:31 PM | 38.1 | 49.9
76000 | 08/06/1997 | 12:52:31 PM | 38.1 | 51.2
76001 | 08/06/1997 | 01:22:31 PM | 38.1 | 53.2
76002 | 08/06/1997 | 01:52:31 PM | 38.1 | 54.7
76003 | 08/06/1997 | 02:22:31 PM | 38.1 | 55.5
76004 | 08/06/1997 | 02:52:31 PM | 38.1 | 56.3
76005 | 08/06/1997 | 03:22:31 PM | 38.1 | 56.6
76006 | 08/06/1997 | 03:52:31 PM | 38.1 | 57.1
76007 | 08/06/1997 | 04:22:31 PM | 38.1 | 56.8
76008 | 08/06/1997 | 04:52:31 PM | 38.1 | 56.3
76009 | 08/06/1997 | 05:22:31 PM | 38.1 | 55
76010 | 08/06/1997 | 05:52:31 PM | 38.1 | 53.9
76011 | 08/06/1997 | 06:22:31 PM | 38.1 | 52.2
76012 | 08/06/1997 | 06:52:31 PM | 38.1 | 50.2
76013 | 08/06/1997 | 07:22:31 PM | 38.1 | 48.6
76014 | 08/06/1997 | 07:52:31 PM | 38.1 | 46.3
76015 | 08/06/1997 | 08:22:31 PM | 38.1 | 44
76016 | 08/06/1997 | 08:52:31 PM | 38.1 | 42.5
76017 | 08/06/1997 | 09:22:31 PM | 38.1 | 41
76018 | 08/06/1997 | 09:52:31 PM | 38.1 | 39.6
76019 | 08/06/1997 | 10:22:31 PM | 38.1 | 38.8
76020 | 08/06/1997 | 10:52:31 PM | 38.1 | 37.8
76021 | 08/06/1997 | 11:22:31 PM | 38.1 | 36.4
76022 | 08/06/1997 | 11:52:31 PM | 38.1 | 36
76023 | 08/07/1997 | 12:22:31 AM | 38.1 | 34.9
76024 | 08/07/1997 | 12:52:31 AM | 38.1 | 34.7
76025 | 08/07/1997 | 01:22:31 AM | 38.1 | 33.6
76026 | 08/07/1997 | 01:52:31 AM | 38.1 | 33.3
76027 | 08/07/1997 | 02:22:31 AM | 38.1 | 33.1
76028 | 08/07/1997 | 02:52:31 AM | 38.1 | 32.2
76029 | 08/07/1997 | 03:22:31 AM | 38.1 | 31.8
76030 | 08/07/1997 | 03:52:31 AM | 38.1 | 31.4
76031 | 08/07/1997 | 04:22:31 AM | 38.1 | 30.5
76032 | 08/07/1997 | 04:52:31 AM | 38.1 | 30.2
76033 | 08/07/1997 | 05:22:31 AM | 38.1 | 29.7
76034 | 08/07/1997 | 05:52:31 AM | 38.1 | 28.8
76035 | 08/07/1997 | 06:22:31 AM | 38.1 | 28.7
76036 | 08/07/1997 | 06:52:31 AM | 38.1 | 28.7
76037 | 08/07/1997 | 07:22:31 AM | 38.1 | 29.5
76038 | 08/07/1997 | 07:52:31 AM | 38.1 | 30.4
76039 | 08/07/1997 | 08:22:31 AM | 38.1 | 31.8
76040 | 08/07/1997 | 08:42:22 AM | 38.1 | 33.5
76041 | 08/07/1997 | 09:12:22 AM | 38.1 | 36.4
76042 | 08/07/1997 | 09:42:22 AM | 38.1 | 39.4
76043 | 08/07/1997 | 10:12:22 AM | 38.1 | 42.3
76044 | 08/07/1997 | 10:42:22 AM | 38.1 | 45
76045 | 08/07/1997 | 11:12:22 AM | 38.1 | 47.5
76046 | 08/07/1997 | 11:42:22 AM | 38.1 | 50.2
76047 | 08/07/1997 | 12:12:22 PM | 38.1 | 51.5
76048 | 08/07/1997 | 12:42:22 PM | 38.1 | 53.2
76049 | 08/07/1997 | 01:12:22 PM | 38.1 | 54.8
76050 | 08/07/1997 | 01:42:22 PM | 38.1 | 56.3
76051 | 08/07/1997 | 02:12:22 PM | 38.1 | 57.5
76052 | 08/07/1997 | 02:42:22 PM | 38.1 | 57.8
76053 | 08/07/1997 | 03:12:22 PM | 38.1 | 57.2
76054 | 08/07/1997 | 03:42:22 PM | 38.1 | 56.9
76055 | 08/07/1997 | 04:12:22 PM | 38.1 | 56.3
76056 | 08/07/1997 | 04:42:22 PM | 38.1 | 55.2
76057 | 08/07/1997 | 05:12:22 PM | 38.1 | 54.4
76058 | 08/07/1997 | 05:42:22 PM | 38.1 | 53
76059 | 08/07/1997 | 06:12:22 PM | 38.1 | 50.9
76060 | 08/07/1997 | 06:42:22 PM | 38.1 | 48.7
76061 | 08/07/1997 | 07:12:22 PM | 38.1 | 47.1
76062 | 08/07/1997 | 07:42:22 PM | 38.1 | 44.9
76063 | 08/07/1997 | 08:12:22 PM | 38.1 | 42.6
76064 | 08/07/1997 | 08:42:22 PM | 38.1 | 41
76065 | 08/07/1997 | 09:12:22 PM | 38.1 | 39.9
76066 | 08/07/1997 | 09:42:22 PM | 38.1 | 39.3
76067 | 08/07/1997 | 10:12:22 PM | 38.1 | 38.2
76068 | 08/07/1997 | 10:42:22 PM | 38.1 | 37.9
76069 | 08/07/1997 | 11:12:22 PM | 38.1 | 36.6
76070 | 08/07/1997 | 11:42:22 PM | 38.1 | 36.3
76071 | 08/08/1997 | 12:12:22 AM | 38.1 | 35.1
76072 | 08/08/1997 | 12:42:22 AM | 38.1 | 34.8
76073 | 08/08/1997 | 01:12:22 AM | 38.1 | 33.6
76074 | 08/08/1997 | 01:42:22 AM | 38.1 | 33.3
76075 | 08/08/1997 | 02:12:22 AM | 38.1 | 32.7
76076 | 08/08/1997 | 02:42:22 AM | 38.1 | 31.8
76077 | 08/08/1997 | 03:12:22 AM | 38.1 | 31.7
76078 | 08/08/1997 | 03:42:22 AM | 38.1 | 30.9
76079 | 08/08/1997 | 04:12:22 AM | 38.1 | 30.3
76080 | 08/08/1997 | 04:42:22 AM | 38.1 | 30.2
76081 | 08/08/1997 | 05:12:22 AM | 38.1 | 29.6
76082 | 08/08/1997 | 05:42:22 AM | 38.1 | 28.8
76083 | 08/08/1997 | 06:12:22 AM | 38.1 | 28.7
76084 | 08/08/1997 | 06:42:22 AM | 38.1 | 28.6
76085 | 08/08/1997 | 07:12:22 AM | 38.1 | 28.7
76086 | 08/08/1997 | 07:42:22 AM | 38.1 | 29.7
76087 | 08/08/1997 | 08:12:22 AM | 38.1 | 31.3
76088 | 08/08/1997 | 08:42:22 AM | 38.1 | 33.3
76089 | 08/08/1997 | 09:04:45 AM | 38.1 | 34.9
76090 | 08/08/1997 | 09:34:45 AM | 38.1 | 37.8
76091 | 08/08/1997 | 10:04:45 AM | 38.1 | 40.1
76092 | 08/08/1997 | 10:34:45 AM | 38.1 | 41.8
76093 | 08/08/1997 | 11:04:45 AM | 38.1 | 44.3
76094 | 08/08/1997 | 11:34:45 AM | 38.1 | 47.1
76095 | 08/08/1997 | 12:04:45 PM | 38.1 | 49.1
66794 | 06/09/1997 | 06:43:15 PM | 139.7 | 28.6
66795 | 06/09/1997 | 07:13:15 PM | 139.7 | 28.5
70916 | 07/23/1997 | 05:48:59 PM | 88.9 | 35.1
70917 | 07/23/1997 | 06:18:59 PM | 88.9 | 35.1
70918 | 07/23/1997 | 06:48:59 PM | 88.9 | 35
70919 | 07/23/1997 | 07:18:59 PM | 88.9 | 34.3
70920 | 07/23/1997 | 07:48:59 PM | 88.9 | 33.6
70921 | 07/23/1997 | 08:18:59 PM | 88.9 | 33.6
70922 | 07/23/1997 | 08:48:59 PM | 88.9 | 32.7
70923 | 07/23/1997 | 09:18:59 PM | 88.9 | 32.1
70924 | 07/23/1997 | 09:48:59 PM | 88.9 | 32.1
70925 | 07/23/1997 | 10:18:59 PM | 88.9 | 31.6
70926 | 07/23/1997 | 10:48:59 PM | 88.9 | 31
70927 | 07/23/1997 | 11:18:59 PM | 88.9 | 30.6
70928 | 07/23/1997 | 11:48:59 PM | 88.9 | 30.5
70929 | 07/24/1997 | 12:18:59 AM | 88.9 | 30.2
70930 | 07/24/1997 | 12:48:59 AM | 88.9 | 29.7
70931 | 07/24/1997 | 01:18:59 AM | 88.9 | 29.3
70932 | 07/24/1997 | 01:48:59 AM | 88.9 | 29
53760 | 02/12/1997 | 09:11:43 PM | 139.7 | 9.7
53761 | 02/12/1997 | 09:41:43 PM | 139.7 | 9.3
53762 | 02/12/1997 | 10:11:43 PM | 139.7 | 8.9
53763 | 02/12/1997 | 10:41:43 PM | 139.7 | 8.4
53764 | 02/12/1997 | 11:11:43 PM | 139.7 | 8.3
53765 | 02/12/1997 | 11:41:43 PM | 139.7 | 7.9
53766 | 02/13/1997 | 12:11:43 AM | 139.7 | 7.6
53767 | 02/13/1997 | 12:41:43 AM | 139.7 | 7.3
53768 | 02/13/1997 | 01:11:43 AM | 139.7 | 7
53769 | 02/13/1997 | 01:41:43 AM | 139.7 | 6.7
53770 | 02/13/1997 | 02:11:43 AM | 139.7 | 6.4
53771 | 02/13/1997 | 02:41:43 AM | 139.7 | 6.2
53772 | 02/13/1997 | 03:11:43 AM | 139.7 | 6
53773 | 02/13/1997 | 03:41:43 AM | 139.7 | 5.7
53774 | 02/13/1997 | 04:11:43 AM | 139.7 | 5.5
53775 | 02/13/1997 | 04:41:43 AM | 139.7 | 5.3
53776 | 02/13/1997 | 05:11:43 AM | 139.7 | 5
53777 | 02/13/1997 | 05:41:43 AM | 139.7 | 4.8
53778 | 02/13/1997 | 06:11:43 AM | 139.7 | 4.6
53779 | 02/13/1997 | 06:41:43 AM | 139.7 | 4.4
53780 | 02/13/1997 | 07:11:43 AM | 139.7 | 4.2
53781 | 02/13/1997 | 07:41:43 AM | 139.7 | 4.1
53782 | 02/13/1997 | 08:11:43 AM | 139.7 | 4.1
53783 | 02/13/1997 | 08:41:43 AM | 139.7 | 4.1
53784 | 02/13/1997 | 09:11:43 AM | 139.7 | 4.1
53785 | 02/13/1997 | 09:41:43 AM | 139.7 | 4.5
53786 | 02/13/1997 | 10:11:43 AM | 139.7 | 5
53787 | 02/13/1997 | 10:41:43 AM | 139.7 | 5.8
53788 | 02/13/1997 | 11:11:43 AM | 139.7 | 6.5
53789 | 02/13/1997 | 11:41:43 AM | 139.7 | 7.5
53790 | 02/13/1997 | 12:11:43 PM | 139.7 | 8.3
53791 | 02/13/1997 | 12:41:43 PM | 139.7 | 9.4
53792 | 02/13/1997 | 01:11:43 PM | 139.7 | 10.2
53793 | 02/13/1997 | 01:41:43 PM | 139.7 | 11.1
53794 | 02/13/1997 | 02:11:43 PM | 139.7 | 12
53795 | 02/13/1997 | 02:41:43 PM | 139.7 | 12.6
53796 | 02/13/1997 | 03:11:43 PM | 139.7 | 13.3
53797 | 02/13/1997 | 03:41:43 PM | 139.7 | 13.8
53798 | 02/13/1997 | 04:11:43 PM | 139.7 | 14.1
53799 | 02/13/1997 | 04:41:43 PM | 139.7 | 14.3
53800 | 02/13/1997 | 05:11:43 PM | 139.7 | 14.3
53801 | 02/13/1997 | 05:41:43 PM | 139.7 | 14.1
53802 | 02/13/1997 | 06:11:43 PM | 139.7 | 13.8
53803 | 02/13/1997 | 06:41:43 PM | 139.7 | 13.5
53804 | 02/13/1997 | 07:11:43 PM | 139.7 | 12.9
53805 | 02/13/1997 | 07:41:43 PM | 139.7 | 12.4
53806 | 02/13/1997 | 08:11:43 PM | 139.7 | 12
53807 | 02/13/1997 | 08:41:43 PM | 139.7 | 11.5
53808 | 02/13/1997 | 09:11:43 PM | 139.7 | 11.1
53809 | 02/13/1997 | 09:41:43 PM | 139.7 | 10.6
53810 | 02/13/1997 | 10:11:43 PM | 139.7 | 10.2
53811 | 02/13/1997 | 10:41:43 PM | 139.7 | 9.9
53812 | 02/13/1997 | 11:11:43 PM | 139.7 | 9.6
53813 | 02/13/1997 | 11:41:43 PM | 139.7 | 9.1
53814 | 02/14/1997 | 12:11:43 AM | 139.7 | 8.8
53815 | 02/14/1997 | 12:41:43 AM | 139.7 | 8.4
53816 | 02/14/1997 | 01:11:43 AM | 139.7 | 8.2
53817 | 02/14/1997 | 01:41:43 AM | 139.7 | 7.8
53818 | 02/14/1997 | 02:11:43 AM | 139.7 | 7.6
53819 | 02/14/1997 | 02:41:43 AM | 139.7 | 7.2
53820 | 02/14/1997 | 03:11:43 AM | 139.7 | 7
53821 | 02/14/1997 | 03:41:43 AM | 139.7 | 6.6
53822 | 02/14/1997 | 04:11:43 AM | 139.7 | 6.3
53823 | 02/14/1997 | 04:41:43 AM | 139.7 | 6.2
53824 | 02/14/1997 | 05:11:43 AM | 139.7 | 5.9
53825 | 02/14/1997 | 05:41:43 AM | 139.7 | 5.7
53826 | 02/14/1997 | 06:11:43 AM | 139.7 | 5.5
53827 | 02/14/1997 | 06:41:43 AM | 139.7 | 5.3
53828 | 02/14/1997 | 07:11:43 AM | 139.7 | 5
53829 | 02/14/1997 | 07:41:43 AM | 139.7 | 4.8
53830 | 02/14/1997 | 08:11:43 AM | 139.7 | 4.8
53831 | 02/14/1997 | 08:41:43 AM | 139.7 | 4.9
53832 | 02/14/1997 | 09:11:43 AM | 139.7 | 5.1
53833 | 02/14/1997 | 09:41:43 AM | 139.7 | 5.6
53834 | 02/14/1997 | 10:11:43 AM | 139.7 | 6.2
53835 | 02/14/1997 | 10:41:43 AM | 139.7 | 6.9
53836 | 02/14/1997 | 11:11:43 AM | 139.7 | 7.7
53837 | 02/14/1997 | 11:41:43 AM | 139.7 | 8.5
53838 | 02/14/1997 | 12:11:43 PM | 139.7 | 9.5
53839 | 02/14/1997 | 12:41:43 PM | 139.7 | 10.4
53840 | 02/14/1997 | 01:11:43 PM | 139.7 | 11.4
53841 | 02/14/1997 | 01:41:43 PM | 139.7 | 12.3
53842 | 02/14/1997 | 02:11:43 PM | 139.7 | 13.1
53843 | 02/14/1997 | 02:41:43 PM | 139.7 | 13.9
53844 | 02/14/1997 | 03:11:43 PM | 139.7 | 14.4
53845 | 02/14/1997 | 03:41:43 PM | 139.7 | 15
53846 | 02/14/1997 | 04:11:43 PM | 139.7 | 15.5
53847 | 02/14/1997 | 04:41:43 PM | 139.7 | 15.7
53848 | 02/14/1997 | 05:11:43 PM | 139.7 | 15.8
53849 | 02/14/1997 | 05:41:43 PM | 139.7 | 15.7
53850 | 02/14/1997 | 06:11:43 PM | 139.7 | 15.5
53851 | 02/14/1997 | 06:41:43 PM | 139.7 | 15.1
53852 | 02/14/1997 | 07:11:43 PM | 139.7 | 14.5
53853 | 02/14/1997 | 07:41:43 PM | 139.7 | 14.2
53854 | 02/14/1997 | 08:11:43 PM | 139.7 | 13.8
53855 | 02/14/1997 | 08:41:43 PM | 139.7 | 13.3
53856 | 02/14/1997 | 09:11:43 PM | 139.7 | 12.7
53857 | 02/14/1997 | 09:41:43 PM | 139.7 | 12.2
53858 | 02/14/1997 | 10:11:43 PM | 139.7 | 11.9
53859 | 02/14/1997 | 10:41:43 PM | 139.7 | 11.6
53860 | 02/14/1997 | 11:11:43 PM | 139.7 | 11.1
53861 | 02/14/1997 | 11:41:43 PM | 139.7 | 10.7
53862 | 02/15/1997 | 12:11:43 AM | 139.7 | 10.2
53863 | 02/15/1997 | 12:41:43 AM | 139.7 | 10
53864 | 02/15/1997 | 01:11:43 AM | 139.7 | 9.7
53865 | 02/15/1997 | 01:41:43 AM | 139.7 | 9.3
53866 | 02/15/1997 | 02:11:43 AM | 139.7 | 8.9
53867 | 02/15/1997 | 02:41:43 AM | 139.7 | 8.5
53868 | 02/15/1997 | 03:11:43 AM | 139.7 | 8.3
53869 | 02/15/1997 | 03:41:43 AM | 139.7 | 8
53870 | 02/15/1997 | 04:11:43 AM | 139.7 | 7.8
53871 | 02/15/1997 | 04:41:43 AM | 139.7 | 7.5
53872 | 02/15/1997 | 05:11:43 AM | 139.7 | 7.1
53873 | 02/15/1997 | 05:41:43 AM | 139.7 | 6.9
53874 | 02/15/1997 | 06:11:43 AM | 139.7 | 6.6
53875 | 02/15/1997 | 06:41:43 AM | 139.7 | 6.4
53876 | 02/15/1997 | 07:11:43 AM | 139.7 | 6.2
53877 | 02/15/1997 | 07:41:43 AM | 139.7 | 6
53878 | 02/15/1997 | 08:11:43 AM | 139.7 | 5.9
53879 | 02/15/1997 | 08:41:43 AM | 139.7 | 6
53880 | 02/15/1997 | 09:11:43 AM | 139.7 | 6.2
53881 | 02/15/1997 | 09:41:43 AM | 139.7 | 6.6
53882 | 02/15/1997 | 10:11:43 AM | 139.7 | 7.3
53883 | 02/15/1997 | 10:41:43 AM | 139.7 | 8
53884 | 02/15/1997 | 11:11:43 AM | 139.7 | 8.8
53885 | 02/15/1997 | 11:41:43 AM | 139.7 | 9.8
53886 | 02/15/1997 | 12:11:43 PM | 139.7 | 10.6
53887 | 02/15/1997 | 12:41:43 PM | 139.7 | 11.6
53888 | 02/15/1997 | 01:11:43 PM | 139.7 | 12.5
53889 | 02/15/1997 | 01:41:43 PM | 139.7 | 13.5
53890 | 02/15/1997 | 02:11:43 PM | 139.7 | 14.2
53891 | 02/15/1997 | 02:41:43 PM | 139.7 | 14.9
53892 | 02/15/1997 | 03:11:43 PM | 139.7 | 15.6
53893 | 02/15/1997 | 03:41:43 PM | 139.7 | 15.9
53894 | 02/15/1997 | 04:11:43 PM | 139.7 | 16.2
53895 | 02/15/1997 | 04:41:43 PM | 139.7 | 16.3
53896 | 02/15/1997 | 05:11:43 PM | 139.7 | 16.2
53897 | 02/15/1997 | 05:41:43 PM | 139.7 | 16
53898 | 02/15/1997 | 06:11:43 PM | 139.7 | 15.8
53899 | 02/15/1997 | 06:41:43 PM | 139.7 | 15.3
53900 | 02/15/1997 | 07:11:43 PM | 139.7 | 14.9
53901 | 02/15/1997 | 07:41:43 PM | 139.7 | 14.5
53902 | 02/15/1997 | 08:11:43 PM | 139.7 | 14.1
53903 | 02/15/1997 | 08:41:43 PM | 139.7 | 13.8
53904 | 02/15/1997 | 09:11:43 PM | 139.7 | 13.4
53905 | 02/15/1997 | 09:41:43 PM | 139.7 | 12.9
53906 | 02/15/1997 | 10:11:43 PM | 139.7 | 12.6
53907 | 02/15/1997 | 10:41:43 PM | 139.7 | 12.2
53908 | 02/15/1997 | 11:11:43 PM | 139.7 | 11.9
53909 | 02/15/1997 | 11:41:43 PM | 139.7 | 11.7
53910 | 02/16/1997 | 12:11:43 AM | 139.7 | 11.4
53911 | 02/16/1997 | 12:41:43 AM | 139.7 | 11.1
53912 | 02/16/1997 | 01:11:43 AM | 139.7 | 10.8
53913 | 02/16/1997 | 01:41:43 AM | 139.7 | 10.6
53914 | 02/16/1997 | 02:11:43 AM | 139.7 | 10.3
53915 | 02/16/1997 | 02:41:43 AM | 139.7 | 10.2
53916 | 02/16/1997 | 03:11:43 AM | 139.7 | 9.9
53917 | 02/16/1997 | 03:41:43 AM | 139.7 | 9.7
53918 | 02/16/1997 | 04:11:43 AM | 139.7 | 9.5
53919 | 02/16/1997 | 04:41:43 AM | 139.7 | 9.3
53920 | 02/16/1997 | 05:11:43 AM | 139.7 | 9
53921 | 02/16/1997 | 05:41:43 AM | 139.7 | 8.9
53922 | 02/16/1997 | 06:11:43 AM | 139.7 | 8.6
53923 | 02/16/1997 | 06:41:43 AM | 139.7 | 8.4
65814 | 06/05/1997 | 11:01:34 PM | 88.9 | 24.4
65815 | 06/05/1997 | 11:31:34 PM | 88.9 | 23.9
65816 | 06/06/1997 | 12:01:34 AM | 88.9 | 22.9
68694 | 07/08/1997 | 03:40:42 PM | 38.1 | 58.4
53928 | 02/16/1997 | 09:11:43 AM | 139.7 | 8
53929 | 02/16/1997 | 09:41:43 AM | 139.7 | 8.3
67508 | 07/15/1997 | 01:40:32 AM | 12.7 | 29.6
67509 | 07/15/1997 | 02:10:32 AM | 12.7 | 28.9
67510 | 07/15/1997 | 02:40:32 AM | 12.7 | 28.8
67511 | 07/15/1997 | 03:10:32 AM | 12.7 | 27.9
67512 | 07/15/1997 | 03:40:32 AM | 12.7 | 27.3
67513 | 07/15/1997 | 04:10:32 AM | 12.7 | 27.3
67514 | 07/15/1997 | 04:40:32 AM | 12.7 | 27.2
67515 | 07/15/1997 | 05:10:32 AM | 12.7 | 26.2
67516 | 07/15/1997 | 05:40:32 AM | 12.7 | 25.7
67517 | 07/15/1997 | 06:11:02 AM | 12.7 | 25.7
67518 | 07/15/1997 | 06:41:02 AM | 12.7 | 27.1
67519 | 07/15/1997 | 07:11:02 AM | 12.7 | 28.8
67520 | 07/15/1997 | 07:41:02 AM | 12.7 | 31.2
67521 | 07/15/1997 | 08:11:02 AM | 12.7 | 33.9
67522 | 07/15/1997 | 08:41:02 AM | 12.7 | 36.8
67523 | 07/15/1997 | 09:11:02 AM | 12.7 | 39.6
67524 | 07/15/1997 | 09:41:02 AM | 12.7 | 42.7
67525 | 07/15/1997 | 10:11:02 AM | 12.7 | 45.8
67526 | 07/15/1997 | 10:41:02 AM | 12.7 | 48.8
67527 | 07/15/1997 | 11:11:02 AM | 12.7 | 51.8
67528 | 07/15/1997 | 11:41:02 AM | 12.7 | 54.6
67529 | 07/15/1997 | 12:11:02 PM | 12.7 | 56.8
67530 | 07/15/1997 | 12:41:02 PM | 12.7 | 59.2
67531 | 07/15/1997 | 01:11:02 PM | 12.7 | 60.3
67532 | 07/15/1997 | 01:41:02 PM | 12.7 | 61
67533 | 07/15/1997 | 02:11:02 PM | 12.7 | 61.5
67534 | 07/15/1997 | 02:41:02 PM | 12.7 | 62.5
67535 | 07/15/1997 | 03:11:02 PM | 12.7 | 61.6
67536 | 07/15/1997 | 03:41:02 PM | 12.7 | 60.5
67537 | 07/15/1997 | 04:11:02 PM | 12.7 | 59.4
67538 | 07/15/1997 | 04:41:02 PM | 12.7 | 57.8
67539 | 07/15/1997 | 05:11:02 PM | 12.7 | 55.1
67540 | 07/15/1997 | 05:41:02 PM | 12.7 | 53.3
67541 | 07/15/1997 | 06:11:02 PM | 12.7 | 50.3
67542 | 07/15/1997 | 06:41:02 PM | 12.7 | 48
67543 | 07/15/1997 | 07:11:02 PM | 12.7 | 45.6
67544 | 07/15/1997 | 07:41:02 PM | 12.7 | 42.6
67545 | 07/15/1997 | 08:11:02 PM | 12.7 | 40.3
67546 | 07/15/1997 | 08:41:02 PM | 12.7 | 38
67547 | 07/15/1997 | 09:11:02 PM | 12.7 | 36.6
67548 | 07/15/1997 | 09:41:02 PM | 12.7 | 35.4
67549 | 07/15/1997 | 10:11:02 PM | 12.7 | 34.8
67550 | 07/15/1997 | 10:41:02 PM | 12.7 | 33.4
67551 | 07/15/1997 | 11:11:02 PM | 12.7 | 32.5
67552 | 07/15/1997 | 11:41:02 PM | 12.7 | 31.9
67553 | 07/16/1997 | 12:11:02 AM | 12.7 | 31.2
67554 | 07/16/1997 | 12:41:02 AM | 12.7 | 30.3
67555 | 07/16/1997 | 01:11:02 AM | 12.7 | 30
67556 | 07/16/1997 | 01:41:02 AM | 12.7 | 28.8
67557 | 07/16/1997 | 02:11:02 AM | 12.7 | 28.8
67558 | 07/16/1997 | 02:41:02 AM | 12.7 | 28
67559 | 07/16/1997 | 03:11:02 AM | 12.7 | 27.3
67560 | 07/16/1997 | 03:41:02 AM | 12.7 | 27.2
67561 | 07/16/1997 | 04:11:02 AM | 12.7 | 27
67562 | 07/16/1997 | 04:41:02 AM | 12.7 | 26
67563 | 07/16/1997 | 05:11:02 AM | 12.7 | 25.7
67564 | 07/16/1997 | 05:41:02 AM | 12.7 | 25.7
67565 | 07/16/1997 | 06:11:02 AM | 12.7 | 25.7
67566 | 07/16/1997 | 06:25:03 AM | 12.7 | 25.8
67567 | 07/16/1997 | 06:55:03 AM | 12.7 | 25.7
67568 | 07/16/1997 | 07:25:03 AM | 12.7 | 27.3
67569 | 07/16/1997 | 07:55:03 AM | 12.7 | 30.2
67570 | 07/16/1997 | 08:25:03 AM | 12.7 | 32.3
67571 | 07/16/1997 | 08:55:03 AM | 12.7 | 36.5
67572 | 07/16/1997 | 09:25:03 AM | 12.7 | 40.1
67573 | 07/16/1997 | 09:55:03 AM | 12.7 | 43.8
67574 | 07/16/1997 | 10:25:03 AM | 12.7 | 47.6
67575 | 07/16/1997 | 10:55:03 AM | 12.7 | 48.7
67576 | 07/16/1997 | 11:25:03 AM | 12.7 | 52.9
67577 | 07/16/1997 | 11:55:03 AM | 12.7 | 54.9
67578 | 07/16/1997 | 12:25:03 PM | 12.7 | 53.3
67579 | 07/16/1997 | 12:55:03 PM | 12.7 | 54.8
67580 | 07/16/1997 | 01:25:03 PM | 12.7 | 48.8
67581 | 07/16/1997 | 01:55:03 PM | 12.7 | 48.7
67582 | 07/16/1997 | 02:25:03 PM | 12.7 | 53.9
67583 | 07/16/1997 | 02:55:03 PM | 12.7 | 55.6
67584 | 07/16/1997 | 03:25:03 PM | 12.7 | 53.3
67585 | 07/16/1997 | 03:55:03 PM | 12.7 | 48.7
67586 | 07/16/1997 | 04:25:03 PM | 12.7 | 46.4
67587 | 07/16/1997 | 04:55:03 PM | 12.7 | 42.7
67588 | 07/16/1997 | 05:25:03 PM | 12.7 | 40.7
67589 | 07/16/1997 | 05:55:03 PM | 12.7 | 39
67590 | 07/16/1997 | 06:25:03 PM | 12.7 | 37.8
67591 | 07/16/1997 | 06:55:03 PM | 12.7 | 36.4
67592 | 07/16/1997 | 07:25:03 PM | 12.7 | 34.9
67593 | 07/16/1997 | 07:55:03 PM | 12.7 | 34.5
67594 | 07/16/1997 | 08:25:03 PM | 12.7 | 33.4
67595 | 07/16/1997 | 08:55:03 PM | 12.7 | 33.2
67596 | 07/16/1997 | 09:25:03 PM | 12.7 | 32
67597 | 07/16/1997 | 09:55:03 PM | 12.7 | 31.9
67598 | 07/16/1997 | 10:25:03 PM | 12.7 | 31.7
67599 | 07/16/1997 | 10:55:03 PM | 12.7 | 30.9
67600 | 07/16/1997 | 11:25:03 PM | 12.7 | 30.4
67601 | 07/16/1997 | 11:55:03 PM | 12.7 | 30.3
67602 | 07/17/1997 | 12:25:03 AM | 12.7 | 30.1
67603 | 07/17/1997 | 12:55:03 AM | 12.7 | 29.6
67604 | 07/17/1997 | 01:25:03 AM | 12.7 | 29.4
67605 | 07/17/1997 | 01:55:03 AM | 12.7 | 29
67606 | 07/17/1997 | 02:25:03 AM | 12.7 | 28.8
67607 | 07/17/1997 | 02:55:03 AM | 12.7 | 28.8
67608 | 07/17/1997 | 03:25:03 AM | 12.7 | 28.8
67609 | 07/17/1997 | 03:55:03 AM | 12.7 | 28.3
67610 | 07/17/1997 | 04:25:03 AM | 12.7 | 27.7
67611 | 07/17/1997 | 04:55:03 AM | 12.7 | 27.3
67612 | 07/17/1997 | 05:25:03 AM | 12.7 | 27.3
67613 | 07/17/1997 | 05:55:03 AM | 12.7 | 27.1
67614 | 07/17/1997 | 06:25:03 AM | 12.7 | 27.1
67615 | 07/17/1997 | 06:55:03 AM | 12.7 | 27.3
67616 | 07/17/1997 | 07:25:03 AM | 12.7 | 27.3
67617 | 07/17/1997 | 07:55:03 AM | 12.7 | 28.8
67618 | 07/17/1997 | 08:25:03 AM | 12.7 | 31.7
67619 | 07/17/1997 | 08:55:03 AM | 12.7 | 32.1
67620 | 07/17/1997 | 09:25:03 AM | 12.7 | 33.4
67621 | 07/17/1997 | 09:55:03 AM | 12.7 | 36.1
67622 | 07/17/1997 | 10:25:03 AM | 12.7 | 42.6
67623 | 07/17/1997 | 10:55:03 AM | 12.7 | 45.7
67624 | 07/17/1997 | 11:25:03 AM | 12.7 | 47.7
67625 | 07/17/1997 | 11:55:03 AM | 12.7 | 47.2
67626 | 07/17/1997 | 12:25:03 PM | 12.7 | 45.7
67627 | 07/17/1997 | 12:55:03 PM | 12.7 | 46.8
67628 | 07/17/1997 | 01:25:03 PM | 12.7 | 50.3
67629 | 07/17/1997 | 01:55:03 PM | 12.7 | 51.7
67630 | 07/17/1997 | 02:25:03 PM | 12.7 | 54.4
67631 | 07/17/1997 | 02:55:03 PM | 12.7 | 54.8
67632 | 07/17/1997 | 03:25:03 PM | 12.7 | 54.8
67633 | 07/17/1997 | 03:55:03 PM | 12.7 | 53.3
67634 | 07/17/1997 | 04:25:03 PM | 12.7 | 50.9
67635 | 07/17/1997 | 04:55:03 PM | 12.7 | 48.7
67636 | 07/17/1997 | 05:25:03 PM | 12.7 | 46.9
67637 | 07/17/1997 | 05:55:03 PM | 12.7 | 44.3
67638 | 07/17/1997 | 06:25:03 PM | 12.7 | 41.6
67639 | 07/17/1997 | 06:55:03 PM | 12.7 | 39.1
67640 | 07/17/1997 | 07:25:03 PM | 12.7 | 36.4
67641 | 07/17/1997 | 07:55:03 PM | 12.7 | 33.4
67642 | 07/17/1997 | 08:25:03 PM | 12.7 | 31.8
67643 | 07/17/1997 | 08:55:03 PM | 12.7 | 30.3
67644 | 07/17/1997 | 09:25:03 PM | 12.7 | 29
67645 | 07/17/1997 | 09:55:03 PM | 12.7 | 28.4
67646 | 07/17/1997 | 10:25:03 PM | 12.7 | 27.3
67647 | 07/17/1997 | 10:55:03 PM | 12.7 | 26.8
67648 | 07/17/1997 | 11:25:03 PM | 12.7 | 25.8
67649 | 07/17/1997 | 11:55:03 PM | 12.7 | 25.5
67650 | 07/18/1997 | 12:25:03 AM | 12.7 | 24.5
67651 | 07/18/1997 | 12:55:03 AM | 12.7 | 24.2
67652 | 07/18/1997 | 01:25:03 AM | 12.7 | 23.9
67653 | 07/18/1997 | 01:55:03 AM | 12.7 | 23.1
67654 | 07/18/1997 | 02:25:03 AM | 12.7 | 22.7
67655 | 07/18/1997 | 02:55:03 AM | 12.7 | 22.4
67656 | 07/18/1997 | 03:25:03 AM | 12.7 | 22
67657 | 07/18/1997 | 03:55:03 AM | 12.7 | 21.2
67658 | 07/18/1997 | 04:25:03 AM | 12.7 | 21.2
67659 | 07/18/1997 | 04:55:03 AM | 12.7 | 21.1
67660 | 07/18/1997 | 05:25:03 AM | 12.7 | 20.2
67661 | 07/18/1997 | 05:55:03 AM | 12.7 | 19.8
67662 | 07/18/1997 | 06:25:03 AM | 12.7 | 20.5
67663 | 07/18/1997 | 06:55:03 AM | 12.7 | 21.9
67664 | 07/18/1997 | 07:25:03 AM | 12.7 | 24.2
67665 | 07/18/1997 | 07:55:03 AM | 12.7 | 27.2
67666 | 07/18/1997 | 08:25:03 AM | 12.7 | 30.3
67667 | 07/18/1997 | 08:55:03 AM | 12.7 | 33.4
67668 | 07/18/1997 | 09:25:03 AM | 12.7 | 37.1
67669 | 07/18/1997 | 09:55:03 AM | 12.7 | 40.5
67670 | 07/18/1997 | 10:25:03 AM | 12.7 | 44
67671 | 07/18/1997 | 10:55:03 AM | 12.7 | 46.5
67672 | 07/18/1997 | 11:25:03 AM | 12.7 | 48.7
67673 | 07/18/1997 | 11:55:03 AM | 12.7 | 51.7
67674 | 07/18/1997 | 12:25:03 PM | 12.7 | 53.3
67675 | 07/18/1997 | 12:55:03 PM | 12.7 | 55
67676 | 07/18/1997 | 01:25:03 PM | 12.7 | 56.4
67677 | 07/18/1997 | 01:55:03 PM | 12.7 | 57.9
67678 | 07/18/1997 | 02:25:03 PM | 12.7 | 58.6
67679 | 07/18/1997 | 02:55:03 PM | 12.7 | 58.8
67680 | 07/18/1997 | 03:25:03 PM | 12.7 | 58.2
67681 | 07/18/1997 | 03:55:03 PM | 12.7 | 57.9
67682 | 07/18/1997 | 04:25:03 PM | 12.7 | 56.4
67683 | 07/18/1997 | 04:55:03 PM | 12.7 | 54.8
67684 | 07/18/1997 | 05:25:03 PM | 12.7 | 52.8
67685 | 07/18/1997 | 05:55:03 PM | 12.7 | 50.3
67686 | 07/18/1997 | 06:25:03 PM | 12.7 | 47.2
67687 | 07/18/1997 | 06:55:03 PM | 12.7 | 44.1
67688 | 07/18/1997 | 07:25:03 PM | 12.7 | 41.1
67689 | 07/18/1997 | 07:55:03 PM | 12.7 | 38
67690 | 07/18/1997 | 08:25:03 PM | 12.7 | 36
67691 | 07/18/1997 | 08:55:03 PM | 12.7 | 34.2
67692 | 07/18/1997 | 09:25:03 PM | 12.7 | 32.7
68132 | 07/28/1997 | 12:19:13 AM | 12.7 | 28.2
68133 | 07/28/1997 | 12:49:13 AM | 12.7 | 27.3
68134 | 07/28/1997 | 01:19:13 AM | 12.7 | 27.2
57692 | 03/26/1997 | 07:30:10 AM | 139.7 | 14.7
67696 | 07/18/1997 | 11:25:03 PM | 12.7 | 28.8
67697 | 07/18/1997 | 11:55:03 PM | 12.7 | 28.3
70041 | 07/05/1997 | 02:21:18 PM | 88.9 | 49
70042 | 07/05/1997 | 02:51:18 PM | 88.9 | 50.1
70043 | 07/05/1997 | 03:21:18 PM | 88.9 | 50.5
70044 | 07/05/1997 | 03:51:18 PM | 88.9 | 50.5
70045 | 07/05/1997 | 04:21:18 PM | 88.9 | 50.4
70046 | 07/05/1997 | 04:51:18 PM | 88.9 | 49.9
70047 | 07/05/1997 | 05:21:18 PM | 88.9 | 49
70048 | 07/05/1997 | 05:51:18 PM | 88.9 | 48.8
70049 | 07/05/1997 | 06:21:18 PM | 88.9 | 47.4
70050 | 07/05/1997 | 06:51:18 PM | 88.9 | 45.9
70051 | 07/05/1997 | 07:21:18 PM | 88.9 | 44.3
70052 | 07/05/1997 | 07:51:18 PM | 88.9 | 42.8
70053 | 07/05/1997 | 08:21:18 PM | 88.9 | 41.2
70054 | 07/05/1997 | 08:51:18 PM | 88.9 | 39.6
70055 | 07/05/1997 | 09:21:18 PM | 88.9 | 38
70056 | 07/05/1997 | 09:51:18 PM | 88.9 | 36.7
70057 | 07/05/1997 | 10:21:18 PM | 88.9 | 35.2
70058 | 07/05/1997 | 10:51:18 PM | 88.9 | 34.6
70059 | 07/05/1997 | 11:21:18 PM | 88.9 | 33.6
70060 | 07/05/1997 | 11:51:18 PM | 88.9 | 32.7
70061 | 07/06/1997 | 12:21:18 AM | 88.9 | 32.1
70062 | 07/06/1997 | 12:51:18 AM | 88.9 | 31.3
70063 | 07/06/1997 | 01:21:18 AM | 88.9 | 30.5
70064 | 07/06/1997 | 01:51:18 AM | 88.9 | 30.2
70065 | 07/06/1997 | 02:21:18 AM | 88.9 | 29.2
70066 | 07/06/1997 | 02:51:18 AM | 88.9 | 29
70067 | 07/06/1997 | 03:21:18 AM | 88.9 | 28.4
70068 | 07/06/1997 | 03:51:18 AM | 88.9 | 27.5
70069 | 07/06/1997 | 04:21:18 AM | 88.9 | 27.5
70070 | 07/06/1997 | 04:51:18 AM | 88.9 | 26.7
70071 | 07/06/1997 | 05:21:18 AM | 88.9 | 25.9
70072 | 07/06/1997 | 05:51:18 AM | 88.9 | 25.8
70073 | 07/06/1997 | 06:21:18 AM | 88.9 | 25.1
70074 | 07/06/1997 | 06:51:18 AM | 88.9 | 25
70075 | 07/06/1997 | 07:21:18 AM | 88.9 | 25.9
70076 | 07/06/1997 | 07:51:18 AM | 88.9 | 26.9
71775 | 07/10/1997 | 01:09:02 PM | 114.3 | 38.7
71776 | 07/10/1997 | 01:39:02 PM | 114.3 | 39.4
71777 | 07/10/1997 | 02:09:02 PM | 114.3 | 40.9
71778 | 07/10/1997 | 02:39:02 PM | 114.3 | 41.8
71779 | 07/10/1997 | 03:09:02 PM | 114.3 | 42.4
71780 | 07/10/1997 | 03:39:02 PM | 114.3 | 43
71781 | 07/10/1997 | 04:09:02 PM | 114.3 | 43.9
71782 | 07/10/1997 | 04:39:02 PM | 114.3 | 44
71783 | 07/10/1997 | 05:09:02 PM | 114.3 | 44.3
71784 | 07/10/1997 | 05:39:02 PM | 114.3 | 44.7
71785 | 07/10/1997 | 06:09:02 PM | 114.3 | 44.5
71786 | 07/10/1997 | 06:39:02 PM | 114.3 | 44.2
71787 | 07/10/1997 | 07:09:02 PM | 114.3 | 43.9
71788 | 07/10/1997 | 07:39:02 PM | 114.3 | 43.5
71789 | 07/10/1997 | 08:09:02 PM | 114.3 | 42.4
71790 | 07/10/1997 | 08:39:02 PM | 114.3 | 41.7
71791 | 07/10/1997 | 09:09:02 PM | 114.3 | 40.8
71792 | 07/10/1997 | 09:39:02 PM | 114.3 | 39.5
71793 | 07/10/1997 | 10:09:02 PM | 114.3 | 39.1
71794 | 07/10/1997 | 10:39:02 PM | 114.3 | 37.9
71795 | 07/10/1997 | 11:09:02 PM | 114.3 | 37.5
71796 | 07/10/1997 | 11:39:02 PM | 114.3 | 36.5
71797 | 07/11/1997 | 12:09:02 AM | 114.3 | 36.3
71798 | 07/11/1997 | 12:39:02 AM | 114.3 | 35.4
71799 | 07/11/1997 | 01:09:02 AM | 114.3 | 34.7
71800 | 07/11/1997 | 01:39:02 AM | 114.3 | 34.5
71801 | 07/11/1997 | 02:09:02 AM | 114.3 | 33.4
71802 | 07/11/1997 | 02:39:02 AM | 114.3 | 33.2
71803 | 07/11/1997 | 03:09:02 AM | 114.3 | 32.9
71804 | 07/11/1997 | 03:39:02 AM | 114.3 | 32.1
71805 | 07/11/1997 | 04:09:02 AM | 114.3 | 31.7
71806 | 07/11/1997 | 04:39:02 AM | 114.3 | 31.6
71807 | 07/11/1997 | 05:09:02 AM | 114.3 | 30.8
71808 | 07/11/1997 | 05:39:02 AM | 114.3 | 30.2
71809 | 07/11/1997 | 06:09:02 AM | 114.3 | 30.1
71810 | 07/11/1997 | 06:39:02 AM | 114.3 | 29.7
71811 | 07/11/1997 | 06:43:18 AM | 114.3 | 29.8
71812 | 07/11/1997 | 07:13:18 AM | 114.3 | 29.4
71813 | 07/11/1997 | 07:43:18 AM | 114.3 | 29.3
71814 | 07/11/1997 | 08:13:18 AM | 114.3 | 29.7
71815 | 07/11/1997 | 08:43:18 AM | 114.3 | 30
71816 | 07/11/1997 | 09:13:18 AM | 114.3 | 30.2
71817 | 07/11/1997 | 09:43:18 AM | 114.3 | 31.6
71818 | 07/11/1997 | 10:13:18 AM | 114.3 | 32.1
71819 | 07/11/1997 | 10:43:18 AM | 114.3 | 33.2
71820 | 07/11/1997 | 11:13:18 AM | 114.3 | 34.7
71821 | 07/11/1997 | 11:43:18 AM | 114.3 | 35.9
71822 | 07/11/1997 | 12:13:18 PM | 114.3 | 36.9
71823 | 07/11/1997 | 12:43:18 PM | 114.3 | 38
71824 | 07/11/1997 | 01:13:18 PM | 114.3 | 39.3
71825 | 07/11/1997 | 01:43:18 PM | 114.3 | 40.9
71826 | 07/11/1997 | 02:13:18 PM | 114.3 | 41.7
71827 | 07/11/1997 | 02:43:18 PM | 114.3 | 42.4
71828 | 07/11/1997 | 03:13:18 PM | 114.3 | 43.1
71829 | 07/11/1997 | 03:43:18 PM | 114.3 | 43.9
71830 | 07/11/1997 | 04:13:18 PM | 114.3 | 43.9
71831 | 07/11/1997 | 04:43:18 PM | 114.3 | 44.4
71832 | 07/11/1997 | 05:13:18 PM | 114.3 | 44.6
71833 | 07/11/1997 | 05:43:18 PM | 114.3 | 44.5
71834 | 07/11/1997 | 06:13:18 PM | 114.3 | 44.2
71835 | 07/11/1997 | 06:43:18 PM | 114.3 | 43.9
71836 | 07/11/1997 | 07:13:18 PM | 114.3 | 43.4
71837 | 07/11/1997 | 07:43:18 PM | 114.3 | 42.4
71838 | 07/11/1997 | 08:13:18 PM | 114.3 | 41.6
71839 | 07/11/1997 | 08:43:18 PM | 114.3 | 40.8
71840 | 07/11/1997 | 09:13:18 PM | 114.3 | 39.4
71841 | 07/11/1997 | 09:43:18 PM | 114.3 | 38.9
71842 | 07/11/1997 | 10:13:18 PM | 114.3 | 37.8
71843 | 07/11/1997 | 10:43:18 PM | 114.3 | 37.2
71844 | 07/11/1997 | 11:13:18 PM | 114.3 | 36.3
71845 | 07/11/1997 | 11:43:18 PM | 114.3 | 35.8
71846 | 07/12/1997 | 12:13:18 AM | 114.3 | 34.7
71847 | 07/12/1997 | 12:43:18 AM | 114.3 | 34.6
71848 | 07/12/1997 | 01:13:18 AM | 114.3 | 33.6
71849 | 07/12/1997 | 01:43:18 AM | 114.3 | 33.2
71850 | 07/12/1997 | 02:13:18 AM | 114.3 | 33.1
71851 | 07/12/1997 | 02:43:18 AM | 114.3 | 32.4
71852 | 07/12/1997 | 03:13:18 AM | 114.3 | 31.7
71853 | 07/12/1997 | 03:43:18 AM | 114.3 | 31.7
71854 | 07/12/1997 | 04:13:18 AM | 114.3 | 31.1
71855 | 07/12/1997 | 04:43:18 AM | 114.3 | 30.4
71856 | 07/12/1997 | 05:13:18 AM | 114.3 | 30.1
71857 | 07/12/1997 | 05:43:18 AM | 114.3 | 30.1
71858 | 07/12/1997 | 06:13:18 AM | 114.3 | 29.5
71859 | 07/12/1997 | 06:43:18 AM | 114.3 | 28.7
71860 | 07/12/1997 | 07:13:18 AM | 114.3 | 28.6
71861 | 07/12/1997 | 07:43:18 AM | 114.3 | 28.6
71862 | 07/12/1997 | 08:13:18 AM | 114.3 | 28.6
71863 | 07/12/1997 | 08:43:18 AM | 114.3 | 29.2
71864 | 07/12/1997 | 09:13:18 AM | 114.3 | 30.1
71865 | 07/12/1997 | 09:43:18 AM | 114.3 | 30.7
71866 | 07/12/1997 | 10:13:18 AM | 114.3 | 31.7
71867 | 07/12/1997 | 10:43:18 AM | 114.3 | 33.2
71868 | 07/12/1997 | 11:13:18 AM | 114.3 | 34.1
71869 | 07/12/1997 | 11:43:18 AM | 114.3 | 35.1
71870 | 07/12/1997 | 12:13:18 PM | 114.3 | 36.4
71871 | 07/12/1997 | 12:43:18 PM | 114.3 | 37.8
71872 | 07/12/1997 | 01:13:18 PM | 114.3 | 39.3
71873 | 07/12/1997 | 01:43:18 PM | 114.3 | 40.3
71874 | 07/12/1997 | 02:13:18 PM | 114.3 | 41.1
71875 | 07/12/1997 | 02:43:18 PM | 114.3 | 42.4
71876 | 07/12/1997 | 03:13:18 PM | 114.3 | 43.3
71877 | 07/12/1997 | 03:43:18 PM | 114.3 | 43.9
71878 | 07/12/1997 | 04:13:18 PM | 114.3 | 44.5
71879 | 07/12/1997 | 04:43:18 PM | 114.3 | 45.3
71880 | 07/12/1997 | 05:13:18 PM | 114.3 | 45.5
71881 | 07/12/1997 | 05:43:18 PM | 114.3 | 45.5
71882 | 07/12/1997 | 06:13:18 PM | 114.3 | 45.5
71883 | 07/12/1997 | 06:43:18 PM | 114.3 | 45.4
71884 | 07/12/1997 | 07:13:18 PM | 114.3 | 44.6
71885 | 07/12/1997 | 07:43:18 PM | 114.3 | 43.9
71886 | 07/12/1997 | 08:13:18 PM | 114.3 | 43.3
71887 | 07/12/1997 | 08:43:18 PM | 114.3 | 42.4
71888 | 07/12/1997 | 09:13:18 PM | 114.3 | 41.2
71889 | 07/12/1997 | 09:43:18 PM | 114.3 | 40.7
71890 | 07/12/1997 | 10:13:18 PM | 114.3 | 39.4
71891 | 07/12/1997 | 10:43:18 PM | 114.3 | 38.8
71892 | 07/12/1997 | 11:13:18 PM | 114.3 | 37.8
71893 | 07/12/1997 | 11:43:18 PM | 114.3 | 37
71894 | 07/13/1997 | 12:13:18 AM | 114.3 | 36.3
71895 | 07/13/1997 | 12:43:18 AM | 114.3 | 35.5
71896 | 07/13/1997 | 01:13:18 AM | 114.3 | 34.7
71897 | 07/13/1997 | 01:43:18 AM | 114.3 | 34.2
71898 | 07/13/1997 | 02:13:18 AM | 114.3 | 33.3
71899 | 07/13/1997 | 02:43:18 AM | 114.3 | 33
71900 | 07/13/1997 | 03:13:18 AM | 114.3 | 32.1
71901 | 07/13/1997 | 03:43:18 AM | 114.3 | 31.7
71902 | 07/13/1997 | 04:13:18 AM | 114.3 | 31.3
71903 | 07/13/1997 | 04:43:18 AM | 114.3 | 30.4
71904 | 07/13/1997 | 05:13:18 AM | 114.3 | 30.1
71905 | 07/13/1997 | 05:43:18 AM | 114.3 | 29.6
71906 | 07/13/1997 | 06:13:18 AM | 114.3 | 29.2
71907 | 07/13/1997 | 06:43:18 AM | 114.3 | 28.6
71908 | 07/13/1997 | 07:13:18 AM | 114.3 | 28.6
71909 | 07/13/1997 | 07:43:18 AM | 114.3 | 28.6
71910 | 07/13/1997 | 08:13:18 AM | 114.3 | 28.6
71911 | 07/13/1997 | 08:43:18 AM | 114.3 | 28.8
71912 | 07/13/1997 | 09:13:18 AM | 114.3 | 30
71913 | 07/13/1997 | 09:43:18 AM | 114.3 | 30.6
71914 | 07/13/1997 | 10:13:18 AM | 114.3 | 31.7
71915 | 07/13/1997 | 10:43:18 AM | 114.3 | 33.1
71916 | 07/13/1997 | 11:13:18 AM | 114.3 | 34.5
71917 | 07/13/1997 | 11:43:18 AM | 114.3 | 35.5
71918 | 07/13/1997 | 12:13:18 PM | 114.3 | 36.7
71919 | 07/13/1997 | 12:43:18 PM | 114.3 | 37.8
71920 | 07/13/1997 | 01:13:18 PM | 114.3 | 39.3
72347 | 07/22/1997 | 09:56:08 AM | 114.3 | 34
72348 | 07/22/1997 | 10:26:08 AM | 114.3 | 34.7
72349 | 07/22/1997 | 10:56:08 AM | 114.3 | 36.3
46098 | 01/15/1997 | 12:22:20 PM | 88.9 | 5.9
46099 | 01/15/1997 | 12:52:20 PM | 88.9 | 6.7
68576 | 07/06/1997 | 05:21:18 AM | 38.1 | 23.6
68577 | 07/06/1997 | 05:51:18 AM | 38.1 | 22.7
70291 | 07/10/1997 | 06:39:02 PM | 88.9 | 47.2
70292 | 07/10/1997 | 07:09:02 PM | 88.9 | 45.6
70293 | 07/10/1997 | 07:39:02 PM | 88.9 | 43.8
70294 | 07/10/1997 | 08:09:02 PM | 88.9 | 41.8
70295 | 07/10/1997 | 08:39:02 PM | 88.9 | 39.9
70296 | 07/10/1997 | 09:09:02 PM | 88.9 | 38.6
70297 | 07/10/1997 | 09:39:02 PM | 88.9 | 37.4
70298 | 07/10/1997 | 10:09:02 PM | 88.9 | 36.6
70299 | 07/10/1997 | 10:39:02 PM | 88.9 | 35.1
70300 | 07/10/1997 | 11:09:02 PM | 88.9 | 34.6
70301 | 07/10/1997 | 11:39:02 PM | 88.9 | 33.6
70302 | 07/11/1997 | 12:09:02 AM | 88.9 | 33.1
70303 | 07/11/1997 | 12:39:02 AM | 88.9 | 32.1
70304 | 07/11/1997 | 01:09:02 AM | 88.9 | 31.8
70305 | 07/11/1997 | 01:39:02 AM | 88.9 | 30.8
70306 | 07/11/1997 | 02:09:02 AM | 88.9 | 30.5
70307 | 07/11/1997 | 02:39:02 AM | 88.9 | 29.7
70308 | 07/11/1997 | 03:09:02 AM | 88.9 | 29
70309 | 07/11/1997 | 03:39:02 AM | 88.9 | 29
70310 | 07/11/1997 | 04:09:02 AM | 88.9 | 28.1
70311 | 07/11/1997 | 04:39:02 AM | 88.9 | 27.5
70312 | 07/11/1997 | 05:09:02 AM | 88.9 | 27.4
70313 | 07/11/1997 | 05:39:02 AM | 88.9 | 26.6
70314 | 07/11/1997 | 06:09:02 AM | 88.9 | 26
70315 | 07/11/1997 | 06:39:02 AM | 88.9 | 25.9
70316 | 07/11/1997 | 06:43:18 AM | 88.9 | 26
70317 | 07/11/1997 | 07:13:18 AM | 88.9 | 26.3
70318 | 07/11/1997 | 07:43:18 AM | 88.9 | 27.5
70319 | 07/11/1997 | 08:13:18 AM | 88.9 | 28.6
70320 | 07/11/1997 | 08:43:18 AM | 88.9 | 30.2
70321 | 07/11/1997 | 09:13:18 AM | 88.9 | 31.9
70322 | 07/11/1997 | 09:43:18 AM | 88.9 | 33.6
70323 | 07/11/1997 | 10:13:18 AM | 88.9 | 35.3
70324 | 07/11/1997 | 10:43:18 AM | 88.9 | 37.7
70325 | 07/11/1997 | 11:13:18 AM | 88.9 | 39.7
70326 | 07/11/1997 | 11:43:18 AM | 88.9 | 41.5
70327 | 07/11/1997 | 12:13:18 PM | 88.9 | 43.7
70328 | 07/11/1997 | 12:43:18 PM | 88.9 | 45.6
70329 | 07/11/1997 | 01:13:18 PM | 88.9 | 47.3
70330 | 07/11/1997 | 01:43:18 PM | 88.9 | 48.3
70331 | 07/11/1997 | 02:13:18 PM | 88.9 | 48.9
70332 | 07/11/1997 | 02:43:18 PM | 88.9 | 49
70333 | 07/11/1997 | 03:13:18 PM | 88.9 | 49.5
70334 | 07/11/1997 | 03:43:18 PM | 88.9 | 50.1
70335 | 07/11/1997 | 04:13:18 PM | 88.9 | 50.1
70336 | 07/11/1997 | 04:43:18 PM | 88.9 | 49.3
70337 | 07/11/1997 | 05:13:18 PM | 88.9 | 48.9
70338 | 07/11/1997 | 05:43:18 PM | 88.9 | 47.7
70339 | 07/11/1997 | 06:13:18 PM | 88.9 | 46.5
70340 | 07/11/1997 | 06:43:18 PM | 88.9 | 45.2
70341 | 07/11/1997 | 07:13:18 PM | 88.9 | 43.5
70342 | 07/11/1997 | 07:43:18 PM | 88.9 | 41.7
70343 | 07/11/1997 | 08:13:18 PM | 88.9 | 39.8
70344 | 07/11/1997 | 08:43:18 PM | 88.9 | 38.2
70345 | 07/11/1997 | 09:13:18 PM | 88.9 | 36.9
70346 | 07/11/1997 | 09:43:18 PM | 88.9 | 35.7
70347 | 07/11/1997 | 10:13:18 PM | 88.9 | 35
70348 | 07/11/1997 | 10:43:18 PM | 88.9 | 33.6
70349 | 07/11/1997 | 11:13:18 PM | 88.9 | 33.3
70350 | 07/11/1997 | 11:43:18 PM | 88.9 | 32.1
70351 | 07/12/1997 | 12:13:18 AM | 88.9 | 31.7
70352 | 07/12/1997 | 12:43:18 AM | 88.9 | 30.9
70353 | 07/12/1997 | 01:13:18 AM | 88.9 | 30.5
70354 | 07/12/1997 | 01:43:18 AM | 88.9 | 29.8
70355 | 07/12/1997 | 02:13:18 AM | 88.9 | 29.1
70356 | 07/12/1997 | 02:43:18 AM | 88.9 | 29
70357 | 07/12/1997 | 03:13:18 AM | 88.9 | 28.5
70358 | 07/12/1997 | 03:43:18 AM | 88.9 | 27.6
70359 | 07/12/1997 | 04:13:18 AM | 88.9 | 27.5
70360 | 07/12/1997 | 04:43:18 AM | 88.9 | 27.1
70361 | 07/12/1997 | 05:13:18 AM | 88.9 | 26.2
70362 | 07/12/1997 | 05:43:18 AM | 88.9 | 25.9
70363 | 07/12/1997 | 06:13:18 AM | 88.9 | 25.8
70364 | 07/12/1997 | 06:43:18 AM | 88.9 | 25.7
70365 | 07/12/1997 | 07:13:18 AM | 88.9 | 25.9
70366 | 07/12/1997 | 07:43:18 AM | 88.9 | 26.5
70367 | 07/12/1997 | 08:13:18 AM | 88.9 | 27.5
70368 | 07/12/1997 | 08:43:18 AM | 88.9 | 29.1
70369 | 07/12/1997 | 09:13:18 AM | 88.9 | 31.2
70370 | 07/12/1997 | 09:43:18 AM | 88.9 | 33.5
70371 | 07/12/1997 | 10:13:18 AM | 88.9 | 35.1
70372 | 07/12/1997 | 10:43:18 AM | 88.9 | 37.2
70373 | 07/12/1997 | 11:13:18 AM | 88.9 | 39.4
70374 | 07/12/1997 | 11:43:18 AM | 88.9 | 41.3
70375 | 07/12/1997 | 12:13:18 PM | 88.9 | 42.8
70376 | 07/12/1997 | 12:43:18 PM | 88.9 | 44.8
70377 | 07/12/1997 | 01:13:18 PM | 88.9 | 46.5
70378 | 07/12/1997 | 01:43:18 PM | 88.9 | 47.7
70379 | 07/12/1997 | 02:13:18 PM | 88.9 | 48.9
70380 | 07/12/1997 | 02:43:18 PM | 88.9 | 50.3
70381 | 07/12/1997 | 03:13:18 PM | 88.9 | 50.6
70382 | 07/12/1997 | 03:43:18 PM | 88.9 | 50.8
70383 | 07/12/1997 | 04:13:18 PM | 88.9 | 51.2
70384 | 07/12/1997 | 04:43:18 PM | 88.9 | 51.1
70385 | 07/12/1997 | 05:13:18 PM | 88.9 | 50.7
70386 | 07/12/1997 | 05:43:18 PM | 88.9 | 50.2
70387 | 07/12/1997 | 06:13:18 PM | 88.9 | 48.9
70388 | 07/12/1997 | 06:43:18 PM | 88.9 | 47.4
70389 | 07/12/1997 | 07:13:18 PM | 88.9 | 45.9
70390 | 07/12/1997 | 07:43:18 PM | 88.9 | 44.3
70391 | 07/12/1997 | 08:13:18 PM | 88.9 | 42.8
70392 | 07/12/1997 | 08:43:18 PM | 88.9 | 41.2
70393 | 07/12/1997 | 09:13:18 PM | 88.9 | 39.7
70394 | 07/12/1997 | 09:43:18 PM | 88.9 | 38.2
70395 | 07/12/1997 | 10:13:18 PM | 88.9 | 36.7
70396 | 07/12/1997 | 10:43:18 PM | 88.9 | 35.5
70397 | 07/12/1997 | 11:13:18 PM | 88.9 | 34.9
70398 | 07/12/1997 | 11:43:18 PM | 88.9 | 33.6
70399 | 07/13/1997 | 12:13:18 AM | 88.9 | 32.6
70400 | 07/13/1997 | 12:43:18 AM | 88.9 | 32.1
70401 | 07/13/1997 | 01:13:18 AM | 88.9 | 31.1
70402 | 07/13/1997 | 01:43:18 AM | 88.9 | 30.5
70403 | 07/13/1997 | 02:13:18 AM | 88.9 | 29.5
70404 | 07/13/1997 | 02:43:18 AM | 88.9 | 29
70405 | 07/13/1997 | 03:13:18 AM | 88.9 | 28.3
70406 | 07/13/1997 | 03:43:18 AM | 88.9 | 27.5
70407 | 07/13/1997 | 04:13:18 AM | 88.9 | 27.4
70408 | 07/13/1997 | 04:43:18 AM | 88.9 | 26.5
70409 | 07/13/1997 | 05:13:18 AM | 88.9 | 25.9
70410 | 07/13/1997 | 05:43:18 AM | 88.9 | 25.9
70411 | 07/13/1997 | 06:13:18 AM | 88.9 | 25.1
70412 | 07/13/1997 | 06:43:18 AM | 88.9 | 24.8
70413 | 07/13/1997 | 07:13:18 AM | 88.9 | 25.4
70414 | 07/13/1997 | 07:43:18 AM | 88.9 | 25.9
70415 | 07/13/1997 | 08:13:18 AM | 88.9 | 27.5
70416 | 07/13/1997 | 08:43:18 AM | 88.9 | 29
70417 | 07/13/1997 | 09:13:18 AM | 88.9 | 30.7
70418 | 07/13/1997 | 09:43:18 AM | 88.9 | 33.4
70419 | 07/13/1997 | 10:13:18 AM | 88.9 | 35.1
70420 | 07/13/1997 | 10:43:18 AM | 88.9 | 37.7
70421 | 07/13/1997 | 11:13:18 AM | 88.9 | 39.7
70422 | 07/13/1997 | 11:43:18 AM | 88.9 | 41.5
70423 | 07/13/1997 | 12:13:18 PM | 88.9 | 43.7
70424 | 07/13/1997 | 12:43:18 PM | 88.9 | 45.5
70425 | 07/13/1997 | 01:13:18 PM | 88.9 | 47.3
70426 | 07/13/1997 | 01:43:18 PM | 88.9 | 48.7
70427 | 07/13/1997 | 02:13:18 PM | 88.9 | 49.8
70428 | 07/13/1997 | 02:43:18 PM | 88.9 | 50.7
70429 | 07/13/1997 | 03:13:18 PM | 88.9 | 51.9
70430 | 07/13/1997 | 03:43:18 PM | 88.9 | 52
70431 | 07/13/1997 | 04:13:18 PM | 88.9 | 52
70432 | 07/13/1997 | 04:43:18 PM | 88.9 | 52.1
70433 | 07/13/1997 | 05:13:18 PM | 88.9 | 52
70434 | 07/13/1997 | 05:43:18 PM | 88.9 | 51.2
70435 | 07/13/1997 | 06:13:18 PM | 88.9 | 50.5
70436 | 07/13/1997 | 06:43:18 PM | 88.9 | 49
70437 | 07/13/1997 | 07:13:18 PM | 88.9 | 47.5
70438 | 07/13/1997 | 07:43:18 PM | 88.9 | 45.9
70439 | 07/13/1997 | 08:13:18 PM | 88.9 | 44.3
70440 | 07/13/1997 | 08:43:18 PM | 88.9 | 42.8
70441 | 07/13/1997 | 09:13:18 PM | 88.9 | 41.3
70442 | 07/13/1997 | 09:43:18 PM | 88.9 | 39.7
70443 | 07/13/1997 | 10:13:18 PM | 88.9 | 38.5
70444 | 07/13/1997 | 10:43:18 PM | 88.9 | 37.7
70445 | 07/13/1997 | 11:13:18 PM | 88.9 | 36.7
70446 | 07/13/1997 | 11:43:18 PM | 88.9 | 35.4
70447 | 07/14/1997 | 12:13:18 AM | 88.9 | 35.1
70448 | 07/14/1997 | 12:43:18 AM | 88.9 | 33.7
70449 | 07/14/1997 | 01:13:18 AM | 88.9 | 33.6
70450 | 07/14/1997 | 01:43:18 AM | 88.9 | 32.6
70451 | 07/14/1997 | 02:13:18 AM | 88.9 | 32.1
70452 | 07/14/1997 | 02:43:18 AM | 88.9 | 31.6
70453 | 07/14/1997 | 03:13:18 AM | 88.9 | 30.8
70454 | 07/14/1997 | 03:43:18 AM | 88.9 | 30.5
70455 | 07/14/1997 | 04:13:18 AM | 88.9 | 30.1
70456 | 07/14/1997 | 04:43:18 AM | 88.9 | 29.3
70457 | 07/14/1997 | 05:13:18 AM | 88.9 | 29
70458 | 07/14/1997 | 05:43:18 AM | 88.9 | 28.8
70459 | 07/14/1997 | 06:10:32 AM | 88.9 | 28.3
70460 | 07/14/1997 | 06:40:32 AM | 88.9 | 27.8
70461 | 07/14/1997 | 07:10:32 AM | 88.9 | 28.3
70462 | 07/14/1997 | 07:40:32 AM | 88.9 | 29
70463 | 07/14/1997 | 08:10:32 AM | 88.9 | 30.5
70464 | 07/14/1997 | 08:40:32 AM | 88.9 | 32.1
70465 | 07/14/1997 | 09:10:32 AM | 88.9 | 33.6
70466 | 07/14/1997 | 09:40:32 AM | 88.9 | 35.6
70467 | 07/14/1997 | 10:10:32 AM | 88.9 | 38.2
70468 | 07/14/1997 | 10:40:32 AM | 88.9 | 39.8
70469 | 07/14/1997 | 11:10:32 AM | 88.9 | 42.4
70470 | 07/14/1997 | 11:40:32 AM | 88.9 | 44.3
70471 | 07/14/1997 | 12:10:32 PM | 88.9 | 46
70472 | 07/14/1997 | 12:40:32 PM | 88.9 | 47.8
70473 | 07/14/1997 | 01:10:32 PM | 88.9 | 49.3
70910 | 07/23/1997 | 02:48:59 PM | 88.9 | 35.1
70911 | 07/23/1997 | 03:18:59 PM | 88.9 | 35.1
70912 | 07/23/1997 | 03:48:59 PM | 88.9 | 35.1
66367 | 06/09/1997 | 04:25:21 AM | 114.3 | 25.2
70478 | 07/14/1997 | 03:40:32 PM | 88.9 | 53.6
70479 | 07/14/1997 | 04:10:32 PM | 88.9 | 54
53930 | 02/16/1997 | 10:11:43 AM | 139.7 | 8.8
53931 | 02/16/1997 | 10:41:43 AM | 139.7 | 9.5
53932 | 02/16/1997 | 11:11:43 AM | 139.7 | 10.1
53933 | 02/16/1997 | 11:41:43 AM | 139.7 | 10.9
53934 | 02/16/1997 | 12:11:43 PM | 139.7 | 11.8
53935 | 02/16/1997 | 12:41:43 PM | 139.7 | 12.6
53936 | 02/16/1997 | 01:11:43 PM | 139.7 | 13.2
53937 | 02/16/1997 | 01:41:43 PM | 139.7 | 13.8
53938 | 02/16/1997 | 02:11:43 PM | 139.7 | 14.2
53939 | 02/16/1997 | 02:41:43 PM | 139.7 | 14.6
53940 | 02/16/1997 | 03:11:43 PM | 139.7 | 15
53941 | 02/16/1997 | 03:41:43 PM | 139.7 | 15.2
53942 | 02/16/1997 | 04:11:43 PM | 139.7 | 15.3
53943 | 02/16/1997 | 04:41:43 PM | 139.7 | 15.3
53944 | 02/16/1997 | 05:11:43 PM | 139.7 | 15.4
53945 | 02/16/1997 | 05:41:43 PM | 139.7 | 15.3
53946 | 02/16/1997 | 06:11:43 PM | 139.7 | 15.2
53947 | 02/16/1997 | 06:41:43 PM | 139.7 | 15
53948 | 02/16/1997 | 07:11:43 PM | 139.7 | 14.7
53949 | 02/16/1997 | 07:41:43 PM | 139.7 | 14.4
53950 | 02/16/1997 | 08:11:43 PM | 139.7 | 14.2
53951 | 02/16/1997 | 08:41:43 PM | 139.7 | 13.9
53952 | 02/16/1997 | 09:11:43 PM | 139.7 | 13.8
53953 | 02/16/1997 | 09:41:43 PM | 139.7 | 13.5
53954 | 02/16/1997 | 10:11:43 PM | 139.7 | 13.2
53955 | 02/16/1997 | 10:41:43 PM | 139.7 | 12.9
53956 | 02/16/1997 | 11:11:43 PM | 139.7 | 12.5
53957 | 02/16/1997 | 11:41:43 PM | 139.7 | 12.4
53958 | 02/17/1997 | 12:11:43 AM | 139.7 | 12.2
53959 | 02/17/1997 | 12:41:43 AM | 139.7 | 12
53960 | 02/17/1997 | 01:11:43 AM | 139.7 | 11.9
53961 | 02/17/1997 | 01:41:43 AM | 139.7 | 11.9
53962 | 02/17/1997 | 02:11:43 AM | 139.7 | 11.7
53963 | 02/17/1997 | 02:41:43 AM | 139.7 | 11.5
53964 | 02/17/1997 | 03:11:43 AM | 139.7 | 11.2
53965 | 02/17/1997 | 03:41:43 AM | 139.7 | 11
53966 | 02/17/1997 | 04:11:43 AM | 139.7 | 10.8
53967 | 02/17/1997 | 04:41:43 AM | 139.7 | 10.6
55679 | 03/08/1997 | 06:28:32 AM | 88.9 | 6.4
55680 | 03/08/1997 | 06:58:32 AM | 88.9 | 6.6
55681 | 03/08/1997 | 07:28:32 AM | 88.9 | 7.1
55682 | 03/08/1997 | 07:58:32 AM | 88.9 | 8.2
55683 | 03/08/1997 | 08:28:32 AM | 88.9 | 9.7
55684 | 03/08/1997 | 08:58:32 AM | 88.9 | 11.6
55685 | 03/08/1997 | 09:28:32 AM | 88.9 | 13.6
55686 | 03/08/1997 | 09:58:32 AM | 88.9 | 15.9
55687 | 03/08/1997 | 10:28:32 AM | 88.9 | 18
55688 | 03/08/1997 | 10:58:32 AM | 88.9 | 19.9
55689 | 03/08/1997 | 11:28:32 AM | 88.9 | 21.8
55690 | 03/08/1997 | 11:58:32 AM | 88.9 | 23.8
55691 | 03/08/1997 | 12:28:32 PM | 88.9 | 25.6
55692 | 03/08/1997 | 12:58:32 PM | 88.9 | 26.9
55693 | 03/08/1997 | 01:28:32 PM | 88.9 | 27.8
55694 | 03/08/1997 | 01:58:32 PM | 88.9 | 28.6
55695 | 03/08/1997 | 02:28:32 PM | 88.9 | 29.3
55696 | 03/08/1997 | 02:58:32 PM | 88.9 | 29.5
55697 | 03/08/1997 | 03:28:32 PM | 88.9 | 29.3
55698 | 03/08/1997 | 03:58:32 PM | 88.9 | 28.8
55699 | 03/08/1997 | 04:28:32 PM | 88.9 | 28
55700 | 03/08/1997 | 04:58:32 PM | 88.9 | 27
55701 | 03/08/1997 | 05:28:32 PM | 88.9 | 25.6
55702 | 03/08/1997 | 05:58:32 PM | 88.9 | 24
55703 | 03/08/1997 | 06:28:32 PM | 88.9 | 22.5
55704 | 03/08/1997 | 06:58:32 PM | 88.9 | 21.2
55705 | 03/08/1997 | 07:28:32 PM | 88.9 | 20.1
55706 | 03/08/1997 | 07:58:32 PM | 88.9 | 19.1
55707 | 03/08/1997 | 08:28:32 PM | 88.9 | 18.2
55708 | 03/08/1997 | 08:58:32 PM | 88.9 | 17.5
55709 | 03/08/1997 | 09:28:32 PM | 88.9 | 16.6
55710 | 03/08/1997 | 09:58:32 PM | 88.9 | 16
55711 | 03/08/1997 | 10:28:32 PM | 88.9 | 15.5
55712 | 03/08/1997 | 10:58:32 PM | 88.9 | 14.9
55713 | 03/08/1997 | 11:28:32 PM | 88.9 | 14.3
55714 | 03/08/1997 | 11:58:32 PM | 88.9 | 13.9
55715 | 03/09/1997 | 12:28:32 AM | 88.9 | 13.4
55716 | 03/09/1997 | 12:58:32 AM | 88.9 | 12.8
55717 | 03/09/1997 | 01:28:32 AM | 88.9 | 12.2
55718 | 03/09/1997 | 01:58:32 AM | 88.9 | 11.8
55719 | 03/09/1997 | 02:28:32 AM | 88.9 | 11.2
55720 | 03/09/1997 | 02:58:32 AM | 88.9 | 10.7
55721 | 03/09/1997 | 03:28:32 AM | 88.9 | 10.3
55722 | 03/09/1997 | 03:58:32 AM | 88.9 | 9.9
55723 | 03/09/1997 | 04:28:32 AM | 88.9 | 9.3
55724 | 03/09/1997 | 04:58:32 AM | 88.9 | 8.9
55725 | 03/09/1997 | 05:28:32 AM | 88.9 | 8.5
55726 | 03/09/1997 | 05:58:32 AM | 88.9 | 8.1
55727 | 03/09/1997 | 06:28:32 AM | 88.9 | 7.8
55728 | 03/09/1997 | 06:58:32 AM | 88.9 | 7.9
55729 | 03/09/1997 | 07:28:32 AM | 88.9 | 8.4
55730 | 03/09/1997 | 07:58:32 AM | 88.9 | 9.5
55731 | 03/09/1997 | 08:28:32 AM | 88.9 | 11.1
55732 | 03/09/1997 | 08:58:32 AM | 88.9 | 12.8
55733 | 03/09/1997 | 09:28:32 AM | 88.9 | 14.9
55734 | 03/09/1997 | 09:58:32 AM | 88.9 | 17.1
55735 | 03/09/1997 | 10:28:32 AM | 88.9 | 19.4
55736 | 03/09/1997 | 10:58:32 AM | 88.9 | 21.7
55737 | 03/09/1997 | 11:28:32 AM | 88.9 | 23.7
55738 | 03/09/1997 | 11:58:32 AM | 88.9 | 25.3
55739 | 03/09/1997 | 12:28:32 PM | 88.9 | 26.6
55740 | 03/09/1997 | 12:58:32 PM | 88.9 | 27.9
55741 | 03/09/1997 | 01:28:32 PM | 88.9 | 29.1
55742 | 03/09/1997 | 01:58:32 PM | 88.9 | 30
55743 | 03/09/1997 | 02:28:32 PM | 88.9 | 30.6
55744 | 03/09/1997 | 02:58:32 PM | 88.9 | 30.6
55745 | 03/09/1997 | 03:28:32 PM | 88.9 | 30
55746 | 03/09/1997 | 03:58:32 PM | 88.9 | 29.6
55747 | 03/09/1997 | 04:28:32 PM | 88.9 | 29
55748 | 03/09/1997 | 04:58:32 PM | 88.9 | 27.9
55749 | 03/09/1997 | 05:28:32 PM | 88.9 | 26.7
55750 | 03/09/1997 | 05:58:32 PM | 88.9 | 25.3
55751 | 03/09/1997 | 06:28:32 PM | 88.9 | 23.9
55752 | 03/09/1997 | 06:58:32 PM | 88.9 | 22.5
55753 | 03/09/1997 | 07:28:32 PM | 88.9 | 21.4
55754 | 03/09/1997 | 07:58:32 PM | 88.9 | 20.2
55755 | 03/09/1997 | 08:28:32 PM | 88.9 | 19.2
55756 | 03/09/1997 | 08:58:32 PM | 88.9 | 18.2
55757 | 03/09/1997 | 09:28:32 PM | 88.9 | 17.5
55758 | 03/09/1997 | 09:58:32 PM | 88.9 | 16.6
55759 | 03/09/1997 | 10:28:32 PM | 88.9 | 15.9
55760 | 03/09/1997 | 10:58:32 PM | 88.9 | 15.2
55761 | 03/09/1997 | 11:28:32 PM | 88.9 | 14.5
55762 | 03/09/1997 | 11:58:32 PM | 88.9 | 14
55763 | 03/10/1997 | 12:28:32 AM | 88.9 | 13.6
55764 | 03/10/1997 | 12:58:32 AM | 88.9 | 12.9
55765 | 03/10/1997 | 01:28:32 AM | 88.9 | 12.3
55766 | 03/10/1997 | 01:58:32 AM | 88.9 | 12
55767 | 03/10/1997 | 02:28:32 AM | 88.9 | 11.4
55768 | 03/10/1997 | 02:58:32 AM | 88.9 | 11
55769 | 03/10/1997 | 03:28:32 AM | 88.9 | 10.5
55770 | 03/10/1997 | 03:58:32 AM | 88.9 | 10.1
55771 | 03/10/1997 | 04:28:32 AM | 88.9 | 9.9
55772 | 03/10/1997 | 04:58:32 AM | 88.9 | 9.3
55773 | 03/10/1997 | 05:28:32 AM | 88.9 | 9
55774 | 03/10/1997 | 05:58:32 AM | 88.9 | 8.6
55775 | 03/10/1997 | 06:28:32 AM | 88.9 | 8.2
55776 | 03/10/1997 | 06:58:32 AM | 88.9 | 8.4
55777 | 03/10/1997 | 07:28:32 AM | 88.9 | 8.9
55778 | 03/10/1997 | 07:58:32 AM | 88.9 | 10.1
55779 | 03/10/1997 | 08:28:32 AM | 88.9 | 11.6
55780 | 03/10/1997 | 08:58:32 AM | 88.9 | 13.5
55781 | 03/10/1997 | 09:28:32 AM | 88.9 | 15.7
55782 | 03/10/1997 | 09:58:32 AM | 88.9 | 18.2
55783 | 03/10/1997 | 10:28:32 AM | 88.9 | 20.5
55784 | 03/10/1997 | 10:58:32 AM | 88.9 | 22.9
55785 | 03/10/1997 | 11:28:32 AM | 88.9 | 25.1
55786 | 03/10/1997 | 11:58:32 AM | 88.9 | 27.2
55787 | 03/10/1997 | 12:28:32 PM | 88.9 | 28.9
55788 | 03/10/1997 | 12:58:32 PM | 88.9 | 30.3
55789 | 03/10/1997 | 01:28:32 PM | 88.9 | 31.5
55790 | 03/10/1997 | 01:58:32 PM | 88.9 | 32.4
55791 | 03/10/1997 | 02:28:32 PM | 88.9 | 33
55792 | 03/10/1997 | 02:58:32 PM | 88.9 | 33.1
55793 | 03/10/1997 | 03:28:32 PM | 88.9 | 32.6
55794 | 03/10/1997 | 03:58:32 PM | 88.9 | 32
55795 | 03/10/1997 | 04:28:32 PM | 88.9 | 31.2
55796 | 03/10/1997 | 04:58:32 PM | 88.9 | 29.9
55797 | 03/10/1997 | 05:28:32 PM | 88.9 | 28.4
55798 | 03/10/1997 | 05:58:32 PM | 88.9 | 26.9
55799 | 03/10/1997 | 06:28:32 PM | 88.9 | 25.4
55800 | 03/10/1997 | 06:58:32 PM | 88.9 | 23.9
55801 | 03/10/1997 | 07:28:32 PM | 88.9 | 22.8
55802 | 03/10/1997 | 07:58:32 PM | 88.9 | 21.9
55803 | 03/10/1997 | 08:28:32 PM | 88.9 | 21.1
55804 | 03/10/1997 | 08:58:32 PM | 88.9 | 20.3
55805 | 03/10/1997 | 09:28:32 PM | 88.9 | 19.8
55806 | 03/10/1997 | 09:58:32 PM | 88.9 | 18.9
55807 | 03/10/1997 | 10:28:32 PM | 88.9 | 18.2
55808 | 03/10/1997 | 10:58:32 PM | 88.9 | 17.6
55809 | 03/10/1997 | 11:28:32 PM | 88.9 | 17.1
55810 | 03/10/1997 | 11:58:32 PM | 88.9 | 16.5
55811 | 03/11/1997 | 12:28:32 AM | 88.9 | 16
55812 | 03/11/1997 | 12:58:32 AM | 88.9 | 15.5
55813 | 03/11/1997 | 01:28:32 AM | 88.9 | 15
55814 | 03/11/1997 | 01:58:32 AM | 88.9 | 14.4
55815 | 03/11/1997 | 02:28:32 AM | 88.9 | 14
55816 | 03/11/1997 | 02:58:32 AM | 88.9 | 13.6
55817 | 03/11/1997 | 03:28:32 AM | 88.9 | 13
55818 | 03/11/1997 | 03:58:32 AM | 88.9 | 12.6
55819 | 03/11/1997 | 04:28:32 AM | 88.9 | 12.1
55820 | 03/11/1997 | 04:58:32 AM | 88.9 | 11.8
55821 | 03/11/1997 | 05:28:32 AM | 88.9 | 11.4
55822 | 03/11/1997 | 05:58:32 AM | 88.9 | 10.9
55823 | 03/11/1997 | 06:28:32 AM | 88.9 | 10.6
55824 | 03/11/1997 | 06:58:32 AM | 88.9 | 10.4
67693 | 07/18/1997 | 09:55:03 PM | 12.7 | 31.7
67694 | 07/18/1997 | 10:25:03 PM | 12.7 | 30.3
67695 | 07/18/1997 | 10:55:03 PM | 12.7 | 29.6
70598 | 07/17/1997 | 03:25:03 AM | 88.9 | 31.6
60157 | 04/05/1997 | 05:00:45 AM | 114.3 | 10.2
60158 | 04/05/1997 | 05:30:45 AM | 114.3 | 10.2
67698 | 07/19/1997 | 12:25:03 AM | 12.7 | 27.7
67699 | 07/19/1997 | 12:55:03 AM | 12.7 | 27.3
67700 | 07/19/1997 | 01:25:03 AM | 12.7 | 26.7
67701 | 07/19/1997 | 01:55:03 AM | 12.7 | 25.9
67702 | 07/19/1997 | 02:25:03 AM | 12.7 | 25.7
67703 | 07/19/1997 | 02:55:03 AM | 12.7 | 25.7
67704 | 07/19/1997 | 03:25:03 AM | 12.7 | 25
67705 | 07/19/1997 | 03:55:03 AM | 12.7 | 24.2
67706 | 07/19/1997 | 04:25:03 AM | 12.7 | 24.2
67707 | 07/19/1997 | 04:55:03 AM | 12.7 | 24.2
67708 | 07/19/1997 | 05:25:03 AM | 12.7 | 22.8
67709 | 07/19/1997 | 05:55:03 AM | 12.7 | 22.7
67710 | 07/19/1997 | 06:25:03 AM | 12.7 | 22.7
67711 | 07/19/1997 | 06:55:03 AM | 12.7 | 24.1
67712 | 07/19/1997 | 07:25:03 AM | 12.7 | 25.9
67713 | 07/19/1997 | 07:55:03 AM | 12.7 | 29
67714 | 07/19/1997 | 08:25:03 AM | 12.7 | 31.9
67715 | 07/19/1997 | 08:55:03 AM | 12.7 | 34.9
67716 | 07/19/1997 | 09:25:03 AM | 12.7 | 38
67717 | 07/19/1997 | 09:55:03 AM | 12.7 | 41.1
67718 | 07/19/1997 | 10:25:03 AM | 12.7 | 44.1
67719 | 07/19/1997 | 10:55:03 AM | 12.7 | 47.2
67720 | 07/19/1997 | 11:25:03 AM | 12.7 | 50.2
67721 | 07/19/1997 | 11:55:03 AM | 12.7 | 51.8
69435 | 07/24/1997 | 12:48:59 AM | 38.1 | 28.6
69436 | 07/24/1997 | 01:18:59 AM | 38.1 | 28
69437 | 07/24/1997 | 01:48:59 AM | 38.1 | 27.5
69438 | 07/24/1997 | 02:18:59 AM | 38.1 | 27.3
69439 | 07/24/1997 | 02:48:59 AM | 38.1 | 27.2
69440 | 07/24/1997 | 03:18:59 AM | 38.1 | 27.1
69441 | 07/24/1997 | 03:48:59 AM | 38.1 | 26.9
69442 | 07/24/1997 | 04:18:59 AM | 38.1 | 26.6
69443 | 07/24/1997 | 04:48:59 AM | 38.1 | 26.6
69444 | 07/24/1997 | 05:18:59 AM | 38.1 | 26.3
69445 | 07/24/1997 | 05:48:59 AM | 38.1 | 26.1
69446 | 07/24/1997 | 06:18:59 AM | 38.1 | 25.8
69447 | 07/24/1997 | 06:48:59 AM | 38.1 | 26
69448 | 07/24/1997 | 07:18:59 AM | 38.1 | 27.2
69449 | 07/24/1997 | 07:48:59 AM | 38.1 | 28.7
69450 | 07/24/1997 | 08:18:59 AM | 38.1 | 30.2
69451 | 07/24/1997 | 08:48:59 AM | 38.1 | 31.6
69452 | 07/24/1997 | 09:18:59 AM | 38.1 | 33.7
69453 | 07/24/1997 | 09:48:59 AM | 38.1 | 36.9
69454 | 07/24/1997 | 10:18:59 AM | 38.1 | 39.4
69455 | 07/24/1997 | 10:48:59 AM | 38.1 | 41.4
69456 | 07/24/1997 | 11:18:59 AM | 38.1 | 45.1
69457 | 07/24/1997 | 11:48:59 AM | 38.1 | 47.1
69458 | 07/24/1997 | 12:18:59 PM | 38.1 | 49.1
69459 | 07/24/1997 | 12:48:59 PM | 38.1 | 51.7
69460 | 07/24/1997 | 01:18:59 PM | 38.1 | 51.7
69461 | 07/24/1997 | 01:48:59 PM | 38.1 | 54.3
69462 | 07/24/1997 | 02:18:59 PM | 38.1 | 53.2
69463 | 07/24/1997 | 02:48:59 PM | 38.1 | 54.3
69464 | 07/24/1997 | 03:18:59 PM | 38.1 | 54.7
69465 | 07/24/1997 | 03:48:59 PM | 38.1 | 53.6
69466 | 07/24/1997 | 04:18:59 PM | 38.1 | 51.7
69467 | 07/24/1997 | 04:48:59 PM | 38.1 | 50.7
69468 | 07/24/1997 | 05:18:59 PM | 38.1 | 48.9
69469 | 07/24/1997 | 05:48:59 PM | 38.1 | 46.9
69470 | 07/24/1997 | 06:18:59 PM | 38.1 | 44.4
69471 | 07/24/1997 | 06:48:59 PM | 38.1 | 42.5
69472 | 07/24/1997 | 07:18:59 PM | 38.1 | 40.9
69473 | 07/24/1997 | 07:48:59 PM | 38.1 | 39.4
69474 | 07/24/1997 | 08:18:59 PM | 38.1 | 37.7
69475 | 07/24/1997 | 08:48:59 PM | 38.1 | 36.4
69476 | 07/24/1997 | 09:18:59 PM | 38.1 | 34.9
69477 | 07/24/1997 | 09:48:59 PM | 38.1 | 34.5
69478 | 07/24/1997 | 10:18:59 PM | 38.1 | 33.3
69479 | 07/24/1997 | 10:48:59 PM | 38.1 | 32.8
69480 | 07/24/1997 | 11:18:59 PM | 38.1 | 31.8
69481 | 07/24/1997 | 11:48:59 PM | 38.1 | 31
69482 | 07/25/1997 | 12:18:59 AM | 38.1 | 30.3
69483 | 07/25/1997 | 12:48:59 AM | 38.1 | 29.9
69484 | 07/25/1997 | 01:18:59 AM | 38.1 | 29.1
69485 | 07/25/1997 | 01:48:59 AM | 38.1 | 28.8
69486 | 07/25/1997 | 02:18:59 AM | 38.1 | 28.7
69487 | 07/25/1997 | 02:48:59 AM | 38.1 | 28.7
69488 | 07/25/1997 | 03:18:59 AM | 38.1 | 28.2
69489 | 07/25/1997 | 03:48:59 AM | 38.1 | 27.4
69490 | 07/25/1997 | 04:18:59 AM | 38.1 | 27.2
69491 | 07/25/1997 | 04:48:59 AM | 38.1 | 27.2
69492 | 07/25/1997 | 05:18:59 AM | 38.1 | 27.1
69493 | 07/25/1997 | 05:48:59 AM | 38.1 | 27.1
69494 | 07/25/1997 | 06:18:59 AM | 38.1 | 26.7
69495 | 07/25/1997 | 06:48:59 AM | 38.1 | 26.9
69496 | 07/25/1997 | 07:18:59 AM | 38.1 | 27.1
69497 | 07/25/1997 | 07:49:38 AM | 38.1 | 27.2
69498 | 07/25/1997 | 08:19:38 AM | 38.1 | 27.9
69499 | 07/25/1997 | 08:49:38 AM | 38.1 | 28.7
69500 | 07/25/1997 | 09:19:38 AM | 38.1 | 29.2
69501 | 07/25/1997 | 09:49:38 AM | 38.1 | 30.2
69502 | 07/25/1997 | 10:19:38 AM | 38.1 | 31.5
69503 | 07/25/1997 | 10:49:38 AM | 38.1 | 31.8
69504 | 07/25/1997 | 11:19:38 AM | 38.1 | 31.8
69505 | 07/25/1997 | 11:49:38 AM | 38.1 | 33.3
69506 | 07/25/1997 | 12:19:38 PM | 38.1 | 36.4
69507 | 07/25/1997 | 12:49:38 PM | 38.1 | 39.4
69508 | 07/25/1997 | 01:19:38 PM | 38.1 | 40.9
69509 | 07/25/1997 | 01:49:38 PM | 38.1 | 41
69510 | 07/25/1997 | 02:19:38 PM | 38.1 | 42.4
69511 | 07/25/1997 | 02:49:38 PM | 38.1 | 42.5
69512 | 07/25/1997 | 03:19:38 PM | 38.1 | 44.1
69513 | 07/25/1997 | 03:49:38 PM | 38.1 | 44.1
69514 | 07/25/1997 | 04:19:38 PM | 38.1 | 44.2
69515 | 07/25/1997 | 04:49:38 PM | 38.1 | 42.6
69516 | 07/25/1997 | 05:19:38 PM | 38.1 | 42.5
69517 | 07/25/1997 | 05:49:38 PM | 38.1 | 41.9
69518 | 07/25/1997 | 06:19:38 PM | 38.1 | 41.6
69519 | 07/25/1997 | 06:49:38 PM | 38.1 | 39.7
69520 | 07/25/1997 | 07:19:38 PM | 38.1 | 38
69521 | 07/25/1997 | 07:49:38 PM | 38.1 | 36.9
69522 | 07/25/1997 | 08:19:38 PM | 38.1 | 35.7
69523 | 07/25/1997 | 08:49:38 PM | 38.1 | 34.7
69524 | 07/25/1997 | 09:19:38 PM | 38.1 | 33.3
69525 | 07/25/1997 | 09:49:38 PM | 38.1 | 32.9
69526 | 07/25/1997 | 10:19:38 PM | 38.1 | 31.9
69527 | 07/25/1997 | 10:49:38 PM | 38.1 | 31.7
69528 | 07/25/1997 | 11:19:38 PM | 38.1 | 31
69529 | 07/25/1997 | 11:49:38 PM | 38.1 | 30.2
69530 | 07/26/1997 | 12:19:38 AM | 38.1 | 29.9
69531 | 07/26/1997 | 12:49:38 AM | 38.1 | 28.8
69532 | 07/26/1997 | 01:19:38 AM | 38.1 | 28.7
69533 | 07/26/1997 | 01:49:38 AM | 38.1 | 28
69534 | 07/26/1997 | 02:19:38 AM | 38.1 | 27.7
69535 | 07/26/1997 | 02:49:38 AM | 38.1 | 27.5
69536 | 07/26/1997 | 03:19:38 AM | 38.1 | 27.4
69537 | 07/26/1997 | 03:49:38 AM | 38.1 | 27.4
69538 | 07/26/1997 | 04:19:38 AM | 38.1 | 27.2
69539 | 07/26/1997 | 04:49:38 AM | 38.1 | 27.1
69540 | 07/26/1997 | 05:19:38 AM | 38.1 | 26.1
69541 | 07/26/1997 | 05:49:38 AM | 38.1 | 25.6
69542 | 07/26/1997 | 06:19:38 AM | 38.1 | 25.4
69543 | 07/26/1997 | 06:49:38 AM | 38.1 | 25.6
69544 | 07/26/1997 | 07:02:02 AM | 38.1 | 25.6
69545 | 07/26/1997 | 07:32:02 AM | 38.1 | 27.2
69546 | 07/26/1997 | 08:02:02 AM | 38.1 | 28.7
69547 | 07/26/1997 | 08:32:02 AM | 38.1 | 29
69548 | 07/26/1997 | 09:02:02 AM | 38.1 | 30.3
69549 | 07/26/1997 | 09:32:02 AM | 38.1 | 33.3
69550 | 07/26/1997 | 10:02:02 AM | 38.1 | 37
69551 | 07/26/1997 | 10:32:02 AM | 38.1 | 40
69552 | 07/26/1997 | 11:02:02 AM | 38.1 | 42.5
69553 | 07/26/1997 | 11:32:02 AM | 38.1 | 45.2
69554 | 07/26/1997 | 12:02:02 PM | 38.1 | 47.2
69555 | 07/26/1997 | 12:32:02 PM | 38.1 | 48.6
69556 | 07/26/1997 | 01:02:02 PM | 38.1 | 48.6
69557 | 07/26/1997 | 01:32:02 PM | 38.1 | 45.4
69558 | 07/26/1997 | 02:02:02 PM | 38.1 | 45.6
69559 | 07/26/1997 | 02:32:02 PM | 38.1 | 49.4
69560 | 07/26/1997 | 03:02:02 PM | 38.1 | 49.6
69561 | 07/26/1997 | 03:32:02 PM | 38.1 | 47.4
69562 | 07/26/1997 | 04:02:02 PM | 38.1 | 50.2
69563 | 07/26/1997 | 04:32:02 PM | 38.1 | 51.2
69564 | 07/26/1997 | 05:02:02 PM | 38.1 | 47.9
69565 | 07/26/1997 | 05:32:02 PM | 38.1 | 45.6
69566 | 07/26/1997 | 06:02:02 PM | 38.1 | 44.6
69567 | 07/26/1997 | 06:32:02 PM | 38.1 | 43.7
69568 | 07/26/1997 | 07:02:02 PM | 38.1 | 41.8
69569 | 07/26/1997 | 07:32:02 PM | 38.1 | 40.3
69570 | 07/26/1997 | 08:02:02 PM | 38.1 | 37.9
69571 | 07/26/1997 | 08:32:02 PM | 38.1 | 37.1
69572 | 07/26/1997 | 09:02:02 PM | 38.1 | 36.1
69573 | 07/26/1997 | 09:32:02 PM | 38.1 | 34.8
69574 | 07/26/1997 | 10:02:02 PM | 38.1 | 33.8
69575 | 07/26/1997 | 10:32:02 PM | 38.1 | 33.3
69576 | 07/26/1997 | 11:02:02 PM | 38.1 | 31.8
69577 | 07/26/1997 | 11:32:02 PM | 38.1 | 31.8
69578 | 07/27/1997 | 12:02:02 AM | 38.1 | 30.7
69579 | 07/27/1997 | 12:32:02 AM | 38.1 | 30.2
69580 | 07/27/1997 | 01:02:02 AM | 38.1 | 29.9
69581 | 07/27/1997 | 01:32:02 AM | 38.1 | 28.9
69582 | 07/27/1997 | 02:02:02 AM | 38.1 | 28.7
69583 | 07/27/1997 | 02:32:02 AM | 38.1 | 28.7
69584 | 07/27/1997 | 03:02:02 AM | 38.1 | 27.7
69585 | 07/27/1997 | 03:32:02 AM | 38.1 | 27.2
69586 | 07/27/1997 | 04:02:02 AM | 38.1 | 27.1
69587 | 07/27/1997 | 04:32:02 AM | 38.1 | 26.3
69588 | 07/27/1997 | 05:02:02 AM | 38.1 | 25.6
69589 | 07/27/1997 | 05:32:02 AM | 38.1 | 25.5
69590 | 07/27/1997 | 06:02:02 AM | 38.1 | 24.9
69591 | 07/27/1997 | 06:32:02 AM | 38.1 | 24.4
69592 | 07/27/1997 | 07:02:02 AM | 38.1 | 25.2
69593 | 07/27/1997 | 07:19:13 AM | 38.1 | 25.6
69594 | 07/27/1997 | 07:49:13 AM | 38.1 | 27.2
69595 | 07/27/1997 | 08:19:13 AM | 38.1 | 29.1
69596 | 07/27/1997 | 08:49:13 AM | 38.1 | 31.8
70036 | 07/05/1997 | 11:51:18 AM | 88.9 | 42.2
70037 | 07/05/1997 | 12:21:18 PM | 88.9 | 44
70038 | 07/05/1997 | 12:51:18 PM | 88.9 | 45.6
71190 | 07/29/1997 | 09:54:54 AM | 88.9 | 32.1
71191 | 07/29/1997 | 10:08:20 AM | 88.9 | 33.5
46100 | 01/15/1997 | 01:22:06 PM | 88.9 | 7.2
46101 | 01/15/1997 | 01:52:06 PM | 88.9 | 7.8
46102 | 01/15/1997 | 02:22:06 PM | 88.9 | 8.2
46103 | 01/15/1997 | 02:52:06 PM | 88.9 | 8.7
46104 | 01/15/1997 | 03:22:06 PM | 88.9 | 8.5
46105 | 01/15/1997 | 03:52:06 PM | 88.9 | 8
46106 | 01/15/1997 | 04:22:06 PM | 88.9 | 7.3
46107 | 01/15/1997 | 04:52:06 PM | 88.9 | 6.3
46108 | 01/15/1997 | 05:22:06 PM | 88.9 | 5.2
46109 | 01/15/1997 | 05:52:06 PM | 88.9 | 4.5
46110 | 01/15/1997 | 06:22:06 PM | 88.9 | 4.1
46111 | 01/15/1997 | 06:52:06 PM | 88.9 | 4
46112 | 01/15/1997 | 07:22:06 PM | 88.9 | 3.8
46113 | 01/15/1997 | 07:52:06 PM | 88.9 | 3.6
46114 | 01/15/1997 | 08:22:06 PM | 88.9 | 3.5
46115 | 01/15/1997 | 08:52:06 PM | 88.9 | 3.1
46116 | 01/15/1997 | 09:22:06 PM | 88.9 | 2.9
46117 | 01/15/1997 | 09:52:06 PM | 88.9 | 2.5
46118 | 01/15/1997 | 10:22:06 PM | 88.9 | 2.5
46119 | 01/15/1997 | 10:52:06 PM | 88.9 | 2.5
46120 | 01/15/1997 | 11:22:06 PM | 88.9 | 2.5
46121 | 01/15/1997 | 11:52:06 PM | 88.9 | 2.5
46122 | 01/16/1997 | 12:22:06 AM | 88.9 | 2.5
46123 | 01/16/1997 | 12:52:06 AM | 88.9 | 2.4
46124 | 01/16/1997 | 01:22:06 AM | 88.9 | 2.3
46125 | 01/16/1997 | 01:52:06 AM | 88.9 | 2.2
46126 | 01/16/1997 | 02:22:06 AM | 88.9 | 1.8
46127 | 01/16/1997 | 02:52:06 AM | 88.9 | 1.4
46128 | 01/16/1997 | 03:22:06 AM | 88.9 | 1.1
46129 | 01/16/1997 | 03:52:06 AM | 88.9 | 0.7
46130 | 01/16/1997 | 04:22:06 AM | 88.9 | 0.3
46131 | 01/16/1997 | 04:52:06 AM | 88.9 | 0.1
46132 | 01/16/1997 | 05:22:06 AM | 88.9 | -0.2
46133 | 01/16/1997 | 05:52:06 AM | 88.9 | -0.4
46134 | 01/16/1997 | 06:22:06 AM | 88.9 | -0.8
46135 | 01/16/1997 | 06:52:06 AM | 88.9 | -1
46136 | 01/16/1997 | 07:22:06 AM | 88.9 | -1.2
46137 | 01/16/1997 | 07:52:06 AM | 88.9 | -1.2
46138 | 01/16/1997 | 08:22:06 AM | 88.9 | -0.6
46139 | 01/16/1997 | 08:52:06 AM | 88.9 | 0.2
46140 | 01/16/1997 | 09:22:06 AM | 88.9 | 1.3
46141 | 01/16/1997 | 09:52:06 AM | 88.9 | 2.6
46142 | 01/16/1997 | 10:22:06 AM | 88.9 | 3.7
46143 | 01/16/1997 | 10:52:06 AM | 88.9 | 4.9
46144 | 01/16/1997 | 11:22:06 AM | 88.9 | 6.4
46145 | 01/16/1997 | 11:52:06 AM | 88.9 | 8.2
46146 | 01/16/1997 | 12:22:06 PM | 88.9 | 9.8
46147 | 01/16/1997 | 12:52:06 PM | 88.9 | 11
46148 | 01/16/1997 | 01:22:06 PM | 88.9 | 12
46149 | 01/16/1997 | 01:52:06 PM | 88.9 | 12.8
46150 | 01/16/1997 | 02:22:06 PM | 88.9 | 13.5
46151 | 01/16/1997 | 02:52:06 PM | 88.9 | 13.5
46152 | 01/16/1997 | 03:22:06 PM | 88.9 | 13.3
46153 | 01/16/1997 | 03:52:06 PM | 88.9 | 12.7
46154 | 01/16/1997 | 04:22:06 PM | 88.9 | 11.9
46155 | 01/16/1997 | 04:52:06 PM | 88.9 | 10.8
46156 | 01/16/1997 | 05:22:06 PM | 88.9 | 9.6
46157 | 01/16/1997 | 05:52:06 PM | 88.9 | 8.6
46158 | 01/16/1997 | 06:22:06 PM | 88.9 | 7.8
46159 | 01/16/1997 | 06:52:06 PM | 88.9 | 6.9
46160 | 01/16/1997 | 07:22:06 PM | 88.9 | 6.3
46161 | 01/16/1997 | 07:52:06 PM | 88.9 | 5.7
46162 | 01/16/1997 | 08:22:06 PM | 88.9 | 5.1
46163 | 01/16/1997 | 08:52:06 PM | 88.9 | 4.6
46164 | 01/16/1997 | 09:22:06 PM | 88.9 | 4.2
46165 | 01/16/1997 | 09:52:06 PM | 88.9 | 3.9
46166 | 01/16/1997 | 10:22:06 PM | 88.9 | 3.5
46167 | 01/16/1997 | 10:52:06 PM | 88.9 | 3.2
46168 | 01/16/1997 | 11:22:06 PM | 88.9 | 3
46169 | 01/16/1997 | 11:52:06 PM | 88.9 | 2.8
46170 | 01/17/1997 | 12:22:06 AM | 88.9 | 2.6
46171 | 01/17/1997 | 12:52:06 AM | 88.9 | 2.4
46172 | 01/17/1997 | 01:22:06 AM | 88.9 | 2.3
46173 | 01/17/1997 | 01:52:06 AM | 88.9 | 2.2
46174 | 01/17/1997 | 02:22:06 AM | 88.9 | 2.2
46175 | 01/17/1997 | 02:52:06 AM | 88.9 | 2
46176 | 01/17/1997 | 03:22:06 AM | 88.9 | 1.9
46177 | 01/17/1997 | 03:52:06 AM | 88.9 | 1.7
46178 | 01/17/1997 | 04:22:06 AM | 88.9 | 1.4
46179 | 01/17/1997 | 04:52:06 AM | 88.9 | 1.2
46180 | 01/17/1997 | 05:22:06 AM | 88.9 | 1.1
46181 | 01/17/1997 | 05:52:06 AM | 88.9 | 1.2
46182 | 01/17/1997 | 06:22:06 AM | 88.9 | 1.4
46183 | 01/17/1997 | 06:52:06 AM | 88.9 | 1.4
46184 | 01/17/1997 | 07:22:06 AM | 88.9 | 1.4
46185 | 01/17/1997 | 07:52:06 AM | 88.9 | 1.6
46186 | 01/17/1997 | 08:22:06 AM | 88.9 | 2
46187 | 01/17/1997 | 08:52:06 AM | 88.9 | 2.4
46188 | 01/17/1997 | 09:22:06 AM | 88.9 | 2.8
40677 | 12/13/1996 | 01:58:52 AM | 114.3 | 11.3
46190 | 01/17/1997 | 10:22:06 AM | 88.9 | 3.8
46191 | 01/17/1997 | 10:52:06 AM | 88.9 | 4.3
46192 | 01/17/1997 | 11:22:06 AM | 88.9 | 5.6
46193 | 01/17/1997 | 11:52:06 AM | 88.9 | 6.7
46194 | 01/17/1997 | 12:22:06 PM | 88.9 | 7.7
46195 | 01/17/1997 | 12:52:06 PM | 88.9 | 8.6
46196 | 01/17/1997 | 01:22:06 PM | 88.9 | 9.4
46197 | 01/17/1997 | 01:52:06 PM | 88.9 | 10
46198 | 01/17/1997 | 02:22:06 PM | 88.9 | 10.8
46199 | 01/17/1997 | 02:52:06 PM | 88.9 | 11.4
46200 | 01/17/1997 | 03:22:06 PM | 88.9 | 11.3
46201 | 01/17/1997 | 03:52:06 PM | 88.9 | 11.5
46202 | 01/17/1997 | 04:22:06 PM | 88.9 | 11.4
46203 | 01/17/1997 | 04:52:06 PM | 88.9 | 10.6
46204 | 01/17/1997 | 05:22:06 PM | 88.9 | 9.7
46205 | 01/17/1997 | 05:52:06 PM | 88.9 | 8.7
46206 | 01/17/1997 | 06:22:06 PM | 88.9 | 7.8
46207 | 01/17/1997 | 06:52:06 PM | 88.9 | 7.1
46208 | 01/17/1997 | 07:22:06 PM | 88.9 | 6.5
46209 | 01/17/1997 | 07:52:06 PM | 88.9 | 6
46210 | 01/17/1997 | 08:22:06 PM | 88.9 | 5.5
46211 | 01/17/1997 | 08:52:06 PM | 88.9 | 5.2
46212 | 01/17/1997 | 09:22:06 PM | 88.9 | 5
46213 | 01/17/1997 | 09:52:06 PM | 88.9 | 4.8
46214 | 01/17/1997 | 10:22:06 PM | 88.9 | 4.6
46215 | 01/17/1997 | 10:52:06 PM | 88.9 | 4.4
46216 | 01/17/1997 | 11:22:06 PM | 88.9 | 4
46217 | 01/17/1997 | 11:52:06 PM | 88.9 | 3.7
46218 | 01/18/1997 | 12:22:06 AM | 88.9 | 3.6
46219 | 01/18/1997 | 12:52:06 AM | 88.9 | 3.3
46220 | 01/18/1997 | 01:22:06 AM | 88.9 | 3.2
46221 | 01/18/1997 | 01:52:06 AM | 88.9 | 3
46222 | 01/18/1997 | 02:22:06 AM | 88.9 | 2.9
46223 | 01/18/1997 | 02:52:06 AM | 88.9 | 2.9
46224 | 01/18/1997 | 03:22:06 AM | 88.9 | 2.9
46225 | 01/18/1997 | 03:52:06 AM | 88.9 | 2.8
46226 | 01/18/1997 | 04:22:06 AM | 88.9 | 2.7
46227 | 01/18/1997 | 04:52:06 AM | 88.9 | 2.6
46228 | 01/18/1997 | 05:22:06 AM | 88.9 | 2.5
46229 | 01/18/1997 | 05:52:06 AM | 88.9 | 2.5
46230 | 01/18/1997 | 06:22:06 AM | 88.9 | 2.4
46231 | 01/18/1997 | 06:52:06 AM | 88.9 | 2.4
46232 | 01/18/1997 | 07:22:06 AM | 88.9 | 2.3
46233 | 01/18/1997 | 07:52:06 AM | 88.9 | 2.2
46234 | 01/18/1997 | 08:22:06 AM | 88.9 | 2.7
46235 | 01/18/1997 | 08:52:06 AM | 88.9 | 3.1
46236 | 01/18/1997 | 09:22:06 AM | 88.9 | 3.5
46237 | 01/18/1997 | 09:52:06 AM | 88.9 | 4.3
46238 | 01/18/1997 | 10:22:06 AM | 88.9 | 5.9
46239 | 01/18/1997 | 10:52:06 AM | 88.9 | 7.4
46240 | 01/18/1997 | 11:22:06 AM | 88.9 | 8.7
46241 | 01/18/1997 | 11:52:06 AM | 88.9 | 10
46242 | 01/18/1997 | 12:22:06 PM | 88.9 | 11.3
46243 | 01/18/1997 | 12:52:06 PM | 88.9 | 13
46244 | 01/18/1997 | 01:22:06 PM | 88.9 | 14.4
46245 | 01/18/1997 | 01:52:06 PM | 88.9 | 15.6
46246 | 01/18/1997 | 02:22:06 PM | 88.9 | 16.2
46247 | 01/18/1997 | 02:52:06 PM | 88.9 | 16.4
46248 | 01/18/1997 | 03:22:06 PM | 88.9 | 16.3
46249 | 01/18/1997 | 03:52:06 PM | 88.9 | 15.8
46250 | 01/18/1997 | 04:22:06 PM | 88.9 | 14.7
46251 | 01/18/1997 | 04:52:06 PM | 88.9 | 13.7
46252 | 01/18/1997 | 05:22:06 PM | 88.9 | 12.5
46253 | 01/18/1997 | 05:52:06 PM | 88.9 | 11.4
46254 | 01/18/1997 | 06:22:06 PM | 88.9 | 10.5
46255 | 01/18/1997 | 06:52:06 PM | 88.9 | 10
46256 | 01/18/1997 | 07:22:06 PM | 88.9 | 9.2
46257 | 01/18/1997 | 07:52:06 PM | 88.9 | 8.5
46258 | 01/18/1997 | 08:22:06 PM | 88.9 | 7.9
46259 | 01/18/1997 | 08:52:06 PM | 88.9 | 7.4
46260 | 01/18/1997 | 09:22:06 PM | 88.9 | 7
46261 | 01/18/1997 | 09:52:06 PM | 88.9 | 6.7
46262 | 01/18/1997 | 10:22:06 PM | 88.9 | 6.4
46263 | 01/18/1997 | 10:52:06 PM | 88.9 | 6.3
46264 | 01/18/1997 | 11:22:06 PM | 88.9 | 6.2
46265 | 01/18/1997 | 11:52:06 PM | 88.9 | 6
46266 | 01/19/1997 | 12:22:06 AM | 88.9 | 5.8
46267 | 01/19/1997 | 12:52:06 AM | 88.9 | 5.6
46268 | 01/19/1997 | 01:22:06 AM | 88.9 | 5.4
46269 | 01/19/1997 | 01:52:06 AM | 88.9 | 5.1
46270 | 01/19/1997 | 02:22:06 AM | 88.9 | 5
46271 | 01/19/1997 | 02:52:06 AM | 88.9 | 4.9
46272 | 01/19/1997 | 03:22:06 AM | 88.9 | 4.8
46273 | 01/19/1997 | 03:52:06 AM | 88.9 | 4.7
46274 | 01/19/1997 | 04:22:06 AM | 88.9 | 4.7
46275 | 01/19/1997 | 04:52:06 AM | 88.9 | 4.5
46276 | 01/19/1997 | 05:22:06 AM | 88.9 | 4.3
46277 | 01/19/1997 | 05:52:06 AM | 88.9 | 4.1
46278 | 01/19/1997 | 06:22:06 AM | 88.9 | 3.8
46279 | 01/19/1997 | 06:52:06 AM | 88.9 | 3.7
46280 | 01/19/1997 | 07:22:06 AM | 88.9 | 3.7
46281 | 01/19/1997 | 07:52:06 AM | 88.9 | 3.6
46282 | 01/19/1997 | 08:22:06 AM | 88.9 | 3.7
46283 | 01/19/1997 | 08:52:06 AM | 88.9 | 3.9
46284 | 01/19/1997 | 09:22:06 AM | 88.9 | 4.2
46285 | 01/19/1997 | 09:52:06 AM | 88.9 | 4.6
46286 | 01/19/1997 | 10:22:06 AM | 88.9 | 5.3
47977 | 01/23/1997 | 03:52:06 PM | 114.3 | 11
60715 | 04/03/1997 | 12:30:45 AM | 139.7 | 11.7
71498 | 07/04/1997 | 07:21:18 PM | 114.3 | 44.7
71499 | 07/04/1997 | 07:51:18 PM | 114.3 | 43.9
72352 | 07/22/1997 | 12:26:08 PM | 114.3 | 39.3
72353 | 07/22/1997 | 12:56:08 PM | 114.3 | 40.8
72354 | 07/22/1997 | 01:26:08 PM | 114.3 | 41.9
72355 | 07/22/1997 | 01:56:08 PM | 114.3 | 42.5
72356 | 07/22/1997 | 02:26:08 PM | 114.3 | 43.6
72357 | 07/22/1997 | 02:56:08 PM | 114.3 | 43.9
72358 | 07/22/1997 | 03:26:08 PM | 114.3 | 44.6
72359 | 07/22/1997 | 03:56:08 PM | 114.3 | 45.4
72360 | 07/22/1997 | 04:26:08 PM | 114.3 | 45.5
72361 | 07/22/1997 | 04:56:08 PM | 114.3 | 46
72362 | 07/22/1997 | 05:26:08 PM | 114.3 | 46
72363 | 07/22/1997 | 05:56:08 PM | 114.3 | 45.6
72364 | 07/22/1997 | 06:26:08 PM | 114.3 | 45.5
72365 | 07/22/1997 | 06:56:08 PM | 114.3 | 45
72366 | 07/22/1997 | 07:26:08 PM | 114.3 | 44
72367 | 07/22/1997 | 07:56:08 PM | 114.3 | 43.9
72368 | 07/22/1997 | 08:26:08 PM | 114.3 | 42.9
72369 | 07/22/1997 | 08:56:08 PM | 114.3 | 42.4
72370 | 07/22/1997 | 09:26:08 PM | 114.3 | 41.4
72371 | 07/22/1997 | 09:56:08 PM | 114.3 | 40.9
72372 | 07/22/1997 | 10:26:08 PM | 114.3 | 40.2
72373 | 07/22/1997 | 10:56:08 PM | 114.3 | 39.3
72374 | 07/22/1997 | 11:26:08 PM | 114.3 | 39.3
72375 | 07/22/1997 | 11:56:08 PM | 114.3 | 38.7
72376 | 07/23/1997 | 12:26:08 AM | 114.3 | 37.8
72377 | 07/23/1997 | 12:56:08 AM | 114.3 | 37.8
72378 | 07/23/1997 | 01:26:08 AM | 114.3 | 37.3
72379 | 07/23/1997 | 01:56:08 AM | 114.3 | 36.7
72380 | 07/23/1997 | 02:26:08 AM | 114.3 | 36.3
72381 | 07/23/1997 | 02:56:08 AM | 114.3 | 36.3
72382 | 07/23/1997 | 03:26:08 AM | 114.3 | 35.8
72383 | 07/23/1997 | 03:56:08 AM | 114.3 | 35.1
72384 | 07/23/1997 | 04:26:08 AM | 114.3 | 34.7
72385 | 07/23/1997 | 04:56:08 AM | 114.3 | 34.7
72386 | 07/23/1997 | 05:26:08 AM | 114.3 | 34.5
72387 | 07/23/1997 | 05:56:08 AM | 114.3 | 34.1
72388 | 07/23/1997 | 06:26:08 AM | 114.3 | 33.5
72389 | 07/23/1997 | 06:56:08 AM | 114.3 | 33.2
72390 | 07/23/1997 | 07:18:59 AM | 114.3 | 33.2
72391 | 07/23/1997 | 07:48:59 AM | 114.3 | 33.2
72392 | 07/23/1997 | 08:18:59 AM | 114.3 | 33.2
72393 | 07/23/1997 | 08:48:59 AM | 114.3 | 33.3
72394 | 07/23/1997 | 09:18:59 AM | 114.3 | 33.4
72395 | 07/23/1997 | 09:48:59 AM | 114.3 | 33.8
72396 | 07/23/1997 | 10:18:59 AM | 114.3 | 34.3
72397 | 07/23/1997 | 10:48:59 AM | 114.3 | 34.7
72398 | 07/23/1997 | 11:18:59 AM | 114.3 | 35.1
66658 | 06/06/1997 | 10:55:21 PM | 139.7 | 31.6
66659 | 06/06/1997 | 11:25:21 PM | 139.7 | 31.3
66660 | 06/06/1997 | 11:55:21 PM | 139.7 | 30.2
66661 | 06/07/1997 | 12:25:21 AM | 139.7 | 30.1
66662 | 06/07/1997 | 12:55:21 AM | 139.7 | 29.6
66663 | 06/07/1997 | 01:25:21 AM | 139.7 | 28.7
66664 | 06/07/1997 | 01:55:21 AM | 139.7 | 28.5
66665 | 06/07/1997 | 02:25:21 AM | 139.7 | 28
66666 | 06/07/1997 | 02:55:21 AM | 139.7 | 27.3
66667 | 06/07/1997 | 03:25:21 AM | 139.7 | 27
66668 | 06/07/1997 | 03:55:21 AM | 139.7 | 26.8
66669 | 06/07/1997 | 04:25:21 AM | 139.7 | 26.1
66670 | 06/07/1997 | 04:55:21 AM | 139.7 | 25.5
66671 | 06/07/1997 | 05:25:21 AM | 139.7 | 25.5
66672 | 06/07/1997 | 05:55:21 AM | 139.7 | 25.2
66673 | 06/07/1997 | 06:25:21 AM | 139.7 | 24.5
66674 | 06/07/1997 | 06:55:21 AM | 139.7 | 24
66675 | 06/07/1997 | 07:25:21 AM | 139.7 | 23.9
66676 | 06/07/1997 | 07:55:21 AM | 139.7 | 23.9
66677 | 06/07/1997 | 08:25:21 AM | 139.7 | 24
66678 | 06/07/1997 | 08:55:21 AM | 139.7 | 24.6
66679 | 06/07/1997 | 09:25:21 AM | 139.7 | 25.4
66680 | 06/07/1997 | 09:55:21 AM | 139.7 | 25.5
66681 | 06/07/1997 | 10:25:21 AM | 139.7 | 26.6
66682 | 06/07/1997 | 10:55:21 AM | 139.7 | 27.1
66683 | 06/07/1997 | 11:25:21 AM | 139.7 | 28.5
66684 | 06/07/1997 | 11:55:21 AM | 139.7 | 29.4
66685 | 06/07/1997 | 12:25:21 PM | 139.7 | 30.1
66686 | 06/07/1997 | 12:55:21 PM | 139.7 | 31.6
66687 | 06/07/1997 | 01:25:21 PM | 139.7 | 32.7
66688 | 06/07/1997 | 01:55:21 PM | 139.7 | 33.4
66689 | 06/07/1997 | 02:25:21 PM | 139.7 | 34.7
66690 | 06/07/1997 | 02:55:21 PM | 139.7 | 35.6
66691 | 06/07/1997 | 03:25:21 PM | 139.7 | 36.2
66692 | 06/07/1997 | 03:55:21 PM | 139.7 | 36.3
66693 | 06/07/1997 | 04:25:21 PM | 139.7 | 36.6
66694 | 06/07/1997 | 04:55:21 PM | 139.7 | 37.1
66695 | 06/07/1997 | 05:25:21 PM | 139.7 | 37.4
66696 | 06/07/1997 | 05:55:21 PM | 139.7 | 37.6
66697 | 06/07/1997 | 06:25:21 PM | 139.7 | 37.5
66698 | 06/07/1997 | 06:55:21 PM | 139.7 | 37.4
66699 | 06/07/1997 | 07:25:21 PM | 139.7 | 36.8
66700 | 06/07/1997 | 07:55:21 PM | 139.7 | 36.3
66701 | 06/07/1997 | 08:25:21 PM | 139.7 | 36.2
66702 | 06/07/1997 | 08:55:21 PM | 139.7 | 35.8
66703 | 06/07/1997 | 09:25:21 PM | 139.7 | 34.8
66704 | 06/07/1997 | 09:55:21 PM | 139.7 | 34.7
66705 | 06/07/1997 | 10:25:21 PM | 139.7 | 33.9
66706 | 06/07/1997 | 10:55:21 PM | 139.7 | 33.1
66707 | 06/07/1997 | 11:25:21 PM | 139.7 | 32.9
66708 | 06/07/1997 | 11:55:21 PM | 139.7 | 32
66709 | 06/08/1997 | 12:25:21 AM | 139.7 | 31.6
66710 | 06/08/1997 | 12:55:21 AM | 139.7 | 31.5
66711 | 06/08/1997 | 01:25:21 AM | 139.7 | 30.8
66712 | 06/08/1997 | 01:55:21 AM | 139.7 | 30.1
66713 | 06/08/1997 | 02:25:21 AM | 139.7 | 30.1
66714 | 06/08/1997 | 02:55:21 AM | 139.7 | 29.5
66715 | 06/08/1997 | 03:25:21 AM | 139.7 | 29
66716 | 06/08/1997 | 03:55:21 AM | 139.7 | 28.6
66717 | 06/08/1997 | 04:25:21 AM | 139.7 | 28.5
66718 | 06/08/1997 | 04:55:21 AM | 139.7 | 28.2
66719 | 06/08/1997 | 05:25:21 AM | 139.7 | 27.3
66720 | 06/08/1997 | 05:55:21 AM | 139.7 | 27
66721 | 06/08/1997 | 06:25:21 AM | 139.7 | 27
66722 | 06/08/1997 | 06:55:21 AM | 139.7 | 26.5
66723 | 06/08/1997 | 07:25:21 AM | 139.7 | 26.1
66724 | 06/08/1997 | 07:55:21 AM | 139.7 | 26.1
66725 | 06/08/1997 | 08:25:21 AM | 139.7 | 26.4
66726 | 06/08/1997 | 08:55:21 AM | 139.7 | 26.9
66727 | 06/08/1997 | 09:25:21 AM | 139.7 | 27
66728 | 06/08/1997 | 09:55:21 AM | 139.7 | 27.4
66729 | 06/08/1997 | 10:25:21 AM | 139.7 | 28.5
66730 | 06/08/1997 | 10:55:21 AM | 139.7 | 29.1
66731 | 06/08/1997 | 11:25:21 AM | 139.7 | 30.1
66732 | 06/08/1997 | 11:55:21 AM | 139.7 | 31.2
66733 | 06/08/1997 | 12:25:21 PM | 139.7 | 31.9
66734 | 06/08/1997 | 12:55:21 PM | 139.7 | 33.1
66735 | 06/08/1997 | 01:25:21 PM | 139.7 | 33.7
66736 | 06/08/1997 | 01:55:21 PM | 139.7 | 34.6
66737 | 06/08/1997 | 02:25:21 PM | 139.7 | 34.7
66738 | 06/08/1997 | 02:55:21 PM | 139.7 | 34.7
66739 | 06/08/1997 | 03:25:21 PM | 139.7 | 34.7
66740 | 06/08/1997 | 03:55:21 PM | 139.7 | 34.7
66741 | 06/08/1997 | 04:25:21 PM | 139.7 | 34.6
66742 | 06/08/1997 | 04:55:21 PM | 139.7 | 34.2
66743 | 06/08/1997 | 05:25:21 PM | 139.7 | 33.3
66744 | 06/08/1997 | 05:55:21 PM | 139.7 | 33.1
66745 | 06/08/1997 | 06:25:21 PM | 139.7 | 32.8
66746 | 06/08/1997 | 06:55:21 PM | 139.7 | 31.7
66747 | 06/08/1997 | 07:25:21 PM | 139.7 | 31.6
66748 | 06/08/1997 | 07:55:21 PM | 139.7 | 30.6
66749 | 06/08/1997 | 08:25:21 PM | 139.7 | 30.1
66750 | 06/08/1997 | 08:55:21 PM | 139.7 | 29.9
66751 | 06/08/1997 | 09:25:21 PM | 139.7 | 28.6
66752 | 06/08/1997 | 09:55:21 PM | 139.7 | 28.6
66753 | 06/08/1997 | 10:25:21 PM | 139.7 | 28.5
66754 | 06/08/1997 | 10:55:21 PM | 139.7 | 28.1
66755 | 06/08/1997 | 11:25:21 PM | 139.7 | 27.8
66756 | 06/08/1997 | 11:55:21 PM | 139.7 | 27
66757 | 06/09/1997 | 12:25:21 AM | 139.7 | 27
66758 | 06/09/1997 | 12:55:21 AM | 139.7 | 27
66759 | 06/09/1997 | 01:25:21 AM | 139.7 | 26.7
66760 | 06/09/1997 | 01:55:21 AM | 139.7 | 25.9
66761 | 06/09/1997 | 02:25:21 AM | 139.7 | 25.5
66762 | 06/09/1997 | 02:55:21 AM | 139.7 | 25.5
66763 | 06/09/1997 | 03:25:21 AM | 139.7 | 25.4
66764 | 06/09/1997 | 03:55:21 AM | 139.7 | 25.2
66765 | 06/09/1997 | 04:25:21 AM | 139.7 | 24.8
66766 | 06/09/1997 | 04:55:21 AM | 139.7 | 24.4
66767 | 06/09/1997 | 05:25:21 AM | 139.7 | 24
66768 | 06/09/1997 | 05:55:21 AM | 139.7 | 23.9
66769 | 06/09/1997 | 06:25:21 AM | 139.7 | 23.9
66770 | 06/09/1997 | 06:55:21 AM | 139.7 | 23.9
66771 | 06/09/1997 | 07:25:21 AM | 139.7 | 23.7
66772 | 06/09/1997 | 07:55:21 AM | 139.7 | 23.5
66773 | 06/09/1997 | 08:25:21 AM | 139.7 | 23.5
66774 | 06/09/1997 | 08:43:15 AM | 139.7 | 23.5
66775 | 06/09/1997 | 09:13:15 AM | 139.7 | 23.4
66776 | 06/09/1997 | 09:43:15 AM | 139.7 | 23
66777 | 06/09/1997 | 10:13:15 AM | 139.7 | 22.6
66778 | 06/09/1997 | 10:43:15 AM | 139.7 | 22.7
66779 | 06/09/1997 | 11:13:15 AM | 139.7 | 22.7
66780 | 06/09/1997 | 11:43:15 AM | 139.7 | 23.5
66781 | 06/09/1997 | 12:13:15 PM | 139.7 | 23.9
66782 | 06/09/1997 | 12:43:15 PM | 139.7 | 25.3
66783 | 06/09/1997 | 01:13:15 PM | 139.7 | 26.3
66784 | 06/09/1997 | 01:43:15 PM | 139.7 | 27.5
66785 | 06/09/1997 | 02:13:15 PM | 139.7 | 28.5
66786 | 06/09/1997 | 02:43:15 PM | 139.7 | 29.7
66787 | 06/09/1997 | 03:13:15 PM | 139.7 | 30.1
66788 | 06/09/1997 | 03:43:15 PM | 139.7 | 30.7
66789 | 06/09/1997 | 04:13:15 PM | 139.7 | 31.3
66790 | 06/09/1997 | 04:43:15 PM | 139.7 | 31.4
66791 | 06/09/1997 | 05:13:15 PM | 139.7 | 31
55825 | 03/11/1997 | 07:28:32 AM | 88.9 | 10.8
55826 | 03/11/1997 | 07:58:32 AM | 88.9 | 11.9
55827 | 03/11/1997 | 08:28:32 AM | 88.9 | 13.4
74836 | 08/11/1997 | 11:59:21 PM | 12.7 | 28.8
74837 | 08/13/1997 | 11:26:53 AM | 12.7 | 50.5
60159 | 04/05/1997 | 06:00:45 AM | 114.3 | 9.7
60160 | 04/05/1997 | 06:30:45 AM | 114.3 | 9.9
60161 | 04/05/1997 | 07:00:45 AM | 114.3 | 9.6
60162 | 04/05/1997 | 07:30:45 AM | 114.3 | 9.6
60163 | 04/05/1997 | 08:00:45 AM | 114.3 | 10.2
60164 | 04/05/1997 | 08:30:45 AM | 114.3 | 10.6
60165 | 04/05/1997 | 09:00:45 AM | 114.3 | 11.8
60166 | 04/05/1997 | 09:30:45 AM | 114.3 | 12.9
60167 | 04/05/1997 | 10:00:45 AM | 114.3 | 13.7
60168 | 04/05/1997 | 10:30:45 AM | 114.3 | 14.8
60169 | 04/05/1997 | 11:00:45 AM | 114.3 | 16.3
60170 | 04/05/1997 | 11:30:45 AM | 114.3 | 17.4
60171 | 04/05/1997 | 12:00:45 PM | 114.3 | 17.9
60172 | 04/05/1997 | 12:30:45 PM | 114.3 | 19.4
60173 | 04/05/1997 | 01:00:45 PM | 114.3 | 20.7
60174 | 04/05/1997 | 01:30:45 PM | 114.3 | 21.8
60175 | 04/05/1997 | 02:00:45 PM | 114.3 | 22.6
60176 | 04/05/1997 | 02:30:45 PM | 114.3 | 24
60177 | 04/05/1997 | 03:00:45 PM | 114.3 | 24.8
60178 | 04/05/1997 | 03:30:45 PM | 114.3 | 25.5
60179 | 04/05/1997 | 04:00:45 PM | 114.3 | 25.5
60180 | 04/05/1997 | 04:30:45 PM | 114.3 | 25.6
60181 | 04/05/1997 | 05:00:45 PM | 114.3 | 25.5
60182 | 04/05/1997 | 05:30:45 PM | 114.3 | 25.1
60183 | 04/05/1997 | 06:00:45 PM | 114.3 | 24
60184 | 04/05/1997 | 06:30:45 PM | 114.3 | 23.5
60185 | 04/05/1997 | 07:00:45 PM | 114.3 | 22.5
60186 | 04/05/1997 | 07:30:45 PM | 114.3 | 21.2
60187 | 04/05/1997 | 08:00:45 PM | 114.3 | 20.9
60188 | 04/05/1997 | 08:30:45 PM | 114.3 | 19.4
60189 | 04/05/1997 | 09:00:45 PM | 114.3 | 19.1
60190 | 04/05/1997 | 09:30:45 PM | 114.3 | 17.9
60191 | 04/05/1997 | 10:00:45 PM | 114.3 | 17.9
60192 | 04/05/1997 | 10:30:45 PM | 114.3 | 16.4
60193 | 04/05/1997 | 11:00:45 PM | 114.3 | 16.3
60194 | 04/05/1997 | 11:30:45 PM | 114.3 | 15.2
60195 | 04/06/1997 | 12:00:45 AM | 114.3 | 14.8
60196 | 04/06/1997 | 12:30:45 AM | 114.3 | 14.8
60197 | 04/06/1997 | 01:00:45 AM | 114.3 | 13.3
60198 | 04/06/1997 | 01:30:45 AM | 114.3 | 13.3
60199 | 04/06/1997 | 02:00:45 AM | 114.3 | 13.1
60200 | 04/06/1997 | 02:30:45 AM | 114.3 | 12.1
60201 | 04/06/1997 | 03:00:45 AM | 114.3 | 11.8
60202 | 04/06/1997 | 03:30:45 AM | 114.3 | 11.7
60203 | 04/06/1997 | 04:00:45 AM | 114.3 | 11
60204 | 04/06/1997 | 04:30:45 AM | 114.3 | 10.3
60205 | 04/06/1997 | 05:00:45 AM | 114.3 | 10.2
60206 | 04/06/1997 | 05:30:45 AM | 114.3 | 10.1
60207 | 04/06/1997 | 06:00:45 AM | 114.3 | 9.7
60208 | 04/06/1997 | 06:30:45 AM | 114.3 | 9.6
60209 | 04/06/1997 | 07:00:45 AM | 114.3 | 9.3
60210 | 04/06/1997 | 07:30:45 AM | 114.3 | 9
60211 | 04/06/1997 | 08:00:45 AM | 114.3 | 10.2
60212 | 04/06/1997 | 08:30:45 AM | 114.3 | 10.3
60213 | 04/06/1997 | 09:00:45 AM | 114.3 | 11.8
60214 | 04/06/1997 | 09:30:45 AM | 114.3 | 13.3
60215 | 04/06/1997 | 10:00:45 AM | 114.3 | 14.1
60216 | 04/06/1997 | 10:30:45 AM | 114.3 | 15.1
60217 | 04/06/1997 | 11:00:45 AM | 114.3 | 16.4
60218 | 04/06/1997 | 11:30:45 AM | 114.3 | 17.9
60219 | 04/06/1997 | 12:00:45 PM | 114.3 | 19.4
60220 | 04/06/1997 | 12:30:45 PM | 114.3 | 20.3
60221 | 04/06/1997 | 01:00:45 PM | 114.3 | 21.1
60222 | 04/06/1997 | 01:30:45 PM | 114.3 | 22.5
60223 | 04/06/1997 | 02:00:45 PM | 114.3 | 23.4
60224 | 04/06/1997 | 02:30:45 PM | 114.3 | 24
60225 | 04/06/1997 | 03:00:45 PM | 114.3 | 25
60226 | 04/06/1997 | 03:30:45 PM | 114.3 | 25.5
60227 | 04/06/1997 | 04:00:45 PM | 114.3 | 25.5
60228 | 04/06/1997 | 04:30:45 PM | 114.3 | 24.9
60229 | 04/06/1997 | 05:00:45 PM | 114.3 | 24.1
60230 | 04/06/1997 | 05:30:45 PM | 114.3 | 24
60231 | 04/06/1997 | 06:00:45 PM | 114.3 | 23.8
60232 | 04/06/1997 | 06:30:45 PM | 114.3 | 22.7
60233 | 04/06/1997 | 07:00:45 PM | 114.3 | 22.4
60234 | 04/06/1997 | 07:30:45 PM | 114.3 | 21.3
60235 | 04/06/1997 | 08:00:45 PM | 114.3 | 20.9
60236 | 04/06/1997 | 08:30:45 PM | 114.3 | 20.6
60237 | 04/06/1997 | 09:00:45 PM | 114.3 | 19.5
60238 | 04/06/1997 | 09:30:45 PM | 114.3 | 19.4
60239 | 04/06/1997 | 10:00:45 PM | 114.3 | 19.2
60240 | 04/06/1997 | 10:30:45 PM | 114.3 | 18.1
60241 | 04/06/1997 | 11:00:45 PM | 114.3 | 17.9
60242 | 04/06/1997 | 11:30:45 PM | 114.3 | 17.9
60243 | 04/07/1997 | 01:00:45 AM | 114.3 | 16.6
60244 | 04/07/1997 | 01:30:45 AM | 114.3 | 16.3
60245 | 04/07/1997 | 02:00:45 AM | 114.3 | 16.1
60246 | 04/07/1997 | 02:30:45 AM | 114.3 | 15.6
60247 | 04/07/1997 | 03:00:45 AM | 114.3 | 15.1
60248 | 04/07/1997 | 03:30:45 AM | 114.3 | 14.9
60249 | 04/07/1997 | 04:00:45 AM | 114.3 | 14.8
60250 | 04/07/1997 | 04:30:45 AM | 114.3 | 14.8
60251 | 04/07/1997 | 05:00:45 AM | 114.3 | 14.5
60252 | 04/07/1997 | 05:30:45 AM | 114.3 | 13.5
60253 | 04/07/1997 | 06:00:45 AM | 114.3 | 13.3
60254 | 04/07/1997 | 06:30:45 AM | 114.3 | 13.2
60255 | 04/07/1997 | 07:00:45 AM | 114.3 | 12.6
60256 | 04/07/1997 | 07:30:45 AM | 114.3 | 12.2
60257 | 04/07/1997 | 08:00:45 AM | 114.3 | 11.9
60258 | 04/07/1997 | 08:30:45 AM | 114.3 | 12.8
60259 | 04/07/1997 | 09:00:45 AM | 114.3 | 13.2
60260 | 04/07/1997 | 09:30:45 AM | 114.3 | 13.4
60261 | 04/07/1997 | 10:00:45 AM | 114.3 | 14.8
60262 | 04/07/1997 | 10:30:45 AM | 114.3 | 15.9
60263 | 04/07/1997 | 11:00:45 AM | 114.3 | 17.2
60264 | 04/07/1997 | 11:30:45 AM | 114.3 | 18.2
60265 | 04/07/1997 | 12:00:45 PM | 114.3 | 19.5
60266 | 04/07/1997 | 12:30:45 PM | 114.3 | 20.9
60267 | 04/07/1997 | 01:00:45 PM | 114.3 | 22.4
60268 | 04/07/1997 | 01:30:45 PM | 114.3 | 23.7
60269 | 04/07/1997 | 02:00:45 PM | 114.3 | 24
60270 | 04/07/1997 | 02:30:45 PM | 114.3 | 24.6
60271 | 04/07/1997 | 03:00:45 PM | 114.3 | 25.5
60272 | 04/07/1997 | 03:30:45 PM | 114.3 | 25.5
60273 | 04/07/1997 | 04:00:45 PM | 114.3 | 26
60274 | 04/07/1997 | 04:30:45 PM | 114.3 | 26.3
60275 | 04/07/1997 | 05:00:45 PM | 114.3 | 26.2
60276 | 04/07/1997 | 05:30:45 PM | 114.3 | 26.2
60277 | 04/07/1997 | 06:00:45 PM | 114.3 | 26.1
60278 | 04/07/1997 | 06:30:45 PM | 114.3 | 25.5
60279 | 04/07/1997 | 07:00:45 PM | 114.3 | 25.5
60280 | 04/07/1997 | 07:30:45 PM | 114.3 | 24.1
60281 | 04/07/1997 | 08:00:45 PM | 114.3 | 23.9
60282 | 04/07/1997 | 08:30:45 PM | 114.3 | 23
60283 | 04/07/1997 | 09:00:45 PM | 114.3 | 22.5
60284 | 04/07/1997 | 09:30:45 PM | 114.3 | 21.7
60285 | 04/07/1997 | 10:00:45 PM | 114.3 | 21
60286 | 04/07/1997 | 10:30:45 PM | 114.3 | 20.9
60287 | 04/07/1997 | 11:00:45 PM | 114.3 | 20.2
60288 | 04/07/1997 | 11:30:45 PM | 114.3 | 19.5
60289 | 04/08/1997 | 12:00:45 AM | 114.3 | 19.4
60290 | 04/08/1997 | 12:30:45 AM | 114.3 | 19.3
60291 | 04/08/1997 | 01:00:45 AM | 114.3 | 18.4
60292 | 04/08/1997 | 01:30:45 AM | 114.3 | 17.9
60293 | 04/08/1997 | 02:00:45 AM | 114.3 | 17.9
60294 | 04/08/1997 | 02:30:45 AM | 114.3 | 17.8
60295 | 04/08/1997 | 03:00:45 AM | 114.3 | 16.4
60296 | 04/08/1997 | 03:30:45 AM | 114.3 | 16.3
60297 | 04/08/1997 | 04:00:45 AM | 114.3 | 16.2
60298 | 04/08/1997 | 04:30:45 AM | 114.3 | 15.6
60299 | 04/08/1997 | 05:00:45 AM | 114.3 | 15
60300 | 04/08/1997 | 05:30:45 AM | 114.3 | 14.8
60301 | 04/08/1997 | 06:00:45 AM | 114.3 | 14.8
60302 | 04/08/1997 | 06:30:45 AM | 114.3 | 14.8
60303 | 04/08/1997 | 07:00:45 AM | 114.3 | 14.8
60304 | 04/08/1997 | 07:30:45 AM | 114.3 | 14.2
60305 | 04/08/1997 | 08:00:45 AM | 114.3 | 13.9
60306 | 04/08/1997 | 08:30:45 AM | 114.3 | 14.4
60307 | 04/08/1997 | 09:00:45 AM | 114.3 | 14.8
60308 | 04/08/1997 | 09:30:45 AM | 114.3 | 14.8
60309 | 04/08/1997 | 10:00:45 AM | 114.3 | 15.9
60310 | 04/08/1997 | 10:30:45 AM | 114.3 | 16.6
60311 | 04/08/1997 | 11:00:45 AM | 114.3 | 17.9
60312 | 04/08/1997 | 11:30:45 AM | 114.3 | 19.4
60313 | 04/08/1997 | 12:00:45 PM | 114.3 | 20.9
60314 | 04/08/1997 | 12:30:45 PM | 114.3 | 21.8
60315 | 04/08/1997 | 01:00:45 PM | 114.3 | 22.8
60316 | 04/08/1997 | 01:30:45 PM | 114.3 | 24
60317 | 04/08/1997 | 02:00:45 PM | 114.3 | 25.2
60318 | 04/08/1997 | 02:30:45 PM | 114.3 | 25.6
60319 | 04/08/1997 | 03:00:45 PM | 114.3 | 26.7
60320 | 04/08/1997 | 03:30:45 PM | 114.3 | 27.1
60321 | 04/08/1997 | 04:00:45 PM | 114.3 | 27.1
60322 | 04/08/1997 | 04:30:45 PM | 114.3 | 27.1
60323 | 04/08/1997 | 05:00:45 PM | 114.3 | 27.1
60324 | 04/08/1997 | 05:30:45 PM | 114.3 | 26.9
60325 | 04/08/1997 | 06:00:45 PM | 114.3 | 26.6
60326 | 04/08/1997 | 06:30:45 PM | 114.3 | 25.5
60327 | 04/08/1997 | 07:00:45 PM | 114.3 | 24.4
60328 | 04/08/1997 | 07:30:45 PM | 114.3 | 24
60329 | 04/08/1997 | 08:00:45 PM | 114.3 | 23
60330 | 04/08/1997 | 08:30:45 PM | 114.3 | 22.4
59700 | 04/09/1997 | 01:00:45 PM | 88.9 | 16.7
60332 | 04/08/1997 | 09:30:45 PM | 114.3 | 20.9
60333 | 04/08/1997 | 10:00:45 PM | 114.3 | 20.3
60334 | 04/08/1997 | 10:30:45 PM | 114.3 | 19.4
60335 | 04/08/1997 | 11:00:45 PM | 114.3 | 19.2
60336 | 04/08/1997 | 11:30:45 PM | 114.3 | 18.7
60337 | 04/09/1997 | 12:00:45 AM | 114.3 | 17.9
60338 | 04/09/1997 | 12:30:45 AM | 114.3 | 17.9
60339 | 04/09/1997 | 01:00:45 AM | 114.3 | 17.9
60340 | 04/09/1997 | 01:30:45 AM | 114.3 | 17
60341 | 04/09/1997 | 02:00:45 AM | 114.3 | 16.3
60342 | 04/09/1997 | 02:30:45 AM | 114.3 | 16
51120 | 02/09/1997 | 07:50:26 PM | 38.1 | 10.4
51121 | 02/09/1997 | 08:20:26 PM | 38.1 | 10.1
71192 | 07/29/1997 | 10:38:20 AM | 88.9 | 35.1
71193 | 07/29/1997 | 11:08:20 AM | 88.9 | 37.4
71194 | 07/29/1997 | 11:38:20 AM | 88.9 | 39.6
71195 | 07/29/1997 | 12:08:20 PM | 88.9 | 41.3
71196 | 07/29/1997 | 12:38:20 PM | 88.9 | 42.9
71197 | 07/29/1997 | 01:08:20 PM | 88.9 | 44.3
71198 | 07/29/1997 | 01:38:20 PM | 88.9 | 44.3
71199 | 07/29/1997 | 02:08:20 PM | 88.9 | 42.7
71200 | 07/29/1997 | 02:38:20 PM | 88.9 | 39.8
71201 | 07/29/1997 | 03:08:20 PM | 88.9 | 38.3
71202 | 07/29/1997 | 03:38:20 PM | 88.9 | 36.7
71203 | 07/29/1997 | 04:08:20 PM | 88.9 | 35.1
71204 | 07/29/1997 | 04:38:20 PM | 88.9 | 33.5
71205 | 07/29/1997 | 05:08:20 PM | 88.9 | 31.5
71206 | 07/29/1997 | 05:38:20 PM | 88.9 | 30.5
71207 | 07/29/1997 | 06:08:20 PM | 88.9 | 30.4
71208 | 07/29/1997 | 06:38:20 PM | 88.9 | 30.5
71209 | 07/29/1997 | 07:08:20 PM | 88.9 | 30.3
71210 | 07/29/1997 | 07:38:20 PM | 88.9 | 30
71211 | 07/29/1997 | 08:08:20 PM | 88.9 | 29.3
71212 | 07/29/1997 | 08:38:20 PM | 88.9 | 28.3
71213 | 07/29/1997 | 09:08:20 PM | 88.9 | 27.2
71214 | 07/29/1997 | 09:38:20 PM | 88.9 | 26
71215 | 07/29/1997 | 10:08:20 PM | 88.9 | 25.8
71216 | 07/29/1997 | 10:38:20 PM | 88.9 | 25.2
71217 | 07/29/1997 | 11:08:20 PM | 88.9 | 24.9
71218 | 07/29/1997 | 11:38:20 PM | 88.9 | 24.6
71219 | 07/30/1997 | 12:08:20 AM | 88.9 | 24.5
71220 | 07/30/1997 | 12:38:20 AM | 88.9 | 24.4
71221 | 07/30/1997 | 01:08:20 AM | 88.9 | 24.4
71222 | 07/30/1997 | 01:38:20 AM | 88.9 | 24.3
71223 | 07/30/1997 | 02:08:20 AM | 88.9 | 24
71224 | 07/30/1997 | 02:38:20 AM | 88.9 | 23.3
71225 | 07/30/1997 | 03:08:20 AM | 88.9 | 22.9
71226 | 07/30/1997 | 03:38:20 AM | 88.9 | 22.8
71227 | 07/30/1997 | 04:08:20 AM | 88.9 | 22.4
71228 | 07/30/1997 | 04:38:20 AM | 88.9 | 21.9
71229 | 07/30/1997 | 05:08:20 AM | 88.9 | 21.5
71230 | 07/30/1997 | 05:38:20 AM | 88.9 | 21.3
71231 | 07/30/1997 | 06:08:20 AM | 88.9 | 21.3
71232 | 07/30/1997 | 06:38:20 AM | 88.9 | 21.3
71233 | 07/30/1997 | 07:08:20 AM | 88.9 | 21.3
71234 | 07/30/1997 | 07:38:20 AM | 88.9 | 21.3
71235 | 07/30/1997 | 08:08:20 AM | 88.9 | 21.5
71236 | 07/30/1997 | 08:38:20 AM | 88.9 | 22.4
71237 | 07/30/1997 | 09:08:20 AM | 88.9 | 23.5
71238 | 07/30/1997 | 09:38:20 AM | 88.9 | 25.5
71239 | 07/30/1997 | 10:08:20 AM | 88.9 | 27.5
71240 | 07/30/1997 | 10:35:35 AM | 88.9 | 29.1
71241 | 07/30/1997 | 11:05:35 AM | 88.9 | 32.1
71242 | 07/30/1997 | 11:35:35 AM | 88.9 | 34.3
71243 | 07/30/1997 | 12:05:35 PM | 88.9 | 35.8
71244 | 07/30/1997 | 12:35:35 PM | 88.9 | 38.2
71245 | 07/30/1997 | 01:05:35 PM | 88.9 | 38.2
71246 | 07/30/1997 | 01:35:35 PM | 88.9 | 38.2
71247 | 07/30/1997 | 02:05:35 PM | 88.9 | 40.8
71248 | 07/30/1997 | 02:35:35 PM | 88.9 | 42.7
71249 | 07/30/1997 | 03:05:35 PM | 88.9 | 41.9
71250 | 07/30/1997 | 03:35:35 PM | 88.9 | 41.2
71251 | 07/30/1997 | 04:05:35 PM | 88.9 | 39.7
71252 | 07/30/1997 | 04:35:35 PM | 88.9 | 38.2
71253 | 07/30/1997 | 05:05:35 PM | 88.9 | 35.7
71254 | 07/30/1997 | 05:35:35 PM | 88.9 | 33.4
71255 | 07/30/1997 | 06:05:35 PM | 88.9 | 31.2
71256 | 07/30/1997 | 06:35:35 PM | 88.9 | 29.9
71257 | 07/30/1997 | 07:05:35 PM | 88.9 | 29
71258 | 07/30/1997 | 07:35:35 PM | 88.9 | 27.9
71259 | 07/30/1997 | 08:05:35 PM | 88.9 | 27.6
71260 | 07/30/1997 | 08:35:35 PM | 88.9 | 27.5
71261 | 07/30/1997 | 09:05:35 PM | 88.9 | 27.1
71262 | 07/30/1997 | 09:35:35 PM | 88.9 | 26.3
71263 | 07/30/1997 | 10:05:35 PM | 88.9 | 25.9
71264 | 07/30/1997 | 10:35:35 PM | 88.9 | 25.8
71265 | 07/30/1997 | 11:05:35 PM | 88.9 | 25
71266 | 07/30/1997 | 11:35:35 PM | 88.9 | 24.4
71267 | 07/31/1997 | 12:05:35 AM | 88.9 | 24.4
71268 | 07/31/1997 | 12:35:35 AM | 88.9 | 24.1
71269 | 07/31/1997 | 01:05:35 AM | 88.9 | 23.6
71270 | 07/31/1997 | 01:35:35 AM | 88.9 | 23.1
71271 | 07/31/1997 | 02:05:35 AM | 88.9 | 22.9
71272 | 07/31/1997 | 02:35:35 AM | 88.9 | 22.7
71273 | 07/31/1997 | 03:05:35 AM | 88.9 | 22.1
71274 | 07/31/1997 | 03:35:35 AM | 88.9 | 21.5
71275 | 07/31/1997 | 04:05:35 AM | 88.9 | 21.4
71276 | 07/31/1997 | 04:35:35 AM | 88.9 | 21.3
71277 | 07/31/1997 | 05:05:35 AM | 88.9 | 21.3
71278 | 07/31/1997 | 05:35:35 AM | 88.9 | 20.8
71279 | 07/31/1997 | 06:05:35 AM | 88.9 | 20.2
71280 | 07/31/1997 | 06:35:35 AM | 88.9 | 20
71281 | 07/31/1997 | 07:05:35 AM | 88.9 | 20.3
71282 | 07/31/1997 | 07:35:35 AM | 88.9 | 21.1
71283 | 07/31/1997 | 08:05:35 AM | 88.9 | 21.6
71284 | 07/31/1997 | 08:35:35 AM | 88.9 | 23.3
71285 | 07/31/1997 | 09:05:35 AM | 88.9 | 25.2
71286 | 07/31/1997 | 09:35:35 AM | 88.9 | 27.5
71287 | 07/31/1997 | 10:05:35 AM | 88.9 | 29.8
71288 | 07/31/1997 | 10:35:35 AM | 88.9 | 32.1
71289 | 07/31/1997 | 10:36:46 AM | 88.9 | 32.1
71290 | 07/31/1997 | 11:06:46 AM | 88.9 | 34.7
71291 | 07/31/1997 | 11:36:46 AM | 88.9 | 36.7
71292 | 07/31/1997 | 12:06:46 PM | 88.9 | 38.7
71293 | 07/31/1997 | 12:36:46 PM | 88.9 | 41
71294 | 07/31/1997 | 01:06:46 PM | 88.9 | 42.8
71295 | 07/31/1997 | 01:36:46 PM | 88.9 | 44.3
71296 | 07/31/1997 | 02:06:46 PM | 88.9 | 45.5
71297 | 07/31/1997 | 02:36:46 PM | 88.9 | 45.9
71298 | 07/31/1997 | 03:06:46 PM | 88.9 | 46.9
71299 | 07/31/1997 | 03:36:46 PM | 88.9 | 47.4
71300 | 07/31/1997 | 04:06:46 PM | 88.9 | 47.4
71301 | 07/31/1997 | 04:36:46 PM | 88.9 | 47.4
71302 | 07/31/1997 | 05:06:46 PM | 88.9 | 47.4
71303 | 07/31/1997 | 05:36:46 PM | 88.9 | 46.2
71304 | 07/31/1997 | 06:06:46 PM | 88.9 | 45.7
71305 | 07/31/1997 | 06:36:46 PM | 88.9 | 44.3
71306 | 07/31/1997 | 07:06:46 PM | 88.9 | 42.8
71307 | 07/31/1997 | 07:36:46 PM | 88.9 | 41.3
71308 | 07/31/1997 | 08:06:46 PM | 88.9 | 39.7
71309 | 07/31/1997 | 08:36:46 PM | 88.9 | 38.2
71310 | 07/31/1997 | 09:06:46 PM | 88.9 | 36.7
71311 | 07/31/1997 | 09:36:46 PM | 88.9 | 35.6
71312 | 07/31/1997 | 10:06:46 PM | 88.9 | 34.9
71313 | 07/31/1997 | 10:36:46 PM | 88.9 | 33.6
71314 | 07/31/1997 | 11:06:46 PM | 88.9 | 33.2
71315 | 07/31/1997 | 11:36:46 PM | 88.9 | 32.1
71316 | 07/01/1997 | 12:25:02 AM | 114.3 | 27.1
71317 | 07/01/1997 | 12:55:02 AM | 114.3 | 27
71318 | 07/01/1997 | 01:25:02 AM | 114.3 | 26.2
71319 | 07/01/1997 | 01:55:02 AM | 114.3 | 25.5
71320 | 07/01/1997 | 02:25:02 AM | 114.3 | 25.5
71321 | 07/01/1997 | 02:55:02 AM | 114.3 | 24.8
71322 | 07/01/1997 | 03:25:02 AM | 114.3 | 24.1
71323 | 07/01/1997 | 03:55:02 AM | 114.3 | 24
71324 | 07/01/1997 | 04:25:02 AM | 114.3 | 23.8
71325 | 07/01/1997 | 04:55:02 AM | 114.3 | 23.3
71326 | 07/01/1997 | 05:25:02 AM | 114.3 | 22.8
71327 | 07/01/1997 | 05:55:02 AM | 114.3 | 22.5
71328 | 07/01/1997 | 06:25:02 AM | 114.3 | 22.4
71329 | 07/01/1997 | 06:55:02 AM | 114.3 | 22.1
71330 | 07/01/1997 | 07:25:02 AM | 114.3 | 22.1
71331 | 07/01/1997 | 07:55:02 AM | 114.3 | 22.4
71332 | 07/01/1997 | 08:25:02 AM | 114.3 | 22.5
71333 | 07/01/1997 | 08:55:02 AM | 114.3 | 23.7
71334 | 07/01/1997 | 09:25:02 AM | 114.3 | 24
71335 | 07/01/1997 | 09:55:02 AM | 114.3 | 25.5
71336 | 07/01/1997 | 10:25:02 AM | 114.3 | 26.5
71337 | 07/01/1997 | 10:55:02 AM | 114.3 | 27.5
71338 | 07/01/1997 | 11:25:02 AM | 114.3 | 28.8
71339 | 07/01/1997 | 11:55:02 AM | 114.3 | 30.2
71340 | 07/01/1997 | 12:25:02 PM | 114.3 | 31.7
71341 | 07/01/1997 | 12:55:02 PM | 114.3 | 33.2
71342 | 07/01/1997 | 01:25:02 PM | 114.3 | 34.6
71343 | 07/01/1997 | 01:55:02 PM | 114.3 | 35.7
71344 | 07/01/1997 | 02:25:02 PM | 114.3 | 36.4
71345 | 07/01/1997 | 02:55:02 PM | 114.3 | 37.8
71346 | 07/01/1997 | 03:25:02 PM | 114.3 | 38.9
71347 | 07/01/1997 | 03:55:02 PM | 114.3 | 39.3
71348 | 07/01/1997 | 04:25:02 PM | 114.3 | 40.3
71349 | 07/01/1997 | 04:55:02 PM | 114.3 | 40.9
71350 | 07/01/1997 | 05:25:02 PM | 114.3 | 40.9
71351 | 07/01/1997 | 05:55:02 PM | 114.3 | 40.9
71352 | 07/01/1997 | 06:25:02 PM | 114.3 | 40.9
71353 | 07/01/1997 | 06:55:02 PM | 114.3 | 40.9
71354 | 07/01/1997 | 07:25:02 PM | 114.3 | 40.7
71355 | 07/01/1997 | 07:55:02 PM | 114.3 | 39.4
71356 | 07/01/1997 | 08:25:02 PM | 114.3 | 39.1
71357 | 07/01/1997 | 08:55:02 PM | 114.3 | 37.8
71358 | 07/01/1997 | 09:25:02 PM | 114.3 | 36.8
71359 | 07/01/1997 | 09:55:02 PM | 114.3 | 36.1
65606 | 06/09/1997 | 09:43:15 PM | 38.1 | 21
65607 | 06/09/1997 | 10:13:15 PM | 38.1 | 21
65608 | 06/09/1997 | 10:43:15 PM | 38.1 | 20.2
65609 | 06/09/1997 | 11:13:15 PM | 38.1 | 19.6
65610 | 06/09/1997 | 11:43:15 PM | 38.1 | 19.5
65611 | 06/10/1997 | 12:13:15 AM | 38.1 | 19.2
65612 | 06/10/1997 | 12:43:15 AM | 38.1 | 18.4
65613 | 06/10/1997 | 01:13:15 AM | 38.1 | 18
65614 | 06/10/1997 | 01:43:15 AM | 38.1 | 18
65615 | 06/10/1997 | 02:13:15 AM | 38.1 | 17.9
65616 | 06/10/1997 | 02:43:15 AM | 38.1 | 17.4
65617 | 06/10/1997 | 03:13:15 AM | 38.1 | 16.6
65618 | 06/10/1997 | 03:43:15 AM | 38.1 | 16.4
65619 | 06/10/1997 | 04:13:15 AM | 38.1 | 16.4
65620 | 06/10/1997 | 04:43:15 AM | 38.1 | 15.7
65621 | 06/10/1997 | 05:13:15 AM | 38.1 | 15.4
65622 | 06/10/1997 | 05:43:15 AM | 38.1 | 15
66060 | 06/02/1997 | 07:42:50 PM | 114.3 | 39.3
66061 | 06/02/1997 | 08:12:50 PM | 114.3 | 38.5
66062 | 06/02/1997 | 08:42:50 PM | 114.3 | 37.8
25194 | 08/05/1996 | 06:18:14 PM | 88.9 | 37.1
25195 | 08/05/1996 | 06:48:11 PM | 88.9 | 36.1
71500 | 07/04/1997 | 08:21:18 PM | 114.3 | 42.8
71501 | 07/04/1997 | 08:51:18 PM | 114.3 | 42.3
71502 | 07/04/1997 | 09:21:18 PM | 114.3 | 40.9
71503 | 07/04/1997 | 09:51:18 PM | 114.3 | 40.2
71504 | 07/04/1997 | 10:21:18 PM | 114.3 | 39.3
71505 | 07/04/1997 | 10:51:18 PM | 114.3 | 38.4
71506 | 07/04/1997 | 11:21:18 PM | 114.3 | 37.8
71507 | 07/04/1997 | 11:51:18 PM | 114.3 | 36.8
71508 | 07/05/1997 | 12:21:18 AM | 114.3 | 36.3
71509 | 07/05/1997 | 12:51:18 AM | 114.3 | 35.6
71510 | 07/05/1997 | 01:21:18 AM | 114.3 | 34.7
71511 | 07/05/1997 | 01:51:18 AM | 114.3 | 34.3
71512 | 07/05/1997 | 02:21:18 AM | 114.3 | 33.3
71513 | 07/05/1997 | 02:51:18 AM | 114.3 | 33.2
71514 | 07/05/1997 | 03:21:18 AM | 114.3 | 32.6
71515 | 07/05/1997 | 03:51:18 AM | 114.3 | 31.7
71516 | 07/05/1997 | 04:21:18 AM | 114.3 | 31.6
71517 | 07/05/1997 | 04:51:18 AM | 114.3 | 30.8
71518 | 07/05/1997 | 05:21:18 AM | 114.3 | 30.2
71519 | 07/05/1997 | 05:51:18 AM | 114.3 | 30.1
71520 | 07/05/1997 | 06:21:18 AM | 114.3 | 29.6
71521 | 07/05/1997 | 06:51:18 AM | 114.3 | 28.9
71522 | 07/05/1997 | 07:21:18 AM | 114.3 | 28.7
71523 | 07/05/1997 | 07:51:18 AM | 114.3 | 28.7
71524 | 07/05/1997 | 08:21:18 AM | 114.3 | 29.3
71525 | 07/05/1997 | 08:51:18 AM | 114.3 | 30.1
71526 | 07/05/1997 | 09:21:18 AM | 114.3 | 30.5
71527 | 07/05/1997 | 09:51:18 AM | 114.3 | 31.7
71528 | 07/05/1997 | 10:21:18 AM | 114.3 | 32.9
71529 | 07/05/1997 | 10:51:18 AM | 114.3 | 33.5
71530 | 07/05/1997 | 11:21:18 AM | 114.3 | 34.7
71531 | 07/05/1997 | 11:51:18 AM | 114.3 | 36.3
71532 | 07/05/1997 | 12:21:18 PM | 114.3 | 37.4
71533 | 07/05/1997 | 12:51:18 PM | 114.3 | 38.3
71534 | 07/05/1997 | 01:21:18 PM | 114.3 | 39.4
71535 | 07/05/1997 | 01:51:18 PM | 114.3 | 40.8
71536 | 07/05/1997 | 02:21:18 PM | 114.3 | 41.7
71537 | 07/05/1997 | 02:51:18 PM | 114.3 | 42.4
71538 | 07/05/1997 | 03:21:18 PM | 114.3 | 43.3
71539 | 07/05/1997 | 03:51:18 PM | 114.3 | 43.9
71540 | 07/05/1997 | 04:21:18 PM | 114.3 | 44.2
71541 | 07/05/1997 | 04:51:18 PM | 114.3 | 44.8
71542 | 07/05/1997 | 05:21:18 PM | 114.3 | 44.9
71543 | 07/05/1997 | 05:51:18 PM | 114.3 | 44.6
71544 | 07/05/1997 | 06:21:18 PM | 114.3 | 44.5
71545 | 07/05/1997 | 06:51:18 PM | 114.3 | 43.9
71546 | 07/05/1997 | 07:21:18 PM | 114.3 | 43.9
71547 | 07/05/1997 | 07:51:18 PM | 114.3 | 42.7
71548 | 07/05/1997 | 08:21:18 PM | 114.3 | 42.4
71549 | 07/05/1997 | 08:51:18 PM | 114.3 | 40.9
71550 | 07/05/1997 | 09:21:18 PM | 114.3 | 40.1
71551 | 07/05/1997 | 09:51:18 PM | 114.3 | 39.3
71552 | 07/05/1997 | 10:21:18 PM | 114.3 | 38.1
71553 | 07/05/1997 | 10:51:18 PM | 114.3 | 37.6
71554 | 07/05/1997 | 11:21:18 PM | 114.3 | 36.5
71555 | 07/05/1997 | 11:51:18 PM | 114.3 | 36.2
71556 | 07/06/1997 | 12:21:18 AM | 114.3 | 35.2
71557 | 07/06/1997 | 12:51:18 AM | 114.3 | 34.7
71558 | 07/06/1997 | 01:21:18 AM | 114.3 | 34.1
71559 | 07/06/1997 | 01:51:18 AM | 114.3 | 33.3
71560 | 07/06/1997 | 02:21:18 AM | 114.3 | 33.1
71561 | 07/06/1997 | 02:51:18 AM | 114.3 | 32.6
71562 | 07/06/1997 | 03:21:18 AM | 114.3 | 31.7
71563 | 07/06/1997 | 03:51:18 AM | 114.3 | 31.6
71564 | 07/06/1997 | 04:21:18 AM | 114.3 | 30.8
71565 | 07/06/1997 | 04:51:18 AM | 114.3 | 30.2
71566 | 07/06/1997 | 05:21:18 AM | 114.3 | 30.1
65820 | 06/06/1997 | 02:01:34 AM | 88.9 | 20.5
65821 | 06/06/1997 | 02:31:34 AM | 88.9 | 19.8
65822 | 06/06/1997 | 03:01:34 AM | 88.9 | 19.8
65823 | 06/06/1997 | 03:31:34 AM | 88.9 | 19
65824 | 06/06/1997 | 04:01:34 AM | 88.9 | 18.4
65825 | 06/06/1997 | 04:31:34 AM | 88.9 | 18.3
65826 | 06/06/1997 | 05:01:34 AM | 88.9 | 18.2
65827 | 06/06/1997 | 05:31:34 AM | 88.9 | 17.6
65828 | 06/06/1997 | 06:01:34 AM | 88.9 | 16.9
65829 | 06/06/1997 | 06:31:34 AM | 88.9 | 17.2
65830 | 06/06/1997 | 07:01:34 AM | 88.9 | 18.1
65831 | 06/06/1997 | 07:31:34 AM | 88.9 | 18.9
65832 | 06/06/1997 | 07:55:21 AM | 88.9 | 19.8
65833 | 06/06/1997 | 08:25:21 AM | 88.9 | 21.5
65834 | 06/06/1997 | 08:55:21 AM | 88.9 | 24
65835 | 06/06/1997 | 09:25:21 AM | 88.9 | 25.9
65836 | 06/06/1997 | 09:55:21 AM | 88.9 | 28.3
65837 | 06/06/1997 | 10:25:21 AM | 88.9 | 30.5
65838 | 06/06/1997 | 10:55:21 AM | 88.9 | 32.5
65839 | 06/06/1997 | 11:25:21 AM | 88.9 | 35.1
65840 | 06/06/1997 | 11:55:21 AM | 88.9 | 36.7
65841 | 06/06/1997 | 12:25:21 PM | 88.9 | 39
65842 | 06/06/1997 | 12:55:21 PM | 88.9 | 40.9
65843 | 06/06/1997 | 01:25:21 PM | 88.9 | 42.2
65844 | 06/06/1997 | 01:55:21 PM | 88.9 | 43.2
65845 | 06/06/1997 | 02:25:21 PM | 88.9 | 44.3
65846 | 06/06/1997 | 02:55:21 PM | 88.9 | 45.5
65847 | 06/06/1997 | 03:25:21 PM | 88.9 | 45.9
65848 | 06/06/1997 | 03:55:21 PM | 88.9 | 46
65849 | 06/06/1997 | 04:25:21 PM | 88.9 | 45.9
65850 | 06/06/1997 | 04:55:21 PM | 88.9 | 45.9
65851 | 06/06/1997 | 05:25:21 PM | 88.9 | 45.4
65852 | 06/06/1997 | 05:55:21 PM | 88.9 | 44.3
65853 | 06/06/1997 | 06:25:21 PM | 88.9 | 42.9
65854 | 06/06/1997 | 06:55:21 PM | 88.9 | 41.5
65855 | 06/06/1997 | 07:25:21 PM | 88.9 | 40
65856 | 06/06/1997 | 07:55:21 PM | 88.9 | 38.3
65857 | 06/06/1997 | 08:25:21 PM | 88.9 | 36.7
65858 | 06/06/1997 | 08:55:21 PM | 88.9 | 35.1
65859 | 06/06/1997 | 09:25:21 PM | 88.9 | 33.7
65860 | 06/06/1997 | 09:55:21 PM | 88.9 | 32.4
65861 | 06/06/1997 | 10:25:21 PM | 88.9 | 31.6
65862 | 06/06/1997 | 10:55:21 PM | 88.9 | 30.5
65863 | 06/06/1997 | 11:25:21 PM | 88.9 | 29.7
65864 | 06/06/1997 | 11:55:21 PM | 88.9 | 29
65865 | 06/07/1997 | 12:25:21 AM | 88.9 | 27.8
65866 | 06/07/1997 | 12:55:21 AM | 88.9 | 27.5
65867 | 06/07/1997 | 01:25:21 AM | 88.9 | 26.3
65868 | 06/07/1997 | 01:55:21 AM | 88.9 | 25.9
65869 | 06/07/1997 | 02:25:21 AM | 88.9 | 25.4
65870 | 06/07/1997 | 02:55:21 AM | 88.9 | 24.5
65871 | 06/07/1997 | 03:25:21 AM | 88.9 | 24.3
65872 | 06/07/1997 | 03:55:21 AM | 88.9 | 23.7
65873 | 06/07/1997 | 04:25:21 AM | 88.9 | 23
65874 | 06/07/1997 | 04:55:21 AM | 88.9 | 22.9
65875 | 06/07/1997 | 05:25:21 AM | 88.9 | 22.3
65876 | 06/07/1997 | 05:55:21 AM | 88.9 | 21.5
65877 | 06/07/1997 | 06:25:21 AM | 88.9 | 21.5
65878 | 06/07/1997 | 06:55:21 AM | 88.9 | 21.9
65879 | 06/07/1997 | 07:25:21 AM | 88.9 | 22.9
65880 | 06/07/1997 | 07:55:21 AM | 88.9 | 24.4
65881 | 06/07/1997 | 08:25:21 AM | 88.9 | 25.9
65882 | 06/07/1997 | 08:55:21 AM | 88.9 | 27.7
65883 | 06/07/1997 | 09:25:21 AM | 88.9 | 30.1
65884 | 06/07/1997 | 09:55:21 AM | 88.9 | 32.1
65885 | 06/07/1997 | 10:25:21 AM | 88.9 | 34.5
65886 | 06/07/1997 | 10:55:21 AM | 88.9 | 36.7
65887 | 06/07/1997 | 11:25:21 AM | 88.9 | 38.8
65888 | 06/07/1997 | 11:55:21 AM | 88.9 | 41.2
65889 | 06/07/1997 | 12:25:21 PM | 88.9 | 42.8
65890 | 06/07/1997 | 12:55:21 PM | 88.9 | 44.6
65891 | 06/07/1997 | 01:25:21 PM | 88.9 | 46.1
65892 | 06/07/1997 | 01:55:21 PM | 88.9 | 47.4
65893 | 06/07/1997 | 02:25:21 PM | 88.9 | 47.4
65894 | 06/07/1997 | 02:55:21 PM | 88.9 | 47.4
65895 | 06/07/1997 | 03:25:21 PM | 88.9 | 47.4
65896 | 06/07/1997 | 03:55:21 PM | 88.9 | 47.2
65897 | 06/07/1997 | 04:25:21 PM | 88.9 | 45.8
65898 | 06/07/1997 | 04:55:21 PM | 88.9 | 45.8
65899 | 06/07/1997 | 05:25:21 PM | 88.9 | 45.5
65900 | 06/07/1997 | 05:55:21 PM | 88.9 | 44.3
65901 | 06/07/1997 | 06:25:21 PM | 88.9 | 43.2
65902 | 06/07/1997 | 06:55:21 PM | 88.9 | 42.2
65903 | 06/07/1997 | 07:25:21 PM | 88.9 | 41
65904 | 06/07/1997 | 07:55:21 PM | 88.9 | 39.5
65905 | 06/07/1997 | 08:25:21 PM | 88.9 | 37.9
65906 | 06/07/1997 | 08:55:21 PM | 88.9 | 36.6
65907 | 06/07/1997 | 09:25:21 PM | 88.9 | 35.1
65908 | 06/07/1997 | 09:55:21 PM | 88.9 | 33.7
65909 | 06/07/1997 | 10:25:21 PM | 88.9 | 33.2
65910 | 06/07/1997 | 10:55:21 PM | 88.9 | 32.1
65911 | 06/07/1997 | 11:25:21 PM | 88.9 | 31.3
65912 | 06/07/1997 | 11:55:21 PM | 88.9 | 30.5
65913 | 06/08/1997 | 12:25:21 AM | 88.9 | 30.1
65914 | 06/08/1997 | 12:55:21 AM | 88.9 | 29.2
65915 | 06/08/1997 | 01:25:21 AM | 88.9 | 29
65916 | 06/08/1997 | 01:55:21 AM | 88.9 | 28.2
65917 | 06/08/1997 | 02:25:21 AM | 88.9 | 27.5
65918 | 06/08/1997 | 02:55:21 AM | 88.9 | 27.5
65919 | 06/08/1997 | 03:25:21 AM | 88.9 | 26.7
65920 | 06/08/1997 | 03:55:21 AM | 88.9 | 26
65921 | 06/08/1997 | 04:25:21 AM | 88.9 | 25.9
65922 | 06/08/1997 | 04:55:21 AM | 88.9 | 25.1
65923 | 06/08/1997 | 05:25:21 AM | 88.9 | 24.4
65924 | 06/08/1997 | 05:55:21 AM | 88.9 | 24.4
65925 | 06/08/1997 | 06:25:21 AM | 88.9 | 24.3
65926 | 06/08/1997 | 06:55:21 AM | 88.9 | 24.4
65927 | 06/08/1997 | 07:25:21 AM | 88.9 | 24.5
65928 | 06/08/1997 | 07:55:21 AM | 88.9 | 26.1
65929 | 06/08/1997 | 08:25:21 AM | 88.9 | 27.6
65930 | 06/08/1997 | 08:55:21 AM | 88.9 | 29.7
65931 | 06/08/1997 | 09:25:21 AM | 88.9 | 31.8
65932 | 06/08/1997 | 09:55:21 AM | 88.9 | 33.6
65933 | 06/08/1997 | 10:25:21 AM | 88.9 | 36.3
65934 | 06/08/1997 | 10:55:21 AM | 88.9 | 38.2
65935 | 06/08/1997 | 11:25:21 AM | 88.9 | 40.1
65936 | 06/08/1997 | 11:55:21 AM | 88.9 | 42.7
65937 | 06/08/1997 | 12:25:21 PM | 88.9 | 43.6
66366 | 06/09/1997 | 03:55:21 AM | 114.3 | 25.4
61464 | 05/20/1997 | 09:32:40 AM | 12.7 | 39.4
65940 | 06/08/1997 | 01:55:21 PM | 88.9 | 42.8
65941 | 06/08/1997 | 02:25:21 PM | 88.9 | 41.4
66796 | 06/09/1997 | 07:43:15 PM | 139.7 | 27.7
66797 | 06/09/1997 | 08:13:15 PM | 139.7 | 27
66798 | 06/09/1997 | 08:43:15 PM | 139.7 | 27
66799 | 06/09/1997 | 09:13:15 PM | 139.7 | 26.3
66800 | 06/09/1997 | 09:43:15 PM | 139.7 | 25.6
66801 | 06/09/1997 | 10:13:15 PM | 139.7 | 25.5
66802 | 06/09/1997 | 10:43:15 PM | 139.7 | 25.3
66803 | 06/09/1997 | 11:13:15 PM | 139.7 | 24.8
66804 | 06/09/1997 | 11:43:15 PM | 139.7 | 24.2
66805 | 06/10/1997 | 12:13:15 AM | 139.7 | 23.9
66806 | 06/10/1997 | 12:43:15 AM | 139.7 | 23.9
66807 | 06/10/1997 | 01:13:15 AM | 139.7 | 23.6
66808 | 06/10/1997 | 01:43:15 AM | 139.7 | 22.7
66809 | 06/10/1997 | 02:13:15 AM | 139.7 | 22.5
66810 | 06/10/1997 | 02:43:15 AM | 139.7 | 22.4
66811 | 06/10/1997 | 03:13:15 AM | 139.7 | 22.3
66812 | 06/10/1997 | 03:43:15 AM | 139.7 | 22.1
66813 | 06/10/1997 | 04:13:15 AM | 139.7 | 21.8
66814 | 06/10/1997 | 04:43:15 AM | 139.7 | 21.1
66815 | 06/10/1997 | 05:13:15 AM | 139.7 | 20.9
66816 | 06/10/1997 | 05:43:15 AM | 139.7 | 20.9
66817 | 06/10/1997 | 06:13:15 AM | 139.7 | 20.7
66818 | 06/10/1997 | 06:43:15 AM | 139.7 | 20.2
66819 | 06/10/1997 | 07:13:15 AM | 139.7 | 20.1
66820 | 06/10/1997 | 07:43:15 AM | 139.7 | 20.1
66821 | 06/10/1997 | 08:13:15 AM | 139.7 | 20.3
66822 | 06/10/1997 | 08:43:15 AM | 139.7 | 20.7
66823 | 06/10/1997 | 09:13:15 AM | 139.7 | 20.9
66824 | 06/10/1997 | 09:43:15 AM | 139.7 | 21.4
66825 | 06/10/1997 | 10:13:15 AM | 139.7 | 22.4
66826 | 06/10/1997 | 10:43:15 AM | 139.7 | 23.4
66827 | 06/10/1997 | 11:13:15 AM | 139.7 | 24.1
66828 | 06/10/1997 | 11:43:15 AM | 139.7 | 25.5
66829 | 06/10/1997 | 12:13:15 PM | 139.7 | 26.4
66830 | 06/10/1997 | 12:43:15 PM | 139.7 | 27
66831 | 07/01/1997 | 12:25:02 AM | 12.7 | 18.1
66832 | 07/01/1997 | 12:55:02 AM | 12.7 | 18.1
66833 | 07/01/1997 | 01:25:02 AM | 12.7 | 17.6
66834 | 07/01/1997 | 01:55:02 AM | 12.7 | 16.6
66835 | 07/01/1997 | 02:25:02 AM | 12.7 | 16.5
66836 | 07/01/1997 | 02:55:02 AM | 12.7 | 15.7
66837 | 07/01/1997 | 03:25:02 AM | 12.7 | 15.2
66838 | 07/01/1997 | 03:55:02 AM | 12.7 | 15
66839 | 07/01/1997 | 04:25:02 AM | 12.7 | 15
66840 | 07/01/1997 | 04:55:02 AM | 12.7 | 14.5
66841 | 07/01/1997 | 05:25:02 AM | 12.7 | 13.7
66842 | 07/01/1997 | 05:55:02 AM | 12.7 | 13.6
66843 | 07/01/1997 | 06:25:02 AM | 12.7 | 15
66844 | 07/01/1997 | 06:55:02 AM | 12.7 | 16.5
66845 | 07/01/1997 | 07:25:02 AM | 12.7 | 19.6
66846 | 07/01/1997 | 07:55:02 AM | 12.7 | 22.7
66847 | 07/01/1997 | 08:25:02 AM | 12.7 | 25.7
66848 | 07/01/1997 | 08:55:02 AM | 12.7 | 29.5
66849 | 07/01/1997 | 09:25:02 AM | 12.7 | 33
66850 | 07/01/1997 | 09:55:02 AM | 12.7 | 36
66851 | 07/01/1997 | 10:25:02 AM | 12.7 | 39.5
66852 | 07/01/1997 | 10:55:02 AM | 12.7 | 42.6
66853 | 07/01/1997 | 11:25:02 AM | 12.7 | 45.2
66854 | 07/01/1997 | 11:55:02 AM | 12.7 | 47.2
66855 | 07/01/1997 | 12:25:02 PM | 12.7 | 50.1
66856 | 07/01/1997 | 12:55:02 PM | 12.7 | 51.5
66857 | 07/01/1997 | 01:25:02 PM | 12.7 | 52.5
66858 | 07/01/1997 | 01:55:02 PM | 12.7 | 53.9
66859 | 07/01/1997 | 02:25:02 PM | 12.7 | 54.8
66860 | 07/01/1997 | 02:55:02 PM | 12.7 | 55.1
66861 | 07/01/1997 | 03:25:02 PM | 12.7 | 54.9
66862 | 07/01/1997 | 03:55:02 PM | 12.7 | 54.8
66863 | 07/01/1997 | 04:25:02 PM | 12.7 | 53.3
66864 | 07/01/1997 | 04:55:02 PM | 12.7 | 52.4
66865 | 07/01/1997 | 05:25:02 PM | 12.7 | 50.3
66866 | 07/01/1997 | 05:55:02 PM | 12.7 | 48.1
68578 | 07/06/1997 | 06:21:18 AM | 38.1 | 22.6
68579 | 07/06/1997 | 06:51:18 AM | 38.1 | 23.7
68580 | 07/06/1997 | 07:21:18 AM | 38.1 | 24.7
68581 | 07/06/1997 | 07:51:18 AM | 38.1 | 26.9
68582 | 07/06/1997 | 08:21:18 AM | 38.1 | 28.7
68583 | 07/06/1997 | 08:51:18 AM | 38.1 | 31.8
68584 | 07/06/1997 | 09:21:18 AM | 38.1 | 34.5
68585 | 07/06/1997 | 09:51:18 AM | 38.1 | 37.2
68586 | 07/06/1997 | 10:21:18 AM | 38.1 | 39.8
68587 | 07/06/1997 | 10:51:18 AM | 38.1 | 42.5
68588 | 07/06/1997 | 11:21:18 AM | 38.1 | 45.5
68589 | 07/06/1997 | 11:51:18 AM | 38.1 | 48
68590 | 07/06/1997 | 12:21:18 PM | 38.1 | 50.2
68591 | 07/06/1997 | 12:51:18 PM | 38.1 | 51.7
68592 | 07/06/1997 | 01:21:18 PM | 38.1 | 53.2
68593 | 07/06/1997 | 01:51:18 PM | 38.1 | 54.7
68594 | 07/06/1997 | 02:21:18 PM | 38.1 | 54.8
68595 | 07/06/1997 | 02:51:18 PM | 38.1 | 55.1
68596 | 07/06/1997 | 03:21:18 PM | 38.1 | 54.9
68597 | 07/06/1997 | 03:51:18 PM | 38.1 | 54.9
68598 | 07/06/1997 | 04:21:18 PM | 38.1 | 54.8
68599 | 07/06/1997 | 04:51:18 PM | 38.1 | 54.7
68600 | 07/06/1997 | 05:21:18 PM | 38.1 | 53.3
68601 | 07/06/1997 | 05:51:18 PM | 38.1 | 51.7
68602 | 07/06/1997 | 06:21:18 PM | 38.1 | 50.2
68603 | 07/06/1997 | 06:51:18 PM | 38.1 | 47.9
68604 | 07/06/1997 | 07:21:18 PM | 38.1 | 45.6
68605 | 07/06/1997 | 07:51:18 PM | 38.1 | 43.4
68606 | 07/06/1997 | 08:21:18 PM | 38.1 | 41.1
68607 | 07/06/1997 | 08:51:18 PM | 38.1 | 39.4
68608 | 07/06/1997 | 09:21:18 PM | 38.1 | 37.9
68609 | 07/06/1997 | 09:51:18 PM | 38.1 | 36.4
68610 | 07/06/1997 | 10:21:18 PM | 38.1 | 35
68611 | 07/06/1997 | 10:51:18 PM | 38.1 | 34.3
68612 | 07/06/1997 | 11:21:18 PM | 38.1 | 33.3
68613 | 07/06/1997 | 11:51:18 PM | 38.1 | 32.5
68614 | 07/07/1997 | 12:21:18 AM | 38.1 | 31.8
68615 | 07/07/1997 | 12:51:18 AM | 38.1 | 30.8
68616 | 07/07/1997 | 01:21:18 AM | 38.1 | 30.2
68617 | 07/07/1997 | 01:51:18 AM | 38.1 | 29.7
68618 | 07/07/1997 | 02:21:18 AM | 38.1 | 28.8
68619 | 07/07/1997 | 02:51:18 AM | 38.1 | 28.7
68620 | 07/07/1997 | 03:21:18 AM | 38.1 | 27.7
68621 | 07/07/1997 | 03:51:18 AM | 38.1 | 27.2
68622 | 07/07/1997 | 04:21:18 AM | 38.1 | 27.1
68623 | 07/07/1997 | 04:51:18 AM | 38.1 | 26.3
68624 | 07/07/1997 | 05:21:18 AM | 38.1 | 25.6
68625 | 07/07/1997 | 05:51:18 AM | 38.1 | 25.6
68626 | 07/07/1997 | 06:21:18 AM | 38.1 | 25.5
68627 | 07/07/1997 | 06:51:18 AM | 38.1 | 25.7
68628 | 07/07/1997 | 07:21:18 AM | 38.1 | 27.2
68629 | 07/07/1997 | 07:37:40 AM | 38.1 | 27.7
68630 | 07/07/1997 | 08:07:40 AM | 38.1 | 30.1
68631 | 07/07/1997 | 08:37:40 AM | 38.1 | 32
68632 | 07/07/1997 | 09:07:40 AM | 38.1 | 34.8
68633 | 07/07/1997 | 09:37:40 AM | 38.1 | 37.8
68634 | 07/07/1997 | 10:07:40 AM | 38.1 | 40.6
68635 | 07/07/1997 | 10:37:40 AM | 38.1 | 42.9
68636 | 07/07/1997 | 11:07:40 AM | 38.1 | 45.6
68637 | 07/07/1997 | 11:37:40 AM | 38.1 | 48.3
68638 | 07/07/1997 | 12:07:40 PM | 38.1 | 50.2
68639 | 07/07/1997 | 12:37:40 PM | 38.1 | 51.7
68640 | 07/07/1997 | 01:07:40 PM | 38.1 | 53.2
68641 | 07/07/1997 | 01:37:40 PM | 38.1 | 54.7
68642 | 07/07/1997 | 02:07:40 PM | 38.1 | 56.2
68643 | 07/07/1997 | 02:37:40 PM | 38.1 | 56.8
68644 | 07/07/1997 | 03:07:40 PM | 38.1 | 57.6
68645 | 07/07/1997 | 03:37:40 PM | 38.1 | 57.8
68646 | 07/07/1997 | 04:07:40 PM | 38.1 | 57.5
68647 | 07/07/1997 | 04:37:40 PM | 38.1 | 56.5
68648 | 07/07/1997 | 05:07:40 PM | 38.1 | 56
68649 | 07/07/1997 | 05:37:40 PM | 38.1 | 54.7
68650 | 07/07/1997 | 06:07:40 PM | 38.1 | 53.2
68651 | 07/07/1997 | 06:37:40 PM | 38.1 | 51.2
68652 | 07/07/1997 | 07:07:40 PM | 38.1 | 48.8
68653 | 07/07/1997 | 07:37:40 PM | 38.1 | 46.9
68654 | 07/07/1997 | 08:07:40 PM | 38.1 | 44
68655 | 07/07/1997 | 08:37:40 PM | 38.1 | 42.2
68656 | 07/07/1997 | 09:07:40 PM | 38.1 | 40.5
68657 | 07/07/1997 | 09:37:40 PM | 38.1 | 39
68658 | 07/07/1997 | 10:07:40 PM | 38.1 | 37.8
68659 | 07/07/1997 | 10:37:40 PM | 38.1 | 36.4
68660 | 07/07/1997 | 11:07:40 PM | 38.1 | 35.2
68661 | 07/07/1997 | 11:37:40 PM | 38.1 | 34.7
68662 | 07/08/1997 | 12:07:40 AM | 38.1 | 33.3
68663 | 07/08/1997 | 12:37:40 AM | 38.1 | 33.1
68664 | 07/08/1997 | 01:07:40 AM | 38.1 | 31.8
68665 | 07/08/1997 | 01:37:40 AM | 38.1 | 31.7
68666 | 07/08/1997 | 02:07:40 AM | 38.1 | 30.5
68667 | 07/08/1997 | 02:37:40 AM | 38.1 | 30.2
68668 | 07/08/1997 | 03:07:40 AM | 38.1 | 29.6
68669 | 07/08/1997 | 03:37:40 AM | 38.1 | 28.7
68670 | 07/08/1997 | 04:07:40 AM | 38.1 | 28.7
68671 | 07/08/1997 | 04:37:40 AM | 38.1 | 27.8
68672 | 07/08/1997 | 05:07:40 AM | 38.1 | 27.2
68673 | 07/08/1997 | 05:37:40 AM | 38.1 | 27.2
68674 | 07/08/1997 | 06:07:40 AM | 38.1 | 26.7
68675 | 07/08/1997 | 06:37:40 AM | 38.1 | 27
68676 | 07/08/1997 | 07:07:40 AM | 38.1 | 27.4
68677 | 07/08/1997 | 07:10:42 AM | 38.1 | 27.7
68678 | 07/08/1997 | 07:40:42 AM | 38.1 | 29.3
68679 | 07/08/1997 | 08:10:42 AM | 38.1 | 31.6
68680 | 07/08/1997 | 08:40:42 AM | 38.1 | 33.4
68681 | 07/08/1997 | 09:10:42 AM | 38.1 | 36.4
68682 | 07/08/1997 | 09:40:42 AM | 38.1 | 39.4
68683 | 07/08/1997 | 10:10:42 AM | 38.1 | 42
68684 | 07/08/1997 | 10:40:42 AM | 38.1 | 44.5
68685 | 07/08/1997 | 11:10:42 AM | 38.1 | 47.1
68686 | 07/08/1997 | 11:40:42 AM | 38.1 | 49.6
68687 | 07/08/1997 | 12:10:42 PM | 38.1 | 51.7
68688 | 07/08/1997 | 12:40:42 PM | 38.1 | 53.3
68689 | 07/08/1997 | 01:10:42 PM | 38.1 | 55
68690 | 07/08/1997 | 01:40:42 PM | 38.1 | 56.4
68691 | 07/08/1997 | 02:10:42 PM | 38.1 | 57.8
68692 | 07/08/1997 | 02:40:42 PM | 38.1 | 58.3
31848 | 10/30/1996 | 09:55:00 PM | 139.7 | 9.7
31849 | 10/30/1996 | 10:25:00 PM | 139.7 | 9.7
73892 | 07/23/1997 | 10:48:59 AM | 139.7 | 33.1
73893 | 07/23/1997 | 11:18:59 AM | 139.7 | 33.2
51122 | 02/09/1997 | 08:50:26 PM | 38.1 | 9.8
51123 | 02/09/1997 | 09:20:26 PM | 38.1 | 9.5
51124 | 02/09/1997 | 09:50:26 PM | 38.1 | 9.2
51125 | 02/09/1997 | 10:20:26 PM | 38.1 | 9
51126 | 02/09/1997 | 10:50:26 PM | 38.1 | 8.7
51127 | 02/09/1997 | 11:20:26 PM | 38.1 | 8.3
51128 | 02/09/1997 | 11:50:26 PM | 38.1 | 8.1
51129 | 02/10/1997 | 12:20:26 AM | 38.1 | 8
51130 | 02/10/1997 | 12:50:26 AM | 38.1 | 7.8
51131 | 02/10/1997 | 01:20:26 AM | 38.1 | 7.4
51132 | 02/10/1997 | 01:50:26 AM | 38.1 | 7.1
51133 | 02/10/1997 | 02:20:26 AM | 38.1 | 6.6
51134 | 02/10/1997 | 02:50:26 AM | 38.1 | 6.3
51135 | 02/10/1997 | 03:20:26 AM | 38.1 | 6
51136 | 02/10/1997 | 03:50:26 AM | 38.1 | 5.8
51137 | 02/10/1997 | 04:20:26 AM | 38.1 | 5.3
51138 | 02/10/1997 | 04:50:26 AM | 38.1 | 5.3
51139 | 02/10/1997 | 05:20:26 AM | 38.1 | 5.2
51140 | 02/10/1997 | 05:50:26 AM | 38.1 | 5.2
51141 | 02/10/1997 | 06:20:26 AM | 38.1 | 5.1
51142 | 02/10/1997 | 06:50:26 AM | 38.1 | 4.8
51143 | 02/10/1997 | 07:20:26 AM | 38.1 | 4.8
51144 | 02/10/1997 | 07:41:43 AM | 38.1 | 4.9
51145 | 02/10/1997 | 08:11:43 AM | 38.1 | 5.7
51146 | 02/10/1997 | 08:41:43 AM | 38.1 | 6.5
51147 | 02/10/1997 | 09:11:43 AM | 38.1 | 7.4
51148 | 02/10/1997 | 09:41:43 AM | 38.1 | 8.1
51149 | 02/10/1997 | 10:11:43 AM | 38.1 | 8.9
51150 | 02/10/1997 | 10:41:43 AM | 38.1 | 10
51151 | 02/10/1997 | 11:11:43 AM | 38.1 | 11.4
51152 | 02/10/1997 | 11:41:43 AM | 38.1 | 14.8
51153 | 02/10/1997 | 12:11:43 PM | 38.1 | 18.1
51154 | 02/10/1997 | 12:41:43 PM | 38.1 | 20.2
51155 | 02/10/1997 | 01:11:43 PM | 38.1 | 20.7
51156 | 02/10/1997 | 01:41:43 PM | 38.1 | 22.4
51157 | 02/10/1997 | 02:11:43 PM | 38.1 | 23.6
51158 | 02/10/1997 | 02:41:43 PM | 38.1 | 23.2
51159 | 02/10/1997 | 03:11:43 PM | 38.1 | 23
51160 | 02/10/1997 | 03:41:43 PM | 38.1 | 21.9
51161 | 02/10/1997 | 04:11:43 PM | 38.1 | 20.9
51162 | 02/10/1997 | 04:41:43 PM | 38.1 | 19.2
51163 | 02/10/1997 | 05:11:43 PM | 38.1 | 17.3
51164 | 02/10/1997 | 05:41:43 PM | 38.1 | 15.6
51165 | 02/10/1997 | 06:11:43 PM | 38.1 | 13.9
51166 | 02/10/1997 | 06:41:43 PM | 38.1 | 12.4
51167 | 02/10/1997 | 07:11:43 PM | 38.1 | 11.4
51168 | 02/10/1997 | 07:41:43 PM | 38.1 | 10.4
51169 | 02/10/1997 | 08:11:43 PM | 38.1 | 9.6
51170 | 02/10/1997 | 08:41:43 PM | 38.1 | 8.9
51171 | 02/10/1997 | 09:11:43 PM | 38.1 | 8.1
51172 | 02/10/1997 | 09:41:43 PM | 38.1 | 7.6
51173 | 02/10/1997 | 10:11:43 PM | 38.1 | 6.9
51174 | 02/10/1997 | 10:41:43 PM | 38.1 | 6.3
51175 | 02/10/1997 | 11:11:43 PM | 38.1 | 5.9
51176 | 02/10/1997 | 11:41:43 PM | 38.1 | 5.5
51177 | 02/11/1997 | 12:11:43 AM | 38.1 | 5
51178 | 02/11/1997 | 12:41:43 AM | 38.1 | 4.5
51179 | 02/11/1997 | 01:11:43 AM | 38.1 | 4.2
51180 | 02/11/1997 | 01:41:43 AM | 38.1 | 4
51181 | 02/11/1997 | 02:11:43 AM | 38.1 | 3.6
51182 | 02/11/1997 | 02:41:43 AM | 38.1 | 3.3
51183 | 02/11/1997 | 03:11:43 AM | 38.1 | 3
51184 | 02/11/1997 | 03:41:43 AM | 38.1 | 2.7
51185 | 02/11/1997 | 04:11:43 AM | 38.1 | 2.4
51186 | 02/11/1997 | 04:41:43 AM | 38.1 | 2.4
51187 | 02/11/1997 | 05:11:43 AM | 38.1 | 2.1
51188 | 02/11/1997 | 05:41:43 AM | 38.1 | 1.8
51189 | 02/11/1997 | 06:11:43 AM | 38.1 | 1.6
51190 | 02/11/1997 | 06:41:43 AM | 38.1 | 1.5
51191 | 02/11/1997 | 07:11:43 AM | 38.1 | 1.3
51192 | 02/11/1997 | 07:41:43 AM | 38.1 | 1.9
51193 | 02/11/1997 | 08:11:43 AM | 38.1 | 2.7
51194 | 02/11/1997 | 08:41:43 AM | 38.1 | 4.9
51195 | 02/11/1997 | 09:11:43 AM | 38.1 | 7.3
51196 | 02/11/1997 | 09:41:43 AM | 38.1 | 9.9
51197 | 02/11/1997 | 10:11:43 AM | 38.1 | 12.4
51198 | 02/11/1997 | 10:41:43 AM | 38.1 | 15
51199 | 02/11/1997 | 11:11:43 AM | 38.1 | 17.6
51200 | 02/11/1997 | 11:41:43 AM | 38.1 | 19.8
51201 | 02/11/1997 | 12:11:43 PM | 38.1 | 21.6
51202 | 02/11/1997 | 12:41:43 PM | 38.1 | 23.2
51203 | 02/11/1997 | 01:11:43 PM | 38.1 | 24.3
51204 | 02/11/1997 | 01:41:43 PM | 38.1 | 25.2
51205 | 02/11/1997 | 02:11:43 PM | 38.1 | 25.6
51206 | 02/11/1997 | 02:41:43 PM | 38.1 | 25.5
51207 | 02/11/1997 | 03:11:43 PM | 38.1 | 25
51208 | 02/11/1997 | 03:41:43 PM | 38.1 | 23.5
51209 | 02/11/1997 | 04:11:43 PM | 38.1 | 21.9
51210 | 02/11/1997 | 04:41:43 PM | 38.1 | 20.3
51211 | 02/11/1997 | 05:11:43 PM | 38.1 | 19
51212 | 02/11/1997 | 05:41:43 PM | 38.1 | 17.3
51213 | 02/11/1997 | 06:11:43 PM | 38.1 | 15.8
51214 | 02/11/1997 | 06:41:43 PM | 38.1 | 14.6
51215 | 02/11/1997 | 07:11:43 PM | 38.1 | 13.3
51216 | 02/11/1997 | 07:41:43 PM | 38.1 | 12.1
51217 | 02/11/1997 | 08:11:43 PM | 38.1 | 11.4
51218 | 02/11/1997 | 08:41:43 PM | 38.1 | 10.5
51219 | 02/11/1997 | 09:11:43 PM | 38.1 | 9.9
51220 | 02/11/1997 | 09:41:43 PM | 38.1 | 9.4
51221 | 02/11/1997 | 10:11:43 PM | 38.1 | 8.7
51222 | 02/11/1997 | 10:41:43 PM | 38.1 | 8.4
51223 | 02/11/1997 | 11:11:43 PM | 38.1 | 8.1
51224 | 02/11/1997 | 11:41:43 PM | 38.1 | 7.8
51225 | 02/12/1997 | 12:11:43 AM | 38.1 | 7.5
51226 | 02/12/1997 | 12:41:43 AM | 38.1 | 7.1
51227 | 02/12/1997 | 01:11:43 AM | 38.1 | 6.5
51228 | 02/12/1997 | 01:41:43 AM | 38.1 | 6.3
51229 | 02/12/1997 | 02:11:43 AM | 38.1 | 6.3
51230 | 02/12/1997 | 02:41:43 AM | 38.1 | 6.1
51231 | 02/12/1997 | 03:11:43 AM | 38.1 | 6
51232 | 02/12/1997 | 03:41:43 AM | 38.1 | 6
48704 | 01/07/1997 | 07:22:20 PM | 139.7 | 6.8
48705 | 01/07/1997 | 07:52:20 PM | 139.7 | 6.4
48706 | 01/07/1997 | 08:22:20 PM | 139.7 | 6.1
48707 | 01/07/1997 | 08:52:20 PM | 139.7 | 5.8
48708 | 01/07/1997 | 09:22:20 PM | 139.7 | 5.5
48709 | 01/07/1997 | 09:52:20 PM | 139.7 | 5.2
48710 | 01/07/1997 | 10:22:20 PM | 139.7 | 4.9
48711 | 01/07/1997 | 10:52:20 PM | 139.7 | 4.6
48712 | 01/07/1997 | 11:22:20 PM | 139.7 | 4.4
48713 | 01/07/1997 | 11:52:20 PM | 139.7 | 4.2
48714 | 01/08/1997 | 12:22:20 AM | 139.7 | 4
48715 | 01/08/1997 | 12:52:20 AM | 139.7 | 3.9
48716 | 01/08/1997 | 01:22:20 AM | 139.7 | 3.6
48717 | 01/08/1997 | 01:52:20 AM | 139.7 | 3.5
48718 | 01/08/1997 | 02:22:20 AM | 139.7 | 3.4
48719 | 01/08/1997 | 02:52:20 AM | 139.7 | 3.2
48720 | 01/08/1997 | 03:22:20 AM | 139.7 | 3.1
48721 | 01/08/1997 | 03:52:20 AM | 139.7 | 2.9
48722 | 01/08/1997 | 04:22:20 AM | 139.7 | 2.8
48723 | 01/08/1997 | 04:52:20 AM | 139.7 | 2.7
48724 | 01/08/1997 | 05:22:20 AM | 139.7 | 2.5
48725 | 01/08/1997 | 05:52:20 AM | 139.7 | 2.5
48726 | 01/08/1997 | 06:22:20 AM | 139.7 | 2.3
48727 | 01/08/1997 | 06:52:20 AM | 139.7 | 2.1
48728 | 01/08/1997 | 07:22:20 AM | 139.7 | 2.1
48729 | 01/08/1997 | 07:52:20 AM | 139.7 | 1.8
48730 | 01/08/1997 | 08:22:20 AM | 139.7 | 1.8
48731 | 01/08/1997 | 08:52:20 AM | 139.7 | 1.8
48732 | 01/08/1997 | 09:22:20 AM | 139.7 | 1.9
48733 | 01/08/1997 | 09:52:20 AM | 139.7 | 2
48734 | 01/08/1997 | 10:22:20 AM | 139.7 | 2.2
48735 | 01/08/1997 | 10:52:20 AM | 139.7 | 2.4
48736 | 01/08/1997 | 11:22:20 AM | 139.7 | 2.8
48737 | 01/08/1997 | 11:52:20 AM | 139.7 | 3.6
48738 | 01/08/1997 | 12:22:20 PM | 139.7 | 4.3
48739 | 01/08/1997 | 12:52:20 PM | 139.7 | 5.1
48740 | 01/08/1997 | 01:22:20 PM | 139.7 | 5.9
48741 | 01/08/1997 | 01:52:20 PM | 139.7 | 6.6
48742 | 01/08/1997 | 02:22:20 PM | 139.7 | 7.1
48743 | 01/08/1997 | 02:52:20 PM | 139.7 | 7.7
48744 | 01/08/1997 | 03:22:20 PM | 139.7 | 7.9
48745 | 01/08/1997 | 03:52:20 PM | 139.7 | 8.1
48746 | 01/08/1997 | 04:22:20 PM | 139.7 | 8.2
48747 | 01/08/1997 | 04:52:20 PM | 139.7 | 8.2
48748 | 01/08/1997 | 05:22:20 PM | 139.7 | 8.1
48749 | 01/08/1997 | 05:52:20 PM | 139.7 | 8.1
48750 | 01/08/1997 | 06:22:20 PM | 139.7 | 7.9
48751 | 01/08/1997 | 06:52:20 PM | 139.7 | 7.8
48752 | 01/08/1997 | 07:22:20 PM | 139.7 | 7.5
48753 | 01/08/1997 | 07:52:20 PM | 139.7 | 7.2
48754 | 01/08/1997 | 08:22:20 PM | 139.7 | 7.1
48755 | 01/08/1997 | 08:52:20 PM | 139.7 | 6.7
48756 | 01/08/1997 | 09:22:20 PM | 139.7 | 6.5
48757 | 01/08/1997 | 09:52:20 PM | 139.7 | 6.2
48758 | 01/08/1997 | 10:22:20 PM | 139.7 | 6.1
48759 | 01/08/1997 | 10:52:20 PM | 139.7 | 5.9
48760 | 01/08/1997 | 11:22:20 PM | 139.7 | 5.6
48761 | 01/08/1997 | 11:52:20 PM | 139.7 | 5.2
48762 | 01/09/1997 | 12:22:20 AM | 139.7 | 5
48763 | 01/09/1997 | 12:52:20 AM | 139.7 | 4.7
48764 | 01/09/1997 | 01:22:20 AM | 139.7 | 4.5
48765 | 01/09/1997 | 01:52:20 AM | 139.7 | 4.3
48766 | 01/09/1997 | 02:22:20 AM | 139.7 | 4.1
48767 | 01/09/1997 | 02:52:20 AM | 139.7 | 4
48768 | 01/09/1997 | 03:22:20 AM | 139.7 | 3.8
48769 | 01/09/1997 | 03:52:20 AM | 139.7 | 3.7
48770 | 01/09/1997 | 04:22:20 AM | 139.7 | 3.5
48771 | 01/09/1997 | 04:52:20 AM | 139.7 | 3.4
48772 | 01/09/1997 | 05:22:20 AM | 139.7 | 3.3
48773 | 01/09/1997 | 05:52:20 AM | 139.7 | 3.2
48774 | 01/09/1997 | 06:22:20 AM | 139.7 | 3.1
48775 | 01/09/1997 | 06:52:20 AM | 139.7 | 3
48776 | 01/09/1997 | 07:22:20 AM | 139.7 | 2.8
48777 | 01/09/1997 | 07:52:20 AM | 139.7 | 2.7
25192 | 08/05/1996 | 05:18:20 PM | 88.9 | 40.5
61087 | 04/10/1997 | 07:30:45 PM | 139.7 | 19
68695 | 07/08/1997 | 04:10:42 PM | 38.1 | 57.8
68696 | 07/08/1997 | 04:40:42 PM | 38.1 | 56.3
25196 | 08/05/1996 | 07:18:09 PM | 88.9 | 34.6
25197 | 08/05/1996 | 07:48:06 PM | 88.9 | 33.1
25198 | 08/05/1996 | 08:18:03 PM | 88.9 | 33.1
25199 | 08/05/1996 | 08:48:00 PM | 88.9 | 31.7
25200 | 08/05/1996 | 09:18:01 PM | 88.9 | 31.5
25201 | 08/05/1996 | 09:48:03 PM | 88.9 | 31.2
25202 | 08/05/1996 | 10:18:04 PM | 88.9 | 30
25203 | 08/05/1996 | 10:48:06 PM | 88.9 | 30
25204 | 08/05/1996 | 11:18:07 PM | 88.9 | 28.5
25205 | 08/05/1996 | 11:48:09 PM | 88.9 | 28.5
25206 | 08/06/1996 | 12:18:10 AM | 88.9 | 28.5
25207 | 08/06/1996 | 12:48:11 AM | 88.9 | 27
25208 | 08/06/1996 | 01:18:13 AM | 88.9 | 27
25209 | 08/06/1996 | 01:48:14 AM | 88.9 | 27
25210 | 08/06/1996 | 02:18:16 AM | 88.9 | 26.3
25211 | 08/06/1996 | 02:48:17 AM | 88.9 | 25.4
25212 | 08/06/1996 | 03:18:19 AM | 88.9 | 25.4
25213 | 08/06/1996 | 03:48:20 AM | 88.9 | 25.4
25214 | 08/06/1996 | 04:18:21 AM | 88.9 | 25.4
25215 | 08/06/1996 | 04:48:23 AM | 88.9 | 25.4
25216 | 08/06/1996 | 05:18:24 AM | 88.9 | 25.4
25217 | 08/06/1996 | 05:48:21 AM | 88.9 | 27
25218 | 08/06/1996 | 06:18:19 AM | 88.9 | 28.5
25219 | 08/06/1996 | 06:48:16 AM | 88.9 | 30
25220 | 08/06/1996 | 07:18:13 AM | 88.9 | 31.5
25221 | 08/06/1996 | 07:48:10 AM | 88.9 | 33.1
25222 | 08/06/1996 | 08:18:07 AM | 88.9 | 36.1
25223 | 08/06/1996 | 08:48:04 AM | 88.9 | 37.7
25224 | 08/06/1996 | 09:18:01 AM | 88.9 | 39.4
25225 | 08/06/1996 | 09:48:03 AM | 88.9 | 42.1
25226 | 08/06/1996 | 10:18:04 AM | 88.9 | 43.8
25227 | 08/06/1996 | 10:48:06 AM | 88.9 | 45.3
25228 | 08/06/1996 | 11:18:07 AM | 88.9 | 46.8
25229 | 08/06/1996 | 11:48:09 AM | 88.9 | 48.3
25230 | 08/06/1996 | 12:18:10 PM | 88.9 | 48.6
25231 | 08/06/1996 | 12:48:11 PM | 88.9 | 49.9
25232 | 08/06/1996 | 01:18:13 PM | 88.9 | 49.9
25233 | 08/06/1996 | 01:48:14 PM | 88.9 | 49.9
25234 | 08/06/1996 | 02:18:16 PM | 88.9 | 49.9
25235 | 08/06/1996 | 02:48:17 PM | 88.9 | 49.9
25236 | 08/06/1996 | 03:18:19 PM | 88.9 | 48.3
25237 | 08/06/1996 | 03:48:20 PM | 88.9 | 46.8
25238 | 08/06/1996 | 04:18:21 PM | 88.9 | 46.1
25239 | 08/06/1996 | 04:48:23 PM | 88.9 | 44.2
25240 | 08/06/1996 | 05:18:24 PM | 88.9 | 42.2
25241 | 08/06/1996 | 05:48:26 PM | 88.9 | 40.7
25242 | 08/06/1996 | 06:18:27 PM | 88.9 | 39.2
25243 | 08/06/1996 | 06:48:29 PM | 88.9 | 37.7
25244 | 08/06/1996 | 07:18:30 PM | 88.9 | 36.1
25245 | 08/06/1996 | 07:48:32 PM | 88.9 | 34.6
25246 | 08/06/1996 | 08:18:33 PM | 88.9 | 34.2
25247 | 08/06/1996 | 08:48:34 PM | 88.9 | 33.1
25248 | 08/06/1996 | 09:18:36 PM | 88.9 | 31.5
25249 | 08/06/1996 | 09:48:37 PM | 88.9 | 31.5
25250 | 08/06/1996 | 10:18:39 PM | 88.9 | 30
25251 | 08/06/1996 | 10:48:40 PM | 88.9 | 29.9
25252 | 08/06/1996 | 11:18:42 PM | 88.9 | 28.5
25253 | 08/06/1996 | 11:48:39 PM | 88.9 | 28.5
25254 | 08/07/1996 | 12:18:36 AM | 88.9 | 27
25255 | 08/07/1996 | 12:48:33 AM | 88.9 | 27
25256 | 08/07/1996 | 01:18:30 AM | 88.9 | 25.7
25257 | 08/07/1996 | 01:48:27 AM | 88.9 | 25.4
25258 | 08/07/1996 | 02:18:24 AM | 88.9 | 25.4
25259 | 08/07/1996 | 02:48:21 AM | 88.9 | 23.9
25260 | 08/07/1996 | 03:18:19 AM | 88.9 | 23.9
25261 | 08/07/1996 | 03:48:16 AM | 88.9 | 23.9
25262 | 08/07/1996 | 04:18:13 AM | 88.9 | 23.3
25263 | 08/07/1996 | 04:48:10 AM | 88.9 | 23.8
25264 | 08/07/1996 | 05:18:07 AM | 88.9 | 23.9
25265 | 08/07/1996 | 05:48:04 AM | 88.9 | 25.4
25266 | 08/07/1996 | 06:18:01 AM | 88.9 | 27
25267 | 08/07/1996 | 06:48:03 AM | 88.9 | 28.5
25268 | 08/07/1996 | 07:18:04 AM | 88.9 | 31.5
25269 | 08/07/1996 | 07:48:06 AM | 88.9 | 33.1
24843 | 08/29/1996 | 10:30:43 AM | 38.1 | 44.9
24844 | 08/29/1996 | 11:00:44 AM | 38.1 | 45.5
24845 | 08/29/1996 | 11:30:44 AM | 38.1 | 46.5
24846 | 08/29/1996 | 12:00:45 PM | 38.1 | 48
24847 | 08/29/1996 | 12:30:45 PM | 38.1 | 48.1
24848 | 08/29/1996 | 01:00:46 PM | 38.1 | 49.6
24849 | 08/29/1996 | 01:30:47 PM | 38.1 | 49.6
24850 | 08/29/1996 | 02:00:47 PM | 38.1 | 49.6
24851 | 08/29/1996 | 02:30:48 PM | 38.1 | 49.6
24852 | 08/29/1996 | 03:00:48 PM | 38.1 | 49.2
24853 | 08/29/1996 | 03:30:49 PM | 38.1 | 48
24854 | 08/29/1996 | 04:00:49 PM | 38.1 | 46.5
24855 | 08/29/1996 | 04:30:50 PM | 38.1 | 45
24856 | 08/29/1996 | 05:00:51 PM | 38.1 | 43.5
24857 | 08/29/1996 | 05:30:51 PM | 38.1 | 41.7
24858 | 08/29/1996 | 06:00:52 PM | 38.1 | 38.9
24859 | 08/29/1996 | 06:30:52 PM | 38.1 | 36.6
24860 | 08/29/1996 | 07:00:53 PM | 38.1 | 34.4
24861 | 08/29/1996 | 07:30:53 PM | 38.1 | 32.9
24862 | 08/29/1996 | 08:00:54 PM | 38.1 | 32.2
24863 | 08/29/1996 | 08:30:55 PM | 38.1 | 31.2
24864 | 08/29/1996 | 09:00:55 PM | 38.1 | 29.7
24865 | 08/29/1996 | 09:30:56 PM | 38.1 | 28.6
24866 | 08/29/1996 | 10:00:56 PM | 38.1 | 28.2
24867 | 08/29/1996 | 10:30:57 PM | 38.1 | 26.7
24868 | 08/29/1996 | 11:00:58 PM | 38.1 | 26.7
24869 | 08/29/1996 | 11:30:58 PM | 38.1 | 26.7
24870 | 08/30/1996 | 12:00:59 AM | 38.1 | 25.1
24871 | 08/30/1996 | 12:30:59 AM | 38.1 | 25.1
24872 | 08/30/1996 | 01:00:59 AM | 38.1 | 24.5
24873 | 08/30/1996 | 01:30:48 AM | 38.1 | 23.6
24874 | 08/30/1996 | 02:00:36 AM | 38.1 | 23.6
24875 | 08/30/1996 | 02:30:25 AM | 38.1 | 23.6
24876 | 08/30/1996 | 03:00:13 AM | 38.1 | 23.6
24877 | 08/30/1996 | 03:30:02 AM | 38.1 | 23.6
24878 | 08/30/1996 | 04:00:02 AM | 38.1 | 23.6
24879 | 08/30/1996 | 04:30:03 AM | 38.1 | 23.6
24880 | 08/30/1996 | 05:00:03 AM | 38.1 | 23.6
24881 | 08/30/1996 | 05:30:04 AM | 38.1 | 23.6
24882 | 08/30/1996 | 06:00:05 AM | 38.1 | 23.6
24883 | 08/30/1996 | 06:30:05 AM | 38.1 | 23.6
24884 | 08/30/1996 | 07:00:06 AM | 38.1 | 23.6
24885 | 08/30/1996 | 07:30:06 AM | 38.1 | 25.1
24886 | 08/30/1996 | 08:00:07 AM | 38.1 | 26.7
24887 | 08/30/1996 | 08:30:07 AM | 38.1 | 29.7
24888 | 08/30/1996 | 09:00:08 AM | 38.1 | 29.7
24889 | 08/30/1996 | 09:30:09 AM | 38.1 | 29.7
24890 | 08/30/1996 | 10:00:09 AM | 38.1 | 29.7
24891 | 08/30/1996 | 10:30:10 AM | 38.1 | 31.1
24892 | 08/30/1996 | 11:00:10 AM | 38.1 | 32.8
24893 | 08/30/1996 | 11:30:11 AM | 38.1 | 32.8
24894 | 08/30/1996 | 12:00:11 PM | 38.1 | 34.3
24895 | 08/30/1996 | 12:30:12 PM | 38.1 | 38.9
24896 | 08/30/1996 | 01:00:13 PM | 38.1 | 36.5
24897 | 08/30/1996 | 01:30:13 PM | 38.1 | 34.3
24898 | 08/30/1996 | 02:00:14 PM | 38.1 | 34.3
24899 | 08/30/1996 | 02:30:14 PM | 38.1 | 32.5
24900 | 08/30/1996 | 03:00:15 PM | 38.1 | 31.2
24901 | 08/30/1996 | 03:30:16 PM | 38.1 | 29.7
24902 | 08/30/1996 | 04:00:16 PM | 38.1 | 28.2
24903 | 08/30/1996 | 04:30:17 PM | 38.1 | 28.2
24904 | 08/30/1996 | 05:00:17 PM | 38.1 | 26.7
24905 | 08/30/1996 | 05:30:18 PM | 38.1 | 26.7
24906 | 08/30/1996 | 06:00:18 PM | 38.1 | 25.2
24907 | 08/30/1996 | 06:30:19 PM | 38.1 | 25.1
24908 | 08/30/1996 | 07:00:20 PM | 38.1 | 25.1
24909 | 08/30/1996 | 07:30:20 PM | 38.1 | 25.1
24910 | 08/30/1996 | 08:00:21 PM | 38.1 | 23.6
24911 | 08/30/1996 | 08:30:21 PM | 38.1 | 23.6
24912 | 08/30/1996 | 09:00:22 PM | 38.1 | 23.6
24913 | 08/30/1996 | 09:30:22 PM | 38.1 | 23.6
24914 | 08/30/1996 | 10:00:23 PM | 38.1 | 22.4
24915 | 08/30/1996 | 10:30:24 PM | 38.1 | 22.1
24916 | 08/30/1996 | 11:00:24 PM | 38.1 | 22.1
24917 | 08/30/1996 | 11:30:25 PM | 38.1 | 20.6
24918 | 08/31/1996 | 12:00:25 AM | 38.1 | 19
24919 | 08/31/1996 | 12:30:26 AM | 38.1 | 19
24920 | 08/31/1996 | 01:00:26 AM | 38.1 | 18.9
24921 | 08/31/1996 | 01:30:27 AM | 38.1 | 17.7
24922 | 08/31/1996 | 02:00:28 AM | 38.1 | 17.5
24923 | 08/31/1996 | 02:30:28 AM | 38.1 | 17.5
24924 | 08/31/1996 | 03:00:29 AM | 38.1 | 17.5
24925 | 08/31/1996 | 03:30:29 AM | 38.1 | 17.5
24926 | 08/31/1996 | 04:00:30 AM | 38.1 | 17.5
24927 | 08/31/1996 | 04:30:30 AM | 38.1 | 17.5
24928 | 08/31/1996 | 05:00:31 AM | 38.1 | 17.5
24929 | 08/31/1996 | 05:30:32 AM | 38.1 | 17.4
24930 | 08/31/1996 | 06:00:32 AM | 38.1 | 17.3
24931 | 08/31/1996 | 06:30:33 AM | 38.1 | 17.2
24932 | 08/31/1996 | 07:00:33 AM | 38.1 | 17
24933 | 08/31/1996 | 07:30:34 AM | 38.1 | 17.5
24934 | 08/31/1996 | 08:00:35 AM | 38.1 | 17.5
24935 | 08/31/1996 | 08:30:35 AM | 38.1 | 17.5
24936 | 08/31/1996 | 09:00:36 AM | 38.1 | 17.5
24937 | 08/31/1996 | 09:30:36 AM | 38.1 | 17.5
24938 | 08/31/1996 | 10:00:37 AM | 38.1 | 17.5
24939 | 08/31/1996 | 10:30:37 AM | 38.1 | 18.4
24940 | 08/31/1996 | 11:00:38 AM | 38.1 | 19.5
24941 | 08/31/1996 | 11:30:39 AM | 38.1 | 21.3
24942 | 08/31/1996 | 12:00:39 PM | 38.1 | 22.1
24943 | 08/31/1996 | 12:30:40 PM | 38.1 | 22
24944 | 08/31/1996 | 01:00:40 PM | 38.1 | 23.6
24945 | 08/31/1996 | 01:30:41 PM | 38.1 | 26.6
24946 | 08/31/1996 | 02:00:41 PM | 38.1 | 26.7
24947 | 08/31/1996 | 02:30:42 PM | 38.1 | 26.7
24948 | 08/31/1996 | 03:00:43 PM | 38.1 | 26.5
24949 | 08/31/1996 | 03:30:43 PM | 38.1 | 26.7
24950 | 08/31/1996 | 04:00:44 PM | 38.1 | 28.2
24951 | 08/31/1996 | 04:30:44 PM | 38.1 | 28.2
24952 | 08/31/1996 | 05:00:45 PM | 38.1 | 26.7
24953 | 08/31/1996 | 05:30:45 PM | 38.1 | 25.7
24954 | 08/31/1996 | 06:00:46 PM | 38.1 | 25.1
24955 | 08/31/1996 | 06:30:47 PM | 38.1 | 25.1
71496 | 07/04/1997 | 06:21:18 PM | 114.3 | 45.5
61273 | 04/14/1997 | 04:30:45 PM | 139.7 | 26.7
57693 | 03/26/1997 | 08:00:10 AM | 139.7 | 14.7
57694 | 03/26/1997 | 08:30:10 AM | 139.7 | 14.7
65942 | 06/08/1997 | 02:55:21 PM | 88.9 | 39.7
65943 | 06/08/1997 | 03:25:21 PM | 88.9 | 39.2
65944 | 06/08/1997 | 03:55:21 PM | 88.9 | 38.2
65945 | 06/08/1997 | 04:25:21 PM | 88.9 | 36.7
65946 | 06/08/1997 | 04:55:21 PM | 88.9 | 35.5
65947 | 06/08/1997 | 05:25:21 PM | 88.9 | 34.9
65948 | 06/08/1997 | 05:55:21 PM | 88.9 | 32.9
65949 | 06/08/1997 | 06:25:21 PM | 88.9 | 31
65950 | 06/08/1997 | 06:55:21 PM | 88.9 | 30.3
65951 | 06/08/1997 | 07:25:21 PM | 88.9 | 29.2
65952 | 06/08/1997 | 07:55:21 PM | 88.9 | 28.5
65953 | 06/08/1997 | 08:25:21 PM | 88.9 | 27.5
65954 | 06/08/1997 | 08:55:21 PM | 88.9 | 26.6
65955 | 06/08/1997 | 09:25:21 PM | 88.9 | 26.3
65956 | 06/08/1997 | 09:55:21 PM | 88.9 | 26.3
65957 | 06/08/1997 | 10:25:21 PM | 88.9 | 25.9
65958 | 06/08/1997 | 10:55:21 PM | 88.9 | 25.9
65959 | 06/08/1997 | 11:25:21 PM | 88.9 | 25.6
65960 | 06/08/1997 | 11:55:21 PM | 88.9 | 24.9
65961 | 06/09/1997 | 12:25:21 AM | 88.9 | 24.4
65962 | 06/09/1997 | 12:55:21 AM | 88.9 | 24.2
65963 | 06/09/1997 | 01:25:21 AM | 88.9 | 23.7
65964 | 06/09/1997 | 01:55:21 AM | 88.9 | 22.9
65965 | 06/09/1997 | 02:25:21 AM | 88.9 | 22.9
65966 | 06/09/1997 | 02:55:21 AM | 88.9 | 22.9
65967 | 06/09/1997 | 03:25:21 AM | 88.9 | 22.8
65968 | 06/09/1997 | 03:55:21 AM | 88.9 | 22.6
65969 | 06/09/1997 | 04:25:21 AM | 88.9 | 22.3
65970 | 06/09/1997 | 04:55:21 AM | 88.9 | 21.9
65971 | 06/09/1997 | 05:25:21 AM | 88.9 | 21.6
65972 | 06/09/1997 | 05:55:21 AM | 88.9 | 21.3
65973 | 06/09/1997 | 06:25:21 AM | 88.9 | 21.3
65974 | 06/09/1997 | 06:55:21 AM | 88.9 | 21.3
65975 | 06/09/1997 | 07:25:21 AM | 88.9 | 21.4
65976 | 06/09/1997 | 07:55:21 AM | 88.9 | 21.7
65977 | 06/09/1997 | 08:25:21 AM | 88.9 | 21.9
65978 | 06/09/1997 | 08:43:15 AM | 88.9 | 22
65979 | 06/09/1997 | 09:13:15 AM | 88.9 | 21.4
65980 | 06/09/1997 | 09:43:15 AM | 88.9 | 21.3
65981 | 06/09/1997 | 10:13:15 AM | 88.9 | 22
65982 | 06/09/1997 | 10:43:15 AM | 88.9 | 22.9
65983 | 06/09/1997 | 11:13:15 AM | 88.9 | 24.4
65984 | 06/09/1997 | 11:43:15 AM | 88.9 | 27.5
65985 | 06/09/1997 | 12:13:15 PM | 88.9 | 31.1
65986 | 06/09/1997 | 12:43:15 PM | 88.9 | 34.8
65987 | 06/09/1997 | 01:13:15 PM | 88.9 | 37.9
65988 | 06/09/1997 | 01:43:15 PM | 88.9 | 38.2
65989 | 06/09/1997 | 02:13:15 PM | 88.9 | 38.3
65990 | 06/09/1997 | 02:43:15 PM | 88.9 | 38.9
65991 | 06/09/1997 | 03:13:15 PM | 88.9 | 38.6
65992 | 06/09/1997 | 03:43:15 PM | 88.9 | 38.1
65993 | 06/09/1997 | 04:13:15 PM | 88.9 | 36.7
65994 | 06/09/1997 | 04:43:15 PM | 88.9 | 35.1
65995 | 06/09/1997 | 05:13:15 PM | 88.9 | 32.1
65996 | 06/09/1997 | 05:43:15 PM | 88.9 | 30.1
65997 | 06/09/1997 | 06:13:15 PM | 88.9 | 28.5
65998 | 06/09/1997 | 06:43:15 PM | 88.9 | 27.3
65999 | 06/09/1997 | 07:13:15 PM | 88.9 | 25.9
66000 | 06/09/1997 | 07:43:15 PM | 88.9 | 25.6
66001 | 06/09/1997 | 08:13:15 PM | 88.9 | 24.4
66002 | 06/09/1997 | 08:43:15 PM | 88.9 | 24.3
66003 | 06/09/1997 | 09:13:15 PM | 88.9 | 24
66004 | 06/09/1997 | 09:43:15 PM | 88.9 | 23.1
66005 | 06/09/1997 | 10:13:15 PM | 88.9 | 22.9
66006 | 06/09/1997 | 10:43:15 PM | 88.9 | 22.6
66007 | 06/09/1997 | 11:13:15 PM | 88.9 | 21.7
66008 | 06/09/1997 | 11:43:15 PM | 88.9 | 21.3
66009 | 06/10/1997 | 12:13:15 AM | 88.9 | 21.3
66010 | 06/10/1997 | 12:43:15 AM | 88.9 | 21
66011 | 06/10/1997 | 01:13:15 AM | 88.9 | 20.1
66012 | 06/10/1997 | 01:43:15 AM | 88.9 | 19.8
66013 | 06/10/1997 | 02:13:15 AM | 88.9 | 19.8
66014 | 06/10/1997 | 02:43:15 AM | 88.9 | 19.4
66015 | 06/10/1997 | 03:13:15 AM | 88.9 | 18.9
66016 | 06/10/1997 | 03:43:15 AM | 88.9 | 18.3
66017 | 06/10/1997 | 04:13:15 AM | 88.9 | 18.3
66018 | 06/10/1997 | 04:43:15 AM | 88.9 | 18.2
66019 | 06/10/1997 | 05:13:15 AM | 88.9 | 17.9
66020 | 06/10/1997 | 05:43:15 AM | 88.9 | 17.5
66021 | 06/10/1997 | 06:13:15 AM | 88.9 | 17.2
66022 | 06/10/1997 | 06:43:15 AM | 88.9 | 17.7
66023 | 06/10/1997 | 07:13:15 AM | 88.9 | 18.3
66024 | 06/10/1997 | 07:43:15 AM | 88.9 | 18.8
66025 | 06/10/1997 | 08:13:15 AM | 88.9 | 20.1
66026 | 06/10/1997 | 08:43:15 AM | 88.9 | 22.3
66027 | 06/10/1997 | 09:13:15 AM | 88.9 | 24.4
66028 | 06/10/1997 | 09:43:15 AM | 88.9 | 27.2
66029 | 06/10/1997 | 10:13:15 AM | 88.9 | 29.2
66030 | 06/10/1997 | 10:43:15 AM | 88.9 | 32.1
66031 | 06/10/1997 | 11:13:15 AM | 88.9 | 33.6
66032 | 06/10/1997 | 11:43:15 AM | 88.9 | 34.6
66033 | 06/10/1997 | 12:13:15 PM | 88.9 | 35.1
67722 | 07/19/1997 | 12:25:03 PM | 12.7 | 53.5
67723 | 07/19/1997 | 12:55:03 PM | 12.7 | 55.4
67724 | 07/19/1997 | 01:25:03 PM | 12.7 | 57.3
67725 | 07/19/1997 | 01:55:03 PM | 12.7 | 59
67726 | 07/19/1997 | 02:25:03 PM | 12.7 | 59.4
67727 | 07/19/1997 | 02:55:03 PM | 12.7 | 59.4
67728 | 07/19/1997 | 03:25:03 PM | 12.7 | 59.4
67729 | 07/19/1997 | 03:55:03 PM | 12.7 | 58.2
67730 | 07/19/1997 | 04:25:03 PM | 12.7 | 57.4
67731 | 07/19/1997 | 04:55:03 PM | 12.7 | 55.5
67732 | 07/19/1997 | 05:25:03 PM | 12.7 | 53.7
67733 | 07/19/1997 | 05:55:03 PM | 12.7 | 51.5
67734 | 07/19/1997 | 06:25:03 PM | 12.7 | 48.7
67735 | 07/19/1997 | 06:55:03 PM | 12.7 | 45.7
67736 | 07/19/1997 | 07:25:03 PM | 12.7 | 43.1
67737 | 07/19/1997 | 07:55:03 PM | 12.7 | 40.8
67738 | 07/19/1997 | 08:25:03 PM | 12.7 | 38
67739 | 07/19/1997 | 08:55:03 PM | 12.7 | 36.5
67740 | 07/19/1997 | 09:25:03 PM | 12.7 | 34.9
67741 | 07/19/1997 | 09:55:03 PM | 12.7 | 33.4
67742 | 07/19/1997 | 10:25:03 PM | 12.7 | 32.1
67743 | 07/19/1997 | 10:55:03 PM | 12.7 | 31.3
67744 | 07/19/1997 | 11:25:03 PM | 12.7 | 30.3
67745 | 07/19/1997 | 11:55:03 PM | 12.7 | 29.1
67746 | 07/20/1997 | 12:25:03 AM | 12.7 | 28.8
67747 | 07/20/1997 | 12:55:03 AM | 12.7 | 27.6
67748 | 07/20/1997 | 01:25:03 AM | 12.7 | 27.3
67749 | 07/20/1997 | 01:55:03 AM | 12.7 | 26.4
67750 | 07/20/1997 | 02:25:03 AM | 12.7 | 25.7
67751 | 07/20/1997 | 02:55:03 AM | 12.7 | 25.6
67752 | 07/20/1997 | 03:25:03 AM | 12.7 | 24.7
67753 | 07/20/1997 | 03:55:03 AM | 12.7 | 24.2
67754 | 07/20/1997 | 04:25:03 AM | 12.7 | 24.2
67755 | 07/20/1997 | 04:55:03 AM | 12.7 | 23.8
67756 | 07/20/1997 | 05:25:03 AM | 12.7 | 22.7
67757 | 07/20/1997 | 05:55:03 AM | 12.7 | 22.7
67758 | 07/20/1997 | 06:25:03 AM | 12.7 | 22.7
67759 | 07/20/1997 | 06:55:03 AM | 12.7 | 24.2
67760 | 07/20/1997 | 07:25:03 AM | 12.7 | 26.5
67761 | 07/20/1997 | 07:55:03 AM | 12.7 | 29.1
67762 | 07/20/1997 | 08:25:03 AM | 12.7 | 32.2
67763 | 07/20/1997 | 08:55:03 AM | 12.7 | 36.1
67764 | 07/20/1997 | 09:25:03 AM | 12.7 | 39.5
67765 | 07/20/1997 | 09:55:03 AM | 12.7 | 42.6
67766 | 07/20/1997 | 10:25:03 AM | 12.7 | 45.7
67767 | 07/20/1997 | 10:55:03 AM | 12.7 | 48.7
67768 | 07/20/1997 | 11:25:03 AM | 12.7 | 51.3
67769 | 07/20/1997 | 11:55:03 AM | 12.7 | 53.3
67770 | 07/20/1997 | 12:25:03 PM | 12.7 | 55.6
67771 | 07/20/1997 | 12:55:03 PM | 12.7 | 57.5
67772 | 07/20/1997 | 01:25:03 PM | 12.7 | 58.9
67773 | 07/20/1997 | 01:55:03 PM | 12.7 | 60
67774 | 07/20/1997 | 02:25:03 PM | 12.7 | 61
67775 | 07/20/1997 | 02:55:03 PM | 12.7 | 61
67776 | 07/20/1997 | 03:25:03 PM | 12.7 | 61
67777 | 07/20/1997 | 03:55:03 PM | 12.7 | 60.5
67778 | 07/20/1997 | 04:25:03 PM | 12.7 | 59.4
67779 | 07/20/1997 | 04:55:03 PM | 12.7 | 57.9
67780 | 07/20/1997 | 05:25:03 PM | 12.7 | 56.4
67781 | 07/20/1997 | 05:55:03 PM | 12.7 | 50.3
67782 | 07/20/1997 | 06:25:03 PM | 12.7 | 47.4
67783 | 07/20/1997 | 06:55:03 PM | 12.7 | 45.7
67784 | 07/20/1997 | 07:25:03 PM | 12.7 | 44.4
67785 | 07/20/1997 | 07:55:03 PM | 12.7 | 42.6
67786 | 07/20/1997 | 08:25:03 PM | 12.7 | 40.5
67787 | 07/20/1997 | 08:55:03 PM | 12.7 | 38.7
67788 | 07/20/1997 | 09:25:03 PM | 12.7 | 37.1
67789 | 07/20/1997 | 09:55:03 PM | 12.7 | 35.8
67790 | 07/20/1997 | 10:25:03 PM | 12.7 | 34.9
67791 | 07/20/1997 | 10:55:03 PM | 12.7 | 33.4
67792 | 07/20/1997 | 11:25:03 PM | 12.7 | 32.5
67793 | 07/20/1997 | 11:55:03 PM | 12.7 | 31.9
67794 | 07/21/1997 | 12:25:03 AM | 12.7 | 31.7
67795 | 07/21/1997 | 12:55:03 AM | 12.7 | 30.9
67796 | 07/21/1997 | 01:25:03 AM | 12.7 | 30.3
67797 | 07/21/1997 | 01:55:03 AM | 12.7 | 29.8
67798 | 07/21/1997 | 02:25:03 AM | 12.7 | 29
67799 | 07/21/1997 | 02:55:03 AM | 12.7 | 28.8
67800 | 07/21/1997 | 03:25:03 AM | 12.7 | 28.7
67801 | 07/21/1997 | 03:55:03 AM | 12.7 | 27.7
67802 | 07/21/1997 | 04:25:03 AM | 12.7 | 27.3
67803 | 07/21/1997 | 04:55:03 AM | 12.7 | 27.2
67804 | 07/21/1997 | 05:25:03 AM | 12.7 | 26.6
67805 | 07/21/1997 | 05:55:03 AM | 12.7 | 26
67806 | 07/21/1997 | 06:25:03 AM | 12.7 | 26.4
67807 | 07/21/1997 | 06:55:03 AM | 12.7 | 27.3
67808 | 07/21/1997 | 07:25:03 AM | 12.7 | 29.6
67809 | 07/21/1997 | 07:55:03 AM | 12.7 | 31.9
67810 | 07/21/1997 | 08:25:03 AM | 12.7 | 35
67811 | 07/21/1997 | 08:55:03 AM | 12.7 | 38.5
67812 | 07/21/1997 | 09:25:03 AM | 12.7 | 42.4
67813 | 07/21/1997 | 09:55:03 AM | 12.7 | 45.6
67814 | 07/21/1997 | 10:25:03 AM | 12.7 | 48.7
67815 | 07/21/1997 | 10:55:03 AM | 12.7 | 51.8
67816 | 07/21/1997 | 11:25:03 AM | 12.7 | 54.8
68255 | 07/30/1997 | 01:05:35 PM | 12.7 | 41.2
62520 | 05/27/1997 | 12:44:15 PM | 38.1 | 47.1
59780 | 04/11/1997 | 05:00:45 AM | 88.9 | 10.4
59781 | 04/11/1997 | 05:30:45 AM | 88.9 | 10.5
66370 | 06/09/1997 | 05:55:21 AM | 114.3 | 24.1
66371 | 06/09/1997 | 06:25:21 AM | 114.3 | 24
66372 | 06/09/1997 | 06:55:21 AM | 114.3 | 24
66373 | 06/09/1997 | 07:25:21 AM | 114.3 | 23.9
66374 | 06/09/1997 | 07:55:21 AM | 114.3 | 23.9
66375 | 06/09/1997 | 08:25:21 AM | 114.3 | 24
66376 | 06/09/1997 | 08:43:15 AM | 114.3 | 24
66377 | 06/09/1997 | 09:13:15 AM | 114.3 | 24
66378 | 06/09/1997 | 09:43:15 AM | 114.3 | 23.9
66379 | 06/09/1997 | 10:13:15 AM | 114.3 | 23.7
66380 | 06/09/1997 | 10:43:15 AM | 114.3 | 23.9
66381 | 06/09/1997 | 11:13:15 AM | 114.3 | 24
66382 | 06/09/1997 | 11:43:15 AM | 114.3 | 24.6
66383 | 06/09/1997 | 12:13:15 PM | 114.3 | 25.9
66384 | 06/09/1997 | 12:43:15 PM | 114.3 | 27.7
66385 | 06/09/1997 | 01:13:15 PM | 114.3 | 29.9
66386 | 06/09/1997 | 01:43:15 PM | 114.3 | 31.7
66387 | 06/09/1997 | 02:13:15 PM | 114.3 | 32.8
66388 | 06/09/1997 | 02:43:15 PM | 114.3 | 33.2
66389 | 06/09/1997 | 03:13:15 PM | 114.3 | 33.9
66390 | 06/09/1997 | 03:43:15 PM | 114.3 | 34.4
66391 | 06/09/1997 | 04:13:15 PM | 114.3 | 34.4
66392 | 06/09/1997 | 04:43:15 PM | 114.3 | 34
66393 | 06/09/1997 | 05:13:15 PM | 114.3 | 33.2
66394 | 06/09/1997 | 05:43:15 PM | 114.3 | 31.8
66395 | 06/09/1997 | 06:13:15 PM | 114.3 | 31.3
66396 | 06/09/1997 | 06:43:15 PM | 114.3 | 30.1
66397 | 06/09/1997 | 07:13:15 PM | 114.3 | 28.9
66398 | 06/09/1997 | 07:43:15 PM | 114.3 | 28.6
66399 | 06/09/1997 | 08:13:15 PM | 114.3 | 27.6
66400 | 06/09/1997 | 08:43:15 PM | 114.3 | 27.1
66401 | 06/09/1997 | 09:13:15 PM | 114.3 | 26.9
66402 | 06/09/1997 | 09:43:15 PM | 114.3 | 26.2
66403 | 06/09/1997 | 10:13:15 PM | 114.3 | 25.5
66404 | 06/09/1997 | 10:43:15 PM | 114.3 | 25.5
66405 | 06/09/1997 | 11:13:15 PM | 114.3 | 25.2
66406 | 06/09/1997 | 11:43:15 PM | 114.3 | 24.4
66407 | 06/10/1997 | 12:13:15 AM | 114.3 | 24
66408 | 06/10/1997 | 12:43:15 AM | 114.3 | 24
66409 | 06/10/1997 | 01:13:15 AM | 114.3 | 23.8
66410 | 06/10/1997 | 01:43:15 AM | 114.3 | 23.3
66411 | 06/10/1997 | 02:13:15 AM | 114.3 | 22.7
66412 | 06/10/1997 | 02:43:15 AM | 114.3 | 22.5
66413 | 06/10/1997 | 03:13:15 AM | 114.3 | 22.5
66414 | 06/10/1997 | 03:43:15 AM | 114.3 | 22
66415 | 06/10/1997 | 04:13:15 AM | 114.3 | 21.3
66416 | 06/10/1997 | 04:43:15 AM | 114.3 | 21
66417 | 06/10/1997 | 05:13:15 AM | 114.3 | 20.9
66418 | 06/10/1997 | 05:43:15 AM | 114.3 | 20.9
66419 | 06/10/1997 | 06:13:15 AM | 114.3 | 20.7
66420 | 06/10/1997 | 06:43:15 AM | 114.3 | 20.5
66421 | 06/10/1997 | 07:13:15 AM | 114.3 | 20.6
66422 | 06/10/1997 | 07:43:15 AM | 114.3 | 20.8
66423 | 06/10/1997 | 08:13:15 AM | 114.3 | 20.9
66424 | 06/10/1997 | 08:43:15 AM | 114.3 | 21.1
66425 | 06/10/1997 | 09:13:15 AM | 114.3 | 22.5
66426 | 06/10/1997 | 09:43:15 AM | 114.3 | 23.5
66427 | 06/10/1997 | 10:13:15 AM | 114.3 | 24.5
66428 | 06/10/1997 | 10:43:15 AM | 114.3 | 26
66429 | 06/10/1997 | 11:13:15 AM | 114.3 | 27.4
66430 | 06/10/1997 | 11:43:15 AM | 114.3 | 28.6
66431 | 06/10/1997 | 12:13:15 PM | 114.3 | 30
66432 | 06/10/1997 | 12:43:15 PM | 114.3 | 30.2
66433 | 06/02/1997 | 07:12:50 AM | 139.7 | 25.5
66434 | 06/02/1997 | 07:42:50 AM | 139.7 | 25.5
66435 | 06/02/1997 | 08:12:50 AM | 139.7 | 25.6
66436 | 06/02/1997 | 08:42:50 AM | 139.7 | 25.9
66437 | 06/02/1997 | 09:12:50 AM | 139.7 | 26.6
66438 | 06/02/1997 | 09:42:50 AM | 139.7 | 27
66439 | 06/02/1997 | 10:12:50 AM | 139.7 | 27.5
66440 | 06/02/1997 | 10:42:50 AM | 139.7 | 28.5
66441 | 06/02/1997 | 11:12:50 AM | 139.7 | 29.5
66442 | 06/02/1997 | 11:42:50 AM | 139.7 | 30.1
66443 | 06/02/1997 | 12:12:50 PM | 139.7 | 31.6
66444 | 06/02/1997 | 12:42:50 PM | 139.7 | 32.4
66445 | 06/02/1997 | 01:12:50 PM | 139.7 | 33.1
66446 | 06/02/1997 | 01:42:50 PM | 139.7 | 34.6
66447 | 06/02/1997 | 02:12:50 PM | 139.7 | 35.2
66448 | 06/02/1997 | 02:42:50 PM | 139.7 | 36.2
66449 | 06/02/1997 | 03:12:50 PM | 139.7 | 36.9
68150 | 07/28/1997 | 09:19:13 AM | 12.7 | 38.4
68151 | 07/28/1997 | 09:49:13 AM | 12.7 | 41.1
68152 | 07/28/1997 | 10:19:13 AM | 12.7 | 45.6
68153 | 07/28/1997 | 10:49:13 AM | 12.7 | 48.7
68154 | 07/28/1997 | 11:19:13 AM | 12.7 | 48.8
68155 | 07/28/1997 | 11:24:54 AM | 12.7 | 49.3
68156 | 07/28/1997 | 11:54:54 AM | 12.7 | 51.8
68157 | 07/28/1997 | 12:24:54 PM | 12.7 | 54.8
68158 | 07/28/1997 | 12:54:54 PM | 12.7 | 56.5
68159 | 07/28/1997 | 01:24:54 PM | 12.7 | 59.4
68160 | 07/28/1997 | 01:54:54 PM | 12.7 | 55.7
68161 | 07/28/1997 | 02:24:54 PM | 12.7 | 50.3
68162 | 07/28/1997 | 02:54:54 PM | 12.7 | 42.6
68163 | 07/28/1997 | 03:24:54 PM | 12.7 | 32.2
68164 | 07/28/1997 | 03:54:54 PM | 12.7 | 28.8
68165 | 07/28/1997 | 04:24:54 PM | 12.7 | 29
68166 | 07/28/1997 | 04:54:54 PM | 12.7 | 28.8
68167 | 07/28/1997 | 05:24:54 PM | 12.7 | 27.3
68168 | 07/28/1997 | 05:54:54 PM | 12.7 | 28.3
68169 | 07/28/1997 | 06:24:54 PM | 12.7 | 28.7
68170 | 07/28/1997 | 06:54:54 PM | 12.7 | 27.8
68171 | 07/28/1997 | 07:24:54 PM | 12.7 | 28.7
68172 | 07/28/1997 | 07:54:54 PM | 12.7 | 28.3
68173 | 07/28/1997 | 08:24:54 PM | 12.7 | 28.1
68174 | 07/28/1997 | 08:54:54 PM | 12.7 | 27.7
68175 | 07/28/1997 | 09:24:54 PM | 12.7 | 27.3
68176 | 07/28/1997 | 09:54:54 PM | 12.7 | 27.3
68177 | 07/28/1997 | 10:24:54 PM | 12.7 | 27.2
68178 | 07/28/1997 | 10:54:54 PM | 12.7 | 26
68179 | 07/28/1997 | 11:24:54 PM | 12.7 | 25.7
68180 | 07/28/1997 | 11:54:54 PM | 12.7 | 25.1
68181 | 07/29/1997 | 12:24:54 AM | 12.7 | 24.2
68182 | 07/29/1997 | 12:54:54 AM | 12.7 | 24.2
68183 | 07/29/1997 | 01:24:54 AM | 12.7 | 24.2
68184 | 07/29/1997 | 01:54:54 AM | 12.7 | 23.9
68185 | 07/29/1997 | 02:24:54 AM | 12.7 | 22.7
68186 | 07/29/1997 | 02:54:54 AM | 12.7 | 22.6
68187 | 07/29/1997 | 03:24:54 AM | 12.7 | 21.7
68188 | 07/29/1997 | 03:54:54 AM | 12.7 | 21.3
68189 | 07/29/1997 | 04:24:54 AM | 12.7 | 21.1
68190 | 07/29/1997 | 04:54:54 AM | 12.7 | 21
68191 | 07/29/1997 | 05:24:54 AM | 12.7 | 20.1
68192 | 07/29/1997 | 05:54:54 AM | 12.7 | 19.7
68193 | 07/29/1997 | 06:24:54 AM | 12.7 | 19.8
68194 | 07/29/1997 | 06:54:54 AM | 12.7 | 21.1
68195 | 07/29/1997 | 07:24:54 AM | 12.7 | 23.1
68196 | 07/29/1997 | 07:54:54 AM | 12.7 | 25.8
68197 | 07/29/1997 | 08:24:54 AM | 12.7 | 29.4
68198 | 07/29/1997 | 08:54:54 AM | 12.7 | 33.4
68199 | 07/29/1997 | 09:24:54 AM | 12.7 | 36.5
68200 | 07/29/1997 | 09:54:54 AM | 12.7 | 40
68201 | 07/29/1997 | 10:08:20 AM | 12.7 | 41.1
68202 | 07/29/1997 | 10:38:20 AM | 12.7 | 44.1
68203 | 07/29/1997 | 11:08:20 AM | 12.7 | 47.2
68204 | 07/29/1997 | 11:38:20 AM | 12.7 | 49.9
68205 | 07/29/1997 | 12:08:20 PM | 12.7 | 51.8
68206 | 07/29/1997 | 12:38:20 PM | 12.7 | 54.5
68207 | 07/29/1997 | 01:08:20 PM | 12.7 | 51.6
68208 | 07/29/1997 | 01:38:20 PM | 12.7 | 47.2
68209 | 07/29/1997 | 02:08:20 PM | 12.7 | 38.7
68210 | 07/29/1997 | 02:38:20 PM | 12.7 | 38.4
68211 | 07/29/1997 | 03:08:20 PM | 12.7 | 34.9
68212 | 07/29/1997 | 03:38:20 PM | 12.7 | 33.4
68213 | 07/29/1997 | 04:08:20 PM | 12.7 | 30.4
68214 | 07/29/1997 | 04:38:20 PM | 12.7 | 26.1
68215 | 07/29/1997 | 05:08:20 PM | 12.7 | 25.7
68216 | 07/29/1997 | 05:38:20 PM | 12.7 | 26.3
68217 | 07/29/1997 | 06:08:20 PM | 12.7 | 27.3
68218 | 07/29/1997 | 06:38:20 PM | 12.7 | 27.3
68219 | 07/29/1997 | 07:08:20 PM | 12.7 | 27.3
68220 | 07/29/1997 | 07:38:20 PM | 12.7 | 27.3
68221 | 07/29/1997 | 08:08:20 PM | 12.7 | 26
68222 | 07/29/1997 | 08:38:20 PM | 12.7 | 22.5
68223 | 07/29/1997 | 09:08:20 PM | 12.7 | 21.1
68224 | 07/29/1997 | 09:38:20 PM | 12.7 | 21.1
68225 | 07/29/1997 | 10:08:20 PM | 12.7 | 21.1
68226 | 07/29/1997 | 10:38:20 PM | 12.7 | 21.1
68227 | 07/29/1997 | 11:08:20 PM | 12.7 | 21.1
68228 | 07/29/1997 | 11:38:20 PM | 12.7 | 21.2
68229 | 07/30/1997 | 12:08:20 AM | 12.7 | 21.1
68230 | 07/30/1997 | 12:38:20 AM | 12.7 | 21.1
68231 | 07/30/1997 | 01:08:20 AM | 12.7 | 21.1
68232 | 07/30/1997 | 01:38:20 AM | 12.7 | 20.5
68233 | 07/30/1997 | 02:08:20 AM | 12.7 | 19.6
68234 | 07/30/1997 | 02:38:20 AM | 12.7 | 19.6
68235 | 07/30/1997 | 03:08:20 AM | 12.7 | 19.3
68236 | 07/30/1997 | 03:38:20 AM | 12.7 | 18.4
68237 | 07/30/1997 | 04:08:20 AM | 12.7 | 18.1
68238 | 07/30/1997 | 04:38:20 AM | 12.7 | 18.1
68239 | 07/30/1997 | 05:08:20 AM | 12.7 | 18.1
68240 | 07/30/1997 | 05:38:20 AM | 12.7 | 17.9
68241 | 07/30/1997 | 06:08:20 AM | 12.7 | 17.7
68242 | 07/30/1997 | 06:38:20 AM | 12.7 | 18.1
68243 | 07/30/1997 | 07:08:20 AM | 12.7 | 18.1
68244 | 07/30/1997 | 07:38:20 AM | 12.7 | 19.5
68245 | 07/30/1997 | 08:08:20 AM | 12.7 | 19.8
68246 | 07/30/1997 | 08:38:20 AM | 12.7 | 23.7
68247 | 07/30/1997 | 09:08:20 AM | 12.7 | 25.7
68248 | 07/30/1997 | 09:38:20 AM | 12.7 | 28.9
68249 | 07/30/1997 | 10:08:20 AM | 12.7 | 33.4
68250 | 07/30/1997 | 10:35:35 AM | 12.7 | 37.9
68251 | 07/30/1997 | 11:05:35 AM | 12.7 | 40
68252 | 07/30/1997 | 11:35:35 AM | 12.7 | 43.9
68253 | 07/30/1997 | 12:05:35 PM | 12.7 | 46.1
68254 | 07/30/1997 | 12:35:35 PM | 12.7 | 45
68693 | 07/08/1997 | 03:10:42 PM | 38.1 | 58.5
64643 | 05/27/1997 | 06:14:42 AM | 139.7 | 24.6
68257 | 07/30/1997 | 02:05:35 PM | 12.7 | 51.8
68258 | 07/30/1997 | 02:35:35 PM | 12.7 | 48.7
68697 | 07/08/1997 | 05:10:42 PM | 38.1 | 54.8
68698 | 07/08/1997 | 05:40:42 PM | 38.1 | 53.2
68699 | 07/08/1997 | 06:10:42 PM | 38.1 | 51.7
68700 | 07/08/1997 | 06:40:42 PM | 38.1 | 49.5
68701 | 07/08/1997 | 07:10:42 PM | 38.1 | 47.1
68702 | 07/08/1997 | 07:40:42 PM | 38.1 | 45
68703 | 07/08/1997 | 08:10:42 PM | 38.1 | 42.6
68704 | 07/08/1997 | 08:40:42 PM | 38.1 | 41
68705 | 07/08/1997 | 09:10:42 PM | 38.1 | 39.4
68706 | 07/08/1997 | 09:40:42 PM | 38.1 | 38
68707 | 07/08/1997 | 10:10:42 PM | 38.1 | 37.1
68708 | 07/08/1997 | 10:40:42 PM | 38.1 | 36.3
68709 | 07/08/1997 | 11:10:42 PM | 38.1 | 34.8
68710 | 07/08/1997 | 11:40:42 PM | 38.1 | 34.6
68711 | 07/09/1997 | 12:10:42 AM | 38.1 | 33.3
68712 | 07/09/1997 | 12:40:42 AM | 38.1 | 33
68713 | 07/09/1997 | 01:10:42 AM | 38.1 | 31.8
68714 | 07/09/1997 | 01:40:42 AM | 38.1 | 31.6
68715 | 07/09/1997 | 02:10:42 AM | 38.1 | 30.8
68716 | 07/09/1997 | 02:40:42 AM | 38.1 | 30.2
68717 | 07/09/1997 | 03:10:42 AM | 38.1 | 29.5
68718 | 07/09/1997 | 03:40:42 AM | 38.1 | 28.7
68719 | 07/09/1997 | 04:10:42 AM | 38.1 | 28.6
68720 | 07/09/1997 | 04:40:42 AM | 38.1 | 27.7
68721 | 07/09/1997 | 05:10:42 AM | 38.1 | 27.2
68722 | 07/09/1997 | 05:40:42 AM | 38.1 | 27
68723 | 07/09/1997 | 06:10:42 AM | 38.1 | 26.6
68724 | 07/09/1997 | 06:40:42 AM | 38.1 | 26.9
68725 | 07/09/1997 | 07:10:42 AM | 38.1 | 27.5
68726 | 07/09/1997 | 07:39:45 AM | 38.1 | 29.4
68727 | 07/09/1997 | 08:09:45 AM | 38.1 | 31.3
68728 | 07/09/1997 | 08:39:45 AM | 38.1 | 32.6
68729 | 07/09/1997 | 09:09:45 AM | 38.1 | 34.2
68730 | 07/09/1997 | 09:39:45 AM | 38.1 | 36.4
68731 | 07/09/1997 | 10:09:45 AM | 38.1 | 39.7
68732 | 07/09/1997 | 10:39:45 AM | 38.1 | 42.5
68733 | 07/09/1997 | 11:09:45 AM | 38.1 | 45.1
68734 | 07/09/1997 | 11:39:45 AM | 38.1 | 47.1
68735 | 07/09/1997 | 12:09:45 PM | 38.1 | 47.1
68736 | 07/09/1997 | 12:39:45 PM | 38.1 | 45.3
68737 | 07/09/1997 | 01:09:45 PM | 38.1 | 48.7
68738 | 07/09/1997 | 01:39:45 PM | 38.1 | 51.6
68739 | 07/09/1997 | 02:09:45 PM | 38.1 | 50.9
68740 | 07/09/1997 | 02:39:45 PM | 38.1 | 50.2
68741 | 07/09/1997 | 03:09:45 PM | 38.1 | 48
68742 | 07/09/1997 | 03:39:45 PM | 38.1 | 48.6
68743 | 07/09/1997 | 04:09:45 PM | 38.1 | 46.4
68744 | 07/09/1997 | 04:39:45 PM | 38.1 | 44.4
68745 | 07/09/1997 | 05:09:45 PM | 38.1 | 42.6
68746 | 07/09/1997 | 05:39:45 PM | 38.1 | 41.1
68747 | 07/09/1997 | 06:09:45 PM | 38.1 | 40.5
68748 | 07/09/1997 | 06:39:45 PM | 38.1 | 39.4
68749 | 07/09/1997 | 07:09:45 PM | 38.1 | 38.6
68750 | 07/09/1997 | 07:39:45 PM | 38.1 | 37.9
68751 | 07/09/1997 | 08:09:45 PM | 38.1 | 36.4
68752 | 07/09/1997 | 08:39:45 PM | 38.1 | 34.9
68753 | 07/09/1997 | 09:09:45 PM | 38.1 | 34.4
68754 | 07/09/1997 | 09:39:45 PM | 38.1 | 33.3
68755 | 07/09/1997 | 10:09:45 PM | 38.1 | 33.3
68756 | 07/09/1997 | 10:39:45 PM | 38.1 | 32
68757 | 07/09/1997 | 11:09:45 PM | 38.1 | 31.7
68758 | 07/09/1997 | 11:39:45 PM | 38.1 | 30.7
68759 | 07/10/1997 | 12:09:45 AM | 38.1 | 30.2
68760 | 07/10/1997 | 12:39:45 AM | 38.1 | 29.9
68761 | 07/10/1997 | 01:09:45 AM | 38.1 | 28.8
68762 | 07/10/1997 | 01:39:45 AM | 38.1 | 28.7
68763 | 07/10/1997 | 02:09:45 AM | 38.1 | 27.9
68764 | 07/10/1997 | 02:39:45 AM | 38.1 | 27.2
68765 | 07/10/1997 | 03:09:45 AM | 38.1 | 27.1
68766 | 07/10/1997 | 03:39:45 AM | 38.1 | 26.1
68767 | 07/10/1997 | 04:09:45 AM | 38.1 | 25.6
68768 | 07/10/1997 | 04:39:45 AM | 38.1 | 25.5
68769 | 07/10/1997 | 05:09:45 AM | 38.1 | 24.6
68770 | 07/10/1997 | 05:39:45 AM | 38.1 | 24.1
68771 | 07/10/1997 | 06:09:45 AM | 38.1 | 24.1
68772 | 07/10/1997 | 06:39:45 AM | 38.1 | 24.1
68773 | 07/10/1997 | 07:09:02 AM | 38.1 | 24.7
68774 | 07/10/1997 | 07:39:02 AM | 38.1 | 25.8
68775 | 07/10/1997 | 08:09:02 AM | 38.1 | 27.3
68776 | 07/10/1997 | 08:39:02 AM | 38.1 | 30.2
68777 | 07/10/1997 | 09:09:02 AM | 38.1 | 31.8
68778 | 07/10/1997 | 09:39:02 AM | 38.1 | 34.9
68779 | 07/10/1997 | 10:09:02 AM | 38.1 | 37.5
68780 | 07/10/1997 | 10:39:02 AM | 38.1 | 39.4
68781 | 07/10/1997 | 11:09:02 AM | 38.1 | 42.3
68782 | 07/10/1997 | 11:39:02 AM | 38.1 | 44
68783 | 07/10/1997 | 12:09:02 PM | 38.1 | 46.6
68784 | 07/10/1997 | 12:39:02 PM | 38.1 | 48.6
68785 | 07/10/1997 | 01:09:02 PM | 38.1 | 50.2
68786 | 07/10/1997 | 01:39:02 PM | 38.1 | 51.7
68787 | 07/10/1997 | 02:09:02 PM | 38.1 | 52.4
68788 | 07/10/1997 | 02:39:02 PM | 38.1 | 53.1
68789 | 07/10/1997 | 03:09:02 PM | 38.1 | 53.2
68790 | 07/10/1997 | 03:39:02 PM | 38.1 | 52.8
68791 | 07/10/1997 | 04:09:02 PM | 38.1 | 53.2
70505 | 07/15/1997 | 05:10:32 AM | 88.9 | 30.5
70506 | 07/15/1997 | 05:40:32 AM | 88.9 | 30.4
70507 | 07/15/1997 | 06:11:02 AM | 88.9 | 29.9
70508 | 07/15/1997 | 06:41:02 AM | 88.9 | 29.6
70509 | 07/15/1997 | 07:11:02 AM | 88.9 | 30.1
70510 | 07/15/1997 | 07:41:02 AM | 88.9 | 30.5
70511 | 07/15/1997 | 08:11:02 AM | 88.9 | 32
70512 | 07/15/1997 | 08:41:02 AM | 88.9 | 33.5
70513 | 07/15/1997 | 09:11:02 AM | 88.9 | 35.1
70514 | 07/15/1997 | 09:41:02 AM | 88.9 | 36.7
70515 | 07/15/1997 | 10:11:02 AM | 88.9 | 38.3
70516 | 07/15/1997 | 10:41:02 AM | 88.9 | 40.4
70517 | 07/15/1997 | 11:11:02 AM | 88.9 | 42.5
70518 | 07/15/1997 | 11:41:02 AM | 88.9 | 44.3
70519 | 07/15/1997 | 12:11:02 PM | 88.9 | 45.9
70520 | 07/15/1997 | 12:41:02 PM | 88.9 | 47.6
70521 | 07/15/1997 | 01:11:02 PM | 88.9 | 49.3
70522 | 07/15/1997 | 01:41:02 PM | 88.9 | 50.6
70523 | 07/15/1997 | 02:11:02 PM | 88.9 | 52
70524 | 07/15/1997 | 02:41:02 PM | 88.9 | 52.8
70525 | 07/15/1997 | 03:11:02 PM | 88.9 | 53.5
70526 | 07/15/1997 | 03:41:02 PM | 88.9 | 53.5
70527 | 07/15/1997 | 04:11:02 PM | 88.9 | 53.5
70528 | 07/15/1997 | 04:41:02 PM | 88.9 | 53.5
70529 | 07/15/1997 | 05:11:02 PM | 88.9 | 52.9
70530 | 07/15/1997 | 05:41:02 PM | 88.9 | 52
70531 | 07/15/1997 | 06:11:02 PM | 88.9 | 50.5
70532 | 07/15/1997 | 06:41:02 PM | 88.9 | 49.1
70533 | 07/15/1997 | 07:11:02 PM | 88.9 | 47.6
70534 | 07/15/1997 | 07:41:02 PM | 88.9 | 46.2
70535 | 07/15/1997 | 08:11:02 PM | 88.9 | 44.6
70536 | 07/15/1997 | 08:41:02 PM | 88.9 | 42.8
70537 | 07/15/1997 | 09:11:02 PM | 88.9 | 41.3
70538 | 07/15/1997 | 09:41:02 PM | 88.9 | 40.6
70539 | 07/15/1997 | 10:11:02 PM | 88.9 | 39.7
70540 | 07/15/1997 | 10:41:02 PM | 88.9 | 38.2
70541 | 07/15/1997 | 11:11:02 PM | 88.9 | 37.4
70542 | 07/15/1997 | 11:41:02 PM | 88.9 | 36.7
70543 | 07/16/1997 | 12:11:02 AM | 88.9 | 35.9
70544 | 07/16/1997 | 12:41:02 AM | 88.9 | 35.1
70545 | 07/16/1997 | 01:11:02 AM | 88.9 | 34.6
70546 | 07/16/1997 | 01:41:02 AM | 88.9 | 33.6
70547 | 07/16/1997 | 02:11:02 AM | 88.9 | 33.5
70548 | 07/16/1997 | 02:41:02 AM | 88.9 | 32.5
70549 | 07/16/1997 | 03:11:02 AM | 88.9 | 32.1
70550 | 07/16/1997 | 03:41:02 AM | 88.9 | 31.9
70551 | 07/16/1997 | 04:11:02 AM | 88.9 | 31
70552 | 07/16/1997 | 04:41:02 AM | 88.9 | 30.6
70553 | 07/16/1997 | 05:11:02 AM | 88.9 | 30.5
70554 | 07/16/1997 | 05:41:02 AM | 88.9 | 29.9
70555 | 07/16/1997 | 06:11:02 AM | 88.9 | 29.4
70556 | 07/16/1997 | 06:25:03 AM | 88.9 | 29.4
70557 | 07/16/1997 | 06:55:03 AM | 88.9 | 29.1
70558 | 07/16/1997 | 07:25:03 AM | 88.9 | 29.1
70559 | 07/16/1997 | 07:55:03 AM | 88.9 | 30.1
70560 | 07/16/1997 | 08:25:03 AM | 88.9 | 31.1
70561 | 07/16/1997 | 08:55:03 AM | 88.9 | 32.3
70562 | 07/16/1997 | 09:25:03 AM | 88.9 | 34.3
70563 | 07/16/1997 | 09:55:03 AM | 88.9 | 36.7
70564 | 07/16/1997 | 10:25:03 AM | 88.9 | 38.3
70565 | 07/16/1997 | 10:55:03 AM | 88.9 | 40.8
70566 | 07/16/1997 | 11:25:03 AM | 88.9 | 42.8
70567 | 07/16/1997 | 11:55:03 AM | 88.9 | 44.7
70568 | 07/16/1997 | 12:25:03 PM | 88.9 | 45.9
70569 | 07/16/1997 | 12:55:03 PM | 88.9 | 46.6
70570 | 07/16/1997 | 01:25:03 PM | 88.9 | 46.9
70571 | 07/16/1997 | 01:55:03 PM | 88.9 | 45.9
70572 | 07/16/1997 | 02:25:03 PM | 88.9 | 45.9
70573 | 07/16/1997 | 02:55:03 PM | 88.9 | 47.9
70574 | 07/16/1997 | 03:25:03 PM | 88.9 | 48.6
70575 | 07/16/1997 | 03:55:03 PM | 88.9 | 47.5
70576 | 07/16/1997 | 04:25:03 PM | 88.9 | 46.6
70577 | 07/16/1997 | 04:55:03 PM | 88.9 | 45.5
70578 | 07/16/1997 | 05:25:03 PM | 88.9 | 43.7
70579 | 07/16/1997 | 05:55:03 PM | 88.9 | 42.3
70580 | 07/16/1997 | 06:25:03 PM | 88.9 | 41.3
70581 | 07/16/1997 | 06:55:03 PM | 88.9 | 39.8
70582 | 07/16/1997 | 07:25:03 PM | 88.9 | 38.9
70583 | 07/16/1997 | 07:55:03 PM | 88.9 | 38.1
70584 | 07/16/1997 | 08:25:03 PM | 88.9 | 37
70585 | 07/16/1997 | 08:55:03 PM | 88.9 | 36.7
70586 | 07/16/1997 | 09:25:03 PM | 88.9 | 35.9
70587 | 07/16/1997 | 09:55:03 PM | 88.9 | 35.1
70588 | 07/16/1997 | 10:25:03 PM | 88.9 | 35
70589 | 07/16/1997 | 10:55:03 PM | 88.9 | 34.3
70590 | 07/16/1997 | 11:25:03 PM | 88.9 | 33.6
70591 | 07/16/1997 | 11:55:03 PM | 88.9 | 33.6
70592 | 07/17/1997 | 12:25:03 AM | 88.9 | 33.3
70593 | 07/17/1997 | 12:55:03 AM | 88.9 | 32.8
70594 | 07/17/1997 | 01:25:03 AM | 88.9 | 32.1
70595 | 07/17/1997 | 01:55:03 AM | 88.9 | 32.1
70596 | 07/17/1997 | 02:25:03 AM | 88.9 | 32.1
57691 | 03/26/1997 | 07:00:10 AM | 139.7 | 14.7
61655 | 05/24/1997 | 08:14:42 AM | 12.7 | 24.2
70599 | 07/17/1997 | 03:55:03 AM | 88.9 | 31.1
70600 | 07/17/1997 | 04:25:03 AM | 88.9 | 30.7
57695 | 03/26/1997 | 09:00:10 AM | 139.7 | 15.1
57696 | 03/26/1997 | 09:30:10 AM | 139.7 | 16.2
57697 | 03/26/1997 | 10:00:10 AM | 139.7 | 16.4
57698 | 03/26/1997 | 10:30:10 AM | 139.7 | 17.8
57699 | 03/26/1997 | 11:00:10 AM | 139.7 | 18
57700 | 03/26/1997 | 11:03:52 AM | 139.7 | 18.4
57701 | 03/26/1997 | 11:33:52 AM | 139.7 | 19.4
57702 | 03/26/1997 | 12:03:52 PM | 139.7 | 20.9
57703 | 03/26/1997 | 12:33:52 PM | 139.7 | 21.9
57704 | 03/26/1997 | 01:03:52 PM | 139.7 | 22.4
57705 | 03/26/1997 | 01:33:52 PM | 139.7 | 23.6
57706 | 03/26/1997 | 02:03:52 PM | 139.7 | 23.9
57707 | 03/26/1997 | 02:33:52 PM | 139.7 | 25
57708 | 03/26/1997 | 03:03:52 PM | 139.7 | 25.5
57709 | 03/26/1997 | 03:33:52 PM | 139.7 | 25.5
57710 | 03/26/1997 | 04:03:52 PM | 139.7 | 25.7
57711 | 03/26/1997 | 04:33:52 PM | 139.7 | 25.8
57712 | 03/26/1997 | 05:03:52 PM | 139.7 | 25.7
57713 | 03/26/1997 | 05:33:52 PM | 139.7 | 25.7
57714 | 03/26/1997 | 06:03:52 PM | 139.7 | 25.5
57715 | 03/26/1997 | 06:33:52 PM | 139.7 | 25.5
57716 | 03/26/1997 | 07:03:52 PM | 139.7 | 25.1
57717 | 03/26/1997 | 07:33:52 PM | 139.7 | 24
57718 | 03/26/1997 | 08:03:52 PM | 139.7 | 23.9
57719 | 03/26/1997 | 08:33:52 PM | 139.7 | 23.1
57720 | 03/26/1997 | 09:03:52 PM | 139.7 | 22.4
57721 | 03/26/1997 | 09:33:52 PM | 139.7 | 22.3
57722 | 03/26/1997 | 10:03:52 PM | 139.7 | 22
57723 | 03/26/1997 | 10:33:52 PM | 139.7 | 21.2
57724 | 03/26/1997 | 11:03:52 PM | 139.7 | 20.9
57725 | 03/26/1997 | 11:33:52 PM | 139.7 | 20.7
57726 | 03/27/1997 | 12:03:52 AM | 139.7 | 19.8
57727 | 03/27/1997 | 12:33:52 AM | 139.7 | 19.4
57728 | 03/27/1997 | 01:03:52 AM | 139.7 | 19.3
57729 | 03/27/1997 | 01:33:52 AM | 139.7 | 19.2
57730 | 03/27/1997 | 02:03:52 AM | 139.7 | 18.6
57731 | 03/27/1997 | 02:33:52 AM | 139.7 | 18.2
57732 | 03/27/1997 | 03:03:52 AM | 139.7 | 17.8
57733 | 03/27/1997 | 03:33:52 AM | 139.7 | 17.8
57734 | 03/27/1997 | 04:03:52 AM | 139.7 | 17.8
57735 | 03/27/1997 | 04:33:52 AM | 139.7 | 17.4
57736 | 03/27/1997 | 05:03:52 AM | 139.7 | 16.7
57737 | 03/27/1997 | 05:33:52 AM | 139.7 | 16.3
57738 | 03/27/1997 | 06:03:52 AM | 139.7 | 16.3
57739 | 03/27/1997 | 06:33:52 AM | 139.7 | 16.3
57740 | 03/27/1997 | 07:03:52 AM | 139.7 | 16.3
57741 | 03/27/1997 | 07:33:52 AM | 139.7 | 16.2
57742 | 03/27/1997 | 08:03:52 AM | 139.7 | 16.1
57743 | 03/27/1997 | 08:33:52 AM | 139.7 | 16.2
57744 | 03/27/1997 | 09:03:52 AM | 139.7 | 16.3
57745 | 03/27/1997 | 09:33:52 AM | 139.7 | 16.3
57746 | 03/27/1997 | 10:03:52 AM | 139.7 | 17.1
57747 | 03/27/1997 | 10:33:52 AM | 139.7 | 17.8
57748 | 03/27/1997 | 11:03:52 AM | 139.7 | 18.4
57749 | 03/27/1997 | 11:33:52 AM | 139.7 | 19.3
57750 | 03/27/1997 | 12:03:52 PM | 139.7 | 20
57751 | 03/27/1997 | 12:33:52 PM | 139.7 | 20.9
57752 | 03/27/1997 | 01:03:52 PM | 139.7 | 22.2
57753 | 03/27/1997 | 01:33:52 PM | 139.7 | 22.7
57754 | 03/27/1997 | 02:03:52 PM | 139.7 | 23.9
57755 | 03/27/1997 | 02:33:52 PM | 139.7 | 24.4
57756 | 03/27/1997 | 03:03:52 PM | 139.7 | 25.4
57757 | 03/27/1997 | 03:33:52 PM | 139.7 | 25.5
57758 | 03/27/1997 | 04:03:52 PM | 139.7 | 25.9
57759 | 03/27/1997 | 04:33:52 PM | 139.7 | 26.6
57760 | 03/27/1997 | 05:03:52 PM | 139.7 | 26.7
57761 | 03/27/1997 | 05:33:52 PM | 139.7 | 26.4
57762 | 03/27/1997 | 06:03:52 PM | 139.7 | 25.9
57763 | 03/27/1997 | 06:33:52 PM | 139.7 | 25.5
57764 | 03/27/1997 | 07:03:52 PM | 139.7 | 25.4
57765 | 03/27/1997 | 07:33:52 PM | 139.7 | 24.7
57766 | 03/27/1997 | 08:03:52 PM | 139.7 | 24
57767 | 03/27/1997 | 08:33:52 PM | 139.7 | 23.9
57768 | 03/27/1997 | 09:03:52 PM | 139.7 | 22.7
57769 | 03/27/1997 | 09:33:52 PM | 139.7 | 22.4
57770 | 03/27/1997 | 10:03:52 PM | 139.7 | 22.2
57771 | 03/27/1997 | 10:33:52 PM | 139.7 | 21.8
57772 | 03/27/1997 | 11:03:52 PM | 139.7 | 21
57773 | 03/27/1997 | 11:33:52 PM | 139.7 | 20.9
57774 | 03/28/1997 | 12:03:52 AM | 139.7 | 20.3
57775 | 03/28/1997 | 12:33:52 AM | 139.7 | 19.8
57776 | 03/28/1997 | 01:03:52 AM | 139.7 | 19.3
57777 | 03/28/1997 | 01:33:52 AM | 139.7 | 19.3
57778 | 03/28/1997 | 02:03:52 AM | 139.7 | 18.7
59486 | 04/05/1997 | 01:00:45 AM | 88.9 | 10
59487 | 04/05/1997 | 01:30:45 AM | 88.9 | 9.1
59488 | 04/05/1997 | 02:00:45 AM | 88.9 | 9.1
59489 | 04/05/1997 | 02:30:45 AM | 88.9 | 8.3
59490 | 04/05/1997 | 03:00:45 AM | 88.9 | 7.6
59491 | 04/05/1997 | 03:30:45 AM | 88.9 | 7.6
59492 | 04/05/1997 | 04:00:45 AM | 88.9 | 7.4
59493 | 04/05/1997 | 04:30:45 AM | 88.9 | 6.9
59494 | 04/05/1997 | 05:00:45 AM | 88.9 | 6
59495 | 04/05/1997 | 05:30:45 AM | 88.9 | 6
59496 | 04/05/1997 | 06:00:45 AM | 88.9 | 5.9
59497 | 04/05/1997 | 06:30:45 AM | 88.9 | 6
59498 | 04/05/1997 | 07:00:45 AM | 88.9 | 6.5
59499 | 04/05/1997 | 07:30:45 AM | 88.9 | 8.1
59500 | 04/05/1997 | 08:00:45 AM | 88.9 | 9.4
59501 | 04/05/1997 | 08:30:45 AM | 88.9 | 11.6
59502 | 04/05/1997 | 09:00:45 AM | 88.9 | 13.6
59503 | 04/05/1997 | 09:30:45 AM | 88.9 | 15.3
59504 | 04/05/1997 | 10:00:45 AM | 88.9 | 17.4
59505 | 04/05/1997 | 10:30:45 AM | 88.9 | 19.4
59506 | 04/05/1997 | 11:00:45 AM | 88.9 | 20.4
59507 | 04/05/1997 | 11:30:45 AM | 88.9 | 21.5
59508 | 04/05/1997 | 12:00:45 PM | 88.9 | 23.4
59509 | 04/05/1997 | 12:30:45 PM | 88.9 | 25.8
59510 | 04/05/1997 | 01:00:45 PM | 88.9 | 27.5
59511 | 04/05/1997 | 01:30:45 PM | 88.9 | 29
59512 | 04/05/1997 | 02:00:45 PM | 88.9 | 30.1
59513 | 04/05/1997 | 02:30:45 PM | 88.9 | 30.6
59514 | 04/05/1997 | 03:00:45 PM | 88.9 | 31.2
59515 | 04/05/1997 | 03:30:45 PM | 88.9 | 30.5
59516 | 04/05/1997 | 04:00:45 PM | 88.9 | 30.4
59517 | 04/05/1997 | 04:30:45 PM | 88.9 | 29
59518 | 04/05/1997 | 05:00:45 PM | 88.9 | 28
59519 | 04/05/1997 | 05:30:45 PM | 88.9 | 26.1
59520 | 04/05/1997 | 06:00:45 PM | 88.9 | 24.4
59521 | 04/05/1997 | 06:30:45 PM | 88.9 | 21.7
59522 | 04/05/1997 | 07:00:45 PM | 88.9 | 20.3
59523 | 04/05/1997 | 07:30:45 PM | 88.9 | 19.4
59524 | 04/05/1997 | 08:00:45 PM | 88.9 | 18.2
59525 | 04/05/1997 | 08:30:45 PM | 88.9 | 16.7
59526 | 04/05/1997 | 09:00:45 PM | 88.9 | 15.6
59527 | 04/05/1997 | 09:30:45 PM | 88.9 | 15.2
59528 | 04/05/1997 | 10:00:45 PM | 88.9 | 13.7
59529 | 04/05/1997 | 10:30:45 PM | 88.9 | 13.4
59530 | 04/05/1997 | 11:00:45 PM | 88.9 | 12.3
59531 | 04/05/1997 | 11:30:45 PM | 88.9 | 12.1
59532 | 04/06/1997 | 12:00:45 AM | 88.9 | 10.9
59533 | 04/06/1997 | 12:30:45 AM | 88.9 | 10.6
59534 | 04/06/1997 | 01:00:45 AM | 88.9 | 10.2
59535 | 04/06/1997 | 01:30:45 AM | 88.9 | 9.1
59536 | 04/06/1997 | 02:00:45 AM | 88.9 | 9.1
59537 | 04/06/1997 | 02:30:45 AM | 88.9 | 8.3
59538 | 04/06/1997 | 03:00:45 AM | 88.9 | 7.6
59539 | 04/06/1997 | 03:30:45 AM | 88.9 | 7.6
59540 | 04/06/1997 | 04:00:45 AM | 88.9 | 7.5
59541 | 04/06/1997 | 04:30:45 AM | 88.9 | 7.2
59542 | 04/06/1997 | 05:00:45 AM | 88.9 | 6.2
59543 | 04/06/1997 | 05:30:45 AM | 88.9 | 6
59544 | 04/06/1997 | 06:00:45 AM | 88.9 | 6
59545 | 04/06/1997 | 06:30:45 AM | 88.9 | 6
59546 | 04/06/1997 | 07:00:45 AM | 88.9 | 6.3
59547 | 04/06/1997 | 07:30:45 AM | 88.9 | 7.7
59548 | 04/06/1997 | 08:00:45 AM | 88.9 | 9.6
59549 | 04/06/1997 | 08:30:45 AM | 88.9 | 12.1
59550 | 04/06/1997 | 09:00:45 AM | 88.9 | 13.7
59551 | 04/06/1997 | 09:30:45 AM | 88.9 | 15.3
59552 | 04/06/1997 | 10:00:45 AM | 88.9 | 18.3
59553 | 04/06/1997 | 10:30:45 AM | 88.9 | 20.4
59554 | 04/06/1997 | 11:00:45 AM | 88.9 | 22.2
59555 | 04/06/1997 | 11:30:45 AM | 88.9 | 24.1
59556 | 04/06/1997 | 12:00:45 PM | 88.9 | 25.8
59557 | 04/06/1997 | 12:30:45 PM | 88.9 | 27.2
59558 | 04/06/1997 | 01:00:45 PM | 88.9 | 27.7
59559 | 04/06/1997 | 01:30:45 PM | 88.9 | 29
59560 | 04/06/1997 | 02:00:45 PM | 88.9 | 30.5
59561 | 04/06/1997 | 02:30:45 PM | 88.9 | 30.6
59562 | 04/06/1997 | 03:00:45 PM | 88.9 | 30.7
59563 | 04/06/1997 | 03:30:45 PM | 88.9 | 29.8
59564 | 04/06/1997 | 04:00:45 PM | 88.9 | 28.5
59565 | 04/06/1997 | 04:30:45 PM | 88.9 | 27.5
59566 | 04/06/1997 | 05:00:45 PM | 88.9 | 27.4
59567 | 04/06/1997 | 05:30:45 PM | 88.9 | 25.4
59568 | 04/06/1997 | 06:00:45 PM | 88.9 | 23.9
59569 | 04/06/1997 | 06:30:45 PM | 88.9 | 22.6
59570 | 04/06/1997 | 07:00:45 PM | 88.9 | 21.3
59571 | 04/06/1997 | 07:30:45 PM | 88.9 | 20.3
59572 | 04/06/1997 | 08:00:45 PM | 88.9 | 19.8
59573 | 04/06/1997 | 08:30:45 PM | 88.9 | 18.7
59574 | 04/06/1997 | 09:00:45 PM | 88.9 | 18.3
59575 | 04/06/1997 | 09:30:45 PM | 88.9 | 17.9
59576 | 04/06/1997 | 10:00:45 PM | 88.9 | 16.7
59577 | 04/06/1997 | 10:30:45 PM | 88.9 | 15.9
59578 | 04/06/1997 | 11:00:45 PM | 88.9 | 15.2
59579 | 04/06/1997 | 11:30:45 PM | 88.9 | 15
59580 | 04/07/1997 | 01:00:45 AM | 88.9 | 13.7
59581 | 04/07/1997 | 01:30:45 AM | 88.9 | 13.8
59582 | 04/07/1997 | 02:00:45 AM | 88.9 | 13.7
59583 | 04/07/1997 | 02:30:45 AM | 88.9 | 13.7
59584 | 04/07/1997 | 03:00:45 AM | 88.9 | 13
59585 | 04/07/1997 | 03:30:45 AM | 88.9 | 12.3
59586 | 04/07/1997 | 04:00:45 AM | 88.9 | 12.2
65938 | 06/08/1997 | 12:55:21 PM | 88.9 | 43
63486 | 05/18/1997 | 01:05:53 AM | 114.3 | 31.5
59589 | 04/07/1997 | 05:30:45 AM | 88.9 | 10.6
59590 | 04/07/1997 | 06:00:45 AM | 88.9 | 10.5
59782 | 04/11/1997 | 06:00:45 AM | 88.9 | 9.1
59783 | 04/11/1997 | 06:30:45 AM | 88.9 | 9.1
59784 | 04/11/1997 | 07:00:45 AM | 88.9 | 8.9
59785 | 04/11/1997 | 07:30:45 AM | 88.9 | 9.1
59786 | 04/11/1997 | 08:00:45 AM | 88.9 | 9.8
59787 | 04/11/1997 | 08:30:45 AM | 88.9 | 10.5
59788 | 04/11/1997 | 09:00:45 AM | 88.9 | 10.6
59789 | 04/11/1997 | 09:30:45 AM | 88.9 | 12
59790 | 04/11/1997 | 10:00:45 AM | 88.9 | 12.2
59791 | 04/11/1997 | 10:30:45 AM | 88.9 | 13.7
59792 | 04/11/1997 | 11:00:45 AM | 88.9 | 16.7
59793 | 04/11/1997 | 11:30:45 AM | 88.9 | 19.8
59794 | 04/11/1997 | 12:00:45 PM | 88.9 | 23
59795 | 04/11/1997 | 12:30:45 PM | 88.9 | 25.9
59796 | 04/11/1997 | 01:00:45 PM | 88.9 | 27.5
59797 | 04/11/1997 | 01:30:45 PM | 88.9 | 29
59798 | 04/11/1997 | 02:00:45 PM | 88.9 | 29.6
59799 | 04/11/1997 | 02:30:45 PM | 88.9 | 30.8
59800 | 04/11/1997 | 03:00:45 PM | 88.9 | 31.5
59801 | 04/11/1997 | 03:30:45 PM | 88.9 | 32.1
59802 | 04/11/1997 | 04:00:45 PM | 88.9 | 32.1
59803 | 04/11/1997 | 04:30:45 PM | 88.9 | 32.1
59804 | 04/11/1997 | 05:00:45 PM | 88.9 | 31.3
59805 | 04/11/1997 | 05:30:45 PM | 88.9 | 30.5
59806 | 04/11/1997 | 06:00:45 PM | 88.9 | 29
59807 | 04/11/1997 | 06:30:45 PM | 88.9 | 27.5
59808 | 04/11/1997 | 07:00:45 PM | 88.9 | 25.9
59809 | 04/11/1997 | 07:30:45 PM | 88.9 | 24
59810 | 04/11/1997 | 08:00:45 PM | 88.9 | 21.6
59811 | 04/11/1997 | 08:30:45 PM | 88.9 | 20.3
59812 | 04/11/1997 | 09:00:45 PM | 88.9 | 19.5
59813 | 04/11/1997 | 09:30:45 PM | 88.9 | 18.3
59814 | 04/11/1997 | 10:00:45 PM | 88.9 | 16.9
59815 | 04/11/1997 | 10:30:45 PM | 88.9 | 16.3
59816 | 04/11/1997 | 11:00:45 PM | 88.9 | 15.3
59817 | 04/11/1997 | 11:30:45 PM | 88.9 | 14.9
59818 | 04/12/1997 | 12:00:45 AM | 88.9 | 13.7
59819 | 04/12/1997 | 11:30:45 PM | 88.9 | 13.4
59820 | 04/12/1997 | 01:00:45 AM | 88.9 | 12.4
59821 | 04/12/1997 | 01:30:45 AM | 88.9 | 12.2
59822 | 04/12/1997 | 02:00:45 AM | 88.9 | 11.9
59823 | 04/12/1997 | 02:30:45 AM | 88.9 | 10.6
59824 | 04/12/1997 | 03:00:45 AM | 88.9 | 10.5
59825 | 04/12/1997 | 03:30:45 AM | 88.9 | 10.1
59826 | 04/12/1997 | 04:00:45 AM | 88.9 | 9.1
59827 | 04/12/1997 | 04:30:45 AM | 88.9 | 9
59828 | 04/12/1997 | 05:00:45 AM | 88.9 | 8.2
59829 | 04/12/1997 | 05:30:45 AM | 88.9 | 7.6
59830 | 04/12/1997 | 06:00:45 AM | 88.9 | 7.6
59831 | 04/12/1997 | 06:30:45 AM | 88.9 | 7.4
59832 | 04/12/1997 | 07:00:45 AM | 88.9 | 7.4
59833 | 04/12/1997 | 07:30:45 AM | 88.9 | 7.3
59834 | 04/12/1997 | 08:00:45 AM | 88.9 | 7.7
59835 | 04/12/1997 | 08:30:45 AM | 88.9 | 9.1
59836 | 04/12/1997 | 09:00:45 AM | 88.9 | 10.8
59837 | 04/12/1997 | 09:30:45 AM | 88.9 | 13.6
59838 | 04/12/1997 | 10:00:45 AM | 88.9 | 15.2
59839 | 04/12/1997 | 10:30:45 AM | 88.9 | 17
59840 | 04/12/1997 | 11:00:45 AM | 88.9 | 19.3
59841 | 04/12/1997 | 11:30:45 AM | 88.9 | 21.3
59842 | 04/12/1997 | 12:00:45 PM | 88.9 | 23.3
59843 | 04/12/1997 | 12:30:45 PM | 88.9 | 25.6
59844 | 04/12/1997 | 01:00:45 PM | 88.9 | 27.1
59845 | 04/12/1997 | 01:30:45 PM | 88.9 | 28.4
59846 | 04/12/1997 | 02:00:45 PM | 88.9 | 29.9
59847 | 04/12/1997 | 02:30:45 PM | 88.9 | 30.5
59848 | 04/12/1997 | 03:00:45 PM | 88.9 | 31
59849 | 04/12/1997 | 03:30:45 PM | 88.9 | 30.6
59850 | 04/12/1997 | 04:00:45 PM | 88.9 | 30
59851 | 04/12/1997 | 04:30:45 PM | 88.9 | 29.7
59852 | 04/12/1997 | 05:00:45 PM | 88.9 | 29
59853 | 04/12/1997 | 05:30:45 PM | 88.9 | 28.3
59854 | 04/12/1997 | 06:00:45 PM | 88.9 | 27.5
59855 | 04/12/1997 | 06:30:45 PM | 88.9 | 26.9
59856 | 04/12/1997 | 07:00:45 PM | 88.9 | 25.2
59857 | 04/12/1997 | 07:30:45 PM | 88.9 | 23.6
59858 | 04/12/1997 | 08:00:45 PM | 88.9 | 21.8
59859 | 04/12/1997 | 08:30:45 PM | 88.9 | 20.6
59860 | 04/12/1997 | 09:00:45 PM | 88.9 | 19.4
59861 | 04/12/1997 | 09:30:45 PM | 88.9 | 18.3
59862 | 04/12/1997 | 10:00:45 PM | 88.9 | 17
59863 | 04/12/1997 | 10:30:45 PM | 88.9 | 16.5
59864 | 04/12/1997 | 11:00:45 PM | 88.9 | 15.2
59865 | 04/12/1997 | 11:30:45 PM | 88.9 | 15.2
59866 | 04/13/1997 | 12:00:45 AM | 88.9 | 13.8
59867 | 04/13/1997 | 12:30:45 AM | 88.9 | 13.7
59868 | 04/13/1997 | 01:00:45 AM | 88.9 | 12.9
59869 | 04/13/1997 | 01:30:45 AM | 88.9 | 12.2
59870 | 04/13/1997 | 02:00:45 AM | 88.9 | 12.2
59871 | 04/13/1997 | 02:30:45 AM | 88.9 | 11.7
59872 | 04/13/1997 | 03:00:45 AM | 88.9 | 10.6
59873 | 04/13/1997 | 03:30:45 AM | 88.9 | 10.6
59874 | 04/13/1997 | 04:00:45 AM | 88.9 | 10.5
59875 | 04/13/1997 | 04:30:45 AM | 88.9 | 10.3
59876 | 04/13/1997 | 05:00:45 AM | 88.9 | 9.2
59877 | 04/13/1997 | 05:30:45 AM | 88.9 | 9.1
59878 | 04/13/1997 | 06:00:45 AM | 88.9 | 9.1
59879 | 04/13/1997 | 06:30:45 AM | 88.9 | 8.5
59880 | 04/13/1997 | 07:00:45 AM | 88.9 | 8.3
59881 | 04/13/1997 | 07:30:45 AM | 88.9 | 8.9
59882 | 04/13/1997 | 08:00:45 AM | 88.9 | 9.6
59883 | 04/13/1997 | 08:30:45 AM | 88.9 | 10.6
59884 | 04/13/1997 | 09:00:45 AM | 88.9 | 12.2
59885 | 04/13/1997 | 09:30:45 AM | 88.9 | 15.2
59886 | 04/13/1997 | 10:00:45 AM | 88.9 | 16.9
59887 | 04/13/1997 | 10:30:45 AM | 88.9 | 19.7
59888 | 04/13/1997 | 11:00:45 AM | 88.9 | 21.5
59889 | 04/13/1997 | 11:30:45 AM | 88.9 | 24.4
59890 | 04/13/1997 | 12:00:45 PM | 88.9 | 26
59891 | 04/13/1997 | 12:30:45 PM | 88.9 | 28.4
59892 | 04/13/1997 | 01:00:45 PM | 88.9 | 30
59893 | 04/13/1997 | 01:30:45 PM | 88.9 | 30.1
59894 | 04/13/1997 | 02:00:45 PM | 88.9 | 31.1
59895 | 04/13/1997 | 02:30:45 PM | 88.9 | 32.1
59896 | 04/13/1997 | 03:00:45 PM | 88.9 | 32.1
59897 | 04/13/1997 | 03:30:45 PM | 88.9 | 31.7
59898 | 04/13/1997 | 04:00:45 PM | 88.9 | 31.2
59899 | 04/13/1997 | 04:30:45 PM | 88.9 | 30.5
59900 | 04/13/1997 | 05:00:45 PM | 88.9 | 29.8
59901 | 04/13/1997 | 05:30:45 PM | 88.9 | 29
59902 | 04/13/1997 | 06:00:45 PM | 88.9 | 27.5
59903 | 04/13/1997 | 06:30:45 PM | 88.9 | 26.7
59904 | 04/13/1997 | 07:00:45 PM | 88.9 | 25.6
59905 | 04/13/1997 | 07:30:45 PM | 88.9 | 24.4
59906 | 04/13/1997 | 08:00:45 PM | 88.9 | 22.9
59907 | 04/13/1997 | 08:30:45 PM | 88.9 | 21.8
59908 | 04/13/1997 | 09:00:45 PM | 88.9 | 21.3
59909 | 04/13/1997 | 09:30:45 PM | 88.9 | 20.3
59910 | 04/13/1997 | 10:00:45 PM | 88.9 | 19.8
59911 | 04/13/1997 | 10:30:45 PM | 88.9 | 19.2
59912 | 04/13/1997 | 11:00:45 PM | 88.9 | 18.3
59913 | 04/13/1997 | 11:30:45 PM | 88.9 | 18.1
55893 | 03/12/1997 | 05:28:32 PM | 88.9 | 21.3
59915 | 04/14/1997 | 12:30:45 AM | 88.9 | 16.7
59916 | 04/14/1997 | 01:00:45 AM | 88.9 | 16
59917 | 04/14/1997 | 01:30:45 AM | 88.9 | 15.3
59918 | 04/14/1997 | 02:00:45 AM | 88.9 | 15.2
59919 | 04/14/1997 | 02:30:45 AM | 88.9 | 14.8
59920 | 04/14/1997 | 03:00:45 AM | 88.9 | 13.7
59921 | 04/14/1997 | 03:30:45 AM | 88.9 | 13.7
59922 | 04/14/1997 | 04:00:45 AM | 88.9 | 13.7
59923 | 04/14/1997 | 04:30:45 AM | 88.9 | 13.7
59924 | 04/14/1997 | 05:00:45 AM | 88.9 | 13.7
59925 | 04/14/1997 | 05:30:45 AM | 88.9 | 13.7
59926 | 04/14/1997 | 06:00:45 AM | 88.9 | 13.7
59927 | 04/14/1997 | 06:30:45 AM | 88.9 | 13.6
59928 | 04/14/1997 | 07:00:45 AM | 88.9 | 13.7
59929 | 04/14/1997 | 07:30:45 AM | 88.9 | 13.7
59930 | 04/14/1997 | 08:00:45 AM | 88.9 | 14
59931 | 04/14/1997 | 08:30:45 AM | 88.9 | 15.2
59932 | 04/14/1997 | 09:00:45 AM | 88.9 | 16.8
59933 | 04/14/1997 | 09:30:45 AM | 88.9 | 18.9
59934 | 04/14/1997 | 10:00:45 AM | 88.9 | 21.3
59935 | 04/14/1997 | 10:30:45 AM | 88.9 | 23.4
59936 | 04/14/1997 | 11:00:45 AM | 88.9 | 25.7
59937 | 04/14/1997 | 11:30:45 AM | 88.9 | 27.4
59938 | 04/14/1997 | 12:00:45 PM | 88.9 | 29
59939 | 04/14/1997 | 12:30:45 AM | 88.9 | 30.9
59940 | 04/14/1997 | 01:00:45 PM | 88.9 | 32.9
59941 | 04/14/1997 | 01:30:45 PM | 88.9 | 34.6
59942 | 04/14/1997 | 02:00:45 PM | 88.9 | 35.1
59943 | 04/14/1997 | 02:30:45 PM | 88.9 | 36.3
59944 | 04/14/1997 | 03:00:45 PM | 88.9 | 36.7
59945 | 04/14/1997 | 03:30:45 PM | 88.9 | 37.3
59946 | 04/14/1997 | 04:00:45 PM | 88.9 | 37.8
59947 | 04/14/1997 | 04:30:45 PM | 88.9 | 37.1
59948 | 04/14/1997 | 05:00:45 PM | 88.9 | 36.3
59949 | 04/14/1997 | 05:30:45 PM | 88.9 | 35.2
59950 | 04/14/1997 | 06:00:45 PM | 88.9 | 35.1
59951 | 04/14/1997 | 06:30:45 PM | 88.9 | 33.5
59952 | 04/14/1997 | 07:00:45 PM | 88.9 | 31.5
59953 | 04/14/1997 | 07:30:45 PM | 88.9 | 29.2
59954 | 04/14/1997 | 08:00:45 PM | 88.9 | 27.5
59955 | 04/01/1997 | 12:03:52 AM | 114.3 | 13.3
59956 | 04/01/1997 | 12:33:52 AM | 114.3 | 13.2
59957 | 04/01/1997 | 01:03:52 AM | 114.3 | 12.9
59958 | 04/01/1997 | 01:33:52 AM | 114.3 | 12.5
59959 | 04/01/1997 | 02:03:52 AM | 114.3 | 11.8
59960 | 04/01/1997 | 02:33:52 AM | 114.3 | 11.8
59961 | 04/01/1997 | 03:03:52 AM | 114.3 | 11.2
59962 | 04/01/1997 | 03:33:52 AM | 114.3 | 10.6
59963 | 04/01/1997 | 04:03:52 AM | 114.3 | 10.4
59964 | 04/01/1997 | 04:33:52 AM | 114.3 | 10.4
59965 | 04/01/1997 | 05:03:52 AM | 114.3 | 10.3
59966 | 04/01/1997 | 05:33:52 AM | 114.3 | 10.2
59967 | 04/01/1997 | 06:03:52 AM | 114.3 | 10.2
59968 | 04/01/1997 | 06:33:52 AM | 114.3 | 10.1
59969 | 04/01/1997 | 07:03:52 AM | 114.3 | 10.1
59970 | 04/01/1997 | 07:33:52 AM | 114.3 | 10
60716 | 04/03/1997 | 01:00:45 AM | 139.7 | 11.7
60717 | 04/03/1997 | 01:30:45 AM | 139.7 | 11.4
68259 | 07/30/1997 | 03:05:35 PM | 12.7 | 45.7
68260 | 07/30/1997 | 03:35:35 PM | 12.7 | 41.9
68261 | 07/30/1997 | 04:05:35 PM | 12.7 | 39.5
68262 | 07/30/1997 | 04:35:35 PM | 12.7 | 34.9
68263 | 07/30/1997 | 05:05:35 PM | 12.7 | 29.4
68264 | 07/30/1997 | 05:35:35 PM | 12.7 | 25.8
68265 | 07/30/1997 | 06:05:35 PM | 12.7 | 25.6
68266 | 07/30/1997 | 06:35:35 PM | 12.7 | 24.2
68267 | 07/30/1997 | 07:05:35 PM | 12.7 | 23.8
68268 | 07/30/1997 | 07:35:35 PM | 12.7 | 24.4
68269 | 07/30/1997 | 08:05:35 PM | 12.7 | 24.2
68270 | 07/30/1997 | 08:35:35 PM | 12.7 | 24
68271 | 07/30/1997 | 09:05:35 PM | 12.7 | 22.9
68272 | 07/30/1997 | 09:35:35 PM | 12.7 | 22.7
68273 | 07/30/1997 | 10:05:35 PM | 12.7 | 22.1
68274 | 07/30/1997 | 10:35:35 PM | 12.7 | 21.4
68275 | 07/30/1997 | 11:05:35 PM | 12.7 | 21.1
68276 | 07/30/1997 | 11:35:35 PM | 12.7 | 21.1
68277 | 07/31/1997 | 12:05:35 AM | 12.7 | 20.5
68278 | 07/31/1997 | 12:35:35 AM | 12.7 | 19.9
68279 | 07/31/1997 | 01:05:35 AM | 12.7 | 19.6
68280 | 07/31/1997 | 01:35:35 AM | 12.7 | 19.6
68281 | 07/31/1997 | 02:05:35 AM | 12.7 | 19.1
68282 | 07/31/1997 | 02:35:35 AM | 12.7 | 18.5
68283 | 07/31/1997 | 03:05:35 AM | 12.7 | 18.1
68284 | 07/31/1997 | 03:35:35 AM | 12.7 | 18.1
68285 | 07/31/1997 | 04:05:35 AM | 12.7 | 18
68286 | 07/31/1997 | 04:35:35 AM | 12.7 | 17.5
68287 | 07/31/1997 | 05:05:35 AM | 12.7 | 17
68288 | 07/31/1997 | 05:35:35 AM | 12.7 | 16.6
68289 | 07/31/1997 | 06:05:35 AM | 12.7 | 16.5
68290 | 07/31/1997 | 06:35:35 AM | 12.7 | 17.5
68291 | 07/31/1997 | 07:05:35 AM | 12.7 | 18.1
68292 | 07/31/1997 | 07:35:35 AM | 12.7 | 19.7
68293 | 07/31/1997 | 08:05:35 AM | 12.7 | 23
68294 | 07/31/1997 | 08:35:35 AM | 12.7 | 27.2
68295 | 07/31/1997 | 09:05:35 AM | 12.7 | 30.5
68296 | 07/31/1997 | 09:35:35 AM | 12.7 | 34.9
68297 | 07/31/1997 | 10:05:35 AM | 12.7 | 38.2
68298 | 07/31/1997 | 10:35:35 AM | 12.7 | 41.4
68299 | 07/31/1997 | 10:36:46 AM | 12.7 | 41.6
68300 | 07/31/1997 | 11:06:46 AM | 12.7 | 44.7
68301 | 07/31/1997 | 11:36:46 AM | 12.7 | 47.5
68302 | 07/31/1997 | 12:06:46 PM | 12.7 | 50.3
68303 | 07/31/1997 | 12:36:46 PM | 12.7 | 52.4
68304 | 07/31/1997 | 01:06:46 PM | 12.7 | 54.8
68305 | 07/31/1997 | 01:36:46 PM | 12.7 | 56.3
68306 | 07/31/1997 | 02:06:46 PM | 12.7 | 52.1
68307 | 07/31/1997 | 02:36:46 PM | 12.7 | 54.8
68308 | 07/31/1997 | 03:06:46 PM | 12.7 | 55.7
68309 | 07/31/1997 | 03:36:46 PM | 12.7 | 54.8
68310 | 07/31/1997 | 04:06:46 PM | 12.7 | 54.8
68311 | 07/31/1997 | 04:36:46 PM | 12.7 | 53.3
68312 | 07/31/1997 | 05:06:46 PM | 12.7 | 50.9
68313 | 07/31/1997 | 05:36:46 PM | 12.7 | 48.7
68314 | 07/31/1997 | 06:06:46 PM | 12.7 | 46.2
68315 | 07/31/1997 | 06:36:46 PM | 12.7 | 43.8
68316 | 07/31/1997 | 07:06:46 PM | 12.7 | 41.1
68317 | 07/31/1997 | 07:36:46 PM | 12.7 | 38.1
68318 | 07/31/1997 | 08:06:46 PM | 12.7 | 35.9
68319 | 07/31/1997 | 08:36:46 PM | 12.7 | 34.1
68320 | 07/31/1997 | 09:06:46 PM | 12.7 | 33.1
68321 | 07/31/1997 | 09:36:46 PM | 12.7 | 31.9
68322 | 07/31/1997 | 10:06:46 PM | 12.7 | 30.5
68323 | 07/31/1997 | 10:36:46 PM | 12.7 | 30.1
68324 | 07/31/1997 | 11:06:46 PM | 12.7 | 28.8
68325 | 07/31/1997 | 11:36:46 PM | 12.7 | 28.7
68326 | 07/01/1997 | 12:25:02 AM | 38.1 | 21
68327 | 07/01/1997 | 12:55:02 AM | 38.1 | 20.4
68328 | 07/01/1997 | 01:25:02 AM | 38.1 | 19.5
68329 | 07/01/1997 | 01:55:02 AM | 38.1 | 19.5
68330 | 07/01/1997 | 02:25:02 AM | 38.1 | 18.7
68331 | 07/01/1997 | 02:55:02 AM | 38.1 | 18
68332 | 07/01/1997 | 03:25:02 AM | 38.1 | 18
68333 | 07/01/1997 | 03:55:02 AM | 38.1 | 17.6
68334 | 07/01/1997 | 04:25:02 AM | 38.1 | 16.9
68335 | 07/01/1997 | 04:55:02 AM | 38.1 | 16.5
68336 | 07/01/1997 | 05:25:02 AM | 38.1 | 16.4
68337 | 07/01/1997 | 05:55:02 AM | 38.1 | 16
68338 | 07/01/1997 | 06:25:02 AM | 38.1 | 16.2
68339 | 07/01/1997 | 06:55:02 AM | 38.1 | 16.8
68340 | 07/01/1997 | 07:25:02 AM | 38.1 | 18.3
68341 | 07/01/1997 | 07:55:02 AM | 38.1 | 20.9
68342 | 07/01/1997 | 08:25:02 AM | 38.1 | 23.1
68343 | 07/01/1997 | 08:55:02 AM | 38.1 | 25.6
68344 | 07/01/1997 | 09:25:02 AM | 38.1 | 28.7
68345 | 07/01/1997 | 09:55:02 AM | 38.1 | 31.2
68346 | 07/01/1997 | 10:25:02 AM | 38.1 | 33.7
68347 | 07/01/1997 | 10:55:02 AM | 38.1 | 36.4
68348 | 07/01/1997 | 11:25:02 AM | 38.1 | 39.3
68349 | 07/01/1997 | 11:55:02 AM | 38.1 | 41
68350 | 07/01/1997 | 12:25:02 PM | 38.1 | 43.6
68351 | 07/01/1997 | 12:55:02 PM | 38.1 | 45.4
68352 | 07/01/1997 | 01:25:02 PM | 38.1 | 46.9
68353 | 07/01/1997 | 01:55:02 PM | 38.1 | 48.1
68354 | 07/01/1997 | 02:25:02 PM | 38.1 | 49
68355 | 07/01/1997 | 02:55:02 PM | 38.1 | 50.2
68356 | 07/01/1997 | 03:25:02 PM | 38.1 | 50.3
68357 | 07/01/1997 | 03:55:02 PM | 38.1 | 50.4
68358 | 07/01/1997 | 04:25:02 PM | 38.1 | 50.2
68359 | 07/01/1997 | 04:55:02 PM | 38.1 | 50.1
68360 | 07/01/1997 | 05:25:02 PM | 38.1 | 48.7
68361 | 07/01/1997 | 05:55:02 PM | 38.1 | 47.1
68362 | 07/01/1997 | 06:25:02 PM | 38.1 | 45.6
68363 | 07/01/1997 | 06:55:02 PM | 38.1 | 43.9
70077 | 07/06/1997 | 08:21:18 AM | 88.9 | 28.2
70078 | 07/06/1997 | 08:51:18 AM | 88.9 | 30.2
70079 | 07/06/1997 | 09:21:18 AM | 88.9 | 32.1
70080 | 07/06/1997 | 09:51:18 AM | 88.9 | 33.7
70081 | 07/06/1997 | 10:21:18 AM | 88.9 | 36.6
70082 | 07/06/1997 | 10:51:18 AM | 88.9 | 38.2
70083 | 07/06/1997 | 11:21:18 AM | 88.9 | 41
70084 | 07/06/1997 | 11:51:18 AM | 88.9 | 42.8
70085 | 07/06/1997 | 12:21:18 PM | 88.9 | 44.9
70086 | 07/06/1997 | 12:51:18 PM | 88.9 | 46.8
70087 | 07/06/1997 | 01:21:18 PM | 88.9 | 48.4
70088 | 07/06/1997 | 01:51:18 PM | 88.9 | 49.3
70089 | 07/06/1997 | 02:21:18 PM | 88.9 | 50.5
70090 | 07/06/1997 | 02:51:18 PM | 88.9 | 51
70091 | 07/06/1997 | 03:21:18 PM | 88.9 | 51.2
70092 | 07/06/1997 | 03:51:18 PM | 88.9 | 51.6
70093 | 07/06/1997 | 04:21:18 PM | 88.9 | 51.9
70094 | 07/06/1997 | 04:51:18 PM | 88.9 | 51.8
70095 | 07/06/1997 | 05:21:18 PM | 88.9 | 51.4
70096 | 07/06/1997 | 05:51:18 PM | 88.9 | 50.5
70097 | 07/06/1997 | 06:21:18 PM | 88.9 | 49.1
70098 | 07/06/1997 | 06:51:18 PM | 88.9 | 47.8
70099 | 07/06/1997 | 07:21:18 PM | 88.9 | 46.1
70100 | 07/06/1997 | 07:51:18 PM | 88.9 | 44.4
70101 | 07/06/1997 | 08:21:18 PM | 88.9 | 42.8
70102 | 07/06/1997 | 08:51:18 PM | 88.9 | 41.3
70103 | 07/06/1997 | 09:21:18 PM | 88.9 | 39.7
70104 | 07/06/1997 | 09:51:18 PM | 88.9 | 38.3
70105 | 07/06/1997 | 10:21:18 PM | 88.9 | 37.5
70106 | 07/06/1997 | 10:51:18 PM | 88.9 | 36.6
70107 | 07/06/1997 | 11:21:18 PM | 88.9 | 35.2
70108 | 07/06/1997 | 11:51:18 PM | 88.9 | 34.9
70109 | 07/07/1997 | 12:21:18 AM | 88.9 | 33.6
70110 | 07/07/1997 | 12:51:18 AM | 88.9 | 33.5
70111 | 07/07/1997 | 01:21:18 AM | 88.9 | 32.2
70112 | 07/07/1997 | 01:51:18 AM | 88.9 | 32
70113 | 07/07/1997 | 02:21:18 AM | 88.9 | 31.3
70114 | 07/07/1997 | 02:51:18 AM | 88.9 | 30.6
70115 | 07/07/1997 | 03:21:18 AM | 88.9 | 30.3
70116 | 07/07/1997 | 03:51:18 AM | 88.9 | 29.5
70117 | 07/07/1997 | 04:21:18 AM | 88.9 | 29
70118 | 07/07/1997 | 04:51:18 AM | 88.9 | 28.9
70119 | 07/07/1997 | 05:21:18 AM | 88.9 | 28
70120 | 07/07/1997 | 05:51:18 AM | 88.9 | 27.5
70121 | 07/07/1997 | 06:21:18 AM | 88.9 | 27.5
70122 | 07/07/1997 | 06:51:18 AM | 88.9 | 27.5
70123 | 07/07/1997 | 07:21:18 AM | 88.9 | 27.5
70124 | 07/07/1997 | 07:37:40 AM | 88.9 | 28.4
70125 | 07/07/1997 | 08:07:40 AM | 88.9 | 29.2
70126 | 07/07/1997 | 08:37:40 AM | 88.9 | 30.7
70127 | 07/07/1997 | 09:07:40 AM | 88.9 | 32.8
70128 | 07/07/1997 | 09:37:40 AM | 88.9 | 35
70129 | 07/07/1997 | 10:07:40 AM | 88.9 | 36.8
70130 | 07/07/1997 | 10:37:40 AM | 88.9 | 39.2
70131 | 07/07/1997 | 11:07:40 AM | 88.9 | 41.3
70132 | 07/07/1997 | 11:37:40 AM | 88.9 | 42.9
70133 | 07/07/1997 | 12:07:40 PM | 88.9 | 45.3
70134 | 07/07/1997 | 12:37:40 PM | 88.9 | 47
70135 | 07/07/1997 | 01:07:40 PM | 88.9 | 48.4
70136 | 07/07/1997 | 01:37:40 PM | 88.9 | 49.7
70137 | 07/07/1997 | 02:07:40 PM | 88.9 | 50.7
70138 | 07/07/1997 | 02:37:40 PM | 88.9 | 52
70139 | 07/07/1997 | 03:07:40 PM | 88.9 | 52.9
70140 | 07/07/1997 | 03:37:40 PM | 88.9 | 53.5
70141 | 07/07/1997 | 04:07:40 PM | 88.9 | 53.5
70142 | 07/07/1997 | 04:37:40 PM | 88.9 | 53.5
70143 | 07/07/1997 | 05:07:40 PM | 88.9 | 53.4
70144 | 07/07/1997 | 05:37:40 PM | 88.9 | 52.2
70145 | 07/07/1997 | 06:07:40 PM | 88.9 | 51.8
70146 | 07/07/1997 | 06:37:40 PM | 88.9 | 50.5
70147 | 07/07/1997 | 07:07:40 PM | 88.9 | 48.9
70148 | 07/07/1997 | 07:37:40 PM | 88.9 | 47.4
70149 | 07/07/1997 | 08:07:40 PM | 88.9 | 45.9
70150 | 07/07/1997 | 08:37:40 PM | 88.9 | 43.8
70151 | 07/07/1997 | 09:07:40 PM | 88.9 | 42.3
70152 | 07/07/1997 | 09:37:40 PM | 88.9 | 41.1
70153 | 07/07/1997 | 10:07:40 PM | 88.9 | 39.7
70154 | 07/07/1997 | 10:37:40 PM | 88.9 | 38.3
70155 | 07/07/1997 | 11:07:40 PM | 88.9 | 37.6
70156 | 07/07/1997 | 11:37:40 PM | 88.9 | 36.7
70157 | 07/08/1997 | 12:07:40 AM | 88.9 | 35.7
70158 | 07/08/1997 | 12:37:40 AM | 88.9 | 35.1
70597 | 07/17/1997 | 02:55:03 AM | 88.9 | 31.9
61846 | 05/28/1997 | 07:29:48 AM | 12.7 | 25.1
62374 | 05/24/1997 | 11:44:42 AM | 38.1 | 38.5
62375 | 05/24/1997 | 12:14:42 PM | 38.1 | 40.8
70601 | 07/17/1997 | 04:55:03 AM | 88.9 | 30.5
70602 | 07/17/1997 | 05:25:03 AM | 88.9 | 30.5
70603 | 07/17/1997 | 05:55:03 AM | 88.9 | 30.1
70604 | 07/17/1997 | 06:25:03 AM | 88.9 | 29.9
70605 | 07/17/1997 | 06:55:03 AM | 88.9 | 29.6
70606 | 07/17/1997 | 07:25:03 AM | 88.9 | 29.6
70607 | 07/17/1997 | 07:55:03 AM | 88.9 | 29.7
70608 | 07/17/1997 | 08:25:03 AM | 88.9 | 30.5
70609 | 07/17/1997 | 08:55:03 AM | 88.9 | 31.3
70610 | 07/17/1997 | 09:25:03 AM | 88.9 | 32.1
70611 | 07/17/1997 | 09:55:03 AM | 88.9 | 33.2
70612 | 07/17/1997 | 10:25:03 AM | 88.9 | 35.1
70613 | 07/17/1997 | 10:55:03 AM | 88.9 | 37.2
70614 | 07/17/1997 | 11:25:03 AM | 88.9 | 39.7
70615 | 07/17/1997 | 11:55:03 AM | 88.9 | 41.2
70616 | 07/17/1997 | 12:25:03 PM | 88.9 | 41.5
70617 | 07/17/1997 | 12:55:03 PM | 88.9 | 41.5
70618 | 07/17/1997 | 01:25:03 PM | 88.9 | 42.8
70619 | 07/17/1997 | 01:55:03 PM | 88.9 | 44.3
70620 | 07/17/1997 | 02:25:03 PM | 88.9 | 45.8
70621 | 07/17/1997 | 02:55:03 PM | 88.9 | 46.9
70622 | 07/17/1997 | 03:25:03 PM | 88.9 | 47.4
70623 | 07/17/1997 | 03:55:03 PM | 88.9 | 47.6
70624 | 07/17/1997 | 04:25:03 PM | 88.9 | 47.4
70625 | 07/17/1997 | 04:55:03 PM | 88.9 | 47.3
70626 | 07/17/1997 | 05:25:03 PM | 88.9 | 45.9
70627 | 07/17/1997 | 05:55:03 PM | 88.9 | 45.1
70628 | 07/17/1997 | 06:25:03 PM | 88.9 | 44.2
70629 | 07/17/1997 | 06:55:03 PM | 88.9 | 42.7
70630 | 07/17/1997 | 07:25:03 PM | 88.9 | 41.2
70631 | 07/17/1997 | 07:55:03 PM | 88.9 | 39.5
70632 | 07/17/1997 | 08:25:03 PM | 88.9 | 37.5
70633 | 07/17/1997 | 08:55:03 PM | 88.9 | 36
70634 | 07/17/1997 | 09:25:03 PM | 88.9 | 34.9
70635 | 07/17/1997 | 09:55:03 PM | 88.9 | 33.6
70636 | 07/17/1997 | 10:25:03 PM | 88.9 | 32.8
70637 | 07/17/1997 | 10:55:03 PM | 88.9 | 32.1
70638 | 07/17/1997 | 11:25:03 PM | 88.9 | 31.3
70639 | 07/17/1997 | 11:55:03 PM | 88.9 | 30.5
70640 | 07/18/1997 | 12:25:03 AM | 88.9 | 30
70641 | 07/18/1997 | 12:55:03 AM | 88.9 | 29
70642 | 07/18/1997 | 01:25:03 AM | 88.9 | 29
70643 | 07/18/1997 | 01:55:03 AM | 88.9 | 28.2
70644 | 07/18/1997 | 02:25:03 AM | 88.9 | 27.5
70645 | 07/18/1997 | 02:55:03 AM | 88.9 | 27.4
70646 | 07/18/1997 | 03:25:03 AM | 88.9 | 26.7
70647 | 07/18/1997 | 03:55:03 AM | 88.9 | 26
70648 | 07/18/1997 | 04:25:03 AM | 88.9 | 25.9
70649 | 07/18/1997 | 04:55:03 AM | 88.9 | 25.8
70650 | 07/18/1997 | 05:25:03 AM | 88.9 | 25.2
70651 | 07/18/1997 | 05:55:03 AM | 88.9 | 24.4
70652 | 07/18/1997 | 06:25:03 AM | 88.9 | 24.4
70653 | 07/18/1997 | 06:55:03 AM | 88.9 | 24.4
70654 | 07/18/1997 | 07:25:03 AM | 88.9 | 25.3
70655 | 07/18/1997 | 07:55:03 AM | 88.9 | 26
70656 | 07/18/1997 | 08:25:03 AM | 88.9 | 27.5
70657 | 07/18/1997 | 08:55:03 AM | 88.9 | 29
70658 | 07/18/1997 | 09:25:03 AM | 88.9 | 30.9
70659 | 07/18/1997 | 09:55:03 AM | 88.9 | 33.3
70660 | 07/18/1997 | 10:25:03 AM | 88.9 | 35.1
70661 | 07/18/1997 | 10:55:03 AM | 88.9 | 37.3
70662 | 07/18/1997 | 11:25:03 AM | 88.9 | 39.7
70663 | 07/18/1997 | 11:55:03 AM | 88.9 | 41.3
70664 | 07/18/1997 | 12:25:03 PM | 88.9 | 42.8
70665 | 07/18/1997 | 12:55:03 PM | 88.9 | 44.5
70666 | 07/18/1997 | 01:25:03 PM | 88.9 | 46
70667 | 07/18/1997 | 01:55:03 PM | 88.9 | 47.4
70668 | 07/18/1997 | 02:25:03 PM | 88.9 | 48.9
70669 | 07/18/1997 | 02:55:03 PM | 88.9 | 49.5
70670 | 07/18/1997 | 03:25:03 PM | 88.9 | 50.5
70671 | 07/18/1997 | 03:55:03 PM | 88.9 | 50.5
70672 | 07/18/1997 | 04:25:03 PM | 88.9 | 50.5
70673 | 07/18/1997 | 04:55:03 PM | 88.9 | 50.5
70674 | 07/18/1997 | 05:25:03 PM | 88.9 | 50.3
70675 | 07/18/1997 | 05:55:03 PM | 88.9 | 48.9
70676 | 07/18/1997 | 06:25:03 PM | 88.9 | 47.7
70677 | 07/18/1997 | 06:55:03 PM | 88.9 | 46
70678 | 07/18/1997 | 07:25:03 PM | 88.9 | 44.4
70679 | 07/18/1997 | 07:55:03 PM | 88.9 | 42.8
70680 | 07/18/1997 | 08:25:03 PM | 88.9 | 41.3
70681 | 07/18/1997 | 08:55:03 PM | 88.9 | 39.7
70682 | 07/18/1997 | 09:25:03 PM | 88.9 | 38.2
70683 | 07/18/1997 | 09:55:03 PM | 88.9 | 36.7
70684 | 07/18/1997 | 10:25:03 PM | 88.9 | 35.4
70685 | 07/18/1997 | 10:55:03 PM | 88.9 | 35
70686 | 07/18/1997 | 11:25:03 PM | 88.9 | 33.6
70687 | 07/18/1997 | 11:55:03 PM | 88.9 | 33.3
70688 | 07/19/1997 | 12:25:03 AM | 88.9 | 32.1
70689 | 07/19/1997 | 12:55:03 AM | 88.9 | 32
70690 | 07/19/1997 | 01:25:03 AM | 88.9 | 31.2
70691 | 07/19/1997 | 01:55:03 AM | 88.9 | 30.5
70692 | 07/19/1997 | 02:25:03 AM | 88.9 | 30.4
70693 | 07/19/1997 | 02:55:03 AM | 88.9 | 29.7
70694 | 07/19/1997 | 03:25:03 AM | 88.9 | 29.1
70695 | 07/19/1997 | 03:55:03 AM | 88.9 | 29
70696 | 07/19/1997 | 04:25:03 AM | 88.9 | 28.3
70697 | 07/19/1997 | 04:55:03 AM | 88.9 | 27.9
70698 | 07/19/1997 | 05:25:03 AM | 88.9 | 27.5
70699 | 07/19/1997 | 05:55:03 AM | 88.9 | 27.4
70700 | 07/19/1997 | 06:25:03 AM | 88.9 | 26.6
70701 | 07/19/1997 | 06:55:03 AM | 88.9 | 26.7
70702 | 07/19/1997 | 07:25:03 AM | 88.9 | 27.3
70703 | 07/19/1997 | 07:55:03 AM | 88.9 | 27.7
70704 | 07/19/1997 | 08:25:03 AM | 88.9 | 29.1
70705 | 07/19/1997 | 08:55:03 AM | 88.9 | 30.9
70706 | 07/19/1997 | 09:25:03 AM | 88.9 | 32.7
70707 | 07/19/1997 | 09:55:03 AM | 88.9 | 34.5
70708 | 07/19/1997 | 10:25:03 AM | 88.9 | 36.6
70709 | 07/19/1997 | 10:55:03 AM | 88.9 | 38.2
70710 | 07/19/1997 | 11:25:03 AM | 88.9 | 40.2
70711 | 07/19/1997 | 11:55:03 AM | 88.9 | 42.5
70712 | 07/19/1997 | 12:25:03 PM | 88.9 | 44.2
70713 | 07/19/1997 | 12:55:03 PM | 88.9 | 45.7
70714 | 07/19/1997 | 01:25:03 PM | 88.9 | 47.2
70715 | 07/19/1997 | 01:55:03 PM | 88.9 | 48.4
70716 | 07/19/1997 | 02:25:03 PM | 88.9 | 49.5
70717 | 07/19/1997 | 02:55:03 PM | 88.9 | 50.5
70718 | 07/19/1997 | 03:25:03 PM | 88.9 | 51
72399 | 07/23/1997 | 11:48:59 AM | 114.3 | 36.1
72400 | 07/23/1997 | 12:18:59 PM | 114.3 | 36.3
72401 | 07/23/1997 | 12:48:59 PM | 114.3 | 36.2
72402 | 07/23/1997 | 01:18:59 PM | 114.3 | 36
72403 | 07/23/1997 | 01:48:59 PM | 114.3 | 35.8
72404 | 07/23/1997 | 02:18:59 PM | 114.3 | 35.7
72405 | 07/23/1997 | 02:48:59 PM | 114.3 | 35.7
72406 | 07/23/1997 | 03:18:59 PM | 114.3 | 35.5
72407 | 07/23/1997 | 03:48:59 PM | 114.3 | 35.2
72408 | 07/23/1997 | 04:18:59 PM | 114.3 | 35.2
72409 | 07/23/1997 | 04:48:59 PM | 114.3 | 35.2
72410 | 07/23/1997 | 05:18:59 PM | 114.3 | 35.3
72411 | 07/23/1997 | 05:48:59 PM | 114.3 | 35.2
72412 | 07/23/1997 | 06:18:59 PM | 114.3 | 35.1
72413 | 07/23/1997 | 06:48:59 PM | 114.3 | 35
72414 | 07/23/1997 | 07:18:59 PM | 114.3 | 34.8
72415 | 07/23/1997 | 07:48:59 PM | 114.3 | 34.7
72416 | 07/23/1997 | 08:18:59 PM | 114.3 | 34.7
72417 | 07/23/1997 | 08:48:59 PM | 114.3 | 34.6
72418 | 07/23/1997 | 09:18:59 PM | 114.3 | 33.8
72419 | 07/23/1997 | 09:48:59 PM | 114.3 | 33.5
72420 | 07/23/1997 | 10:18:59 PM | 114.3 | 33.2
72421 | 07/23/1997 | 10:48:59 PM | 114.3 | 33.2
72422 | 07/23/1997 | 11:18:59 PM | 114.3 | 33
72423 | 07/23/1997 | 11:48:59 PM | 114.3 | 32.7
72424 | 07/24/1997 | 12:18:59 AM | 114.3 | 32.1
72425 | 07/24/1997 | 12:48:59 AM | 114.3 | 31.7
72426 | 07/24/1997 | 01:18:59 AM | 114.3 | 31.7
72427 | 07/24/1997 | 01:48:59 AM | 114.3 | 31.7
72428 | 07/24/1997 | 02:18:59 AM | 114.3 | 31.5
72429 | 07/24/1997 | 02:48:59 AM | 114.3 | 30.9
72430 | 07/24/1997 | 03:18:59 AM | 114.3 | 30.6
72431 | 07/24/1997 | 03:48:59 AM | 114.3 | 30.4
72432 | 07/24/1997 | 04:18:59 AM | 114.3 | 30.2
72433 | 07/24/1997 | 04:48:59 AM | 114.3 | 30.1
72434 | 07/24/1997 | 05:18:59 AM | 114.3 | 30.1
72435 | 07/24/1997 | 05:48:59 AM | 114.3 | 30
72436 | 07/24/1997 | 06:18:59 AM | 114.3 | 29.9
72437 | 07/24/1997 | 06:48:59 AM | 114.3 | 29.6
72438 | 07/24/1997 | 07:18:59 AM | 114.3 | 29.4
72439 | 07/24/1997 | 07:48:59 AM | 114.3 | 29.5
72440 | 07/24/1997 | 08:18:59 AM | 114.3 | 29.9
72441 | 07/24/1997 | 08:48:59 AM | 114.3 | 30.1
72442 | 07/24/1997 | 09:18:59 AM | 114.3 | 30.4
72443 | 07/24/1997 | 09:48:59 AM | 114.3 | 31.5
72444 | 07/24/1997 | 10:18:59 AM | 114.3 | 32
72445 | 07/24/1997 | 10:48:59 AM | 114.3 | 33.2
72446 | 07/24/1997 | 11:18:59 AM | 114.3 | 34.7
72447 | 07/24/1997 | 11:48:59 AM | 114.3 | 36.1
72448 | 07/24/1997 | 12:18:59 PM | 114.3 | 37.1
72449 | 07/24/1997 | 12:48:59 PM | 114.3 | 38.3
72450 | 07/24/1997 | 01:18:59 PM | 114.3 | 39.7
72451 | 07/24/1997 | 01:48:59 PM | 114.3 | 40.9
72452 | 07/24/1997 | 02:18:59 PM | 114.3 | 42.3
72453 | 07/24/1997 | 02:48:59 PM | 114.3 | 42.5
72454 | 07/24/1997 | 03:18:59 PM | 114.3 | 43.6
72455 | 07/24/1997 | 03:48:59 PM | 114.3 | 44
72456 | 07/24/1997 | 04:18:59 PM | 114.3 | 44.7
72457 | 07/24/1997 | 04:48:59 PM | 114.3 | 44.8
72458 | 07/24/1997 | 05:18:59 PM | 114.3 | 44.3
72459 | 07/24/1997 | 05:48:59 PM | 114.3 | 44.2
72460 | 07/24/1997 | 06:18:59 PM | 114.3 | 43.9
72461 | 07/24/1997 | 06:48:59 PM | 114.3 | 43.3
72462 | 07/24/1997 | 07:18:59 PM | 114.3 | 42.4
72463 | 07/24/1997 | 07:48:59 PM | 114.3 | 41.7
72464 | 07/24/1997 | 08:18:59 PM | 114.3 | 40.9
72465 | 07/24/1997 | 08:48:59 PM | 114.3 | 40
59587 | 04/07/1997 | 04:30:45 AM | 88.9 | 12
59588 | 04/07/1997 | 05:00:45 AM | 88.9 | 11.2
64785 | 05/30/1997 | 04:47:53 AM | 139.7 | 28.6
64786 | 05/30/1997 | 05:17:53 AM | 139.7 | 28.5
59591 | 04/07/1997 | 06:30:45 AM | 88.9 | 10.3
59592 | 04/07/1997 | 07:00:45 AM | 88.9 | 9.6
59593 | 04/07/1997 | 07:30:45 AM | 88.9 | 9.5
59594 | 04/07/1997 | 08:00:45 AM | 88.9 | 10.6
59595 | 04/07/1997 | 08:30:45 AM | 88.9 | 11.6
59596 | 04/07/1997 | 09:00:45 AM | 88.9 | 13.3
59597 | 04/07/1997 | 09:30:45 AM | 88.9 | 15.2
59598 | 04/07/1997 | 10:00:45 AM | 88.9 | 17.4
59599 | 04/07/1997 | 10:30:45 AM | 88.9 | 19.8
59600 | 04/07/1997 | 11:00:45 AM | 88.9 | 21.8
59601 | 04/07/1997 | 11:30:45 AM | 88.9 | 24.4
59602 | 04/07/1997 | 12:00:45 PM | 88.9 | 25.9
59603 | 04/07/1997 | 12:30:45 PM | 88.9 | 27.5
59604 | 04/07/1997 | 01:00:45 PM | 88.9 | 29.2
59605 | 04/07/1997 | 01:30:45 PM | 88.9 | 30.5
59606 | 04/07/1997 | 02:00:45 PM | 88.9 | 29.6
59607 | 04/07/1997 | 02:30:45 PM | 88.9 | 30.4
59608 | 04/07/1997 | 03:00:45 PM | 88.9 | 30.5
59609 | 04/07/1997 | 03:30:45 PM | 88.9 | 30.7
59610 | 04/07/1997 | 04:00:45 PM | 88.9 | 30.5
59611 | 04/07/1997 | 04:30:45 PM | 88.9 | 30.4
59612 | 04/07/1997 | 05:00:45 PM | 88.9 | 29.8
59613 | 04/07/1997 | 05:30:45 PM | 88.9 | 29
59614 | 04/07/1997 | 06:00:45 PM | 88.9 | 27.9
59615 | 04/07/1997 | 06:30:45 PM | 88.9 | 27.4
59616 | 04/07/1997 | 07:00:45 PM | 88.9 | 25.7
59617 | 04/07/1997 | 07:30:45 PM | 88.9 | 24.4
59618 | 04/07/1997 | 08:00:45 PM | 88.9 | 22.9
59619 | 04/07/1997 | 08:30:45 PM | 88.9 | 21.5
59620 | 04/07/1997 | 09:00:45 PM | 88.9 | 21.2
59621 | 04/07/1997 | 09:30:45 PM | 88.9 | 19.9
59622 | 04/07/1997 | 10:00:45 PM | 88.9 | 19.7
59623 | 04/07/1997 | 10:30:45 PM | 88.9 | 18.7
59624 | 04/07/1997 | 11:00:45 PM | 88.9 | 18.3
59625 | 04/07/1997 | 11:30:45 PM | 88.9 | 18.1
59626 | 04/08/1997 | 12:00:45 AM | 88.9 | 17.5
59627 | 04/08/1997 | 12:30:45 AM | 88.9 | 16.7
59628 | 04/08/1997 | 01:00:45 AM | 88.9 | 16.3
59629 | 04/08/1997 | 01:30:45 AM | 88.9 | 15.3
59630 | 04/08/1997 | 02:00:45 AM | 88.9 | 15.2
59631 | 04/08/1997 | 02:30:45 AM | 88.9 | 13.8
59632 | 04/08/1997 | 03:00:45 AM | 88.9 | 13.7
59633 | 04/08/1997 | 03:30:45 AM | 88.9 | 13.7
59634 | 04/08/1997 | 04:00:45 AM | 88.9 | 13.5
59635 | 04/08/1997 | 04:30:45 AM | 88.9 | 12.8
59636 | 04/08/1997 | 05:00:45 AM | 88.9 | 12.3
59637 | 04/08/1997 | 05:30:45 AM | 88.9 | 12.3
59638 | 04/08/1997 | 06:00:45 AM | 88.9 | 12.2
59639 | 04/08/1997 | 06:30:45 AM | 88.9 | 12.2
59640 | 04/08/1997 | 07:00:45 AM | 88.9 | 12
59641 | 04/08/1997 | 07:30:45 AM | 88.9 | 12.1
59642 | 04/08/1997 | 08:00:45 AM | 88.9 | 12.2
59643 | 04/08/1997 | 08:30:45 AM | 88.9 | 13.5
59644 | 04/08/1997 | 09:00:45 AM | 88.9 | 14.2
59645 | 04/08/1997 | 09:30:45 AM | 88.9 | 15.9
59646 | 04/08/1997 | 10:00:45 AM | 88.9 | 18.3
59647 | 04/08/1997 | 10:30:45 AM | 88.9 | 20.7
59648 | 04/08/1997 | 11:00:45 AM | 88.9 | 22.9
59649 | 04/08/1997 | 11:30:45 AM | 88.9 | 25.1
59650 | 04/08/1997 | 12:00:45 PM | 88.9 | 26
59651 | 04/08/1997 | 12:30:45 PM | 88.9 | 27.5
59652 | 04/08/1997 | 01:00:45 PM | 88.9 | 30.2
59653 | 04/08/1997 | 01:30:45 PM | 88.9 | 30.5
59654 | 04/08/1997 | 02:00:45 PM | 88.9 | 31.5
59655 | 04/08/1997 | 02:30:45 PM | 88.9 | 32.1
59656 | 04/08/1997 | 03:00:45 PM | 88.9 | 32.7
59657 | 04/08/1997 | 03:30:45 PM | 88.9 | 32.1
59658 | 04/08/1997 | 04:00:45 PM | 88.9 | 30.5
59659 | 04/08/1997 | 04:30:45 PM | 88.9 | 30.6
59660 | 04/08/1997 | 05:00:45 PM | 88.9 | 29
59661 | 04/08/1997 | 05:30:45 PM | 88.9 | 27.7
59662 | 04/08/1997 | 06:00:45 PM | 88.9 | 27.2
59663 | 04/08/1997 | 06:30:45 PM | 88.9 | 25.9
59664 | 04/08/1997 | 07:00:45 PM | 88.9 | 24.4
59665 | 04/08/1997 | 07:30:45 PM | 88.9 | 22.3
59666 | 04/08/1997 | 08:00:45 PM | 88.9 | 21.2
59667 | 04/08/1997 | 08:30:45 PM | 88.9 | 19.8
59668 | 04/08/1997 | 09:00:45 PM | 88.9 | 19.5
59669 | 04/08/1997 | 09:30:45 PM | 88.9 | 18.3
59670 | 04/08/1997 | 10:00:45 PM | 88.9 | 17.6
59671 | 04/08/1997 | 10:30:45 PM | 88.9 | 16.7
59672 | 04/08/1997 | 11:00:45 PM | 88.9 | 16.7
59673 | 04/08/1997 | 11:30:45 PM | 88.9 | 15.8
59674 | 04/09/1997 | 12:00:45 AM | 88.9 | 15.3
59675 | 04/09/1997 | 12:30:45 AM | 88.9 | 15.2
59676 | 04/09/1997 | 01:00:45 AM | 88.9 | 14.2
59677 | 04/09/1997 | 01:30:45 AM | 88.9 | 13.7
59678 | 04/09/1997 | 02:00:45 AM | 88.9 | 13.7
59679 | 04/09/1997 | 02:30:45 AM | 88.9 | 13.1
59680 | 04/09/1997 | 03:00:45 AM | 88.9 | 12.4
59681 | 04/09/1997 | 03:30:45 AM | 88.9 | 12.2
59682 | 04/09/1997 | 04:00:45 AM | 88.9 | 12.2
59683 | 04/09/1997 | 04:30:45 AM | 88.9 | 12.2
59684 | 04/09/1997 | 05:00:45 AM | 88.9 | 12.1
59685 | 04/09/1997 | 05:30:45 AM | 88.9 | 11.6
59686 | 04/09/1997 | 06:00:45 AM | 88.9 | 11.1
59687 | 04/09/1997 | 06:30:45 AM | 88.9 | 10.8
59688 | 04/09/1997 | 07:00:45 AM | 88.9 | 10.6
59689 | 04/09/1997 | 07:30:45 AM | 88.9 | 10.6
59690 | 04/09/1997 | 08:00:45 AM | 88.9 | 10.8
59691 | 04/09/1997 | 08:30:45 AM | 88.9 | 11.5
59692 | 04/09/1997 | 09:00:45 AM | 88.9 | 12
59693 | 04/09/1997 | 09:30:45 AM | 88.9 | 12.2
59694 | 04/09/1997 | 10:00:45 AM | 88.9 | 12.2
59695 | 04/09/1997 | 10:30:45 AM | 88.9 | 12.2
59696 | 04/09/1997 | 11:00:45 AM | 88.9 | 13.6
59697 | 04/09/1997 | 11:30:45 AM | 88.9 | 14.1
59698 | 04/09/1997 | 12:00:45 PM | 88.9 | 15.2
59699 | 04/09/1997 | 12:30:45 PM | 88.9 | 15.8
53968 | 02/17/1997 | 05:11:43 AM | 139.7 | 10.4
59701 | 04/09/1997 | 01:30:45 PM | 88.9 | 16.7
59702 | 04/09/1997 | 02:00:45 PM | 88.9 | 18.3
59703 | 04/09/1997 | 02:30:45 PM | 88.9 | 19.3
59704 | 04/09/1997 | 03:00:45 PM | 88.9 | 19.8
59705 | 04/09/1997 | 03:30:45 PM | 88.9 | 21.3
59706 | 04/09/1997 | 04:00:45 PM | 88.9 | 20.9
59707 | 04/09/1997 | 04:30:45 PM | 88.9 | 21.3
59708 | 04/09/1997 | 05:00:45 PM | 88.9 | 21.1
59709 | 04/09/1997 | 05:30:45 PM | 88.9 | 20
59710 | 04/09/1997 | 06:00:45 PM | 88.9 | 19.8
59711 | 04/09/1997 | 06:30:45 PM | 88.9 | 18.6
59712 | 04/09/1997 | 07:00:45 PM | 88.9 | 18.1
59713 | 04/09/1997 | 07:30:45 PM | 88.9 | 16.7
59714 | 04/09/1997 | 08:00:45 PM | 88.9 | 15.5
59715 | 04/09/1997 | 08:30:45 PM | 88.9 | 15.2
59716 | 04/09/1997 | 09:00:45 PM | 88.9 | 13.7
59717 | 04/09/1997 | 09:30:45 PM | 88.9 | 13.5
59718 | 04/09/1997 | 10:00:45 PM | 88.9 | 12.4
59719 | 04/09/1997 | 10:30:45 PM | 88.9 | 12.2
59720 | 04/09/1997 | 11:00:45 PM | 88.9 | 12
59721 | 04/09/1997 | 11:30:45 PM | 88.9 | 11.2
59722 | 04/10/1997 | 12:00:45 AM | 88.9 | 11.1
59723 | 04/10/1997 | 12:30:45 AM | 88.9 | 10.6
59724 | 04/10/1997 | 01:00:45 AM | 88.9 | 10.6
59725 | 04/10/1997 | 01:30:45 AM | 88.9 | 10.4
59726 | 04/10/1997 | 02:00:45 AM | 88.9 | 10.3
59727 | 04/10/1997 | 02:30:45 AM | 88.9 | 9.3
59728 | 04/10/1997 | 03:00:45 AM | 88.9 | 9.1
59729 | 04/10/1997 | 03:30:45 AM | 88.9 | 9.1
59730 | 04/10/1997 | 04:00:45 AM | 88.9 | 8.4
59731 | 04/10/1997 | 04:30:45 AM | 88.9 | 7.9
59732 | 04/10/1997 | 05:00:45 AM | 88.9 | 7.6
59733 | 04/10/1997 | 05:30:45 AM | 88.9 | 7.6
59734 | 04/10/1997 | 06:00:45 AM | 88.9 | 7.6
59735 | 04/10/1997 | 06:30:45 AM | 88.9 | 7.6
59736 | 04/10/1997 | 07:00:45 AM | 88.9 | 7.6
59737 | 04/10/1997 | 07:30:45 AM | 88.9 | 7.6
59738 | 04/10/1997 | 08:00:45 AM | 88.9 | 8.6
59739 | 04/10/1997 | 08:30:45 AM | 88.9 | 10.3
59740 | 04/10/1997 | 09:00:45 AM | 88.9 | 12.1
59741 | 04/10/1997 | 09:30:45 AM | 88.9 | 13.6
59742 | 04/10/1997 | 10:00:45 AM | 88.9 | 15.3
59743 | 04/10/1997 | 10:30:45 AM | 88.9 | 17.8
59744 | 04/10/1997 | 11:00:45 AM | 88.9 | 18.3
59745 | 04/10/1997 | 11:30:45 AM | 88.9 | 19.8
59746 | 04/10/1997 | 12:00:45 PM | 88.9 | 19.8
59747 | 04/10/1997 | 12:30:45 PM | 88.9 | 22.6
59748 | 04/10/1997 | 01:00:45 PM | 88.9 | 25.9
59749 | 04/10/1997 | 01:30:45 PM | 88.9 | 27.5
59750 | 04/10/1997 | 02:00:45 PM | 88.9 | 28.8
59751 | 04/10/1997 | 02:30:45 PM | 88.9 | 30.5
59752 | 04/10/1997 | 03:00:45 PM | 88.9 | 29.1
59753 | 04/10/1997 | 03:30:45 PM | 88.9 | 29.6
59754 | 04/10/1997 | 04:00:45 PM | 88.9 | 27.5
59755 | 04/10/1997 | 04:30:45 PM | 88.9 | 25.9
59756 | 04/10/1997 | 05:00:45 PM | 88.9 | 24.4
59757 | 04/10/1997 | 05:30:45 PM | 88.9 | 23.3
59758 | 04/10/1997 | 06:00:45 PM | 88.9 | 22.8
59759 | 04/10/1997 | 06:30:45 PM | 88.9 | 21.8
59760 | 04/10/1997 | 07:00:45 PM | 88.9 | 21.3
59761 | 04/10/1997 | 07:30:45 PM | 88.9 | 19.8
59762 | 04/10/1997 | 08:00:45 PM | 88.9 | 18.3
59763 | 04/10/1997 | 08:30:45 PM | 88.9 | 17
59764 | 04/10/1997 | 09:00:45 PM | 88.9 | 16.2
59765 | 04/10/1997 | 09:30:45 PM | 88.9 | 15.2
59766 | 04/10/1997 | 10:00:45 PM | 88.9 | 14.7
59767 | 04/10/1997 | 10:30:45 PM | 88.9 | 13.7
59768 | 04/10/1997 | 11:00:45 PM | 88.9 | 13.7
59769 | 04/10/1997 | 11:30:45 PM | 88.9 | 13.6
59770 | 04/11/1997 | 12:00:45 AM | 88.9 | 12.6
59771 | 04/11/1997 | 12:30:45 AM | 88.9 | 12.3
59772 | 04/11/1997 | 01:00:45 AM | 88.9 | 12.2
59773 | 04/11/1997 | 01:30:45 AM | 88.9 | 12.2
59774 | 04/11/1997 | 02:00:45 AM | 88.9 | 12.2
59775 | 04/11/1997 | 02:30:45 AM | 88.9 | 12.2
59776 | 04/11/1997 | 03:00:45 AM | 88.9 | 11.8
59777 | 04/11/1997 | 03:30:45 AM | 88.9 | 11.3
59778 | 04/11/1997 | 04:00:45 AM | 88.9 | 11.2
59779 | 04/11/1997 | 04:30:45 AM | 88.9 | 10.6
60530 | 04/13/1997 | 12:30:45 AM | 114.3 | 16.4
60531 | 04/13/1997 | 01:00:45 AM | 114.3 | 16.3
60718 | 04/03/1997 | 02:00:45 AM | 139.7 | 11
60719 | 04/03/1997 | 02:30:45 AM | 139.7 | 10.5
60720 | 04/03/1997 | 03:00:45 AM | 139.7 | 10.2
60721 | 04/03/1997 | 03:30:45 AM | 139.7 | 10.2
60722 | 04/03/1997 | 04:00:45 AM | 139.7 | 10
60723 | 04/03/1997 | 04:30:45 AM | 139.7 | 9.1
60724 | 04/03/1997 | 05:00:45 AM | 139.7 | 8.7
60725 | 04/03/1997 | 05:30:45 AM | 139.7 | 8.8
60726 | 04/03/1997 | 06:00:45 AM | 139.7 | 8.7
60727 | 04/03/1997 | 06:30:45 AM | 139.7 | 8.6
60728 | 04/03/1997 | 07:00:45 AM | 139.7 | 8.6
60729 | 04/03/1997 | 07:30:45 AM | 139.7 | 8.6
60730 | 04/03/1997 | 08:00:45 AM | 139.7 | 8.8
60731 | 04/03/1997 | 08:30:45 AM | 139.7 | 9.4
60732 | 04/03/1997 | 09:00:45 AM | 139.7 | 10.2
60733 | 04/03/1997 | 09:30:45 AM | 139.7 | 10.3
60734 | 04/03/1997 | 10:00:45 AM | 139.7 | 11.7
60735 | 04/03/1997 | 10:30:45 AM | 139.7 | 12.4
60736 | 04/03/1997 | 11:00:45 AM | 139.7 | 13.2
60737 | 04/03/1997 | 11:30:45 AM | 139.7 | 14.5
60738 | 04/03/1997 | 12:00:45 PM | 139.7 | 15.3
60739 | 04/03/1997 | 12:30:45 PM | 139.7 | 16.3
60740 | 04/03/1997 | 01:00:45 PM | 139.7 | 17.8
60741 | 04/03/1997 | 01:30:45 PM | 139.7 | 18.5
60742 | 04/03/1997 | 02:00:45 PM | 139.7 | 19.3
60743 | 04/03/1997 | 02:30:45 PM | 139.7 | 20.4
60744 | 04/03/1997 | 03:00:45 PM | 139.7 | 20.9
60745 | 04/03/1997 | 03:30:45 PM | 139.7 | 21.9
60746 | 04/03/1997 | 04:00:45 PM | 139.7 | 22.4
60123 | 04/04/1997 | 12:00:45 PM | 114.3 | 20.9
60748 | 04/03/1997 | 05:00:45 PM | 139.7 | 22.5
60749 | 04/03/1997 | 05:30:45 PM | 139.7 | 22.6
60750 | 04/03/1997 | 06:00:45 PM | 139.7 | 22.5
60751 | 04/03/1997 | 06:30:45 PM | 139.7 | 22.4
60752 | 04/03/1997 | 07:00:45 PM | 139.7 | 22.1
60753 | 04/03/1997 | 07:30:45 PM | 139.7 | 21
60754 | 04/03/1997 | 08:00:45 PM | 139.7 | 20.9
60755 | 04/03/1997 | 08:30:45 PM | 139.7 | 20
60756 | 04/03/1997 | 09:00:45 PM | 139.7 | 19.3
60757 | 04/03/1997 | 09:30:45 PM | 139.7 | 19.3
60758 | 04/03/1997 | 10:00:45 PM | 139.7 | 18.1
60759 | 04/03/1997 | 10:30:45 PM | 139.7 | 17.8
60760 | 04/03/1997 | 11:00:45 PM | 139.7 | 17.3
60761 | 04/03/1997 | 11:30:45 PM | 139.7 | 16.3
60762 | 04/04/1997 | 12:00:45 AM | 139.7 | 16.3
60763 | 04/04/1997 | 12:30:45 AM | 139.7 | 16.3
60764 | 04/04/1997 | 01:00:45 AM | 139.7 | 15.8
60765 | 04/04/1997 | 01:30:45 AM | 139.7 | 15.3
60766 | 04/04/1997 | 02:00:45 AM | 139.7 | 14.8
60767 | 04/04/1997 | 02:30:45 AM | 139.7 | 14.7
60768 | 04/04/1997 | 03:00:45 AM | 139.7 | 14.1
60769 | 04/04/1997 | 03:30:45 AM | 139.7 | 13.8
60770 | 04/04/1997 | 04:00:45 AM | 139.7 | 13.2
60771 | 04/04/1997 | 04:30:45 AM | 139.7 | 13.2
60772 | 04/04/1997 | 05:00:45 AM | 139.7 | 13.2
60773 | 04/04/1997 | 05:30:45 AM | 139.7 | 13.1
60774 | 04/04/1997 | 06:00:45 AM | 139.7 | 13
60775 | 04/04/1997 | 06:30:45 AM | 139.7 | 11.9
60776 | 04/04/1997 | 07:00:45 AM | 139.7 | 11.7
60777 | 04/04/1997 | 07:30:45 AM | 139.7 | 11.7
60778 | 04/04/1997 | 08:00:45 AM | 139.7 | 11.7
60779 | 04/04/1997 | 08:30:45 AM | 139.7 | 12.1
60780 | 04/04/1997 | 09:00:45 AM | 139.7 | 12.7
60781 | 04/04/1997 | 09:30:45 AM | 139.7 | 13.2
60782 | 04/04/1997 | 10:00:45 AM | 139.7 | 13.7
60783 | 04/04/1997 | 10:30:45 AM | 139.7 | 14.7
60784 | 04/04/1997 | 11:00:45 AM | 139.7 | 15.7
60785 | 04/04/1997 | 11:30:45 AM | 139.7 | 16.3
60786 | 04/04/1997 | 12:00:45 PM | 139.7 | 17.5
60787 | 04/04/1997 | 12:30:45 PM | 139.7 | 17.8
60788 | 04/04/1997 | 01:00:45 PM | 139.7 | 19.2
60789 | 04/04/1997 | 01:30:45 PM | 139.7 | 19.5
60790 | 04/04/1997 | 02:00:45 PM | 139.7 | 20.8
60791 | 04/04/1997 | 02:30:45 PM | 139.7 | 21
60792 | 04/04/1997 | 03:00:45 PM | 139.7 | 21.7
60793 | 04/04/1997 | 03:30:45 PM | 139.7 | 22.2
60794 | 04/04/1997 | 04:00:45 PM | 139.7 | 22.3
60795 | 04/04/1997 | 04:30:45 PM | 139.7 | 22.3
60796 | 04/04/1997 | 05:00:45 PM | 139.7 | 22.2
60797 | 04/04/1997 | 05:30:45 PM | 139.7 | 22.3
60798 | 04/04/1997 | 06:00:45 PM | 139.7 | 22.3
60799 | 04/04/1997 | 06:30:45 PM | 139.7 | 20.9
60800 | 04/04/1997 | 07:00:45 PM | 139.7 | 20.8
60801 | 04/04/1997 | 07:30:45 PM | 139.7 | 19.5
60802 | 04/04/1997 | 08:00:45 PM | 139.7 | 19.3
60803 | 04/04/1997 | 08:30:45 PM | 139.7 | 18.5
60804 | 04/04/1997 | 09:00:45 PM | 139.7 | 17.8
60805 | 04/04/1997 | 09:30:45 PM | 139.7 | 17.7
60806 | 04/04/1997 | 10:00:45 PM | 139.7 | 16.4
60807 | 04/04/1997 | 10:30:45 PM | 139.7 | 16.3
60808 | 04/04/1997 | 11:00:45 PM | 139.7 | 16.1
60809 | 04/04/1997 | 11:30:45 PM | 139.7 | 14.8
60810 | 04/05/1997 | 12:00:45 AM | 139.7 | 14.7
60811 | 04/05/1997 | 12:30:45 AM | 139.7 | 14
60812 | 04/05/1997 | 01:00:45 AM | 139.7 | 14
60813 | 04/05/1997 | 01:30:45 AM | 139.7 | 13.2
60814 | 04/05/1997 | 02:00:45 AM | 139.7 | 13.2
60815 | 04/05/1997 | 02:30:45 AM | 139.7 | 12.4
60816 | 04/05/1997 | 03:00:45 AM | 139.7 | 11.9
60817 | 04/05/1997 | 03:30:45 AM | 139.7 | 11.7
60818 | 04/05/1997 | 04:00:45 AM | 139.7 | 11.6
60819 | 04/05/1997 | 04:30:45 AM | 139.7 | 11.5
60820 | 04/05/1997 | 05:00:45 AM | 139.7 | 10.3
60821 | 04/05/1997 | 05:30:45 AM | 139.7 | 10.2
60822 | 04/05/1997 | 06:00:45 AM | 139.7 | 10.1
60823 | 04/05/1997 | 06:30:45 AM | 139.7 | 9.4
60824 | 04/05/1997 | 07:00:45 AM | 139.7 | 9
60825 | 04/05/1997 | 07:30:45 AM | 139.7 | 8.9
60826 | 04/05/1997 | 08:00:45 AM | 139.7 | 9.4
60827 | 04/05/1997 | 08:30:45 AM | 139.7 | 10
60828 | 04/05/1997 | 09:00:45 AM | 139.7 | 10.2
60829 | 04/05/1997 | 09:30:45 AM | 139.7 | 10.9
60830 | 04/05/1997 | 10:00:45 AM | 139.7 | 11.7
60831 | 04/05/1997 | 10:30:45 AM | 139.7 | 12.7
60832 | 04/05/1997 | 11:00:45 AM | 139.7 | 13.2
60833 | 04/05/1997 | 11:30:45 AM | 139.7 | 14.4
60834 | 04/05/1997 | 12:00:45 PM | 139.7 | 14.8
60835 | 04/05/1997 | 12:30:45 PM | 139.7 | 16
60836 | 04/05/1997 | 01:00:45 PM | 139.7 | 16.5
60837 | 04/05/1997 | 01:30:45 PM | 139.7 | 17.8
60838 | 04/05/1997 | 02:00:45 PM | 139.7 | 18.8
60839 | 04/05/1997 | 02:30:45 PM | 139.7 | 19.4
60840 | 04/05/1997 | 03:00:45 PM | 139.7 | 20.7
60841 | 04/05/1997 | 03:30:45 PM | 139.7 | 20.9
60842 | 04/05/1997 | 04:00:45 PM | 139.7 | 21.7
60843 | 04/05/1997 | 04:30:45 PM | 139.7 | 22.2
60844 | 04/05/1997 | 05:00:45 PM | 139.7 | 22.2
60845 | 04/05/1997 | 05:30:45 PM | 139.7 | 21.7
60846 | 04/05/1997 | 06:00:45 PM | 139.7 | 22
60847 | 04/05/1997 | 06:30:45 PM | 139.7 | 20.9
60848 | 04/05/1997 | 07:00:45 PM | 139.7 | 20.7
60849 | 04/05/1997 | 07:30:45 PM | 139.7 | 19.7
60850 | 04/05/1997 | 08:00:45 PM | 139.7 | 19.3
60851 | 04/05/1997 | 08:30:45 PM | 139.7 | 18.6
60852 | 04/05/1997 | 09:00:45 PM | 139.7 | 17.8
60853 | 04/05/1997 | 09:30:45 PM | 139.7 | 17.7
60854 | 04/05/1997 | 10:00:45 PM | 139.7 | 16.6
60855 | 04/05/1997 | 10:30:45 PM | 139.7 | 16.3
60856 | 04/05/1997 | 11:00:45 PM | 139.7 | 16.1
60857 | 04/05/1997 | 11:30:45 PM | 139.7 | 14.7
60858 | 04/06/1997 | 12:00:45 AM | 139.7 | 14.7
60859 | 04/06/1997 | 12:30:45 AM | 139.7 | 14
60860 | 04/06/1997 | 01:00:45 AM | 139.7 | 13.7
60861 | 04/06/1997 | 01:30:45 AM | 139.7 | 13.2
60862 | 04/06/1997 | 02:00:45 AM | 139.7 | 12.9
60863 | 04/06/1997 | 02:30:45 AM | 139.7 | 12.1
60864 | 04/06/1997 | 03:00:45 AM | 139.7 | 11.7
60865 | 04/06/1997 | 03:30:45 AM | 139.7 | 11.7
60866 | 04/06/1997 | 04:00:45 AM | 139.7 | 11.5
60867 | 04/06/1997 | 04:30:45 AM | 139.7 | 11.1
60868 | 04/06/1997 | 05:00:45 AM | 139.7 | 10.2
60869 | 04/06/1997 | 05:30:45 AM | 139.7 | 10.2
60870 | 04/06/1997 | 06:00:45 AM | 139.7 | 10.1
60871 | 04/06/1997 | 06:30:45 AM | 139.7 | 9.2
60872 | 04/06/1997 | 07:00:45 AM | 139.7 | 9
60873 | 04/06/1997 | 07:30:45 AM | 139.7 | 8.9
60874 | 04/06/1997 | 08:00:45 AM | 139.7 | 9.6
60875 | 04/06/1997 | 08:30:45 AM | 139.7 | 10.1
60876 | 04/06/1997 | 09:00:45 AM | 139.7 | 10.2
60877 | 04/06/1997 | 09:30:45 AM | 139.7 | 10.4
60878 | 04/06/1997 | 10:00:45 AM | 139.7 | 11.7
60879 | 04/06/1997 | 10:30:45 AM | 139.7 | 13
60880 | 04/06/1997 | 11:00:45 AM | 139.7 | 13.4
60881 | 04/06/1997 | 11:30:45 AM | 139.7 | 14.7
60882 | 04/06/1997 | 12:00:45 PM | 139.7 | 15.7
60883 | 04/06/1997 | 12:30:45 PM | 139.7 | 16.3
60884 | 04/06/1997 | 01:00:45 PM | 139.7 | 17.8
60885 | 04/06/1997 | 01:30:45 PM | 139.7 | 18.2
60886 | 04/06/1997 | 02:00:45 PM | 139.7 | 19.3
60887 | 04/06/1997 | 02:30:45 PM | 139.7 | 19.8
60888 | 04/06/1997 | 03:00:45 PM | 139.7 | 20.9
60889 | 04/06/1997 | 03:30:45 PM | 139.7 | 21.1
60890 | 04/06/1997 | 04:00:45 PM | 139.7 | 21.5
60891 | 04/06/1997 | 04:30:45 PM | 139.7 | 22.1
60892 | 04/06/1997 | 05:00:45 PM | 139.7 | 21.7
60893 | 04/06/1997 | 05:30:45 PM | 139.7 | 21.4
60894 | 04/06/1997 | 06:00:45 PM | 139.7 | 21
60895 | 04/06/1997 | 06:30:45 PM | 139.7 | 20.9
60896 | 04/06/1997 | 07:00:45 PM | 139.7 | 20.4
60897 | 04/06/1997 | 07:30:45 PM | 139.7 | 19.7
60898 | 04/06/1997 | 08:00:45 PM | 139.7 | 19.3
60899 | 04/06/1997 | 08:30:45 PM | 139.7 | 19.2
60900 | 04/06/1997 | 09:00:45 PM | 139.7 | 18.4
63628 | 05/20/1997 | 11:32:40 PM | 114.3 | 31.3
61465 | 05/20/1997 | 10:02:40 AM | 12.7 | 42.6
61466 | 05/20/1997 | 10:32:40 AM | 12.7 | 45.4
62376 | 05/24/1997 | 12:44:42 PM | 38.1 | 39.7
62377 | 05/24/1997 | 01:14:42 PM | 38.1 | 41.5
62378 | 05/24/1997 | 01:44:42 PM | 38.1 | 42.5
62379 | 05/24/1997 | 02:14:42 PM | 38.1 | 42.5
62380 | 05/24/1997 | 02:44:42 PM | 38.1 | 42.5
62381 | 05/24/1997 | 03:14:42 PM | 38.1 | 42.3
62382 | 05/24/1997 | 03:44:42 PM | 38.1 | 41
62383 | 05/24/1997 | 04:14:42 PM | 38.1 | 40.2
62384 | 05/24/1997 | 04:44:42 PM | 38.1 | 39.4
62385 | 05/24/1997 | 05:14:42 PM | 38.1 | 37.9
62386 | 05/24/1997 | 05:44:42 PM | 38.1 | 36.2
62387 | 05/24/1997 | 06:14:42 PM | 38.1 | 34
62388 | 05/24/1997 | 06:44:42 PM | 38.1 | 31.9
62389 | 05/24/1997 | 07:14:42 PM | 38.1 | 29.7
62390 | 05/24/1997 | 07:44:42 PM | 38.1 | 27.6
62391 | 05/24/1997 | 08:14:42 PM | 38.1 | 25.7
62392 | 05/24/1997 | 08:44:42 PM | 38.1 | 24.6
62393 | 05/24/1997 | 09:14:42 PM | 38.1 | 23.6
62394 | 05/24/1997 | 09:44:42 PM | 38.1 | 22.5
62395 | 05/24/1997 | 10:14:42 PM | 38.1 | 21.2
62396 | 05/24/1997 | 10:44:42 PM | 38.1 | 21
62397 | 05/24/1997 | 11:14:42 PM | 38.1 | 20
62398 | 05/24/1997 | 11:44:42 PM | 38.1 | 19.5
62399 | 05/25/1997 | 12:14:42 AM | 38.1 | 18.8
62400 | 05/25/1997 | 12:44:42 AM | 38.1 | 18
62401 | 05/25/1997 | 01:14:42 AM | 38.1 | 18
62402 | 05/25/1997 | 01:44:42 AM | 38.1 | 17
62403 | 05/25/1997 | 02:14:42 AM | 38.1 | 17.1
62404 | 05/25/1997 | 02:44:42 AM | 38.1 | 17.2
62405 | 05/25/1997 | 03:14:42 AM | 38.1 | 16.9
62406 | 05/25/1997 | 03:44:42 AM | 38.1 | 16.9
62407 | 05/25/1997 | 04:14:42 AM | 38.1 | 17
62408 | 05/25/1997 | 04:44:42 AM | 38.1 | 16.8
62409 | 05/25/1997 | 05:14:42 AM | 38.1 | 16.5
62410 | 05/25/1997 | 05:44:42 AM | 38.1 | 16.9
62411 | 05/25/1997 | 06:14:42 AM | 38.1 | 16.5
62412 | 05/25/1997 | 06:44:42 AM | 38.1 | 16.5
62413 | 05/25/1997 | 07:14:42 AM | 38.1 | 16.4
62414 | 05/25/1997 | 07:44:42 AM | 38.1 | 16.5
62415 | 05/25/1997 | 08:14:42 AM | 38.1 | 17.6
62416 | 05/25/1997 | 08:44:42 AM | 38.1 | 20.6
62417 | 05/25/1997 | 09:14:42 AM | 38.1 | 24.1
62418 | 05/25/1997 | 09:44:42 AM | 38.1 | 27.2
62419 | 05/25/1997 | 10:14:42 AM | 38.1 | 30.6
62420 | 05/25/1997 | 10:44:42 AM | 38.1 | 33.3
62421 | 05/25/1997 | 11:14:42 AM | 38.1 | 36.4
62422 | 05/25/1997 | 11:44:42 AM | 38.1 | 38.7
62423 | 05/25/1997 | 12:14:42 PM | 38.1 | 41
62424 | 05/25/1997 | 12:44:42 PM | 38.1 | 42.5
62425 | 05/25/1997 | 01:14:42 PM | 38.1 | 44.2
62426 | 05/25/1997 | 01:44:42 PM | 38.1 | 45.6
62427 | 05/25/1997 | 02:14:42 PM | 38.1 | 47
62428 | 05/25/1997 | 02:44:42 PM | 38.1 | 47.1
62429 | 05/25/1997 | 03:14:42 PM | 38.1 | 47.2
62430 | 05/25/1997 | 03:44:42 PM | 38.1 | 47.4
62431 | 05/25/1997 | 04:14:42 PM | 38.1 | 47.1
62432 | 05/25/1997 | 04:44:42 PM | 38.1 | 46
62433 | 05/25/1997 | 05:14:42 PM | 38.1 | 45.4
62434 | 05/25/1997 | 05:44:42 PM | 38.1 | 42.5
62435 | 05/25/1997 | 06:14:42 PM | 38.1 | 41
62436 | 05/25/1997 | 06:44:42 PM | 38.1 | 39.1
62437 | 05/25/1997 | 07:14:42 PM | 38.1 | 36.4
62438 | 05/25/1997 | 07:44:42 PM | 38.1 | 33.9
62439 | 05/25/1997 | 08:14:42 PM | 38.1 | 31.8
62440 | 05/25/1997 | 08:44:42 PM | 38.1 | 30.2
62441 | 05/25/1997 | 09:14:42 PM | 38.1 | 28.7
62228 | 05/21/1997 | 11:09:42 AM | 38.1 | 41
63508 | 05/18/1997 | 11:59:23 AM | 114.3 | 34
63509 | 05/18/1997 | 12:29:23 PM | 114.3 | 35.1
63510 | 05/18/1997 | 12:59:23 PM | 114.3 | 36.4
63511 | 05/18/1997 | 01:29:23 PM | 114.3 | 37.8
63512 | 05/18/1997 | 01:59:23 PM | 114.3 | 39.3
63513 | 05/18/1997 | 02:29:23 PM | 114.3 | 40.6
63514 | 05/18/1997 | 02:59:23 PM | 114.3 | 41.1
63515 | 05/18/1997 | 03:29:23 PM | 114.3 | 42.4
63516 | 05/18/1997 | 03:59:23 PM | 114.3 | 42.4
63517 | 05/18/1997 | 04:29:23 PM | 114.3 | 42.3
63518 | 05/18/1997 | 04:59:23 PM | 114.3 | 41.2
63519 | 05/18/1997 | 05:29:23 PM | 114.3 | 40.9
63520 | 05/18/1997 | 05:59:23 PM | 114.3 | 40.5
63521 | 05/18/1997 | 06:29:23 PM | 114.3 | 39.3
63522 | 05/18/1997 | 06:59:23 PM | 114.3 | 38.7
63523 | 05/18/1997 | 07:29:23 PM | 114.3 | 37.8
63524 | 05/18/1997 | 07:59:23 PM | 114.3 | 36.8
63525 | 05/18/1997 | 08:29:23 PM | 114.3 | 36.3
63526 | 05/18/1997 | 08:59:23 PM | 114.3 | 35.6
63527 | 05/18/1997 | 09:29:23 PM | 114.3 | 34.7
63528 | 05/18/1997 | 09:59:23 PM | 114.3 | 34.7
63529 | 05/18/1997 | 10:29:23 PM | 114.3 | 33.8
63530 | 05/18/1997 | 10:59:23 PM | 114.3 | 33.2
63531 | 05/18/1997 | 11:29:23 PM | 114.3 | 32.9
63532 | 05/18/1997 | 11:59:23 PM | 114.3 | 31.9
63533 | 05/19/1997 | 12:29:23 AM | 114.3 | 31.7
63534 | 05/19/1997 | 12:59:23 AM | 114.3 | 31.5
63535 | 05/19/1997 | 01:29:23 AM | 114.3 | 30.4
63536 | 05/19/1997 | 01:59:23 AM | 114.3 | 30.1
63537 | 05/19/1997 | 02:29:23 AM | 114.3 | 30
63538 | 05/19/1997 | 02:59:23 AM | 114.3 | 29.4
63539 | 05/19/1997 | 03:29:23 AM | 114.3 | 28.6
63540 | 05/19/1997 | 03:59:23 AM | 114.3 | 28.6
63541 | 05/19/1997 | 04:29:23 AM | 114.3 | 27.8
63542 | 05/19/1997 | 04:59:23 AM | 114.3 | 27.1
63543 | 05/19/1997 | 05:29:23 AM | 114.3 | 27.1
63544 | 05/19/1997 | 05:59:23 AM | 114.3 | 26.9
63545 | 05/19/1997 | 06:29:23 AM | 114.3 | 26.4
63546 | 05/19/1997 | 06:59:23 AM | 114.3 | 25.9
63547 | 05/19/1997 | 07:29:23 AM | 114.3 | 25.5
63548 | 05/19/1997 | 07:59:23 AM | 114.3 | 25.6
63549 | 05/19/1997 | 08:29:23 AM | 114.3 | 26.8
63550 | 05/19/1997 | 08:59:23 AM | 114.3 | 27.1
63551 | 05/19/1997 | 09:29:23 AM | 114.3 | 28
63552 | 05/19/1997 | 09:33:19 AM | 114.3 | 28.4
63553 | 05/19/1997 | 10:03:19 AM | 114.3 | 29
63554 | 05/19/1997 | 10:33:19 AM | 114.3 | 30.2
63555 | 05/19/1997 | 11:03:19 AM | 114.3 | 31.7
63556 | 05/19/1997 | 11:33:19 AM | 114.3 | 33.2
63557 | 05/19/1997 | 12:03:19 PM | 114.3 | 34.7
63558 | 05/19/1997 | 12:33:19 PM | 114.3 | 36
63559 | 05/19/1997 | 01:03:19 PM | 114.3 | 37.3
63560 | 05/19/1997 | 01:33:19 PM | 114.3 | 38.5
63561 | 05/19/1997 | 02:03:19 PM | 114.3 | 39.4
63562 | 05/19/1997 | 02:33:19 PM | 114.3 | 40.9
63563 | 05/19/1997 | 03:03:19 PM | 114.3 | 41.7
63564 | 05/19/1997 | 03:33:19 PM | 114.3 | 42.4
63565 | 05/19/1997 | 04:03:19 PM | 114.3 | 42.6
63566 | 05/19/1997 | 04:33:19 PM | 114.3 | 43.5
63567 | 05/19/1997 | 05:03:19 PM | 114.3 | 43.3
63568 | 05/19/1997 | 05:33:19 PM | 114.3 | 42.9
63569 | 05/19/1997 | 06:03:19 PM | 114.3 | 42.4
63570 | 05/19/1997 | 06:33:19 PM | 114.3 | 41.1
63571 | 05/19/1997 | 07:03:19 PM | 114.3 | 40.8
63572 | 05/19/1997 | 07:33:19 PM | 114.3 | 39.3
63573 | 05/19/1997 | 08:03:19 PM | 114.3 | 39
63574 | 05/19/1997 | 08:33:19 PM | 114.3 | 37.8
63575 | 05/19/1997 | 09:03:19 PM | 114.3 | 36.8
63576 | 05/19/1997 | 09:33:19 PM | 114.3 | 36.2
63577 | 05/19/1997 | 10:03:19 PM | 114.3 | 35
63578 | 05/19/1997 | 10:33:19 PM | 114.3 | 34.7
63579 | 05/19/1997 | 11:03:19 PM | 114.3 | 34
63580 | 05/19/1997 | 11:33:19 PM | 114.3 | 33.2
63581 | 05/20/1997 | 12:03:19 AM | 114.3 | 33
63582 | 05/20/1997 | 12:33:19 AM | 114.3 | 31.8
63583 | 05/20/1997 | 01:03:19 AM | 114.3 | 31.7
63584 | 05/20/1997 | 01:33:19 AM | 114.3 | 31.1
63585 | 05/20/1997 | 02:03:19 AM | 114.3 | 30.3
63586 | 05/20/1997 | 02:33:19 AM | 114.3 | 30.1
63587 | 05/20/1997 | 03:03:19 AM | 114.3 | 29.7
63588 | 05/20/1997 | 03:33:19 AM | 114.3 | 29.1
63589 | 05/20/1997 | 04:03:19 AM | 114.3 | 28.6
63590 | 05/20/1997 | 04:33:19 AM | 114.3 | 28.6
63591 | 05/20/1997 | 05:03:19 AM | 114.3 | 28.2
63592 | 05/20/1997 | 05:33:19 AM | 114.3 | 27.3
63593 | 05/20/1997 | 06:03:19 AM | 114.3 | 27.1
63594 | 05/20/1997 | 06:33:19 AM | 114.3 | 27
63595 | 05/20/1997 | 07:03:19 AM | 114.3 | 26.6
63596 | 05/20/1997 | 07:33:19 AM | 114.3 | 26.3
63597 | 05/20/1997 | 08:02:40 AM | 114.3 | 26.9
63598 | 05/20/1997 | 08:32:40 AM | 114.3 | 27.1
63599 | 05/20/1997 | 09:02:40 AM | 114.3 | 27.5
63600 | 05/20/1997 | 09:32:40 AM | 114.3 | 28.6
63601 | 05/20/1997 | 10:02:40 AM | 114.3 | 29.8
63602 | 05/20/1997 | 10:32:40 AM | 114.3 | 30.7
63603 | 05/20/1997 | 11:02:40 AM | 114.3 | 31.9
63604 | 05/20/1997 | 11:32:40 AM | 114.3 | 33.2
63605 | 05/20/1997 | 12:02:40 PM | 114.3 | 34.7
63606 | 05/20/1997 | 12:32:40 PM | 114.3 | 35.7
63607 | 05/20/1997 | 01:02:40 PM | 114.3 | 36.4
63608 | 05/20/1997 | 01:32:40 PM | 114.3 | 37.8
63609 | 05/20/1997 | 02:02:40 PM | 114.3 | 38.3
63610 | 05/20/1997 | 02:32:40 PM | 114.3 | 39.2
63611 | 05/20/1997 | 03:02:40 PM | 114.3 | 39.4
63612 | 05/20/1997 | 03:32:40 PM | 114.3 | 40
63613 | 05/20/1997 | 04:02:40 PM | 114.3 | 40.4
63614 | 05/20/1997 | 04:32:40 PM | 114.3 | 40.8
63615 | 05/20/1997 | 05:02:40 PM | 114.3 | 40.5
63616 | 05/20/1997 | 05:32:40 PM | 114.3 | 40.4
63617 | 05/20/1997 | 06:02:40 PM | 114.3 | 39.8
63618 | 05/20/1997 | 06:32:40 PM | 114.3 | 39.4
63619 | 05/20/1997 | 07:02:40 PM | 114.3 | 39.1
63620 | 05/20/1997 | 07:32:40 PM | 114.3 | 38.1
63621 | 05/20/1997 | 08:02:40 PM | 114.3 | 37.6
63622 | 05/20/1997 | 08:32:40 PM | 114.3 | 36.3
63623 | 05/20/1997 | 09:02:40 PM | 114.3 | 35.4
63624 | 05/20/1997 | 09:32:40 PM | 114.3 | 34.7
64783 | 05/30/1997 | 03:47:53 AM | 139.7 | 29.7
64784 | 05/30/1997 | 04:17:53 AM | 139.7 | 28.8
60902 | 04/06/1997 | 10:00:45 PM | 139.7 | 17.8
60903 | 04/06/1997 | 10:30:45 PM | 139.7 | 17.5
64787 | 05/30/1997 | 05:47:53 AM | 139.7 | 28.2
64788 | 05/30/1997 | 06:17:53 AM | 139.7 | 27.6
64789 | 05/30/1997 | 06:48:09 AM | 139.7 | 27.6
64790 | 05/30/1997 | 07:18:09 AM | 139.7 | 27
64791 | 05/30/1997 | 07:48:09 AM | 139.7 | 27
64792 | 05/30/1997 | 08:18:09 AM | 139.7 | 27
64793 | 05/30/1997 | 08:48:09 AM | 139.7 | 27
64794 | 05/30/1997 | 09:18:09 AM | 139.7 | 27.3
64795 | 05/30/1997 | 09:48:09 AM | 139.7 | 28.1
64796 | 05/30/1997 | 10:18:09 AM | 139.7 | 28.6
64797 | 05/30/1997 | 10:48:09 AM | 139.7 | 29.8
64798 | 05/30/1997 | 11:18:09 AM | 139.7 | 30.1
64799 | 05/30/1997 | 11:48:09 AM | 139.7 | 31.6
64800 | 05/30/1997 | 12:18:09 PM | 139.7 | 32.5
64801 | 05/30/1997 | 12:48:09 PM | 139.7 | 33.2
64802 | 05/30/1997 | 01:18:09 PM | 139.7 | 34.7
64803 | 05/30/1997 | 01:48:09 PM | 139.7 | 35.7
64804 | 05/30/1997 | 02:18:09 PM | 139.7 | 36.4
64805 | 05/30/1997 | 02:48:09 PM | 139.7 | 37.7
64806 | 05/30/1997 | 03:18:09 PM | 139.7 | 38.4
64807 | 05/30/1997 | 03:48:09 PM | 139.7 | 39.3
64808 | 05/30/1997 | 04:18:09 PM | 139.7 | 39.4
64809 | 05/30/1997 | 04:48:09 PM | 139.7 | 40.3
64810 | 05/30/1997 | 05:18:09 PM | 139.7 | 40.6
64811 | 05/30/1997 | 05:48:09 PM | 139.7 | 40.7
64812 | 05/30/1997 | 06:18:09 PM | 139.7 | 40.8
64813 | 05/30/1997 | 06:48:09 PM | 139.7 | 40.6
64814 | 05/30/1997 | 07:18:09 PM | 139.7 | 40
64815 | 05/30/1997 | 07:48:09 PM | 139.7 | 39.5
64816 | 05/30/1997 | 08:18:09 PM | 139.7 | 39.3
64817 | 05/30/1997 | 08:48:09 PM | 139.7 | 38.6
64818 | 05/30/1997 | 09:18:09 PM | 139.7 | 37.7
64819 | 05/30/1997 | 09:48:09 PM | 139.7 | 37.3
64820 | 05/30/1997 | 10:18:09 PM | 139.7 | 36.4
64821 | 05/30/1997 | 10:48:09 PM | 139.7 | 36.2
64822 | 05/30/1997 | 11:18:09 PM | 139.7 | 35.5
64823 | 05/30/1997 | 11:48:09 PM | 139.7 | 34.7
64824 | 05/31/1997 | 12:18:09 AM | 139.7 | 34.6
64825 | 05/31/1997 | 12:48:09 AM | 139.7 | 33.7
64826 | 05/31/1997 | 01:18:09 AM | 139.7 | 33.1
64827 | 05/31/1997 | 01:48:09 AM | 139.7 | 33.1
64828 | 05/31/1997 | 02:18:09 AM | 139.7 | 32.2
64829 | 05/31/1997 | 02:48:09 AM | 139.7 | 31.7
64830 | 05/31/1997 | 03:18:09 AM | 139.7 | 31.6
64831 | 05/31/1997 | 03:48:09 AM | 139.7 | 31
64832 | 05/31/1997 | 04:18:09 AM | 139.7 | 30.4
64833 | 05/31/1997 | 04:48:09 AM | 139.7 | 30.1
64834 | 05/31/1997 | 05:18:09 AM | 139.7 | 30
64835 | 05/31/1997 | 05:48:09 AM | 139.7 | 29.6
64836 | 05/31/1997 | 06:18:09 AM | 139.7 | 28.9
64837 | 05/31/1997 | 06:48:09 AM | 139.7 | 28.6
64838 | 05/31/1997 | 07:18:09 AM | 139.7 | 28.5
64839 | 05/31/1997 | 07:48:09 AM | 139.7 | 28.5
64840 | 05/31/1997 | 08:18:09 AM | 139.7 | 28.5
64841 | 06/02/1997 | 07:12:50 AM | 12.7 | 22.9
64842 | 06/02/1997 | 07:42:50 AM | 12.7 | 25.7
64843 | 06/02/1997 | 08:12:50 AM | 12.7 | 29.4
64844 | 06/02/1997 | 08:42:50 AM | 12.7 | 33.4
64845 | 06/02/1997 | 09:12:50 AM | 12.7 | 36.5
64846 | 06/02/1997 | 09:42:50 AM | 12.7 | 40
64847 | 06/02/1997 | 10:12:50 AM | 12.7 | 43.7
64848 | 06/02/1997 | 10:42:50 AM | 12.7 | 46.8
64849 | 06/02/1997 | 11:12:50 AM | 12.7 | 49
64850 | 06/02/1997 | 11:42:50 AM | 12.7 | 51.8
64851 | 06/02/1997 | 12:12:50 PM | 12.7 | 53.3
64852 | 06/02/1997 | 12:42:50 PM | 12.7 | 55.3
64853 | 06/02/1997 | 01:12:50 PM | 12.7 | 57.3
64854 | 06/02/1997 | 01:42:50 PM | 12.7 | 56.5
64855 | 06/02/1997 | 02:12:50 PM | 12.7 | 54.8
64856 | 06/02/1997 | 02:42:50 PM | 12.7 | 55.3
64857 | 06/02/1997 | 03:12:50 PM | 12.7 | 53.3
64858 | 06/02/1997 | 03:42:50 PM | 12.7 | 50.3
64859 | 06/02/1997 | 04:12:50 PM | 12.7 | 48.8
64860 | 06/02/1997 | 04:42:50 PM | 12.7 | 48.3
64861 | 06/02/1997 | 05:12:50 PM | 12.7 | 45.7
64862 | 06/02/1997 | 05:42:50 PM | 12.7 | 42.8
64863 | 06/02/1997 | 06:12:50 PM | 12.7 | 41.1
64864 | 06/02/1997 | 06:42:50 PM | 12.7 | 39.3
64865 | 06/02/1997 | 07:12:50 PM | 12.7 | 36.7
64866 | 06/02/1997 | 07:42:50 PM | 12.7 | 34.9
64867 | 06/02/1997 | 08:12:50 PM | 12.7 | 32.8
64868 | 06/02/1997 | 08:42:50 PM | 12.7 | 31.4
64869 | 06/02/1997 | 09:12:50 PM | 12.7 | 30.3
64870 | 06/02/1997 | 09:42:50 PM | 12.7 | 29.6
64871 | 06/02/1997 | 10:12:50 PM | 12.7 | 28.6
64872 | 06/02/1997 | 10:42:50 PM | 12.7 | 27.3
64873 | 06/02/1997 | 11:12:50 PM | 12.7 | 27.2
64874 | 06/02/1997 | 11:42:50 PM | 12.7 | 26.4
64875 | 06/03/1997 | 12:12:50 AM | 12.7 | 25.7
64876 | 06/03/1997 | 12:42:50 AM | 12.7 | 25.4
64877 | 06/03/1997 | 01:12:50 AM | 12.7 | 24.7
64878 | 06/03/1997 | 01:42:50 AM | 12.7 | 24.3
64879 | 06/03/1997 | 02:12:50 AM | 12.7 | 24.2
64880 | 06/03/1997 | 02:42:50 AM | 12.7 | 24.2
64881 | 06/03/1997 | 03:12:50 AM | 12.7 | 24.2
64882 | 06/03/1997 | 03:42:50 AM | 12.7 | 24
64883 | 06/03/1997 | 04:12:50 AM | 12.7 | 23.5
64884 | 06/03/1997 | 04:42:50 AM | 12.7 | 23.4
64885 | 06/03/1997 | 05:12:50 AM | 12.7 | 22.7
64886 | 06/03/1997 | 05:42:50 AM | 12.7 | 22.7
64887 | 06/03/1997 | 06:12:50 AM | 12.7 | 22.7
64888 | 06/03/1997 | 06:42:50 AM | 12.7 | 23
64889 | 06/03/1997 | 07:06:36 AM | 12.7 | 24.1
64890 | 06/03/1997 | 07:36:36 AM | 12.7 | 25.7
64891 | 06/03/1997 | 08:06:36 AM | 12.7 | 27.6
64892 | 06/03/1997 | 08:36:36 AM | 12.7 | 30.2
64893 | 06/03/1997 | 09:06:36 AM | 12.7 | 35.3
64894 | 06/03/1997 | 09:36:36 AM | 12.7 | 39.5
64895 | 06/03/1997 | 10:06:36 AM | 12.7 | 38.2
64896 | 06/03/1997 | 10:36:36 AM | 12.7 | 37.6
64897 | 06/03/1997 | 11:06:36 AM | 12.7 | 33.6
64898 | 06/03/1997 | 11:36:36 AM | 12.7 | 33.2
64899 | 06/03/1997 | 12:06:36 PM | 12.7 | 33.1
64900 | 06/03/1997 | 12:36:36 PM | 12.7 | 33.4
64901 | 06/03/1997 | 01:06:36 PM | 12.7 | 33.4
64902 | 06/03/1997 | 01:36:36 PM | 12.7 | 31.9
64903 | 06/03/1997 | 02:06:36 PM | 12.7 | 31.5
64904 | 06/03/1997 | 02:36:36 PM | 12.7 | 30.9
64905 | 06/03/1997 | 03:06:36 PM | 12.7 | 30.3
64906 | 06/03/1997 | 03:36:36 PM | 12.7 | 29.3
64907 | 06/03/1997 | 04:06:36 PM | 12.7 | 28.8
64908 | 06/03/1997 | 04:36:36 PM | 12.7 | 27.3
64909 | 06/03/1997 | 05:06:36 PM | 12.7 | 27.2
64910 | 06/03/1997 | 05:36:36 PM | 12.7 | 26.1
64911 | 06/03/1997 | 06:06:36 PM | 12.7 | 25.5
64912 | 06/03/1997 | 06:36:36 PM | 12.7 | 24.5
64913 | 06/03/1997 | 07:06:36 PM | 12.7 | 23.1
64914 | 06/03/1997 | 07:36:36 PM | 12.7 | 22.7
64915 | 06/03/1997 | 08:06:36 PM | 12.7 | 22.9
64916 | 06/03/1997 | 08:36:36 PM | 12.7 | 22.8
64917 | 06/03/1997 | 09:06:36 PM | 12.7 | 22.8
64918 | 06/03/1997 | 09:36:36 PM | 12.7 | 22.7
64919 | 06/03/1997 | 10:06:36 PM | 12.7 | 22.2
64920 | 06/03/1997 | 10:36:36 PM | 12.7 | 21.4
64921 | 06/03/1997 | 11:06:36 PM | 12.7 | 21.1
64922 | 06/03/1997 | 11:36:36 PM | 12.7 | 18.2
64923 | 06/04/1997 | 12:06:36 AM | 12.7 | 18.1
64924 | 06/04/1997 | 12:36:36 AM | 12.7 | 18.1
64925 | 06/04/1997 | 01:06:36 AM | 12.7 | 18.8
64926 | 06/04/1997 | 01:36:36 AM | 12.7 | 19.3
64927 | 06/04/1997 | 02:06:36 AM | 12.7 | 19.5
64928 | 06/04/1997 | 02:36:36 AM | 12.7 | 19.3
64929 | 06/04/1997 | 03:06:36 AM | 12.7 | 18.7
64930 | 06/04/1997 | 03:36:36 AM | 12.7 | 18.2
64931 | 06/04/1997 | 04:06:36 AM | 12.7 | 18.1
64932 | 06/04/1997 | 04:36:36 AM | 12.7 | 18.1
64933 | 06/04/1997 | 05:06:36 AM | 12.7 | 18.1
64934 | 06/04/1997 | 05:36:36 AM | 12.7 | 18.1
64935 | 06/04/1997 | 06:06:36 AM | 12.7 | 18.1
64936 | 06/04/1997 | 06:36:36 AM | 12.7 | 18.6
64937 | 06/04/1997 | 07:06:36 AM | 12.7 | 19.6
64938 | 06/04/1997 | 07:36:36 AM | 12.7 | 20.8
64939 | 06/04/1997 | 08:06:36 AM | 12.7 | 21.9
64940 | 06/04/1997 | 08:24:49 AM | 12.7 | 22.7
64941 | 06/04/1997 | 08:54:49 AM | 12.7 | 23.9
64942 | 06/04/1997 | 09:24:49 AM | 12.7 | 26.8
64943 | 06/04/1997 | 09:54:49 AM | 12.7 | 30
64944 | 06/04/1997 | 10:24:49 AM | 12.7 | 31.5
64945 | 06/04/1997 | 10:54:49 AM | 12.7 | 33.4
64946 | 06/04/1997 | 11:24:49 AM | 12.7 | 34.9
64947 | 06/04/1997 | 11:54:49 AM | 12.7 | 36.4
64948 | 06/04/1997 | 12:24:49 PM | 12.7 | 34.9
64949 | 06/04/1997 | 12:54:49 PM | 12.7 | 31.7
64950 | 06/04/1997 | 01:24:49 PM | 12.7 | 27.7
64951 | 06/04/1997 | 01:54:49 PM | 12.7 | 30.3
64952 | 06/04/1997 | 02:24:49 PM | 12.7 | 31.5
64953 | 06/04/1997 | 02:54:49 PM | 12.7 | 24.2
64954 | 06/04/1997 | 03:24:49 PM | 12.7 | 27.3
64955 | 06/04/1997 | 03:54:49 PM | 12.7 | 24.2
64956 | 06/04/1997 | 04:24:49 PM | 12.7 | 24.1
64957 | 06/04/1997 | 04:54:49 PM | 12.7 | 24.2
64958 | 06/04/1997 | 05:24:49 PM | 12.7 | 24.2
64959 | 06/04/1997 | 05:54:49 PM | 12.7 | 24.2
64960 | 06/04/1997 | 06:24:49 PM | 12.7 | 24.2
64961 | 06/04/1997 | 06:54:49 PM | 12.7 | 25.6
64962 | 06/04/1997 | 07:24:49 PM | 12.7 | 24.6
64963 | 06/04/1997 | 07:54:49 PM | 12.7 | 24.1
62656 | 05/30/1997 | 08:18:09 AM | 38.1 | 28.7
62657 | 05/30/1997 | 08:48:09 AM | 38.1 | 31.8
62658 | 05/30/1997 | 09:18:09 AM | 38.1 | 34.8
62659 | 05/30/1997 | 09:48:09 AM | 38.1 | 37.5
62660 | 05/30/1997 | 10:18:09 AM | 38.1 | 40.2
62661 | 05/30/1997 | 10:48:09 AM | 38.1 | 42.6
62662 | 05/30/1997 | 11:18:09 AM | 38.1 | 45.6
62663 | 05/30/1997 | 11:48:09 AM | 38.1 | 48.1
62226 | 05/21/1997 | 10:09:42 AM | 38.1 | 34.8
62227 | 05/21/1997 | 10:39:42 AM | 38.1 | 37.9
61586 | 05/22/1997 | 09:55:26 PM | 12.7 | 22.7
61088 | 04/10/1997 | 08:00:45 PM | 139.7 | 18.4
61089 | 04/10/1997 | 08:30:45 PM | 139.7 | 17.8
60532 | 04/13/1997 | 01:30:45 AM | 114.3 | 15.5
60533 | 04/13/1997 | 02:00:45 AM | 114.3 | 14.9
60534 | 04/13/1997 | 02:30:45 AM | 114.3 | 14.8
60535 | 04/13/1997 | 03:00:45 AM | 114.3 | 14.6
60536 | 04/13/1997 | 03:30:45 AM | 114.3 | 13.8
60537 | 04/13/1997 | 04:00:45 AM | 114.3 | 13.3
60538 | 04/13/1997 | 04:30:45 AM | 114.3 | 13.3
59914 | 04/14/1997 | 12:00:45 AM | 88.9 | 16.9
60540 | 04/13/1997 | 05:30:45 AM | 114.3 | 12.7
60541 | 04/13/1997 | 06:00:45 AM | 114.3 | 11.9
60542 | 04/13/1997 | 06:30:45 AM | 114.3 | 11.8
60543 | 04/13/1997 | 07:00:45 AM | 114.3 | 11.7
60544 | 04/13/1997 | 07:30:45 AM | 114.3 | 11.7
60545 | 04/13/1997 | 08:00:45 AM | 114.3 | 11.6
60546 | 04/13/1997 | 08:30:45 AM | 114.3 | 11.8
60547 | 04/13/1997 | 09:00:45 AM | 114.3 | 12.6
60548 | 04/13/1997 | 09:30:45 AM | 114.3 | 13.3
60549 | 04/13/1997 | 10:00:45 AM | 114.3 | 14.3
60550 | 04/13/1997 | 10:30:45 AM | 114.3 | 15
60551 | 04/13/1997 | 11:00:45 AM | 114.3 | 16.5
60552 | 04/13/1997 | 11:30:45 AM | 114.3 | 17.9
60553 | 04/13/1997 | 12:00:45 PM | 114.3 | 19.4
60554 | 04/13/1997 | 12:30:45 PM | 114.3 | 20.9
60555 | 04/13/1997 | 01:00:45 PM | 114.3 | 22.5
60556 | 04/13/1997 | 01:30:45 PM | 114.3 | 23.7
60557 | 04/13/1997 | 02:00:45 PM | 114.3 | 24
60558 | 04/13/1997 | 02:30:45 PM | 114.3 | 25.5
60559 | 04/13/1997 | 03:00:45 PM | 114.3 | 25.7
60560 | 04/13/1997 | 03:30:45 PM | 114.3 | 26.6
60561 | 04/13/1997 | 04:00:45 PM | 114.3 | 26.8
60562 | 04/13/1997 | 04:30:45 PM | 114.3 | 27
60563 | 04/13/1997 | 05:00:45 PM | 114.3 | 26.7
60564 | 04/13/1997 | 05:30:45 PM | 114.3 | 26.7
60565 | 04/13/1997 | 06:00:45 PM | 114.3 | 26.9
60566 | 04/13/1997 | 06:30:45 PM | 114.3 | 25.6
60567 | 04/13/1997 | 07:00:45 PM | 114.3 | 25.5
60568 | 04/13/1997 | 07:30:45 PM | 114.3 | 24.1
60569 | 04/13/1997 | 08:00:45 PM | 114.3 | 24
60570 | 04/13/1997 | 08:30:45 PM | 114.3 | 23.2
60571 | 04/13/1997 | 09:00:45 PM | 114.3 | 22.5
60572 | 04/13/1997 | 09:30:45 PM | 114.3 | 21.9
60573 | 04/13/1997 | 10:00:45 PM | 114.3 | 21.1
60574 | 04/13/1997 | 10:30:45 PM | 114.3 | 20.9
60575 | 04/13/1997 | 11:00:45 PM | 114.3 | 20.5
60576 | 04/13/1997 | 11:30:45 PM | 114.3 | 19.6
60577 | 04/14/1997 | 12:00:45 AM | 114.3 | 19.4
60578 | 04/14/1997 | 12:30:45 AM | 114.3 | 19.2
60579 | 04/14/1997 | 01:00:45 AM | 114.3 | 18.4
60580 | 04/14/1997 | 01:30:45 AM | 114.3 | 17.9
60581 | 04/14/1997 | 02:00:45 AM | 114.3 | 17.8
60582 | 04/14/1997 | 02:30:45 AM | 114.3 | 17.9
60583 | 04/14/1997 | 03:00:45 AM | 114.3 | 16.9
60584 | 04/14/1997 | 03:30:45 AM | 114.3 | 16.3
60585 | 04/14/1997 | 04:00:45 AM | 114.3 | 16.3
60586 | 04/14/1997 | 04:30:45 AM | 114.3 | 16
60587 | 04/14/1997 | 05:00:45 AM | 114.3 | 15.6
60588 | 04/14/1997 | 05:30:45 AM | 114.3 | 15.4
60589 | 04/14/1997 | 06:00:45 AM | 114.3 | 15.4
60590 | 04/14/1997 | 06:30:45 AM | 114.3 | 15.4
60591 | 04/14/1997 | 07:00:45 AM | 114.3 | 15.3
60592 | 04/14/1997 | 07:30:45 AM | 114.3 | 14.8
60593 | 04/14/1997 | 08:00:45 AM | 114.3 | 14.9
60594 | 04/14/1997 | 08:30:45 AM | 114.3 | 15.1
60595 | 04/14/1997 | 09:00:45 AM | 114.3 | 16
60596 | 04/14/1997 | 09:30:45 AM | 114.3 | 16.4
60597 | 04/14/1997 | 10:00:45 AM | 114.3 | 17.9
60598 | 04/14/1997 | 10:30:45 AM | 114.3 | 18.8
60599 | 04/14/1997 | 11:00:45 AM | 114.3 | 19.9
60600 | 04/14/1997 | 11:30:45 AM | 114.3 | 21
60601 | 04/14/1997 | 12:00:45 PM | 114.3 | 22.5
60602 | 04/14/1997 | 12:30:45 AM | 114.3 | 23.9
60603 | 04/14/1997 | 01:00:45 PM | 114.3 | 25.2
60604 | 04/14/1997 | 01:30:45 PM | 114.3 | 26.3
60605 | 04/14/1997 | 02:00:45 PM | 114.3 | 27.2
60606 | 04/14/1997 | 02:30:45 PM | 114.3 | 28.6
60607 | 04/14/1997 | 03:00:45 PM | 114.3 | 29.1
60608 | 04/14/1997 | 03:30:45 PM | 114.3 | 30.1
60609 | 04/14/1997 | 04:00:45 PM | 114.3 | 30.5
60610 | 04/14/1997 | 04:30:45 PM | 114.3 | 31.3
60611 | 04/14/1997 | 05:00:45 PM | 114.3 | 31.5
60612 | 04/14/1997 | 05:30:45 PM | 114.3 | 31.3
60613 | 04/14/1997 | 06:00:45 PM | 114.3 | 31.4
60614 | 04/14/1997 | 06:30:45 PM | 114.3 | 30.8
60615 | 04/14/1997 | 07:00:45 PM | 114.3 | 30.1
60616 | 04/14/1997 | 07:30:45 PM | 114.3 | 29.3
60617 | 04/14/1997 | 08:00:45 PM | 114.3 | 28.6
60618 | 04/01/1997 | 12:03:52 AM | 139.7 | 13.2
60619 | 04/01/1997 | 12:33:52 AM | 139.7 | 13.2
60620 | 04/01/1997 | 01:03:52 AM | 139.7 | 12
60621 | 04/01/1997 | 01:33:52 AM | 139.7 | 11.8
60622 | 04/01/1997 | 02:03:52 AM | 139.7 | 11.7
60623 | 04/01/1997 | 02:33:52 AM | 139.7 | 11.7
60624 | 04/01/1997 | 03:03:52 AM | 139.7 | 11.6
60625 | 04/01/1997 | 03:33:52 AM | 139.7 | 11.5
60626 | 04/01/1997 | 04:03:52 AM | 139.7 | 11.5
60627 | 04/01/1997 | 04:33:52 AM | 139.7 | 10.3
60628 | 04/01/1997 | 05:03:52 AM | 139.7 | 10.2
60629 | 04/01/1997 | 05:33:52 AM | 139.7 | 10.2
60630 | 04/01/1997 | 06:03:52 AM | 139.7 | 10.1
60631 | 04/01/1997 | 06:33:52 AM | 139.7 | 9.8
60632 | 04/01/1997 | 07:03:52 AM | 139.7 | 9.3
60633 | 04/01/1997 | 07:33:52 AM | 139.7 | 9.3
60634 | 04/01/1997 | 08:03:52 AM | 139.7 | 9.4
60635 | 04/01/1997 | 08:33:52 AM | 139.7 | 10.1
60636 | 04/01/1997 | 09:03:52 AM | 139.7 | 10.2
60637 | 04/01/1997 | 09:33:52 AM | 139.7 | 10.6
60638 | 04/01/1997 | 10:03:52 AM | 139.7 | 11.7
60639 | 04/01/1997 | 10:33:52 AM | 139.7 | 11.9
60640 | 04/01/1997 | 11:03:52 AM | 139.7 | 12.7
60641 | 04/01/1997 | 11:30:45 AM | 139.7 | 13.2
60642 | 04/01/1997 | 12:00:45 PM | 139.7 | 13.7
60643 | 04/01/1997 | 12:30:45 PM | 139.7 | 14.6
60644 | 04/01/1997 | 01:00:45 PM | 139.7 | 14.7
60645 | 04/01/1997 | 01:30:45 PM | 139.7 | 15.2
60646 | 04/01/1997 | 02:00:45 PM | 139.7 | 15.5
60647 | 04/01/1997 | 02:30:45 PM | 139.7 | 15.8
60648 | 04/01/1997 | 03:00:45 PM | 139.7 | 16
60649 | 04/01/1997 | 03:30:45 PM | 139.7 | 16.1
60650 | 04/01/1997 | 04:00:45 PM | 139.7 | 16.2
60651 | 04/01/1997 | 04:30:45 PM | 139.7 | 16
60652 | 04/01/1997 | 05:00:45 PM | 139.7 | 15.8
60653 | 04/01/1997 | 05:30:45 PM | 139.7 | 15.3
60654 | 04/01/1997 | 06:00:45 PM | 139.7 | 14.8
60655 | 04/01/1997 | 06:30:45 PM | 139.7 | 14.7
60656 | 04/01/1997 | 07:00:45 PM | 139.7 | 14.4
60657 | 04/01/1997 | 07:30:45 PM | 139.7 | 13.8
60658 | 04/01/1997 | 08:00:45 PM | 139.7 | 13.2
60659 | 04/01/1997 | 08:30:45 PM | 139.7 | 13.2
60660 | 04/01/1997 | 09:00:45 PM | 139.7 | 13.1
60661 | 04/01/1997 | 09:30:45 PM | 139.7 | 11.8
60662 | 04/01/1997 | 10:00:45 PM | 139.7 | 11.7
60663 | 04/01/1997 | 10:30:45 PM | 139.7 | 11.7
60664 | 04/01/1997 | 11:00:45 PM | 139.7 | 11.5
60665 | 04/01/1997 | 11:30:45 PM | 139.7 | 10.6
60666 | 04/02/1997 | 12:00:45 AM | 139.7 | 10.2
60667 | 04/02/1997 | 12:30:45 AM | 139.7 | 10.1
60668 | 04/02/1997 | 01:00:45 AM | 139.7 | 10.1
60669 | 04/02/1997 | 01:30:45 AM | 139.7 | 9.3
60670 | 04/02/1997 | 02:00:45 AM | 139.7 | 8.9
60671 | 04/02/1997 | 02:30:45 AM | 139.7 | 8.6
60672 | 04/02/1997 | 03:00:45 AM | 139.7 | 8.6
60673 | 04/02/1997 | 03:30:45 AM | 139.7 | 8.6
60674 | 04/02/1997 | 04:00:45 AM | 139.7 | 8.5
60675 | 04/02/1997 | 04:30:45 AM | 139.7 | 8.3
60676 | 04/02/1997 | 05:00:45 AM | 139.7 | 7.9
60677 | 04/02/1997 | 05:30:45 AM | 139.7 | 7.5
60678 | 04/02/1997 | 06:00:45 AM | 139.7 | 7.3
60679 | 04/02/1997 | 06:30:45 AM | 139.7 | 7.2
60680 | 04/02/1997 | 07:00:45 AM | 139.7 | 7.1
60681 | 04/02/1997 | 07:30:45 AM | 139.7 | 7.1
60682 | 04/02/1997 | 08:00:45 AM | 139.7 | 7.5
60683 | 04/02/1997 | 08:30:45 AM | 139.7 | 8
60684 | 04/02/1997 | 09:00:45 AM | 139.7 | 8.6
60685 | 04/02/1997 | 09:30:45 AM | 139.7 | 8.6
60686 | 04/02/1997 | 10:00:45 AM | 139.7 | 9.9
60687 | 04/02/1997 | 10:30:45 AM | 139.7 | 10.2
60688 | 04/02/1997 | 11:00:45 AM | 139.7 | 11
60689 | 04/02/1997 | 11:30:45 AM | 139.7 | 11.7
60690 | 04/02/1997 | 12:00:45 PM | 139.7 | 13
60691 | 04/02/1997 | 12:30:45 PM | 139.7 | 13.3
60692 | 04/02/1997 | 01:00:45 PM | 139.7 | 14.3
60693 | 04/02/1997 | 01:30:45 PM | 139.7 | 14.8
60694 | 04/02/1997 | 02:00:45 PM | 139.7 | 15.9
60695 | 04/02/1997 | 02:30:45 PM | 139.7 | 16.3
60696 | 04/02/1997 | 03:00:45 PM | 139.7 | 16.5
60697 | 04/02/1997 | 03:30:45 PM | 139.7 | 17.1
60698 | 04/02/1997 | 04:00:45 PM | 139.7 | 17.6
60699 | 04/02/1997 | 04:30:45 PM | 139.7 | 17.8
60700 | 04/02/1997 | 05:00:45 PM | 139.7 | 17.8
60701 | 04/02/1997 | 05:30:45 PM | 139.7 | 17.7
60702 | 04/02/1997 | 06:00:45 PM | 139.7 | 17
60703 | 04/02/1997 | 06:30:45 PM | 139.7 | 16.5
60704 | 04/02/1997 | 07:00:45 PM | 139.7 | 16.3
60705 | 04/02/1997 | 07:30:45 PM | 139.7 | 15.8
60706 | 04/02/1997 | 08:00:45 PM | 139.7 | 15.1
60707 | 04/02/1997 | 08:30:45 PM | 139.7 | 14.7
60708 | 04/02/1997 | 09:00:45 PM | 139.7 | 14.4
60709 | 04/02/1997 | 09:30:45 PM | 139.7 | 13.9
60710 | 04/02/1997 | 10:00:45 PM | 139.7 | 13.2
60711 | 04/02/1997 | 10:30:45 PM | 139.7 | 13.2
60712 | 04/02/1997 | 11:00:45 PM | 139.7 | 13.2
60713 | 04/02/1997 | 11:30:45 PM | 139.7 | 12.5
60714 | 04/03/1997 | 12:00:45 AM | 139.7 | 12.4
63298 | 05/28/1997 | 09:29:48 PM | 88.9 | 33.2
61274 | 04/14/1997 | 05:00:45 PM | 139.7 | 27
61275 | 04/14/1997 | 05:30:45 PM | 139.7 | 27
61467 | 05/20/1997 | 11:02:40 AM | 12.7 | 47.2
61468 | 05/20/1997 | 11:32:40 AM | 12.7 | 48.8
61469 | 05/20/1997 | 12:02:40 PM | 12.7 | 50.3
61470 | 05/20/1997 | 12:32:40 PM | 12.7 | 51.4
61471 | 05/20/1997 | 01:02:40 PM | 12.7 | 51.8
61472 | 05/20/1997 | 01:32:40 PM | 12.7 | 51.8
61473 | 05/20/1997 | 02:02:40 PM | 12.7 | 51.8
61474 | 05/20/1997 | 02:32:40 PM | 12.7 | 51.8
61475 | 05/20/1997 | 03:02:40 PM | 12.7 | 51.1
61476 | 05/20/1997 | 03:32:40 PM | 12.7 | 50.3
61477 | 05/20/1997 | 04:02:40 PM | 12.7 | 48.7
61478 | 05/20/1997 | 04:32:40 PM | 12.7 | 47.1
61479 | 05/20/1997 | 05:02:40 PM | 12.7 | 44.9
61480 | 05/20/1997 | 05:32:40 PM | 12.7 | 43.2
61481 | 05/20/1997 | 06:02:40 PM | 12.7 | 41.1
61482 | 05/20/1997 | 06:32:40 PM | 12.7 | 38
61483 | 05/20/1997 | 07:02:40 PM | 12.7 | 36
61484 | 05/20/1997 | 07:32:40 PM | 12.7 | 33
61485 | 05/20/1997 | 08:02:40 PM | 12.7 | 30.3
61486 | 05/20/1997 | 08:32:40 PM | 12.7 | 28.5
61487 | 05/20/1997 | 09:02:40 PM | 12.7 | 27.2
61488 | 05/20/1997 | 09:32:40 PM | 12.7 | 25.7
61489 | 05/20/1997 | 10:02:40 PM | 12.7 | 24.5
61490 | 05/20/1997 | 10:32:40 PM | 12.7 | 24
61491 | 05/20/1997 | 11:02:40 PM | 12.7 | 22.7
61492 | 05/20/1997 | 11:32:40 PM | 12.7 | 22.2
61493 | 05/21/1997 | 12:02:40 AM | 12.7 | 21.1
61494 | 05/21/1997 | 12:32:40 AM | 12.7 | 21
61495 | 05/21/1997 | 01:02:40 AM | 12.7 | 19.7
61496 | 05/21/1997 | 01:32:40 AM | 12.7 | 19.6
61497 | 05/21/1997 | 02:02:40 AM | 12.7 | 18.5
61498 | 05/21/1997 | 02:32:40 AM | 12.7 | 18.1
61499 | 05/21/1997 | 03:02:40 AM | 12.7 | 17.9
61500 | 05/21/1997 | 03:32:40 AM | 12.7 | 16.9
61501 | 05/21/1997 | 04:02:40 AM | 12.7 | 16.5
61502 | 05/21/1997 | 04:32:40 AM | 12.7 | 16.5
61503 | 05/21/1997 | 05:02:40 AM | 12.7 | 15.8
61504 | 05/21/1997 | 05:32:40 AM | 12.7 | 15
61505 | 05/21/1997 | 06:02:40 AM | 12.7 | 15
61506 | 05/21/1997 | 06:32:40 AM | 12.7 | 16.3
61507 | 05/21/1997 | 07:02:40 AM | 12.7 | 18.1
61508 | 05/21/1997 | 07:32:40 AM | 12.7 | 21.1
61509 | 05/21/1997 | 08:02:40 AM | 12.7 | 24.4
61510 | 05/21/1997 | 08:09:42 AM | 12.7 | 25.7
61511 | 05/21/1997 | 08:39:42 AM | 12.7 | 29.2
61512 | 05/21/1997 | 09:09:42 AM | 12.7 | 33.4
61513 | 05/21/1997 | 09:39:42 AM | 12.7 | 36.5
61514 | 05/21/1997 | 10:09:42 AM | 12.7 | 40.5
61515 | 05/21/1997 | 10:39:42 AM | 12.7 | 44.1
61516 | 05/21/1997 | 11:09:42 AM | 12.7 | 47.2
61517 | 05/21/1997 | 11:39:42 AM | 12.7 | 49.9
61518 | 05/21/1997 | 12:09:42 PM | 12.7 | 51.8
61519 | 05/21/1997 | 12:39:42 PM | 12.7 | 52
61520 | 05/21/1997 | 01:09:42 PM | 12.7 | 53.3
61521 | 05/21/1997 | 01:39:42 PM | 12.7 | 54.1
61522 | 05/21/1997 | 02:09:42 PM | 12.7 | 53.5
61523 | 05/21/1997 | 02:39:42 PM | 12.7 | 53.3
61524 | 05/21/1997 | 03:09:42 PM | 12.7 | 52.7
61525 | 05/21/1997 | 03:39:42 PM | 12.7 | 51.8
61526 | 05/21/1997 | 04:09:42 PM | 12.7 | 49.8
61527 | 05/21/1997 | 04:39:42 PM | 12.7 | 47.6
61528 | 05/21/1997 | 05:09:42 PM | 12.7 | 45.7
61529 | 05/21/1997 | 05:39:42 PM | 12.7 | 42.7
61530 | 05/21/1997 | 06:09:42 PM | 12.7 | 39.6
61531 | 05/21/1997 | 06:39:42 PM | 12.7 | 36.5
61532 | 05/21/1997 | 07:09:42 PM | 12.7 | 34.1
61533 | 05/21/1997 | 07:39:42 PM | 12.7 | 31.3
61534 | 05/21/1997 | 08:09:42 PM | 12.7 | 29
61535 | 05/21/1997 | 08:39:42 PM | 12.7 | 27.5
61536 | 05/21/1997 | 09:09:42 PM | 12.7 | 26.5
61537 | 05/21/1997 | 09:39:42 PM | 12.7 | 25.7
61538 | 05/21/1997 | 10:09:42 PM | 12.7 | 24.2
61539 | 05/21/1997 | 10:39:42 PM | 12.7 | 23.7
61540 | 05/21/1997 | 11:09:42 PM | 12.7 | 22.7
61541 | 05/21/1997 | 11:39:42 PM | 12.7 | 22.6
61542 | 05/22/1997 | 12:09:42 AM | 12.7 | 22.1
61543 | 05/22/1997 | 12:39:42 AM | 12.7 | 21.3
61544 | 05/22/1997 | 01:09:42 AM | 12.7 | 20.8
61545 | 05/22/1997 | 01:39:42 AM | 12.7 | 20
61546 | 05/22/1997 | 02:09:42 AM | 12.7 | 19.7
61547 | 05/22/1997 | 02:39:42 AM | 12.7 | 19.6
61548 | 05/22/1997 | 03:09:42 AM | 12.7 | 19.6
61549 | 05/22/1997 | 03:39:42 AM | 12.7 | 19.4
61550 | 05/22/1997 | 04:09:42 AM | 12.7 | 19.5
61551 | 05/22/1997 | 04:39:42 AM | 12.7 | 18.3
61552 | 05/22/1997 | 05:09:42 AM | 12.7 | 18.1
61553 | 05/22/1997 | 05:39:42 AM | 12.7 | 18
61554 | 05/22/1997 | 06:09:42 AM | 12.7 | 18.1
61555 | 05/22/1997 | 06:39:42 AM | 12.7 | 19.5
61556 | 05/22/1997 | 07:09:42 AM | 12.7 | 19.8
61557 | 05/22/1997 | 07:25:26 AM | 12.7 | 21.1
61558 | 05/22/1997 | 07:55:26 AM | 12.7 | 24.2
61559 | 05/22/1997 | 08:25:26 AM | 12.7 | 28.8
61560 | 05/22/1997 | 08:55:26 AM | 12.7 | 33.4
61561 | 05/22/1997 | 09:25:26 AM | 12.7 | 36.5
61562 | 05/22/1997 | 09:55:26 AM | 12.7 | 36.5
61563 | 05/22/1997 | 10:25:26 AM | 12.7 | 39.3
61564 | 05/22/1997 | 10:55:26 AM | 12.7 | 39.6
61565 | 05/22/1997 | 11:25:26 AM | 12.7 | 41.6
61566 | 05/22/1997 | 11:55:26 AM | 12.7 | 44.1
61567 | 05/22/1997 | 12:25:26 PM | 12.7 | 40.5
61568 | 05/22/1997 | 12:55:26 PM | 12.7 | 40.7
61569 | 05/22/1997 | 01:25:26 PM | 12.7 | 36.5
61570 | 05/22/1997 | 01:55:26 PM | 12.7 | 35.4
61571 | 05/22/1997 | 02:25:26 PM | 12.7 | 34.9
61572 | 05/22/1997 | 02:55:26 PM | 12.7 | 34.7
61573 | 05/22/1997 | 03:25:26 PM | 12.7 | 38
61574 | 05/22/1997 | 03:55:26 PM | 12.7 | 39.5
61575 | 05/22/1997 | 04:25:26 PM | 12.7 | 38.3
61576 | 05/22/1997 | 04:55:26 PM | 12.7 | 36.5
61577 | 05/22/1997 | 05:25:26 PM | 12.7 | 36.5
61578 | 05/22/1997 | 05:55:26 PM | 12.7 | 34.9
61579 | 05/22/1997 | 06:25:26 PM | 12.7 | 32.9
61580 | 05/22/1997 | 06:55:26 PM | 12.7 | 30.5
61581 | 05/22/1997 | 07:25:26 PM | 12.7 | 28.8
61582 | 05/22/1997 | 07:55:26 PM | 12.7 | 27.1
61583 | 05/22/1997 | 08:25:26 PM | 12.7 | 25.1
61584 | 05/22/1997 | 08:55:26 PM | 12.7 | 24.1
61585 | 05/22/1997 | 09:25:26 PM | 12.7 | 23.4
60955 | 04/08/1997 | 01:30:45 AM | 139.7 | 17.2
61587 | 05/22/1997 | 10:25:26 PM | 12.7 | 22.3
61588 | 05/22/1997 | 10:55:26 PM | 12.7 | 21.5
61589 | 05/22/1997 | 11:25:26 PM | 12.7 | 21.1
61590 | 05/22/1997 | 11:55:26 PM | 12.7 | 21.1
61591 | 05/23/1997 | 12:25:26 AM | 12.7 | 20
61592 | 05/23/1997 | 12:55:26 AM | 12.7 | 19.6
61593 | 05/23/1997 | 01:25:26 AM | 12.7 | 19.6
61594 | 05/23/1997 | 01:55:26 AM | 12.7 | 19.6
61595 | 05/23/1997 | 02:25:26 AM | 12.7 | 19.6
61596 | 05/23/1997 | 02:55:26 AM | 12.7 | 19.3
61597 | 05/23/1997 | 03:25:26 AM | 12.7 | 18.9
61598 | 05/23/1997 | 03:55:26 AM | 12.7 | 19.2
61599 | 05/23/1997 | 04:25:26 AM | 12.7 | 18.8
61600 | 05/23/1997 | 04:55:26 AM | 12.7 | 19
61601 | 05/23/1997 | 05:25:26 AM | 12.7 | 18.7
61602 | 05/23/1997 | 05:55:26 AM | 12.7 | 18.5
61603 | 05/23/1997 | 06:25:26 AM | 12.7 | 19.1
61604 | 05/23/1997 | 06:55:26 AM | 12.7 | 19.6
61605 | 05/23/1997 | 07:25:26 AM | 12.7 | 19.9
61606 | 05/23/1997 | 07:44:42 AM | 12.7 | 20.5
61607 | 05/23/1997 | 08:14:42 AM | 12.7 | 21.1
61608 | 05/23/1997 | 08:44:42 AM | 12.7 | 22.7
61609 | 05/23/1997 | 09:14:42 AM | 12.7 | 27.3
61610 | 05/23/1997 | 09:44:42 AM | 12.7 | 25.7
61611 | 05/23/1997 | 10:14:42 AM | 12.7 | 25.7
61612 | 05/23/1997 | 10:44:42 AM | 12.7 | 28.9
61613 | 05/23/1997 | 11:14:42 AM | 12.7 | 31.9
61614 | 05/23/1997 | 11:44:42 AM | 12.7 | 33.4
61615 | 05/23/1997 | 12:14:42 PM | 12.7 | 31.9
61616 | 05/23/1997 | 12:44:42 PM | 12.7 | 33.4
61617 | 05/23/1997 | 01:14:42 PM | 12.7 | 25.7
61618 | 05/23/1997 | 01:44:42 PM | 12.7 | 25.4
61619 | 05/23/1997 | 02:14:42 PM | 12.7 | 24.2
61620 | 05/23/1997 | 02:44:42 PM | 12.7 | 24.6
61621 | 05/23/1997 | 03:14:42 PM | 12.7 | 31.9
61622 | 05/23/1997 | 03:44:42 PM | 12.7 | 31.9
61623 | 05/23/1997 | 04:14:42 PM | 12.7 | 31.8
61624 | 05/23/1997 | 04:44:42 PM | 12.7 | 30.3
61625 | 05/23/1997 | 05:14:42 PM | 12.7 | 31.3
61626 | 05/23/1997 | 05:44:42 PM | 12.7 | 26.5
61627 | 05/23/1997 | 06:14:42 PM | 12.7 | 27.5
61628 | 05/23/1997 | 06:44:42 PM | 12.7 | 27.2
61629 | 05/23/1997 | 07:14:42 PM | 12.7 | 24.2
61630 | 05/23/1997 | 07:44:42 PM | 12.7 | 22.7
61631 | 05/23/1997 | 08:14:42 PM | 12.7 | 21.1
61632 | 05/23/1997 | 08:44:42 PM | 12.7 | 19.8
61633 | 05/23/1997 | 09:14:42 PM | 12.7 | 19.5
61634 | 05/23/1997 | 09:44:42 PM | 12.7 | 19.4
61635 | 05/23/1997 | 10:14:42 PM | 12.7 | 19.5
61636 | 05/23/1997 | 10:44:42 PM | 12.7 | 19.5
61637 | 05/23/1997 | 11:14:42 PM | 12.7 | 18.6
61638 | 05/23/1997 | 11:44:42 PM | 12.7 | 17.8
61639 | 05/24/1997 | 12:14:42 AM | 12.7 | 16.5
61640 | 05/24/1997 | 12:44:42 AM | 12.7 | 15.8
61641 | 05/24/1997 | 01:14:42 AM | 12.7 | 15.1
61642 | 05/24/1997 | 01:44:42 AM | 12.7 | 15
61643 | 05/24/1997 | 02:14:42 AM | 12.7 | 14.4
61644 | 05/24/1997 | 02:44:42 AM | 12.7 | 13.7
61645 | 05/24/1997 | 03:14:42 AM | 12.7 | 13.5
61646 | 05/24/1997 | 03:44:42 AM | 12.7 | 13.5
61647 | 05/24/1997 | 04:14:42 AM | 12.7 | 13.3
61648 | 05/24/1997 | 04:44:42 AM | 12.7 | 12.6
61649 | 05/24/1997 | 05:14:42 AM | 12.7 | 12
61650 | 05/24/1997 | 05:44:42 AM | 12.7 | 12
61651 | 05/24/1997 | 06:14:42 AM | 12.7 | 12
61652 | 05/24/1997 | 06:44:42 AM | 12.7 | 13.7
64641 | 05/27/1997 | 05:14:42 AM | 139.7 | 25.4
64642 | 05/27/1997 | 05:44:42 AM | 139.7 | 25.1
70162 | 07/08/1997 | 02:37:40 AM | 88.9 | 32.1
62521 | 05/27/1997 | 01:14:15 PM | 38.1 | 48.7
62522 | 05/27/1997 | 01:44:15 PM | 38.1 | 50.2
60904 | 04/06/1997 | 11:00:45 PM | 139.7 | 16.3
60905 | 04/06/1997 | 11:30:45 PM | 139.7 | 16.3
60906 | 04/07/1997 | 01:00:45 AM | 139.7 | 16.3
60907 | 04/07/1997 | 01:30:45 AM | 139.7 | 16.1
60908 | 04/07/1997 | 02:00:45 AM | 139.7 | 15.3
60909 | 04/07/1997 | 02:30:45 AM | 139.7 | 14.8
60910 | 04/07/1997 | 03:00:45 AM | 139.7 | 14.7
60911 | 04/07/1997 | 03:30:45 AM | 139.7 | 14.7
60912 | 04/07/1997 | 04:00:45 AM | 139.7 | 13.9
60913 | 04/07/1997 | 04:30:45 AM | 139.7 | 13.6
60914 | 04/07/1997 | 05:00:45 AM | 139.7 | 13.2
60915 | 04/07/1997 | 05:30:45 AM | 139.7 | 13.2
60916 | 04/07/1997 | 06:00:45 AM | 139.7 | 13.2
60917 | 04/07/1997 | 06:30:45 AM | 139.7 | 13.2
60918 | 04/07/1997 | 07:00:45 AM | 139.7 | 11.9
60919 | 04/07/1997 | 07:30:45 AM | 139.7 | 11.7
60920 | 04/07/1997 | 08:00:45 AM | 139.7 | 11.7
60921 | 04/07/1997 | 08:30:45 AM | 139.7 | 11.7
60922 | 04/07/1997 | 09:00:45 AM | 139.7 | 11.7
60923 | 04/07/1997 | 09:30:45 AM | 139.7 | 12.1
60924 | 04/07/1997 | 10:00:45 AM | 139.7 | 13.2
60925 | 04/07/1997 | 10:30:45 AM | 139.7 | 13.3
60926 | 04/07/1997 | 11:00:45 AM | 139.7 | 14.7
60927 | 04/07/1997 | 11:30:45 AM | 139.7 | 15.1
60928 | 04/07/1997 | 12:00:45 PM | 139.7 | 16.3
60929 | 04/07/1997 | 12:30:45 PM | 139.7 | 17.6
60930 | 04/07/1997 | 01:00:45 PM | 139.7 | 18.1
60931 | 04/07/1997 | 01:30:45 PM | 139.7 | 19.3
60932 | 04/07/1997 | 02:00:45 PM | 139.7 | 20.2
60933 | 04/07/1997 | 02:30:45 PM | 139.7 | 20.9
60934 | 04/07/1997 | 03:00:45 PM | 139.7 | 21.1
60935 | 04/07/1997 | 03:30:45 PM | 139.7 | 22
60936 | 04/07/1997 | 04:00:45 PM | 139.7 | 22.4
60937 | 04/07/1997 | 04:30:45 PM | 139.7 | 22.4
60938 | 04/07/1997 | 05:00:45 PM | 139.7 | 22.5
60939 | 04/07/1997 | 05:30:45 PM | 139.7 | 22.6
60940 | 04/07/1997 | 06:00:45 PM | 139.7 | 22.5
60941 | 04/07/1997 | 06:30:45 PM | 139.7 | 22.7
60942 | 04/07/1997 | 07:00:45 PM | 139.7 | 22.4
60943 | 04/07/1997 | 07:30:45 PM | 139.7 | 22.4
60944 | 04/07/1997 | 08:00:45 PM | 139.7 | 22
60945 | 04/07/1997 | 08:30:45 PM | 139.7 | 21.1
60946 | 04/07/1997 | 09:00:45 PM | 139.7 | 20.9
60947 | 04/07/1997 | 09:30:45 PM | 139.7 | 20.4
60948 | 04/07/1997 | 10:00:45 PM | 139.7 | 19.7
60949 | 04/07/1997 | 10:30:45 PM | 139.7 | 19.3
60950 | 04/07/1997 | 11:00:45 PM | 139.7 | 19.3
60951 | 04/07/1997 | 11:30:45 PM | 139.7 | 18.7
60952 | 04/08/1997 | 12:00:45 AM | 139.7 | 18.2
60953 | 04/08/1997 | 12:30:45 AM | 139.7 | 17.8
60954 | 04/08/1997 | 01:00:45 AM | 139.7 | 17.8
60331 | 04/08/1997 | 09:00:45 PM | 114.3 | 21.3
60956 | 04/08/1997 | 02:00:45 AM | 139.7 | 16.3
60957 | 04/08/1997 | 02:30:45 AM | 139.7 | 16.3
60958 | 04/08/1997 | 03:00:45 AM | 139.7 | 16.3
60959 | 04/08/1997 | 03:30:45 AM | 139.7 | 16.1
60960 | 04/08/1997 | 04:00:45 AM | 139.7 | 15.6
60961 | 04/08/1997 | 04:30:45 AM | 139.7 | 14.9
60962 | 04/08/1997 | 05:00:45 AM | 139.7 | 14.7
60963 | 04/08/1997 | 05:30:45 AM | 139.7 | 14.7
60964 | 04/08/1997 | 06:00:45 AM | 139.7 | 14.2
60965 | 04/08/1997 | 06:30:45 AM | 139.7 | 14.4
60966 | 04/08/1997 | 07:00:45 AM | 139.7 | 13.6
60967 | 04/08/1997 | 07:30:45 AM | 139.7 | 13.3
60968 | 04/08/1997 | 08:00:45 AM | 139.7 | 13.2
60969 | 04/08/1997 | 08:30:45 AM | 139.7 | 13.3
60970 | 04/08/1997 | 09:00:45 AM | 139.7 | 13.2
60971 | 04/08/1997 | 09:30:45 AM | 139.7 | 13.4
60972 | 04/08/1997 | 10:00:45 AM | 139.7 | 14.1
60973 | 04/08/1997 | 10:30:45 AM | 139.7 | 14.7
60974 | 04/08/1997 | 11:00:45 AM | 139.7 | 15.7
60975 | 04/08/1997 | 11:30:45 AM | 139.7 | 16.3
60976 | 04/08/1997 | 12:00:45 PM | 139.7 | 17.7
60977 | 04/08/1997 | 12:30:45 PM | 139.7 | 18
60978 | 04/08/1997 | 01:00:45 PM | 139.7 | 19.3
60979 | 04/08/1997 | 01:30:45 PM | 139.7 | 20
60980 | 04/08/1997 | 02:00:45 PM | 139.7 | 20.9
60981 | 04/08/1997 | 02:30:45 PM | 139.7 | 21.9
60982 | 04/08/1997 | 03:00:45 PM | 139.7 | 22.4
60983 | 04/08/1997 | 03:30:45 PM | 139.7 | 22.9
60984 | 04/08/1997 | 04:00:45 PM | 139.7 | 23.6
60985 | 04/08/1997 | 04:30:45 PM | 139.7 | 23.8
60986 | 04/08/1997 | 05:00:45 PM | 139.7 | 23.8
60987 | 04/08/1997 | 05:30:45 PM | 139.7 | 23.8
60988 | 04/08/1997 | 06:00:45 PM | 139.7 | 23.5
60989 | 04/08/1997 | 06:30:45 PM | 139.7 | 22.6
60990 | 04/08/1997 | 07:00:45 PM | 139.7 | 22.5
60991 | 04/08/1997 | 07:30:45 PM | 139.7 | 22.4
60992 | 04/08/1997 | 08:00:45 PM | 139.7 | 21.5
60993 | 04/08/1997 | 08:30:45 PM | 139.7 | 20.9
60994 | 04/08/1997 | 09:00:45 PM | 139.7 | 20.6
60995 | 04/08/1997 | 09:30:45 PM | 139.7 | 19.6
60996 | 04/08/1997 | 10:00:45 PM | 139.7 | 19.3
60997 | 04/08/1997 | 10:30:45 PM | 139.7 | 19.1
60998 | 04/08/1997 | 11:00:45 PM | 139.7 | 18.2
60999 | 04/08/1997 | 11:30:45 PM | 139.7 | 17.8
61000 | 04/09/1997 | 12:00:45 AM | 139.7 | 17.8
61001 | 04/09/1997 | 12:30:45 AM | 139.7 | 16.9
61002 | 04/09/1997 | 01:00:45 AM | 139.7 | 16.3
61003 | 04/09/1997 | 01:30:45 AM | 139.7 | 16.3
61004 | 04/09/1997 | 02:00:45 AM | 139.7 | 16.3
61005 | 04/09/1997 | 02:30:45 AM | 139.7 | 16.1
61006 | 04/09/1997 | 03:00:45 AM | 139.7 | 15.5
61007 | 04/09/1997 | 03:30:45 AM | 139.7 | 14.8
61008 | 04/09/1997 | 04:00:45 AM | 139.7 | 14.7
61009 | 04/09/1997 | 04:30:45 AM | 139.7 | 14.6
61010 | 04/09/1997 | 05:00:45 AM | 139.7 | 14.4
61011 | 04/09/1997 | 05:30:45 AM | 139.7 | 13.2
61012 | 04/09/1997 | 06:00:45 AM | 139.7 | 13.2
61013 | 04/09/1997 | 06:30:45 AM | 139.7 | 13.2
61014 | 04/09/1997 | 07:00:45 AM | 139.7 | 13.2
61015 | 04/09/1997 | 07:30:45 AM | 139.7 | 13.2
61016 | 04/09/1997 | 08:00:45 AM | 139.7 | 13.1
61017 | 04/09/1997 | 08:30:45 AM | 139.7 | 12.9
61018 | 04/09/1997 | 09:00:45 AM | 139.7 | 12.2
61019 | 04/09/1997 | 09:30:45 AM | 139.7 | 12.8
61020 | 04/09/1997 | 10:00:45 AM | 139.7 | 12.6
61021 | 04/09/1997 | 10:30:45 AM | 139.7 | 12.6
61022 | 04/09/1997 | 11:00:45 AM | 139.7 | 12.7
61023 | 04/09/1997 | 11:30:45 AM | 139.7 | 13.1
61024 | 04/09/1997 | 12:00:45 PM | 139.7 | 13.2
61025 | 04/09/1997 | 12:30:45 PM | 139.7 | 13.2
61026 | 04/09/1997 | 01:00:45 PM | 139.7 | 13.6
61027 | 04/09/1997 | 01:30:45 PM | 139.7 | 14.1
61028 | 04/09/1997 | 02:00:45 PM | 139.7 | 14.6
61029 | 04/09/1997 | 02:30:45 PM | 139.7 | 14.7
61030 | 04/09/1997 | 03:00:45 PM | 139.7 | 15
61031 | 04/09/1997 | 03:30:45 PM | 139.7 | 15.8
61032 | 04/09/1997 | 04:00:45 PM | 139.7 | 16.3
61033 | 04/09/1997 | 04:30:45 PM | 139.7 | 16.3
61034 | 04/09/1997 | 05:00:45 PM | 139.7 | 16.4
61035 | 04/09/1997 | 05:30:45 PM | 139.7 | 16.7
61036 | 04/09/1997 | 06:00:45 PM | 139.7 | 16.8
61037 | 04/09/1997 | 06:30:45 PM | 139.7 | 16.6
61038 | 04/09/1997 | 07:00:45 PM | 139.7 | 16.5
61039 | 04/09/1997 | 07:30:45 PM | 139.7 | 16.3
61040 | 04/09/1997 | 08:00:45 PM | 139.7 | 16.3
61041 | 04/09/1997 | 08:30:45 PM | 139.7 | 16.1
61042 | 04/09/1997 | 09:00:45 PM | 139.7 | 15.4
61043 | 04/09/1997 | 09:30:45 PM | 139.7 | 14.8
61044 | 04/09/1997 | 10:00:45 PM | 139.7 | 14.7
61045 | 04/09/1997 | 10:30:45 PM | 139.7 | 13.8
61046 | 04/09/1997 | 11:00:45 PM | 139.7 | 13.6
61047 | 04/09/1997 | 11:30:45 PM | 139.7 | 13.2
61048 | 04/10/1997 | 12:00:45 AM | 139.7 | 13.2
61049 | 04/10/1997 | 12:30:45 AM | 139.7 | 13.2
61050 | 04/10/1997 | 01:00:45 AM | 139.7 | 12.7
61051 | 04/10/1997 | 01:30:45 AM | 139.7 | 12.1
61052 | 04/10/1997 | 02:00:45 AM | 139.7 | 11.7
61053 | 04/10/1997 | 02:30:45 AM | 139.7 | 11.7
61054 | 04/10/1997 | 03:00:45 AM | 139.7 | 11.7
61055 | 04/10/1997 | 03:30:45 AM | 139.7 | 11.6
61056 | 04/10/1997 | 04:00:45 AM | 139.7 | 11.2
61057 | 04/10/1997 | 04:30:45 AM | 139.7 | 11.1
61058 | 04/10/1997 | 05:00:45 AM | 139.7 | 10.4
61059 | 04/10/1997 | 05:30:45 AM | 139.7 | 10.2
61060 | 04/10/1997 | 06:00:45 AM | 139.7 | 10.2
61061 | 04/10/1997 | 06:30:45 AM | 139.7 | 10.1
61062 | 04/10/1997 | 07:00:45 AM | 139.7 | 10.1
61063 | 04/10/1997 | 07:30:45 AM | 139.7 | 9.6
61064 | 04/10/1997 | 08:00:45 AM | 139.7 | 9.5
61065 | 04/10/1997 | 08:30:45 AM | 139.7 | 10
61066 | 04/10/1997 | 09:00:45 AM | 139.7 | 10.2
61067 | 04/10/1997 | 09:30:45 AM | 139.7 | 10.2
61068 | 04/10/1997 | 10:00:45 AM | 139.7 | 10.9
61069 | 04/10/1997 | 10:30:45 AM | 139.7 | 11.7
61070 | 04/10/1997 | 11:00:45 AM | 139.7 | 12.6
61071 | 04/10/1997 | 11:30:45 AM | 139.7 | 13.2
61072 | 04/10/1997 | 12:00:45 PM | 139.7 | 13.6
61073 | 04/10/1997 | 12:30:45 PM | 139.7 | 14.7
61074 | 04/10/1997 | 01:00:45 PM | 139.7 | 15.3
61075 | 04/10/1997 | 01:30:45 PM | 139.7 | 16.3
61076 | 04/10/1997 | 02:00:45 PM | 139.7 | 17.7
61077 | 04/10/1997 | 02:30:45 PM | 139.7 | 18.3
61078 | 04/10/1997 | 03:00:45 PM | 139.7 | 19.3
61079 | 04/10/1997 | 03:30:45 PM | 139.7 | 19.9
61080 | 04/10/1997 | 04:00:45 PM | 139.7 | 20.6
61081 | 04/10/1997 | 04:30:45 PM | 139.7 | 20.7
61082 | 04/10/1997 | 05:00:45 PM | 139.7 | 20.2
61083 | 04/10/1997 | 05:30:45 PM | 139.7 | 20.3
61084 | 04/10/1997 | 06:00:45 PM | 139.7 | 19.6
61085 | 04/10/1997 | 06:30:45 PM | 139.7 | 19.3
61086 | 04/10/1997 | 07:00:45 PM | 139.7 | 19.3
62667 | 05/30/1997 | 01:48:09 PM | 38.1 | 54.8
64644 | 05/27/1997 | 06:44:42 AM | 139.7 | 24.1
64645 | 05/27/1997 | 07:14:42 AM | 139.7 | 24
61090 | 04/10/1997 | 09:00:45 PM | 139.7 | 17.8
61091 | 04/10/1997 | 09:30:45 PM | 139.7 | 16.3
61092 | 04/10/1997 | 10:00:45 PM | 139.7 | 16.3
61093 | 04/10/1997 | 10:30:45 PM | 139.7 | 16.2
61094 | 04/10/1997 | 11:00:45 PM | 139.7 | 15.5
61095 | 04/10/1997 | 11:30:45 PM | 139.7 | 14.9
61096 | 04/11/1997 | 12:00:45 AM | 139.7 | 14.7
61097 | 04/11/1997 | 12:30:45 AM | 139.7 | 14.7
61098 | 04/11/1997 | 01:00:45 AM | 139.7 | 14.1
61099 | 04/11/1997 | 01:30:45 AM | 139.7 | 13.4
61100 | 04/11/1997 | 02:00:45 AM | 139.7 | 13.2
61101 | 04/11/1997 | 02:30:45 AM | 139.7 | 13.2
61102 | 04/11/1997 | 03:00:45 AM | 139.7 | 13.2
61103 | 04/11/1997 | 03:30:45 AM | 139.7 | 13.2
61104 | 04/11/1997 | 04:00:45 AM | 139.7 | 12.9
61105 | 04/11/1997 | 04:30:45 AM | 139.7 | 12.9
61106 | 04/11/1997 | 05:00:45 AM | 139.7 | 12.2
61107 | 04/11/1997 | 05:30:45 AM | 139.7 | 12
61108 | 04/11/1997 | 06:00:45 AM | 139.7 | 11.7
61109 | 04/11/1997 | 06:30:45 AM | 139.7 | 11.7
61110 | 04/11/1997 | 07:00:45 AM | 139.7 | 11.4
61111 | 04/11/1997 | 07:30:45 AM | 139.7 | 11.2
61112 | 04/11/1997 | 08:00:45 AM | 139.7 | 11.1
61113 | 04/11/1997 | 08:30:45 AM | 139.7 | 11.6
61114 | 04/11/1997 | 09:00:45 AM | 139.7 | 10.2
61115 | 04/11/1997 | 09:30:45 AM | 139.7 | 11.3
61116 | 04/11/1997 | 10:00:45 AM | 139.7 | 11.5
61117 | 04/11/1997 | 10:30:45 AM | 139.7 | 11.6
61118 | 04/11/1997 | 11:00:45 AM | 139.7 | 11.7
61119 | 04/11/1997 | 11:30:45 AM | 139.7 | 12.8
61120 | 04/11/1997 | 12:00:45 PM | 139.7 | 13.4
61121 | 04/11/1997 | 12:30:45 PM | 139.7 | 14.7
61122 | 04/11/1997 | 01:00:45 PM | 139.7 | 16.3
61123 | 04/11/1997 | 01:30:45 PM | 139.7 | 17.6
61124 | 04/11/1997 | 02:00:45 PM | 139.7 | 18
61125 | 04/11/1997 | 02:30:45 PM | 139.7 | 19.3
61126 | 04/11/1997 | 03:00:45 PM | 139.7 | 20
61127 | 04/11/1997 | 03:30:45 PM | 139.7 | 20.9
61128 | 04/11/1997 | 04:00:45 PM | 139.7 | 21.6
61129 | 04/11/1997 | 04:30:45 PM | 139.7 | 22.4
61130 | 04/11/1997 | 05:00:45 PM | 139.7 | 22.4
61131 | 04/11/1997 | 05:30:45 PM | 139.7 | 22.6
61132 | 04/11/1997 | 06:00:45 PM | 139.7 | 22.7
61133 | 04/11/1997 | 06:30:45 PM | 139.7 | 22.7
61134 | 04/11/1997 | 07:00:45 PM | 139.7 | 22.4
61135 | 04/11/1997 | 07:30:45 PM | 139.7 | 22.3
61136 | 04/11/1997 | 08:00:45 PM | 139.7 | 21.2
61137 | 04/11/1997 | 08:30:45 PM | 139.7 | 20.9
61138 | 04/11/1997 | 09:00:45 PM | 139.7 | 20
61139 | 04/11/1997 | 09:30:45 PM | 139.7 | 19.3
61140 | 04/11/1997 | 10:00:45 PM | 139.7 | 19.2
61141 | 04/11/1997 | 10:30:45 PM | 139.7 | 18.1
61142 | 04/11/1997 | 11:00:45 PM | 139.7 | 17.8
61143 | 04/11/1997 | 11:30:45 PM | 139.7 | 17.4
61144 | 04/12/1997 | 12:00:45 AM | 139.7 | 16.3
61145 | 04/12/1997 | 11:30:45 PM | 139.7 | 16.3
61146 | 04/12/1997 | 01:00:45 AM | 139.7 | 15.9
61147 | 04/12/1997 | 01:30:45 AM | 139.7 | 14.7
61148 | 04/12/1997 | 02:00:45 AM | 139.7 | 14.7
61149 | 04/12/1997 | 02:30:45 AM | 139.7 | 14.3
61150 | 04/12/1997 | 03:00:45 AM | 139.7 | 13.8
61151 | 04/12/1997 | 03:30:45 AM | 139.7 | 13.4
61152 | 04/12/1997 | 04:00:45 AM | 139.7 | 13.2
61153 | 04/12/1997 | 04:30:45 AM | 139.7 | 12.6
61154 | 04/12/1997 | 05:00:45 AM | 139.7 | 12
61155 | 04/12/1997 | 05:30:45 AM | 139.7 | 11.7
61156 | 04/12/1997 | 06:00:45 AM | 139.7 | 11.7
61157 | 04/12/1997 | 06:30:45 AM | 139.7 | 11.6
61158 | 04/12/1997 | 07:00:45 AM | 139.7 | 11.3
61159 | 04/12/1997 | 07:30:45 AM | 139.7 | 10.2
61160 | 04/12/1997 | 08:00:45 AM | 139.7 | 10.2
61161 | 04/12/1997 | 08:30:45 AM | 139.7 | 10.2
60539 | 04/13/1997 | 05:00:45 AM | 114.3 | 13
61163 | 04/12/1997 | 09:30:45 AM | 139.7 | 11.2
61164 | 04/12/1997 | 10:00:45 AM | 139.7 | 11.7
61165 | 04/12/1997 | 10:30:45 AM | 139.7 | 11.8
61166 | 04/12/1997 | 11:00:45 AM | 139.7 | 13.1
61167 | 04/12/1997 | 11:30:45 AM | 139.7 | 13.4
61168 | 04/12/1997 | 12:00:45 PM | 139.7 | 14.7
61169 | 04/12/1997 | 12:30:45 PM | 139.7 | 15.7
61170 | 04/12/1997 | 01:00:45 PM | 139.7 | 16.3
61171 | 04/12/1997 | 01:30:45 PM | 139.7 | 17.8
61172 | 04/12/1997 | 02:00:45 PM | 139.7 | 18.5
61173 | 04/12/1997 | 02:30:45 PM | 139.7 | 19.3
61174 | 04/12/1997 | 03:00:45 PM | 139.7 | 20.4
61175 | 04/12/1997 | 03:30:45 PM | 139.7 | 20.9
61176 | 04/12/1997 | 04:00:45 PM | 139.7 | 21.5
61177 | 04/12/1997 | 04:30:45 PM | 139.7 | 22.1
61178 | 04/12/1997 | 05:00:45 PM | 139.7 | 22.2
61179 | 04/12/1997 | 05:30:45 PM | 139.7 | 22.3
61180 | 04/12/1997 | 06:00:45 PM | 139.7 | 22.2
61181 | 04/12/1997 | 06:30:45 PM | 139.7 | 22.2
61182 | 04/12/1997 | 07:00:45 PM | 139.7 | 22.2
61183 | 04/12/1997 | 07:30:45 PM | 139.7 | 21.8
61184 | 04/12/1997 | 08:00:45 PM | 139.7 | 20.9
61185 | 04/12/1997 | 08:30:45 PM | 139.7 | 20.8
61186 | 04/12/1997 | 09:00:45 PM | 139.7 | 19.9
61187 | 04/12/1997 | 09:30:45 PM | 139.7 | 19.3
61188 | 04/12/1997 | 10:00:45 PM | 139.7 | 19.1
61189 | 04/12/1997 | 10:30:45 PM | 139.7 | 18.1
61190 | 04/12/1997 | 11:00:45 PM | 139.7 | 17.8
61191 | 04/12/1997 | 11:30:45 PM | 139.7 | 17.2
61192 | 04/13/1997 | 12:00:45 AM | 139.7 | 16.3
61193 | 04/13/1997 | 12:30:45 AM | 139.7 | 16.3
61194 | 04/13/1997 | 01:00:45 AM | 139.7 | 15.9
61195 | 04/13/1997 | 01:30:45 AM | 139.7 | 15.4
61196 | 04/13/1997 | 02:00:45 AM | 139.7 | 14.7
61197 | 04/13/1997 | 02:30:45 AM | 139.7 | 14.6
61198 | 04/13/1997 | 03:00:45 AM | 139.7 | 14.1
61199 | 04/13/1997 | 03:30:45 AM | 139.7 | 13.4
61200 | 04/13/1997 | 04:00:45 AM | 139.7 | 13.2
61201 | 04/13/1997 | 04:30:45 AM | 139.7 | 13.2
61202 | 04/13/1997 | 05:00:45 AM | 139.7 | 12.5
61203 | 04/13/1997 | 05:30:45 AM | 139.7 | 12
61204 | 04/13/1997 | 06:00:45 AM | 139.7 | 11.7
61205 | 04/13/1997 | 06:30:45 AM | 139.7 | 11.7
61206 | 04/13/1997 | 07:00:45 AM | 139.7 | 11.7
61207 | 04/13/1997 | 07:30:45 AM | 139.7 | 11.4
61208 | 04/13/1997 | 08:00:45 AM | 139.7 | 11.4
61209 | 04/13/1997 | 08:30:45 AM | 139.7 | 11.7
61210 | 04/13/1997 | 09:00:45 AM | 139.7 | 11.6
61211 | 04/13/1997 | 09:30:45 AM | 139.7 | 11.7
61212 | 04/13/1997 | 10:00:45 AM | 139.7 | 12.2
61213 | 04/13/1997 | 10:30:45 AM | 139.7 | 13.2
61214 | 04/13/1997 | 11:00:45 AM | 139.7 | 13.9
61215 | 04/13/1997 | 11:30:45 AM | 139.7 | 14.7
61216 | 04/13/1997 | 12:00:45 PM | 139.7 | 16.2
61217 | 04/13/1997 | 12:30:45 PM | 139.7 | 17.1
61218 | 04/13/1997 | 01:00:45 PM | 139.7 | 18
61219 | 04/13/1997 | 01:30:45 PM | 139.7 | 19.3
61220 | 04/13/1997 | 02:00:45 PM | 139.7 | 20
61221 | 04/13/1997 | 02:30:45 PM | 139.7 | 20.9
61222 | 04/13/1997 | 03:00:45 PM | 139.7 | 21.8
61223 | 04/13/1997 | 03:30:45 PM | 139.7 | 22.4
61224 | 04/13/1997 | 04:00:45 PM | 139.7 | 22.4
61225 | 04/13/1997 | 04:30:45 PM | 139.7 | 22.7
61226 | 04/13/1997 | 05:00:45 PM | 139.7 | 22.9
61227 | 04/13/1997 | 05:30:45 PM | 139.7 | 22.8
61228 | 04/13/1997 | 06:00:45 PM | 139.7 | 22.5
61229 | 04/13/1997 | 06:30:45 PM | 139.7 | 22.9
61230 | 04/13/1997 | 07:00:45 PM | 139.7 | 22.4
61231 | 04/13/1997 | 07:30:45 PM | 139.7 | 22.4
61232 | 04/13/1997 | 08:00:45 PM | 139.7 | 22.1
61233 | 04/13/1997 | 08:30:45 PM | 139.7 | 21.2
61234 | 04/13/1997 | 09:00:45 PM | 139.7 | 20.9
61235 | 04/13/1997 | 09:30:45 PM | 139.7 | 20.7
61236 | 04/13/1997 | 10:00:45 PM | 139.7 | 19.9
61237 | 04/13/1997 | 10:30:45 PM | 139.7 | 19.4
61238 | 04/13/1997 | 11:00:45 PM | 139.7 | 19.3
61239 | 04/13/1997 | 11:30:45 PM | 139.7 | 19
61240 | 04/14/1997 | 12:00:45 AM | 139.7 | 18.4
61241 | 04/14/1997 | 12:30:45 AM | 139.7 | 17.8
61242 | 04/14/1997 | 01:00:45 AM | 139.7 | 17.8
61243 | 04/14/1997 | 01:30:45 AM | 139.7 | 17.4
61244 | 04/14/1997 | 02:00:45 AM | 139.7 | 16.5
61245 | 04/14/1997 | 02:30:45 AM | 139.7 | 16.3
61246 | 04/14/1997 | 03:00:45 AM | 139.7 | 16.3
61247 | 04/14/1997 | 03:30:45 AM | 139.7 | 16.2
61248 | 04/14/1997 | 04:00:45 AM | 139.7 | 16
61249 | 04/14/1997 | 04:30:45 AM | 139.7 | 15.6
61250 | 04/14/1997 | 05:00:45 AM | 139.7 | 14.9
61251 | 04/14/1997 | 05:30:45 AM | 139.7 | 14.7
61252 | 04/14/1997 | 06:00:45 AM | 139.7 | 14.7
61253 | 04/14/1997 | 06:30:45 AM | 139.7 | 14.7
61254 | 04/14/1997 | 07:00:45 AM | 139.7 | 14.5
61255 | 04/14/1997 | 07:30:45 AM | 139.7 | 14.1
61256 | 04/14/1997 | 08:00:45 AM | 139.7 | 14.2
61257 | 04/14/1997 | 08:30:45 AM | 139.7 | 14.3
61258 | 04/14/1997 | 09:00:45 AM | 139.7 | 14.7
61259 | 04/14/1997 | 09:30:45 AM | 139.7 | 14.8
61260 | 04/14/1997 | 10:00:45 AM | 139.7 | 15.6
61261 | 04/14/1997 | 10:30:45 AM | 139.7 | 16.3
61262 | 04/14/1997 | 11:00:45 AM | 139.7 | 17.1
61263 | 04/14/1997 | 11:30:45 AM | 139.7 | 17.8
61264 | 04/14/1997 | 12:00:45 PM | 139.7 | 19.1
61265 | 04/14/1997 | 12:30:45 AM | 139.7 | 19.5
61266 | 04/14/1997 | 01:00:45 PM | 139.7 | 20.9
61267 | 04/14/1997 | 01:30:45 PM | 139.7 | 22
61268 | 04/14/1997 | 02:00:45 PM | 139.7 | 22.7
61269 | 04/14/1997 | 02:30:45 PM | 139.7 | 23.9
61270 | 04/14/1997 | 03:00:45 PM | 139.7 | 24.4
61271 | 04/14/1997 | 03:30:45 PM | 139.7 | 25.5
61272 | 04/14/1997 | 04:00:45 PM | 139.7 | 25.7
65502 | 06/07/1997 | 05:55:21 PM | 38.1 | 45.5
61656 | 05/24/1997 | 08:44:42 AM | 12.7 | 27.3
61657 | 05/24/1997 | 09:14:42 AM | 12.7 | 30.3
61276 | 04/14/1997 | 06:00:45 PM | 139.7 | 27
61277 | 04/14/1997 | 06:30:45 PM | 139.7 | 27
61278 | 04/14/1997 | 07:00:45 PM | 139.7 | 27
61279 | 04/14/1997 | 07:30:45 PM | 139.7 | 26.9
61280 | 04/14/1997 | 08:00:45 PM | 139.7 | 25.7
61281 | 05/16/1997 | 02:48:29 PM | 12.7 | 55.3
61282 | 05/16/1997 | 03:18:29 PM | 12.7 | 48
61283 | 05/16/1997 | 03:48:29 PM | 12.7 | 42.6
61284 | 05/16/1997 | 04:18:29 PM | 12.7 | 39
61285 | 05/16/1997 | 04:48:29 PM | 12.7 | 39.5
61286 | 05/16/1997 | 05:18:29 PM | 12.7 | 37.2
61287 | 05/16/1997 | 05:48:29 PM | 12.7 | 34.9
61288 | 05/16/1997 | 06:18:29 PM | 12.7 | 33.6
61289 | 05/16/1997 | 06:48:29 PM | 12.7 | 33.2
61290 | 05/16/1997 | 07:18:29 PM | 12.7 | 32.9
61291 | 05/16/1997 | 07:48:29 PM | 12.7 | 31.7
61292 | 05/16/1997 | 08:18:29 PM | 12.7 | 30.3
61293 | 05/16/1997 | 08:48:29 PM | 12.7 | 29.2
61294 | 05/16/1997 | 09:18:29 PM | 12.7 | 28.8
61295 | 05/16/1997 | 09:48:29 PM | 12.7 | 27.6
61296 | 05/16/1997 | 10:18:29 PM | 12.7 | 27.3
61297 | 05/16/1997 | 10:48:29 PM | 12.7 | 25.7
61298 | 05/16/1997 | 11:18:29 PM | 12.7 | 25.6
61299 | 05/16/1997 | 11:48:29 PM | 12.7 | 24.3
61300 | 05/17/1997 | 12:18:29 AM | 12.7 | 24.1
61301 | 05/17/1997 | 12:48:29 AM | 12.7 | 23.7
61302 | 05/17/1997 | 01:18:29 AM | 12.7 | 22.7
61303 | 05/17/1997 | 01:48:29 AM | 12.7 | 22.3
61304 | 05/17/1997 | 02:18:29 AM | 12.7 | 21.3
61305 | 05/17/1997 | 02:48:29 AM | 12.7 | 21.1
61306 | 05/17/1997 | 03:18:29 AM | 12.7 | 20.7
61307 | 05/17/1997 | 03:48:29 AM | 12.7 | 19.6
61308 | 05/17/1997 | 04:18:29 AM | 12.7 | 19.6
61309 | 05/17/1997 | 04:48:29 AM | 12.7 | 19
61310 | 05/17/1997 | 05:18:29 AM | 12.7 | 18.3
61311 | 05/17/1997 | 05:48:29 AM | 12.7 | 18.1
61312 | 05/17/1997 | 06:18:29 AM | 12.7 | 18.1
61313 | 05/17/1997 | 06:48:29 AM | 12.7 | 19.6
61314 | 05/17/1997 | 07:18:29 AM | 12.7 | 21.6
61315 | 05/17/1997 | 07:48:29 AM | 12.7 | 25.1
61316 | 05/17/1997 | 08:18:29 AM | 12.7 | 28.8
61317 | 05/17/1997 | 08:35:53 AM | 12.7 | 29.6
61318 | 05/17/1997 | 09:05:53 AM | 12.7 | 33.6
61319 | 05/17/1997 | 09:35:53 AM | 12.7 | 38
61320 | 05/17/1997 | 10:05:53 AM | 12.7 | 41.3
61321 | 05/17/1997 | 10:35:53 AM | 12.7 | 44.5
61322 | 05/17/1997 | 11:05:53 AM | 12.7 | 48.1
61323 | 05/17/1997 | 11:35:53 AM | 12.7 | 50.3
61324 | 05/17/1997 | 12:05:53 PM | 12.7 | 51.8
61325 | 05/17/1997 | 12:35:53 PM | 12.7 | 54.8
61326 | 05/17/1997 | 01:05:53 PM | 12.7 | 56.4
61327 | 05/17/1997 | 01:35:53 PM | 12.7 | 57.2
61328 | 05/17/1997 | 02:05:53 PM | 12.7 | 52.7
61329 | 05/17/1997 | 02:35:53 PM | 12.7 | 52.2
61330 | 05/17/1997 | 03:05:53 PM | 12.7 | 53.3
61331 | 05/17/1997 | 03:35:53 PM | 12.7 | 52.9
61332 | 05/17/1997 | 04:05:53 PM | 12.7 | 49.4
61333 | 05/17/1997 | 04:35:53 PM | 12.7 | 47.1
61334 | 05/17/1997 | 05:05:53 PM | 12.7 | 45.7
61335 | 05/17/1997 | 05:35:53 PM | 12.7 | 44.1
61336 | 05/17/1997 | 06:05:53 PM | 12.7 | 41.1
61337 | 05/17/1997 | 06:35:53 PM | 12.7 | 38
61338 | 05/17/1997 | 07:05:53 PM | 12.7 | 36.5
61339 | 05/17/1997 | 07:35:53 PM | 12.7 | 34.9
61340 | 05/17/1997 | 08:05:53 PM | 12.7 | 33.4
61341 | 05/17/1997 | 08:35:53 PM | 12.7 | 31.9
61342 | 05/17/1997 | 09:05:53 PM | 12.7 | 30.4
61343 | 05/17/1997 | 09:35:53 PM | 12.7 | 29.3
61344 | 05/17/1997 | 10:05:53 PM | 12.7 | 28.4
61345 | 05/17/1997 | 10:35:53 PM | 12.7 | 27.3
61346 | 05/17/1997 | 11:05:53 PM | 12.7 | 27
61347 | 05/17/1997 | 11:35:53 PM | 12.7 | 25.9
61348 | 05/18/1997 | 12:05:53 AM | 12.7 | 25.7
61349 | 05/18/1997 | 12:35:53 AM | 12.7 | 25.7
61350 | 05/18/1997 | 01:05:53 AM | 12.7 | 24.6
61351 | 05/18/1997 | 01:35:53 AM | 12.7 | 24.2
61352 | 05/18/1997 | 02:05:53 AM | 12.7 | 23.9
61353 | 05/18/1997 | 02:35:53 AM | 12.7 | 22.7
61354 | 05/18/1997 | 03:05:53 AM | 12.7 | 22.7
61355 | 05/18/1997 | 03:35:53 AM | 12.7 | 22
61356 | 05/18/1997 | 04:05:53 AM | 12.7 | 21.2
61357 | 05/18/1997 | 04:35:53 AM | 12.7 | 21.1
61358 | 05/18/1997 | 05:05:53 AM | 12.7 | 20.9
61359 | 05/18/1997 | 05:35:53 AM | 12.7 | 20.1
61360 | 05/18/1997 | 06:05:53 AM | 12.7 | 19.6
61361 | 05/18/1997 | 06:35:53 AM | 12.7 | 20
61362 | 05/18/1997 | 07:05:53 AM | 12.7 | 22.6
61363 | 05/18/1997 | 07:29:23 AM | 12.7 | 24.9
61364 | 05/18/1997 | 07:59:23 AM | 12.7 | 27.5
61365 | 05/18/1997 | 08:29:23 AM | 12.7 | 31.3
61366 | 05/18/1997 | 08:59:23 AM | 12.7 | 34.2
61367 | 05/18/1997 | 09:29:23 AM | 12.7 | 38
61368 | 05/18/1997 | 09:59:23 AM | 12.7 | 41.5
61369 | 05/18/1997 | 10:29:23 AM | 12.7 | 44.9
61370 | 05/18/1997 | 10:59:23 AM | 12.7 | 47.1
61371 | 05/18/1997 | 11:29:23 AM | 12.7 | 49
60747 | 04/03/1997 | 04:30:45 PM | 139.7 | 22.4
61373 | 05/18/1997 | 12:29:23 PM | 12.7 | 54.8
61374 | 05/18/1997 | 12:59:23 PM | 12.7 | 57.3
61375 | 05/18/1997 | 01:29:23 PM | 12.7 | 57.9
61376 | 05/18/1997 | 01:59:23 PM | 12.7 | 59.3
61377 | 05/18/1997 | 02:29:23 PM | 12.7 | 59.4
61378 | 05/18/1997 | 02:59:23 PM | 12.7 | 57.9
61379 | 05/18/1997 | 03:29:23 PM | 12.7 | 50.1
61380 | 05/18/1997 | 03:59:23 PM | 12.7 | 47.6
61381 | 05/18/1997 | 04:29:23 PM | 12.7 | 45.4
61382 | 05/18/1997 | 04:59:23 PM | 12.7 | 42.6
61383 | 05/18/1997 | 05:29:23 PM | 12.7 | 40.4
61384 | 05/18/1997 | 05:59:23 PM | 12.7 | 37.8
61385 | 05/18/1997 | 06:29:23 PM | 12.7 | 35.3
61386 | 05/18/1997 | 06:59:23 PM | 12.7 | 33.5
61387 | 05/18/1997 | 07:29:23 PM | 12.7 | 32.8
61388 | 05/18/1997 | 07:59:23 PM | 12.7 | 31.8
61389 | 05/18/1997 | 08:29:23 PM | 12.7 | 30.8
61390 | 05/18/1997 | 08:59:23 PM | 12.7 | 30.4
61391 | 05/18/1997 | 09:29:23 PM | 12.7 | 30.3
61392 | 05/18/1997 | 09:59:23 PM | 12.7 | 28.8
61393 | 05/18/1997 | 10:29:23 PM | 12.7 | 27.3
61394 | 05/18/1997 | 10:59:23 PM | 12.7 | 27.2
61395 | 05/18/1997 | 11:29:23 PM | 12.7 | 26
61396 | 05/18/1997 | 11:59:23 PM | 12.7 | 25.7
61397 | 05/19/1997 | 12:29:23 AM | 12.7 | 24.9
61398 | 05/19/1997 | 12:59:23 AM | 12.7 | 24.2
61399 | 05/19/1997 | 01:29:23 AM | 12.7 | 24.1
61400 | 05/19/1997 | 01:59:23 AM | 12.7 | 23.2
61401 | 05/19/1997 | 02:29:23 AM | 12.7 | 22.7
61402 | 05/19/1997 | 02:59:23 AM | 12.7 | 21.7
61403 | 05/19/1997 | 03:29:23 AM | 12.7 | 21.1
61404 | 05/19/1997 | 03:59:23 AM | 12.7 | 21
61405 | 05/19/1997 | 04:29:23 AM | 12.7 | 20.3
61406 | 05/19/1997 | 04:59:23 AM | 12.7 | 19.6
61407 | 05/19/1997 | 05:29:23 AM | 12.7 | 19.6
61408 | 05/19/1997 | 05:59:23 AM | 12.7 | 19.6
61409 | 05/19/1997 | 06:29:23 AM | 12.7 | 19.7
61410 | 05/19/1997 | 06:59:23 AM | 12.7 | 21.5
61411 | 05/19/1997 | 07:29:23 AM | 12.7 | 24.2
61412 | 05/19/1997 | 07:59:23 AM | 12.7 | 27.3
61413 | 05/19/1997 | 08:29:23 AM | 12.7 | 30.3
61414 | 05/19/1997 | 08:59:23 AM | 12.7 | 34
61415 | 05/19/1997 | 09:29:23 AM | 12.7 | 38
61416 | 05/19/1997 | 09:33:19 AM | 12.7 | 38.4
61417 | 05/19/1997 | 10:03:19 AM | 12.7 | 42.6
61418 | 05/19/1997 | 10:33:19 AM | 12.7 | 45.7
61419 | 05/19/1997 | 11:03:19 AM | 12.7 | 48.7
61420 | 05/19/1997 | 11:33:19 AM | 12.7 | 51.8
61421 | 05/19/1997 | 12:03:19 PM | 12.7 | 54.3
61422 | 05/19/1997 | 12:33:19 PM | 12.7 | 56.4
61423 | 05/19/1997 | 01:03:19 PM | 12.7 | 57.8
61424 | 05/19/1997 | 01:33:19 PM | 12.7 | 58.3
61425 | 05/19/1997 | 02:03:19 PM | 12.7 | 59.2
61426 | 05/19/1997 | 02:33:19 PM | 12.7 | 58.5
61427 | 05/19/1997 | 03:03:19 PM | 12.7 | 58
61428 | 05/19/1997 | 03:33:19 PM | 12.7 | 57.9
61429 | 05/19/1997 | 04:03:19 PM | 12.7 | 56.4
61430 | 05/19/1997 | 04:33:19 PM | 12.7 | 50.3
61431 | 05/19/1997 | 05:03:19 PM | 12.7 | 48.2
61432 | 05/19/1997 | 05:33:19 PM | 12.7 | 42.6
61433 | 05/19/1997 | 06:03:19 PM | 12.7 | 39.5
61434 | 05/19/1997 | 06:33:19 PM | 12.7 | 37.8
61435 | 05/19/1997 | 07:03:19 PM | 12.7 | 37.3
61436 | 05/19/1997 | 07:33:19 PM | 12.7 | 34.9
61437 | 05/19/1997 | 08:03:19 PM | 12.7 | 32.6
61438 | 05/19/1997 | 08:33:19 PM | 12.7 | 30.4
61439 | 05/19/1997 | 09:03:19 PM | 12.7 | 29.7
61440 | 05/19/1997 | 09:33:19 PM | 12.7 | 28.8
61441 | 05/19/1997 | 10:03:19 PM | 12.7 | 28.7
61442 | 05/19/1997 | 10:33:19 PM | 12.7 | 27.5
61443 | 05/19/1997 | 11:03:19 PM | 12.7 | 27.3
61444 | 05/19/1997 | 11:33:19 PM | 12.7 | 25.9
61445 | 05/20/1997 | 12:03:19 AM | 12.7 | 25.7
61446 | 05/20/1997 | 12:33:19 AM | 12.7 | 24.3
61447 | 05/20/1997 | 01:03:19 AM | 12.7 | 24.2
61448 | 05/20/1997 | 01:33:19 AM | 12.7 | 23.9
61449 | 05/20/1997 | 02:03:19 AM | 12.7 | 22.9
61450 | 05/20/1997 | 02:33:19 AM | 12.7 | 22.7
61451 | 05/20/1997 | 03:03:19 AM | 12.7 | 22.4
61452 | 05/20/1997 | 03:33:19 AM | 12.7 | 22.2
61453 | 05/20/1997 | 04:03:19 AM | 12.7 | 21.4
61454 | 05/20/1997 | 04:33:19 AM | 12.7 | 21.1
61455 | 05/20/1997 | 05:03:19 AM | 12.7 | 20.8
61456 | 05/20/1997 | 05:33:19 AM | 12.7 | 19.6
61457 | 05/20/1997 | 06:03:19 AM | 12.7 | 19.6
61458 | 05/20/1997 | 06:33:19 AM | 12.7 | 19.8
61459 | 05/20/1997 | 07:03:19 AM | 12.7 | 22.1
61460 | 05/20/1997 | 07:33:19 AM | 12.7 | 24.5
61461 | 05/20/1997 | 08:02:40 AM | 12.7 | 27.7
61462 | 05/20/1997 | 08:32:40 AM | 12.7 | 31.9
61463 | 05/20/1997 | 09:02:40 AM | 12.7 | 35
67820 | 07/21/1997 | 01:25:03 PM | 12.7 | 62.1
63487 | 05/18/1997 | 01:35:53 AM | 114.3 | 30.6
63488 | 05/18/1997 | 02:05:53 AM | 114.3 | 30.2
62523 | 05/27/1997 | 02:14:15 PM | 38.1 | 51.3
62524 | 05/27/1997 | 02:44:15 PM | 38.1 | 51.7
62525 | 05/27/1997 | 03:14:15 PM | 38.1 | 52
62526 | 05/27/1997 | 03:44:15 PM | 38.1 | 52.3
62527 | 05/27/1997 | 04:14:15 PM | 38.1 | 50.2
62528 | 05/27/1997 | 04:44:15 PM | 38.1 | 46.9
62529 | 05/27/1997 | 05:14:15 PM | 38.1 | 44
62530 | 05/27/1997 | 05:44:15 PM | 38.1 | 42.5
62531 | 05/27/1997 | 06:14:15 PM | 38.1 | 42.5
62532 | 05/27/1997 | 06:44:15 PM | 38.1 | 42.5
62533 | 05/27/1997 | 07:14:15 PM | 38.1 | 39.7
62534 | 05/27/1997 | 07:44:15 PM | 38.1 | 37.5
62535 | 05/27/1997 | 08:14:15 PM | 38.1 | 35
62536 | 05/27/1997 | 08:44:15 PM | 38.1 | 33.3
62537 | 05/27/1997 | 09:14:15 PM | 38.1 | 32
62538 | 05/27/1997 | 09:44:15 PM | 38.1 | 31.5
62539 | 05/27/1997 | 10:14:15 PM | 38.1 | 30.2
62540 | 05/27/1997 | 10:44:15 PM | 38.1 | 29.3
62541 | 05/27/1997 | 11:14:15 PM | 38.1 | 28.6
62542 | 05/27/1997 | 11:44:15 PM | 38.1 | 27.4
62543 | 05/28/1997 | 12:14:15 AM | 38.1 | 27.1
62544 | 05/28/1997 | 12:44:15 AM | 38.1 | 26.3
62545 | 05/28/1997 | 01:14:15 AM | 38.1 | 25.6
62546 | 05/28/1997 | 01:44:15 AM | 38.1 | 24.7
62547 | 05/28/1997 | 02:14:15 AM | 38.1 | 24.1
62548 | 05/28/1997 | 02:44:15 AM | 38.1 | 23.7
62549 | 05/28/1997 | 03:14:15 AM | 38.1 | 22.6
62550 | 05/28/1997 | 03:44:15 AM | 38.1 | 22.5
62551 | 05/28/1997 | 04:14:15 AM | 38.1 | 21.7
62552 | 05/28/1997 | 04:44:15 AM | 38.1 | 21.1
62553 | 05/28/1997 | 05:14:15 AM | 38.1 | 21
62554 | 05/28/1997 | 05:44:15 AM | 38.1 | 21
62555 | 05/28/1997 | 06:14:15 AM | 38.1 | 20.9
62556 | 05/28/1997 | 06:44:15 AM | 38.1 | 21
62557 | 05/28/1997 | 07:14:15 AM | 38.1 | 22.6
62558 | 05/28/1997 | 07:29:48 AM | 38.1 | 23.5
62559 | 05/28/1997 | 07:59:48 AM | 38.1 | 25.6
62560 | 05/28/1997 | 08:29:48 AM | 38.1 | 27.2
62561 | 05/28/1997 | 08:59:48 AM | 38.1 | 28.9
62562 | 05/28/1997 | 09:29:48 AM | 38.1 | 31.8
62563 | 05/28/1997 | 09:59:48 AM | 38.1 | 33.2
62564 | 05/28/1997 | 10:29:48 AM | 38.1 | 36.2
62565 | 05/28/1997 | 10:59:48 AM | 38.1 | 39.4
62566 | 05/28/1997 | 11:29:48 AM | 38.1 | 41.3
62567 | 05/28/1997 | 11:59:48 AM | 38.1 | 42
62568 | 05/28/1997 | 12:29:48 PM | 38.1 | 42.9
62569 | 05/28/1997 | 12:59:48 PM | 38.1 | 44.4
62570 | 05/28/1997 | 01:29:48 PM | 38.1 | 46.5
62571 | 05/28/1997 | 01:59:48 PM | 38.1 | 47.1
62572 | 05/28/1997 | 02:29:48 PM | 38.1 | 48
62573 | 05/28/1997 | 02:59:48 PM | 38.1 | 48.6
62574 | 05/28/1997 | 03:29:48 PM | 38.1 | 48.1
62575 | 05/28/1997 | 03:59:48 PM | 38.1 | 47.3
62576 | 05/28/1997 | 04:29:48 PM | 38.1 | 46.5
62577 | 05/28/1997 | 04:59:48 PM | 38.1 | 45.4
62578 | 05/28/1997 | 05:29:48 PM | 38.1 | 43.7
62579 | 05/28/1997 | 05:59:48 PM | 38.1 | 41.5
62580 | 05/28/1997 | 06:29:48 PM | 38.1 | 39.5
62581 | 05/28/1997 | 06:59:48 PM | 38.1 | 37.9
62582 | 05/28/1997 | 07:29:48 PM | 38.1 | 36.4
62583 | 05/28/1997 | 07:59:48 PM | 38.1 | 34.8
62584 | 05/28/1997 | 08:29:48 PM | 38.1 | 33.3
62585 | 05/28/1997 | 08:59:48 PM | 38.1 | 32.1
62586 | 05/28/1997 | 09:29:48 PM | 38.1 | 31.7
62587 | 05/28/1997 | 09:59:48 PM | 38.1 | 30.4
62588 | 05/28/1997 | 10:29:48 PM | 38.1 | 30.2
62589 | 05/28/1997 | 10:59:48 PM | 38.1 | 28.8
62590 | 05/28/1997 | 11:29:48 PM | 38.1 | 28.7
62591 | 05/28/1997 | 11:59:48 PM | 38.1 | 27.3
62592 | 05/29/1997 | 12:29:48 AM | 38.1 | 27.2
62593 | 05/29/1997 | 12:59:48 AM | 38.1 | 26.5
62594 | 05/29/1997 | 01:29:48 AM | 38.1 | 25.7
62595 | 05/29/1997 | 01:59:48 AM | 38.1 | 25.3
62596 | 05/29/1997 | 02:29:48 AM | 38.1 | 24.4
62597 | 05/29/1997 | 02:59:48 AM | 38.1 | 24.1
62598 | 05/29/1997 | 03:29:48 AM | 38.1 | 23.8
62599 | 05/29/1997 | 03:59:48 AM | 38.1 | 23.1
62600 | 05/29/1997 | 04:29:48 AM | 38.1 | 22.6
62601 | 05/29/1997 | 04:59:48 AM | 38.1 | 22.5
62602 | 05/29/1997 | 05:29:48 AM | 38.1 | 21.7
62603 | 05/29/1997 | 05:59:48 AM | 38.1 | 21.2
62604 | 05/29/1997 | 06:29:48 AM | 38.1 | 21.4
62605 | 05/29/1997 | 06:59:48 AM | 38.1 | 22.6
62606 | 05/29/1997 | 07:29:48 AM | 38.1 | 24.1
62607 | 05/29/1997 | 07:59:48 AM | 38.1 | 26.3
62608 | 05/29/1997 | 08:29:48 AM | 38.1 | 28.7
62609 | 05/29/1997 | 08:59:48 AM | 38.1 | 31.5
62610 | 05/29/1997 | 09:29:48 AM | 38.1 | 33.8
62611 | 05/29/1997 | 09:59:48 AM | 38.1 | 36.4
62612 | 05/29/1997 | 10:29:48 AM | 38.1 | 38.6
62613 | 05/29/1997 | 10:47:53 AM | 38.1 | 39.5
62614 | 05/29/1997 | 11:17:53 AM | 38.1 | 42.5
62615 | 05/29/1997 | 11:47:53 AM | 38.1 | 45.2
62616 | 05/29/1997 | 12:17:53 PM | 38.1 | 47.1
62617 | 05/29/1997 | 12:47:53 PM | 38.1 | 49.2
62618 | 05/29/1997 | 01:17:53 PM | 38.1 | 51.3
62619 | 05/29/1997 | 01:47:53 PM | 38.1 | 52.3
62620 | 05/29/1997 | 02:17:53 PM | 38.1 | 53.2
62621 | 05/29/1997 | 02:47:53 PM | 38.1 | 53.4
62622 | 05/29/1997 | 03:17:53 PM | 38.1 | 52.2
62623 | 05/29/1997 | 03:47:53 PM | 38.1 | 51.5
62624 | 05/29/1997 | 04:17:53 PM | 38.1 | 50.2
62625 | 05/29/1997 | 04:47:53 PM | 38.1 | 48.9
62626 | 05/29/1997 | 05:17:53 PM | 38.1 | 46.5
62627 | 05/29/1997 | 05:47:53 PM | 38.1 | 45.8
62628 | 05/29/1997 | 06:17:53 PM | 38.1 | 45.1
62629 | 05/29/1997 | 06:47:53 PM | 38.1 | 43.5
62630 | 05/29/1997 | 07:17:53 PM | 38.1 | 41.1
62631 | 05/29/1997 | 07:47:53 PM | 38.1 | 39.4
62632 | 05/29/1997 | 08:17:53 PM | 38.1 | 37.3
62633 | 05/29/1997 | 08:47:53 PM | 38.1 | 35.2
62634 | 05/29/1997 | 09:17:53 PM | 38.1 | 34.1
62635 | 05/29/1997 | 09:47:53 PM | 38.1 | 33.3
62636 | 05/29/1997 | 10:17:53 PM | 38.1 | 31.8
62637 | 05/29/1997 | 10:47:53 PM | 38.1 | 31.3
62638 | 05/29/1997 | 11:17:53 PM | 38.1 | 30.2
62639 | 05/29/1997 | 11:47:53 PM | 38.1 | 29.5
62640 | 05/30/1997 | 12:17:53 AM | 38.1 | 28.7
62641 | 05/30/1997 | 12:47:53 AM | 38.1 | 28.2
62642 | 05/30/1997 | 01:17:53 AM | 38.1 | 27.2
62643 | 05/30/1997 | 01:47:53 AM | 38.1 | 27.2
62644 | 05/30/1997 | 02:17:53 AM | 38.1 | 26.3
62645 | 05/30/1997 | 02:47:53 AM | 38.1 | 25.7
62646 | 05/30/1997 | 03:17:53 AM | 38.1 | 25.6
62647 | 05/30/1997 | 03:47:53 AM | 38.1 | 24.8
62648 | 05/30/1997 | 04:17:53 AM | 38.1 | 24.1
62649 | 05/30/1997 | 04:47:53 AM | 38.1 | 23.9
62650 | 05/30/1997 | 05:17:53 AM | 38.1 | 23.5
62651 | 05/30/1997 | 05:47:53 AM | 38.1 | 22.7
62652 | 05/30/1997 | 06:17:53 AM | 38.1 | 22.7
62653 | 05/30/1997 | 06:48:09 AM | 38.1 | 22.9
62654 | 05/30/1997 | 07:18:09 AM | 38.1 | 24.2
62655 | 05/30/1997 | 07:48:09 AM | 38.1 | 26.6
63715 | 05/22/1997 | 06:25:26 PM | 114.3 | 33.2
63716 | 05/22/1997 | 06:55:26 PM | 114.3 | 33.2
63717 | 05/22/1997 | 07:25:26 PM | 114.3 | 32.9
63718 | 05/22/1997 | 07:55:26 PM | 114.3 | 31.9
63719 | 05/22/1997 | 08:25:26 PM | 114.3 | 31.7
63720 | 05/22/1997 | 08:55:26 PM | 114.3 | 30.8
63721 | 05/22/1997 | 09:25:26 PM | 114.3 | 30.1
63722 | 05/22/1997 | 09:55:26 PM | 114.3 | 29.5
63723 | 05/22/1997 | 10:25:26 PM | 114.3 | 28.7
63724 | 05/22/1997 | 10:55:26 PM | 114.3 | 28.6
63725 | 05/22/1997 | 11:25:26 PM | 114.3 | 27.9
63726 | 05/22/1997 | 11:55:26 PM | 114.3 | 27.2
63727 | 05/23/1997 | 12:25:26 AM | 114.3 | 27.1
63728 | 05/23/1997 | 12:55:26 AM | 114.3 | 26.9
63729 | 05/23/1997 | 01:25:26 AM | 114.3 | 26.3
63730 | 05/23/1997 | 01:55:26 AM | 114.3 | 25.6
63731 | 05/23/1997 | 02:25:26 AM | 114.3 | 25.5
63732 | 05/23/1997 | 02:55:26 AM | 114.3 | 25.5
63733 | 05/23/1997 | 03:25:26 AM | 114.3 | 25.3
63734 | 05/23/1997 | 03:55:26 AM | 114.3 | 24.8
63735 | 05/23/1997 | 04:25:26 AM | 114.3 | 24.2
63736 | 05/23/1997 | 04:55:26 AM | 114.3 | 24
63737 | 05/23/1997 | 05:25:26 AM | 114.3 | 24
63738 | 05/23/1997 | 05:55:26 AM | 114.3 | 24
63739 | 05/23/1997 | 06:25:26 AM | 114.3 | 23.9
63740 | 05/23/1997 | 06:55:26 AM | 114.3 | 23.8
63741 | 05/23/1997 | 07:25:26 AM | 114.3 | 23.7
63742 | 05/23/1997 | 07:44:42 AM | 114.3 | 23.8
63743 | 05/23/1997 | 08:14:42 AM | 114.3 | 23.9
63744 | 05/23/1997 | 08:44:42 AM | 114.3 | 23.8
63745 | 05/23/1997 | 09:14:42 AM | 114.3 | 24
63746 | 05/23/1997 | 09:44:42 AM | 114.3 | 24.1
63747 | 05/23/1997 | 10:14:42 AM | 114.3 | 24.9
63748 | 05/23/1997 | 10:44:42 AM | 114.3 | 25.4
63749 | 05/23/1997 | 11:14:42 AM | 114.3 | 25.5
63750 | 05/23/1997 | 11:44:42 AM | 114.3 | 26.1
63751 | 05/23/1997 | 12:14:42 PM | 114.3 | 27.1
63752 | 05/23/1997 | 12:44:42 PM | 114.3 | 27.3
63753 | 05/23/1997 | 01:14:42 PM | 114.3 | 28
63754 | 05/23/1997 | 01:44:42 PM | 114.3 | 27.7
63755 | 05/23/1997 | 02:14:42 PM | 114.3 | 27.1
63756 | 05/23/1997 | 02:44:42 PM | 114.3 | 27.1
63757 | 05/23/1997 | 03:14:42 PM | 114.3 | 27
63758 | 05/23/1997 | 03:44:42 PM | 114.3 | 27.1
63759 | 05/23/1997 | 04:14:42 PM | 114.3 | 27.5
63760 | 05/23/1997 | 04:44:42 PM | 114.3 | 28.4
63761 | 05/23/1997 | 05:14:42 PM | 114.3 | 28.6
63762 | 05/23/1997 | 05:44:42 PM | 114.3 | 28.6
63763 | 05/23/1997 | 06:14:42 PM | 114.3 | 28.3
63764 | 05/23/1997 | 06:44:42 PM | 114.3 | 27.9
63765 | 05/23/1997 | 07:14:42 PM | 114.3 | 27.5
63766 | 05/23/1997 | 07:44:42 PM | 114.3 | 27.1
61844 | 05/28/1997 | 06:44:15 AM | 12.7 | 20.3
61845 | 05/28/1997 | 07:14:15 AM | 12.7 | 23.2
72044 | 07/16/1997 | 03:11:02 AM | 114.3 | 35.4
62037 | 05/17/1997 | 12:35:53 PM | 38.1 | 48.2
62038 | 05/17/1997 | 01:05:53 PM | 38.1 | 50.1
64646 | 05/27/1997 | 07:44:15 AM | 139.7 | 24
64647 | 05/27/1997 | 08:14:15 AM | 139.7 | 24
64648 | 05/27/1997 | 08:44:15 AM | 139.7 | 24
64649 | 05/27/1997 | 09:14:15 AM | 139.7 | 24.3
64650 | 05/27/1997 | 09:44:15 AM | 139.7 | 25
64651 | 05/27/1997 | 10:14:15 AM | 139.7 | 25.5
64652 | 05/27/1997 | 10:44:15 AM | 139.7 | 25.7
64653 | 05/27/1997 | 11:14:15 AM | 139.7 | 27
64654 | 05/27/1997 | 11:44:15 AM | 139.7 | 27.5
64655 | 05/27/1997 | 12:14:15 PM | 139.7 | 28.5
64656 | 05/27/1997 | 12:44:15 PM | 139.7 | 30
64657 | 05/27/1997 | 01:14:15 PM | 139.7 | 30.7
64658 | 05/27/1997 | 01:44:15 PM | 139.7 | 31.6
64659 | 05/27/1997 | 02:14:15 PM | 139.7 | 33.1
64660 | 05/27/1997 | 02:44:15 PM | 139.7 | 33.5
64661 | 05/27/1997 | 03:14:15 PM | 139.7 | 34.7
64662 | 05/27/1997 | 03:44:15 PM | 139.7 | 35.6
64663 | 05/27/1997 | 04:14:15 PM | 139.7 | 36.2
64664 | 05/27/1997 | 04:44:15 PM | 139.7 | 36.5
64665 | 05/27/1997 | 05:14:15 PM | 139.7 | 36.8
64666 | 05/27/1997 | 05:44:15 PM | 139.7 | 36.5
64667 | 05/27/1997 | 06:14:15 PM | 139.7 | 36.2
64668 | 05/27/1997 | 06:44:15 PM | 139.7 | 36.2
64669 | 05/27/1997 | 07:14:15 PM | 139.7 | 36.2
64670 | 05/27/1997 | 07:44:15 PM | 139.7 | 36.1
64671 | 05/27/1997 | 08:14:15 PM | 139.7 | 35.4
64672 | 05/27/1997 | 08:44:15 PM | 139.7 | 34.7
64673 | 05/27/1997 | 09:14:15 PM | 139.7 | 34.5
64674 | 05/27/1997 | 09:44:15 PM | 139.7 | 33.6
64675 | 05/27/1997 | 10:14:15 PM | 139.7 | 33.1
64676 | 05/27/1997 | 10:44:15 PM | 139.7 | 32.6
64677 | 05/27/1997 | 11:14:15 PM | 139.7 | 31.6
64678 | 05/27/1997 | 11:44:15 PM | 139.7 | 31.6
64679 | 05/28/1997 | 12:14:15 AM | 139.7 | 31.1
64680 | 05/28/1997 | 12:44:15 AM | 139.7 | 30.1
64681 | 05/28/1997 | 01:14:15 AM | 139.7 | 30
64682 | 05/28/1997 | 01:44:15 AM | 139.7 | 29.6
64683 | 05/28/1997 | 02:14:15 AM | 139.7 | 28.8
64684 | 05/28/1997 | 02:44:15 AM | 139.7 | 28.5
64685 | 05/28/1997 | 03:14:15 AM | 139.7 | 28.3
64686 | 05/28/1997 | 03:44:15 AM | 139.7 | 27.7
64687 | 05/28/1997 | 04:14:15 AM | 139.7 | 27
64688 | 05/28/1997 | 04:44:15 AM | 139.7 | 27
64689 | 05/28/1997 | 05:14:15 AM | 139.7 | 26.5
64690 | 05/28/1997 | 05:44:15 AM | 139.7 | 25.8
64691 | 05/28/1997 | 06:14:15 AM | 139.7 | 25.5
64692 | 05/28/1997 | 06:44:15 AM | 139.7 | 25.5
64693 | 05/28/1997 | 07:14:15 AM | 139.7 | 25.3
64694 | 05/28/1997 | 07:29:48 AM | 139.7 | 25.4
64695 | 05/28/1997 | 07:59:48 AM | 139.7 | 25.3
64696 | 05/28/1997 | 08:29:48 AM | 139.7 | 25.4
64697 | 05/28/1997 | 08:59:48 AM | 139.7 | 25.5
64698 | 05/28/1997 | 09:29:48 AM | 139.7 | 25.5
64699 | 05/28/1997 | 09:59:48 AM | 139.7 | 26.1
64700 | 05/28/1997 | 10:29:48 AM | 139.7 | 27
64701 | 05/28/1997 | 10:59:48 AM | 139.7 | 27.1
64702 | 05/28/1997 | 11:29:48 AM | 139.7 | 28.4
64703 | 05/28/1997 | 11:59:48 AM | 139.7 | 29.1
64704 | 05/28/1997 | 12:29:48 PM | 139.7 | 30.1
64705 | 05/28/1997 | 12:59:48 PM | 139.7 | 30.8
64706 | 05/28/1997 | 01:29:48 PM | 139.7 | 31.6
64707 | 05/28/1997 | 01:59:48 PM | 139.7 | 32.3
64708 | 05/28/1997 | 02:29:48 PM | 139.7 | 33.1
64709 | 05/28/1997 | 02:59:48 PM | 139.7 | 33.7
64710 | 05/28/1997 | 03:29:48 PM | 139.7 | 34.7
64711 | 05/28/1997 | 03:59:48 PM | 139.7 | 34.8
64712 | 05/28/1997 | 04:29:48 PM | 139.7 | 35.8
64713 | 05/28/1997 | 04:59:48 PM | 139.7 | 36
64714 | 05/28/1997 | 05:29:48 PM | 139.7 | 36.2
64715 | 05/28/1997 | 05:59:48 PM | 139.7 | 36.2
64716 | 05/28/1997 | 06:29:48 PM | 139.7 | 36.1
64717 | 05/28/1997 | 06:59:48 PM | 139.7 | 35.8
64718 | 05/28/1997 | 07:29:48 PM | 139.7 | 35.2
64719 | 05/28/1997 | 07:59:48 PM | 139.7 | 34.7
64720 | 05/28/1997 | 08:29:48 PM | 139.7 | 34.6
64721 | 05/28/1997 | 08:59:48 PM | 139.7 | 34
64722 | 05/28/1997 | 09:29:48 PM | 139.7 | 33.2
64723 | 05/28/1997 | 09:59:48 PM | 139.7 | 33.1
64724 | 05/28/1997 | 10:29:48 PM | 139.7 | 32.3
64725 | 05/28/1997 | 10:59:48 PM | 139.7 | 31.7
64726 | 05/28/1997 | 11:29:48 PM | 139.7 | 31.6
64727 | 05/28/1997 | 11:59:48 PM | 139.7 | 31.1
64728 | 05/29/1997 | 12:29:48 AM | 139.7 | 30.4
64729 | 05/29/1997 | 12:59:48 AM | 139.7 | 30.1
64730 | 05/29/1997 | 01:29:48 AM | 139.7 | 29.9
64731 | 05/29/1997 | 01:59:48 AM | 139.7 | 29.1
64732 | 05/29/1997 | 02:29:48 AM | 139.7 | 28.7
64733 | 05/29/1997 | 02:59:48 AM | 139.7 | 28.5
64734 | 05/29/1997 | 03:29:48 AM | 139.7 | 28.3
64735 | 05/29/1997 | 03:59:48 AM | 139.7 | 27.7
64736 | 05/29/1997 | 04:29:48 AM | 139.7 | 27.1
64737 | 05/29/1997 | 04:59:48 AM | 139.7 | 27
64738 | 05/29/1997 | 05:29:48 AM | 139.7 | 26.9
64739 | 05/29/1997 | 05:59:48 AM | 139.7 | 26.4
64740 | 05/29/1997 | 06:29:48 AM | 139.7 | 25.8
64741 | 05/29/1997 | 06:59:48 AM | 139.7 | 25.5
64742 | 05/29/1997 | 07:29:48 AM | 139.7 | 25.5
64743 | 05/29/1997 | 07:59:48 AM | 139.7 | 25.5
64744 | 05/29/1997 | 08:29:48 AM | 139.7 | 25.5
64745 | 05/29/1997 | 08:59:48 AM | 139.7 | 25.6
64746 | 05/29/1997 | 09:29:48 AM | 139.7 | 26.4
64747 | 05/29/1997 | 09:59:48 AM | 139.7 | 27
64748 | 05/29/1997 | 10:29:48 AM | 139.7 | 27.6
64749 | 05/29/1997 | 10:47:53 AM | 139.7 | 28.3
64750 | 05/29/1997 | 11:17:53 AM | 139.7 | 28.8
64751 | 05/29/1997 | 11:47:53 AM | 139.7 | 30
64752 | 05/29/1997 | 12:17:53 PM | 139.7 | 30.9
62442 | 05/25/1997 | 09:44:42 PM | 38.1 | 27.2
62443 | 05/25/1997 | 10:14:42 PM | 38.1 | 26.1
62444 | 05/25/1997 | 10:44:42 PM | 38.1 | 25.6
62445 | 05/25/1997 | 11:14:42 PM | 38.1 | 24.1
62446 | 05/25/1997 | 11:44:42 PM | 38.1 | 23.5
62447 | 05/26/1997 | 12:14:42 AM | 38.1 | 22.6
62448 | 05/26/1997 | 12:44:42 AM | 38.1 | 21.4
62449 | 05/26/1997 | 01:14:42 AM | 38.1 | 21
62450 | 05/26/1997 | 01:44:42 AM | 38.1 | 20.1
62451 | 05/26/1997 | 02:14:42 AM | 38.1 | 19.5
62452 | 05/26/1997 | 02:44:42 AM | 38.1 | 19.2
62453 | 05/26/1997 | 03:14:42 AM | 38.1 | 18.1
62454 | 05/26/1997 | 03:44:42 AM | 38.1 | 18
62455 | 05/26/1997 | 04:14:42 AM | 38.1 | 17.5
62456 | 05/26/1997 | 04:44:42 AM | 38.1 | 16.9
62457 | 05/26/1997 | 05:14:42 AM | 38.1 | 16.4
62458 | 05/26/1997 | 05:44:42 AM | 38.1 | 16.4
62459 | 05/26/1997 | 06:14:42 AM | 38.1 | 16.3
62460 | 05/26/1997 | 06:44:42 AM | 38.1 | 16.9
62461 | 05/26/1997 | 07:14:42 AM | 38.1 | 18
62462 | 05/26/1997 | 07:44:42 AM | 38.1 | 19.5
62463 | 05/26/1997 | 08:14:42 AM | 38.1 | 22.4
62464 | 05/26/1997 | 08:44:42 AM | 38.1 | 25.6
62465 | 05/26/1997 | 09:14:42 AM | 38.1 | 28.6
62466 | 05/26/1997 | 09:44:42 AM | 38.1 | 30.3
62467 | 05/26/1997 | 10:14:42 AM | 38.1 | 32.8
62468 | 05/26/1997 | 10:44:42 AM | 38.1 | 36.4
62469 | 05/26/1997 | 11:14:42 AM | 38.1 | 38.9
62470 | 05/26/1997 | 11:44:42 AM | 38.1 | 40.3
62471 | 05/26/1997 | 12:14:42 PM | 38.1 | 41
62472 | 05/26/1997 | 12:44:42 PM | 38.1 | 42.5
62473 | 05/26/1997 | 01:14:42 PM | 38.1 | 44
62474 | 05/26/1997 | 01:44:42 PM | 38.1 | 43.9
62475 | 05/26/1997 | 02:14:42 PM | 38.1 | 43.6
62476 | 05/26/1997 | 02:44:42 PM | 38.1 | 44
62477 | 05/26/1997 | 03:14:42 PM | 38.1 | 43.5
62478 | 05/26/1997 | 03:44:42 PM | 38.1 | 42
62479 | 05/26/1997 | 04:14:42 PM | 38.1 | 40.7
62480 | 05/26/1997 | 04:44:42 PM | 38.1 | 39.4
62481 | 05/26/1997 | 05:14:42 PM | 38.1 | 38.9
62482 | 05/26/1997 | 05:44:42 PM | 38.1 | 37.9
62483 | 05/26/1997 | 06:14:42 PM | 38.1 | 36.4
62484 | 05/26/1997 | 06:44:42 PM | 38.1 | 34.8
62485 | 05/26/1997 | 07:14:42 PM | 38.1 | 33
62486 | 05/26/1997 | 07:44:42 PM | 38.1 | 31.5
62487 | 05/26/1997 | 08:14:42 PM | 38.1 | 30.2
62488 | 05/26/1997 | 08:44:42 PM | 38.1 | 28.7
62489 | 05/26/1997 | 09:14:42 PM | 38.1 | 28.3
62490 | 05/26/1997 | 09:44:42 PM | 38.1 | 27.3
62491 | 05/26/1997 | 10:14:42 PM | 38.1 | 27.1
62492 | 05/26/1997 | 10:44:42 PM | 38.1 | 26.3
62493 | 05/26/1997 | 11:14:42 PM | 38.1 | 25.6
62494 | 05/26/1997 | 11:44:42 PM | 38.1 | 25.5
62495 | 05/27/1997 | 12:14:42 AM | 38.1 | 24.6
62496 | 05/27/1997 | 12:44:42 AM | 38.1 | 24.2
62497 | 05/27/1997 | 01:14:42 AM | 38.1 | 24.1
62498 | 05/27/1997 | 01:44:42 AM | 38.1 | 24.1
62499 | 05/27/1997 | 02:14:42 AM | 38.1 | 23.9
62500 | 05/27/1997 | 02:44:42 AM | 38.1 | 23.6
62501 | 05/27/1997 | 03:14:42 AM | 38.1 | 23.3
62502 | 05/27/1997 | 03:44:42 AM | 38.1 | 22.8
62503 | 05/27/1997 | 04:14:42 AM | 38.1 | 22.6
62504 | 05/27/1997 | 04:44:42 AM | 38.1 | 22.6
62505 | 05/27/1997 | 05:14:42 AM | 38.1 | 22.5
62506 | 05/27/1997 | 05:44:42 AM | 38.1 | 21.4
62507 | 05/27/1997 | 06:14:42 AM | 38.1 | 21.7
62508 | 05/27/1997 | 06:44:42 AM | 38.1 | 22.5
62509 | 05/27/1997 | 07:14:42 AM | 38.1 | 22.7
62510 | 05/27/1997 | 07:44:15 AM | 38.1 | 23.6
62511 | 05/27/1997 | 08:14:15 AM | 38.1 | 24.6
62512 | 05/27/1997 | 08:44:15 AM | 38.1 | 27.2
62513 | 05/27/1997 | 09:14:15 AM | 38.1 | 28.7
62514 | 05/27/1997 | 09:44:15 AM | 38.1 | 31.7
62515 | 05/27/1997 | 10:14:15 AM | 38.1 | 33.9
62516 | 05/27/1997 | 10:44:15 AM | 38.1 | 37.1
62517 | 05/27/1997 | 11:14:15 AM | 38.1 | 40.3
61653 | 05/24/1997 | 07:14:42 AM | 12.7 | 17.2
61654 | 05/24/1997 | 07:44:42 AM | 12.7 | 22.6
72469 | 07/24/1997 | 10:48:59 PM | 114.3 | 37.4
61847 | 05/28/1997 | 07:59:48 AM | 12.7 | 27.3
61848 | 05/28/1997 | 08:29:48 AM | 12.7 | 29
61658 | 05/24/1997 | 09:44:42 AM | 12.7 | 33.3
61659 | 05/24/1997 | 10:14:42 AM | 12.7 | 36.8
61660 | 05/24/1997 | 10:44:42 AM | 12.7 | 39.6
61661 | 05/24/1997 | 11:14:42 AM | 12.7 | 42.6
61662 | 05/24/1997 | 11:44:42 AM | 12.7 | 44.1
61663 | 05/24/1997 | 12:14:42 PM | 12.7 | 45.5
61664 | 05/24/1997 | 12:44:42 PM | 12.7 | 44.2
61665 | 05/24/1997 | 01:14:42 PM | 12.7 | 46.3
61666 | 05/24/1997 | 01:44:42 PM | 12.7 | 46.5
61667 | 05/24/1997 | 02:14:42 PM | 12.7 | 46.3
61668 | 05/24/1997 | 02:44:42 PM | 12.7 | 45.7
61669 | 05/24/1997 | 03:14:42 PM | 12.7 | 44.6
61670 | 05/24/1997 | 03:44:42 PM | 12.7 | 42.6
61671 | 05/24/1997 | 04:14:42 PM | 12.7 | 42
61672 | 05/24/1997 | 04:44:42 PM | 12.7 | 40.7
61673 | 05/24/1997 | 05:14:42 PM | 12.7 | 38.3
61674 | 05/24/1997 | 05:44:42 PM | 12.7 | 35.1
61675 | 05/24/1997 | 06:14:42 PM | 12.7 | 33.4
61676 | 05/24/1997 | 06:44:42 PM | 12.7 | 30.2
61677 | 05/24/1997 | 07:14:42 PM | 12.7 | 27.2
61678 | 05/24/1997 | 07:44:42 PM | 12.7 | 25.7
61679 | 05/24/1997 | 08:14:42 PM | 12.7 | 23.6
61680 | 05/24/1997 | 08:44:42 PM | 12.7 | 22
61681 | 05/24/1997 | 09:14:42 PM | 12.7 | 21.1
61682 | 05/24/1997 | 09:44:42 PM | 12.7 | 19.6
61683 | 05/24/1997 | 10:14:42 PM | 12.7 | 19.2
61684 | 05/24/1997 | 10:44:42 PM | 12.7 | 18.2
61685 | 05/24/1997 | 11:14:42 PM | 12.7 | 18.1
61686 | 05/24/1997 | 11:44:42 PM | 12.7 | 17.3
61687 | 05/25/1997 | 12:14:42 AM | 12.7 | 16.5
61688 | 05/25/1997 | 12:44:42 AM | 12.7 | 16.5
61689 | 05/25/1997 | 01:14:42 AM | 12.7 | 15.6
61690 | 05/25/1997 | 01:44:42 AM | 12.7 | 15.1
61691 | 05/25/1997 | 02:14:42 AM | 12.7 | 15.4
61692 | 05/25/1997 | 02:44:42 AM | 12.7 | 16
61693 | 05/25/1997 | 03:14:42 AM | 12.7 | 15.5
61694 | 05/25/1997 | 03:44:42 AM | 12.7 | 16
61695 | 05/25/1997 | 04:14:42 AM | 12.7 | 16
61696 | 05/25/1997 | 04:44:42 AM | 12.7 | 15.7
61697 | 05/25/1997 | 05:14:42 AM | 12.7 | 15.8
61698 | 05/25/1997 | 05:44:42 AM | 12.7 | 15.9
61699 | 05/25/1997 | 06:14:42 AM | 12.7 | 15.6
61700 | 05/25/1997 | 06:44:42 AM | 12.7 | 15.3
61701 | 05/25/1997 | 07:14:42 AM | 12.7 | 15.5
61702 | 05/25/1997 | 07:44:42 AM | 12.7 | 16
61703 | 05/25/1997 | 08:14:42 AM | 12.7 | 18.1
61704 | 05/25/1997 | 08:44:42 AM | 12.7 | 24.2
61705 | 05/25/1997 | 09:14:42 AM | 12.7 | 27.9
61706 | 05/25/1997 | 09:44:42 AM | 12.7 | 32.6
61707 | 05/25/1997 | 10:14:42 AM | 12.7 | 36.5
61708 | 05/25/1997 | 10:44:42 AM | 12.7 | 39.5
61709 | 05/25/1997 | 11:14:42 AM | 12.7 | 42.7
61710 | 05/25/1997 | 11:44:42 AM | 12.7 | 44.7
61711 | 05/25/1997 | 12:14:42 PM | 12.7 | 47.2
61712 | 05/25/1997 | 12:44:42 PM | 12.7 | 48.7
61713 | 05/25/1997 | 01:14:42 PM | 12.7 | 50.7
61714 | 05/25/1997 | 01:44:42 PM | 12.7 | 51.8
61715 | 05/25/1997 | 02:14:42 PM | 12.7 | 51.8
61716 | 05/25/1997 | 02:44:42 PM | 12.7 | 51.4
61717 | 05/25/1997 | 03:14:42 PM | 12.7 | 51.8
61718 | 05/25/1997 | 03:44:42 PM | 12.7 | 51.8
61719 | 05/25/1997 | 04:14:42 PM | 12.7 | 50.3
61720 | 05/25/1997 | 04:44:42 PM | 12.7 | 48.7
61721 | 05/25/1997 | 05:14:42 PM | 12.7 | 46.3
61722 | 05/25/1997 | 05:44:42 PM | 12.7 | 42.5
61723 | 05/25/1997 | 06:14:42 PM | 12.7 | 40.8
61724 | 05/25/1997 | 06:44:42 PM | 12.7 | 37.8
61725 | 05/25/1997 | 07:14:42 PM | 12.7 | 34.8
61726 | 05/25/1997 | 07:44:42 PM | 12.7 | 31.4
61727 | 05/25/1997 | 08:14:42 PM | 12.7 | 28.8
61728 | 05/25/1997 | 08:44:42 PM | 12.7 | 27.3
61729 | 05/25/1997 | 09:14:42 PM | 12.7 | 25.8
61730 | 05/25/1997 | 09:44:42 PM | 12.7 | 24.6
61731 | 05/25/1997 | 10:14:42 PM | 12.7 | 24.1
61732 | 05/25/1997 | 10:44:42 PM | 12.7 | 22.7
61733 | 05/25/1997 | 11:14:42 PM | 12.7 | 21.9
61734 | 05/25/1997 | 11:44:42 PM | 12.7 | 21.1
61735 | 05/26/1997 | 12:14:42 AM | 12.7 | 19.8
61736 | 05/26/1997 | 12:44:42 AM | 12.7 | 19.6
61737 | 05/26/1997 | 01:14:42 AM | 12.7 | 18.3
61738 | 05/26/1997 | 01:44:42 AM | 12.7 | 18.1
61739 | 05/26/1997 | 02:14:42 AM | 12.7 | 17.3
61740 | 05/26/1997 | 02:44:42 AM | 12.7 | 16.6
61741 | 05/26/1997 | 03:14:42 AM | 12.7 | 16.5
61742 | 05/26/1997 | 03:44:42 AM | 12.7 | 15.8
61743 | 05/26/1997 | 04:14:42 AM | 12.7 | 15.1
61744 | 05/26/1997 | 04:44:42 AM | 12.7 | 15
61745 | 05/26/1997 | 05:14:42 AM | 12.7 | 15
61746 | 05/26/1997 | 05:44:42 AM | 12.7 | 14.6
61747 | 05/26/1997 | 06:14:42 AM | 12.7 | 15
61748 | 05/26/1997 | 06:44:42 AM | 12.7 | 16.5
61749 | 05/26/1997 | 07:14:42 AM | 12.7 | 18.1
61750 | 05/26/1997 | 07:44:42 AM | 12.7 | 21.1
61751 | 05/26/1997 | 08:14:42 AM | 12.7 | 25.4
61752 | 05/26/1997 | 08:44:42 AM | 12.7 | 29.7
61753 | 05/26/1997 | 09:14:42 AM | 12.7 | 33.2
61754 | 05/26/1997 | 09:44:42 AM | 12.7 | 34.2
61755 | 05/26/1997 | 10:14:42 AM | 12.7 | 37.2
61756 | 05/26/1997 | 10:44:42 AM | 12.7 | 42.7
61757 | 05/26/1997 | 11:14:42 AM | 12.7 | 44.2
61758 | 05/26/1997 | 11:44:42 AM | 12.7 | 45.5
61759 | 05/26/1997 | 12:14:42 PM | 12.7 | 45.7
61760 | 05/26/1997 | 12:44:42 PM | 12.7 | 47.4
61761 | 05/26/1997 | 01:14:42 PM | 12.7 | 48.7
61762 | 05/26/1997 | 01:44:42 PM | 12.7 | 47.1
61763 | 05/26/1997 | 02:14:42 PM | 12.7 | 47.1
61764 | 05/26/1997 | 02:44:42 PM | 12.7 | 47.1
61765 | 05/26/1997 | 03:14:42 PM | 12.7 | 45.6
61766 | 05/26/1997 | 03:44:42 PM | 12.7 | 42.6
61767 | 05/26/1997 | 04:14:42 PM | 12.7 | 41.1
61768 | 05/26/1997 | 04:44:42 PM | 12.7 | 39.5
61769 | 05/26/1997 | 05:14:42 PM | 12.7 | 39.7
61770 | 05/26/1997 | 05:44:42 PM | 12.7 | 38
61771 | 05/26/1997 | 06:14:42 PM | 12.7 | 35.2
61772 | 05/26/1997 | 06:44:42 PM | 12.7 | 33.2
61773 | 05/26/1997 | 07:14:42 PM | 12.7 | 30.8
61774 | 05/26/1997 | 07:44:42 PM | 12.7 | 29.3
61775 | 05/26/1997 | 08:14:42 PM | 12.7 | 28.5
61776 | 05/26/1997 | 08:44:42 PM | 12.7 | 27.3
61777 | 05/26/1997 | 09:14:42 PM | 12.7 | 26.9
61778 | 05/26/1997 | 09:44:42 PM | 12.7 | 25.8
61779 | 05/26/1997 | 10:14:42 PM | 12.7 | 25.7
61780 | 05/26/1997 | 10:44:42 PM | 12.7 | 24.4
61781 | 05/26/1997 | 11:14:42 PM | 12.7 | 24.2
61782 | 05/26/1997 | 11:44:42 PM | 12.7 | 24.1
61783 | 05/27/1997 | 12:14:42 AM | 12.7 | 24
61784 | 05/27/1997 | 12:44:42 AM | 12.7 | 23.5
61785 | 05/27/1997 | 01:14:42 AM | 12.7 | 22.8
61786 | 05/27/1997 | 01:44:42 AM | 12.7 | 22.7
61787 | 05/27/1997 | 02:14:42 AM | 12.7 | 22.7
61788 | 05/27/1997 | 02:44:42 AM | 12.7 | 22.7
61789 | 05/27/1997 | 03:14:42 AM | 12.7 | 22.3
61790 | 05/27/1997 | 03:44:42 AM | 12.7 | 21.5
61791 | 05/27/1997 | 04:14:42 AM | 12.7 | 21.5
61792 | 05/27/1997 | 04:44:42 AM | 12.7 | 21.3
61793 | 05/27/1997 | 05:14:42 AM | 12.7 | 21.1
61794 | 05/27/1997 | 05:44:42 AM | 12.7 | 20.7
61795 | 05/27/1997 | 06:14:42 AM | 12.7 | 21.1
61796 | 05/27/1997 | 06:44:42 AM | 12.7 | 22.1
61797 | 05/27/1997 | 07:14:42 AM | 12.7 | 23
61798 | 05/27/1997 | 07:44:15 AM | 12.7 | 24.2
61799 | 05/27/1997 | 08:14:15 AM | 12.7 | 25.8
61162 | 04/12/1997 | 09:00:45 AM | 139.7 | 10.2
61801 | 05/27/1997 | 09:14:15 AM | 12.7 | 31.9
61802 | 05/27/1997 | 09:44:15 AM | 12.7 | 34.9
61803 | 05/27/1997 | 10:14:15 AM | 12.7 | 38.5
61804 | 05/27/1997 | 10:44:15 AM | 12.7 | 42.6
61805 | 05/27/1997 | 11:14:15 AM | 12.7 | 47.2
61806 | 05/27/1997 | 11:44:15 AM | 12.7 | 49.3
61807 | 05/27/1997 | 12:14:15 PM | 12.7 | 51.8
61808 | 05/27/1997 | 12:44:15 PM | 12.7 | 53.4
61809 | 05/27/1997 | 01:14:15 PM | 12.7 | 55.3
61810 | 05/27/1997 | 01:44:15 PM | 12.7 | 57.2
61811 | 05/27/1997 | 02:14:15 PM | 12.7 | 57.2
61812 | 05/27/1997 | 02:44:15 PM | 12.7 | 56.4
61813 | 05/27/1997 | 03:14:15 PM | 12.7 | 57.1
61814 | 05/27/1997 | 03:44:15 PM | 12.7 | 55
61815 | 05/27/1997 | 04:14:15 PM | 12.7 | 51.6
61816 | 05/27/1997 | 04:44:15 PM | 12.7 | 45.7
61817 | 05/27/1997 | 05:14:15 PM | 12.7 | 44.1
61818 | 05/27/1997 | 05:44:15 PM | 12.7 | 42.6
61819 | 05/27/1997 | 06:14:15 PM | 12.7 | 44
61820 | 05/27/1997 | 06:44:15 PM | 12.7 | 42.6
61821 | 05/27/1997 | 07:14:15 PM | 12.7 | 38
61822 | 05/27/1997 | 07:44:15 PM | 12.7 | 34.9
61823 | 05/27/1997 | 08:14:15 PM | 12.7 | 33.2
61824 | 05/27/1997 | 08:44:15 PM | 12.7 | 31.2
61825 | 05/27/1997 | 09:14:15 PM | 12.7 | 30.2
61826 | 05/27/1997 | 09:44:15 PM | 12.7 | 28.8
61827 | 05/27/1997 | 10:14:15 PM | 12.7 | 28.2
61828 | 05/27/1997 | 10:44:15 PM | 12.7 | 27.3
61829 | 05/27/1997 | 11:14:15 PM | 12.7 | 26.1
61830 | 05/27/1997 | 11:44:15 PM | 12.7 | 25.7
61831 | 05/28/1997 | 12:14:15 AM | 12.7 | 24.5
61832 | 05/28/1997 | 12:44:15 AM | 12.7 | 24.2
61833 | 05/28/1997 | 01:14:15 AM | 12.7 | 23.9
61834 | 05/28/1997 | 01:44:15 AM | 12.7 | 22.7
61835 | 05/28/1997 | 02:14:15 AM | 12.7 | 22.2
61836 | 05/28/1997 | 02:44:15 AM | 12.7 | 21.2
61837 | 05/28/1997 | 03:14:15 AM | 12.7 | 21.1
61838 | 05/28/1997 | 03:44:15 AM | 12.7 | 20.4
61839 | 05/28/1997 | 04:14:15 AM | 12.7 | 19.7
61840 | 05/28/1997 | 04:44:15 AM | 12.7 | 19.6
61841 | 05/28/1997 | 05:14:15 AM | 12.7 | 19.6
61842 | 05/28/1997 | 05:44:15 AM | 12.7 | 19.3
61843 | 05/28/1997 | 06:14:15 AM | 12.7 | 19.6
63484 | 05/18/1997 | 12:05:53 AM | 114.3 | 32
63485 | 05/18/1997 | 12:35:53 AM | 114.3 | 31.7
67382 | 07/12/1997 | 10:43:18 AM | 12.7 | 45.7
64501 | 05/24/1997 | 07:14:42 AM | 139.7 | 19.1
64502 | 05/24/1997 | 07:44:42 AM | 139.7 | 19.1
63489 | 05/18/1997 | 02:35:53 AM | 114.3 | 30.1
63490 | 05/18/1997 | 03:05:53 AM | 114.3 | 29.5
63491 | 05/18/1997 | 03:35:53 AM | 114.3 | 28.7
63492 | 05/18/1997 | 04:05:53 AM | 114.3 | 28.6
63493 | 05/18/1997 | 04:35:53 AM | 114.3 | 28.2
63494 | 05/18/1997 | 05:05:53 AM | 114.3 | 27.5
63495 | 05/18/1997 | 05:35:53 AM | 114.3 | 27.1
63496 | 05/18/1997 | 06:05:53 AM | 114.3 | 27.1
63497 | 05/18/1997 | 06:35:53 AM | 114.3 | 26.6
63498 | 05/18/1997 | 07:05:53 AM | 114.3 | 26.2
63499 | 05/18/1997 | 07:29:23 AM | 114.3 | 25.9
63500 | 05/18/1997 | 07:59:23 AM | 114.3 | 26.8
63501 | 05/18/1997 | 08:29:23 AM | 114.3 | 27
63502 | 05/18/1997 | 08:59:23 AM | 114.3 | 27.2
63503 | 05/18/1997 | 09:29:23 AM | 114.3 | 28.5
63504 | 05/18/1997 | 09:59:23 AM | 114.3 | 29.1
63505 | 05/18/1997 | 10:29:23 AM | 114.3 | 30.2
63506 | 05/18/1997 | 10:59:23 AM | 114.3 | 31.7
63507 | 05/18/1997 | 11:29:23 AM | 114.3 | 33.1
61800 | 05/27/1997 | 08:44:15 AM | 12.7 | 30.3
64338 | 05/20/1997 | 10:32:40 PM | 139.7 | 32.1
64339 | 05/20/1997 | 11:02:40 PM | 139.7 | 31.6
64340 | 05/20/1997 | 11:32:40 PM | 139.7 | 31.3
64341 | 05/21/1997 | 12:02:40 AM | 139.7 | 30.2
64342 | 05/21/1997 | 12:32:40 AM | 139.7 | 30
64343 | 05/21/1997 | 01:02:40 AM | 139.7 | 29.3
64344 | 05/21/1997 | 01:32:40 AM | 139.7 | 28.6
64345 | 05/21/1997 | 02:02:40 AM | 139.7 | 28.5
64346 | 05/21/1997 | 02:32:40 AM | 139.7 | 27.8
64347 | 05/21/1997 | 03:02:40 AM | 139.7 | 27
64348 | 05/21/1997 | 03:32:40 AM | 139.7 | 27
64349 | 05/21/1997 | 04:02:40 AM | 139.7 | 26.2
64350 | 05/21/1997 | 04:32:40 AM | 139.7 | 25.6
64351 | 05/21/1997 | 05:02:40 AM | 139.7 | 25.5
64352 | 05/21/1997 | 05:32:40 AM | 139.7 | 25.3
64353 | 05/21/1997 | 06:02:40 AM | 139.7 | 24.6
64354 | 05/21/1997 | 06:32:40 AM | 139.7 | 23.9
64355 | 05/21/1997 | 07:02:40 AM | 139.7 | 23.9
64356 | 05/21/1997 | 07:32:40 AM | 139.7 | 23.9
64357 | 05/21/1997 | 08:02:40 AM | 139.7 | 23.9
64358 | 05/21/1997 | 08:09:42 AM | 139.7 | 23.9
64359 | 05/21/1997 | 08:39:42 AM | 139.7 | 23.9
64360 | 05/21/1997 | 09:09:42 AM | 139.7 | 24
64361 | 05/21/1997 | 09:39:42 AM | 139.7 | 24.8
64362 | 05/21/1997 | 10:09:42 AM | 139.7 | 25.5
64363 | 05/21/1997 | 10:39:42 AM | 139.7 | 26.1
64364 | 05/21/1997 | 11:09:42 AM | 139.7 | 27
64365 | 05/21/1997 | 11:39:42 AM | 139.7 | 28.3
64366 | 05/21/1997 | 12:09:42 PM | 139.7 | 29.1
64367 | 05/21/1997 | 12:39:42 PM | 139.7 | 30.1
64368 | 05/21/1997 | 01:09:42 PM | 139.7 | 31.6
64369 | 05/21/1997 | 01:39:42 PM | 139.7 | 32.3
64370 | 05/21/1997 | 02:09:42 PM | 139.7 | 33.1
64371 | 05/21/1997 | 02:39:42 PM | 139.7 | 34.2
64372 | 05/21/1997 | 03:09:42 PM | 139.7 | 34.7
64373 | 05/21/1997 | 03:39:42 PM | 139.7 | 35.3
64374 | 05/21/1997 | 04:09:42 PM | 139.7 | 36
64375 | 05/21/1997 | 04:39:42 PM | 139.7 | 36.2
64376 | 05/21/1997 | 05:09:42 PM | 139.7 | 36.3
64377 | 05/21/1997 | 05:39:42 PM | 139.7 | 36.5
64378 | 05/21/1997 | 06:09:42 PM | 139.7 | 36.4
64379 | 05/21/1997 | 06:39:42 PM | 139.7 | 36.2
64380 | 05/21/1997 | 07:09:42 PM | 139.7 | 36.2
64381 | 05/21/1997 | 07:39:42 PM | 139.7 | 35.8
64382 | 05/21/1997 | 08:09:42 PM | 139.7 | 34.8
64383 | 05/21/1997 | 08:39:42 PM | 139.7 | 34.6
64384 | 05/21/1997 | 09:09:42 PM | 139.7 | 33.4
64385 | 05/21/1997 | 09:39:42 PM | 139.7 | 33.1
64386 | 05/21/1997 | 10:09:42 PM | 139.7 | 32.2
64387 | 05/21/1997 | 10:39:42 PM | 139.7 | 31.6
64388 | 05/21/1997 | 11:09:42 PM | 139.7 | 31.2
64389 | 05/21/1997 | 11:39:42 PM | 139.7 | 30.1
64390 | 05/22/1997 | 12:09:42 AM | 139.7 | 30.1
64391 | 05/22/1997 | 12:39:42 AM | 139.7 | 29.2
64392 | 05/22/1997 | 01:09:42 AM | 139.7 | 28.7
64393 | 05/22/1997 | 01:39:42 AM | 139.7 | 28.5
64394 | 05/22/1997 | 02:09:42 AM | 139.7 | 28.2
64395 | 05/22/1997 | 02:39:42 AM | 139.7 | 27.6
64396 | 05/22/1997 | 03:09:42 AM | 139.7 | 27
64397 | 05/22/1997 | 03:39:42 AM | 139.7 | 27
64398 | 05/22/1997 | 04:09:42 AM | 139.7 | 26.5
64399 | 05/22/1997 | 04:39:42 AM | 139.7 | 25.7
64400 | 05/22/1997 | 05:09:42 AM | 139.7 | 25.5
64401 | 05/22/1997 | 05:39:42 AM | 139.7 | 25.5
64402 | 05/22/1997 | 06:09:42 AM | 139.7 | 25.3
64403 | 05/22/1997 | 06:39:42 AM | 139.7 | 25
64404 | 05/22/1997 | 07:09:42 AM | 139.7 | 24.4
64405 | 05/22/1997 | 07:25:26 AM | 139.7 | 24.4
64406 | 05/22/1997 | 07:55:26 AM | 139.7 | 24
64407 | 05/22/1997 | 08:25:26 AM | 139.7 | 24.1
64408 | 05/22/1997 | 08:55:26 AM | 139.7 | 24.6
64409 | 05/22/1997 | 09:25:26 AM | 139.7 | 25.3
64410 | 05/22/1997 | 09:55:26 AM | 139.7 | 25.5
64411 | 05/22/1997 | 10:25:26 AM | 139.7 | 26.5
64412 | 05/22/1997 | 10:55:26 AM | 139.7 | 27
64413 | 05/22/1997 | 11:25:26 AM | 139.7 | 28
64414 | 05/22/1997 | 11:55:26 AM | 139.7 | 28.5
64415 | 05/22/1997 | 12:25:26 PM | 139.7 | 29.2
64416 | 05/22/1997 | 12:55:26 PM | 139.7 | 30
64417 | 05/22/1997 | 01:25:26 PM | 139.7 | 30.1
64418 | 05/22/1997 | 01:55:26 PM | 139.7 | 30.4
64419 | 05/22/1997 | 02:25:26 PM | 139.7 | 30.6
64420 | 05/22/1997 | 02:55:26 PM | 139.7 | 30.4
64421 | 05/22/1997 | 03:25:26 PM | 139.7 | 30.2
64422 | 05/22/1997 | 03:55:26 PM | 139.7 | 30.2
64423 | 05/22/1997 | 04:25:26 PM | 139.7 | 30.8
64424 | 05/22/1997 | 04:55:26 PM | 139.7 | 31.1
64425 | 05/22/1997 | 05:25:26 PM | 139.7 | 31.4
64426 | 05/22/1997 | 05:55:26 PM | 139.7 | 31.4
64427 | 05/22/1997 | 06:25:26 PM | 139.7 | 31.5
64428 | 05/22/1997 | 06:55:26 PM | 139.7 | 31.4
64429 | 05/22/1997 | 07:25:26 PM | 139.7 | 31.2
64430 | 05/22/1997 | 07:55:26 PM | 139.7 | 30.6
64431 | 05/22/1997 | 08:25:26 PM | 139.7 | 30.1
64432 | 05/22/1997 | 08:55:26 PM | 139.7 | 30
64433 | 05/22/1997 | 09:25:26 PM | 139.7 | 29.2
64434 | 05/22/1997 | 09:55:26 PM | 139.7 | 28.6
64435 | 05/22/1997 | 10:25:26 PM | 139.7 | 28.5
64436 | 05/22/1997 | 10:55:26 PM | 139.7 | 28.1
64437 | 05/22/1997 | 11:25:26 PM | 139.7 | 27.4
64438 | 05/22/1997 | 11:55:26 PM | 139.7 | 27
64439 | 05/23/1997 | 12:25:26 AM | 139.7 | 27
64440 | 05/23/1997 | 12:55:26 AM | 139.7 | 26.5
64441 | 05/23/1997 | 01:25:26 AM | 139.7 | 25.7
64442 | 05/23/1997 | 01:55:26 AM | 139.7 | 25.5
64443 | 05/23/1997 | 02:25:26 AM | 139.7 | 25.5
64444 | 05/23/1997 | 02:55:26 AM | 139.7 | 25.2
64445 | 05/23/1997 | 03:25:26 AM | 139.7 | 24.9
64446 | 05/23/1997 | 03:55:26 AM | 139.7 | 24.4
64447 | 05/23/1997 | 04:25:26 AM | 139.7 | 24.1
64448 | 05/23/1997 | 04:55:26 AM | 139.7 | 23.9
64449 | 05/23/1997 | 05:25:26 AM | 139.7 | 23.9
64450 | 05/23/1997 | 05:55:26 AM | 139.7 | 23.9
64451 | 05/23/1997 | 06:25:26 AM | 139.7 | 23.8
64452 | 05/23/1997 | 06:55:26 AM | 139.7 | 23.5
64453 | 05/23/1997 | 07:25:26 AM | 139.7 | 23
64454 | 05/23/1997 | 07:44:42 AM | 139.7 | 23.1
64455 | 05/23/1997 | 08:14:42 AM | 139.7 | 22.8
64456 | 05/23/1997 | 08:44:42 AM | 139.7 | 22.9
64457 | 05/23/1997 | 09:14:42 AM | 139.7 | 22.4
64458 | 05/23/1997 | 09:44:42 AM | 139.7 | 23.5
64459 | 05/23/1997 | 10:14:42 AM | 139.7 | 23.8
64460 | 05/23/1997 | 10:44:42 AM | 139.7 | 23.9
64461 | 05/23/1997 | 11:14:42 AM | 139.7 | 23.9
64462 | 05/23/1997 | 11:44:42 AM | 139.7 | 24.1
64463 | 05/23/1997 | 12:14:42 PM | 139.7 | 25.1
64464 | 05/23/1997 | 12:44:42 PM | 139.7 | 25.5
64465 | 05/23/1997 | 01:14:42 PM | 139.7 | 25.6
64466 | 05/23/1997 | 01:44:42 PM | 139.7 | 25.6
64467 | 05/23/1997 | 02:14:42 PM | 139.7 | 25.5
64468 | 05/23/1997 | 02:44:42 PM | 139.7 | 25.5
64469 | 05/23/1997 | 03:14:42 PM | 139.7 | 25.5
64470 | 05/23/1997 | 03:44:42 PM | 139.7 | 25.5
64471 | 05/23/1997 | 04:14:42 PM | 139.7 | 25.5
64472 | 05/23/1997 | 04:44:42 PM | 139.7 | 26
64473 | 05/23/1997 | 05:14:42 PM | 139.7 | 26.4
64474 | 05/23/1997 | 05:44:42 PM | 139.7 | 26.7
64475 | 05/23/1997 | 06:14:42 PM | 139.7 | 26.5
64476 | 05/23/1997 | 06:44:42 PM | 139.7 | 26.3
64477 | 05/23/1997 | 07:14:42 PM | 139.7 | 26.4
64478 | 05/23/1997 | 07:44:42 PM | 139.7 | 25.9
64479 | 05/23/1997 | 08:14:42 PM | 139.7 | 25.6
64480 | 05/23/1997 | 08:44:42 PM | 139.7 | 25.5
64481 | 05/23/1997 | 09:14:42 PM | 139.7 | 25.4
64482 | 05/23/1997 | 09:44:42 PM | 139.7 | 24.6
64483 | 05/23/1997 | 10:14:42 PM | 139.7 | 24
64484 | 05/23/1997 | 10:44:42 PM | 139.7 | 23.9
64485 | 05/23/1997 | 11:14:42 PM | 139.7 | 23.9
64486 | 05/23/1997 | 11:44:42 PM | 139.7 | 23.7
64487 | 05/24/1997 | 12:14:42 AM | 139.7 | 23.1
64488 | 05/24/1997 | 12:44:42 AM | 139.7 | 22.5
64489 | 05/24/1997 | 01:14:42 AM | 139.7 | 22.4
64490 | 05/24/1997 | 01:44:42 AM | 139.7 | 22.4
64491 | 05/24/1997 | 02:14:42 AM | 139.7 | 22.1
64492 | 05/24/1997 | 02:44:42 AM | 139.7 | 21.4
64493 | 05/24/1997 | 03:14:42 AM | 139.7 | 20.9
64494 | 05/24/1997 | 03:44:42 AM | 139.7 | 20.9
64495 | 05/24/1997 | 04:14:42 AM | 139.7 | 20.8
64496 | 05/24/1997 | 04:44:42 AM | 139.7 | 20.3
64497 | 05/24/1997 | 05:14:42 AM | 139.7 | 19.7
64498 | 05/24/1997 | 05:44:42 AM | 139.7 | 19.3
62518 | 05/27/1997 | 11:44:15 AM | 38.1 | 42.6
62519 | 05/27/1997 | 12:14:15 PM | 38.1 | 45.4
69724 | 07/30/1997 | 12:08:20 AM | 38.1 | 22.6
63769 | 05/23/1997 | 09:14:42 PM | 114.3 | 25.6
63770 | 05/23/1997 | 09:44:42 PM | 114.3 | 25.5
151731 | 06/14/1998 | 02:45:56 AM | 114.3 | 25.6
151732 | 06/14/1998 | 03:15:56 AM | 114.3 | 25.5
151733 | 06/14/1998 | 03:45:56 AM | 114.3 | 25.4
151734 | 06/14/1998 | 04:15:56 AM | 114.3 | 24.8
151735 | 06/14/1998 | 04:45:56 AM | 114.3 | 24.1
151736 | 06/14/1998 | 05:15:56 AM | 114.3 | 24
151737 | 06/14/1998 | 05:45:56 AM | 114.3 | 23.9
151738 | 06/14/1998 | 06:15:56 AM | 114.3 | 23.6
151739 | 06/14/1998 | 06:45:56 AM | 114.3 | 22.9
151740 | 06/14/1998 | 07:15:56 AM | 114.3 | 22.7
151741 | 06/14/1998 | 07:45:56 AM | 114.3 | 23
151742 | 06/14/1998 | 08:15:56 AM | 114.3 | 24
151743 | 06/14/1998 | 08:45:56 AM | 114.3 | 24
151744 | 06/14/1998 | 09:15:56 AM | 114.3 | 24.6
151745 | 06/14/1998 | 09:45:56 AM | 114.3 | 25.5
151746 | 06/14/1998 | 10:15:56 AM | 114.3 | 27
151747 | 06/14/1998 | 10:45:56 AM | 114.3 | 27.9
151748 | 06/14/1998 | 11:15:56 AM | 114.3 | 29.2
151749 | 06/14/1998 | 11:45:56 AM | 114.3 | 30.4
151750 | 06/14/1998 | 12:15:56 PM | 114.3 | 31.7
151751 | 06/14/1998 | 12:45:56 PM | 114.3 | 33.2
151752 | 06/14/1998 | 01:15:56 PM | 114.3 | 34.7
151753 | 06/14/1998 | 01:45:56 PM | 114.3 | 36.1
151754 | 06/14/1998 | 02:15:56 PM | 114.3 | 36.9
151755 | 06/14/1998 | 02:45:56 PM | 114.3 | 37.8
151756 | 06/14/1998 | 03:15:56 PM | 114.3 | 38.9
151757 | 06/14/1998 | 03:45:56 PM | 114.3 | 39.3
151758 | 06/14/1998 | 04:15:56 PM | 114.3 | 39.4
151759 | 06/14/1998 | 04:45:56 PM | 114.3 | 39.8
151760 | 06/14/1998 | 05:15:56 PM | 114.3 | 40.2
151761 | 06/14/1998 | 05:45:56 PM | 114.3 | 40.2
151762 | 06/14/1998 | 06:15:56 PM | 114.3 | 39.9
151763 | 06/14/1998 | 06:45:56 PM | 114.3 | 39.4
151764 | 06/14/1998 | 07:15:56 PM | 114.3 | 39.3
151765 | 06/14/1998 | 07:45:56 PM | 114.3 | 38.5
151766 | 06/14/1998 | 08:15:56 PM | 114.3 | 37.8
151767 | 06/14/1998 | 08:45:56 PM | 114.3 | 36.4
151768 | 06/14/1998 | 09:15:56 PM | 114.3 | 36
151769 | 06/14/1998 | 09:45:56 PM | 114.3 | 34.7
151770 | 06/14/1998 | 10:15:56 PM | 114.3 | 33.9
151771 | 06/14/1998 | 10:45:56 PM | 114.3 | 33.2
151772 | 06/14/1998 | 11:15:56 PM | 114.3 | 32.2
151773 | 06/14/1998 | 11:45:56 PM | 114.3 | 31.7
151774 | 06/15/1998 | 12:15:56 AM | 114.3 | 30.8
151775 | 06/15/1998 | 12:45:56 AM | 114.3 | 30.1
151776 | 06/15/1998 | 01:15:56 AM | 114.3 | 29.8
151777 | 06/15/1998 | 01:45:56 AM | 114.3 | 28.7
151778 | 06/15/1998 | 02:15:56 AM | 114.3 | 28.6
151779 | 06/15/1998 | 02:45:56 AM | 114.3 | 27.8
151780 | 06/15/1998 | 03:15:56 AM | 114.3 | 27.1
151781 | 06/15/1998 | 03:45:56 AM | 114.3 | 27
151782 | 06/15/1998 | 04:15:56 AM | 114.3 | 26.5
151783 | 06/15/1998 | 04:45:56 AM | 114.3 | 25.6
151784 | 06/15/1998 | 05:15:56 AM | 114.3 | 25.5
151785 | 06/15/1998 | 05:45:56 AM | 114.3 | 25.2
151786 | 06/15/1998 | 06:15:56 AM | 114.3 | 24.4
151787 | 06/15/1998 | 06:45:56 AM | 114.3 | 24
151788 | 06/15/1998 | 07:15:56 AM | 114.3 | 24
151789 | 06/15/1998 | 07:45:56 AM | 114.3 | 24
151790 | 06/15/1998 | 08:15:56 AM | 114.3 | 24
151791 | 06/15/1998 | 08:45:56 AM | 114.3 | 25.3
151792 | 06/15/1998 | 09:15:56 AM | 114.3 | 25.5
151793 | 06/15/1998 | 09:45:56 AM | 114.3 | 26.9
151794 | 06/15/1998 | 10:15:56 AM | 114.3 | 27.6
151795 | 06/15/1998 | 10:45:56 AM | 114.3 | 28.7
151796 | 06/15/1998 | 11:15:56 AM | 114.3 | 30.1
151797 | 06/15/1998 | 11:45:56 AM | 114.3 | 31.7
151798 | 06/15/1998 | 12:15:56 PM | 114.3 | 33.1
151799 | 06/15/1998 | 12:45:56 PM | 114.3 | 34.2
151800 | 06/15/1998 | 01:15:56 PM | 114.3 | 34.8
151801 | 06/15/1998 | 01:45:56 PM | 114.3 | 36.2
151802 | 06/15/1998 | 02:15:56 PM | 114.3 | 36.5
151803 | 06/15/1998 | 02:45:56 PM | 114.3 | 37.7
151804 | 06/15/1998 | 03:15:56 PM | 114.3 | 38.1
151805 | 06/15/1998 | 03:45:56 PM | 114.3 | 39.3
151806 | 06/15/1998 | 04:15:56 PM | 114.3 | 39.5
151807 | 06/15/1998 | 04:45:56 PM | 114.3 | 40.4
151808 | 06/15/1998 | 05:15:56 PM | 114.3 | 40.5
151809 | 06/15/1998 | 05:45:56 PM | 114.3 | 40.5
151810 | 06/15/1998 | 06:15:56 PM | 114.3 | 40.1
151811 | 06/15/1998 | 06:45:56 PM | 114.3 | 39.5
151812 | 06/15/1998 | 07:15:56 PM | 114.3 | 39.3
151813 | 06/15/1998 | 07:45:56 PM | 114.3 | 38.3
151814 | 06/15/1998 | 08:15:56 PM | 114.3 | 37.8
151815 | 06/15/1998 | 08:45:56 PM | 114.3 | 36.5
151816 | 06/15/1998 | 09:15:56 PM | 114.3 | 36
151817 | 06/15/1998 | 09:45:56 PM | 114.3 | 34.7
151818 | 06/15/1998 | 10:15:56 PM | 114.3 | 34.1
151819 | 06/15/1998 | 10:45:56 PM | 114.3 | 33.2
151820 | 06/15/1998 | 11:15:56 PM | 114.3 | 32.8
151821 | 06/15/1998 | 11:45:56 PM | 114.3 | 31.7
151822 | 06/16/1998 | 12:15:56 AM | 114.3 | 31.6
151823 | 06/16/1998 | 12:45:56 AM | 114.3 | 30.7
151824 | 06/16/1998 | 01:15:56 AM | 114.3 | 30.2
151825 | 06/16/1998 | 01:45:56 AM | 114.3 | 30
151826 | 06/16/1998 | 02:15:56 AM | 114.3 | 29.3
151827 | 06/16/1998 | 02:45:56 AM | 114.3 | 28.6
151828 | 06/16/1998 | 03:15:56 AM | 114.3 | 28.6
151829 | 06/16/1998 | 03:45:56 AM | 114.3 | 27.9
151830 | 06/16/1998 | 04:15:56 AM | 114.3 | 27.2
151831 | 06/16/1998 | 04:45:56 AM | 114.3 | 27.1
151832 | 06/16/1998 | 05:15:56 AM | 114.3 | 26.8
151833 | 06/16/1998 | 05:45:56 AM | 114.3 | 26
151834 | 06/16/1998 | 06:15:56 AM | 114.3 | 25.6
151835 | 06/16/1998 | 06:45:56 AM | 114.3 | 25.5
151836 | 06/16/1998 | 07:15:56 AM | 114.3 | 25.5
151837 | 06/16/1998 | 07:45:56 AM | 114.3 | 25.5
151838 | 06/16/1998 | 08:15:56 AM | 114.3 | 25.5
151839 | 06/16/1998 | 08:45:56 AM | 114.3 | 25.9
151840 | 06/16/1998 | 09:15:56 AM | 114.3 | 27.1
151841 | 06/16/1998 | 09:45:56 AM | 114.3 | 27.2
151842 | 06/16/1998 | 10:15:56 AM | 114.3 | 27.9
151843 | 06/16/1998 | 10:45:56 AM | 114.3 | 28.6
151844 | 06/16/1998 | 11:15:56 AM | 114.3 | 29.1
151845 | 06/16/1998 | 11:45:56 AM | 114.3 | 30.1
151846 | 06/16/1998 | 12:15:56 PM | 114.3 | 30.9
151847 | 06/16/1998 | 12:45:56 PM | 114.3 | 31.7
151848 | 06/16/1998 | 01:15:56 PM | 114.3 | 33
151849 | 06/16/1998 | 01:45:56 PM | 114.3 | 33.4
151850 | 06/16/1998 | 02:15:56 PM | 114.3 | 34.6
151851 | 06/16/1998 | 02:45:56 PM | 114.3 | 34.7
151852 | 06/16/1998 | 03:15:56 PM | 114.3 | 35.5
151853 | 06/16/1998 | 03:45:56 PM | 114.3 | 36.3
151854 | 06/16/1998 | 04:15:56 PM | 114.3 | 36.3
151855 | 06/16/1998 | 04:45:56 PM | 114.3 | 36.7
151856 | 06/16/1998 | 05:15:56 PM | 114.3 | 37.1
151857 | 06/16/1998 | 05:45:56 PM | 114.3 | 37.1
151858 | 06/16/1998 | 06:15:56 PM | 114.3 | 36.9
151859 | 06/16/1998 | 06:45:56 PM | 114.3 | 36.3
151860 | 06/16/1998 | 07:15:56 PM | 114.3 | 36.3
151861 | 06/16/1998 | 07:45:56 PM | 114.3 | 35.4
151862 | 06/16/1998 | 08:15:56 PM | 114.3 | 34.7
151863 | 06/16/1998 | 08:45:56 PM | 114.3 | 33.5
151864 | 06/16/1998 | 09:15:56 PM | 114.3 | 33.1
151865 | 06/16/1998 | 09:45:56 PM | 114.3 | 31.7
151866 | 06/16/1998 | 10:15:56 PM | 114.3 | 31.3
151867 | 06/16/1998 | 10:45:56 PM | 114.3 | 30.1
151868 | 06/16/1998 | 11:15:56 PM | 114.3 | 29.7
151869 | 06/16/1998 | 11:45:56 PM | 114.3 | 28.7
151870 | 06/17/1998 | 12:15:56 AM | 114.3 | 28.5
151871 | 06/17/1998 | 12:45:56 AM | 114.3 | 27.4
151872 | 06/17/1998 | 01:15:56 AM | 114.3 | 27.1
151873 | 06/17/1998 | 01:45:56 AM | 114.3 | 26.7
151874 | 06/17/1998 | 02:15:56 AM | 114.3 | 25.6
151875 | 06/17/1998 | 02:45:56 AM | 114.3 | 25.5
151876 | 06/17/1998 | 03:15:56 AM | 114.3 | 25
151877 | 06/17/1998 | 03:45:56 AM | 114.3 | 24.2
151878 | 06/17/1998 | 04:15:56 AM | 114.3 | 24
151879 | 06/17/1998 | 04:45:56 AM | 114.3 | 23.8
151880 | 06/17/1998 | 05:15:56 AM | 114.3 | 23.1
151881 | 06/17/1998 | 05:45:56 AM | 114.3 | 22.5
151882 | 06/17/1998 | 06:15:56 AM | 114.3 | 22.5
151883 | 06/17/1998 | 06:45:56 AM | 114.3 | 22
151884 | 06/17/1998 | 07:15:56 AM | 114.3 | 21.7
151885 | 06/17/1998 | 07:45:56 AM | 114.3 | 22.2
151886 | 06/17/1998 | 08:15:56 AM | 114.3 | 22.4
151887 | 06/17/1998 | 08:45:56 AM | 114.3 | 22.5
146149 | 05/19/1998 | 03:06:02 AM | 139.7 | 20.9
146150 | 05/19/1998 | 03:36:02 AM | 139.7 | 20.8
146151 | 05/19/1998 | 04:06:02 AM | 139.7 | 20
146152 | 05/19/1998 | 04:36:02 AM | 139.7 | 19.4
146153 | 05/19/1998 | 05:06:02 AM | 139.7 | 19.3
146154 | 05/19/1998 | 05:36:02 AM | 139.7 | 19.2
146155 | 05/19/1998 | 06:06:02 AM | 139.7 | 18.7
146156 | 05/19/1998 | 06:36:02 AM | 139.7 | 18.1
106556 | 12/12/1997 | 11:06:05 PM | 88.9 | 1.4
106557 | 12/12/1997 | 11:36:05 PM | 88.9 | 1.4
106558 | 12/13/1997 | 12:06:05 AM | 88.9 | 1.3
106559 | 12/13/1997 | 12:36:05 AM | 88.9 | 0.8
106560 | 12/13/1997 | 01:06:05 AM | 88.9 | 0.2
106561 | 12/13/1997 | 01:36:05 AM | 88.9 | 0
106562 | 12/13/1997 | 02:06:05 AM | 88.9 | -0.1
106563 | 12/13/1997 | 02:36:05 AM | 88.9 | -0.1
106564 | 12/13/1997 | 03:06:05 AM | 88.9 | -0.1
106565 | 12/13/1997 | 03:36:05 AM | 88.9 | -0.1
106566 | 12/13/1997 | 04:06:05 AM | 88.9 | -0.1
106567 | 12/13/1997 | 04:36:05 AM | 88.9 | -0.2
106568 | 12/13/1997 | 05:06:05 AM | 88.9 | -0.3
106569 | 12/13/1997 | 05:36:05 AM | 88.9 | -0.4
106570 | 12/13/1997 | 06:06:05 AM | 88.9 | -0.6
106571 | 12/13/1997 | 06:36:05 AM | 88.9 | -1.4
106572 | 12/13/1997 | 07:06:05 AM | 88.9 | -1.6
106573 | 12/13/1997 | 07:36:05 AM | 88.9 | -1.6
106574 | 12/13/1997 | 08:06:05 AM | 88.9 | -1.6
106575 | 12/13/1997 | 08:33:05 AM | 88.9 | -1.6
157651 | 07/15/1998 | 05:14:52 AM | 88.9 | 27.5
157505 | 07/12/1998 | 04:37:20 AM | 88.9 | 28.8
106578 | 12/13/1997 | 10:03:05 AM | 88.9 | 2.1
106579 | 12/13/1997 | 10:33:05 AM | 88.9 | 3
106580 | 12/13/1997 | 11:03:05 AM | 88.9 | 4
106581 | 12/13/1997 | 11:33:05 AM | 88.9 | 4.5
106582 | 12/13/1997 | 12:03:05 PM | 88.9 | 5.8
106583 | 12/13/1997 | 12:33:05 PM | 88.9 | 6
106584 | 12/13/1997 | 01:03:05 PM | 88.9 | 7.3
106585 | 12/13/1997 | 01:33:05 PM | 88.9 | 7.6
106586 | 12/13/1997 | 02:03:05 PM | 88.9 | 9.1
106587 | 12/13/1997 | 02:33:05 PM | 88.9 | 9.1
106588 | 12/13/1997 | 03:03:05 PM | 88.9 | 8.7
106589 | 12/13/1997 | 03:33:05 PM | 88.9 | 7.6
106590 | 12/13/1997 | 04:03:05 PM | 88.9 | 7.5
106591 | 12/13/1997 | 04:33:05 PM | 88.9 | 6.1
106592 | 12/13/1997 | 05:03:05 PM | 88.9 | 6
106593 | 12/13/1997 | 05:33:05 PM | 88.9 | 5.5
106594 | 12/13/1997 | 06:03:05 PM | 88.9 | 4.7
106595 | 12/13/1997 | 06:33:05 PM | 88.9 | 4.5
106596 | 12/13/1997 | 07:03:05 PM | 88.9 | 4.5
106597 | 12/13/1997 | 07:33:05 PM | 88.9 | 4.5
106598 | 12/13/1997 | 08:03:05 PM | 88.9 | 4.4
106599 | 12/13/1997 | 08:33:05 PM | 88.9 | 4
106600 | 12/13/1997 | 09:03:05 PM | 88.9 | 3.7
106601 | 12/13/1997 | 09:33:05 PM | 88.9 | 3.5
106602 | 12/13/1997 | 10:03:05 PM | 88.9 | 3
106603 | 12/13/1997 | 10:33:05 PM | 88.9 | 3
106604 | 12/13/1997 | 11:03:05 PM | 88.9 | 3
106605 | 12/13/1997 | 11:33:05 PM | 88.9 | 2.9
106606 | 12/14/1997 | 12:03:05 AM | 88.9 | 2.6
106607 | 12/14/1997 | 12:33:05 AM | 88.9 | 2.1
106608 | 12/14/1997 | 01:03:05 AM | 88.9 | 1.8
106609 | 12/14/1997 | 01:33:05 AM | 88.9 | 2.8
106610 | 12/14/1997 | 02:03:05 AM | 88.9 | 2.2
106611 | 12/14/1997 | 02:33:05 AM | 88.9 | 2.3
106612 | 12/14/1997 | 03:03:05 AM | 88.9 | 2.1
106613 | 12/14/1997 | 03:33:05 AM | 88.9 | 1.8
106614 | 12/14/1997 | 04:03:05 AM | 88.9 | 1.8
106615 | 12/14/1997 | 04:33:05 AM | 88.9 | 1.5
106616 | 12/14/1997 | 05:03:05 AM | 88.9 | 1.5
106617 | 12/14/1997 | 05:33:05 AM | 88.9 | 1.4
106618 | 12/14/1997 | 06:03:05 AM | 88.9 | 1.4
106619 | 12/14/1997 | 06:33:05 AM | 88.9 | 1.4
106620 | 12/14/1997 | 07:03:05 AM | 88.9 | 1.4
106621 | 12/14/1997 | 07:33:05 AM | 88.9 | 1.4
106622 | 12/14/1997 | 08:03:05 AM | 88.9 | 1.4
106623 | 12/14/1997 | 08:33:05 AM | 88.9 | 1.4
106624 | 12/14/1997 | 08:50:37 AM | 88.9 | 1.4
106625 | 12/14/1997 | 09:20:37 AM | 88.9 | 2.2
106626 | 12/14/1997 | 09:50:37 AM | 88.9 | 2.9
106627 | 12/14/1997 | 10:20:37 AM | 88.9 | 3
106628 | 12/14/1997 | 10:50:37 AM | 88.9 | 3.8
106629 | 12/14/1997 | 11:20:37 AM | 88.9 | 4.5
106630 | 12/14/1997 | 11:50:37 AM | 88.9 | 6
106631 | 12/14/1997 | 12:20:37 PM | 88.9 | 6.2
106632 | 12/14/1997 | 12:50:37 PM | 88.9 | 7.4
106633 | 12/14/1997 | 01:20:37 PM | 88.9 | 7.6
106634 | 12/14/1997 | 01:50:37 PM | 88.9 | 7.6
108529 | 12/22/1997 | 04:28:00 PM | 114.3 | 6.5
108530 | 12/22/1997 | 04:58:00 PM | 114.3 | 5.8
108531 | 12/22/1997 | 05:28:00 PM | 114.3 | 5.6
108532 | 12/22/1997 | 05:58:00 PM | 114.3 | 5.2
108533 | 12/22/1997 | 06:28:00 PM | 114.3 | 4.2
108534 | 12/22/1997 | 06:58:00 PM | 114.3 | 4.1
108535 | 12/22/1997 | 07:28:00 PM | 114.3 | 4
108536 | 12/22/1997 | 07:58:00 PM | 114.3 | 3.6
108537 | 12/22/1997 | 08:28:00 PM | 114.3 | 3.9
108538 | 12/22/1997 | 08:58:00 PM | 114.3 | 2.9
108539 | 12/22/1997 | 09:28:00 PM | 114.3 | 2.8
108540 | 12/22/1997 | 09:58:00 PM | 114.3 | 2.6
108541 | 12/22/1997 | 10:28:00 PM | 114.3 | 2.6
108542 | 12/22/1997 | 10:58:00 PM | 114.3 | 2.5
108543 | 12/22/1997 | 11:28:00 PM | 114.3 | 2
108544 | 12/22/1997 | 11:58:00 PM | 114.3 | 1.5
108545 | 12/23/1997 | 12:28:00 AM | 114.3 | 1.1
108546 | 12/23/1997 | 12:58:00 AM | 114.3 | 1
108547 | 12/23/1997 | 01:28:00 AM | 114.3 | 1
108548 | 12/23/1997 | 01:58:00 AM | 114.3 | 0.9
108549 | 12/23/1997 | 02:28:00 AM | 114.3 | 0.6
108550 | 12/23/1997 | 02:58:00 AM | 114.3 | 0.4
108551 | 12/23/1997 | 03:28:00 AM | 114.3 | 0.2
108552 | 12/23/1997 | 03:58:00 AM | 114.3 | -0.2
108553 | 12/23/1997 | 04:28:00 AM | 114.3 | -0.4
108554 | 12/23/1997 | 04:58:00 AM | 114.3 | -0.5
108555 | 12/23/1997 | 05:28:00 AM | 114.3 | -0.5
108556 | 12/23/1997 | 05:58:00 AM | 114.3 | -0.5
108557 | 12/23/1997 | 06:28:00 AM | 114.3 | -0.5
108558 | 12/23/1997 | 06:58:00 AM | 114.3 | -0.5
108559 | 12/23/1997 | 07:28:00 AM | 114.3 | -0.7
108560 | 12/23/1997 | 07:58:00 AM | 114.3 | -0.8
108561 | 12/23/1997 | 08:28:00 AM | 114.3 | -0.7
108562 | 12/23/1997 | 08:58:00 AM | 114.3 | -0.5
108563 | 12/23/1997 | 09:28:00 AM | 114.3 | -0.5
108564 | 12/23/1997 | 09:58:00 AM | 114.3 | 0
108565 | 12/23/1997 | 10:28:00 AM | 114.3 | 1
108566 | 12/23/1997 | 10:58:00 AM | 114.3 | 1.6
108567 | 12/23/1997 | 11:28:00 AM | 114.3 | 2.5
108568 | 12/23/1997 | 11:33:46 AM | 114.3 | 2.6
108569 | 12/23/1997 | 12:03:46 PM | 114.3 | 2.5
108570 | 12/23/1997 | 12:33:46 PM | 114.3 | 2.6
108571 | 12/23/1997 | 01:03:46 PM | 114.3 | 3.4
108572 | 12/23/1997 | 01:33:46 PM | 114.3 | 4.2
108573 | 12/23/1997 | 02:03:46 PM | 114.3 | 5.5
108574 | 12/23/1997 | 02:33:46 PM | 114.3 | 5.6
108575 | 12/23/1997 | 03:03:46 PM | 114.3 | 5.6
108576 | 12/23/1997 | 03:33:46 PM | 114.3 | 5.6
108577 | 12/23/1997 | 04:03:46 PM | 114.3 | 5.8
108578 | 12/23/1997 | 04:33:46 PM | 114.3 | 5.6
108579 | 12/23/1997 | 05:03:46 PM | 114.3 | 5.6
108580 | 12/23/1997 | 05:33:46 PM | 114.3 | 5.5
108581 | 12/23/1997 | 06:03:46 PM | 114.3 | 4.6
108582 | 12/23/1997 | 06:33:46 PM | 114.3 | 4.1
108583 | 12/23/1997 | 07:03:46 PM | 114.3 | 4.1
108584 | 12/23/1997 | 07:33:46 PM | 114.3 | 3.8
108585 | 12/23/1997 | 08:03:46 PM | 114.3 | 3.6
108586 | 12/23/1997 | 08:33:46 PM | 114.3 | 3.6
108587 | 12/23/1997 | 09:03:46 PM | 114.3 | 3.7
108588 | 12/23/1997 | 09:33:46 PM | 114.3 | 2.6
108589 | 12/23/1997 | 10:03:46 PM | 114.3 | 2.6
108590 | 12/23/1997 | 10:33:46 PM | 114.3 | 2.6
108591 | 12/23/1997 | 11:03:46 PM | 114.3 | 2.6
108592 | 12/23/1997 | 11:33:46 PM | 114.3 | 2.4
108593 | 12/24/1997 | 12:03:46 AM | 114.3 | 2.1
108594 | 12/24/1997 | 12:33:46 AM | 114.3 | 1.5
108595 | 12/24/1997 | 01:03:46 AM | 114.3 | 1.1
108596 | 12/24/1997 | 01:33:46 AM | 114.3 | 1
108597 | 12/24/1997 | 02:03:46 AM | 114.3 | 1
108598 | 12/24/1997 | 02:33:46 AM | 114.3 | 0.9
108599 | 12/24/1997 | 03:03:46 AM | 114.3 | 0.6
108600 | 12/24/1997 | 03:33:46 AM | 114.3 | 0.3
108601 | 12/24/1997 | 04:03:46 AM | 114.3 | 0.1
108602 | 12/24/1997 | 04:33:46 AM | 114.3 | 0.1
108603 | 12/24/1997 | 05:03:46 AM | 114.3 | 0.3
108604 | 12/24/1997 | 05:33:46 AM | 114.3 | 0.3
108605 | 12/24/1997 | 06:03:46 AM | 114.3 | 0.5
108606 | 12/24/1997 | 06:33:46 AM | 114.3 | 0.6
108607 | 12/24/1997 | 07:03:46 AM | 114.3 | 0.9
108608 | 12/24/1997 | 07:33:46 AM | 114.3 | 0.9
108609 | 12/24/1997 | 08:03:46 AM | 114.3 | 1
108610 | 12/24/1997 | 08:33:46 AM | 114.3 | 1
108611 | 12/24/1997 | 08:50:39 AM | 114.3 | 1
108612 | 12/24/1997 | 09:20:39 AM | 114.3 | 1
108613 | 12/24/1997 | 09:50:39 AM | 114.3 | 1.1
108614 | 12/24/1997 | 10:20:39 AM | 114.3 | 1.9
108615 | 12/24/1997 | 10:50:39 AM | 114.3 | 2.3
108616 | 12/24/1997 | 11:20:39 AM | 114.3 | 2.5
108617 | 12/24/1997 | 11:50:39 AM | 114.3 | 2.6
108618 | 12/24/1997 | 12:20:39 PM | 114.3 | 2.6
108619 | 12/24/1997 | 12:50:39 PM | 114.3 | 2.6
108620 | 12/24/1997 | 01:20:39 PM | 114.3 | 2.9
108621 | 12/24/1997 | 01:50:39 PM | 114.3 | 4
108622 | 12/24/1997 | 02:20:39 PM | 114.3 | 4.1
108623 | 12/24/1997 | 02:50:39 PM | 114.3 | 4.1
108624 | 12/24/1997 | 03:20:39 PM | 114.3 | 4
108625 | 12/24/1997 | 03:50:39 PM | 114.3 | 3.8
108626 | 12/24/1997 | 04:20:39 PM | 114.3 | 3.7
108627 | 12/24/1997 | 04:50:39 PM | 114.3 | 3.6
108628 | 12/24/1997 | 05:20:39 PM | 114.3 | 3.4
108629 | 12/24/1997 | 05:50:39 PM | 114.3 | 3.2
108630 | 12/24/1997 | 06:20:39 PM | 114.3 | 3
108631 | 12/24/1997 | 06:50:39 PM | 114.3 | 2.7
108632 | 12/24/1997 | 07:20:39 PM | 114.3 | 2.7
108633 | 12/24/1997 | 07:50:39 PM | 114.3 | 2.7
108634 | 12/24/1997 | 08:20:39 PM | 114.3 | 2.7
108635 | 12/24/1997 | 08:50:39 PM | 114.3 | 2.7
108636 | 12/24/1997 | 09:20:39 PM | 114.3 | 2.6
108637 | 12/24/1997 | 09:50:39 PM | 114.3 | 2.6
108638 | 12/24/1997 | 10:20:39 PM | 114.3 | 2.6
147110 | 06/08/1998 | 01:12:49 AM | 12.7 | 16.5
147111 | 06/08/1998 | 01:42:49 AM | 12.7 | 16.1
147112 | 06/08/1998 | 02:12:49 AM | 12.7 | 15.4
147113 | 06/08/1998 | 02:42:49 AM | 12.7 | 15.1
147114 | 06/08/1998 | 03:12:49 AM | 12.7 | 15
147115 | 06/08/1998 | 03:42:49 AM | 12.7 | 15
147116 | 06/08/1998 | 04:12:49 AM | 12.7 | 15
147117 | 06/08/1998 | 04:42:49 AM | 12.7 | 15.1
147118 | 06/08/1998 | 05:12:49 AM | 12.7 | 15
147119 | 06/08/1998 | 05:42:49 AM | 12.7 | 14.7
147120 | 06/08/1998 | 06:12:49 AM | 12.7 | 14.8
147121 | 06/08/1998 | 06:42:49 AM | 12.7 | 15
147122 | 06/08/1998 | 07:12:49 AM | 12.7 | 17.7
147123 | 06/08/1998 | 07:42:49 AM | 12.7 | 21.1
147124 | 06/08/1998 | 08:12:49 AM | 12.7 | 22.7
147125 | 06/08/1998 | 08:42:49 AM | 12.7 | 26.2
147126 | 06/08/1998 | 09:12:49 AM | 12.7 | 25.8
147127 | 06/08/1998 | 09:42:49 AM | 12.7 | 31.6
147128 | 06/08/1998 | 10:12:49 AM | 12.7 | 34.7
147129 | 06/08/1998 | 10:42:49 AM | 12.7 | 34.5
106703 | 12/15/1997 | 11:52:05 PM | 88.9 | 3.7
108660 | 12/25/1997 | 09:16:50 AM | 114.3 | 1
151306 | 06/05/1998 | 07:09:34 AM | 114.3 | 19.7
151307 | 06/05/1998 | 07:39:34 AM | 114.3 | 19.8
151308 | 06/05/1998 | 07:42:49 AM | 114.3 | 20.1
151309 | 06/05/1998 | 08:12:49 AM | 114.3 | 20.6
151310 | 06/05/1998 | 08:42:49 AM | 114.3 | 20.9
151311 | 06/05/1998 | 09:12:49 AM | 114.3 | 21.9
151312 | 06/05/1998 | 09:42:49 AM | 114.3 | 22.6
151313 | 06/05/1998 | 10:12:49 AM | 114.3 | 24
151314 | 06/05/1998 | 10:42:49 AM | 114.3 | 25.5
151315 | 06/05/1998 | 11:12:49 AM | 114.3 | 26.8
151316 | 06/05/1998 | 11:42:49 AM | 114.3 | 27.9
151317 | 06/05/1998 | 12:12:49 PM | 114.3 | 29
151318 | 06/05/1998 | 12:42:49 PM | 114.3 | 30.2
151319 | 06/05/1998 | 01:12:49 PM | 114.3 | 31.6
151320 | 06/05/1998 | 01:42:49 PM | 114.3 | 31.7
151321 | 06/05/1998 | 02:12:49 PM | 114.3 | 32
151322 | 06/05/1998 | 02:42:49 PM | 114.3 | 32.7
151323 | 06/05/1998 | 03:12:49 PM | 114.3 | 33.2
151324 | 06/05/1998 | 03:42:49 PM | 114.3 | 33.9
151325 | 06/05/1998 | 04:12:49 PM | 114.3 | 34.7
151326 | 06/05/1998 | 04:42:49 PM | 114.3 | 34.7
151327 | 06/05/1998 | 05:12:49 PM | 114.3 | 34.7
151328 | 06/05/1998 | 05:42:49 PM | 114.3 | 34.7
151329 | 06/05/1998 | 06:12:49 PM | 114.3 | 34.5
151330 | 06/05/1998 | 06:42:49 PM | 114.3 | 33.7
151331 | 06/05/1998 | 07:12:49 PM | 114.3 | 33.2
151332 | 06/05/1998 | 07:42:49 PM | 114.3 | 33.2
151333 | 06/05/1998 | 08:12:49 PM | 114.3 | 32.4
151334 | 06/05/1998 | 08:42:49 PM | 114.3 | 31.7
151335 | 06/05/1998 | 09:12:49 PM | 114.3 | 31.5
151336 | 06/05/1998 | 09:42:49 PM | 114.3 | 30.6
151337 | 06/05/1998 | 10:12:49 PM | 114.3 | 30.1
151338 | 06/05/1998 | 10:42:49 PM | 114.3 | 29.8
151339 | 06/05/1998 | 11:12:49 PM | 114.3 | 28.7
151340 | 06/05/1998 | 11:42:49 PM | 114.3 | 28.6
151341 | 06/06/1998 | 12:12:49 AM | 114.3 | 27.9
151342 | 06/06/1998 | 12:42:49 AM | 114.3 | 27.2
151343 | 06/06/1998 | 01:12:49 AM | 114.3 | 27.1
151344 | 06/06/1998 | 01:42:49 AM | 114.3 | 26.7
151345 | 06/06/1998 | 02:12:49 AM | 114.3 | 25.7
151346 | 06/06/1998 | 02:42:49 AM | 114.3 | 25.5
151347 | 06/06/1998 | 03:12:49 AM | 114.3 | 25.5
151348 | 06/06/1998 | 03:42:49 AM | 114.3 | 25.1
151349 | 06/06/1998 | 04:12:49 AM | 114.3 | 24.6
151350 | 06/06/1998 | 04:42:49 AM | 114.3 | 24.1
151351 | 06/06/1998 | 05:12:49 AM | 114.3 | 24
151352 | 06/06/1998 | 05:42:49 AM | 114.3 | 24
151353 | 06/06/1998 | 06:12:49 AM | 114.3 | 23.8
151354 | 06/06/1998 | 06:42:49 AM | 114.3 | 23.6
151355 | 06/06/1998 | 07:12:49 AM | 114.3 | 23.3
151356 | 06/06/1998 | 07:42:49 AM | 114.3 | 23.4
151357 | 06/06/1998 | 08:12:49 AM | 114.3 | 23.5
151358 | 06/06/1998 | 08:42:49 AM | 114.3 | 23.8
151359 | 06/06/1998 | 09:12:49 AM | 114.3 | 24
151360 | 06/06/1998 | 09:42:49 AM | 114.3 | 25
151361 | 06/06/1998 | 10:12:49 AM | 114.3 | 25.6
151362 | 06/06/1998 | 10:42:49 AM | 114.3 | 27
151363 | 06/06/1998 | 11:12:49 AM | 114.3 | 28.4
151364 | 06/06/1998 | 11:42:49 AM | 114.3 | 29.4
151365 | 06/06/1998 | 12:12:49 PM | 114.3 | 30.5
151366 | 06/06/1998 | 12:42:49 PM | 114.3 | 31.7
151367 | 06/06/1998 | 01:12:49 PM | 114.3 | 33.2
151368 | 06/06/1998 | 01:42:49 PM | 114.3 | 33.2
151369 | 06/06/1998 | 02:12:49 PM | 114.3 | 33.3
151370 | 06/06/1998 | 02:42:49 PM | 114.3 | 33.3
151371 | 06/06/1998 | 03:12:49 PM | 114.3 | 34
151372 | 06/06/1998 | 03:42:49 PM | 114.3 | 34.7
151373 | 06/06/1998 | 04:12:49 PM | 114.3 | 35
151374 | 06/06/1998 | 04:42:49 PM | 114.3 | 35.5
151375 | 06/06/1998 | 05:12:49 PM | 114.3 | 34.7
151376 | 06/06/1998 | 05:42:49 PM | 114.3 | 33.3
151377 | 06/06/1998 | 06:12:49 PM | 114.3 | 32.1
151378 | 06/06/1998 | 06:42:49 PM | 114.3 | 31.3
151379 | 06/06/1998 | 07:12:49 PM | 114.3 | 30.1
151380 | 06/06/1998 | 07:42:49 PM | 114.3 | 29
151381 | 06/06/1998 | 08:12:49 PM | 114.3 | 28.5
151382 | 06/06/1998 | 08:42:49 PM | 114.3 | 27.1
151383 | 06/06/1998 | 09:12:49 PM | 114.3 | 26.9
151384 | 06/06/1998 | 09:42:49 PM | 114.3 | 26
151385 | 06/06/1998 | 10:12:49 PM | 114.3 | 25.5
151386 | 06/06/1998 | 10:42:49 PM | 114.3 | 25.2
151387 | 06/06/1998 | 11:12:49 PM | 114.3 | 24.2
151388 | 06/06/1998 | 11:42:49 PM | 114.3 | 24
151389 | 06/07/1998 | 12:12:49 AM | 114.3 | 24
151390 | 06/07/1998 | 12:42:49 AM | 114.3 | 23.7
151391 | 06/07/1998 | 01:12:49 AM | 114.3 | 22.9
151392 | 06/07/1998 | 01:42:49 AM | 114.3 | 22.5
151393 | 06/07/1998 | 02:12:49 AM | 114.3 | 22.5
151394 | 06/07/1998 | 02:42:49 AM | 114.3 | 21.9
151395 | 06/07/1998 | 03:12:49 AM | 114.3 | 21.3
151396 | 06/07/1998 | 03:42:49 AM | 114.3 | 21
151397 | 06/07/1998 | 04:12:49 AM | 114.3 | 20.9
151398 | 06/07/1998 | 04:42:49 AM | 114.3 | 20.9
151399 | 06/07/1998 | 05:12:49 AM | 114.3 | 20.8
151400 | 06/07/1998 | 05:42:49 AM | 114.3 | 20.7
151401 | 06/07/1998 | 06:12:49 AM | 114.3 | 20.4
151402 | 06/07/1998 | 06:42:49 AM | 114.3 | 20.3
151403 | 06/07/1998 | 07:12:49 AM | 114.3 | 20.3
151404 | 06/07/1998 | 07:42:49 AM | 114.3 | 20.3
151405 | 06/07/1998 | 08:12:49 AM | 114.3 | 20.5
151406 | 06/07/1998 | 08:42:49 AM | 114.3 | 20.9
151407 | 06/07/1998 | 09:12:49 AM | 114.3 | 21.1
151408 | 06/07/1998 | 09:42:49 AM | 114.3 | 22.5
151409 | 06/07/1998 | 10:12:49 AM | 114.3 | 23.4
151410 | 06/07/1998 | 10:42:49 AM | 114.3 | 24.2
151411 | 06/07/1998 | 11:12:49 AM | 114.3 | 25.5
151412 | 06/07/1998 | 11:42:49 AM | 114.3 | 26.9
151413 | 06/07/1998 | 12:12:49 PM | 114.3 | 27.2
151414 | 06/07/1998 | 12:42:49 PM | 114.3 | 28.6
151415 | 06/07/1998 | 01:12:49 PM | 114.3 | 29.2
151416 | 06/07/1998 | 01:42:49 PM | 114.3 | 30.1
151417 | 06/07/1998 | 02:12:49 PM | 114.3 | 30.3
151418 | 06/07/1998 | 02:42:49 PM | 114.3 | 31.3
151419 | 06/07/1998 | 03:12:49 PM | 114.3 | 31.8
151420 | 06/07/1998 | 03:42:49 PM | 114.3 | 33.2
151421 | 06/07/1998 | 04:12:49 PM | 114.3 | 32.7
151422 | 06/07/1998 | 04:42:49 PM | 114.3 | 31.7
151423 | 06/07/1998 | 05:12:49 PM | 114.3 | 30.4
151424 | 06/07/1998 | 05:42:49 PM | 114.3 | 30.1
151425 | 06/07/1998 | 06:12:49 PM | 114.3 | 29.8
151426 | 06/07/1998 | 06:42:49 PM | 114.3 | 29.4
151427 | 06/07/1998 | 07:12:49 PM | 114.3 | 28.6
151428 | 06/07/1998 | 07:42:49 PM | 114.3 | 28.1
151429 | 06/07/1998 | 08:12:49 PM | 114.3 | 27.1
151430 | 06/07/1998 | 08:42:49 PM | 114.3 | 27
151431 | 06/07/1998 | 09:12:49 PM | 114.3 | 26.1
151432 | 06/07/1998 | 09:42:49 PM | 114.3 | 25.6
151433 | 06/07/1998 | 10:12:49 PM | 114.3 | 25.5
151434 | 06/07/1998 | 10:42:49 PM | 114.3 | 24.9
151435 | 06/07/1998 | 11:12:49 PM | 114.3 | 24.2
151436 | 06/07/1998 | 11:42:49 PM | 114.3 | 24
151437 | 06/08/1998 | 12:12:49 AM | 114.3 | 23.7
151438 | 06/08/1998 | 12:42:49 AM | 114.3 | 23.2
151439 | 06/08/1998 | 01:12:49 AM | 114.3 | 22.5
151440 | 06/08/1998 | 01:42:49 AM | 114.3 | 22.5
151441 | 06/08/1998 | 02:12:49 AM | 114.3 | 22.1
151442 | 06/08/1998 | 02:42:49 AM | 114.3 | 21.6
151443 | 06/08/1998 | 03:12:49 AM | 114.3 | 21
151444 | 06/08/1998 | 03:42:49 AM | 114.3 | 20.9
151445 | 06/08/1998 | 04:12:49 AM | 114.3 | 20.9
151446 | 06/08/1998 | 04:42:49 AM | 114.3 | 20.7
151447 | 06/08/1998 | 05:12:49 AM | 114.3 | 20.5
151448 | 06/08/1998 | 05:42:49 AM | 114.3 | 20
151449 | 06/08/1998 | 06:12:49 AM | 114.3 | 19.6
151450 | 06/08/1998 | 06:42:49 AM | 114.3 | 19.4
151451 | 06/08/1998 | 07:12:49 AM | 114.3 | 19.4
151452 | 06/08/1998 | 07:42:49 AM | 114.3 | 19.4
151453 | 06/08/1998 | 08:12:49 AM | 114.3 | 20
151454 | 06/08/1998 | 08:42:49 AM | 114.3 | 20.8
151455 | 06/08/1998 | 09:12:49 AM | 114.3 | 21
151456 | 06/08/1998 | 09:42:49 AM | 114.3 | 22
151457 | 06/08/1998 | 10:12:49 AM | 114.3 | 22.6
151458 | 06/08/1998 | 10:42:49 AM | 114.3 | 24
151459 | 06/08/1998 | 11:12:49 AM | 114.3 | 25.4
151460 | 06/08/1998 | 11:42:49 AM | 114.3 | 25.5
151461 | 06/08/1998 | 12:12:49 PM | 114.3 | 26.6
151462 | 06/08/1998 | 12:42:49 PM | 114.3 | 27.6
151463 | 06/08/1998 | 01:12:49 PM | 114.3 | 29.2
151464 | 06/08/1998 | 01:42:49 PM | 114.3 | 31.1
151465 | 06/08/1998 | 02:12:49 PM | 114.3 | 32.7
151466 | 06/08/1998 | 02:42:49 PM | 114.3 | 33.7
151467 | 06/08/1998 | 03:12:49 PM | 114.3 | 34.7
151468 | 06/08/1998 | 03:42:49 PM | 114.3 | 35.5
151469 | 06/08/1998 | 04:12:49 PM | 114.3 | 34.9
151470 | 06/08/1998 | 04:42:49 PM | 114.3 | 33.8
149701 | 06/01/1998 | 10:09:34 PM | 88.9 | 29.8
149702 | 06/01/1998 | 10:39:34 PM | 88.9 | 29
149703 | 06/01/1998 | 11:09:34 PM | 88.9 | 28.8
149704 | 06/01/1998 | 11:39:34 PM | 88.9 | 27.7
149705 | 06/02/1998 | 12:09:34 AM | 88.9 | 27.5
149706 | 06/02/1998 | 12:39:34 AM | 88.9 | 27.3
149707 | 06/02/1998 | 01:09:34 AM | 88.9 | 26
149708 | 06/02/1998 | 01:39:34 AM | 88.9 | 25.8
149709 | 06/02/1998 | 02:09:34 AM | 88.9 | 24.8
149710 | 06/02/1998 | 02:39:34 AM | 88.9 | 24.4
149711 | 06/02/1998 | 03:09:34 AM | 88.9 | 24
149712 | 06/02/1998 | 03:39:34 AM | 88.9 | 23.5
149713 | 06/02/1998 | 04:09:34 AM | 88.9 | 23.1
149714 | 06/02/1998 | 04:39:34 AM | 88.9 | 22.9
149715 | 06/02/1998 | 05:09:34 AM | 88.9 | 22.9
149716 | 06/02/1998 | 05:39:34 AM | 88.9 | 22.6
149717 | 06/02/1998 | 06:09:34 AM | 88.9 | 22.1
149718 | 06/02/1998 | 06:39:34 AM | 88.9 | 21.5
149719 | 06/02/1998 | 07:09:34 AM | 88.9 | 22
152587 | 06/01/1998 | 10:09:34 PM | 139.7 | 30.6
152775 | 06/05/1998 | 07:42:49 PM | 139.7 | 30.4
152776 | 06/05/1998 | 08:12:49 PM | 139.7 | 30.1
149723 | 06/02/1998 | 09:09:34 AM | 88.9 | 27.5
149724 | 06/02/1998 | 09:39:34 AM | 88.9 | 29.1
149725 | 06/02/1998 | 10:09:34 AM | 88.9 | 30.5
149726 | 06/02/1998 | 10:39:34 AM | 88.9 | 31.3
149727 | 06/02/1998 | 11:09:34 AM | 88.9 | 30.5
149728 | 06/02/1998 | 11:39:34 AM | 88.9 | 30.5
149729 | 06/02/1998 | 12:09:34 PM | 88.9 | 31.9
149730 | 06/02/1998 | 12:39:34 PM | 88.9 | 34.2
149731 | 06/02/1998 | 01:09:34 PM | 88.9 | 35.2
149732 | 06/02/1998 | 01:39:34 PM | 88.9 | 35.1
149733 | 06/02/1998 | 02:09:34 PM | 88.9 | 34.5
149734 | 06/02/1998 | 02:39:34 PM | 88.9 | 36
149735 | 06/02/1998 | 03:09:34 PM | 88.9 | 37.5
149736 | 06/02/1998 | 03:39:34 PM | 88.9 | 38.2
149737 | 06/02/1998 | 04:09:34 PM | 88.9 | 38.2
149738 | 06/02/1998 | 04:39:34 PM | 88.9 | 38.2
149739 | 06/02/1998 | 05:09:34 PM | 88.9 | 37.8
149740 | 06/02/1998 | 05:39:34 PM | 88.9 | 36.6
149741 | 06/02/1998 | 06:09:34 PM | 88.9 | 35.1
149742 | 06/02/1998 | 06:39:34 PM | 88.9 | 34.2
149743 | 06/02/1998 | 07:09:34 PM | 88.9 | 33.6
149744 | 06/02/1998 | 07:39:34 PM | 88.9 | 32.1
149745 | 06/02/1998 | 08:09:34 PM | 88.9 | 30.9
149746 | 06/02/1998 | 08:39:34 PM | 88.9 | 29.7
149747 | 06/02/1998 | 09:09:34 PM | 88.9 | 28.9
149748 | 06/02/1998 | 09:39:34 PM | 88.9 | 27.6
149749 | 06/02/1998 | 10:09:34 PM | 88.9 | 27.4
149750 | 06/02/1998 | 10:39:34 PM | 88.9 | 26.2
149751 | 06/02/1998 | 11:09:34 PM | 88.9 | 25.9
149752 | 06/02/1998 | 11:39:34 PM | 88.9 | 25
149753 | 06/03/1998 | 12:09:34 AM | 88.9 | 24.6
149754 | 06/03/1998 | 12:39:34 AM | 88.9 | 24.4
149755 | 06/03/1998 | 01:09:34 AM | 88.9 | 24.3
149756 | 06/03/1998 | 01:39:34 AM | 88.9 | 24.1
149757 | 06/03/1998 | 02:09:34 AM | 88.9 | 23.5
149758 | 06/03/1998 | 02:39:34 AM | 88.9 | 23
149759 | 06/03/1998 | 03:09:34 AM | 88.9 | 22.9
149760 | 06/03/1998 | 03:39:34 AM | 88.9 | 22.6
149761 | 06/03/1998 | 04:09:34 AM | 88.9 | 22
149762 | 06/03/1998 | 04:39:34 AM | 88.9 | 21.5
149763 | 06/03/1998 | 05:09:34 AM | 88.9 | 21.4
149764 | 06/03/1998 | 05:39:34 AM | 88.9 | 21.4
149765 | 06/03/1998 | 06:09:34 AM | 88.9 | 21.3
149766 | 06/03/1998 | 06:39:34 AM | 88.9 | 21.3
149767 | 06/03/1998 | 07:09:34 AM | 88.9 | 21.3
149768 | 06/03/1998 | 07:39:34 AM | 88.9 | 21.3
149769 | 06/03/1998 | 08:09:34 AM | 88.9 | 21.3
151472 | 06/08/1998 | 05:42:49 PM | 114.3 | 31.6
151473 | 06/08/1998 | 06:12:49 PM | 114.3 | 30.7
151474 | 06/08/1998 | 06:42:49 PM | 114.3 | 30.2
151475 | 06/08/1998 | 07:12:49 PM | 114.3 | 30.1
151476 | 06/08/1998 | 07:42:49 PM | 114.3 | 30.1
151477 | 06/08/1998 | 08:12:49 PM | 114.3 | 29.6
151478 | 06/08/1998 | 08:42:49 PM | 114.3 | 28.7
151479 | 06/08/1998 | 09:12:49 PM | 114.3 | 28.6
151480 | 06/08/1998 | 09:42:49 PM | 114.3 | 28
151481 | 06/08/1998 | 10:12:49 PM | 114.3 | 27.2
151482 | 06/08/1998 | 10:42:49 PM | 114.3 | 27.1
151483 | 06/08/1998 | 11:12:49 PM | 114.3 | 26.2
151484 | 06/08/1998 | 11:42:49 PM | 114.3 | 25.6
151485 | 06/09/1998 | 12:12:49 AM | 114.3 | 25.5
151486 | 06/09/1998 | 12:42:49 AM | 114.3 | 24.7
151487 | 06/09/1998 | 01:12:49 AM | 114.3 | 24
151488 | 06/09/1998 | 01:42:49 AM | 114.3 | 23.9
151489 | 06/09/1998 | 02:12:49 AM | 114.3 | 23.6
151490 | 06/09/1998 | 02:42:49 AM | 114.3 | 22.6
151491 | 06/09/1998 | 03:12:49 AM | 114.3 | 22.5
151492 | 06/09/1998 | 03:42:49 AM | 114.3 | 22
151493 | 06/09/1998 | 04:12:49 AM | 114.3 | 21.4
151494 | 06/09/1998 | 04:42:49 AM | 114.3 | 21
151495 | 06/09/1998 | 05:12:49 AM | 114.3 | 20.9
151496 | 06/09/1998 | 05:42:49 AM | 114.3 | 20.8
151497 | 06/09/1998 | 06:12:49 AM | 114.3 | 20.2
151498 | 06/09/1998 | 06:42:49 AM | 114.3 | 19.8
151499 | 06/09/1998 | 07:03:39 AM | 114.3 | 19.5
151500 | 06/09/1998 | 07:33:39 AM | 114.3 | 19.7
151501 | 06/09/1998 | 08:03:39 AM | 114.3 | 20.4
151502 | 06/09/1998 | 08:33:39 AM | 114.3 | 20.9
151503 | 06/09/1998 | 09:03:39 AM | 114.3 | 21.4
151504 | 06/09/1998 | 09:33:39 AM | 114.3 | 22.5
151505 | 06/09/1998 | 10:03:39 AM | 114.3 | 23.8
151506 | 06/09/1998 | 10:33:39 AM | 114.3 | 25.1
151507 | 06/09/1998 | 11:03:39 AM | 114.3 | 25.6
151508 | 06/09/1998 | 11:33:39 AM | 114.3 | 27.1
151509 | 06/09/1998 | 12:03:39 PM | 114.3 | 28.6
151510 | 06/09/1998 | 12:33:39 PM | 114.3 | 28.6
151511 | 06/09/1998 | 01:03:39 PM | 114.3 | 28.6
151512 | 06/09/1998 | 01:33:39 PM | 114.3 | 28.6
151513 | 06/09/1998 | 02:03:39 PM | 114.3 | 29.9
151514 | 06/09/1998 | 02:33:39 PM | 114.3 | 31.2
151515 | 06/09/1998 | 03:03:39 PM | 114.3 | 32.1
151516 | 06/09/1998 | 03:33:39 PM | 114.3 | 33.2
151517 | 06/09/1998 | 04:03:39 PM | 114.3 | 33.2
151518 | 06/09/1998 | 04:33:39 PM | 114.3 | 33.2
151519 | 06/09/1998 | 05:03:39 PM | 114.3 | 34
151520 | 06/09/1998 | 05:33:39 PM | 114.3 | 34.4
151521 | 06/09/1998 | 06:03:39 PM | 114.3 | 33.9
151522 | 06/09/1998 | 06:33:39 PM | 114.3 | 33.3
151523 | 06/09/1998 | 07:03:39 PM | 114.3 | 33.2
151524 | 06/09/1998 | 07:33:39 PM | 114.3 | 33.2
151525 | 06/09/1998 | 08:03:39 PM | 114.3 | 33.1
151526 | 06/09/1998 | 08:33:39 PM | 114.3 | 32.3
151527 | 06/09/1998 | 09:03:39 PM | 114.3 | 31.7
151528 | 06/09/1998 | 09:33:39 PM | 114.3 | 30.9
151529 | 06/09/1998 | 10:03:39 PM | 114.3 | 30.1
151530 | 06/09/1998 | 10:33:39 PM | 114.3 | 29.5
151531 | 06/09/1998 | 11:03:39 PM | 114.3 | 28.6
151532 | 06/09/1998 | 11:33:39 PM | 114.3 | 28.5
151533 | 06/10/1998 | 12:03:39 AM | 114.3 | 27.5
151534 | 06/10/1998 | 12:33:39 AM | 114.3 | 27.1
151535 | 06/10/1998 | 01:03:39 AM | 114.3 | 26.9
151536 | 06/10/1998 | 01:33:39 AM | 114.3 | 25.8
151537 | 06/10/1998 | 02:03:39 AM | 114.3 | 25.5
151538 | 06/10/1998 | 02:33:39 AM | 114.3 | 25.5
151539 | 06/10/1998 | 03:03:39 AM | 114.3 | 24.9
151540 | 06/10/1998 | 03:33:39 AM | 114.3 | 24.1
151541 | 06/10/1998 | 04:03:39 AM | 114.3 | 24
151542 | 06/10/1998 | 04:33:39 AM | 114.3 | 24
151543 | 06/10/1998 | 05:03:39 AM | 114.3 | 23.8
151544 | 06/10/1998 | 05:33:39 AM | 114.3 | 23.4
151545 | 06/10/1998 | 06:03:39 AM | 114.3 | 22.8
151546 | 06/10/1998 | 06:33:39 AM | 114.3 | 22.5
151547 | 06/10/1998 | 07:03:39 AM | 114.3 | 22.5
151548 | 06/10/1998 | 07:33:39 AM | 114.3 | 22.5
151549 | 06/10/1998 | 08:03:39 AM | 114.3 | 22.5
151550 | 06/10/1998 | 08:33:39 AM | 114.3 | 22.7
151551 | 06/10/1998 | 09:03:39 AM | 114.3 | 22.9
151552 | 06/10/1998 | 09:33:39 AM | 114.3 | 23.5
151553 | 06/10/1998 | 10:03:39 AM | 114.3 | 24
151554 | 06/10/1998 | 10:33:39 AM | 114.3 | 24
151555 | 06/10/1998 | 11:03:39 AM | 114.3 | 24.1
151556 | 06/10/1998 | 11:33:39 AM | 114.3 | 25.1
151557 | 06/10/1998 | 12:03:39 PM | 114.3 | 25.5
151558 | 06/10/1998 | 12:33:39 PM | 114.3 | 25.5
151559 | 06/10/1998 | 01:03:39 PM | 114.3 | 25.5
151560 | 06/10/1998 | 01:33:39 PM | 114.3 | 25.5
151561 | 06/10/1998 | 02:03:39 PM | 114.3 | 25.5
151562 | 06/10/1998 | 02:33:39 PM | 114.3 | 24.9
151563 | 06/10/1998 | 03:03:39 PM | 114.3 | 24.4
151564 | 06/10/1998 | 03:33:39 PM | 114.3 | 24
151565 | 06/10/1998 | 04:03:39 PM | 114.3 | 24
151566 | 06/10/1998 | 04:33:39 PM | 114.3 | 23.9
151567 | 06/10/1998 | 05:03:39 PM | 114.3 | 23.8
151568 | 06/10/1998 | 05:33:39 PM | 114.3 | 23.6
151569 | 06/10/1998 | 06:03:39 PM | 114.3 | 23.2
151570 | 06/10/1998 | 06:33:39 PM | 114.3 | 22.9
151571 | 06/10/1998 | 07:03:39 PM | 114.3 | 22.7
151572 | 06/10/1998 | 07:33:39 PM | 114.3 | 22.5
151573 | 06/10/1998 | 08:03:39 PM | 114.3 | 22.5
151574 | 06/10/1998 | 08:33:39 PM | 114.3 | 22.5
151575 | 06/10/1998 | 09:03:39 PM | 114.3 | 22.2
151576 | 06/10/1998 | 09:33:39 PM | 114.3 | 21.8
151577 | 06/10/1998 | 10:03:39 PM | 114.3 | 21.3
151578 | 06/10/1998 | 10:33:39 PM | 114.3 | 21
151579 | 06/10/1998 | 11:03:39 PM | 114.3 | 20.9
151580 | 06/10/1998 | 11:33:39 PM | 114.3 | 20.9
151581 | 06/11/1998 | 12:03:39 AM | 114.3 | 20.9
151582 | 06/11/1998 | 12:33:39 AM | 114.3 | 20.9
151583 | 06/11/1998 | 01:03:39 AM | 114.3 | 20.6
151584 | 06/11/1998 | 01:33:39 AM | 114.3 | 20.3
151585 | 06/11/1998 | 02:03:39 AM | 114.3 | 20
151586 | 06/11/1998 | 02:33:39 AM | 114.3 | 19.8
151587 | 06/11/1998 | 03:03:39 AM | 114.3 | 19.6
151588 | 06/11/1998 | 03:33:39 AM | 114.3 | 19.5
151589 | 06/11/1998 | 04:03:39 AM | 114.3 | 19.4
151590 | 06/11/1998 | 04:33:39 AM | 114.3 | 19.4
151710 | 06/13/1998 | 04:15:56 PM | 114.3 | 34.5
151711 | 06/13/1998 | 04:45:56 PM | 114.3 | 34.7
151712 | 06/13/1998 | 05:15:56 PM | 114.3 | 35.3
151713 | 06/13/1998 | 05:45:56 PM | 114.3 | 35.8
151714 | 06/13/1998 | 06:15:56 PM | 114.3 | 36
151715 | 06/13/1998 | 06:45:56 PM | 114.3 | 35.8
151716 | 06/13/1998 | 07:15:56 PM | 114.3 | 35.1
151717 | 06/13/1998 | 07:45:56 PM | 114.3 | 34.7
151718 | 06/13/1998 | 08:15:56 PM | 114.3 | 34.2
151719 | 06/13/1998 | 08:45:56 PM | 114.3 | 33.2
151720 | 06/13/1998 | 09:15:56 PM | 114.3 | 32.7
151721 | 06/13/1998 | 09:45:56 PM | 114.3 | 31.7
151722 | 06/13/1998 | 10:15:56 PM | 114.3 | 30.9
151723 | 06/13/1998 | 10:45:56 PM | 114.3 | 30.1
151724 | 06/13/1998 | 11:15:56 PM | 114.3 | 29.7
151725 | 06/13/1998 | 11:45:56 PM | 114.3 | 28.6
151726 | 06/14/1998 | 12:15:56 AM | 114.3 | 28.6
151727 | 06/14/1998 | 12:45:56 AM | 114.3 | 27.7
151728 | 06/14/1998 | 01:15:56 AM | 114.3 | 27.1
154460 | 07/10/1998 | 09:07:20 PM | 12.7 | 31.9
153513 | 06/21/1998 | 03:55:19 AM | 139.7 | 30.1
157506 | 07/12/1998 | 05:07:20 AM | 88.9 | 27.7
157507 | 07/12/1998 | 05:37:20 AM | 88.9 | 27.5
157508 | 07/12/1998 | 06:07:20 AM | 88.9 | 27.4
157509 | 07/12/1998 | 06:37:20 AM | 88.9 | 27.2
157510 | 07/12/1998 | 07:07:20 AM | 88.9 | 27.4
157511 | 07/12/1998 | 07:37:20 AM | 88.9 | 27.5
157512 | 07/12/1998 | 08:07:20 AM | 88.9 | 29
157513 | 07/12/1998 | 08:37:20 AM | 88.9 | 30.5
157514 | 07/12/1998 | 09:07:20 AM | 88.9 | 32.1
157515 | 07/12/1998 | 09:37:20 AM | 88.9 | 34.1
157516 | 07/12/1998 | 10:07:20 AM | 88.9 | 36.6
157517 | 07/12/1998 | 10:37:20 AM | 88.9 | 38.2
157518 | 07/12/1998 | 11:07:20 AM | 88.9 | 40.9
157519 | 07/12/1998 | 11:37:20 AM | 88.9 | 42.8
157520 | 07/12/1998 | 12:07:20 PM | 88.9 | 44.4
157521 | 07/12/1998 | 12:37:20 PM | 88.9 | 46.6
157522 | 07/12/1998 | 01:07:20 PM | 88.9 | 48.6
157523 | 07/12/1998 | 01:37:20 PM | 88.9 | 49.8
157524 | 07/12/1998 | 02:07:20 PM | 88.9 | 50.9
157525 | 07/12/1998 | 02:37:20 PM | 88.9 | 52
157526 | 07/12/1998 | 03:07:20 PM | 88.9 | 53.1
157527 | 07/12/1998 | 03:37:20 PM | 88.9 | 53.5
157528 | 07/12/1998 | 04:07:20 PM | 88.9 | 53.5
157529 | 07/12/1998 | 04:37:20 PM | 88.9 | 53.5
157530 | 07/12/1998 | 05:07:20 PM | 88.9 | 53.5
157531 | 07/12/1998 | 05:37:20 PM | 88.9 | 52.3
157532 | 07/12/1998 | 06:07:20 PM | 88.9 | 51.5
157533 | 07/12/1998 | 06:37:20 PM | 88.9 | 50.4
157534 | 07/12/1998 | 07:07:20 PM | 88.9 | 48.9
157535 | 07/12/1998 | 07:37:20 PM | 88.9 | 47.4
157536 | 07/12/1998 | 08:07:20 PM | 88.9 | 45.5
157537 | 07/12/1998 | 08:37:20 PM | 88.9 | 43.6
157538 | 07/12/1998 | 09:07:20 PM | 88.9 | 42.3
157539 | 07/12/1998 | 09:37:20 PM | 88.9 | 41.1
157540 | 07/12/1998 | 10:07:20 PM | 88.9 | 39.7
157541 | 07/12/1998 | 10:37:20 PM | 88.9 | 38.3
157542 | 07/12/1998 | 11:07:20 PM | 88.9 | 37.7
157543 | 07/12/1998 | 11:37:20 PM | 88.9 | 36.7
157544 | 07/13/1998 | 12:07:20 AM | 88.9 | 36
157545 | 07/13/1998 | 12:37:20 AM | 88.9 | 35.1
157546 | 07/13/1998 | 01:07:20 AM | 88.9 | 34.4
157547 | 07/13/1998 | 01:37:20 AM | 88.9 | 33.6
157548 | 07/13/1998 | 02:07:20 AM | 88.9 | 33.2
157549 | 07/13/1998 | 02:37:20 AM | 88.9 | 32.1
157550 | 07/13/1998 | 03:07:20 AM | 88.9 | 32
157551 | 07/13/1998 | 03:37:20 AM | 88.9 | 31
157552 | 07/13/1998 | 04:07:20 AM | 88.9 | 30.5
157553 | 07/13/1998 | 04:37:20 AM | 88.9 | 30.2
157554 | 07/13/1998 | 05:07:20 AM | 88.9 | 29.3
157555 | 07/13/1998 | 05:37:20 AM | 88.9 | 29
157556 | 07/13/1998 | 06:07:20 AM | 88.9 | 28.9
157557 | 07/13/1998 | 06:37:20 AM | 88.9 | 28.6
157558 | 07/13/1998 | 07:07:20 AM | 88.9 | 28.9
157559 | 07/13/1998 | 07:14:52 AM | 88.9 | 29
157560 | 07/13/1998 | 07:44:52 AM | 88.9 | 29.5
157561 | 07/13/1998 | 08:14:52 AM | 88.9 | 30.7
157562 | 07/13/1998 | 08:44:52 AM | 88.9 | 32.1
157563 | 07/13/1998 | 09:14:52 AM | 88.9 | 33.7
157564 | 07/13/1998 | 09:44:52 AM | 88.9 | 35.9
157565 | 07/13/1998 | 10:14:52 AM | 88.9 | 38.2
157566 | 07/13/1998 | 10:44:52 AM | 88.9 | 39.9
157567 | 07/13/1998 | 11:14:52 AM | 88.9 | 42.3
157568 | 07/13/1998 | 11:44:52 AM | 88.9 | 44
157569 | 07/13/1998 | 12:14:52 PM | 88.9 | 45.5
157570 | 07/13/1998 | 12:44:52 PM | 88.9 | 47.2
157571 | 07/13/1998 | 01:14:52 PM | 88.9 | 48.3
157572 | 07/13/1998 | 01:44:52 PM | 88.9 | 49.1
157573 | 07/13/1998 | 02:14:52 PM | 88.9 | 50.4
157574 | 07/13/1998 | 02:44:52 PM | 88.9 | 50.5
157575 | 07/13/1998 | 03:14:52 PM | 88.9 | 50.9
157576 | 07/13/1998 | 03:44:52 PM | 88.9 | 51
157577 | 07/13/1998 | 04:14:52 PM | 88.9 | 50.7
157578 | 07/13/1998 | 04:44:52 PM | 88.9 | 50.5
157579 | 07/13/1998 | 05:14:52 PM | 88.9 | 50
157580 | 07/13/1998 | 05:44:52 PM | 88.9 | 48.9
157581 | 07/13/1998 | 06:14:52 PM | 88.9 | 47.6
157582 | 07/13/1998 | 06:44:52 PM | 88.9 | 46.8
157583 | 07/13/1998 | 07:14:52 PM | 88.9 | 45.7
157584 | 07/13/1998 | 07:44:52 PM | 88.9 | 44.2
157585 | 07/13/1998 | 08:14:52 PM | 88.9 | 42.5
157586 | 07/13/1998 | 08:44:52 PM | 88.9 | 41.1
157587 | 07/13/1998 | 09:14:52 PM | 88.9 | 39.6
157588 | 07/13/1998 | 09:44:52 PM | 88.9 | 38.2
157589 | 07/13/1998 | 10:14:52 PM | 88.9 | 37
157590 | 07/13/1998 | 10:44:52 PM | 88.9 | 36.4
157591 | 07/13/1998 | 11:14:52 PM | 88.9 | 35.1
157592 | 07/13/1998 | 11:44:52 PM | 88.9 | 34.5
157593 | 07/14/1998 | 12:14:52 AM | 88.9 | 33.6
157594 | 07/14/1998 | 12:44:52 AM | 88.9 | 32.9
157595 | 07/14/1998 | 01:14:52 AM | 88.9 | 32.1
157596 | 07/14/1998 | 01:44:52 AM | 88.9 | 31.7
157597 | 07/14/1998 | 02:14:52 AM | 88.9 | 30.6
157598 | 07/14/1998 | 02:44:52 AM | 88.9 | 30.5
157599 | 07/14/1998 | 03:14:52 AM | 88.9 | 29.5
157600 | 07/14/1998 | 03:44:52 AM | 88.9 | 29
155036 | 07/22/1998 | 08:17:02 PM | 12.7 | 36.4
155037 | 07/22/1998 | 08:47:02 PM | 12.7 | 34.9
155038 | 07/22/1998 | 09:17:02 PM | 12.7 | 33.2
155039 | 07/22/1998 | 09:47:02 PM | 12.7 | 33.4
155040 | 07/22/1998 | 10:17:02 PM | 12.7 | 33.4
155041 | 07/22/1998 | 10:47:02 PM | 12.7 | 33.1
155042 | 07/22/1998 | 11:17:02 PM | 12.7 | 32.2
155043 | 07/22/1998 | 11:47:02 PM | 12.7 | 31.9
155044 | 07/23/1998 | 12:17:02 AM | 12.7 | 31.9
155045 | 07/23/1998 | 12:47:02 AM | 12.7 | 31.8
155046 | 07/23/1998 | 01:17:02 AM | 12.7 | 31.3
155047 | 07/23/1998 | 01:47:02 AM | 12.7 | 30.7
155048 | 07/23/1998 | 02:17:02 AM | 12.7 | 30.4
155049 | 07/23/1998 | 02:47:02 AM | 12.7 | 30.3
155050 | 07/23/1998 | 03:17:02 AM | 12.7 | 30.3
155051 | 07/23/1998 | 03:47:02 AM | 12.7 | 30.2
155052 | 07/23/1998 | 04:17:02 AM | 12.7 | 29.9
155053 | 07/23/1998 | 04:47:02 AM | 12.7 | 29.7
155054 | 07/23/1998 | 05:17:02 AM | 12.7 | 29.5
155055 | 07/23/1998 | 05:47:02 AM | 12.7 | 28.9
155056 | 07/23/1998 | 06:17:02 AM | 12.7 | 28.8
155057 | 07/23/1998 | 06:47:02 AM | 12.7 | 28.8
155058 | 07/23/1998 | 07:17:02 AM | 12.7 | 29.7
155059 | 07/23/1998 | 07:47:02 AM | 12.7 | 30.3
155060 | 07/23/1998 | 08:17:02 AM | 12.7 | 31.8
155061 | 07/23/1998 | 08:47:02 AM | 12.7 | 33.5
155062 | 07/23/1998 | 09:17:02 AM | 12.7 | 34.7
155063 | 07/23/1998 | 09:47:02 AM | 12.7 | 34.9
155064 | 07/23/1998 | 10:17:02 AM | 12.7 | 36.8
155065 | 07/23/1998 | 10:47:02 AM | 12.7 | 44.2
155066 | 07/23/1998 | 11:17:02 AM | 12.7 | 45.7
155067 | 07/23/1998 | 11:47:02 AM | 12.7 | 51.3
155068 | 07/23/1998 | 12:17:02 PM | 12.7 | 54.1
155069 | 07/23/1998 | 12:47:02 PM | 12.7 | 58
155070 | 07/23/1998 | 01:17:02 PM | 12.7 | 54
155071 | 07/23/1998 | 01:47:02 PM | 12.7 | 59.4
155072 | 07/23/1998 | 02:17:02 PM | 12.7 | 53.3
155073 | 07/23/1998 | 02:47:02 PM | 12.7 | 51.8
155074 | 07/23/1998 | 03:17:02 PM | 12.7 | 49.7
155075 | 07/23/1998 | 03:47:02 PM | 12.7 | 43.2
155076 | 07/23/1998 | 04:17:02 PM | 12.7 | 35
155077 | 07/23/1998 | 04:47:02 PM | 12.7 | 34.9
155078 | 07/23/1998 | 05:17:02 PM | 12.7 | 38.5
155079 | 07/23/1998 | 05:47:02 PM | 12.7 | 38
155080 | 07/23/1998 | 06:17:02 PM | 12.7 | 35.9
155081 | 07/23/1998 | 06:47:02 PM | 12.7 | 36.8
155082 | 07/23/1998 | 07:17:02 PM | 12.7 | 36.5
155083 | 07/23/1998 | 07:47:02 PM | 12.7 | 35.1
155084 | 07/23/1998 | 08:17:02 PM | 12.7 | 34.7
155085 | 07/23/1998 | 08:47:02 PM | 12.7 | 33.4
155086 | 07/23/1998 | 09:17:02 PM | 12.7 | 32.6
155087 | 07/23/1998 | 09:47:02 PM | 12.7 | 31.9
155088 | 07/23/1998 | 10:17:02 PM | 12.7 | 31.5
155089 | 07/23/1998 | 10:47:02 PM | 12.7 | 30.3
155090 | 07/23/1998 | 11:17:02 PM | 12.7 | 30.3
155091 | 07/23/1998 | 11:47:02 PM | 12.7 | 30.3
155092 | 07/24/1998 | 12:17:02 AM | 12.7 | 30.2
155093 | 07/24/1998 | 12:47:02 AM | 12.7 | 30.2
155094 | 07/24/1998 | 01:17:02 AM | 12.7 | 28.9
155095 | 07/24/1998 | 01:47:02 AM | 12.7 | 28.8
155096 | 07/24/1998 | 02:17:02 AM | 12.7 | 28.8
155097 | 07/24/1998 | 02:47:02 AM | 12.7 | 28
155098 | 07/24/1998 | 03:17:02 AM | 12.7 | 27.3
155099 | 07/24/1998 | 03:47:02 AM | 12.7 | 27.3
155100 | 07/24/1998 | 04:17:02 AM | 12.7 | 26.7
155101 | 07/24/1998 | 04:47:02 AM | 12.7 | 26
155102 | 07/24/1998 | 05:17:02 AM | 12.7 | 26.1
155103 | 07/24/1998 | 05:47:02 AM | 12.7 | 25.7
155104 | 07/24/1998 | 06:17:02 AM | 12.7 | 25.7
155105 | 07/24/1998 | 06:47:02 AM | 12.7 | 27
155106 | 07/24/1998 | 07:17:02 AM | 12.7 | 28.8
155107 | 07/24/1998 | 07:47:02 AM | 12.7 | 30.7
155108 | 07/24/1998 | 08:17:02 AM | 12.7 | 33.4
155109 | 07/24/1998 | 08:47:02 AM | 12.7 | 36.5
108639 | 12/24/1997 | 10:50:39 PM | 114.3 | 2.6
108640 | 12/24/1997 | 11:20:39 PM | 114.3 | 2.6
108641 | 12/24/1997 | 11:50:39 PM | 114.3 | 2.6
108642 | 12/25/1997 | 12:20:39 AM | 114.3 | 2.6
108643 | 12/25/1997 | 12:50:39 AM | 114.3 | 2.6
108644 | 12/25/1997 | 01:20:39 AM | 114.3 | 2.6
108645 | 12/25/1997 | 01:50:39 AM | 114.3 | 2.6
108646 | 12/25/1997 | 02:20:39 AM | 114.3 | 2.6
108647 | 12/25/1997 | 02:50:39 AM | 114.3 | 2.6
108648 | 12/25/1997 | 03:20:39 AM | 114.3 | 2.6
108649 | 12/25/1997 | 03:50:39 AM | 114.3 | 2.5
108650 | 12/25/1997 | 04:20:39 AM | 114.3 | 2.5
108651 | 12/25/1997 | 04:50:39 AM | 114.3 | 2.1
108652 | 12/25/1997 | 05:20:39 AM | 114.3 | 2.3
108653 | 12/25/1997 | 05:50:39 AM | 114.3 | 1.9
108654 | 12/25/1997 | 06:20:39 AM | 114.3 | 1.3
108655 | 12/25/1997 | 06:50:39 AM | 114.3 | 1
108656 | 12/25/1997 | 07:20:39 AM | 114.3 | 1
108657 | 12/25/1997 | 07:46:50 AM | 114.3 | 1
108658 | 12/25/1997 | 08:16:50 AM | 114.3 | 0.8
108659 | 12/25/1997 | 08:46:50 AM | 114.3 | 0.9
155132 | 07/24/1998 | 08:17:02 PM | 12.7 | 29.1
108661 | 12/25/1997 | 09:46:50 AM | 114.3 | 1.1
108662 | 12/25/1997 | 10:16:50 AM | 114.3 | 2.2
108663 | 12/25/1997 | 10:46:50 AM | 114.3 | 2.4
108664 | 12/25/1997 | 11:16:50 AM | 114.3 | 2.6
108665 | 12/25/1997 | 11:46:50 AM | 114.3 | 2.6
108666 | 12/25/1997 | 12:16:50 PM | 114.3 | 2.6
108667 | 12/25/1997 | 12:46:50 PM | 114.3 | 4.1
108668 | 12/25/1997 | 01:16:50 PM | 114.3 | 5.6
108669 | 12/25/1997 | 01:46:50 PM | 114.3 | 5.8
108670 | 12/25/1997 | 02:16:50 PM | 114.3 | 7.1
108671 | 12/25/1997 | 02:46:50 PM | 114.3 | 7.2
108672 | 12/25/1997 | 03:16:50 PM | 114.3 | 7.3
108673 | 12/25/1997 | 03:46:50 PM | 114.3 | 7.7
108674 | 12/25/1997 | 04:16:50 PM | 114.3 | 7.3
108675 | 12/25/1997 | 04:46:50 PM | 114.3 | 7.2
108676 | 12/25/1997 | 05:16:50 PM | 114.3 | 7.1
108677 | 12/25/1997 | 05:46:50 PM | 114.3 | 6.5
108678 | 12/25/1997 | 06:16:50 PM | 114.3 | 5.6
108679 | 12/25/1997 | 06:46:50 PM | 114.3 | 5.6
108680 | 12/25/1997 | 07:16:50 PM | 114.3 | 4.7
108681 | 12/25/1997 | 07:46:50 PM | 114.3 | 4.1
108682 | 12/25/1997 | 08:16:50 PM | 114.3 | 4.1
108683 | 12/25/1997 | 08:46:50 PM | 114.3 | 3.8
108684 | 12/25/1997 | 09:16:50 PM | 114.3 | 3.7
108685 | 12/25/1997 | 09:46:50 PM | 114.3 | 3.1
108686 | 12/25/1997 | 10:16:50 PM | 114.3 | 2.8
108687 | 12/25/1997 | 10:46:50 PM | 114.3 | 2.6
108688 | 12/25/1997 | 11:16:50 PM | 114.3 | 2.6
108689 | 12/25/1997 | 11:46:50 PM | 114.3 | 2.6
108690 | 12/26/1997 | 12:16:50 AM | 114.3 | 2.1
108691 | 12/26/1997 | 12:46:50 AM | 114.3 | 1.6
108692 | 12/26/1997 | 01:16:50 AM | 114.3 | 1.1
108693 | 12/26/1997 | 01:46:50 AM | 114.3 | 1
108694 | 12/26/1997 | 02:16:50 AM | 114.3 | 1
108695 | 12/26/1997 | 02:46:50 AM | 114.3 | 0.6
108696 | 12/26/1997 | 03:16:50 AM | 114.3 | 0.1
108697 | 12/26/1997 | 03:46:50 AM | 114.3 | -0.3
108698 | 12/26/1997 | 04:16:50 AM | 114.3 | -0.5
108699 | 12/26/1997 | 04:46:50 AM | 114.3 | -0.5
108700 | 12/26/1997 | 05:16:50 AM | 114.3 | -0.5
108701 | 12/26/1997 | 05:46:50 AM | 114.3 | -0.5
108702 | 12/26/1997 | 06:16:50 AM | 114.3 | -0.6
108703 | 12/26/1997 | 06:46:50 AM | 114.3 | -0.7
108704 | 12/26/1997 | 07:16:50 AM | 114.3 | -1
108705 | 12/26/1997 | 07:44:40 AM | 114.3 | -1.1
108706 | 12/26/1997 | 08:14:40 AM | 114.3 | -1.6
108707 | 12/26/1997 | 08:44:40 AM | 114.3 | -1.2
108708 | 12/26/1997 | 09:14:40 AM | 114.3 | -0.6
108709 | 12/26/1997 | 09:44:40 AM | 114.3 | -0.5
108710 | 12/26/1997 | 10:14:40 AM | 114.3 | 0.2
108711 | 12/26/1997 | 10:44:40 AM | 114.3 | 1
108712 | 12/26/1997 | 11:14:40 AM | 114.3 | 1.7
108713 | 12/26/1997 | 11:44:40 AM | 114.3 | 2.5
108714 | 12/26/1997 | 12:14:40 PM | 114.3 | 2.6
108715 | 12/26/1997 | 12:44:40 PM | 114.3 | 2.6
108716 | 12/26/1997 | 01:14:40 PM | 114.3 | 3.2
108717 | 12/26/1997 | 01:44:40 PM | 114.3 | 4.1
108718 | 12/26/1997 | 02:14:40 PM | 114.3 | 5.3
108719 | 12/26/1997 | 02:44:40 PM | 114.3 | 5.6
108720 | 12/26/1997 | 03:14:40 PM | 114.3 | 5.6
108721 | 12/26/1997 | 03:44:40 PM | 114.3 | 5.6
108722 | 12/26/1997 | 04:14:40 PM | 114.3 | 5.6
108723 | 12/26/1997 | 04:44:40 PM | 114.3 | 5.6
108724 | 12/26/1997 | 05:14:40 PM | 114.3 | 5.3
108725 | 12/26/1997 | 05:44:40 PM | 114.3 | 4.5
108726 | 12/26/1997 | 06:14:40 PM | 114.3 | 4.1
108727 | 12/26/1997 | 06:44:40 PM | 114.3 | 4
108728 | 12/26/1997 | 07:14:40 PM | 114.3 | 3.3
108729 | 12/26/1997 | 07:44:40 PM | 114.3 | 3.7
108730 | 12/26/1997 | 08:14:40 PM | 114.3 | 2.7
108731 | 12/26/1997 | 08:44:40 PM | 114.3 | 2.6
108732 | 12/26/1997 | 09:14:40 PM | 114.3 | 2.6
108733 | 12/26/1997 | 09:44:40 PM | 114.3 | 2.6
108734 | 12/26/1997 | 10:14:40 PM | 114.3 | 2.5
108735 | 12/26/1997 | 10:44:40 PM | 114.3 | 1.9
108736 | 12/26/1997 | 11:14:40 PM | 114.3 | 1.4
110405 | 12/30/1997 | 10:24:40 AM | 139.7 | 0.6
110406 | 12/30/1997 | 10:54:40 AM | 139.7 | 0.9
110407 | 12/30/1997 | 11:24:40 AM | 139.7 | 1
110408 | 12/30/1997 | 11:54:40 AM | 139.7 | 1
110409 | 12/30/1997 | 12:24:40 PM | 139.7 | 1
110410 | 12/30/1997 | 12:54:40 PM | 139.7 | 1
110411 | 12/30/1997 | 01:24:40 PM | 139.7 | 2.5
110412 | 12/30/1997 | 01:54:40 PM | 139.7 | 3.9
110413 | 12/30/1997 | 02:24:40 PM | 139.7 | 4.2
110414 | 12/30/1997 | 02:54:40 PM | 139.7 | 5.5
110415 | 12/30/1997 | 03:24:40 PM | 139.7 | 5.6
110416 | 12/30/1997 | 03:54:40 PM | 139.7 | 5.7
110417 | 12/30/1997 | 04:24:40 PM | 139.7 | 5.8
110418 | 12/30/1997 | 04:54:40 PM | 139.7 | 5.8
110419 | 12/30/1997 | 05:24:40 PM | 139.7 | 5.7
110420 | 12/30/1997 | 05:54:40 PM | 139.7 | 5.6
110421 | 12/30/1997 | 06:24:40 PM | 139.7 | 5.6
110422 | 12/30/1997 | 06:54:40 PM | 139.7 | 5.5
110423 | 12/30/1997 | 07:24:40 PM | 139.7 | 5.4
110424 | 12/30/1997 | 07:54:40 PM | 139.7 | 4.4
110425 | 12/30/1997 | 08:24:40 PM | 139.7 | 4.4
110426 | 12/30/1997 | 08:54:40 PM | 139.7 | 4.2
110427 | 12/30/1997 | 09:24:40 PM | 139.7 | 4.1
110428 | 12/30/1997 | 09:54:40 PM | 139.7 | 4
110429 | 12/30/1997 | 10:24:40 PM | 139.7 | 4
110430 | 12/30/1997 | 10:54:40 PM | 139.7 | 3.9
110431 | 12/30/1997 | 11:24:40 PM | 139.7 | 3.4
110432 | 12/30/1997 | 11:54:40 PM | 139.7 | 3.1
110433 | 12/31/1997 | 12:24:40 AM | 139.7 | 2.9
110434 | 12/31/1997 | 12:54:40 AM | 139.7 | 2.6
110435 | 12/31/1997 | 01:24:40 AM | 139.7 | 2.5
110436 | 12/31/1997 | 01:54:40 AM | 139.7 | 2.5
110437 | 12/31/1997 | 02:24:40 AM | 139.7 | 2.5
110438 | 12/31/1997 | 02:54:40 AM | 139.7 | 2.5
110439 | 12/31/1997 | 03:24:40 AM | 139.7 | 2.5
110440 | 12/31/1997 | 03:54:40 AM | 139.7 | 2.5
110441 | 12/31/1997 | 04:24:40 AM | 139.7 | 2.4
110442 | 12/31/1997 | 04:54:40 AM | 139.7 | 2.3
110443 | 12/31/1997 | 05:24:40 AM | 139.7 | 2.3
110444 | 12/31/1997 | 05:54:40 AM | 139.7 | 2
110445 | 12/31/1997 | 06:24:40 AM | 139.7 | 2
110446 | 12/31/1997 | 06:54:40 AM | 139.7 | 2
110447 | 12/31/1997 | 07:24:40 AM | 139.7 | 1.8
110448 | 12/31/1997 | 07:45:10 AM | 139.7 | 1.8
110449 | 12/31/1997 | 08:15:10 AM | 139.7 | 1.8
110450 | 12/31/1997 | 08:45:10 AM | 139.7 | 1.7
110451 | 12/31/1997 | 09:15:10 AM | 139.7 | 1.6
110452 | 12/31/1997 | 09:45:10 AM | 139.7 | 2.2
110453 | 12/31/1997 | 10:15:10 AM | 139.7 | 2.5
110454 | 12/31/1997 | 10:45:10 AM | 139.7 | 3.1
110455 | 12/31/1997 | 11:15:10 AM | 139.7 | 4
110456 | 12/31/1997 | 11:45:10 AM | 139.7 | 4
110457 | 12/31/1997 | 12:15:10 PM | 139.7 | 5.2
110458 | 12/31/1997 | 12:45:10 PM | 139.7 | 5.6
110459 | 12/31/1997 | 01:15:10 PM | 139.7 | 5.7
110460 | 12/31/1997 | 01:45:10 PM | 139.7 | 6.8
110461 | 12/31/1997 | 02:15:10 PM | 139.7 | 7.1
110462 | 12/31/1997 | 02:45:10 PM | 139.7 | 7.2
110463 | 12/31/1997 | 03:15:10 PM | 139.7 | 7.5
110464 | 12/31/1997 | 03:45:10 PM | 139.7 | 7.7
110465 | 12/31/1997 | 04:15:10 PM | 139.7 | 7.3
110466 | 12/31/1997 | 04:45:10 PM | 139.7 | 8
110467 | 12/31/1997 | 05:15:10 PM | 139.7 | 7.6
110468 | 12/31/1997 | 05:45:10 PM | 139.7 | 7.2
110469 | 12/31/1997 | 06:15:10 PM | 139.7 | 7.1
110470 | 12/31/1997 | 06:45:10 PM | 139.7 | 7.1
110471 | 12/31/1997 | 07:15:10 PM | 139.7 | 7.1
110472 | 12/31/1997 | 07:45:10 PM | 139.7 | 6.8
110473 | 12/31/1997 | 08:15:10 PM | 139.7 | 6.4
110474 | 12/31/1997 | 08:45:10 PM | 139.7 | 5.8
110475 | 12/31/1997 | 09:15:10 PM | 139.7 | 5.6
110476 | 12/31/1997 | 09:45:10 PM | 139.7 | 5.6
110477 | 12/31/1997 | 10:15:10 PM | 139.7 | 5.5
110478 | 12/31/1997 | 10:45:10 PM | 139.7 | 5.3
110479 | 12/31/1997 | 11:15:10 PM | 139.7 | 4.9
110480 | 12/31/1997 | 11:45:10 PM | 139.7 | 4.3
110481 | 01/01/1998 | 12:15:10 AM | 12.7 | 2.7
110482 | 01/01/1998 | 12:45:10 AM | 12.7 | 2.4
110483 | 01/01/1998 | 01:15:10 AM | 12.7 | 1.6
110484 | 01/01/1998 | 01:45:10 AM | 12.7 | 1.2
110485 | 01/01/1998 | 02:15:10 AM | 12.7 | 1.1
110486 | 01/01/1998 | 02:45:10 AM | 12.7 | 0.4
110487 | 01/01/1998 | 03:15:10 AM | 12.7 | -0.1
110488 | 01/01/1998 | 03:45:10 AM | 12.7 | -0.2
110489 | 01/01/1998 | 04:15:10 AM | 12.7 | -0.2
110490 | 01/01/1998 | 04:45:10 AM | 12.7 | -0.2
110491 | 01/01/1998 | 05:15:10 AM | 12.7 | -0.1
110492 | 01/01/1998 | 05:45:10 AM | 12.7 | -0.2
110493 | 01/01/1998 | 06:15:10 AM | 12.7 | -0.2
149014 | 06/17/1998 | 03:15:56 PM | 38.1 | 50.2
149015 | 06/17/1998 | 03:45:56 PM | 38.1 | 50.2
149016 | 06/17/1998 | 04:15:56 PM | 38.1 | 49.1
149017 | 06/17/1998 | 04:45:56 PM | 38.1 | 48.6
149018 | 06/17/1998 | 05:15:56 PM | 38.1 | 47.1
149019 | 06/17/1998 | 05:45:56 PM | 38.1 | 45.8
149020 | 06/17/1998 | 06:15:56 PM | 38.1 | 44
149021 | 06/17/1998 | 06:45:56 PM | 38.1 | 42.5
149022 | 06/17/1998 | 07:15:56 PM | 38.1 | 40.8
149023 | 06/17/1998 | 07:45:56 PM | 38.1 | 38
149024 | 06/17/1998 | 08:15:56 PM | 38.1 | 36.2
149025 | 06/17/1998 | 08:45:56 PM | 38.1 | 33.9
149026 | 06/17/1998 | 09:15:56 PM | 38.1 | 32.4
149027 | 06/17/1998 | 09:45:56 PM | 38.1 | 31.2
149028 | 06/17/1998 | 10:15:56 PM | 38.1 | 30
149029 | 06/17/1998 | 10:45:56 PM | 38.1 | 28.7
149030 | 06/17/1998 | 11:15:56 PM | 38.1 | 27.5
149031 | 06/17/1998 | 11:45:56 PM | 38.1 | 27
149032 | 06/18/1998 | 12:15:56 AM | 38.1 | 25.7
149033 | 06/18/1998 | 12:45:56 AM | 38.1 | 25.3
149034 | 06/18/1998 | 01:15:56 AM | 38.1 | 24.1
110516 | 01/01/1998 | 05:23:37 PM | 12.7 | 13.5
152777 | 06/05/1998 | 08:42:49 PM | 139.7 | 30.1
152778 | 06/05/1998 | 09:12:49 PM | 139.7 | 29.7
152779 | 06/05/1998 | 09:42:49 PM | 139.7 | 29
152780 | 06/05/1998 | 10:12:49 PM | 139.7 | 28.5
152781 | 06/05/1998 | 10:42:49 PM | 139.7 | 28.5
152782 | 06/05/1998 | 11:12:49 PM | 139.7 | 27.9
152783 | 06/05/1998 | 11:42:49 PM | 139.7 | 27.1
152784 | 06/06/1998 | 12:12:49 AM | 139.7 | 27
152785 | 06/06/1998 | 12:42:49 AM | 139.7 | 26.6
152786 | 06/06/1998 | 01:12:49 AM | 139.7 | 25.9
152787 | 06/06/1998 | 01:42:49 AM | 139.7 | 25.5
152788 | 06/06/1998 | 02:12:49 AM | 139.7 | 25.5
152789 | 06/06/1998 | 02:42:49 AM | 139.7 | 25.2
152790 | 06/06/1998 | 03:12:49 AM | 139.7 | 24.6
152791 | 06/06/1998 | 03:42:49 AM | 139.7 | 24
152792 | 06/06/1998 | 04:12:49 AM | 139.7 | 23.9
152793 | 06/06/1998 | 04:42:49 AM | 139.7 | 23.9
152794 | 06/06/1998 | 05:12:49 AM | 139.7 | 23.7
152795 | 06/06/1998 | 05:42:49 AM | 139.7 | 23.1
152796 | 06/06/1998 | 06:12:49 AM | 139.7 | 22.6
152797 | 06/06/1998 | 06:42:49 AM | 139.7 | 22.4
152798 | 06/06/1998 | 07:12:49 AM | 139.7 | 22.4
152799 | 06/06/1998 | 07:42:49 AM | 139.7 | 22.4
152800 | 06/06/1998 | 08:12:49 AM | 139.7 | 22.4
152801 | 06/06/1998 | 08:42:49 AM | 139.7 | 22.4
152802 | 06/06/1998 | 09:12:49 AM | 139.7 | 22.4
152803 | 06/06/1998 | 09:42:49 AM | 139.7 | 22.9
152804 | 06/06/1998 | 10:12:49 AM | 139.7 | 23.9
152805 | 06/06/1998 | 10:42:49 AM | 139.7 | 24
152806 | 06/06/1998 | 11:12:49 AM | 139.7 | 25.4
152807 | 06/06/1998 | 11:42:49 AM | 139.7 | 25.9
152808 | 06/06/1998 | 12:12:49 PM | 139.7 | 27
152809 | 06/06/1998 | 12:42:49 PM | 139.7 | 28.2
152810 | 06/06/1998 | 01:12:49 PM | 139.7 | 28.9
152811 | 06/06/1998 | 01:42:49 PM | 139.7 | 29.9
152812 | 06/06/1998 | 02:12:49 PM | 139.7 | 30.1
152813 | 06/06/1998 | 02:42:49 PM | 139.7 | 30.1
152814 | 06/06/1998 | 03:12:49 PM | 139.7 | 30.1
152815 | 06/06/1998 | 03:42:49 PM | 139.7 | 31.2
152816 | 06/06/1998 | 04:12:49 PM | 139.7 | 31.6
152817 | 06/06/1998 | 04:42:49 PM | 139.7 | 31.7
152818 | 06/06/1998 | 05:12:49 PM | 139.7 | 31.7
152819 | 06/06/1998 | 05:42:49 PM | 139.7 | 31.6
152820 | 06/06/1998 | 06:12:49 PM | 139.7 | 30.6
152821 | 06/06/1998 | 06:42:49 PM | 139.7 | 30
152822 | 06/06/1998 | 07:12:49 PM | 139.7 | 29
152823 | 06/06/1998 | 07:42:49 PM | 139.7 | 28.5
152824 | 06/06/1998 | 08:12:49 PM | 139.7 | 27.4
152825 | 06/06/1998 | 08:42:49 PM | 139.7 | 27
152826 | 06/06/1998 | 09:12:49 PM | 139.7 | 26.5
152827 | 06/06/1998 | 09:42:49 PM | 139.7 | 25.5
152828 | 06/06/1998 | 10:12:49 PM | 139.7 | 25.4
152829 | 06/06/1998 | 10:42:49 PM | 139.7 | 24.8
152830 | 06/06/1998 | 11:12:49 PM | 139.7 | 24
152831 | 06/06/1998 | 11:42:49 PM | 139.7 | 23.9
152832 | 06/07/1998 | 12:12:49 AM | 139.7 | 23.7
152833 | 06/07/1998 | 12:42:49 AM | 139.7 | 23
152834 | 06/07/1998 | 01:12:49 AM | 139.7 | 22.5
152835 | 06/07/1998 | 01:42:49 AM | 139.7 | 22.4
152836 | 06/07/1998 | 02:12:49 AM | 139.7 | 22.2
152837 | 06/07/1998 | 02:42:49 AM | 139.7 | 22
152838 | 06/07/1998 | 03:12:49 AM | 139.7 | 21.1
152839 | 06/07/1998 | 03:42:49 AM | 139.7 | 20.9
152840 | 06/07/1998 | 04:12:49 AM | 139.7 | 20.9
152841 | 06/07/1998 | 04:42:49 AM | 139.7 | 20.8
152842 | 06/07/1998 | 05:12:49 AM | 139.7 | 20.5
152843 | 06/07/1998 | 05:42:49 AM | 139.7 | 20
152844 | 06/07/1998 | 06:12:49 AM | 139.7 | 19.8
152845 | 06/07/1998 | 06:42:49 AM | 139.7 | 19.6
152846 | 06/07/1998 | 07:12:49 AM | 139.7 | 19.4
152847 | 06/07/1998 | 07:42:49 AM | 139.7 | 19.5
152848 | 06/07/1998 | 08:12:49 AM | 139.7 | 19.4
152849 | 06/07/1998 | 08:42:49 AM | 139.7 | 19.5
152850 | 06/07/1998 | 09:12:49 AM | 139.7 | 19.8
152851 | 06/07/1998 | 09:42:49 AM | 139.7 | 20.8
152852 | 06/07/1998 | 10:12:49 AM | 139.7 | 21
152853 | 06/07/1998 | 10:42:49 AM | 139.7 | 22.2
152854 | 06/07/1998 | 11:12:49 AM | 139.7 | 22.7
152855 | 06/07/1998 | 11:42:49 AM | 139.7 | 23.9
152856 | 06/07/1998 | 12:12:49 PM | 139.7 | 24.1
152857 | 06/07/1998 | 12:42:49 PM | 139.7 | 25.5
152858 | 06/07/1998 | 01:12:49 PM | 139.7 | 25.6
152859 | 06/07/1998 | 01:42:49 PM | 139.7 | 26.9
152860 | 06/07/1998 | 02:12:49 PM | 139.7 | 27
152861 | 06/07/1998 | 02:42:49 PM | 139.7 | 27.5
152862 | 06/07/1998 | 03:12:49 PM | 139.7 | 28.5
152863 | 06/07/1998 | 03:42:49 PM | 139.7 | 28.9
152864 | 06/07/1998 | 04:12:49 PM | 139.7 | 29.5
152865 | 06/07/1998 | 04:42:49 PM | 139.7 | 29
152866 | 06/07/1998 | 05:12:49 PM | 139.7 | 28.5
152867 | 06/07/1998 | 05:42:49 PM | 139.7 | 28.2
152868 | 06/07/1998 | 06:12:49 PM | 139.7 | 27.8
152869 | 06/07/1998 | 06:42:49 PM | 139.7 | 27.2
152870 | 06/07/1998 | 07:12:49 PM | 139.7 | 27
152871 | 06/07/1998 | 07:42:49 PM | 139.7 | 27
152872 | 06/07/1998 | 08:12:49 PM | 139.7 | 26.1
152873 | 06/07/1998 | 08:42:49 PM | 139.7 | 25.5
152874 | 06/07/1998 | 09:12:49 PM | 139.7 | 25.5
152875 | 06/07/1998 | 09:42:49 PM | 139.7 | 25.2
152876 | 06/07/1998 | 10:12:49 PM | 139.7 | 24.2
152877 | 06/07/1998 | 10:42:49 PM | 139.7 | 23.9
152878 | 06/07/1998 | 11:12:49 PM | 139.7 | 23.9
152879 | 06/07/1998 | 11:42:49 PM | 139.7 | 23.5
152880 | 06/08/1998 | 12:12:49 AM | 139.7 | 22.7
152881 | 06/08/1998 | 12:42:49 AM | 139.7 | 22.4
152882 | 06/08/1998 | 01:12:49 AM | 139.7 | 22.4
152883 | 06/08/1998 | 01:42:49 AM | 139.7 | 22.1
152884 | 06/08/1998 | 02:12:49 AM | 139.7 | 21.7
152885 | 06/08/1998 | 02:42:49 AM | 139.7 | 21
152886 | 06/08/1998 | 03:12:49 AM | 139.7 | 20.9
152887 | 06/08/1998 | 03:42:49 AM | 139.7 | 20.8
152888 | 06/08/1998 | 04:12:49 AM | 139.7 | 20.6
152889 | 06/08/1998 | 04:42:49 AM | 139.7 | 20.1
152890 | 06/08/1998 | 05:12:49 AM | 139.7 | 19.8
152891 | 06/08/1998 | 05:42:49 AM | 139.7 | 19.4
152892 | 06/08/1998 | 06:12:49 AM | 139.7 | 19.3
152893 | 06/08/1998 | 06:42:49 AM | 139.7 | 19.3
152894 | 06/08/1998 | 07:12:49 AM | 139.7 | 19.3
152895 | 06/08/1998 | 07:42:49 AM | 139.7 | 19.2
152896 | 06/08/1998 | 08:12:49 AM | 139.7 | 19.3
152897 | 06/08/1998 | 08:42:49 AM | 139.7 | 19.3
152898 | 06/08/1998 | 09:12:49 AM | 139.7 | 19.4
152899 | 06/08/1998 | 09:42:49 AM | 139.7 | 20.2
152900 | 06/08/1998 | 10:12:49 AM | 139.7 | 20.9
152901 | 06/08/1998 | 10:42:49 AM | 139.7 | 21.4
152902 | 06/08/1998 | 11:12:49 AM | 139.7 | 22.4
152903 | 06/08/1998 | 11:42:49 AM | 139.7 | 22.6
152904 | 06/08/1998 | 12:12:49 PM | 139.7 | 23.8
152905 | 06/08/1998 | 12:42:49 PM | 139.7 | 24
152906 | 06/08/1998 | 01:12:49 PM | 139.7 | 25.5
152907 | 06/08/1998 | 01:42:49 PM | 139.7 | 26.9
152908 | 06/08/1998 | 02:12:49 PM | 139.7 | 28
152909 | 06/08/1998 | 02:42:49 PM | 139.7 | 28.9
152910 | 06/08/1998 | 03:12:49 PM | 139.7 | 30.1
152911 | 06/08/1998 | 03:42:49 PM | 139.7 | 31.2
152912 | 06/08/1998 | 04:12:49 PM | 139.7 | 31.6
152913 | 06/08/1998 | 04:42:49 PM | 139.7 | 31.2
152914 | 06/08/1998 | 05:12:49 PM | 139.7 | 30.1
152915 | 06/08/1998 | 05:42:49 PM | 139.7 | 29.5
152916 | 06/08/1998 | 06:12:49 PM | 139.7 | 28.7
152917 | 06/08/1998 | 06:42:49 PM | 139.7 | 28.5
152918 | 06/08/1998 | 07:12:49 PM | 139.7 | 28.5
152919 | 06/08/1998 | 07:42:49 PM | 139.7 | 28.2
152920 | 06/08/1998 | 08:12:49 PM | 139.7 | 28
152921 | 06/08/1998 | 08:42:49 PM | 139.7 | 27.3
152922 | 06/08/1998 | 09:12:49 PM | 139.7 | 27
152923 | 06/08/1998 | 09:42:49 PM | 139.7 | 26.9
152924 | 06/08/1998 | 10:12:49 PM | 139.7 | 26.3
152925 | 06/08/1998 | 10:42:49 PM | 139.7 | 25.6
152926 | 06/08/1998 | 11:12:49 PM | 139.7 | 25.5
152927 | 06/08/1998 | 11:42:49 PM | 139.7 | 25.2
149127 | 06/19/1998 | 11:25:19 PM | 38.1 | 29.3
152929 | 06/09/1998 | 12:42:49 AM | 139.7 | 23.9
152930 | 06/09/1998 | 01:12:49 AM | 139.7 | 23.9
152931 | 06/09/1998 | 01:42:49 AM | 139.7 | 23.3
152932 | 06/09/1998 | 02:12:49 AM | 139.7 | 22.4
152933 | 06/09/1998 | 02:42:49 AM | 139.7 | 22.4
152934 | 06/09/1998 | 03:12:49 AM | 139.7 | 22.2
152935 | 06/09/1998 | 03:42:49 AM | 139.7 | 21.9
152936 | 06/09/1998 | 04:12:49 AM | 139.7 | 21.2
152937 | 06/09/1998 | 04:42:49 AM | 139.7 | 20.9
154629 | 07/14/1998 | 09:14:52 AM | 12.7 | 38
154630 | 07/14/1998 | 09:44:52 AM | 12.7 | 42.1
154631 | 07/14/1998 | 10:14:52 AM | 12.7 | 45.7
154632 | 07/14/1998 | 10:44:52 AM | 12.7 | 48.7
154633 | 07/14/1998 | 11:14:52 AM | 12.7 | 51.8
154634 | 07/14/1998 | 11:44:52 AM | 12.7 | 53.4
154635 | 07/14/1998 | 12:14:52 PM | 12.7 | 56.2
154636 | 07/14/1998 | 12:44:52 PM | 12.7 | 57.9
154637 | 07/14/1998 | 01:14:52 PM | 12.7 | 59.3
154638 | 07/14/1998 | 01:44:52 PM | 12.7 | 59.5
154639 | 07/14/1998 | 02:14:52 PM | 12.7 | 59.4
154640 | 07/14/1998 | 02:44:52 PM | 12.7 | 59.2
154641 | 07/14/1998 | 03:14:52 PM | 12.7 | 58.3
154642 | 07/14/1998 | 03:44:52 PM | 12.7 | 57.9
154643 | 07/14/1998 | 04:14:52 PM | 12.7 | 56.4
154644 | 07/14/1998 | 04:44:52 PM | 12.7 | 54.7
154645 | 07/14/1998 | 05:14:52 PM | 12.7 | 52.7
154646 | 07/14/1998 | 05:44:52 PM | 12.7 | 50.3
154647 | 07/14/1998 | 06:14:52 PM | 12.7 | 48.5
154648 | 07/14/1998 | 06:44:52 PM | 12.7 | 45.7
154649 | 07/14/1998 | 07:14:52 PM | 12.7 | 42.7
154650 | 07/14/1998 | 07:44:52 PM | 12.7 | 40.3
154651 | 07/14/1998 | 08:14:52 PM | 12.7 | 37.9
112725 | 01/16/1998 | 08:35:18 AM | 38.1 | 5.7
149035 | 06/18/1998 | 01:45:56 AM | 38.1 | 23.9
149036 | 06/18/1998 | 02:15:56 AM | 38.1 | 22.9
153514 | 06/21/1998 | 04:25:19 AM | 139.7 | 30.1
153515 | 06/21/1998 | 04:55:19 AM | 139.7 | 29.7
153516 | 06/21/1998 | 05:25:19 AM | 139.7 | 29.2
153517 | 06/21/1998 | 05:55:19 AM | 139.7 | 28.6
153518 | 06/21/1998 | 06:25:19 AM | 139.7 | 28.5
153519 | 06/21/1998 | 06:55:19 AM | 139.7 | 28.5
153520 | 06/21/1998 | 07:25:19 AM | 139.7 | 28
153521 | 06/21/1998 | 07:55:19 AM | 139.7 | 27.8
153522 | 06/21/1998 | 08:25:19 AM | 139.7 | 27.8
153523 | 06/21/1998 | 08:55:19 AM | 139.7 | 28.1
153524 | 06/21/1998 | 09:25:19 AM | 139.7 | 28.5
153525 | 06/21/1998 | 09:55:19 AM | 139.7 | 28.6
153526 | 06/21/1998 | 10:25:19 AM | 139.7 | 29.7
153527 | 06/21/1998 | 10:55:19 AM | 139.7 | 30.1
153528 | 06/21/1998 | 11:25:19 AM | 139.7 | 31.3
153529 | 06/21/1998 | 11:55:19 AM | 139.7 | 31.6
153530 | 06/21/1998 | 12:25:19 PM | 139.7 | 33.1
153531 | 06/21/1998 | 12:55:19 PM | 139.7 | 33.7
153532 | 06/21/1998 | 01:25:19 PM | 139.7 | 34.7
153533 | 06/21/1998 | 01:55:19 PM | 139.7 | 36
153534 | 06/21/1998 | 02:25:19 PM | 139.7 | 36.2
153535 | 06/21/1998 | 02:55:19 PM | 139.7 | 37.7
153536 | 06/21/1998 | 03:25:19 PM | 139.7 | 38.2
153537 | 06/21/1998 | 03:55:19 PM | 139.7 | 39.2
153538 | 06/21/1998 | 04:25:19 PM | 139.7 | 39.5
153539 | 06/21/1998 | 04:55:19 PM | 139.7 | 40.4
153540 | 06/21/1998 | 05:25:19 PM | 139.7 | 40.7
153541 | 06/21/1998 | 05:55:19 PM | 139.7 | 40.6
153542 | 06/21/1998 | 06:25:19 PM | 139.7 | 40.3
153543 | 06/21/1998 | 06:55:19 PM | 139.7 | 39.7
153544 | 06/21/1998 | 07:25:19 PM | 139.7 | 39.3
153545 | 06/21/1998 | 07:55:19 PM | 139.7 | 38.7
153546 | 06/21/1998 | 08:25:19 PM | 139.7 | 37.7
153547 | 06/21/1998 | 08:55:19 PM | 139.7 | 37.6
153548 | 06/21/1998 | 09:25:19 PM | 139.7 | 36.4
153549 | 06/21/1998 | 09:55:19 PM | 139.7 | 36.2
153550 | 06/21/1998 | 10:25:19 PM | 139.7 | 35.2
153551 | 06/21/1998 | 10:55:19 PM | 139.7 | 34.7
152928 | 06/09/1998 | 12:12:49 AM | 139.7 | 24.5
153553 | 06/21/1998 | 11:55:19 PM | 139.7 | 33.4
153554 | 06/22/1998 | 12:25:19 AM | 139.7 | 33.1
153555 | 06/22/1998 | 12:55:19 AM | 139.7 | 33
153556 | 06/22/1998 | 01:25:19 AM | 139.7 | 32.2
153557 | 06/22/1998 | 01:55:19 AM | 139.7 | 31.6
153558 | 06/22/1998 | 02:25:19 AM | 139.7 | 31.6
153559 | 06/22/1998 | 02:55:19 AM | 139.7 | 31.4
153560 | 06/22/1998 | 03:25:19 AM | 139.7 | 30.8
153561 | 06/22/1998 | 03:55:19 AM | 139.7 | 30.1
153562 | 06/22/1998 | 04:25:19 AM | 139.7 | 30.1
153563 | 06/22/1998 | 04:55:19 AM | 139.7 | 29.9
153564 | 06/22/1998 | 05:25:19 AM | 139.7 | 29.4
153565 | 06/22/1998 | 05:55:19 AM | 139.7 | 28.8
153566 | 06/22/1998 | 06:25:19 AM | 139.7 | 28.5
153567 | 06/22/1998 | 06:55:19 AM | 139.7 | 28.5
153568 | 06/22/1998 | 07:25:19 AM | 139.7 | 28.4
153569 | 06/22/1998 | 07:55:19 AM | 139.7 | 28.3
153570 | 06/22/1998 | 08:25:19 AM | 139.7 | 28.1
153571 | 06/22/1998 | 08:55:19 AM | 139.7 | 28.2
153572 | 06/22/1998 | 09:25:19 AM | 139.7 | 28.5
153573 | 06/22/1998 | 09:55:19 AM | 139.7 | 28.6
153574 | 06/22/1998 | 10:25:19 AM | 139.7 | 29.4
153575 | 06/22/1998 | 10:55:19 AM | 139.7 | 30.1
153576 | 06/22/1998 | 11:25:19 AM | 139.7 | 31
153577 | 06/22/1998 | 11:55:19 AM | 139.7 | 31.6
153578 | 06/22/1998 | 12:25:19 PM | 139.7 | 32.5
153579 | 06/22/1998 | 12:55:19 PM | 139.7 | 33.1
153580 | 06/22/1998 | 01:25:19 PM | 139.7 | 34.1
153581 | 06/22/1998 | 01:55:19 PM | 139.7 | 34.7
153582 | 06/22/1998 | 02:25:19 PM | 139.7 | 36.1
153583 | 06/22/1998 | 02:55:19 PM | 139.7 | 36.6
153584 | 06/22/1998 | 03:25:19 PM | 139.7 | 37.6
153585 | 06/22/1998 | 03:55:19 PM | 139.7 | 37.7
153586 | 06/22/1998 | 04:25:19 PM | 139.7 | 38.3
153587 | 06/22/1998 | 04:55:19 PM | 139.7 | 38.9
153588 | 06/22/1998 | 05:25:19 PM | 139.7 | 39.2
153589 | 06/22/1998 | 05:55:19 PM | 139.7 | 39.2
153590 | 06/22/1998 | 06:25:19 PM | 139.7 | 39.1
153591 | 06/22/1998 | 06:55:19 PM | 139.7 | 38.7
153592 | 06/22/1998 | 07:25:19 PM | 139.7 | 38.1
153593 | 06/22/1998 | 07:55:19 PM | 139.7 | 37.7
153594 | 06/22/1998 | 08:25:19 PM | 139.7 | 37.5
153595 | 06/22/1998 | 08:55:19 PM | 139.7 | 36.4
153596 | 06/22/1998 | 09:25:19 PM | 139.7 | 36.1
153597 | 06/22/1998 | 09:55:19 PM | 139.7 | 35
153598 | 06/22/1998 | 10:25:19 PM | 139.7 | 34.7
153599 | 06/22/1998 | 10:55:19 PM | 139.7 | 33.7
153600 | 06/22/1998 | 11:25:19 PM | 139.7 | 33.1
153601 | 06/22/1998 | 11:55:19 PM | 139.7 | 32.7
153602 | 06/23/1998 | 12:25:19 AM | 139.7 | 31.7
153603 | 06/23/1998 | 12:55:19 AM | 139.7 | 31.6
153604 | 06/23/1998 | 01:25:19 AM | 139.7 | 31
153605 | 06/23/1998 | 01:55:19 AM | 139.7 | 30.2
153606 | 06/23/1998 | 02:25:19 AM | 139.7 | 30.1
153607 | 06/23/1998 | 02:55:19 AM | 139.7 | 29.8
153608 | 06/23/1998 | 03:25:19 AM | 139.7 | 29
153609 | 06/23/1998 | 03:55:19 AM | 139.7 | 28.5
153610 | 06/23/1998 | 04:25:19 AM | 139.7 | 28.5
153611 | 06/23/1998 | 04:55:19 AM | 139.7 | 28.2
153612 | 06/23/1998 | 05:25:19 AM | 139.7 | 27.6
153613 | 06/23/1998 | 05:55:19 AM | 139.7 | 27.1
153614 | 06/23/1998 | 06:25:19 AM | 139.7 | 27
153615 | 06/23/1998 | 06:55:19 AM | 139.7 | 26.7
153616 | 06/23/1998 | 07:21:57 AM | 139.7 | 26.3
153617 | 06/23/1998 | 07:51:57 AM | 139.7 | 25.9
153618 | 06/23/1998 | 08:21:57 AM | 139.7 | 26.1
153619 | 06/23/1998 | 08:51:57 AM | 139.7 | 26.5
153620 | 06/23/1998 | 09:21:57 AM | 139.7 | 27
153621 | 06/23/1998 | 09:51:57 AM | 139.7 | 27.1
153622 | 06/23/1998 | 10:21:57 AM | 139.7 | 28.1
153623 | 06/23/1998 | 10:51:57 AM | 139.7 | 28.5
153624 | 06/23/1998 | 11:21:57 AM | 139.7 | 29.6
153625 | 06/23/1998 | 11:51:57 AM | 139.7 | 30.1
153626 | 06/23/1998 | 12:21:57 PM | 139.7 | 31.6
153627 | 06/23/1998 | 12:51:57 PM | 139.7 | 32.3
153628 | 06/23/1998 | 01:21:57 PM | 139.7 | 33.1
153629 | 06/23/1998 | 01:51:57 PM | 139.7 | 34.6
153630 | 06/23/1998 | 02:21:57 PM | 139.7 | 35.1
153631 | 06/23/1998 | 02:51:57 PM | 139.7 | 36.2
153632 | 06/23/1998 | 03:21:57 PM | 139.7 | 36.8
153633 | 06/23/1998 | 03:51:57 PM | 139.7 | 37.7
153634 | 06/23/1998 | 04:21:57 PM | 139.7 | 38
153635 | 06/23/1998 | 04:51:57 PM | 139.7 | 38.8
153636 | 06/23/1998 | 05:21:57 PM | 139.7 | 39.1
153637 | 06/23/1998 | 05:51:57 PM | 139.7 | 38.9
153638 | 06/23/1998 | 06:21:57 PM | 139.7 | 38.6
153639 | 06/23/1998 | 06:51:57 PM | 139.7 | 37.8
153640 | 06/23/1998 | 07:21:57 PM | 139.7 | 37.7
153641 | 06/23/1998 | 07:51:57 PM | 139.7 | 36.9
153642 | 06/23/1998 | 08:21:57 PM | 139.7 | 36.2
153643 | 06/23/1998 | 08:51:57 PM | 139.7 | 35.9
153644 | 06/23/1998 | 09:21:57 PM | 139.7 | 34.9
153645 | 06/23/1998 | 09:51:57 PM | 139.7 | 34.7
153646 | 06/23/1998 | 10:21:57 PM | 139.7 | 33.9
153647 | 06/23/1998 | 10:51:57 PM | 139.7 | 33.2
153648 | 06/23/1998 | 11:21:57 PM | 139.7 | 33.1
153649 | 06/23/1998 | 11:51:57 PM | 139.7 | 32.4
153650 | 06/24/1998 | 12:21:57 AM | 139.7 | 31.6
153651 | 06/24/1998 | 12:51:57 AM | 139.7 | 31.6
153652 | 06/24/1998 | 01:21:57 AM | 139.7 | 30.8
153653 | 06/24/1998 | 01:51:57 AM | 139.7 | 30.2
153654 | 06/24/1998 | 02:21:57 AM | 139.7 | 30.1
153655 | 06/24/1998 | 02:51:57 AM | 139.7 | 29.9
153656 | 06/24/1998 | 03:21:57 AM | 139.7 | 29.1
153657 | 06/24/1998 | 03:51:57 AM | 139.7 | 28.6
153658 | 06/24/1998 | 04:21:57 AM | 139.7 | 28.5
153659 | 06/24/1998 | 04:51:57 AM | 139.7 | 28.2
153660 | 06/24/1998 | 05:21:57 AM | 139.7 | 27.7
153661 | 06/24/1998 | 05:51:57 AM | 139.7 | 27.2
153662 | 06/24/1998 | 06:21:57 AM | 139.7 | 27
153663 | 06/24/1998 | 06:51:57 AM | 139.7 | 27
153664 | 06/24/1998 | 07:21:57 AM | 139.7 | 26.9
153665 | 06/24/1998 | 07:51:57 AM | 139.7 | 26.2
153666 | 06/24/1998 | 08:21:57 AM | 139.7 | 26.2
153667 | 06/24/1998 | 08:51:57 AM | 139.7 | 26.9
153668 | 06/24/1998 | 09:21:57 AM | 139.7 | 27
153669 | 06/24/1998 | 09:51:57 AM | 139.7 | 27.1
153670 | 06/24/1998 | 10:21:57 AM | 139.7 | 28.2
153671 | 06/24/1998 | 10:51:57 AM | 139.7 | 28.5
153672 | 06/24/1998 | 11:21:57 AM | 139.7 | 29.8
153673 | 06/24/1998 | 11:51:57 AM | 139.7 | 30.2
153674 | 06/24/1998 | 12:21:57 PM | 139.7 | 31.6
153675 | 06/24/1998 | 12:51:57 PM | 139.7 | 32.1
153676 | 06/24/1998 | 01:21:57 PM | 139.7 | 33.1
153677 | 06/24/1998 | 01:51:57 PM | 139.7 | 34.2
153678 | 06/24/1998 | 02:21:57 PM | 139.7 | 34.7
153679 | 06/24/1998 | 02:51:57 PM | 139.7 | 35.8
153680 | 06/24/1998 | 03:21:57 PM | 139.7 | 36.2
153681 | 06/24/1998 | 03:51:57 PM | 139.7 | 36.6
154965 | 07/21/1998 | 08:47:02 AM | 12.7 | 38.2
154966 | 07/21/1998 | 09:17:02 AM | 12.7 | 41.1
154967 | 07/21/1998 | 09:47:02 AM | 12.7 | 44.4
154968 | 07/21/1998 | 10:17:02 AM | 12.7 | 47.3
154969 | 07/21/1998 | 10:47:02 AM | 12.7 | 51.1
154970 | 07/21/1998 | 11:17:02 AM | 12.7 | 53.3
154971 | 07/21/1998 | 11:47:02 AM | 12.7 | 55.9
154972 | 07/21/1998 | 12:17:02 PM | 12.7 | 59.4
154973 | 07/21/1998 | 12:47:02 PM | 12.7 | 61.2
154974 | 07/21/1998 | 01:17:02 PM | 12.7 | 62.5
154975 | 07/21/1998 | 01:47:02 PM | 12.7 | 56.5
154976 | 07/21/1998 | 02:17:02 PM | 12.7 | 59.4
154977 | 07/21/1998 | 02:47:02 PM | 12.7 | 62.5
154978 | 07/21/1998 | 03:17:02 PM | 12.7 | 61.8
154979 | 07/21/1998 | 03:47:02 PM | 12.7 | 59.3
154980 | 07/21/1998 | 04:17:02 PM | 12.7 | 55.8
154981 | 07/21/1998 | 04:47:02 PM | 12.7 | 56.4
151181 | 06/02/1998 | 04:39:34 PM | 114.3 | 34.5
154077 | 07/02/1998 | 09:49:55 PM | 12.7 | 31.7
155133 | 07/24/1998 | 08:47:02 PM | 12.7 | 28.8
155134 | 07/24/1998 | 09:17:02 PM | 12.7 | 28.8
155135 | 07/24/1998 | 09:47:02 PM | 12.7 | 28.8
155136 | 07/24/1998 | 10:17:02 PM | 12.7 | 28.8
155137 | 07/24/1998 | 10:47:02 PM | 12.7 | 28.4
155138 | 07/24/1998 | 11:17:02 PM | 12.7 | 27.5
155139 | 07/24/1998 | 11:47:02 PM | 12.7 | 27.4
155140 | 07/25/1998 | 12:17:02 AM | 12.7 | 27.3
155141 | 07/25/1998 | 12:47:02 AM | 12.7 | 27.2
155142 | 07/25/1998 | 01:17:02 AM | 12.7 | 26.8
155143 | 07/25/1998 | 01:47:02 AM | 12.7 | 26
155144 | 07/25/1998 | 02:17:02 AM | 12.7 | 25.8
155145 | 07/25/1998 | 02:47:02 AM | 12.7 | 25.7
155146 | 07/25/1998 | 03:17:02 AM | 12.7 | 25.4
155147 | 07/25/1998 | 03:47:02 AM | 12.7 | 24.5
155148 | 07/25/1998 | 04:17:02 AM | 12.7 | 24.2
155149 | 07/25/1998 | 04:47:02 AM | 12.7 | 24.1
155150 | 07/25/1998 | 05:17:02 AM | 12.7 | 23.8
155151 | 07/25/1998 | 05:47:02 AM | 12.7 | 23
155152 | 07/25/1998 | 06:17:02 AM | 12.7 | 22.8
155153 | 07/25/1998 | 06:47:02 AM | 12.7 | 24.2
155154 | 07/25/1998 | 07:17:02 AM | 12.7 | 25.7
155155 | 07/25/1998 | 07:47:02 AM | 12.7 | 28.7
155156 | 07/25/1998 | 08:17:02 AM | 12.7 | 31.2
155157 | 07/25/1998 | 08:47:02 AM | 12.7 | 33.9
155158 | 07/25/1998 | 09:17:02 AM | 12.7 | 37.8
155159 | 07/25/1998 | 09:47:02 AM | 12.7 | 41.1
155160 | 07/25/1998 | 10:17:02 AM | 12.7 | 44.2
155161 | 07/25/1998 | 10:47:02 AM | 12.7 | 47.3
155162 | 07/25/1998 | 11:17:02 AM | 12.7 | 50.3
155163 | 07/25/1998 | 11:47:02 AM | 12.7 | 53.2
155164 | 07/25/1998 | 12:17:02 PM | 12.7 | 55.2
155165 | 07/25/1998 | 12:47:02 PM | 12.7 | 56.5
155166 | 07/25/1998 | 01:17:02 PM | 12.7 | 58.4
155167 | 07/25/1998 | 01:47:02 PM | 12.7 | 59.6
155168 | 07/25/1998 | 02:17:02 PM | 12.7 | 60.7
155169 | 07/25/1998 | 02:47:02 PM | 12.7 | 60.6
155170 | 07/25/1998 | 03:17:02 PM | 12.7 | 59.5
155171 | 07/25/1998 | 03:47:02 PM | 12.7 | 57.9
155172 | 07/25/1998 | 04:17:02 PM | 12.7 | 57.5
155173 | 07/25/1998 | 04:47:02 PM | 12.7 | 55.9
155174 | 07/25/1998 | 05:17:02 PM | 12.7 | 53.7
155175 | 07/25/1998 | 05:47:02 PM | 12.7 | 51.8
155176 | 07/25/1998 | 06:17:02 PM | 12.7 | 50
155177 | 07/25/1998 | 06:47:02 PM | 12.7 | 47.2
155178 | 07/25/1998 | 07:17:02 PM | 12.7 | 44.1
155179 | 07/25/1998 | 07:47:02 PM | 12.7 | 41.2
155180 | 07/25/1998 | 08:17:02 PM | 12.7 | 39.1
155181 | 07/25/1998 | 08:47:02 PM | 12.7 | 37
155182 | 07/25/1998 | 09:17:02 PM | 12.7 | 35.4
155183 | 07/25/1998 | 09:47:02 PM | 12.7 | 34.5
155184 | 07/25/1998 | 10:17:02 PM | 12.7 | 33.4
155185 | 07/25/1998 | 10:47:02 PM | 12.7 | 32.1
155186 | 07/25/1998 | 11:17:02 PM | 12.7 | 31.7
155187 | 07/25/1998 | 11:47:02 PM | 12.7 | 30.6
155188 | 07/26/1998 | 12:17:02 AM | 12.7 | 30.3
155189 | 07/26/1998 | 12:47:02 AM | 12.7 | 28.9
155190 | 07/26/1998 | 01:17:02 AM | 12.7 | 28.6
155191 | 07/26/1998 | 01:47:02 AM | 12.7 | 27.5
155192 | 07/26/1998 | 02:17:02 AM | 12.7 | 27.3
155193 | 07/26/1998 | 02:47:02 AM | 12.7 | 27.2
155194 | 07/26/1998 | 03:17:02 AM | 12.7 | 26.2
155195 | 07/26/1998 | 03:47:02 AM | 12.7 | 25.7
155196 | 07/26/1998 | 04:17:02 AM | 12.7 | 25.7
155197 | 07/26/1998 | 04:47:02 AM | 12.7 | 25.6
155198 | 07/26/1998 | 05:17:02 AM | 12.7 | 24.3
155199 | 07/26/1998 | 05:47:02 AM | 12.7 | 24.2
155200 | 07/26/1998 | 06:17:02 AM | 12.7 | 24.2
155201 | 07/26/1998 | 06:47:02 AM | 12.7 | 25
155202 | 07/26/1998 | 07:17:02 AM | 12.7 | 27.2
155203 | 07/26/1998 | 07:47:02 AM | 12.7 | 29.3
155204 | 07/26/1998 | 08:17:02 AM | 12.7 | 32.2
155205 | 07/26/1998 | 08:47:02 AM | 12.7 | 35.8
155206 | 07/26/1998 | 09:17:02 AM | 12.7 | 39.5
155207 | 07/26/1998 | 09:47:02 AM | 12.7 | 42.6
155208 | 07/26/1998 | 10:17:02 AM | 12.7 | 45.7
155209 | 07/26/1998 | 10:47:02 AM | 12.7 | 49.2
155210 | 07/26/1998 | 11:17:02 AM | 12.7 | 51.8
155211 | 07/26/1998 | 11:47:02 AM | 12.7 | 54.8
155212 | 07/26/1998 | 12:17:02 PM | 12.7 | 57
155213 | 07/26/1998 | 12:47:02 PM | 12.7 | 58.1
155214 | 07/26/1998 | 01:17:02 PM | 12.7 | 59.4
155215 | 07/26/1998 | 01:47:02 PM | 12.7 | 61
155216 | 07/26/1998 | 02:17:02 PM | 12.7 | 62.5
155217 | 07/26/1998 | 02:47:02 PM | 12.7 | 55
155218 | 07/26/1998 | 03:17:02 PM | 12.7 | 45.6
155219 | 07/26/1998 | 03:47:02 PM | 12.7 | 36.4
155220 | 07/26/1998 | 04:17:02 PM | 12.7 | 37.7
155221 | 07/26/1998 | 04:47:02 PM | 12.7 | 39.3
155222 | 07/26/1998 | 05:17:02 PM | 12.7 | 39.5
155223 | 07/26/1998 | 05:47:02 PM | 12.7 | 41.2
155224 | 07/26/1998 | 06:17:02 PM | 12.7 | 39.7
155225 | 07/26/1998 | 06:47:02 PM | 12.7 | 38.4
155226 | 07/26/1998 | 07:17:02 PM | 12.7 | 37
155227 | 07/26/1998 | 07:47:02 PM | 12.7 | 35.9
155228 | 07/26/1998 | 08:17:02 PM | 12.7 | 34.8
155229 | 07/26/1998 | 08:47:02 PM | 12.7 | 33.3
155230 | 07/26/1998 | 09:17:02 PM | 12.7 | 31.9
155231 | 07/26/1998 | 09:47:02 PM | 12.7 | 31.9
155232 | 07/26/1998 | 10:17:02 PM | 12.7 | 31.6
155233 | 07/26/1998 | 10:47:02 PM | 12.7 | 30.9
155234 | 07/26/1998 | 11:17:02 PM | 12.7 | 30.2
155235 | 07/26/1998 | 11:47:02 PM | 12.7 | 28.9
155236 | 07/27/1998 | 12:17:02 AM | 12.7 | 28.7
155237 | 07/27/1998 | 12:47:02 AM | 12.7 | 27.5
155238 | 07/27/1998 | 01:17:02 AM | 12.7 | 27.3
155239 | 07/27/1998 | 01:47:02 AM | 12.7 | 26.5
155240 | 07/27/1998 | 02:17:02 AM | 12.7 | 25.7
155241 | 07/27/1998 | 02:47:02 AM | 12.7 | 25.6
155242 | 07/27/1998 | 03:17:02 AM | 12.7 | 24.7
155243 | 07/27/1998 | 03:47:02 AM | 12.7 | 24.2
155244 | 07/27/1998 | 04:17:02 AM | 12.7 | 24.2
155245 | 07/27/1998 | 04:47:02 AM | 12.7 | 24
155246 | 07/27/1998 | 05:17:02 AM | 12.7 | 23.1
155247 | 07/27/1998 | 05:47:02 AM | 12.7 | 22.7
155248 | 07/27/1998 | 06:17:02 AM | 12.7 | 22.7
155249 | 07/27/1998 | 06:47:02 AM | 12.7 | 24
156318 | 07/18/1998 | 12:14:52 PM | 38.1 | 53.2
156319 | 07/18/1998 | 12:44:52 PM | 38.1 | 55
156320 | 07/18/1998 | 01:14:52 PM | 38.1 | 56.6
156321 | 07/18/1998 | 01:44:52 PM | 38.1 | 58
156322 | 07/18/1998 | 02:14:52 PM | 38.1 | 59.2
156323 | 07/18/1998 | 02:44:52 PM | 38.1 | 59.8
156324 | 07/18/1998 | 03:14:52 PM | 38.1 | 60.2
156325 | 07/18/1998 | 03:44:52 PM | 38.1 | 59.4
156326 | 07/18/1998 | 04:14:52 PM | 38.1 | 58.8
156327 | 07/18/1998 | 04:44:52 PM | 38.1 | 57.8
156328 | 07/18/1998 | 05:14:52 PM | 38.1 | 56.3
156329 | 07/18/1998 | 05:44:52 PM | 38.1 | 54.8
156330 | 07/18/1998 | 06:14:52 PM | 38.1 | 53.2
156331 | 07/18/1998 | 06:44:52 PM | 38.1 | 51.6
156332 | 07/18/1998 | 07:14:52 PM | 38.1 | 49.3
156333 | 07/18/1998 | 07:44:52 PM | 38.1 | 47.2
156334 | 07/18/1998 | 08:14:52 PM | 38.1 | 45.5
156335 | 07/18/1998 | 08:44:52 PM | 38.1 | 43.4
156336 | 07/18/1998 | 09:14:52 PM | 38.1 | 42
156337 | 07/18/1998 | 09:44:52 PM | 38.1 | 40.8
156338 | 07/18/1998 | 10:14:52 PM | 38.1 | 39.4
156339 | 07/18/1998 | 10:44:52 PM | 38.1 | 38
156340 | 07/18/1998 | 11:14:52 PM | 38.1 | 37.4
156341 | 07/18/1998 | 11:44:52 PM | 38.1 | 36.4
156342 | 07/19/1998 | 12:14:52 AM | 38.1 | 35.5
156343 | 07/19/1998 | 12:44:52 AM | 38.1 | 34.8
156344 | 07/19/1998 | 01:14:52 AM | 38.1 | 34.3
156345 | 07/19/1998 | 01:44:52 AM | 38.1 | 33.3
156346 | 07/19/1998 | 02:14:52 AM | 38.1 | 33.3
156347 | 07/19/1998 | 02:44:52 AM | 38.1 | 32.6
156348 | 07/19/1998 | 03:14:52 AM | 38.1 | 31.8
156349 | 07/19/1998 | 03:44:52 AM | 38.1 | 31.5
156350 | 07/19/1998 | 04:14:52 AM | 38.1 | 30.8
156351 | 07/19/1998 | 04:44:52 AM | 38.1 | 30.2
156352 | 07/19/1998 | 05:14:52 AM | 38.1 | 29.9
156353 | 07/19/1998 | 05:44:52 AM | 38.1 | 28.9
156354 | 07/19/1998 | 06:14:52 AM | 38.1 | 28.7
156355 | 07/19/1998 | 06:44:52 AM | 38.1 | 28.7
156356 | 07/19/1998 | 07:14:52 AM | 38.1 | 29.9
156357 | 07/19/1998 | 07:44:52 AM | 38.1 | 31.3
156358 | 07/19/1998 | 08:14:52 AM | 38.1 | 33.3
156359 | 07/19/1998 | 08:44:52 AM | 38.1 | 35.5
156360 | 07/19/1998 | 09:14:52 AM | 38.1 | 37.9
156361 | 07/19/1998 | 09:44:52 AM | 38.1 | 41
156362 | 07/19/1998 | 10:14:52 AM | 38.1 | 43.5
156363 | 07/19/1998 | 10:44:52 AM | 38.1 | 45.8
156364 | 07/19/1998 | 11:14:52 AM | 38.1 | 48.6
156365 | 07/19/1998 | 11:44:52 AM | 38.1 | 50.9
156366 | 07/19/1998 | 12:14:52 PM | 38.1 | 53.2
156367 | 07/19/1998 | 12:44:52 PM | 38.1 | 54.7
156368 | 07/19/1998 | 01:14:52 PM | 38.1 | 56.3
110494 | 01/01/1998 | 06:45:10 AM | 12.7 | 0
110495 | 01/01/1998 | 07:15:10 AM | 12.7 | -0.1
110496 | 01/01/1998 | 07:45:10 AM | 12.7 | -0.1
110497 | 01/01/1998 | 08:15:10 AM | 12.7 | 0.7
110498 | 01/01/1998 | 08:23:37 AM | 12.7 | 1.2
110499 | 01/01/1998 | 08:53:37 AM | 12.7 | 2.4
110500 | 01/01/1998 | 09:23:37 AM | 12.7 | 4.3
110501 | 01/01/1998 | 09:53:37 AM | 12.7 | 7.4
110502 | 01/01/1998 | 10:23:37 AM | 12.7 | 10.1
110503 | 01/01/1998 | 10:53:37 AM | 12.7 | 12
110504 | 01/01/1998 | 11:23:37 AM | 12.7 | 13.5
110505 | 01/01/1998 | 11:53:37 AM | 12.7 | 15
110506 | 01/01/1998 | 12:23:37 PM | 12.7 | 15.6
110507 | 01/01/1998 | 12:53:37 PM | 12.7 | 16.5
110508 | 01/01/1998 | 01:23:37 PM | 12.7 | 19.4
110509 | 01/01/1998 | 01:53:37 PM | 12.7 | 19.6
110510 | 01/01/1998 | 02:23:37 PM | 12.7 | 18.2
110511 | 01/01/1998 | 02:53:37 PM | 12.7 | 18
110512 | 01/01/1998 | 03:23:37 PM | 12.7 | 16.5
110513 | 01/01/1998 | 03:53:37 PM | 12.7 | 15.2
110514 | 01/01/1998 | 04:23:37 PM | 12.7 | 14.7
156537 | 07/23/1998 | 01:17:02 AM | 38.1 | 32.9
156391 | 07/20/1998 | 12:44:52 AM | 38.1 | 34.8
110517 | 01/01/1998 | 05:53:37 PM | 12.7 | 13.5
110518 | 01/01/1998 | 06:23:37 PM | 12.7 | 12.5
110519 | 01/01/1998 | 06:53:37 PM | 12.7 | 12
110520 | 01/01/1998 | 07:23:37 PM | 12.7 | 12
110521 | 01/01/1998 | 07:53:37 PM | 12.7 | 12
110522 | 01/01/1998 | 08:23:37 PM | 12.7 | 12
110523 | 01/01/1998 | 08:53:37 PM | 12.7 | 12
110524 | 01/01/1998 | 09:23:37 PM | 12.7 | 11.9
110525 | 01/01/1998 | 09:53:37 PM | 12.7 | 11.8
110526 | 01/01/1998 | 10:23:37 PM | 12.7 | 11.5
110527 | 01/01/1998 | 10:53:37 PM | 12.7 | 11.3
110528 | 01/01/1998 | 11:23:37 PM | 12.7 | 11.2
110529 | 01/01/1998 | 11:53:37 PM | 12.7 | 10.9
110530 | 01/02/1998 | 12:23:37 AM | 12.7 | 10.5
110531 | 01/02/1998 | 12:53:37 AM | 12.7 | 10.4
110532 | 01/02/1998 | 01:23:37 AM | 12.7 | 10.4
110533 | 01/02/1998 | 01:53:37 AM | 12.7 | 10.4
110534 | 01/02/1998 | 02:23:37 AM | 12.7 | 10.4
110535 | 01/02/1998 | 02:53:37 AM | 12.7 | 10.4
110536 | 01/02/1998 | 03:23:37 AM | 12.7 | 10.4
110537 | 01/02/1998 | 03:53:37 AM | 12.7 | 10.4
110538 | 01/02/1998 | 04:23:37 AM | 12.7 | 10.4
110539 | 01/02/1998 | 04:53:37 AM | 12.7 | 9.2
110540 | 01/02/1998 | 05:23:37 AM | 12.7 | 8.9
110541 | 01/02/1998 | 05:53:37 AM | 12.7 | 8.9
110542 | 01/02/1998 | 06:23:37 AM | 12.7 | 8.9
110543 | 01/02/1998 | 06:53:37 AM | 12.7 | 7.4
110544 | 01/02/1998 | 07:23:37 AM | 12.7 | 7.4
110545 | 01/02/1998 | 07:53:37 AM | 12.7 | 7.4
110546 | 01/02/1998 | 08:23:37 AM | 12.7 | 9.8
110547 | 01/02/1998 | 08:53:22 AM | 12.7 | 10.7
110548 | 01/02/1998 | 09:23:22 AM | 12.7 | 10.4
110549 | 01/02/1998 | 09:53:22 AM | 12.7 | 8.9
110550 | 01/02/1998 | 10:23:22 AM | 12.7 | 8.6
110551 | 01/02/1998 | 10:53:22 AM | 12.7 | 7.6
110552 | 01/02/1998 | 11:23:22 AM | 12.7 | 8.3
110553 | 01/02/1998 | 11:53:22 AM | 12.7 | 8.8
110554 | 01/02/1998 | 12:23:22 PM | 12.7 | 10.4
110555 | 01/02/1998 | 12:53:22 PM | 12.7 | 10.4
110556 | 01/02/1998 | 01:23:22 PM | 12.7 | 12.2
110557 | 01/02/1998 | 01:53:22 PM | 12.7 | 15
110558 | 01/02/1998 | 02:23:22 PM | 12.7 | 15
110559 | 01/02/1998 | 02:53:22 PM | 12.7 | 15
110560 | 01/02/1998 | 03:23:22 PM | 12.7 | 11.8
110561 | 01/02/1998 | 03:53:22 PM | 12.7 | 10.4
110562 | 01/02/1998 | 04:23:22 PM | 12.7 | 9.2
110563 | 01/02/1998 | 04:53:22 PM | 12.7 | 8.5
110564 | 01/02/1998 | 05:23:22 PM | 12.7 | 7.3
110565 | 01/02/1998 | 05:53:22 PM | 12.7 | 5.8
110566 | 01/02/1998 | 06:23:22 PM | 12.7 | 5.7
110567 | 01/02/1998 | 06:53:22 PM | 12.7 | 4.3
110568 | 01/02/1998 | 07:23:22 PM | 12.7 | 4.5
110569 | 01/02/1998 | 07:53:22 PM | 12.7 | 4.3
110570 | 01/02/1998 | 08:23:22 PM | 12.7 | 4.2
110571 | 01/02/1998 | 08:53:22 PM | 12.7 | 4.1
110572 | 01/02/1998 | 09:23:22 PM | 12.7 | 4.2
110573 | 01/02/1998 | 09:53:22 PM | 12.7 | 2.8
110574 | 01/02/1998 | 10:23:22 PM | 12.7 | 2.8
110575 | 01/02/1998 | 10:53:22 PM | 12.7 | 2.3
110576 | 01/02/1998 | 11:23:22 PM | 12.7 | 1.9
110577 | 01/02/1998 | 11:53:22 PM | 12.7 | 1.8
110578 | 01/03/1998 | 12:23:22 AM | 12.7 | 1.3
110579 | 01/03/1998 | 12:53:22 AM | 12.7 | 1.2
110580 | 01/03/1998 | 01:23:22 AM | 12.7 | 0.7
110581 | 01/03/1998 | 01:53:22 AM | 12.7 | 0.1
110582 | 01/03/1998 | 02:23:22 AM | 12.7 | 0
110583 | 01/03/1998 | 02:53:22 AM | 12.7 | -0.3
110584 | 01/03/1998 | 03:23:22 AM | 12.7 | -0.3
110585 | 01/03/1998 | 03:53:22 AM | 12.7 | -0.3
110586 | 01/03/1998 | 04:23:22 AM | 12.7 | -0.3
110587 | 01/03/1998 | 04:53:22 AM | 12.7 | -0.4
110588 | 01/03/1998 | 05:23:22 AM | 12.7 | -0.5
110589 | 01/03/1998 | 05:53:22 AM | 12.7 | -0.3
110590 | 01/03/1998 | 06:23:22 AM | 12.7 | -0.3
110591 | 01/03/1998 | 06:53:22 AM | 12.7 | -0.3
110592 | 01/03/1998 | 07:05:17 AM | 12.7 | -0.3
110593 | 01/03/1998 | 07:35:17 AM | 12.7 | -0.3
110594 | 01/03/1998 | 08:05:17 AM | 12.7 | 1
110595 | 01/03/1998 | 08:35:17 AM | 12.7 | 2.6
110596 | 01/03/1998 | 09:05:17 AM | 12.7 | 3.2
110597 | 01/03/1998 | 09:35:17 AM | 12.7 | 5.1
110598 | 01/03/1998 | 10:05:17 AM | 12.7 | 8
110599 | 01/03/1998 | 10:35:17 AM | 12.7 | 10.3
110600 | 01/03/1998 | 11:05:17 AM | 12.7 | 12.3
110601 | 01/03/1998 | 11:35:17 AM | 12.7 | 15.2
110602 | 01/03/1998 | 12:05:17 PM | 12.7 | 17.8
110603 | 01/03/1998 | 12:35:17 PM | 12.7 | 18.9
110604 | 01/03/1998 | 01:05:17 PM | 12.7 | 19.6
110605 | 01/03/1998 | 01:35:17 PM | 12.7 | 20
110606 | 01/03/1998 | 02:05:17 PM | 12.7 | 19.6
110607 | 01/03/1998 | 02:35:17 PM | 12.7 | 18.3
110608 | 01/03/1998 | 03:05:17 PM | 12.7 | 17.5
110609 | 01/03/1998 | 03:35:17 PM | 12.7 | 15.9
110610 | 01/03/1998 | 04:05:17 PM | 12.7 | 13.6
110611 | 01/03/1998 | 04:35:17 PM | 12.7 | 11.6
110612 | 01/03/1998 | 05:05:17 PM | 12.7 | 9.9
110613 | 01/03/1998 | 05:35:17 PM | 12.7 | 8.8
110614 | 01/03/1998 | 06:05:17 PM | 12.7 | 7.4
110615 | 01/03/1998 | 06:35:17 PM | 12.7 | 7.3
110616 | 01/03/1998 | 07:05:17 PM | 12.7 | 6.6
112327 | 01/08/1998 | 03:52:17 AM | 38.1 | -0.4
112328 | 01/08/1998 | 04:22:17 AM | 38.1 | -0.6
112329 | 01/08/1998 | 04:52:17 AM | 38.1 | -0.6
112330 | 01/08/1998 | 05:22:17 AM | 38.1 | -1.7
112331 | 01/08/1998 | 05:52:17 AM | 38.1 | -1.9
112332 | 01/08/1998 | 06:22:17 AM | 38.1 | -1.9
112333 | 01/08/1998 | 06:52:17 AM | 38.1 | -2.1
112334 | 01/08/1998 | 07:22:17 AM | 38.1 | -2.8
112335 | 01/08/1998 | 07:52:17 AM | 38.1 | -2.6
112336 | 01/08/1998 | 08:22:17 AM | 38.1 | -1.9
112337 | 01/08/1998 | 08:39:06 AM | 38.1 | -1.7
112338 | 01/08/1998 | 09:09:06 AM | 38.1 | 0.7
112339 | 01/08/1998 | 09:39:06 AM | 38.1 | 2.2
112340 | 01/08/1998 | 10:09:06 AM | 38.1 | 3
112341 | 01/08/1998 | 10:39:06 AM | 38.1 | 4.2
112342 | 01/08/1998 | 11:09:06 AM | 38.1 | 5.7
112343 | 01/08/1998 | 11:39:06 AM | 38.1 | 5.7
112344 | 01/08/1998 | 12:09:06 PM | 38.1 | 6
112345 | 01/08/1998 | 12:39:06 PM | 38.1 | 8.8
112346 | 01/08/1998 | 01:09:06 PM | 38.1 | 11.5
112347 | 01/08/1998 | 01:39:06 PM | 38.1 | 11.9
112348 | 01/08/1998 | 02:09:06 PM | 38.1 | 11.9
112349 | 01/08/1998 | 02:39:06 PM | 38.1 | 11.9
112350 | 01/08/1998 | 03:09:06 PM | 38.1 | 11.8
112351 | 01/08/1998 | 03:39:06 PM | 38.1 | 10.6
112352 | 01/08/1998 | 04:09:06 PM | 38.1 | 10.2
112353 | 01/08/1998 | 04:39:06 PM | 38.1 | 8.8
112354 | 01/08/1998 | 05:09:06 PM | 38.1 | 8.8
112355 | 01/08/1998 | 05:39:06 PM | 38.1 | 7.3
112356 | 01/08/1998 | 06:09:06 PM | 38.1 | 7.3
112357 | 01/08/1998 | 06:39:06 PM | 38.1 | 7.1
112358 | 01/08/1998 | 07:09:06 PM | 38.1 | 6.3
112359 | 01/08/1998 | 07:39:06 PM | 38.1 | 5.7
112360 | 01/08/1998 | 08:09:06 PM | 38.1 | 5.7
112361 | 01/08/1998 | 08:39:06 PM | 38.1 | 5.7
112362 | 01/08/1998 | 09:09:06 PM | 38.1 | 5.7
112363 | 01/08/1998 | 09:39:06 PM | 38.1 | 5.7
112364 | 01/08/1998 | 10:09:06 PM | 38.1 | 5.4
112365 | 01/08/1998 | 10:39:06 PM | 38.1 | 5.2
112366 | 01/08/1998 | 11:09:06 PM | 38.1 | 5.1
112367 | 01/08/1998 | 11:39:06 PM | 38.1 | 5
112368 | 01/09/1998 | 12:09:06 AM | 38.1 | 4.7
112369 | 01/09/1998 | 12:39:06 AM | 38.1 | 4.4
112370 | 01/09/1998 | 01:09:06 AM | 38.1 | 4.3
112371 | 01/09/1998 | 01:39:06 AM | 38.1 | 4.2
112372 | 01/09/1998 | 02:09:06 AM | 38.1 | 4.2
112373 | 01/09/1998 | 02:39:06 AM | 38.1 | 4.2
112374 | 01/09/1998 | 03:09:06 AM | 38.1 | 4.2
112375 | 01/09/1998 | 03:39:06 AM | 38.1 | 4.2
112376 | 01/09/1998 | 04:09:06 AM | 38.1 | 4.1
112377 | 01/09/1998 | 04:39:06 AM | 38.1 | 4.1
112378 | 01/09/1998 | 05:09:06 AM | 38.1 | 4.1
112379 | 01/09/1998 | 05:39:06 AM | 38.1 | 3.9
112380 | 01/09/1998 | 06:09:06 AM | 38.1 | 3.8
112381 | 01/09/1998 | 06:39:06 AM | 38.1 | 3.8
112382 | 01/09/1998 | 07:09:06 AM | 38.1 | 3.8
112383 | 01/09/1998 | 07:39:06 AM | 38.1 | 3.9
112384 | 01/09/1998 | 08:09:06 AM | 38.1 | 4
112385 | 01/09/1998 | 08:39:06 AM | 38.1 | 4.2
112386 | 01/09/1998 | 09:09:06 AM | 38.1 | 4.2
112387 | 01/09/1998 | 09:39:06 AM | 38.1 | 4.2
112388 | 01/09/1998 | 10:09:06 AM | 38.1 | 5
112389 | 01/09/1998 | 10:17:55 AM | 38.1 | 5.4
112390 | 01/09/1998 | 10:47:55 AM | 38.1 | 6.1
112391 | 01/09/1998 | 11:17:55 AM | 38.1 | 7.3
112392 | 01/09/1998 | 11:47:55 AM | 38.1 | 7.4
112393 | 01/09/1998 | 12:17:55 PM | 38.1 | 7.7
112394 | 01/09/1998 | 12:47:55 PM | 38.1 | 8.8
150918 | 06/27/1998 | 05:20:35 AM | 88.9 | 24.1
150919 | 06/27/1998 | 05:50:35 AM | 88.9 | 23.1
150920 | 06/27/1998 | 06:20:35 AM | 88.9 | 22.9
150921 | 06/27/1998 | 06:50:35 AM | 88.9 | 22.9
150922 | 06/27/1998 | 07:20:35 AM | 88.9 | 23.9
150923 | 06/27/1998 | 07:50:35 AM | 88.9 | 24.4
150924 | 06/27/1998 | 08:20:35 AM | 88.9 | 25.9
150925 | 06/27/1998 | 08:50:35 AM | 88.9 | 27.5
150926 | 06/27/1998 | 09:20:35 AM | 88.9 | 29.1
150927 | 06/27/1998 | 09:50:35 AM | 88.9 | 31.3
150928 | 06/27/1998 | 10:20:35 AM | 88.9 | 33.4
150929 | 06/27/1998 | 10:50:35 AM | 88.9 | 35.1
150930 | 06/27/1998 | 11:20:35 AM | 88.9 | 37
150931 | 06/27/1998 | 11:50:35 AM | 88.9 | 39.3
150932 | 06/27/1998 | 12:20:35 PM | 88.9 | 41.2
150933 | 06/27/1998 | 12:50:35 PM | 88.9 | 42.8
150934 | 06/27/1998 | 01:20:35 PM | 88.9 | 44.3
150935 | 06/27/1998 | 01:50:35 PM | 88.9 | 45.8
150936 | 06/27/1998 | 02:20:35 PM | 88.9 | 47.1
150937 | 06/27/1998 | 02:50:35 PM | 88.9 | 47.8
150938 | 06/27/1998 | 03:20:35 PM | 88.9 | 48.9
110641 | 01/04/1998 | 07:13:50 AM | 12.7 | 4
112417 | 01/10/1998 | 12:17:55 AM | 38.1 | 4.2
149037 | 06/18/1998 | 02:45:56 AM | 38.1 | 22.6
149038 | 06/18/1998 | 03:15:56 AM | 38.1 | 21.9
149039 | 06/18/1998 | 03:45:56 AM | 38.1 | 21.1
149040 | 06/18/1998 | 04:15:56 AM | 38.1 | 21
149041 | 06/18/1998 | 04:45:56 AM | 38.1 | 20.5
149042 | 06/18/1998 | 05:15:56 AM | 38.1 | 19.8
149043 | 06/18/1998 | 05:45:56 AM | 38.1 | 19.5
149044 | 06/18/1998 | 06:15:56 AM | 38.1 | 19.5
149045 | 06/18/1998 | 06:45:56 AM | 38.1 | 20.1
149046 | 06/18/1998 | 07:15:56 AM | 38.1 | 21.3
149047 | 06/18/1998 | 07:25:19 AM | 38.1 | 22.1
149048 | 06/18/1998 | 07:55:19 AM | 38.1 | 24.1
149049 | 06/18/1998 | 08:25:19 AM | 38.1 | 26.3
149050 | 06/18/1998 | 08:55:19 AM | 38.1 | 28.8
149051 | 06/18/1998 | 09:25:19 AM | 38.1 | 31.8
149052 | 06/18/1998 | 09:55:19 AM | 38.1 | 34.7
149053 | 06/18/1998 | 10:25:19 AM | 38.1 | 37.3
149054 | 06/18/1998 | 10:55:19 AM | 38.1 | 39.9
149055 | 06/18/1998 | 11:25:19 AM | 38.1 | 42.5
149056 | 06/18/1998 | 11:55:19 AM | 38.1 | 44.5
149057 | 06/18/1998 | 12:25:19 PM | 38.1 | 45.6
149058 | 06/18/1998 | 12:55:19 PM | 38.1 | 47.1
149059 | 06/18/1998 | 01:25:19 PM | 38.1 | 48.3
149060 | 06/18/1998 | 01:55:19 PM | 38.1 | 48.7
149061 | 06/18/1998 | 02:25:19 PM | 38.1 | 49.3
149062 | 06/18/1998 | 02:55:19 PM | 38.1 | 49.5
149063 | 06/18/1998 | 03:25:19 PM | 38.1 | 49.6
149064 | 06/18/1998 | 03:55:19 PM | 38.1 | 48.8
149065 | 06/18/1998 | 04:25:19 PM | 38.1 | 48.4
149066 | 06/18/1998 | 04:55:19 PM | 38.1 | 47.1
149067 | 06/18/1998 | 05:25:19 PM | 38.1 | 45.6
149068 | 06/18/1998 | 05:55:19 PM | 38.1 | 44.2
149069 | 06/18/1998 | 06:25:19 PM | 38.1 | 42.5
149070 | 06/18/1998 | 06:55:19 PM | 38.1 | 41
149071 | 06/18/1998 | 07:25:19 PM | 38.1 | 39.2
149072 | 06/18/1998 | 07:55:19 PM | 38.1 | 37.1
149073 | 06/18/1998 | 08:25:19 PM | 38.1 | 35
149074 | 06/18/1998 | 08:55:19 PM | 38.1 | 33.4
149075 | 06/18/1998 | 09:25:19 PM | 38.1 | 32.1
149076 | 06/18/1998 | 09:55:19 PM | 38.1 | 31.2
149077 | 06/18/1998 | 10:25:19 PM | 38.1 | 30.2
149078 | 06/18/1998 | 10:55:19 PM | 38.1 | 28.8
149079 | 06/18/1998 | 11:25:19 PM | 38.1 | 28.2
149080 | 06/18/1998 | 11:55:19 PM | 38.1 | 27.2
149081 | 06/19/1998 | 12:25:19 AM | 38.1 | 26.6
149082 | 06/19/1998 | 12:55:19 AM | 38.1 | 25.6
149083 | 06/19/1998 | 01:25:19 AM | 38.1 | 25.3
149084 | 06/19/1998 | 01:55:19 AM | 38.1 | 24.2
149085 | 06/19/1998 | 02:25:19 AM | 38.1 | 24.1
149086 | 06/19/1998 | 02:55:19 AM | 38.1 | 23.5
149087 | 06/19/1998 | 03:25:19 AM | 38.1 | 22.9
149088 | 06/19/1998 | 03:55:19 AM | 38.1 | 22.6
149089 | 06/19/1998 | 04:25:19 AM | 38.1 | 22.4
149090 | 06/19/1998 | 04:55:19 AM | 38.1 | 21.4
149091 | 06/19/1998 | 05:25:19 AM | 38.1 | 21
149092 | 06/19/1998 | 05:55:19 AM | 38.1 | 21
149093 | 06/19/1998 | 06:25:19 AM | 38.1 | 21
149094 | 06/19/1998 | 06:55:19 AM | 38.1 | 22
149095 | 06/19/1998 | 07:25:19 AM | 38.1 | 23.5
149096 | 06/19/1998 | 07:55:19 AM | 38.1 | 25.6
149097 | 06/19/1998 | 08:25:19 AM | 38.1 | 27.4
149098 | 06/19/1998 | 08:55:19 AM | 38.1 | 30.2
149099 | 06/19/1998 | 09:25:19 AM | 38.1 | 33.3
149100 | 06/19/1998 | 09:55:19 AM | 38.1 | 35.5
149101 | 06/19/1998 | 10:25:19 AM | 38.1 | 37.9
149102 | 06/19/1998 | 10:55:19 AM | 38.1 | 40.2
149103 | 06/19/1998 | 11:25:19 AM | 38.1 | 42.3
149104 | 06/19/1998 | 11:55:19 AM | 38.1 | 44
149105 | 06/19/1998 | 12:25:19 PM | 38.1 | 45.6
149106 | 06/19/1998 | 12:55:19 PM | 38.1 | 47
149107 | 06/19/1998 | 01:25:19 PM | 38.1 | 48.2
149108 | 06/19/1998 | 01:55:19 PM | 38.1 | 48.6
149109 | 06/19/1998 | 02:25:19 PM | 38.1 | 49.2
149110 | 06/19/1998 | 02:55:19 PM | 38.1 | 49.9
149111 | 06/19/1998 | 03:25:19 PM | 38.1 | 50
149112 | 06/19/1998 | 03:55:19 PM | 38.1 | 49.9
149113 | 06/19/1998 | 04:25:19 PM | 38.1 | 49.2
149114 | 06/19/1998 | 04:55:19 PM | 38.1 | 48.6
149115 | 06/19/1998 | 05:25:19 PM | 38.1 | 47.6
149116 | 06/19/1998 | 05:55:19 PM | 38.1 | 46.5
149117 | 06/19/1998 | 06:25:19 PM | 38.1 | 44.8
149118 | 06/19/1998 | 06:55:19 PM | 38.1 | 42.6
149119 | 06/19/1998 | 07:25:19 PM | 38.1 | 41
149120 | 06/19/1998 | 07:55:19 PM | 38.1 | 38.8
149121 | 06/19/1998 | 08:25:19 PM | 38.1 | 36.6
149122 | 06/19/1998 | 08:55:19 PM | 38.1 | 34.8
149123 | 06/19/1998 | 09:25:19 PM | 38.1 | 33.3
149124 | 06/19/1998 | 09:55:19 PM | 38.1 | 32.1
149125 | 06/19/1998 | 10:25:19 PM | 38.1 | 31.4
149126 | 06/19/1998 | 10:55:19 PM | 38.1 | 30.2
150840 | 06/25/1998 | 02:21:57 PM | 88.9 | 44.3
150841 | 06/25/1998 | 02:51:57 PM | 88.9 | 45.2
150842 | 06/25/1998 | 03:21:57 PM | 88.9 | 45.8
150843 | 06/25/1998 | 03:51:57 PM | 88.9 | 45.7
150844 | 06/25/1998 | 04:21:57 PM | 88.9 | 44.4
150845 | 06/25/1998 | 04:51:57 PM | 88.9 | 43.9
150846 | 06/25/1998 | 05:21:57 PM | 88.9 | 42.8
150847 | 06/25/1998 | 05:51:57 PM | 88.9 | 42.6
150848 | 06/25/1998 | 06:21:57 PM | 88.9 | 41.3
150849 | 06/25/1998 | 06:51:57 PM | 88.9 | 40.9
150850 | 06/25/1998 | 07:21:57 PM | 88.9 | 39.7
150851 | 06/25/1998 | 07:51:57 PM | 88.9 | 38.1
150852 | 06/25/1998 | 08:21:57 PM | 88.9 | 36.7
150853 | 06/25/1998 | 08:51:57 PM | 88.9 | 35.1
150854 | 06/25/1998 | 09:21:57 PM | 88.9 | 33.6
150855 | 06/25/1998 | 09:51:57 PM | 88.9 | 32.1
150856 | 06/25/1998 | 10:21:57 PM | 88.9 | 30.9
150857 | 06/25/1998 | 10:51:57 PM | 88.9 | 30.5
150858 | 06/25/1998 | 11:21:57 PM | 88.9 | 29.2
150859 | 06/25/1998 | 11:51:57 PM | 88.9 | 29
150860 | 06/26/1998 | 12:21:57 AM | 88.9 | 27.8
150861 | 06/26/1998 | 12:51:57 AM | 88.9 | 27.5
150862 | 06/26/1998 | 01:21:57 AM | 88.9 | 26.8
150863 | 06/26/1998 | 01:51:57 AM | 88.9 | 26
150864 | 06/26/1998 | 02:21:57 AM | 88.9 | 25.9
150865 | 06/26/1998 | 02:51:57 AM | 88.9 | 25
150866 | 06/26/1998 | 03:21:57 AM | 88.9 | 24.4
150867 | 06/26/1998 | 03:51:57 AM | 88.9 | 24.1
150868 | 06/26/1998 | 04:21:57 AM | 88.9 | 23.6
150869 | 06/26/1998 | 04:51:57 AM | 88.9 | 22.9
150870 | 06/26/1998 | 05:21:57 AM | 88.9 | 22.8
150871 | 06/26/1998 | 05:51:57 AM | 88.9 | 22
150872 | 06/26/1998 | 06:21:57 AM | 88.9 | 21.6
150873 | 06/26/1998 | 06:51:57 AM | 88.9 | 21.8
150874 | 06/26/1998 | 07:21:57 AM | 88.9 | 22.9
150875 | 06/26/1998 | 07:51:57 AM | 88.9 | 24.3
150876 | 06/26/1998 | 08:20:35 AM | 88.9 | 24.7
150877 | 06/26/1998 | 08:50:35 AM | 88.9 | 26.7
150878 | 06/26/1998 | 09:20:35 AM | 88.9 | 28.9
150879 | 06/26/1998 | 09:50:35 AM | 88.9 | 30.5
150880 | 06/26/1998 | 10:20:35 AM | 88.9 | 32.4
150881 | 06/26/1998 | 10:50:35 AM | 88.9 | 35
150882 | 06/26/1998 | 11:20:35 AM | 88.9 | 36.7
150883 | 06/26/1998 | 11:50:35 AM | 88.9 | 38.8
150884 | 06/26/1998 | 12:20:35 PM | 88.9 | 41
150885 | 06/26/1998 | 12:50:35 PM | 88.9 | 42.8
150886 | 06/26/1998 | 01:20:35 PM | 88.9 | 44.3
150887 | 06/26/1998 | 01:50:35 PM | 88.9 | 45.8
150888 | 06/26/1998 | 02:20:35 PM | 88.9 | 46.5
150889 | 06/26/1998 | 02:50:35 PM | 88.9 | 47
150890 | 06/26/1998 | 03:20:35 PM | 88.9 | 47.4
150891 | 06/26/1998 | 03:50:35 PM | 88.9 | 47.3
150892 | 06/26/1998 | 04:20:35 PM | 88.9 | 46.9
150893 | 06/26/1998 | 04:50:35 PM | 88.9 | 46
150894 | 06/26/1998 | 05:20:35 PM | 88.9 | 45.8
150895 | 06/26/1998 | 05:50:35 PM | 88.9 | 44.6
150896 | 06/26/1998 | 06:20:35 PM | 88.9 | 43.8
150897 | 06/26/1998 | 06:50:35 PM | 88.9 | 42.8
150898 | 06/26/1998 | 07:20:35 PM | 88.9 | 41.2
150899 | 06/26/1998 | 07:50:35 PM | 88.9 | 39.7
150900 | 06/26/1998 | 08:20:35 PM | 88.9 | 38
150901 | 06/26/1998 | 08:50:35 PM | 88.9 | 36.5
150902 | 06/26/1998 | 09:20:35 PM | 88.9 | 35.1
150903 | 06/26/1998 | 09:50:35 PM | 88.9 | 33.6
150904 | 06/26/1998 | 10:20:35 PM | 88.9 | 32.2
150905 | 06/26/1998 | 10:50:35 PM | 88.9 | 31.7
150906 | 06/26/1998 | 11:20:35 PM | 88.9 | 30.5
150907 | 06/26/1998 | 11:50:35 PM | 88.9 | 30.1
150908 | 06/27/1998 | 12:20:35 AM | 88.9 | 29
150909 | 06/27/1998 | 12:50:35 AM | 88.9 | 28.6
150910 | 06/27/1998 | 01:20:35 AM | 88.9 | 27.7
150911 | 06/27/1998 | 01:50:35 AM | 88.9 | 27.5
150912 | 06/27/1998 | 02:20:35 AM | 88.9 | 26.8
150913 | 06/27/1998 | 02:50:35 AM | 88.9 | 26
150914 | 06/27/1998 | 03:20:35 AM | 88.9 | 25.9
150915 | 06/27/1998 | 03:50:35 AM | 88.9 | 25.3
150916 | 06/27/1998 | 04:20:35 AM | 88.9 | 24.6
150917 | 06/27/1998 | 04:50:35 AM | 88.9 | 24.4
154056 | 07/02/1998 | 11:19:55 AM | 12.7 | 50.4
154057 | 07/02/1998 | 11:49:55 AM | 12.7 | 53.3
154058 | 07/02/1998 | 12:19:55 PM | 12.7 | 55.2
154059 | 07/02/1998 | 12:49:55 PM | 12.7 | 57
154060 | 07/02/1998 | 01:19:55 PM | 12.7 | 58.9
154061 | 07/02/1998 | 01:49:55 PM | 12.7 | 59.4
154062 | 07/02/1998 | 02:19:55 PM | 12.7 | 59.4
154063 | 07/02/1998 | 02:49:55 PM | 12.7 | 58.6
154064 | 07/02/1998 | 03:19:55 PM | 12.7 | 57.9
154065 | 07/02/1998 | 03:49:55 PM | 12.7 | 56.4
154066 | 07/02/1998 | 04:19:55 PM | 12.7 | 54.8
154067 | 07/02/1998 | 04:49:55 PM | 12.7 | 53.3
154068 | 07/02/1998 | 05:19:55 PM | 12.7 | 51
154069 | 07/02/1998 | 05:49:55 PM | 12.7 | 48.7
154070 | 07/02/1998 | 06:19:55 PM | 12.7 | 46.3
154071 | 07/02/1998 | 06:49:55 PM | 12.7 | 43.9
154072 | 07/02/1998 | 07:19:55 PM | 12.7 | 41
154073 | 07/02/1998 | 07:49:55 PM | 12.7 | 38
154074 | 07/02/1998 | 08:19:55 PM | 12.7 | 36
154075 | 07/02/1998 | 08:49:55 PM | 12.7 | 34.2
154076 | 07/02/1998 | 09:19:55 PM | 12.7 | 32.9
150940 | 06/27/1998 | 04:20:35 PM | 88.9 | 49
150941 | 06/27/1998 | 04:50:35 PM | 88.9 | 49
154078 | 07/02/1998 | 10:19:55 PM | 12.7 | 30.3
154079 | 07/02/1998 | 10:49:55 PM | 12.7 | 29.5
154080 | 07/02/1998 | 11:19:55 PM | 12.7 | 28.8
154081 | 07/02/1998 | 11:49:55 PM | 12.7 | 27.9
154082 | 07/03/1998 | 12:19:55 AM | 12.7 | 27.3
154083 | 07/03/1998 | 12:49:55 AM | 12.7 | 26.9
154084 | 07/03/1998 | 01:19:55 AM | 12.7 | 25.7
154085 | 07/03/1998 | 01:49:55 AM | 12.7 | 25.7
154086 | 07/03/1998 | 02:19:55 AM | 12.7 | 25.1
154087 | 07/03/1998 | 02:49:55 AM | 12.7 | 24.2
154088 | 07/03/1998 | 03:19:55 AM | 12.7 | 23.9
154089 | 07/03/1998 | 03:49:55 AM | 12.7 | 23.1
154090 | 07/03/1998 | 04:19:55 AM | 12.7 | 22.7
154091 | 07/03/1998 | 04:49:55 AM | 12.7 | 22.7
154092 | 07/03/1998 | 05:19:55 AM | 12.7 | 22.4
154093 | 07/03/1998 | 05:49:55 AM | 12.7 | 21.8
154094 | 07/03/1998 | 06:19:55 AM | 12.7 | 22
154095 | 07/03/1998 | 06:49:55 AM | 12.7 | 23.2
154096 | 07/03/1998 | 07:19:55 AM | 12.7 | 25.7
154097 | 07/03/1998 | 07:49:55 AM | 12.7 | 28.6
154098 | 07/03/1998 | 08:19:55 AM | 12.7 | 31.1
154099 | 07/03/1998 | 08:49:55 AM | 12.7 | 34
154100 | 07/03/1998 | 09:19:55 AM | 12.7 | 37.4
154101 | 07/03/1998 | 09:49:55 AM | 12.7 | 41.1
154102 | 07/03/1998 | 10:19:55 AM | 12.7 | 44.1
154103 | 07/03/1998 | 10:49:55 AM | 12.7 | 47.2
154104 | 07/03/1998 | 11:19:55 AM | 12.7 | 50.2
154105 | 07/03/1998 | 11:49:55 AM | 12.7 | 53.3
154106 | 07/03/1998 | 12:19:55 PM | 12.7 | 54.8
154107 | 07/03/1998 | 12:49:55 PM | 12.7 | 56.6
154108 | 07/03/1998 | 01:19:55 PM | 12.7 | 57.9
154109 | 07/03/1998 | 01:49:55 PM | 12.7 | 59.4
154110 | 07/03/1998 | 02:19:55 PM | 12.7 | 59.5
154111 | 07/03/1998 | 02:49:55 PM | 12.7 | 59.5
154112 | 07/03/1998 | 03:19:55 PM | 12.7 | 59.4
154113 | 07/03/1998 | 03:49:55 PM | 12.7 | 59.3
154114 | 07/03/1998 | 04:19:55 PM | 12.7 | 56.5
154115 | 07/03/1998 | 04:49:55 PM | 12.7 | 54.8
154116 | 07/03/1998 | 05:19:55 PM | 12.7 | 52.3
154117 | 07/03/1998 | 05:49:55 PM | 12.7 | 50.3
154118 | 07/03/1998 | 06:19:55 PM | 12.7 | 47.2
154119 | 07/03/1998 | 06:49:55 PM | 12.7 | 44.6
154120 | 07/03/1998 | 07:19:55 PM | 12.7 | 41.4
154121 | 07/03/1998 | 07:49:55 PM | 12.7 | 38.9
154122 | 07/03/1998 | 08:19:55 PM | 12.7 | 36.5
154123 | 07/03/1998 | 08:49:55 PM | 12.7 | 34.9
154124 | 07/03/1998 | 09:19:55 PM | 12.7 | 33.4
154125 | 07/03/1998 | 09:49:55 PM | 12.7 | 31.9
154126 | 07/03/1998 | 10:19:55 PM | 12.7 | 31.2
154127 | 07/03/1998 | 10:49:55 PM | 12.7 | 30.3
154128 | 07/03/1998 | 11:19:55 PM | 12.7 | 29.3
154129 | 07/03/1998 | 11:49:55 PM | 12.7 | 28.8
154130 | 07/04/1998 | 12:19:55 AM | 12.7 | 28.1
154131 | 07/04/1998 | 12:49:55 AM | 12.7 | 27.3
154132 | 07/04/1998 | 01:19:55 AM | 12.7 | 27.3
154133 | 07/04/1998 | 01:49:55 AM | 12.7 | 26.5
154134 | 07/04/1998 | 02:19:55 AM | 12.7 | 25.8
154135 | 07/04/1998 | 02:49:55 AM | 12.7 | 25.7
154136 | 07/04/1998 | 03:19:55 AM | 12.7 | 25.7
154137 | 07/04/1998 | 03:49:55 AM | 12.7 | 24.8
154138 | 07/04/1998 | 04:19:55 AM | 12.7 | 24.4
154139 | 07/04/1998 | 04:49:55 AM | 12.7 | 24.2
154140 | 07/04/1998 | 05:19:55 AM | 12.7 | 23.7
154141 | 07/04/1998 | 05:49:55 AM | 12.7 | 23.3
154142 | 07/04/1998 | 06:19:55 AM | 12.7 | 23.9
154143 | 07/04/1998 | 06:49:55 AM | 12.7 | 25.1
154144 | 07/04/1998 | 07:19:55 AM | 12.7 | 27.3
154145 | 07/04/1998 | 07:49:55 AM | 12.7 | 29.9
154146 | 07/04/1998 | 08:19:55 AM | 12.7 | 33.2
154147 | 07/04/1998 | 08:49:55 AM | 12.7 | 36.5
154148 | 07/04/1998 | 09:19:55 AM | 12.7 | 39.5
154149 | 07/04/1998 | 09:49:55 AM | 12.7 | 42.6
154150 | 07/04/1998 | 10:19:55 AM | 12.7 | 45.7
154151 | 07/04/1998 | 10:49:55 AM | 12.7 | 48.8
154152 | 07/04/1998 | 11:19:55 AM | 12.7 | 51.8
154153 | 07/04/1998 | 11:49:55 AM | 12.7 | 54.4
154154 | 07/04/1998 | 12:19:55 PM | 12.7 | 56.4
154155 | 07/04/1998 | 12:49:55 PM | 12.7 | 58.9
154156 | 07/04/1998 | 01:19:55 PM | 12.7 | 60.3
154157 | 07/04/1998 | 01:49:55 PM | 12.7 | 61
154158 | 07/04/1998 | 02:19:55 PM | 12.7 | 61
154159 | 07/04/1998 | 02:49:55 PM | 12.7 | 59.5
154160 | 07/04/1998 | 03:19:55 PM | 12.7 | 57.9
154161 | 07/04/1998 | 03:49:55 PM | 12.7 | 56.6
154162 | 07/04/1998 | 04:19:55 PM | 12.7 | 55.1
154163 | 07/04/1998 | 04:49:55 PM | 12.7 | 53.3
154164 | 07/04/1998 | 05:19:55 PM | 12.7 | 51.9
154165 | 07/04/1998 | 05:49:55 PM | 12.7 | 50.3
154166 | 07/04/1998 | 06:19:55 PM | 12.7 | 48
154167 | 07/04/1998 | 06:49:55 PM | 12.7 | 45.5
154168 | 07/04/1998 | 07:19:55 PM | 12.7 | 42.6
154169 | 07/04/1998 | 07:49:55 PM | 12.7 | 39.5
154170 | 07/04/1998 | 08:19:55 PM | 12.7 | 37.1
154171 | 07/04/1998 | 08:49:55 PM | 12.7 | 35
154172 | 07/04/1998 | 09:19:55 PM | 12.7 | 33.5
154173 | 07/04/1998 | 09:49:55 PM | 12.7 | 32.8
154174 | 07/04/1998 | 10:19:55 PM | 12.7 | 31.9
154175 | 07/04/1998 | 10:49:55 PM | 12.7 | 30.5
154176 | 07/04/1998 | 11:19:55 PM | 12.7 | 29.9
154177 | 07/04/1998 | 11:49:55 PM | 12.7 | 28.8
154178 | 07/05/1998 | 12:19:55 AM | 12.7 | 28.7
154179 | 07/05/1998 | 12:49:55 AM | 12.7 | 27.3
153552 | 06/21/1998 | 11:25:19 PM | 139.7 | 34.3
154181 | 07/05/1998 | 01:49:55 AM | 12.7 | 26.3
154182 | 07/05/1998 | 02:19:55 AM | 12.7 | 25.7
154183 | 07/05/1998 | 02:49:55 AM | 12.7 | 25.6
154184 | 07/05/1998 | 03:19:55 AM | 12.7 | 24.8
154185 | 07/05/1998 | 03:49:55 AM | 12.7 | 24.2
154186 | 07/05/1998 | 04:19:55 AM | 12.7 | 24.1
154187 | 07/05/1998 | 04:49:55 AM | 12.7 | 23.8
154188 | 07/05/1998 | 05:19:55 AM | 12.7 | 23
154189 | 07/05/1998 | 05:49:55 AM | 12.7 | 22.7
154190 | 07/05/1998 | 06:19:55 AM | 12.7 | 23
154191 | 07/05/1998 | 06:49:55 AM | 12.7 | 24.3
154192 | 07/05/1998 | 07:19:55 AM | 12.7 | 27
154193 | 07/05/1998 | 07:49:55 AM | 12.7 | 29.5
154194 | 07/05/1998 | 08:19:55 AM | 12.7 | 32.7
154195 | 07/05/1998 | 08:49:55 AM | 12.7 | 36.3
154196 | 07/05/1998 | 09:19:55 AM | 12.7 | 39.5
154197 | 07/05/1998 | 09:49:55 AM | 12.7 | 42.6
154198 | 07/05/1998 | 10:19:55 AM | 12.7 | 45.7
154199 | 07/05/1998 | 10:49:55 AM | 12.7 | 48.7
154200 | 07/05/1998 | 11:19:55 AM | 12.7 | 51.8
154201 | 07/05/1998 | 11:49:55 AM | 12.7 | 53.9
154202 | 07/05/1998 | 12:19:55 PM | 12.7 | 56.4
154203 | 07/05/1998 | 12:49:55 PM | 12.7 | 57.9
154204 | 07/05/1998 | 01:19:55 PM | 12.7 | 59.4
154205 | 07/05/1998 | 01:49:55 PM | 12.7 | 58.8
154206 | 07/05/1998 | 02:19:55 PM | 12.7 | 59.5
154207 | 07/05/1998 | 02:49:55 PM | 12.7 | 61
154208 | 07/05/1998 | 03:19:55 PM | 12.7 | 61.2
154209 | 07/05/1998 | 03:49:55 PM | 12.7 | 57.5
154210 | 07/05/1998 | 04:19:55 PM | 12.7 | 56.4
154211 | 07/05/1998 | 04:49:55 PM | 12.7 | 56.4
154212 | 07/05/1998 | 05:19:55 PM | 12.7 | 54.8
154213 | 07/05/1998 | 05:49:55 PM | 12.7 | 50.3
154214 | 07/05/1998 | 06:19:55 PM | 12.7 | 48.7
154215 | 07/05/1998 | 06:49:55 PM | 12.7 | 45.5
154216 | 07/05/1998 | 07:19:55 PM | 12.7 | 42.6
154217 | 07/05/1998 | 07:49:55 PM | 12.7 | 41.1
154218 | 07/05/1998 | 08:19:55 PM | 12.7 | 38
154219 | 07/05/1998 | 08:49:55 PM | 12.7 | 36.5
154220 | 07/05/1998 | 09:19:55 PM | 12.7 | 34.9
154221 | 07/05/1998 | 09:49:55 PM | 12.7 | 33.9
154222 | 07/05/1998 | 10:19:55 PM | 12.7 | 33.4
154223 | 07/05/1998 | 10:49:55 PM | 12.7 | 32.2
154224 | 07/05/1998 | 11:19:55 PM | 12.7 | 31.8
154225 | 07/05/1998 | 11:49:55 PM | 12.7 | 30.5
154226 | 07/06/1998 | 12:19:55 AM | 12.7 | 30.3
154227 | 07/06/1998 | 12:49:55 AM | 12.7 | 29.9
154228 | 07/06/1998 | 01:19:55 AM | 12.7 | 28.9
154229 | 07/06/1998 | 01:49:55 AM | 12.7 | 28.8
154230 | 07/06/1998 | 02:19:55 AM | 12.7 | 28.1
154231 | 07/06/1998 | 02:49:55 AM | 12.7 | 27.4
154232 | 07/06/1998 | 03:19:55 AM | 12.7 | 27.3
154233 | 07/06/1998 | 03:49:55 AM | 12.7 | 27.2
154234 | 07/06/1998 | 04:19:55 AM | 12.7 | 26.5
154235 | 07/06/1998 | 04:49:55 AM | 12.7 | 25.7
154236 | 07/06/1998 | 05:19:55 AM | 12.7 | 25.7
154237 | 07/06/1998 | 05:49:55 AM | 12.7 | 25.5
154238 | 07/06/1998 | 06:19:55 AM | 12.7 | 25.7
154239 | 07/06/1998 | 06:49:55 AM | 12.7 | 27.2
154240 | 07/06/1998 | 07:19:55 AM | 12.7 | 28.8
154241 | 07/06/1998 | 07:49:55 AM | 12.7 | 31.4
154242 | 07/06/1998 | 08:19:55 AM | 12.7 | 34.8
154243 | 07/06/1998 | 08:49:55 AM | 12.7 | 37.9
154244 | 07/06/1998 | 09:19:55 AM | 12.7 | 41.1
154245 | 07/06/1998 | 09:49:55 AM | 12.7 | 44.1
154246 | 07/06/1998 | 10:19:55 AM | 12.7 | 47.2
155110 | 07/24/1998 | 09:17:02 AM | 12.7 | 39.5
155111 | 07/24/1998 | 09:47:02 AM | 12.7 | 42.6
155112 | 07/24/1998 | 10:17:02 AM | 12.7 | 46.1
155113 | 07/24/1998 | 10:47:02 AM | 12.7 | 48.7
155114 | 07/24/1998 | 11:17:02 AM | 12.7 | 51.8
155115 | 07/24/1998 | 11:47:02 AM | 12.7 | 54.8
155116 | 07/24/1998 | 12:17:02 PM | 12.7 | 57.9
155117 | 07/24/1998 | 12:47:02 PM | 12.7 | 56.4
155118 | 07/24/1998 | 01:17:02 PM | 12.7 | 57.1
155119 | 07/24/1998 | 01:47:02 PM | 12.7 | 60.3
155120 | 07/24/1998 | 02:17:02 PM | 12.7 | 57.9
155121 | 07/24/1998 | 02:47:02 PM | 12.7 | 49
155122 | 07/24/1998 | 03:17:02 PM | 12.7 | 38.7
155123 | 07/24/1998 | 03:47:02 PM | 12.7 | 33.8
155124 | 07/24/1998 | 04:17:02 PM | 12.7 | 33.4
155125 | 07/24/1998 | 04:47:02 PM | 12.7 | 33.5
155126 | 07/24/1998 | 05:17:02 PM | 12.7 | 33.5
155127 | 07/24/1998 | 05:47:02 PM | 12.7 | 30.4
155128 | 07/24/1998 | 06:17:02 PM | 12.7 | 28.8
155129 | 07/24/1998 | 06:47:02 PM | 12.7 | 29.5
155130 | 07/24/1998 | 07:17:02 PM | 12.7 | 29.9
154269 | 07/06/1998 | 09:49:55 PM | 12.7 | 32.3
156392 | 07/20/1998 | 01:14:52 AM | 38.1 | 34.2
156393 | 07/20/1998 | 01:44:52 AM | 38.1 | 33.4
156394 | 07/20/1998 | 02:14:52 AM | 38.1 | 33.3
156395 | 07/20/1998 | 02:44:52 AM | 38.1 | 32.9
156396 | 07/20/1998 | 03:14:52 AM | 38.1 | 32.1
156397 | 07/20/1998 | 03:44:52 AM | 38.1 | 31.8
156398 | 07/20/1998 | 04:14:52 AM | 38.1 | 31.1
156399 | 07/20/1998 | 04:44:52 AM | 38.1 | 30.3
156400 | 07/20/1998 | 05:14:52 AM | 38.1 | 30.2
156401 | 07/20/1998 | 05:44:52 AM | 38.1 | 29.7
156402 | 07/20/1998 | 06:14:52 AM | 38.1 | 29
156403 | 07/20/1998 | 06:44:52 AM | 38.1 | 29.3
156404 | 07/20/1998 | 07:14:52 AM | 38.1 | 30.2
156405 | 07/20/1998 | 07:44:52 AM | 38.1 | 31.7
156406 | 07/20/1998 | 08:14:52 AM | 38.1 | 33.3
156407 | 07/20/1998 | 08:44:52 AM | 38.1 | 35.6
156408 | 07/20/1998 | 09:14:52 AM | 38.1 | 37.9
156409 | 07/20/1998 | 09:44:52 AM | 38.1 | 40.9
156410 | 07/20/1998 | 09:47:02 AM | 38.1 | 41
156411 | 07/20/1998 | 10:17:02 AM | 38.1 | 43.8
156412 | 07/20/1998 | 10:47:02 AM | 38.1 | 45.6
156413 | 07/20/1998 | 11:17:02 AM | 38.1 | 48.4
156414 | 07/20/1998 | 11:47:02 AM | 38.1 | 50.2
156415 | 07/20/1998 | 12:17:02 PM | 38.1 | 51.9
156416 | 07/20/1998 | 12:47:02 PM | 38.1 | 53.7
156417 | 07/20/1998 | 01:17:02 PM | 38.1 | 55
156418 | 07/20/1998 | 01:47:02 PM | 38.1 | 56.3
156419 | 07/20/1998 | 02:17:02 PM | 38.1 | 56.6
156420 | 07/20/1998 | 02:47:02 PM | 38.1 | 57.1
156421 | 07/20/1998 | 03:17:02 PM | 38.1 | 57.4
156422 | 07/20/1998 | 03:47:02 PM | 38.1 | 57.5
156423 | 07/20/1998 | 04:17:02 PM | 38.1 | 57.2
156424 | 07/20/1998 | 04:47:02 PM | 38.1 | 56.3
156425 | 07/20/1998 | 05:17:02 PM | 38.1 | 55.4
156426 | 07/20/1998 | 05:47:02 PM | 38.1 | 54.2
156427 | 07/20/1998 | 06:17:02 PM | 38.1 | 52.1
156428 | 07/20/1998 | 06:47:02 PM | 38.1 | 50.2
156429 | 07/20/1998 | 07:17:02 PM | 38.1 | 48.6
156430 | 07/20/1998 | 07:47:02 PM | 38.1 | 46.5
156431 | 07/20/1998 | 08:17:02 PM | 38.1 | 44.2
156432 | 07/20/1998 | 08:47:02 PM | 38.1 | 42.5
156433 | 07/20/1998 | 09:17:02 PM | 38.1 | 41.2
156434 | 07/20/1998 | 09:47:02 PM | 38.1 | 40
156435 | 07/20/1998 | 10:17:02 PM | 38.1 | 39.4
156436 | 07/20/1998 | 10:47:02 PM | 38.1 | 37.9
156437 | 07/20/1998 | 11:17:02 PM | 38.1 | 37.4
156438 | 07/20/1998 | 11:47:02 PM | 38.1 | 36.4
156439 | 07/21/1998 | 12:17:02 AM | 38.1 | 35.9
156440 | 07/21/1998 | 12:47:02 AM | 38.1 | 34.9
156441 | 07/21/1998 | 01:17:02 AM | 38.1 | 34.8
156442 | 07/21/1998 | 01:47:02 AM | 38.1 | 33.9
156443 | 07/21/1998 | 02:17:02 AM | 38.1 | 33.3
156444 | 07/21/1998 | 02:47:02 AM | 38.1 | 33.1
156445 | 07/21/1998 | 03:17:02 AM | 38.1 | 32.2
156446 | 07/21/1998 | 03:47:02 AM | 38.1 | 31.8
156447 | 07/21/1998 | 04:17:02 AM | 38.1 | 31.7
156448 | 07/21/1998 | 04:47:02 AM | 38.1 | 31.1
156449 | 07/21/1998 | 05:17:02 AM | 38.1 | 30.3
156450 | 07/21/1998 | 05:47:02 AM | 38.1 | 30.2
156451 | 07/21/1998 | 06:17:02 AM | 38.1 | 30
156452 | 07/21/1998 | 06:47:02 AM | 38.1 | 30.2
156453 | 07/21/1998 | 07:17:02 AM | 38.1 | 30.9
156454 | 07/21/1998 | 07:47:02 AM | 38.1 | 32
156455 | 07/21/1998 | 08:17:02 AM | 38.1 | 33.4
156456 | 07/21/1998 | 08:47:02 AM | 38.1 | 36.1
156457 | 07/21/1998 | 09:17:02 AM | 38.1 | 38
156458 | 07/21/1998 | 09:47:02 AM | 38.1 | 40.9
156459 | 07/21/1998 | 10:17:02 AM | 38.1 | 42.9
156460 | 07/21/1998 | 10:47:02 AM | 38.1 | 45.6
156461 | 07/21/1998 | 11:17:02 AM | 38.1 | 48.4
156462 | 07/21/1998 | 11:47:02 AM | 38.1 | 50.2
156463 | 07/21/1998 | 12:17:02 PM | 38.1 | 52.2
156464 | 07/21/1998 | 12:47:02 PM | 38.1 | 54.7
156465 | 07/21/1998 | 01:17:02 PM | 38.1 | 56.3
156466 | 07/21/1998 | 01:47:02 PM | 38.1 | 54.7
156467 | 07/21/1998 | 02:17:02 PM | 38.1 | 54.8
156468 | 07/21/1998 | 02:47:02 PM | 38.1 | 57.1
156469 | 07/21/1998 | 03:17:02 PM | 38.1 | 57.9
156470 | 07/21/1998 | 03:47:02 PM | 38.1 | 57.2
156471 | 07/21/1998 | 04:17:02 PM | 38.1 | 54.7
156472 | 07/21/1998 | 04:47:02 PM | 38.1 | 54.7
156473 | 07/21/1998 | 05:17:02 PM | 38.1 | 53.2
156474 | 07/21/1998 | 05:47:02 PM | 38.1 | 51.1
156475 | 07/21/1998 | 06:17:02 PM | 38.1 | 49.6
156476 | 07/21/1998 | 06:47:02 PM | 38.1 | 47.5
156477 | 07/21/1998 | 07:17:02 PM | 38.1 | 46.2
156478 | 07/21/1998 | 07:47:02 PM | 38.1 | 45
156479 | 07/21/1998 | 08:17:02 PM | 38.1 | 43.3
156480 | 07/21/1998 | 08:47:02 PM | 38.1 | 42.1
156481 | 07/21/1998 | 09:17:02 PM | 38.1 | 41
156482 | 07/21/1998 | 09:47:02 PM | 38.1 | 40.3
156483 | 07/21/1998 | 10:17:02 PM | 38.1 | 39.4
156484 | 07/21/1998 | 10:47:02 PM | 38.1 | 39.2
156485 | 07/21/1998 | 11:17:02 PM | 38.1 | 38
156486 | 07/21/1998 | 11:47:02 PM | 38.1 | 37.9
156487 | 07/22/1998 | 12:17:02 AM | 38.1 | 37.5
156488 | 07/22/1998 | 12:47:02 AM | 38.1 | 36.4
156489 | 07/22/1998 | 01:17:02 AM | 38.1 | 36.4
156490 | 07/22/1998 | 01:47:02 AM | 38.1 | 36.2
156491 | 07/22/1998 | 02:17:02 AM | 38.1 | 35.4
156492 | 07/22/1998 | 02:47:02 AM | 38.1 | 34.8
156493 | 07/22/1998 | 03:17:02 AM | 38.1 | 34.8
156494 | 07/22/1998 | 03:47:02 AM | 38.1 | 34.6
156495 | 07/22/1998 | 04:17:02 AM | 38.1 | 33.9
156496 | 07/22/1998 | 04:47:02 AM | 38.1 | 33.3
156497 | 07/22/1998 | 05:17:02 AM | 38.1 | 32.9
156498 | 07/22/1998 | 05:47:02 AM | 38.1 | 31.8
156499 | 07/22/1998 | 06:17:02 AM | 38.1 | 31.8
156500 | 07/22/1998 | 06:47:02 AM | 38.1 | 31.8
156501 | 07/22/1998 | 07:17:02 AM | 38.1 | 31.8
156502 | 07/22/1998 | 07:47:02 AM | 38.1 | 31.8
156503 | 07/22/1998 | 08:17:02 AM | 38.1 | 33
156504 | 07/22/1998 | 08:47:02 AM | 38.1 | 34.8
156505 | 07/22/1998 | 09:17:02 AM | 38.1 | 36.8
156506 | 07/22/1998 | 09:47:02 AM | 38.1 | 37.9
156507 | 07/22/1998 | 10:17:02 AM | 38.1 | 38.2
156508 | 07/22/1998 | 10:47:02 AM | 38.1 | 38.8
156509 | 07/22/1998 | 11:17:02 AM | 38.1 | 39.4
156510 | 07/22/1998 | 11:47:02 AM | 38.1 | 42.5
156511 | 07/22/1998 | 12:17:02 PM | 38.1 | 44.8
156512 | 07/22/1998 | 12:47:02 PM | 38.1 | 45.5
156513 | 07/22/1998 | 01:17:02 PM | 38.1 | 46.6
156514 | 07/22/1998 | 01:47:02 PM | 38.1 | 46.8
156515 | 07/22/1998 | 02:17:02 PM | 38.1 | 45.6
156516 | 07/22/1998 | 02:47:02 PM | 38.1 | 45.4
156517 | 07/22/1998 | 03:17:02 PM | 38.1 | 44.2
156518 | 07/22/1998 | 03:47:02 PM | 38.1 | 42.5
156519 | 07/22/1998 | 04:17:02 PM | 38.1 | 42.5
156520 | 07/22/1998 | 04:47:02 PM | 38.1 | 44
156521 | 07/22/1998 | 05:17:02 PM | 38.1 | 45.6
156522 | 07/22/1998 | 05:47:02 PM | 38.1 | 45.3
156523 | 07/22/1998 | 06:17:02 PM | 38.1 | 42.6
156524 | 07/22/1998 | 06:47:02 PM | 38.1 | 41
156525 | 07/22/1998 | 07:17:02 PM | 38.1 | 39.5
156526 | 07/22/1998 | 07:47:02 PM | 38.1 | 39
156527 | 07/22/1998 | 08:17:02 PM | 38.1 | 37.9
156528 | 07/22/1998 | 08:47:02 PM | 38.1 | 37
156529 | 07/22/1998 | 09:17:02 PM | 38.1 | 36
156530 | 07/22/1998 | 09:47:02 PM | 38.1 | 34.8
156531 | 07/22/1998 | 10:17:02 PM | 38.1 | 34.8
157601 | 07/14/1998 | 04:14:52 AM | 88.9 | 28.3
157602 | 07/14/1998 | 04:44:52 AM | 88.9 | 27.5
157603 | 07/14/1998 | 05:14:52 AM | 88.9 | 27.4
157604 | 07/14/1998 | 05:44:52 AM | 88.9 | 26.8
157605 | 07/14/1998 | 06:14:52 AM | 88.9 | 26
157606 | 07/14/1998 | 06:44:52 AM | 88.9 | 25.9
157607 | 07/14/1998 | 07:14:52 AM | 88.9 | 26.2
157608 | 07/14/1998 | 07:44:52 AM | 88.9 | 27.5
157609 | 07/14/1998 | 08:14:52 AM | 88.9 | 29
157610 | 07/14/1998 | 08:44:52 AM | 88.9 | 30.5
157611 | 07/14/1998 | 09:14:52 AM | 88.9 | 32.1
157612 | 07/14/1998 | 09:44:52 AM | 88.9 | 34.3
157613 | 07/14/1998 | 10:14:52 AM | 88.9 | 36.7
157614 | 07/14/1998 | 10:44:52 AM | 88.9 | 38.5
157615 | 07/14/1998 | 11:14:52 AM | 88.9 | 41.2
157616 | 07/14/1998 | 11:44:52 AM | 88.9 | 42.8
157617 | 07/14/1998 | 12:14:52 PM | 88.9 | 44.7
157618 | 07/14/1998 | 12:44:52 PM | 88.9 | 46.5
157619 | 07/14/1998 | 01:14:52 PM | 88.9 | 48
157620 | 07/14/1998 | 01:44:52 PM | 88.9 | 49.2
157621 | 07/14/1998 | 02:14:52 PM | 88.9 | 50.4
157622 | 07/14/1998 | 02:44:52 PM | 88.9 | 50.5
157623 | 07/14/1998 | 03:14:52 PM | 88.9 | 51
157624 | 07/14/1998 | 03:44:52 PM | 88.9 | 51.4
157625 | 07/14/1998 | 04:14:52 PM | 88.9 | 51.1
157626 | 07/14/1998 | 04:44:52 PM | 88.9 | 50.5
157627 | 07/14/1998 | 05:14:52 PM | 88.9 | 50.4
157628 | 07/14/1998 | 05:44:52 PM | 88.9 | 49.1
112395 | 01/09/1998 | 01:17:55 PM | 38.1 | 8.8
112396 | 01/09/1998 | 01:47:55 PM | 38.1 | 9.2
112397 | 01/09/1998 | 02:17:55 PM | 38.1 | 9.7
112398 | 01/09/1998 | 02:47:55 PM | 38.1 | 9.3
112399 | 01/09/1998 | 03:17:55 PM | 38.1 | 9.7
112400 | 01/09/1998 | 03:47:55 PM | 38.1 | 8.8
112401 | 01/09/1998 | 04:17:55 PM | 38.1 | 8.8
112402 | 01/09/1998 | 04:47:55 PM | 38.1 | 8
112403 | 01/09/1998 | 05:17:55 PM | 38.1 | 7.3
112404 | 01/09/1998 | 05:47:55 PM | 38.1 | 7
112405 | 01/09/1998 | 06:17:55 PM | 38.1 | 6.4
112406 | 01/09/1998 | 06:47:55 PM | 38.1 | 5.8
112407 | 01/09/1998 | 07:17:55 PM | 38.1 | 5.7
112408 | 01/09/1998 | 07:47:55 PM | 38.1 | 5.9
112409 | 01/09/1998 | 08:17:55 PM | 38.1 | 5.7
112410 | 01/09/1998 | 08:47:55 PM | 38.1 | 5.7
112411 | 01/09/1998 | 09:17:55 PM | 38.1 | 5.7
112412 | 01/09/1998 | 09:47:55 PM | 38.1 | 5.7
112413 | 01/09/1998 | 10:17:55 PM | 38.1 | 5.7
112414 | 01/09/1998 | 10:47:55 PM | 38.1 | 5.3
112415 | 01/09/1998 | 11:17:55 PM | 38.1 | 4.6
156729 | 07/27/1998 | 01:17:02 AM | 38.1 | 29.3
157652 | 07/15/1998 | 05:44:52 AM | 88.9 | 27.4
112418 | 01/10/1998 | 12:47:55 AM | 38.1 | 4.2
112419 | 01/10/1998 | 01:17:55 AM | 38.1 | 4.2
112420 | 01/10/1998 | 01:47:55 AM | 38.1 | 4.2
112421 | 01/10/1998 | 02:17:55 AM | 38.1 | 4.2
112422 | 01/10/1998 | 02:47:55 AM | 38.1 | 4.1
112423 | 01/10/1998 | 03:17:55 AM | 38.1 | 4.1
112424 | 01/10/1998 | 03:47:55 AM | 38.1 | 3.8
112425 | 01/10/1998 | 04:17:55 AM | 38.1 | 3
112426 | 01/10/1998 | 04:47:55 AM | 38.1 | 2.7
112427 | 01/10/1998 | 05:17:55 AM | 38.1 | 2.6
112428 | 01/10/1998 | 05:47:55 AM | 38.1 | 2.6
112429 | 01/10/1998 | 06:17:55 AM | 38.1 | 2.3
112430 | 01/10/1998 | 06:47:55 AM | 38.1 | 2.4
112431 | 01/10/1998 | 07:17:55 AM | 38.1 | 2.6
112432 | 01/10/1998 | 07:33:15 AM | 38.1 | 2.3
112433 | 01/10/1998 | 08:03:15 AM | 38.1 | 2.7
112434 | 01/10/1998 | 08:33:15 AM | 38.1 | 3.8
112435 | 01/10/1998 | 09:03:15 AM | 38.1 | 4.2
112436 | 01/10/1998 | 09:33:15 AM | 38.1 | 4.6
112437 | 01/10/1998 | 10:03:15 AM | 38.1 | 5.9
112438 | 01/10/1998 | 10:33:15 AM | 38.1 | 8.8
112439 | 01/10/1998 | 11:03:15 AM | 38.1 | 10.5
112440 | 01/10/1998 | 11:33:15 AM | 38.1 | 13.4
112441 | 01/10/1998 | 12:03:15 PM | 38.1 | 14.6
112442 | 01/10/1998 | 12:33:15 PM | 38.1 | 16.4
112443 | 01/10/1998 | 01:03:15 PM | 38.1 | 18
112444 | 01/10/1998 | 01:33:15 PM | 38.1 | 17.4
112445 | 01/10/1998 | 02:03:15 PM | 38.1 | 16.4
112446 | 01/10/1998 | 02:33:15 PM | 38.1 | 15
112447 | 01/10/1998 | 03:03:15 PM | 38.1 | 14.5
112448 | 01/10/1998 | 03:33:15 PM | 38.1 | 13.4
112449 | 01/10/1998 | 04:03:15 PM | 38.1 | 12.9
112450 | 01/10/1998 | 04:33:15 PM | 38.1 | 12.2
112451 | 01/10/1998 | 05:03:15 PM | 38.1 | 11.9
112452 | 01/10/1998 | 05:33:15 PM | 38.1 | 11
112453 | 01/10/1998 | 06:03:15 PM | 38.1 | 10.3
112454 | 01/10/1998 | 06:33:15 PM | 38.1 | 9.8
112455 | 01/10/1998 | 07:03:15 PM | 38.1 | 8.9
112456 | 01/10/1998 | 07:33:15 PM | 38.1 | 8.8
112457 | 01/10/1998 | 08:03:15 PM | 38.1 | 7.8
112458 | 01/10/1998 | 08:33:15 PM | 38.1 | 7.3
112459 | 01/10/1998 | 09:03:15 PM | 38.1 | 7.3
112460 | 01/10/1998 | 09:33:15 PM | 38.1 | 6.8
112461 | 01/10/1998 | 10:03:15 PM | 38.1 | 5.8
112462 | 01/10/1998 | 10:33:15 PM | 38.1 | 5.7
112463 | 01/10/1998 | 11:03:15 PM | 38.1 | 5.3
112464 | 01/10/1998 | 11:33:15 PM | 38.1 | 4.4
112465 | 01/11/1998 | 12:03:15 AM | 38.1 | 4.2
112466 | 01/11/1998 | 12:33:15 AM | 38.1 | 4.2
112467 | 01/11/1998 | 01:03:15 AM | 38.1 | 4.2
112468 | 01/11/1998 | 01:33:15 AM | 38.1 | 3.8
112469 | 01/11/1998 | 02:03:15 AM | 38.1 | 3.8
112470 | 01/11/1998 | 02:33:15 AM | 38.1 | 4.1
112471 | 01/11/1998 | 03:03:15 AM | 38.1 | 4.2
112472 | 01/11/1998 | 03:33:15 AM | 38.1 | 4.2
112473 | 01/11/1998 | 04:03:15 AM | 38.1 | 4.2
112474 | 01/11/1998 | 04:33:15 AM | 38.1 | 4.1
112475 | 01/11/1998 | 05:03:15 AM | 38.1 | 4
112476 | 01/11/1998 | 05:33:15 AM | 38.1 | 3.8
112477 | 01/11/1998 | 06:03:15 AM | 38.1 | 4
112478 | 01/11/1998 | 06:33:15 AM | 38.1 | 4.1
112479 | 01/11/1998 | 07:03:15 AM | 38.1 | 4.2
112480 | 01/11/1998 | 07:28:41 AM | 38.1 | 4.2
112481 | 01/11/1998 | 07:58:41 AM | 38.1 | 4.2
112482 | 01/11/1998 | 08:28:41 AM | 38.1 | 4.6
112483 | 01/11/1998 | 08:58:41 AM | 38.1 | 5.7
112484 | 01/11/1998 | 09:28:41 AM | 38.1 | 6.1
112485 | 01/11/1998 | 09:58:41 AM | 38.1 | 7.2
112486 | 01/11/1998 | 10:28:41 AM | 38.1 | 7.5
112487 | 01/11/1998 | 10:58:41 AM | 38.1 | 8.7
112488 | 01/11/1998 | 11:28:41 AM | 38.1 | 9.5
112489 | 01/11/1998 | 11:58:41 AM | 38.1 | 10.3
112490 | 01/11/1998 | 12:28:41 PM | 38.1 | 12.9
112491 | 01/11/1998 | 12:58:41 PM | 38.1 | 13.9
112492 | 01/11/1998 | 01:28:41 PM | 38.1 | 14.9
112493 | 01/11/1998 | 01:58:41 PM | 38.1 | 13.7
112494 | 01/11/1998 | 02:28:41 PM | 38.1 | 13.4
112495 | 01/11/1998 | 02:58:41 PM | 38.1 | 12.5
112496 | 01/11/1998 | 03:28:41 PM | 38.1 | 12
112497 | 01/11/1998 | 03:58:41 PM | 38.1 | 11.9
112498 | 01/11/1998 | 04:28:41 PM | 38.1 | 11.9
112499 | 01/11/1998 | 04:58:41 PM | 38.1 | 11.6
112500 | 01/11/1998 | 05:28:41 PM | 38.1 | 10.3
112501 | 01/11/1998 | 05:58:41 PM | 38.1 | 10.3
112502 | 01/11/1998 | 06:28:41 PM | 38.1 | 10.3
112503 | 01/11/1998 | 06:58:41 PM | 38.1 | 10
112504 | 01/11/1998 | 07:28:41 PM | 38.1 | 9.9
112505 | 01/11/1998 | 07:58:41 PM | 38.1 | 9.7
112506 | 01/11/1998 | 08:28:41 PM | 38.1 | 9.3
112507 | 01/11/1998 | 08:58:41 PM | 38.1 | 9.3
112508 | 01/11/1998 | 09:28:41 PM | 38.1 | 9.1
112509 | 01/11/1998 | 09:58:41 PM | 38.1 | 9
112510 | 01/11/1998 | 10:28:41 PM | 38.1 | 8.8
112511 | 01/11/1998 | 10:58:41 PM | 38.1 | 8.8
112512 | 01/11/1998 | 11:28:41 PM | 38.1 | 8.8
112513 | 01/11/1998 | 11:58:41 PM | 38.1 | 8.8
112514 | 01/12/1998 | 12:28:41 AM | 38.1 | 8.8
112515 | 01/12/1998 | 12:58:41 AM | 38.1 | 8.8
112516 | 01/12/1998 | 01:28:41 AM | 38.1 | 8.8
112517 | 01/12/1998 | 01:58:41 AM | 38.1 | 8.8
112518 | 01/12/1998 | 02:28:41 AM | 38.1 | 8.8
112519 | 01/12/1998 | 02:58:41 AM | 38.1 | 8.6
112520 | 01/12/1998 | 03:28:41 AM | 38.1 | 7.3
112521 | 01/12/1998 | 03:58:41 AM | 38.1 | 7.3
112522 | 01/12/1998 | 04:28:41 AM | 38.1 | 7.2
112523 | 01/12/1998 | 04:58:41 AM | 38.1 | 6.5
112524 | 01/12/1998 | 05:28:41 AM | 38.1 | 5.8
112525 | 01/12/1998 | 05:58:41 AM | 38.1 | 5.7
112526 | 01/12/1998 | 06:28:41 AM | 38.1 | 5.7
112527 | 01/12/1998 | 06:58:41 AM | 38.1 | 5.6
112528 | 01/12/1998 | 07:28:41 AM | 38.1 | 5.7
112529 | 01/12/1998 | 07:58:41 AM | 38.1 | 5.3
112530 | 01/12/1998 | 08:28:41 AM | 38.1 | 5.3
112531 | 01/12/1998 | 08:31:51 AM | 38.1 | 5.2
112532 | 01/12/1998 | 09:01:51 AM | 38.1 | 6
112533 | 01/12/1998 | 09:31:51 AM | 38.1 | 7.3
112534 | 01/12/1998 | 10:01:51 AM | 38.1 | 7.7
112535 | 01/12/1998 | 10:31:51 AM | 38.1 | 8.8
112536 | 01/12/1998 | 11:01:51 AM | 38.1 | 8.8
112537 | 01/12/1998 | 11:31:51 AM | 38.1 | 8.8
112538 | 01/12/1998 | 12:01:51 PM | 38.1 | 10.2
112539 | 01/12/1998 | 12:31:51 PM | 38.1 | 10.4
106635 | 12/14/1997 | 02:20:37 PM | 88.9 | 7.6
106636 | 12/14/1997 | 02:50:37 PM | 88.9 | 8.5
106637 | 12/14/1997 | 03:20:37 PM | 88.9 | 9.4
106638 | 12/14/1997 | 03:50:37 PM | 88.9 | 10.3
106639 | 12/14/1997 | 04:20:37 PM | 88.9 | 9.8
106640 | 12/14/1997 | 04:50:37 PM | 88.9 | 9.2
106641 | 12/14/1997 | 05:20:37 PM | 88.9 | 9.1
106642 | 12/14/1997 | 05:50:37 PM | 88.9 | 9
106643 | 12/14/1997 | 06:20:37 PM | 88.9 | 8.5
106644 | 12/14/1997 | 06:50:37 PM | 88.9 | 7.8
106645 | 12/14/1997 | 07:20:37 PM | 88.9 | 7.6
106646 | 12/14/1997 | 07:50:37 PM | 88.9 | 7.4
106647 | 12/14/1997 | 08:20:37 PM | 88.9 | 7.2
106648 | 12/14/1997 | 08:50:37 PM | 88.9 | 6.8
106649 | 12/14/1997 | 09:20:37 PM | 88.9 | 6.1
106650 | 12/14/1997 | 09:50:37 PM | 88.9 | 6
106651 | 12/14/1997 | 10:20:37 PM | 88.9 | 6
106652 | 12/14/1997 | 10:50:37 PM | 88.9 | 5.1
106653 | 12/14/1997 | 11:20:37 PM | 88.9 | 4.8
106654 | 12/14/1997 | 11:50:37 PM | 88.9 | 4.6
106655 | 12/15/1997 | 12:20:37 AM | 88.9 | 4.5
106656 | 12/15/1997 | 12:50:37 AM | 88.9 | 4.5
106657 | 12/15/1997 | 01:20:37 AM | 88.9 | 4.1
106658 | 12/15/1997 | 01:50:37 AM | 88.9 | 3.2
106659 | 12/15/1997 | 02:20:37 AM | 88.9 | 3
106660 | 12/15/1997 | 02:50:37 AM | 88.9 | 2.9
106661 | 12/15/1997 | 03:20:37 AM | 88.9 | 2.8
106662 | 12/15/1997 | 03:50:37 AM | 88.9 | 2.7
106663 | 12/15/1997 | 04:20:37 AM | 88.9 | 2.4
106664 | 12/15/1997 | 04:50:37 AM | 88.9 | 1.8
106665 | 12/15/1997 | 05:20:37 AM | 88.9 | 1.6
106666 | 12/15/1997 | 05:50:37 AM | 88.9 | 1.5
106667 | 12/15/1997 | 06:20:37 AM | 88.9 | 1.4
106668 | 12/15/1997 | 06:50:37 AM | 88.9 | 1.4
106669 | 12/15/1997 | 07:20:37 AM | 88.9 | 1.4
106670 | 12/15/1997 | 07:50:37 AM | 88.9 | 1.4
106671 | 12/15/1997 | 08:20:37 AM | 88.9 | 1.4
106672 | 12/15/1997 | 08:50:37 AM | 88.9 | 1.7
106673 | 12/15/1997 | 09:20:37 AM | 88.9 | 2.8
106674 | 12/15/1997 | 09:50:37 AM | 88.9 | 3
106675 | 12/15/1997 | 10:20:37 AM | 88.9 | 4.4
106676 | 12/15/1997 | 10:50:37 AM | 88.9 | 5.2
106677 | 12/15/1997 | 11:20:37 AM | 88.9 | 7.5
106678 | 12/15/1997 | 11:22:05 AM | 88.9 | 7.6
106679 | 12/15/1997 | 11:52:05 AM | 88.9 | 9.1
106680 | 12/15/1997 | 12:22:05 PM | 88.9 | 10.6
152566 | 06/01/1998 | 11:39:34 AM | 139.7 | 26.1
152567 | 06/01/1998 | 12:09:34 PM | 139.7 | 27
152568 | 06/01/1998 | 12:39:34 PM | 139.7 | 28.5
152569 | 06/01/1998 | 01:09:34 PM | 139.7 | 29.5
152570 | 06/01/1998 | 01:39:34 PM | 139.7 | 30.2
152571 | 06/01/1998 | 02:09:34 PM | 139.7 | 31.6
152572 | 06/01/1998 | 02:39:34 PM | 139.7 | 32.5
152573 | 06/01/1998 | 03:09:34 PM | 139.7 | 33.1
152574 | 06/01/1998 | 03:39:34 PM | 139.7 | 34.5
152575 | 06/01/1998 | 04:09:34 PM | 139.7 | 34.7
152576 | 06/01/1998 | 04:39:34 PM | 139.7 | 35.6
152577 | 06/01/1998 | 05:09:34 PM | 139.7 | 36.2
152578 | 06/01/1998 | 05:39:34 PM | 139.7 | 36.2
152579 | 06/01/1998 | 06:09:34 PM | 139.7 | 35.9
152580 | 06/01/1998 | 06:39:34 PM | 139.7 | 34.9
152581 | 06/01/1998 | 07:09:34 PM | 139.7 | 34.7
152582 | 06/01/1998 | 07:39:34 PM | 139.7 | 34.1
152583 | 06/01/1998 | 08:09:34 PM | 139.7 | 33.1
152584 | 06/01/1998 | 08:39:34 PM | 139.7 | 32.7
152585 | 06/01/1998 | 09:09:34 PM | 139.7 | 31.6
152586 | 06/01/1998 | 09:39:34 PM | 139.7 | 31.6
112542 | 01/12/1998 | 02:01:51 PM | 38.1 | 13.4
106704 | 12/16/1997 | 12:22:05 AM | 88.9 | 3.7
150942 | 06/27/1998 | 05:20:35 PM | 88.9 | 48.9
150943 | 06/27/1998 | 05:50:35 PM | 88.9 | 48.3
150944 | 06/27/1998 | 06:20:35 PM | 88.9 | 47.4
150945 | 06/27/1998 | 06:50:35 PM | 88.9 | 45.9
150946 | 06/27/1998 | 07:20:35 PM | 88.9 | 44.8
150947 | 06/27/1998 | 07:50:35 PM | 88.9 | 43.3
150948 | 06/27/1998 | 08:20:35 PM | 88.9 | 41.7
150949 | 06/27/1998 | 08:50:35 PM | 88.9 | 39.9
150950 | 06/27/1998 | 09:20:35 PM | 88.9 | 38.4
150951 | 06/27/1998 | 09:50:35 PM | 88.9 | 37.2
150952 | 06/27/1998 | 10:20:35 PM | 88.9 | 36.4
150953 | 06/27/1998 | 10:50:35 PM | 88.9 | 35.1
150954 | 06/27/1998 | 11:20:35 PM | 88.9 | 33.9
150955 | 06/27/1998 | 11:50:35 PM | 88.9 | 33.4
150956 | 06/28/1998 | 12:20:35 AM | 88.9 | 32.1
150957 | 06/28/1998 | 12:50:35 AM | 88.9 | 31.6
150958 | 06/28/1998 | 01:20:35 AM | 88.9 | 30.5
150959 | 06/28/1998 | 01:50:35 AM | 88.9 | 30.1
150960 | 06/28/1998 | 02:20:35 AM | 88.9 | 29.1
150961 | 06/28/1998 | 02:50:35 AM | 88.9 | 29
150962 | 06/28/1998 | 03:20:35 AM | 88.9 | 27.9
150963 | 06/28/1998 | 03:50:35 AM | 88.9 | 27.5
150964 | 06/28/1998 | 04:20:35 AM | 88.9 | 27.3
150965 | 06/28/1998 | 04:50:35 AM | 88.9 | 26.2
150966 | 06/28/1998 | 05:20:35 AM | 88.9 | 25.9
150967 | 06/28/1998 | 05:50:35 AM | 88.9 | 25.5
150968 | 06/28/1998 | 06:20:35 AM | 88.9 | 24.8
150969 | 06/28/1998 | 06:50:35 AM | 88.9 | 24.7
150970 | 06/28/1998 | 07:20:35 AM | 88.9 | 25.9
150971 | 06/28/1998 | 07:50:35 AM | 88.9 | 26.6
150972 | 06/28/1998 | 08:20:35 AM | 88.9 | 27.7
150973 | 06/28/1998 | 08:50:35 AM | 88.9 | 29.7
150974 | 06/28/1998 | 09:20:35 AM | 88.9 | 32
150975 | 06/28/1998 | 09:50:35 AM | 88.9 | 33.6
150976 | 06/28/1998 | 10:20:35 AM | 88.9 | 35.7
150977 | 06/28/1998 | 10:50:35 AM | 88.9 | 38.2
150978 | 06/28/1998 | 11:20:35 AM | 88.9 | 39.7
150979 | 06/28/1998 | 11:50:35 AM | 88.9 | 41.5
150980 | 06/28/1998 | 12:20:35 PM | 88.9 | 43.5
150981 | 06/28/1998 | 12:50:35 PM | 88.9 | 45
150982 | 06/28/1998 | 01:20:35 PM | 88.9 | 45.9
150983 | 06/28/1998 | 01:50:35 PM | 88.9 | 46.9
150984 | 06/28/1998 | 02:20:35 PM | 88.9 | 47.4
150985 | 06/28/1998 | 02:50:35 PM | 88.9 | 48.2
150986 | 06/28/1998 | 03:20:35 PM | 88.9 | 48.6
150987 | 06/28/1998 | 03:50:35 PM | 88.9 | 48.9
150988 | 06/28/1998 | 04:20:35 PM | 88.9 | 48.8
150989 | 06/28/1998 | 04:50:35 PM | 88.9 | 48.5
150990 | 06/28/1998 | 05:20:35 PM | 88.9 | 47.4
150991 | 06/28/1998 | 05:50:35 PM | 88.9 | 47.2
150992 | 06/28/1998 | 06:20:35 PM | 88.9 | 45.9
150993 | 06/28/1998 | 06:50:35 PM | 88.9 | 44.4
150994 | 06/28/1998 | 07:20:35 PM | 88.9 | 43.1
150995 | 06/28/1998 | 07:50:35 PM | 88.9 | 41.6
150996 | 06/28/1998 | 08:20:35 PM | 88.9 | 40
150997 | 06/28/1998 | 08:50:35 PM | 88.9 | 38.7
150998 | 06/28/1998 | 09:20:35 PM | 88.9 | 37.3
150999 | 06/28/1998 | 09:50:35 PM | 88.9 | 36.3
151000 | 06/28/1998 | 10:20:35 PM | 88.9 | 35.1
151001 | 06/28/1998 | 10:50:35 PM | 88.9 | 33.8
151002 | 06/28/1998 | 11:20:35 PM | 88.9 | 33.3
151003 | 06/28/1998 | 11:50:35 PM | 88.9 | 32.1
151004 | 06/29/1998 | 12:20:35 AM | 88.9 | 31.5
151005 | 06/29/1998 | 12:50:35 AM | 88.9 | 30.6
151006 | 06/29/1998 | 01:20:35 AM | 88.9 | 30.2
151007 | 06/29/1998 | 01:50:35 AM | 88.9 | 29.2
151008 | 06/29/1998 | 02:20:35 AM | 88.9 | 29
151009 | 06/29/1998 | 02:50:35 AM | 88.9 | 28.4
151010 | 06/29/1998 | 03:20:35 AM | 88.9 | 27.5
151011 | 06/29/1998 | 03:50:35 AM | 88.9 | 27.4
151012 | 06/29/1998 | 04:20:35 AM | 88.9 | 26.6
151013 | 06/29/1998 | 04:50:35 AM | 88.9 | 25.9
151014 | 06/29/1998 | 05:20:35 AM | 88.9 | 25.9
151015 | 06/29/1998 | 05:50:35 AM | 88.9 | 25.2
151016 | 06/29/1998 | 06:20:35 AM | 88.9 | 24.7
151017 | 06/29/1998 | 06:50:35 AM | 88.9 | 24.6
151018 | 06/29/1998 | 07:20:35 AM | 88.9 | 25.8
151019 | 06/29/1998 | 07:50:35 AM | 88.9 | 26.3
151020 | 06/29/1998 | 08:20:35 AM | 88.9 | 27.6
151021 | 06/29/1998 | 08:50:35 AM | 88.9 | 29.2
151022 | 06/29/1998 | 09:20:35 AM | 88.9 | 31.5
151023 | 06/29/1998 | 09:50:35 AM | 88.9 | 33.6
151024 | 06/29/1998 | 10:20:35 AM | 88.9 | 35.6
151025 | 06/29/1998 | 10:50:35 AM | 88.9 | 38.2
151026 | 06/29/1998 | 11:20:35 AM | 88.9 | 39.8
151027 | 06/29/1998 | 11:50:35 AM | 88.9 | 42.3
151028 | 06/29/1998 | 12:20:35 PM | 88.9 | 44.3
151029 | 06/29/1998 | 12:50:35 PM | 88.9 | 45.9
151030 | 06/29/1998 | 01:20:35 PM | 88.9 | 47.4
151031 | 06/29/1998 | 01:50:35 PM | 88.9 | 48.9
151032 | 06/29/1998 | 02:20:35 PM | 88.9 | 49.9
151033 | 06/29/1998 | 02:50:35 PM | 88.9 | 50.5
151034 | 06/29/1998 | 03:20:35 PM | 88.9 | 50.9
151035 | 06/29/1998 | 03:50:35 PM | 88.9 | 50.6
151036 | 06/29/1998 | 04:20:35 PM | 88.9 | 50.5
151037 | 06/29/1998 | 04:50:35 PM | 88.9 | 50
151038 | 06/29/1998 | 05:20:35 PM | 88.9 | 48.9
151039 | 06/29/1998 | 05:50:35 PM | 88.9 | 48.5
151040 | 06/29/1998 | 06:20:35 PM | 88.9 | 47.2
151041 | 06/29/1998 | 06:50:35 PM | 88.9 | 45.8
151042 | 06/29/1998 | 07:20:35 PM | 88.9 | 44.3
151043 | 06/29/1998 | 07:50:35 PM | 88.9 | 42.8
151044 | 06/29/1998 | 08:20:35 PM | 88.9 | 41.3
151045 | 06/29/1998 | 08:50:35 PM | 88.9 | 39.7
151046 | 06/29/1998 | 09:20:35 PM | 88.9 | 38.2
151047 | 06/29/1998 | 09:50:35 PM | 88.9 | 36.7
151048 | 06/29/1998 | 10:20:35 PM | 88.9 | 35.4
151049 | 06/29/1998 | 10:50:35 PM | 88.9 | 34.8
151050 | 06/29/1998 | 11:20:35 PM | 88.9 | 33.6
151051 | 06/29/1998 | 11:50:35 PM | 88.9 | 33
151052 | 06/30/1998 | 12:20:35 AM | 88.9 | 32.1
151053 | 06/30/1998 | 12:50:35 AM | 88.9 | 31.3
152512 | 06/30/1998 | 08:50:35 AM | 114.3 | 29
152513 | 06/30/1998 | 09:20:35 AM | 114.3 | 30
152514 | 06/30/1998 | 09:50:35 AM | 114.3 | 30.5
152515 | 06/30/1998 | 10:20:35 AM | 114.3 | 31.7
152516 | 06/30/1998 | 10:50:35 AM | 114.3 | 33
152517 | 06/30/1998 | 11:20:35 AM | 114.3 | 33.8
152518 | 06/30/1998 | 11:50:35 AM | 114.3 | 34.8
152519 | 06/30/1998 | 12:20:35 PM | 114.3 | 36.3
152520 | 06/30/1998 | 12:50:35 PM | 114.3 | 37.7
152521 | 06/30/1998 | 01:20:35 PM | 114.3 | 38.9
152522 | 06/30/1998 | 01:50:35 PM | 114.3 | 39.6
152523 | 06/30/1998 | 02:20:35 PM | 114.3 | 40.9
152524 | 06/30/1998 | 02:50:35 PM | 114.3 | 41.7
152525 | 06/30/1998 | 03:20:35 PM | 114.3 | 42.4
152526 | 06/30/1998 | 03:50:35 PM | 114.3 | 42.9
152527 | 06/30/1998 | 04:20:35 PM | 114.3 | 43.8
152528 | 06/30/1998 | 04:50:35 PM | 114.3 | 43.9
152529 | 06/30/1998 | 05:20:35 PM | 114.3 | 43.9
152530 | 06/30/1998 | 05:50:35 PM | 114.3 | 43.9
152531 | 06/30/1998 | 06:20:35 PM | 114.3 | 43.9
152532 | 06/30/1998 | 06:50:35 PM | 114.3 | 43.2
152533 | 06/30/1998 | 07:20:35 PM | 114.3 | 42.5
152534 | 06/30/1998 | 07:50:35 PM | 114.3 | 42.3
152535 | 06/30/1998 | 08:20:35 PM | 114.3 | 40.9
152536 | 06/30/1998 | 08:50:35 PM | 114.3 | 40.3
152537 | 06/30/1998 | 09:20:35 PM | 114.3 | 39.3
152538 | 06/30/1998 | 09:50:35 PM | 114.3 | 38.1
152539 | 06/30/1998 | 10:20:35 PM | 114.3 | 37.7
152540 | 06/30/1998 | 10:50:35 PM | 114.3 | 36.4
152541 | 06/30/1998 | 11:20:35 PM | 114.3 | 36.1
152542 | 06/30/1998 | 11:50:35 PM | 114.3 | 35
152543 | 06/01/1998 | 12:14:12 AM | 139.7 | 28.4
152544 | 06/01/1998 | 12:44:12 AM | 139.7 | 27.5
152545 | 06/01/1998 | 01:14:12 AM | 139.7 | 27
152546 | 06/01/1998 | 01:44:12 AM | 139.7 | 26.7
152547 | 06/01/1998 | 02:14:12 AM | 139.7 | 25.7
152548 | 06/01/1998 | 02:44:12 AM | 139.7 | 25.5
152549 | 06/01/1998 | 03:14:12 AM | 139.7 | 25.2
152550 | 06/01/1998 | 03:44:12 AM | 139.7 | 24.4
152551 | 06/01/1998 | 04:14:12 AM | 139.7 | 23.9
152552 | 06/01/1998 | 04:44:12 AM | 139.7 | 23.9
152553 | 06/01/1998 | 05:14:12 AM | 139.7 | 23
152554 | 06/01/1998 | 05:44:12 AM | 139.7 | 22.5
152555 | 06/01/1998 | 06:14:12 AM | 139.7 | 22.4
152556 | 06/01/1998 | 06:44:12 AM | 139.7 | 22.3
152557 | 06/01/1998 | 07:14:12 AM | 139.7 | 21.9
152558 | 06/01/1998 | 07:44:12 AM | 139.7 | 21.7
152559 | 06/01/1998 | 08:09:34 AM | 139.7 | 21.9
152560 | 06/01/1998 | 08:39:34 AM | 139.7 | 22
152561 | 06/01/1998 | 09:09:34 AM | 139.7 | 22.4
152562 | 06/01/1998 | 09:39:34 AM | 139.7 | 22.5
152563 | 06/01/1998 | 10:09:34 AM | 139.7 | 23.7
152564 | 06/01/1998 | 10:39:34 AM | 139.7 | 24
152565 | 06/01/1998 | 11:09:34 AM | 139.7 | 25.4
154247 | 07/06/1998 | 10:49:55 AM | 12.7 | 50.3
154248 | 07/06/1998 | 11:19:55 AM | 12.7 | 52.2
154249 | 07/06/1998 | 11:49:55 AM | 12.7 | 54.8
154250 | 07/06/1998 | 12:19:55 PM | 12.7 | 56.4
154251 | 07/06/1998 | 12:49:55 PM | 12.7 | 58.4
154252 | 07/06/1998 | 01:19:55 PM | 12.7 | 60.5
154253 | 07/06/1998 | 01:49:55 PM | 12.7 | 61.1
154254 | 07/06/1998 | 02:19:55 PM | 12.7 | 62.5
154255 | 07/06/1998 | 02:49:55 PM | 12.7 | 59.4
154256 | 07/06/1998 | 03:19:55 PM | 12.7 | 53.3
154257 | 07/06/1998 | 03:49:55 PM | 12.7 | 50.3
154258 | 07/06/1998 | 04:19:55 PM | 12.7 | 48.2
154259 | 07/06/1998 | 04:49:55 PM | 12.7 | 47.2
154260 | 07/06/1998 | 05:19:55 PM | 12.7 | 45.7
154261 | 07/06/1998 | 05:49:55 PM | 12.7 | 44.1
154262 | 07/06/1998 | 06:19:55 PM | 12.7 | 42.6
154263 | 07/06/1998 | 06:49:55 PM | 12.7 | 41.1
154264 | 07/06/1998 | 07:19:55 PM | 12.7 | 38.2
154265 | 07/06/1998 | 07:49:55 PM | 12.7 | 36.7
154266 | 07/06/1998 | 08:19:55 PM | 12.7 | 35.2
154267 | 07/06/1998 | 08:49:55 PM | 12.7 | 34.4
153147 | 06/13/1998 | 01:15:56 PM | 139.7 | 26.6
152588 | 06/01/1998 | 10:39:34 PM | 139.7 | 30.1
152589 | 06/01/1998 | 11:09:34 PM | 139.7 | 29.9
154270 | 07/06/1998 | 10:19:55 PM | 12.7 | 31.8
154271 | 07/06/1998 | 10:49:55 PM | 12.7 | 30.8
154272 | 07/06/1998 | 11:19:55 PM | 12.7 | 30.3
154273 | 07/06/1998 | 11:49:55 PM | 12.7 | 29.9
154274 | 07/07/1998 | 12:19:55 AM | 12.7 | 28.9
154275 | 07/07/1998 | 12:49:55 AM | 12.7 | 28.8
154276 | 07/07/1998 | 01:19:55 AM | 12.7 | 28
154277 | 07/07/1998 | 01:49:55 AM | 12.7 | 27.4
154278 | 07/07/1998 | 02:19:55 AM | 12.7 | 27.3
154279 | 07/07/1998 | 02:49:55 AM | 12.7 | 26.5
154280 | 07/07/1998 | 03:19:55 AM | 12.7 | 25.7
154281 | 07/07/1998 | 03:49:55 AM | 12.7 | 25.7
154282 | 07/07/1998 | 04:19:55 AM | 12.7 | 25.4
154283 | 07/07/1998 | 04:49:55 AM | 12.7 | 24.4
154284 | 07/07/1998 | 05:19:55 AM | 12.7 | 24.2
154285 | 07/07/1998 | 05:49:55 AM | 12.7 | 24.2
154286 | 07/07/1998 | 06:19:55 AM | 12.7 | 24.2
154287 | 07/07/1998 | 06:49:55 AM | 12.7 | 25.7
154288 | 07/07/1998 | 07:19:55 AM | 12.7 | 27.6
154289 | 07/07/1998 | 07:49:55 AM | 12.7 | 30.3
154290 | 07/07/1998 | 08:19:55 AM | 12.7 | 33.4
154291 | 07/07/1998 | 08:49:55 AM | 12.7 | 36.5
154292 | 07/07/1998 | 09:19:55 AM | 12.7 | 40.1
154293 | 07/07/1998 | 09:49:55 AM | 12.7 | 43.6
154294 | 07/07/1998 | 10:19:55 AM | 12.7 | 47.1
154295 | 07/07/1998 | 10:49:55 AM | 12.7 | 49.9
154296 | 07/07/1998 | 11:19:55 AM | 12.7 | 52.9
154297 | 07/07/1998 | 11:49:55 AM | 12.7 | 55.1
154298 | 07/07/1998 | 12:19:55 PM | 12.7 | 57.8
154299 | 07/07/1998 | 12:49:55 PM | 12.7 | 59.4
154300 | 07/07/1998 | 01:07:20 PM | 12.7 | 60.6
154301 | 07/07/1998 | 01:37:20 PM | 12.7 | 61.5
154302 | 07/07/1998 | 02:07:20 PM | 12.7 | 62.5
154303 | 07/07/1998 | 02:37:20 PM | 12.7 | 62.5
154304 | 07/07/1998 | 03:07:20 PM | 12.7 | 62.5
154305 | 07/07/1998 | 03:37:20 PM | 12.7 | 62.2
154306 | 07/07/1998 | 04:07:20 PM | 12.7 | 61
154307 | 07/07/1998 | 04:37:20 PM | 12.7 | 59.5
154308 | 07/07/1998 | 05:07:20 PM | 12.7 | 57.9
154309 | 07/07/1998 | 05:37:20 PM | 12.7 | 57
154310 | 07/07/1998 | 06:07:20 PM | 12.7 | 53.3
154311 | 07/07/1998 | 06:37:20 PM | 12.7 | 48.7
154312 | 07/07/1998 | 07:07:20 PM | 12.7 | 46.6
154313 | 07/07/1998 | 07:37:20 PM | 12.7 | 44.1
154314 | 07/07/1998 | 08:07:20 PM | 12.7 | 41.1
154315 | 07/07/1998 | 08:37:20 PM | 12.7 | 39.1
154316 | 07/07/1998 | 09:07:20 PM | 12.7 | 37.6
154317 | 07/07/1998 | 09:37:20 PM | 12.7 | 36.4
154318 | 07/07/1998 | 10:07:20 PM | 12.7 | 34.9
154319 | 07/07/1998 | 10:37:20 PM | 12.7 | 33.8
154320 | 07/07/1998 | 11:07:20 PM | 12.7 | 33.4
154321 | 07/07/1998 | 11:37:20 PM | 12.7 | 32.1
154322 | 07/08/1998 | 12:07:20 AM | 12.7 | 31.8
154323 | 07/08/1998 | 12:37:20 AM | 12.7 | 30.9
154324 | 07/08/1998 | 01:07:20 AM | 12.7 | 30.3
154325 | 07/08/1998 | 01:37:20 AM | 12.7 | 30.1
154326 | 07/08/1998 | 02:07:20 AM | 12.7 | 29.1
154327 | 07/08/1998 | 02:37:20 AM | 12.7 | 28.8
154328 | 07/08/1998 | 03:07:20 AM | 12.7 | 28.5
154329 | 07/08/1998 | 03:37:20 AM | 12.7 | 27.7
154330 | 07/08/1998 | 04:07:20 AM | 12.7 | 27.3
154331 | 07/08/1998 | 04:37:20 AM | 12.7 | 27
154332 | 07/08/1998 | 05:07:20 AM | 12.7 | 26
154333 | 07/08/1998 | 05:37:20 AM | 12.7 | 25.7
154334 | 07/08/1998 | 06:07:20 AM | 12.7 | 25.7
154335 | 07/08/1998 | 06:37:20 AM | 12.7 | 26.6
154336 | 07/08/1998 | 07:07:20 AM | 12.7 | 28.6
154337 | 07/08/1998 | 07:37:20 AM | 12.7 | 30.3
154338 | 07/08/1998 | 08:07:20 AM | 12.7 | 33.4
154339 | 07/08/1998 | 08:37:20 AM | 12.7 | 36.5
154340 | 07/08/1998 | 09:07:20 AM | 12.7 | 39.6
154341 | 07/08/1998 | 09:37:20 AM | 12.7 | 43
154342 | 07/08/1998 | 10:07:20 AM | 12.7 | 46.4
154343 | 07/08/1998 | 10:37:20 AM | 12.7 | 49.8
154344 | 07/08/1998 | 11:07:20 AM | 12.7 | 52.4
154345 | 07/08/1998 | 11:37:20 AM | 12.7 | 54.8
154346 | 07/08/1998 | 12:07:20 PM | 12.7 | 56.9
154347 | 07/08/1998 | 12:37:20 PM | 12.7 | 59
154348 | 07/08/1998 | 01:07:20 PM | 12.7 | 61
154349 | 07/08/1998 | 01:37:20 PM | 12.7 | 62.4
154350 | 07/08/1998 | 02:07:20 PM | 12.7 | 62.8
154351 | 07/08/1998 | 02:37:20 PM | 12.7 | 63.7
154352 | 07/08/1998 | 03:07:20 PM | 12.7 | 63.5
154353 | 07/08/1998 | 03:37:20 PM | 12.7 | 57.9
154354 | 07/08/1998 | 04:07:20 PM | 12.7 | 51.8
154355 | 07/08/1998 | 04:37:20 PM | 12.7 | 47.3
154356 | 07/08/1998 | 05:07:20 PM | 12.7 | 43.7
154357 | 07/08/1998 | 05:37:20 PM | 12.7 | 41.2
154358 | 07/08/1998 | 06:07:20 PM | 12.7 | 41.1
154359 | 07/08/1998 | 06:37:20 PM | 12.7 | 43.2
154360 | 07/08/1998 | 07:07:20 PM | 12.7 | 42.9
154361 | 07/08/1998 | 07:37:20 PM | 12.7 | 41
154362 | 07/08/1998 | 08:07:20 PM | 12.7 | 38.7
154363 | 07/08/1998 | 08:37:20 PM | 12.7 | 37.7
154364 | 07/08/1998 | 09:07:20 PM | 12.7 | 36.5
154365 | 07/08/1998 | 09:37:20 PM | 12.7 | 34.9
154366 | 07/08/1998 | 10:07:20 PM | 12.7 | 33.6
154367 | 07/08/1998 | 10:37:20 PM | 12.7 | 33.2
154368 | 07/08/1998 | 11:07:20 PM | 12.7 | 31.9
154369 | 07/08/1998 | 11:37:20 PM | 12.7 | 31.3
154370 | 07/09/1998 | 12:07:20 AM | 12.7 | 30.3
154371 | 07/09/1998 | 12:37:20 AM | 12.7 | 29.9
154372 | 07/09/1998 | 01:07:20 AM | 12.7 | 28.8
154373 | 07/09/1998 | 01:37:20 AM | 12.7 | 28.8
154374 | 07/09/1998 | 02:07:20 AM | 12.7 | 27.7
154375 | 07/09/1998 | 02:37:20 AM | 12.7 | 27.3
154376 | 07/09/1998 | 03:07:20 AM | 12.7 | 27.2
154377 | 07/09/1998 | 03:37:20 AM | 12.7 | 26.9
154378 | 07/09/1998 | 04:07:20 AM | 12.7 | 25.9
154379 | 07/09/1998 | 04:37:20 AM | 12.7 | 25.7
154380 | 07/09/1998 | 05:07:20 AM | 12.7 | 25.5
154381 | 07/09/1998 | 05:37:20 AM | 12.7 | 24.7
154382 | 07/09/1998 | 06:07:20 AM | 12.7 | 24.3
154383 | 07/09/1998 | 06:37:20 AM | 12.7 | 25.7
154384 | 07/09/1998 | 07:07:20 AM | 12.7 | 27.3
154385 | 07/09/1998 | 07:37:20 AM | 12.7 | 29.8
154386 | 07/09/1998 | 08:07:20 AM | 12.7 | 32.7
154387 | 07/09/1998 | 08:37:20 AM | 12.7 | 36.1
154388 | 07/09/1998 | 09:07:20 AM | 12.7 | 39.5
154389 | 07/09/1998 | 09:37:20 AM | 12.7 | 42.6
154390 | 07/09/1998 | 10:07:20 AM | 12.7 | 45.7
154391 | 07/09/1998 | 10:37:20 AM | 12.7 | 48.9
154392 | 07/09/1998 | 11:07:20 AM | 12.7 | 52
154393 | 07/09/1998 | 11:37:20 AM | 12.7 | 54.7
153760 | 06/26/1998 | 07:21:57 AM | 139.7 | 25.4
154395 | 07/09/1998 | 12:37:20 PM | 12.7 | 54
154396 | 07/09/1998 | 01:07:20 PM | 12.7 | 53.8
154397 | 07/09/1998 | 01:37:20 PM | 12.7 | 57.9
154398 | 07/09/1998 | 02:07:20 PM | 12.7 | 61
154399 | 07/09/1998 | 02:37:20 PM | 12.7 | 61
154400 | 07/09/1998 | 03:07:20 PM | 12.7 | 58.1
154401 | 07/09/1998 | 03:37:20 PM | 12.7 | 56.4
154402 | 07/09/1998 | 04:07:20 PM | 12.7 | 55.5
154403 | 07/09/1998 | 04:37:20 PM | 12.7 | 54.6
154404 | 07/09/1998 | 05:07:20 PM | 12.7 | 52.7
154405 | 07/09/1998 | 05:37:20 PM | 12.7 | 50.3
154406 | 07/09/1998 | 06:07:20 PM | 12.7 | 48.2
154407 | 07/09/1998 | 06:37:20 PM | 12.7 | 45.5
154408 | 07/09/1998 | 07:07:20 PM | 12.7 | 42.6
154409 | 07/09/1998 | 07:37:20 PM | 12.7 | 39.5
154410 | 07/09/1998 | 08:07:20 PM | 12.7 | 37.6
154411 | 07/09/1998 | 08:37:20 PM | 12.7 | 35.2
154412 | 07/09/1998 | 09:07:20 PM | 12.7 | 34.7
154413 | 07/09/1998 | 09:37:20 PM | 12.7 | 33.7
154414 | 07/09/1998 | 10:07:20 PM | 12.7 | 33.2
154415 | 07/09/1998 | 10:37:20 PM | 12.7 | 32.6
154416 | 07/09/1998 | 11:07:20 PM | 12.7 | 31.9
154417 | 07/09/1998 | 11:37:20 PM | 12.7 | 31.7
154418 | 07/10/1998 | 12:07:20 AM | 12.7 | 30.7
154419 | 07/10/1998 | 12:37:20 AM | 12.7 | 30.3
154420 | 07/10/1998 | 01:07:20 AM | 12.7 | 29.3
154421 | 07/10/1998 | 01:37:20 AM | 12.7 | 28.7
154422 | 07/10/1998 | 02:07:20 AM | 12.7 | 27.3
154423 | 07/10/1998 | 02:37:20 AM | 12.7 | 27.2
154424 | 07/10/1998 | 03:07:20 AM | 12.7 | 26
154425 | 07/10/1998 | 03:37:20 AM | 12.7 | 25.7
154426 | 07/10/1998 | 04:07:20 AM | 12.7 | 24.7
154427 | 07/10/1998 | 04:37:20 AM | 12.7 | 24.2
154428 | 07/10/1998 | 05:07:20 AM | 12.7 | 24.2
154429 | 07/10/1998 | 05:37:20 AM | 12.7 | 23.6
154430 | 07/10/1998 | 06:07:20 AM | 12.7 | 23.3
154431 | 07/10/1998 | 06:37:20 AM | 12.7 | 24.2
154432 | 07/10/1998 | 07:07:20 AM | 12.7 | 25.8
154433 | 07/10/1998 | 07:37:20 AM | 12.7 | 28.8
154434 | 07/10/1998 | 08:07:20 AM | 12.7 | 31.9
154435 | 07/10/1998 | 08:37:20 AM | 12.7 | 35
154436 | 07/10/1998 | 09:07:20 AM | 12.7 | 38.3
154437 | 07/10/1998 | 09:37:20 AM | 12.7 | 41.9
156369 | 07/19/1998 | 01:44:52 PM | 38.1 | 57.8
156370 | 07/19/1998 | 02:14:52 PM | 38.1 | 58.7
156371 | 07/19/1998 | 02:44:52 PM | 38.1 | 58
156372 | 07/19/1998 | 03:14:52 PM | 38.1 | 55.9
156373 | 07/19/1998 | 03:44:52 PM | 38.1 | 56.3
156374 | 07/19/1998 | 04:14:52 PM | 38.1 | 56.4
156375 | 07/19/1998 | 04:44:52 PM | 38.1 | 54.8
156376 | 07/19/1998 | 05:14:52 PM | 38.1 | 53.2
156377 | 07/19/1998 | 05:44:52 PM | 38.1 | 53
156378 | 07/19/1998 | 06:14:52 PM | 38.1 | 51.7
156379 | 07/19/1998 | 06:44:52 PM | 38.1 | 50.2
156380 | 07/19/1998 | 07:14:52 PM | 38.1 | 48.4
156381 | 07/19/1998 | 07:44:52 PM | 38.1 | 46
156382 | 07/19/1998 | 08:14:52 PM | 38.1 | 44
156383 | 07/19/1998 | 08:44:52 PM | 38.1 | 42.5
156384 | 07/19/1998 | 09:14:52 PM | 38.1 | 41
156385 | 07/19/1998 | 09:44:52 PM | 38.1 | 39.8
156386 | 07/19/1998 | 10:14:52 PM | 38.1 | 39.1
156387 | 07/19/1998 | 10:44:52 PM | 38.1 | 37.9
156388 | 07/19/1998 | 11:14:52 PM | 38.1 | 36.9
156389 | 07/19/1998 | 11:44:52 PM | 38.1 | 36.3
156104 | 07/14/1998 | 01:14:52 AM | 38.1 | 29.9
154461 | 07/10/1998 | 09:37:20 PM | 12.7 | 31.2
157653 | 07/15/1998 | 06:14:52 AM | 88.9 | 26.7
157654 | 07/15/1998 | 06:44:52 AM | 88.9 | 26.5
157655 | 07/15/1998 | 07:14:52 AM | 88.9 | 27
157656 | 07/15/1998 | 07:44:52 AM | 88.9 | 27.5
157657 | 07/15/1998 | 08:14:52 AM | 88.9 | 29
157658 | 07/15/1998 | 08:44:52 AM | 88.9 | 30.5
157659 | 07/15/1998 | 09:14:52 AM | 88.9 | 32.2
157660 | 07/15/1998 | 09:44:52 AM | 88.9 | 34.6
157661 | 07/15/1998 | 10:14:52 AM | 88.9 | 36.7
157662 | 07/15/1998 | 10:44:52 AM | 88.9 | 38.9
157663 | 07/15/1998 | 11:14:52 AM | 88.9 | 41.3
157664 | 07/15/1998 | 11:44:52 AM | 88.9 | 42.8
157665 | 07/15/1998 | 12:14:52 PM | 88.9 | 45.3
157666 | 07/15/1998 | 12:44:52 PM | 88.9 | 47.3
157667 | 07/15/1998 | 01:14:52 PM | 88.9 | 48.8
157668 | 07/15/1998 | 01:44:52 PM | 88.9 | 50.2
157669 | 07/15/1998 | 02:14:52 PM | 88.9 | 51.4
157670 | 07/15/1998 | 02:44:52 PM | 88.9 | 52.1
157671 | 07/15/1998 | 03:14:52 PM | 88.9 | 53.2
157672 | 07/15/1998 | 03:44:52 PM | 88.9 | 53.5
157673 | 07/15/1998 | 04:14:52 PM | 88.9 | 53.5
157674 | 07/15/1998 | 04:44:52 PM | 88.9 | 53.5
157675 | 07/15/1998 | 05:14:52 PM | 88.9 | 53.5
157676 | 07/15/1998 | 05:44:52 PM | 88.9 | 52.7
157677 | 07/15/1998 | 06:14:52 PM | 88.9 | 52
157678 | 07/15/1998 | 06:44:52 PM | 88.9 | 50.5
157679 | 07/15/1998 | 07:14:52 PM | 88.9 | 49.7
157680 | 07/15/1998 | 07:44:52 PM | 88.9 | 48
157681 | 07/15/1998 | 08:14:52 PM | 88.9 | 46
157682 | 07/15/1998 | 08:44:52 PM | 88.9 | 44.3
157683 | 07/15/1998 | 09:14:52 PM | 88.9 | 42.8
157684 | 07/15/1998 | 09:44:52 PM | 88.9 | 41.3
157685 | 07/15/1998 | 10:14:52 PM | 88.9 | 40.1
157686 | 07/15/1998 | 10:44:52 PM | 88.9 | 39.5
157687 | 07/15/1998 | 11:14:52 PM | 88.9 | 38.2
157688 | 07/15/1998 | 11:44:52 PM | 88.9 | 37.2
157689 | 07/16/1998 | 12:14:52 AM | 88.9 | 36.6
157690 | 07/16/1998 | 12:44:52 AM | 88.9 | 35.3
157691 | 07/16/1998 | 01:14:52 AM | 88.9 | 35
157692 | 07/16/1998 | 01:44:52 AM | 88.9 | 33.8
157693 | 07/16/1998 | 02:14:52 AM | 88.9 | 33.6
157694 | 07/16/1998 | 02:44:52 AM | 88.9 | 32.8
157695 | 07/16/1998 | 03:14:52 AM | 88.9 | 32.1
157696 | 07/16/1998 | 03:44:52 AM | 88.9 | 31.9
157697 | 07/16/1998 | 04:14:52 AM | 88.9 | 30.8
157698 | 07/16/1998 | 04:44:52 AM | 88.9 | 30.5
157699 | 07/16/1998 | 05:14:52 AM | 88.9 | 30.1
157700 | 07/16/1998 | 05:44:52 AM | 88.9 | 29.3
157701 | 07/16/1998 | 06:14:52 AM | 88.9 | 29
157702 | 07/16/1998 | 06:44:52 AM | 88.9 | 29
157703 | 07/16/1998 | 07:14:52 AM | 88.9 | 29
157704 | 07/16/1998 | 07:44:52 AM | 88.9 | 30.1
157705 | 07/16/1998 | 08:14:52 AM | 88.9 | 31.1
157706 | 07/16/1998 | 08:44:52 AM | 88.9 | 32.7
157707 | 07/16/1998 | 09:14:52 AM | 88.9 | 34.8
157708 | 07/16/1998 | 09:44:52 AM | 88.9 | 36.7
157709 | 07/16/1998 | 10:14:52 AM | 88.9 | 38.4
157710 | 07/16/1998 | 10:44:52 AM | 88.9 | 41.1
157711 | 07/16/1998 | 11:14:52 AM | 88.9 | 42.8
157712 | 07/16/1998 | 11:44:52 AM | 88.9 | 45.2
157713 | 07/16/1998 | 12:14:52 PM | 88.9 | 47.3
157714 | 07/16/1998 | 12:44:52 PM | 88.9 | 48.9
157715 | 07/16/1998 | 01:14:52 PM | 88.9 | 50.5
157716 | 07/16/1998 | 01:44:52 PM | 88.9 | 52
157717 | 07/16/1998 | 02:14:52 PM | 88.9 | 53.2
157718 | 07/16/1998 | 02:44:52 PM | 88.9 | 53.6
157719 | 07/16/1998 | 03:14:52 PM | 88.9 | 54.5
157720 | 07/16/1998 | 03:44:52 PM | 88.9 | 55
157721 | 07/16/1998 | 04:14:52 PM | 88.9 | 55
157722 | 07/16/1998 | 04:44:52 PM | 88.9 | 55
157723 | 07/16/1998 | 05:14:52 PM | 88.9 | 54.7
157724 | 07/16/1998 | 05:44:52 PM | 88.9 | 53.7
157725 | 07/16/1998 | 06:14:52 PM | 88.9 | 53.4
157726 | 07/16/1998 | 06:44:52 PM | 88.9 | 52
157727 | 07/16/1998 | 07:14:52 PM | 88.9 | 50.5
157728 | 07/16/1998 | 07:44:52 PM | 88.9 | 48.9
157729 | 07/16/1998 | 08:14:52 PM | 88.9 | 47.4
157730 | 07/16/1998 | 08:44:52 PM | 88.9 | 45.9
157731 | 07/16/1998 | 09:14:52 PM | 88.9 | 44.3
157732 | 07/16/1998 | 09:44:52 PM | 88.9 | 42.8
157733 | 07/16/1998 | 10:14:52 PM | 88.9 | 41.5
157734 | 07/16/1998 | 10:44:52 PM | 88.9 | 41
157735 | 07/16/1998 | 11:14:52 PM | 88.9 | 39.7
157736 | 07/16/1998 | 11:44:52 PM | 88.9 | 38.7
157737 | 07/17/1998 | 12:14:52 AM | 88.9 | 38.2
157738 | 07/17/1998 | 12:44:52 AM | 88.9 | 37.2
157739 | 07/17/1998 | 01:14:52 AM | 88.9 | 36.7
157740 | 07/17/1998 | 01:44:52 AM | 88.9 | 36
157741 | 07/17/1998 | 02:14:52 AM | 88.9 | 35.1
157742 | 07/17/1998 | 02:44:52 AM | 88.9 | 35.1
157743 | 07/17/1998 | 03:14:52 AM | 88.9 | 34.5
157744 | 07/17/1998 | 03:44:52 AM | 88.9 | 33.7
157745 | 07/17/1998 | 04:14:52 AM | 88.9 | 33.6
157746 | 07/17/1998 | 04:44:52 AM | 88.9 | 33.3
157747 | 07/17/1998 | 05:14:52 AM | 88.9 | 32.3
157748 | 07/17/1998 | 05:44:52 AM | 88.9 | 32.1
157749 | 07/17/1998 | 06:14:52 AM | 88.9 | 31.8
157750 | 07/17/1998 | 06:44:52 AM | 88.9 | 31.4
157751 | 07/17/1998 | 07:14:52 AM | 88.9 | 31.7
157752 | 07/17/1998 | 07:44:52 AM | 88.9 | 32.1
157753 | 07/17/1998 | 08:14:52 AM | 88.9 | 33.6
157754 | 07/17/1998 | 08:44:52 AM | 88.9 | 35.1
157755 | 07/17/1998 | 09:14:52 AM | 88.9 | 36.7
157756 | 07/17/1998 | 09:44:52 AM | 88.9 | 38.3
157757 | 07/17/1998 | 10:14:52 AM | 88.9 | 40.5
157758 | 07/17/1998 | 10:44:52 AM | 88.9 | 42.8
157759 | 07/17/1998 | 11:14:52 AM | 88.9 | 44.4
157760 | 07/17/1998 | 11:44:52 AM | 88.9 | 46.4
157761 | 07/17/1998 | 12:14:52 PM | 88.9 | 48.6
157762 | 07/17/1998 | 12:44:52 PM | 88.9 | 50.4
157763 | 07/17/1998 | 01:14:52 PM | 88.9 | 51.9
157764 | 07/17/1998 | 01:44:52 PM | 88.9 | 53.2
157765 | 07/17/1998 | 02:14:52 PM | 88.9 | 54.1
157766 | 07/17/1998 | 02:44:52 PM | 88.9 | 55
157767 | 07/17/1998 | 03:14:52 PM | 88.9 | 55.3
157768 | 07/17/1998 | 03:44:52 PM | 88.9 | 55.5
157769 | 07/17/1998 | 04:14:52 PM | 88.9 | 55.2
157770 | 07/17/1998 | 04:44:52 PM | 88.9 | 55
157771 | 07/17/1998 | 05:14:52 PM | 88.9 | 54.7
157772 | 07/17/1998 | 05:44:52 PM | 88.9 | 53.5
157773 | 07/17/1998 | 06:14:52 PM | 88.9 | 52.3
157774 | 07/17/1998 | 06:44:52 PM | 88.9 | 51.1
157775 | 07/17/1998 | 07:14:52 PM | 88.9 | 49.8
157776 | 07/17/1998 | 07:44:52 PM | 88.9 | 48.4
157777 | 07/17/1998 | 08:14:52 PM | 88.9 | 46.7
157778 | 07/17/1998 | 08:44:52 PM | 88.9 | 45.4
157779 | 07/17/1998 | 09:14:52 PM | 88.9 | 43.9
157780 | 07/17/1998 | 09:44:52 PM | 88.9 | 42.8
157781 | 07/17/1998 | 10:14:52 PM | 88.9 | 41.3
157782 | 07/17/1998 | 10:44:52 PM | 88.9 | 40.6
157783 | 07/17/1998 | 11:14:52 PM | 88.9 | 39.7
157784 | 07/17/1998 | 11:44:52 PM | 88.9 | 38.7
157785 | 07/18/1998 | 12:14:52 AM | 88.9 | 38.2
157786 | 07/18/1998 | 12:44:52 AM | 88.9 | 37.1
157787 | 07/18/1998 | 01:14:52 AM | 88.9 | 36.7
157788 | 07/18/1998 | 01:44:52 AM | 88.9 | 36.2
157789 | 07/18/1998 | 02:14:52 AM | 88.9 | 35.2
157790 | 07/18/1998 | 02:44:52 AM | 88.9 | 35.1
157791 | 07/18/1998 | 03:14:52 AM | 88.9 | 34.3
157792 | 07/18/1998 | 03:44:52 AM | 88.9 | 33.6
157793 | 07/18/1998 | 04:14:52 AM | 88.9 | 33.6
157794 | 07/18/1998 | 04:44:52 AM | 88.9 | 32.4
157795 | 07/18/1998 | 05:14:52 AM | 88.9 | 32.1
157796 | 07/18/1998 | 05:44:52 AM | 88.9 | 31.7
157797 | 07/18/1998 | 06:14:52 AM | 88.9 | 31
157798 | 07/18/1998 | 06:44:52 AM | 88.9 | 30.6
157799 | 07/18/1998 | 07:14:52 AM | 88.9 | 30.9
157800 | 07/18/1998 | 07:44:52 AM | 88.9 | 32
157801 | 07/18/1998 | 08:14:52 AM | 88.9 | 33
157802 | 07/18/1998 | 08:44:52 AM | 88.9 | 34.4
157803 | 07/18/1998 | 09:14:52 AM | 88.9 | 36.4
157804 | 07/18/1998 | 09:44:52 AM | 88.9 | 38.2
157805 | 07/18/1998 | 10:14:52 AM | 88.9 | 39.8
157806 | 07/18/1998 | 10:44:52 AM | 88.9 | 42.1
157807 | 07/18/1998 | 11:14:52 AM | 88.9 | 44.2
157808 | 07/18/1998 | 11:44:52 AM | 88.9 | 45.9
157809 | 07/18/1998 | 12:14:52 PM | 88.9 | 47.7
157810 | 07/18/1998 | 12:44:52 PM | 88.9 | 50
157811 | 07/18/1998 | 01:14:52 PM | 88.9 | 51.5
157812 | 07/18/1998 | 01:44:52 PM | 88.9 | 53
157813 | 07/18/1998 | 02:14:52 PM | 88.9 | 53.7
157814 | 07/18/1998 | 02:44:52 PM | 88.9 | 55
155250 | 07/27/1998 | 07:17:02 AM | 12.7 | 25.7
155251 | 07/27/1998 | 07:25:23 AM | 12.7 | 25.9
155252 | 07/27/1998 | 07:55:23 AM | 12.7 | 28.8
155253 | 07/27/1998 | 08:25:23 AM | 12.7 | 31.9
155254 | 07/27/1998 | 08:55:23 AM | 12.7 | 35.4
106681 | 12/15/1997 | 12:52:05 PM | 88.9 | 12.1
106682 | 12/15/1997 | 01:22:05 PM | 88.9 | 12.6
106683 | 12/15/1997 | 01:52:05 PM | 88.9 | 13.7
106684 | 12/15/1997 | 02:22:05 PM | 88.9 | 13.7
106685 | 12/15/1997 | 02:52:05 PM | 88.9 | 13.7
106686 | 12/15/1997 | 03:22:05 PM | 88.9 | 13.7
106687 | 12/15/1997 | 03:52:05 PM | 88.9 | 13.3
106688 | 12/15/1997 | 04:22:05 PM | 88.9 | 12.2
106689 | 12/15/1997 | 04:52:05 PM | 88.9 | 10.8
106690 | 12/15/1997 | 05:22:05 PM | 88.9 | 10
106691 | 12/15/1997 | 05:52:05 PM | 88.9 | 9.1
106692 | 12/15/1997 | 06:22:05 PM | 88.9 | 7.6
106693 | 12/15/1997 | 06:52:05 PM | 88.9 | 7.6
106694 | 12/15/1997 | 07:22:05 PM | 88.9 | 6.9
106695 | 12/15/1997 | 07:52:05 PM | 88.9 | 6
106696 | 12/15/1997 | 08:22:05 PM | 88.9 | 5.8
106697 | 12/15/1997 | 08:52:05 PM | 88.9 | 5
106698 | 12/15/1997 | 09:22:05 PM | 88.9 | 4.6
106699 | 12/15/1997 | 09:52:05 PM | 88.9 | 4.5
106700 | 12/15/1997 | 10:22:05 PM | 88.9 | 4.4
106701 | 12/15/1997 | 10:52:05 PM | 88.9 | 4.2
106702 | 12/15/1997 | 11:22:05 PM | 88.9 | 4.2
113503 | 01/01/1998 | 10:53:37 AM | 88.9 | 7.1
155278 | 07/27/1998 | 08:55:23 PM | 12.7 | 36.4
106705 | 12/16/1997 | 12:52:05 AM | 88.9 | 3.8
106706 | 12/16/1997 | 01:22:05 AM | 88.9 | 3.9
106707 | 12/16/1997 | 01:52:05 AM | 88.9 | 4.1
106708 | 12/16/1997 | 02:22:05 AM | 88.9 | 4.2
106709 | 12/16/1997 | 02:52:05 AM | 88.9 | 4.2
106710 | 12/16/1997 | 03:22:05 AM | 88.9 | 4.3
106711 | 12/16/1997 | 03:52:05 AM | 88.9 | 4.4
106712 | 12/16/1997 | 04:22:05 AM | 88.9 | 4.4
106713 | 12/16/1997 | 04:52:05 AM | 88.9 | 4.4
106714 | 12/16/1997 | 05:22:05 AM | 88.9 | 4.2
106715 | 12/16/1997 | 05:52:05 AM | 88.9 | 4.2
106716 | 12/16/1997 | 06:22:05 AM | 88.9 | 4.2
106717 | 12/16/1997 | 06:52:05 AM | 88.9 | 4.1
106718 | 12/16/1997 | 07:22:05 AM | 88.9 | 4.1
106719 | 12/16/1997 | 07:52:05 AM | 88.9 | 4
106720 | 12/16/1997 | 08:22:05 AM | 88.9 | 4
106721 | 12/16/1997 | 08:52:05 AM | 88.9 | 4.4
106722 | 12/16/1997 | 09:22:05 AM | 88.9 | 5.1
106723 | 12/16/1997 | 09:52:05 AM | 88.9 | 6
106724 | 12/16/1997 | 10:22:05 AM | 88.9 | 7.6
106725 | 12/16/1997 | 10:52:05 AM | 88.9 | 9.1
106726 | 12/16/1997 | 11:22:05 AM | 88.9 | 10.4
106727 | 12/16/1997 | 11:52:05 AM | 88.9 | 11.8
106728 | 12/16/1997 | 12:22:05 PM | 88.9 | 12.9
106729 | 12/16/1997 | 12:52:05 PM | 88.9 | 13.7
106730 | 12/16/1997 | 01:22:05 PM | 88.9 | 14.3
106731 | 12/16/1997 | 01:52:05 PM | 88.9 | 15
106732 | 12/16/1997 | 02:22:05 PM | 88.9 | 15
106733 | 12/16/1997 | 02:52:05 PM | 88.9 | 14.9
106734 | 12/16/1997 | 03:22:05 PM | 88.9 | 13.9
106735 | 12/16/1997 | 03:52:05 PM | 88.9 | 13.7
106736 | 12/16/1997 | 04:22:05 PM | 88.9 | 13.4
106737 | 12/16/1997 | 04:52:05 PM | 88.9 | 12.1
106738 | 12/16/1997 | 05:22:05 PM | 88.9 | 11.2
106739 | 12/16/1997 | 05:52:05 PM | 88.9 | 10.6
106740 | 12/16/1997 | 06:22:05 PM | 88.9 | 9.7
106741 | 12/16/1997 | 06:52:05 PM | 88.9 | 9.1
106742 | 12/16/1997 | 07:22:05 PM | 88.9 | 9.1
106743 | 12/16/1997 | 07:52:05 PM | 88.9 | 7.6
106744 | 12/16/1997 | 08:22:05 PM | 88.9 | 7.6
106745 | 12/16/1997 | 08:52:05 PM | 88.9 | 7.5
106746 | 12/16/1997 | 09:22:05 PM | 88.9 | 7
106747 | 12/16/1997 | 09:52:05 PM | 88.9 | 6.1
106748 | 12/16/1997 | 10:22:05 PM | 88.9 | 6
106749 | 12/16/1997 | 10:52:05 PM | 88.9 | 6
106750 | 12/16/1997 | 11:22:05 PM | 88.9 | 6
106751 | 12/16/1997 | 11:52:05 PM | 88.9 | 5.2
106752 | 12/17/1997 | 12:22:05 AM | 88.9 | 4.5
106753 | 12/17/1997 | 12:52:05 AM | 88.9 | 4.6
106754 | 12/17/1997 | 01:22:05 AM | 88.9 | 4.5
106755 | 12/17/1997 | 01:52:05 AM | 88.9 | 4.5
106756 | 12/17/1997 | 02:22:05 AM | 88.9 | 4.5
106757 | 12/17/1997 | 02:52:05 AM | 88.9 | 4.3
106758 | 12/17/1997 | 03:22:05 AM | 88.9 | 3.9
106759 | 12/17/1997 | 03:52:05 AM | 88.9 | 3.4
106760 | 12/17/1997 | 04:22:05 AM | 88.9 | 3
106761 | 12/17/1997 | 04:52:05 AM | 88.9 | 3
106762 | 12/17/1997 | 05:22:05 AM | 88.9 | 2.8
106763 | 12/17/1997 | 05:52:05 AM | 88.9 | 2.8
106764 | 12/17/1997 | 06:22:05 AM | 88.9 | 2.6
106765 | 12/17/1997 | 06:52:05 AM | 88.9 | 2.2
106766 | 12/17/1997 | 07:22:05 AM | 88.9 | 2
106767 | 12/17/1997 | 07:52:05 AM | 88.9 | 2
106768 | 12/17/1997 | 08:22:05 AM | 88.9 | 2.5
106769 | 12/17/1997 | 08:52:05 AM | 88.9 | 2.8
106770 | 12/17/1997 | 09:22:05 AM | 88.9 | 3
106771 | 12/17/1997 | 09:29:48 AM | 88.9 | 3
106772 | 12/17/1997 | 09:59:48 AM | 88.9 | 5
106773 | 12/17/1997 | 10:29:48 AM | 88.9 | 6.9
106774 | 12/17/1997 | 10:59:48 AM | 88.9 | 8.5
106775 | 12/17/1997 | 11:29:48 AM | 88.9 | 9.5
106776 | 12/17/1997 | 11:59:48 AM | 88.9 | 11.1
106777 | 12/17/1997 | 12:29:48 PM | 88.9 | 12.2
106778 | 12/17/1997 | 12:59:48 PM | 88.9 | 13.4
106779 | 12/17/1997 | 01:29:48 PM | 88.9 | 13.7
106780 | 12/17/1997 | 01:59:48 PM | 88.9 | 13.7
106781 | 12/17/1997 | 02:29:48 PM | 88.9 | 13.9
106782 | 12/17/1997 | 02:59:48 PM | 88.9 | 13.8
106783 | 12/17/1997 | 03:29:48 PM | 88.9 | 13.7
106784 | 12/17/1997 | 03:59:48 PM | 88.9 | 13.4
106785 | 12/17/1997 | 04:29:48 PM | 88.9 | 12.2
106786 | 12/17/1997 | 04:59:48 PM | 88.9 | 11.9
106787 | 12/17/1997 | 05:29:48 PM | 88.9 | 10.9
106788 | 12/17/1997 | 05:59:48 PM | 88.9 | 10.6
106789 | 12/17/1997 | 06:29:48 PM | 88.9 | 10.1
106790 | 12/17/1997 | 06:59:48 PM | 88.9 | 9.2
106791 | 12/17/1997 | 07:29:48 PM | 88.9 | 9.1
106792 | 12/17/1997 | 07:59:48 PM | 88.9 | 8.9
106793 | 12/17/1997 | 08:29:48 PM | 88.9 | 7.7
106794 | 12/17/1997 | 08:59:48 PM | 88.9 | 7.8
106795 | 12/17/1997 | 09:29:48 PM | 88.9 | 7.6
106796 | 12/17/1997 | 09:59:48 PM | 88.9 | 7.6
106797 | 12/17/1997 | 10:29:48 PM | 88.9 | 6.7
106798 | 12/17/1997 | 10:59:48 PM | 88.9 | 6.2
106799 | 12/17/1997 | 11:29:48 PM | 88.9 | 6
106800 | 12/17/1997 | 11:59:48 PM | 88.9 | 6
106801 | 12/18/1997 | 12:29:48 AM | 88.9 | 6
106802 | 12/18/1997 | 12:59:48 AM | 88.9 | 6
106803 | 12/18/1997 | 01:29:48 AM | 88.9 | 6
106804 | 12/18/1997 | 01:59:48 AM | 88.9 | 6.1
106805 | 12/18/1997 | 02:29:48 AM | 88.9 | 6
106806 | 12/18/1997 | 02:59:48 AM | 88.9 | 6
106807 | 12/18/1997 | 03:29:48 AM | 88.9 | 6
106808 | 12/18/1997 | 03:59:48 AM | 88.9 | 6.1
106809 | 12/18/1997 | 04:29:48 AM | 88.9 | 6.1
106810 | 12/18/1997 | 04:59:48 AM | 88.9 | 6.1
106811 | 12/18/1997 | 05:29:48 AM | 88.9 | 6
106812 | 12/18/1997 | 05:59:48 AM | 88.9 | 6
106813 | 12/18/1997 | 06:29:48 AM | 88.9 | 6
106814 | 12/18/1997 | 06:59:48 AM | 88.9 | 6
106815 | 12/18/1997 | 07:29:48 AM | 88.9 | 6
106816 | 12/18/1997 | 07:59:48 AM | 88.9 | 6
106817 | 12/18/1997 | 08:15:07 AM | 88.9 | 6
106818 | 12/18/1997 | 08:45:07 AM | 88.9 | 6
106819 | 12/18/1997 | 09:15:07 AM | 88.9 | 6
106820 | 12/18/1997 | 09:45:07 AM | 88.9 | 6
106821 | 12/18/1997 | 10:15:07 AM | 88.9 | 6
106822 | 12/18/1997 | 10:45:07 AM | 88.9 | 6
106823 | 12/18/1997 | 11:15:07 AM | 88.9 | 6
106824 | 12/18/1997 | 11:45:07 AM | 88.9 | 7.6
106825 | 12/18/1997 | 12:15:07 PM | 88.9 | 7.7
106826 | 12/18/1997 | 12:45:07 PM | 88.9 | 9
106827 | 12/18/1997 | 01:15:07 PM | 88.9 | 9.1
106828 | 12/18/1997 | 01:45:07 PM | 88.9 | 9.1
106829 | 12/18/1997 | 02:15:07 PM | 88.9 | 9.5
106830 | 12/18/1997 | 02:45:07 PM | 88.9 | 10.2
106831 | 12/18/1997 | 03:15:07 PM | 88.9 | 10
106832 | 12/18/1997 | 03:45:07 PM | 88.9 | 9.3
106833 | 12/18/1997 | 04:15:07 PM | 88.9 | 9
106834 | 12/18/1997 | 04:45:07 PM | 88.9 | 7.7
106835 | 12/18/1997 | 05:15:07 PM | 88.9 | 7.5
106836 | 12/18/1997 | 05:45:07 PM | 88.9 | 6.6
106837 | 12/18/1997 | 06:15:07 PM | 88.9 | 6
106838 | 12/18/1997 | 06:45:07 PM | 88.9 | 5.4
106839 | 12/18/1997 | 07:15:07 PM | 88.9 | 4.5
106840 | 12/18/1997 | 07:45:07 PM | 88.9 | 4.5
106841 | 12/18/1997 | 08:15:07 PM | 88.9 | 4.4
106842 | 12/18/1997 | 08:45:07 PM | 88.9 | 3.7
106843 | 12/18/1997 | 09:15:07 PM | 88.9 | 3.1
106844 | 12/18/1997 | 09:45:07 PM | 88.9 | 3
106845 | 12/18/1997 | 10:15:07 PM | 88.9 | 2.9
106846 | 12/18/1997 | 10:45:07 PM | 88.9 | 2.9
106847 | 12/18/1997 | 11:15:07 PM | 88.9 | 2.5
106848 | 12/18/1997 | 11:45:07 PM | 88.9 | 2.1
106849 | 12/19/1997 | 12:15:07 AM | 88.9 | 1.6
108737 | 12/26/1997 | 11:44:40 PM | 114.3 | 1.1
108738 | 12/27/1997 | 12:14:40 AM | 114.3 | 1
108739 | 12/27/1997 | 12:44:40 AM | 114.3 | 1
108740 | 12/27/1997 | 01:14:40 AM | 114.3 | 0.8
108741 | 12/27/1997 | 01:44:40 AM | 114.3 | 0.1
108742 | 12/27/1997 | 02:14:40 AM | 114.3 | -0.3
108743 | 12/27/1997 | 02:44:40 AM | 114.3 | -0.4
108744 | 12/27/1997 | 03:14:40 AM | 114.3 | -0.5
108745 | 12/27/1997 | 03:44:40 AM | 114.3 | -0.5
108746 | 12/27/1997 | 04:14:40 AM | 114.3 | -0.5
108747 | 12/27/1997 | 04:44:40 AM | 114.3 | -0.6
108748 | 12/27/1997 | 05:14:40 AM | 114.3 | -0.7
108749 | 12/27/1997 | 05:44:40 AM | 114.3 | -0.7
108750 | 12/27/1997 | 06:14:40 AM | 114.3 | -0.9
108751 | 12/27/1997 | 06:44:40 AM | 114.3 | -1
108752 | 12/27/1997 | 07:14:40 AM | 114.3 | -1.5
108753 | 12/27/1997 | 07:44:40 AM | 114.3 | -1.6
108754 | 12/27/1997 | 08:10:48 AM | 114.3 | -1.5
108755 | 12/27/1997 | 08:40:48 AM | 114.3 | -1.5
108756 | 12/27/1997 | 09:10:48 AM | 114.3 | -1
108757 | 12/27/1997 | 09:40:48 AM | 114.3 | -0.6
108758 | 12/27/1997 | 10:10:48 AM | 114.3 | -0.4
152752 | 06/05/1998 | 08:12:49 AM | 139.7 | 19.3
152753 | 06/05/1998 | 08:42:49 AM | 139.7 | 19.5
152754 | 06/05/1998 | 09:12:49 AM | 139.7 | 20.4
152755 | 06/05/1998 | 09:42:49 AM | 139.7 | 20.9
152756 | 06/05/1998 | 10:12:49 AM | 139.7 | 21.7
152757 | 06/05/1998 | 10:42:49 AM | 139.7 | 22.4
152758 | 06/05/1998 | 11:12:49 AM | 139.7 | 23.6
152759 | 06/05/1998 | 11:42:49 AM | 139.7 | 24.1
152760 | 06/05/1998 | 12:12:49 PM | 139.7 | 25.5
152761 | 06/05/1998 | 12:42:49 PM | 139.7 | 26.5
152762 | 06/05/1998 | 01:12:49 PM | 139.7 | 27.1
152763 | 06/05/1998 | 01:42:49 PM | 139.7 | 28.2
152764 | 06/05/1998 | 02:12:49 PM | 139.7 | 28.5
152765 | 06/05/1998 | 02:42:49 PM | 139.7 | 28.6
152766 | 06/05/1998 | 03:12:49 PM | 139.7 | 29.4
152767 | 06/05/1998 | 03:42:49 PM | 139.7 | 30.1
152768 | 06/05/1998 | 04:12:49 PM | 139.7 | 30.5
152769 | 06/05/1998 | 04:42:49 PM | 139.7 | 31.2
152770 | 06/05/1998 | 05:12:49 PM | 139.7 | 31.6
152771 | 06/05/1998 | 05:42:49 PM | 139.7 | 31.5
152772 | 06/05/1998 | 06:12:49 PM | 139.7 | 31.6
152773 | 06/05/1998 | 06:42:49 PM | 139.7 | 31.3
115405 | 01/09/1998 | 06:17:55 PM | 114.3 | 7.7
108781 | 12/27/1997 | 09:40:48 PM | 114.3 | 2.7
152590 | 06/01/1998 | 11:39:34 PM | 139.7 | 29
152591 | 06/02/1998 | 12:09:34 AM | 139.7 | 28.6
152592 | 06/02/1998 | 12:39:34 AM | 139.7 | 28.5
152593 | 06/02/1998 | 01:09:34 AM | 139.7 | 28.2
152594 | 06/02/1998 | 01:39:34 AM | 139.7 | 27.2
152595 | 06/02/1998 | 02:09:34 AM | 139.7 | 27
152596 | 06/02/1998 | 02:39:34 AM | 139.7 | 26.9
152597 | 06/02/1998 | 03:09:34 AM | 139.7 | 26.1
152598 | 06/02/1998 | 03:39:34 AM | 139.7 | 25.5
152599 | 06/02/1998 | 04:09:34 AM | 139.7 | 25.5
152600 | 06/02/1998 | 04:39:34 AM | 139.7 | 25.3
152601 | 06/02/1998 | 05:09:34 AM | 139.7 | 24.9
152602 | 06/02/1998 | 05:39:34 AM | 139.7 | 24.3
152603 | 06/02/1998 | 06:09:34 AM | 139.7 | 24
152604 | 06/02/1998 | 06:39:34 AM | 139.7 | 23.9
152605 | 06/02/1998 | 07:09:34 AM | 139.7 | 23.8
152606 | 06/02/1998 | 07:39:34 AM | 139.7 | 23.7
152607 | 06/02/1998 | 08:09:34 AM | 139.7 | 23.6
152608 | 06/02/1998 | 08:39:34 AM | 139.7 | 23.8
152609 | 06/02/1998 | 09:09:34 AM | 139.7 | 23.9
152610 | 06/02/1998 | 09:39:34 AM | 139.7 | 24
152611 | 06/02/1998 | 10:09:34 AM | 139.7 | 25.2
152612 | 06/02/1998 | 10:39:34 AM | 139.7 | 25.5
152613 | 06/02/1998 | 11:09:34 AM | 139.7 | 26.2
152614 | 06/02/1998 | 11:39:34 AM | 139.7 | 26.5
152615 | 06/02/1998 | 12:09:34 PM | 139.7 | 26.9
152616 | 06/02/1998 | 12:39:34 PM | 139.7 | 27
152617 | 06/02/1998 | 01:09:34 PM | 139.7 | 27.6
152618 | 06/02/1998 | 01:39:34 PM | 139.7 | 28.5
152619 | 06/02/1998 | 02:09:34 PM | 139.7 | 28.5
152620 | 06/02/1998 | 02:39:34 PM | 139.7 | 28.6
152621 | 06/02/1998 | 03:09:34 PM | 139.7 | 29.2
152622 | 06/02/1998 | 03:39:34 PM | 139.7 | 30.1
152623 | 06/02/1998 | 04:09:34 PM | 139.7 | 30.1
152624 | 06/02/1998 | 04:39:34 PM | 139.7 | 30.8
152625 | 06/02/1998 | 05:09:34 PM | 139.7 | 31.5
152626 | 06/02/1998 | 05:39:34 PM | 139.7 | 31.6
152627 | 06/02/1998 | 06:09:34 PM | 139.7 | 31.6
152628 | 06/02/1998 | 06:39:34 PM | 139.7 | 31.3
152629 | 06/02/1998 | 07:09:34 PM | 139.7 | 30.9
152630 | 06/02/1998 | 07:39:34 PM | 139.7 | 30.2
152631 | 06/02/1998 | 08:09:34 PM | 139.7 | 30.1
152632 | 06/02/1998 | 08:39:34 PM | 139.7 | 30
152633 | 06/02/1998 | 09:09:34 PM | 139.7 | 29.2
152634 | 06/02/1998 | 09:39:34 PM | 139.7 | 28.6
152635 | 06/02/1998 | 10:09:34 PM | 139.7 | 28.4
152636 | 06/02/1998 | 10:39:34 PM | 139.7 | 27.8
152637 | 06/02/1998 | 11:09:34 PM | 139.7 | 27.1
152638 | 06/02/1998 | 11:39:34 PM | 139.7 | 27
152639 | 06/03/1998 | 12:09:34 AM | 139.7 | 26.5
152640 | 06/03/1998 | 12:39:34 AM | 139.7 | 25.7
152641 | 06/03/1998 | 01:09:34 AM | 139.7 | 25.5
152642 | 06/03/1998 | 01:39:34 AM | 139.7 | 25.5
152643 | 06/03/1998 | 02:09:34 AM | 139.7 | 25.3
152644 | 06/03/1998 | 02:39:34 AM | 139.7 | 24.9
152645 | 06/03/1998 | 03:09:34 AM | 139.7 | 24.4
152646 | 06/03/1998 | 03:39:34 AM | 139.7 | 24
152647 | 06/03/1998 | 04:09:34 AM | 139.7 | 23.9
152648 | 06/03/1998 | 04:39:34 AM | 139.7 | 23.9
152649 | 06/03/1998 | 05:09:34 AM | 139.7 | 23.5
152650 | 06/03/1998 | 05:39:34 AM | 139.7 | 23
152651 | 06/03/1998 | 06:09:34 AM | 139.7 | 22.6
152652 | 06/03/1998 | 06:39:34 AM | 139.7 | 22.4
152653 | 06/03/1998 | 07:09:34 AM | 139.7 | 22.4
152654 | 06/03/1998 | 07:39:34 AM | 139.7 | 22.4
152655 | 06/03/1998 | 08:09:34 AM | 139.7 | 22.4
152656 | 06/03/1998 | 08:39:34 AM | 139.7 | 22.4
152657 | 06/03/1998 | 09:09:34 AM | 139.7 | 22.3
152658 | 06/03/1998 | 09:39:34 AM | 139.7 | 22.3
152659 | 06/03/1998 | 10:09:34 AM | 139.7 | 22.4
152660 | 06/03/1998 | 10:39:34 AM | 139.7 | 22.5
152661 | 06/03/1998 | 11:09:34 AM | 139.7 | 23.9
152662 | 06/03/1998 | 11:39:34 AM | 139.7 | 24.2
152663 | 06/03/1998 | 12:09:34 PM | 139.7 | 25.5
152664 | 06/03/1998 | 12:39:34 PM | 139.7 | 26.7
152665 | 06/03/1998 | 01:09:34 PM | 139.7 | 27
152666 | 06/03/1998 | 01:39:34 PM | 139.7 | 27.8
152667 | 06/03/1998 | 02:09:34 PM | 139.7 | 28.1
152668 | 06/03/1998 | 02:39:34 PM | 139.7 | 28.2
152669 | 06/03/1998 | 03:09:34 PM | 139.7 | 28.5
152670 | 06/03/1998 | 03:39:34 PM | 139.7 | 28.6
152671 | 06/03/1998 | 04:09:34 PM | 139.7 | 28.7
152672 | 06/03/1998 | 04:39:34 PM | 139.7 | 28.6
152673 | 06/03/1998 | 05:09:34 PM | 139.7 | 28.4
152674 | 06/03/1998 | 05:39:34 PM | 139.7 | 27.3
152675 | 06/03/1998 | 06:09:34 PM | 139.7 | 27
152676 | 06/03/1998 | 06:39:34 PM | 139.7 | 26.1
152677 | 06/03/1998 | 07:09:34 PM | 139.7 | 25.5
152678 | 06/03/1998 | 07:39:34 PM | 139.7 | 25.5
152679 | 06/03/1998 | 08:09:34 PM | 139.7 | 24.8
152680 | 06/03/1998 | 08:39:34 PM | 139.7 | 24
152681 | 06/03/1998 | 09:09:34 PM | 139.7 | 23.9
152682 | 06/03/1998 | 09:39:34 PM | 139.7 | 23.8
152683 | 06/03/1998 | 10:09:34 PM | 139.7 | 23.3
152684 | 06/03/1998 | 10:39:34 PM | 139.7 | 22.7
152685 | 06/03/1998 | 11:09:34 PM | 139.7 | 22.4
152686 | 06/03/1998 | 11:39:34 PM | 139.7 | 22.4
152687 | 06/04/1998 | 12:09:34 AM | 139.7 | 22.2
152688 | 06/04/1998 | 12:39:34 AM | 139.7 | 21.9
152689 | 06/04/1998 | 01:09:34 AM | 139.7 | 21.6
152690 | 06/04/1998 | 01:39:34 AM | 139.7 | 21.1
152691 | 06/04/1998 | 02:09:34 AM | 139.7 | 20.9
152692 | 06/04/1998 | 02:39:34 AM | 139.7 | 20.9
152693 | 06/04/1998 | 03:09:34 AM | 139.7 | 20.8
152694 | 06/04/1998 | 03:39:34 AM | 139.7 | 20.4
152695 | 06/04/1998 | 04:09:34 AM | 139.7 | 19.9
152696 | 06/04/1998 | 04:39:34 AM | 139.7 | 19.6
152697 | 06/04/1998 | 05:09:34 AM | 139.7 | 19.3
152698 | 06/04/1998 | 05:39:34 AM | 139.7 | 19.3
152699 | 06/04/1998 | 06:09:34 AM | 139.7 | 19.3
152700 | 06/04/1998 | 06:39:34 AM | 139.7 | 19.2
152701 | 06/04/1998 | 07:09:34 AM | 139.7 | 18.9
152702 | 06/04/1998 | 07:39:34 AM | 139.7 | 18.8
152703 | 06/04/1998 | 08:09:34 AM | 139.7 | 19.1
152704 | 06/04/1998 | 08:39:34 AM | 139.7 | 19.3
152705 | 06/04/1998 | 09:09:34 AM | 139.7 | 19.3
152706 | 06/04/1998 | 09:39:34 AM | 139.7 | 19.7
152707 | 06/04/1998 | 10:09:34 AM | 139.7 | 20.8
152708 | 06/04/1998 | 10:39:34 AM | 139.7 | 20.9
152709 | 06/04/1998 | 11:09:34 AM | 139.7 | 22.3
152710 | 06/04/1998 | 11:39:34 AM | 139.7 | 23.1
152711 | 06/04/1998 | 12:09:34 PM | 139.7 | 24
152712 | 06/04/1998 | 12:39:34 PM | 139.7 | 25.4
152713 | 06/04/1998 | 01:09:34 PM | 139.7 | 25.6
152714 | 06/04/1998 | 01:39:34 PM | 139.7 | 26.5
152715 | 06/04/1998 | 02:09:34 PM | 139.7 | 27
152716 | 06/04/1998 | 02:39:34 PM | 139.7 | 27.1
152717 | 06/04/1998 | 03:09:34 PM | 139.7 | 27.8
152718 | 06/04/1998 | 03:39:34 PM | 139.7 | 27.5
152719 | 06/04/1998 | 04:09:34 PM | 139.7 | 27.3
147200 | 06/09/1998 | 10:03:39 PM | 12.7 | 24.4
152721 | 06/04/1998 | 05:09:34 PM | 139.7 | 28.1
152722 | 06/04/1998 | 05:39:34 PM | 139.7 | 28.5
152723 | 06/04/1998 | 06:09:34 PM | 139.7 | 28.5
152724 | 06/04/1998 | 06:39:34 PM | 139.7 | 28.5
152725 | 06/04/1998 | 07:09:34 PM | 139.7 | 28.5
152726 | 06/04/1998 | 07:39:34 PM | 139.7 | 28
152727 | 06/04/1998 | 08:09:34 PM | 139.7 | 27.3
152728 | 06/04/1998 | 08:39:34 PM | 139.7 | 27
152729 | 06/04/1998 | 09:09:34 PM | 139.7 | 27
152730 | 06/04/1998 | 09:39:34 PM | 139.7 | 26.1
152731 | 06/04/1998 | 10:09:34 PM | 139.7 | 25.5
152732 | 06/04/1998 | 10:39:34 PM | 139.7 | 25.5
152733 | 06/04/1998 | 11:09:34 PM | 139.7 | 25.1
152734 | 06/04/1998 | 11:39:34 PM | 139.7 | 24.4
152735 | 06/05/1998 | 12:09:34 AM | 139.7 | 23.9
152736 | 06/05/1998 | 12:39:34 AM | 139.7 | 23.9
152737 | 06/05/1998 | 01:09:34 AM | 139.7 | 23.7
152738 | 06/05/1998 | 01:39:34 AM | 139.7 | 23
152739 | 06/05/1998 | 02:09:34 AM | 139.7 | 22.4
152740 | 06/05/1998 | 02:39:34 AM | 139.7 | 22.4
152741 | 06/05/1998 | 03:09:34 AM | 139.7 | 22.3
152742 | 06/05/1998 | 03:39:34 AM | 139.7 | 21.9
152743 | 06/05/1998 | 04:09:34 AM | 139.7 | 21.3
152744 | 06/05/1998 | 04:39:34 AM | 139.7 | 20.9
152745 | 06/05/1998 | 05:09:34 AM | 139.7 | 20.9
152746 | 06/05/1998 | 05:39:34 AM | 139.7 | 20.4
152747 | 06/05/1998 | 06:09:34 AM | 139.7 | 20
152748 | 06/05/1998 | 06:39:34 AM | 139.7 | 19.5
152749 | 06/05/1998 | 07:09:34 AM | 139.7 | 19.3
152750 | 06/05/1998 | 07:39:34 AM | 139.7 | 19.3
152751 | 06/05/1998 | 07:42:49 AM | 139.7 | 19.4
154438 | 07/10/1998 | 10:07:20 AM | 12.7 | 45.3
154439 | 07/10/1998 | 10:37:20 AM | 12.7 | 48.3
154440 | 07/10/1998 | 11:07:20 AM | 12.7 | 51.2
154441 | 07/10/1998 | 11:37:20 AM | 12.7 | 53.3
154442 | 07/10/1998 | 12:07:20 PM | 12.7 | 55.6
154443 | 07/10/1998 | 12:37:20 PM | 12.7 | 57.9
154444 | 07/10/1998 | 01:07:20 PM | 12.7 | 59.4
154445 | 07/10/1998 | 01:37:20 PM | 12.7 | 58.3
154446 | 07/10/1998 | 02:07:20 PM | 12.7 | 57.4
154447 | 07/10/1998 | 02:37:20 PM | 12.7 | 56.4
154448 | 07/10/1998 | 03:07:20 PM | 12.7 | 56.3
154449 | 07/10/1998 | 03:37:20 PM | 12.7 | 54.8
154450 | 07/10/1998 | 04:07:20 PM | 12.7 | 53.5
154451 | 07/10/1998 | 04:37:20 PM | 12.7 | 52.5
154452 | 07/10/1998 | 05:07:20 PM | 12.7 | 50.7
154453 | 07/10/1998 | 05:37:20 PM | 12.7 | 48.7
154454 | 07/10/1998 | 06:07:20 PM | 12.7 | 46.2
154455 | 07/10/1998 | 06:37:20 PM | 12.7 | 43.9
154456 | 07/10/1998 | 07:07:20 PM | 12.7 | 41.1
154457 | 07/10/1998 | 07:37:20 PM | 12.7 | 38
154458 | 07/10/1998 | 08:07:20 PM | 12.7 | 35.2
154459 | 07/10/1998 | 08:37:20 PM | 12.7 | 33.4
153334 | 06/17/1998 | 10:45:56 AM | 139.7 | 24
112726 | 01/16/1998 | 09:05:18 AM | 38.1 | 5.7
112727 | 01/16/1998 | 09:35:18 AM | 38.1 | 6.3
154462 | 07/10/1998 | 10:07:20 PM | 12.7 | 30.3
154463 | 07/10/1998 | 10:37:20 PM | 12.7 | 28.9
154464 | 07/10/1998 | 11:07:20 PM | 12.7 | 28.6
154465 | 07/10/1998 | 11:37:20 PM | 12.7 | 27.5
154466 | 07/11/1998 | 12:07:20 AM | 12.7 | 27.2
154467 | 07/11/1998 | 12:37:20 AM | 12.7 | 25.9
154468 | 07/11/1998 | 01:07:20 AM | 12.7 | 25.7
154469 | 07/11/1998 | 01:37:20 AM | 12.7 | 25.1
154470 | 07/11/1998 | 02:07:20 AM | 12.7 | 24.2
154471 | 07/11/1998 | 02:37:20 AM | 12.7 | 24.1
154472 | 07/11/1998 | 03:07:20 AM | 12.7 | 23.7
154473 | 07/11/1998 | 03:37:20 AM | 12.7 | 22.9
154474 | 07/11/1998 | 04:07:20 AM | 12.7 | 22.7
154475 | 07/11/1998 | 04:37:20 AM | 12.7 | 22.2
154476 | 07/11/1998 | 05:07:20 AM | 12.7 | 21.2
154477 | 07/11/1998 | 05:37:20 AM | 12.7 | 21.1
154478 | 07/11/1998 | 06:07:20 AM | 12.7 | 21
154479 | 07/11/1998 | 06:37:20 AM | 12.7 | 21.4
154480 | 07/11/1998 | 07:07:20 AM | 12.7 | 24
154481 | 07/11/1998 | 07:37:20 AM | 12.7 | 26.3
154482 | 07/11/1998 | 08:07:20 AM | 12.7 | 29.6
154483 | 07/11/1998 | 08:37:20 AM | 12.7 | 33.3
154484 | 07/11/1998 | 09:07:20 AM | 12.7 | 36.5
154485 | 07/11/1998 | 09:37:20 AM | 12.7 | 39.5
154486 | 07/11/1998 | 10:07:20 AM | 12.7 | 42.7
154487 | 07/11/1998 | 10:37:20 AM | 12.7 | 45.9
154488 | 07/11/1998 | 11:07:20 AM | 12.7 | 48.8
154489 | 07/11/1998 | 11:37:20 AM | 12.7 | 51.8
154490 | 07/11/1998 | 12:07:20 PM | 12.7 | 54.1
154491 | 07/11/1998 | 12:37:20 PM | 12.7 | 56.4
154492 | 07/11/1998 | 01:07:20 PM | 12.7 | 58
154493 | 07/11/1998 | 01:37:20 PM | 12.7 | 59.4
154494 | 07/11/1998 | 02:07:20 PM | 12.7 | 59.9
154495 | 07/11/1998 | 02:37:20 PM | 12.7 | 60.6
154496 | 07/11/1998 | 03:07:20 PM | 12.7 | 60.6
154497 | 07/11/1998 | 03:37:20 PM | 12.7 | 60.1
154498 | 07/11/1998 | 04:07:20 PM | 12.7 | 59.2
154499 | 07/11/1998 | 04:37:20 PM | 12.7 | 56.6
154500 | 07/11/1998 | 05:07:20 PM | 12.7 | 54.8
154501 | 07/11/1998 | 05:37:20 PM | 12.7 | 52.3
154502 | 07/11/1998 | 06:07:20 PM | 12.7 | 50.2
154503 | 07/11/1998 | 06:37:20 PM | 12.7 | 47.2
154504 | 07/11/1998 | 07:07:20 PM | 12.7 | 44.9
154505 | 07/11/1998 | 07:37:20 PM | 12.7 | 42.3
154506 | 07/11/1998 | 08:07:20 PM | 12.7 | 39.5
154507 | 07/11/1998 | 08:37:20 PM | 12.7 | 37.1
154508 | 07/11/1998 | 09:07:20 PM | 12.7 | 35.3
154509 | 07/11/1998 | 09:37:20 PM | 12.7 | 34.4
154510 | 07/11/1998 | 10:07:20 PM | 12.7 | 33.4
154511 | 07/11/1998 | 10:37:20 PM | 12.7 | 31.9
154512 | 07/11/1998 | 11:07:20 PM | 12.7 | 31
154513 | 07/11/1998 | 11:37:20 PM | 12.7 | 30.3
154514 | 07/12/1998 | 12:07:20 AM | 12.7 | 29.2
154515 | 07/12/1998 | 12:37:20 AM | 12.7 | 28.8
154516 | 07/12/1998 | 01:07:20 AM | 12.7 | 27.4
154517 | 07/12/1998 | 01:37:20 AM | 12.7 | 27.2
154518 | 07/12/1998 | 02:07:20 AM | 12.7 | 26.3
154519 | 07/12/1998 | 02:37:20 AM | 12.7 | 25.7
154520 | 07/12/1998 | 03:07:20 AM | 12.7 | 25
154521 | 07/12/1998 | 03:37:20 AM | 12.7 | 24.2
154522 | 07/12/1998 | 04:07:20 AM | 12.7 | 24.1
154523 | 07/12/1998 | 04:37:20 AM | 12.7 | 23.6
154524 | 07/12/1998 | 05:07:20 AM | 12.7 | 22.7
154525 | 07/12/1998 | 05:37:20 AM | 12.7 | 22.7
154526 | 07/12/1998 | 06:07:20 AM | 12.7 | 22.6
154527 | 07/12/1998 | 06:37:20 AM | 12.7 | 23.5
154528 | 07/12/1998 | 07:07:20 AM | 12.7 | 25.4
154529 | 07/12/1998 | 07:37:20 AM | 12.7 | 27.6
154530 | 07/12/1998 | 08:07:20 AM | 12.7 | 30.9
154531 | 07/12/1998 | 08:37:20 AM | 12.7 | 34.5
154532 | 07/12/1998 | 09:07:20 AM | 12.7 | 38
154533 | 07/12/1998 | 09:37:20 AM | 12.7 | 41.1
154534 | 07/12/1998 | 10:07:20 AM | 12.7 | 45
154535 | 07/12/1998 | 10:37:20 AM | 12.7 | 48.5
154536 | 07/12/1998 | 11:07:20 AM | 12.7 | 51.2
154537 | 07/12/1998 | 11:37:20 AM | 12.7 | 53.3
154538 | 07/12/1998 | 12:07:20 PM | 12.7 | 56.4
154539 | 07/12/1998 | 12:37:20 PM | 12.7 | 58.2
154540 | 07/12/1998 | 01:07:20 PM | 12.7 | 60.3
154541 | 07/12/1998 | 01:37:20 PM | 12.7 | 61
154542 | 07/12/1998 | 02:07:20 PM | 12.7 | 62.4
154543 | 07/12/1998 | 02:37:20 PM | 12.7 | 62.5
154544 | 07/12/1998 | 03:07:20 PM | 12.7 | 62.5
154545 | 07/12/1998 | 03:37:20 PM | 12.7 | 62.4
154546 | 07/12/1998 | 04:07:20 PM | 12.7 | 61
154547 | 07/12/1998 | 04:37:20 PM | 12.7 | 59.4
154548 | 07/12/1998 | 05:07:20 PM | 12.7 | 57.6
154549 | 07/12/1998 | 05:37:20 PM | 12.7 | 54.8
154550 | 07/12/1998 | 06:07:20 PM | 12.7 | 52.8
154551 | 07/12/1998 | 06:37:20 PM | 12.7 | 49.6
154552 | 07/12/1998 | 07:07:20 PM | 12.7 | 46.9
154553 | 07/12/1998 | 07:37:20 PM | 12.7 | 44
154554 | 07/12/1998 | 08:07:20 PM | 12.7 | 41.1
154555 | 07/12/1998 | 08:37:20 PM | 12.7 | 39.1
154556 | 07/12/1998 | 09:07:20 PM | 12.7 | 37.5
154557 | 07/12/1998 | 09:37:20 PM | 12.7 | 36.2
154558 | 07/12/1998 | 10:07:20 PM | 12.7 | 34.9
154559 | 07/12/1998 | 10:37:20 PM | 12.7 | 33.4
154560 | 07/12/1998 | 11:07:20 PM | 12.7 | 33
154561 | 07/12/1998 | 11:37:20 PM | 12.7 | 31.9
154562 | 07/13/1998 | 12:07:20 AM | 12.7 | 31.5
154563 | 07/13/1998 | 12:37:20 AM | 12.7 | 30.3
154564 | 07/13/1998 | 01:07:20 AM | 12.7 | 29.4
154565 | 07/13/1998 | 01:37:20 AM | 12.7 | 28.8
154566 | 07/13/1998 | 02:07:20 AM | 12.7 | 28.1
154567 | 07/13/1998 | 02:37:20 AM | 12.7 | 27.3
154568 | 07/13/1998 | 03:07:20 AM | 12.7 | 27.1
154569 | 07/13/1998 | 03:37:20 AM | 12.7 | 26.2
154570 | 07/13/1998 | 04:07:20 AM | 12.7 | 25.7
154571 | 07/13/1998 | 04:37:20 AM | 12.7 | 25.2
154572 | 07/13/1998 | 05:07:20 AM | 12.7 | 24.7
154573 | 07/13/1998 | 05:37:20 AM | 12.7 | 24.2
154574 | 07/13/1998 | 06:07:20 AM | 12.7 | 24.2
154575 | 07/13/1998 | 06:37:20 AM | 12.7 | 25.4
154576 | 07/13/1998 | 07:07:20 AM | 12.7 | 27.3
154577 | 07/13/1998 | 07:14:52 AM | 12.7 | 27.6
154578 | 07/13/1998 | 07:44:52 AM | 12.7 | 30.3
154579 | 07/13/1998 | 08:14:52 AM | 12.7 | 33.4
154580 | 07/13/1998 | 08:44:52 AM | 12.7 | 36.5
154581 | 07/13/1998 | 09:14:52 AM | 12.7 | 39.5
154582 | 07/13/1998 | 09:44:52 AM | 12.7 | 42.8
154583 | 07/13/1998 | 10:14:52 AM | 12.7 | 46.5
154584 | 07/13/1998 | 10:44:52 AM | 12.7 | 50.3
154585 | 07/13/1998 | 11:14:52 AM | 12.7 | 51.8
154586 | 07/13/1998 | 11:44:52 AM | 12.7 | 53.3
154587 | 07/13/1998 | 12:14:52 PM | 12.7 | 55.1
154588 | 07/13/1998 | 12:44:52 PM | 12.7 | 57.4
154589 | 07/13/1998 | 01:14:52 PM | 12.7 | 58.2
154590 | 07/13/1998 | 01:44:52 PM | 12.7 | 59
154591 | 07/13/1998 | 02:14:52 PM | 12.7 | 58.4
154592 | 07/13/1998 | 02:44:52 PM | 12.7 | 58.7
154593 | 07/13/1998 | 03:14:52 PM | 12.7 | 57.9
154594 | 07/13/1998 | 03:44:52 PM | 12.7 | 56.5
154595 | 07/13/1998 | 04:14:52 PM | 12.7 | 55.2
154596 | 07/13/1998 | 04:44:52 PM | 12.7 | 53.6
154597 | 07/13/1998 | 05:14:52 PM | 12.7 | 51.8
154598 | 07/13/1998 | 05:44:52 PM | 12.7 | 49.2
154599 | 07/13/1998 | 06:14:52 PM | 12.7 | 47.2
154600 | 07/13/1998 | 06:44:52 PM | 12.7 | 45.5
154601 | 07/13/1998 | 07:14:52 PM | 12.7 | 42.6
154602 | 07/13/1998 | 07:44:52 PM | 12.7 | 39.5
154603 | 07/13/1998 | 08:14:52 PM | 12.7 | 37.4
154604 | 07/13/1998 | 08:44:52 PM | 12.7 | 35.3
154605 | 07/13/1998 | 09:14:52 PM | 12.7 | 34.3
154606 | 07/13/1998 | 09:44:52 PM | 12.7 | 33.3
154607 | 07/13/1998 | 10:14:52 PM | 12.7 | 31.9
153967 | 06/30/1998 | 02:50:35 PM | 139.7 | 37.6
154609 | 07/13/1998 | 11:14:52 PM | 12.7 | 30.3
154610 | 07/13/1998 | 11:44:52 PM | 12.7 | 28.9
154611 | 07/14/1998 | 12:14:52 AM | 12.7 | 28.7
154612 | 07/14/1998 | 12:44:52 AM | 12.7 | 27.5
154613 | 07/14/1998 | 01:14:52 AM | 12.7 | 27.3
154614 | 07/14/1998 | 01:44:52 AM | 12.7 | 26
154615 | 07/14/1998 | 02:14:52 AM | 12.7 | 25.7
154616 | 07/14/1998 | 02:44:52 AM | 12.7 | 24.7
154617 | 07/14/1998 | 03:14:52 AM | 12.7 | 24.2
154618 | 07/14/1998 | 03:44:52 AM | 12.7 | 23.6
154619 | 07/14/1998 | 04:14:52 AM | 12.7 | 22.7
154620 | 07/14/1998 | 04:44:52 AM | 12.7 | 22.4
154621 | 07/14/1998 | 05:14:52 AM | 12.7 | 21.4
154622 | 07/14/1998 | 05:44:52 AM | 12.7 | 21.1
154623 | 07/14/1998 | 06:14:52 AM | 12.7 | 21.1
154624 | 07/14/1998 | 06:44:52 AM | 12.7 | 22.7
154625 | 07/14/1998 | 07:14:52 AM | 12.7 | 24.6
154626 | 07/14/1998 | 07:44:52 AM | 12.7 | 27.4
154627 | 07/14/1998 | 08:14:52 AM | 12.7 | 31.2
154628 | 07/14/1998 | 08:44:52 AM | 12.7 | 34.9
157629 | 07/14/1998 | 06:14:52 PM | 88.9 | 48.6
157630 | 07/14/1998 | 06:44:52 PM | 88.9 | 47.4
157631 | 07/14/1998 | 07:14:52 PM | 88.9 | 45.9
157632 | 07/14/1998 | 07:44:52 PM | 88.9 | 44.3
157633 | 07/14/1998 | 08:14:52 PM | 88.9 | 42.8
157634 | 07/14/1998 | 08:44:52 PM | 88.9 | 41.2
157635 | 07/14/1998 | 09:14:52 PM | 88.9 | 39.7
157636 | 07/14/1998 | 09:44:52 PM | 88.9 | 38.2
157637 | 07/14/1998 | 10:14:52 PM | 88.9 | 37.2
157638 | 07/14/1998 | 10:44:52 PM | 88.9 | 36.6
157639 | 07/14/1998 | 11:14:52 PM | 88.9 | 35.1
157640 | 07/14/1998 | 11:44:52 PM | 88.9 | 34.7
157641 | 07/15/1998 | 12:14:52 AM | 88.9 | 33.6
157642 | 07/15/1998 | 12:44:52 AM | 88.9 | 33.1
157643 | 07/15/1998 | 01:14:52 AM | 88.9 | 32.1
157644 | 07/15/1998 | 01:44:52 AM | 88.9 | 31.7
157645 | 07/15/1998 | 02:14:52 AM | 88.9 | 30.6
157646 | 07/15/1998 | 02:44:52 AM | 88.9 | 30.4
157647 | 07/15/1998 | 03:14:52 AM | 88.9 | 29.5
157648 | 07/15/1998 | 03:44:52 AM | 88.9 | 29
157649 | 07/15/1998 | 04:14:52 AM | 88.9 | 28.9
157650 | 07/15/1998 | 04:44:52 AM | 88.9 | 28
157364 | 07/09/1998 | 06:07:20 AM | 88.9 | 29
151182 | 06/02/1998 | 05:09:34 PM | 114.3 | 34.7
155279 | 07/27/1998 | 09:25:23 PM | 12.7 | 34.9
155280 | 07/27/1998 | 09:55:23 PM | 12.7 | 34.1
155281 | 07/27/1998 | 10:25:23 PM | 12.7 | 33.4
155282 | 07/27/1998 | 10:55:23 PM | 12.7 | 32.8
155283 | 07/27/1998 | 11:25:23 PM | 12.7 | 31.9
155284 | 07/27/1998 | 11:55:23 PM | 12.7 | 31.9
155285 | 07/28/1998 | 12:25:23 AM | 12.7 | 31.7
155286 | 07/28/1998 | 12:55:23 AM | 12.7 | 31.2
155287 | 07/28/1998 | 01:25:23 AM | 12.7 | 30.3
155288 | 07/28/1998 | 01:55:23 AM | 12.7 | 29.4
155289 | 07/28/1998 | 02:25:23 AM | 12.7 | 28.8
155290 | 07/28/1998 | 02:55:23 AM | 12.7 | 28.1
155291 | 07/28/1998 | 03:25:23 AM | 12.7 | 27.3
155292 | 07/28/1998 | 03:55:23 AM | 12.7 | 27.1
155293 | 07/28/1998 | 04:25:23 AM | 12.7 | 26.3
155294 | 07/28/1998 | 04:55:23 AM | 12.7 | 25.7
155295 | 07/28/1998 | 05:25:23 AM | 12.7 | 25.7
155296 | 07/28/1998 | 05:55:23 AM | 12.7 | 25.1
155297 | 07/28/1998 | 06:25:23 AM | 12.7 | 24.7
155298 | 07/28/1998 | 06:55:23 AM | 12.7 | 25.7
155299 | 07/28/1998 | 07:25:23 AM | 12.7 | 27.3
155300 | 07/28/1998 | 07:55:23 AM | 12.7 | 30.4
155301 | 07/28/1998 | 08:25:23 AM | 12.7 | 33.4
155302 | 07/28/1998 | 08:55:23 AM | 12.7 | 36.8
155303 | 07/28/1998 | 09:25:23 AM | 12.7 | 40.6
155304 | 07/28/1998 | 09:55:23 AM | 12.7 | 44.1
155305 | 07/28/1998 | 10:25:23 AM | 12.7 | 47.2
155306 | 07/28/1998 | 10:55:23 AM | 12.7 | 50.2
155307 | 07/28/1998 | 11:25:23 AM | 12.7 | 53.3
155308 | 07/28/1998 | 11:55:23 AM | 12.7 | 55.7
155309 | 07/28/1998 | 12:25:23 PM | 12.7 | 57.9
155310 | 07/28/1998 | 12:55:23 PM | 12.7 | 59.4
155311 | 07/28/1998 | 01:25:23 PM | 12.7 | 53.3
155312 | 07/28/1998 | 01:55:23 PM | 12.7 | 55.1
155313 | 07/28/1998 | 02:25:23 PM | 12.7 | 56.9
155314 | 07/28/1998 | 02:55:23 PM | 12.7 | 55.4
155315 | 07/28/1998 | 03:25:23 PM | 12.7 | 57.9
155316 | 07/28/1998 | 03:55:23 PM | 12.7 | 57.9
155317 | 07/28/1998 | 04:25:23 PM | 12.7 | 57.8
155318 | 07/28/1998 | 04:55:23 PM | 12.7 | 56.4
155319 | 07/28/1998 | 05:25:23 PM | 12.7 | 54.1
155320 | 07/28/1998 | 05:55:23 PM | 12.7 | 51.8
155321 | 07/28/1998 | 06:25:23 PM | 12.7 | 48.7
155322 | 07/28/1998 | 06:55:23 PM | 12.7 | 47.2
155323 | 07/28/1998 | 07:25:23 PM | 12.7 | 44
155324 | 07/28/1998 | 07:55:23 PM | 12.7 | 41.2
155325 | 07/28/1998 | 08:25:23 PM | 12.7 | 39.5
155326 | 07/28/1998 | 08:55:23 PM | 12.7 | 38
155327 | 07/28/1998 | 09:25:23 PM | 12.7 | 36.5
155328 | 07/28/1998 | 09:55:23 PM | 12.7 | 34.9
155329 | 07/28/1998 | 10:25:23 PM | 12.7 | 33.9
155330 | 07/28/1998 | 10:55:23 PM | 12.7 | 33.3
155331 | 07/28/1998 | 11:25:23 PM | 12.7 | 31.9
155332 | 07/28/1998 | 11:55:23 PM | 12.7 | 31.6
155333 | 07/29/1998 | 12:25:23 AM | 12.7 | 30.4
155334 | 07/29/1998 | 12:55:23 AM | 12.7 | 30.2
155335 | 07/29/1998 | 01:25:23 AM | 12.7 | 29.3
155336 | 07/29/1998 | 01:55:23 AM | 12.7 | 28.8
155337 | 07/29/1998 | 02:25:23 AM | 12.7 | 28.3
155338 | 07/29/1998 | 02:55:23 AM | 12.7 | 27.3
155339 | 07/29/1998 | 03:25:23 AM | 12.7 | 27.3
155340 | 07/29/1998 | 03:55:23 AM | 12.7 | 26.4
155341 | 07/29/1998 | 04:25:23 AM | 12.7 | 25.8
155342 | 07/29/1998 | 04:55:23 AM | 12.7 | 25.7
155343 | 07/29/1998 | 05:25:23 AM | 12.7 | 25.4
155344 | 07/29/1998 | 05:55:23 AM | 12.7 | 24.6
155345 | 07/29/1998 | 06:25:23 AM | 12.7 | 24.4
155346 | 07/29/1998 | 06:55:23 AM | 12.7 | 25.7
155347 | 07/29/1998 | 07:25:23 AM | 12.7 | 27.6
155348 | 07/29/1998 | 07:55:23 AM | 12.7 | 30.3
155349 | 07/29/1998 | 08:25:23 AM | 12.7 | 33.4
155350 | 07/29/1998 | 08:55:23 AM | 12.7 | 36.7
155351 | 07/29/1998 | 09:25:23 AM | 12.7 | 40.6
155352 | 07/29/1998 | 09:55:23 AM | 12.7 | 44.1
155353 | 07/29/1998 | 10:25:23 AM | 12.7 | 47.2
155354 | 07/29/1998 | 10:55:23 AM | 12.7 | 50.3
155355 | 07/29/1998 | 11:25:23 AM | 12.7 | 53.1
155356 | 07/29/1998 | 11:55:23 AM | 12.7 | 55.4
155357 | 07/29/1998 | 12:25:23 PM | 12.7 | 57.9
155358 | 07/29/1998 | 12:55:23 PM | 12.7 | 59.4
155359 | 07/29/1998 | 01:25:23 PM | 12.7 | 61
155360 | 07/29/1998 | 01:55:23 PM | 12.7 | 61.5
155361 | 07/29/1998 | 02:25:23 PM | 12.7 | 47.2
155362 | 07/29/1998 | 02:55:23 PM | 12.7 | 41.1
155363 | 07/29/1998 | 03:25:23 PM | 12.7 | 39.5
155364 | 07/29/1998 | 03:55:23 PM | 12.7 | 40.5
155365 | 07/29/1998 | 04:25:23 PM | 12.7 | 45.7
155366 | 07/29/1998 | 04:55:23 PM | 12.7 | 50.3
155367 | 07/29/1998 | 05:25:23 PM | 12.7 | 50.7
155368 | 07/29/1998 | 05:55:23 PM | 12.7 | 47.3
155369 | 07/29/1998 | 06:25:23 PM | 12.7 | 44.7
155370 | 07/29/1998 | 06:55:23 PM | 12.7 | 42.6
155371 | 07/29/1998 | 07:25:23 PM | 12.7 | 39.5
155372 | 07/29/1998 | 07:55:23 PM | 12.7 | 37.3
155373 | 07/29/1998 | 08:25:23 PM | 12.7 | 35
155374 | 07/29/1998 | 08:55:23 PM | 12.7 | 33.4
155375 | 07/29/1998 | 09:25:23 PM | 12.7 | 31.9
155376 | 07/29/1998 | 09:55:23 PM | 12.7 | 31.4
155377 | 07/29/1998 | 10:25:23 PM | 12.7 | 30.3
155378 | 07/29/1998 | 10:55:23 PM | 12.7 | 29.2
155379 | 07/29/1998 | 11:25:23 PM | 12.7 | 28.8
155380 | 07/29/1998 | 11:55:23 PM | 12.7 | 27.9
155381 | 07/30/1998 | 12:25:23 AM | 12.7 | 27.3
155382 | 07/30/1998 | 12:55:23 AM | 12.7 | 27
155383 | 07/30/1998 | 01:25:23 AM | 12.7 | 25.7
155384 | 07/30/1998 | 01:55:23 AM | 12.7 | 25.5
155385 | 07/30/1998 | 02:25:23 AM | 12.7 | 24.7
155386 | 07/30/1998 | 02:55:23 AM | 12.7 | 24.2
155387 | 07/30/1998 | 03:25:23 AM | 12.7 | 24.1
155388 | 07/30/1998 | 03:55:23 AM | 12.7 | 23.8
155389 | 07/30/1998 | 04:25:23 AM | 12.7 | 23.1
155390 | 07/30/1998 | 04:55:23 AM | 12.7 | 22.8
155391 | 07/30/1998 | 05:25:23 AM | 12.7 | 22.7
155392 | 07/30/1998 | 05:55:23 AM | 12.7 | 22.7
155393 | 07/30/1998 | 06:25:23 AM | 12.7 | 22.6
155394 | 07/30/1998 | 06:55:23 AM | 12.7 | 23.3
155395 | 07/30/1998 | 07:25:23 AM | 12.7 | 25.6
155396 | 07/30/1998 | 07:55:23 AM | 12.7 | 27.7
155397 | 07/30/1998 | 08:25:23 AM | 12.7 | 30.3
155398 | 07/30/1998 | 08:55:23 AM | 12.7 | 33.4
155399 | 07/30/1998 | 09:25:23 AM | 12.7 | 36.5
155400 | 07/30/1998 | 09:55:23 AM | 12.7 | 39.5
155401 | 07/30/1998 | 10:25:23 AM | 12.7 | 43
155402 | 07/30/1998 | 10:55:23 AM | 12.7 | 46.2
155403 | 07/30/1998 | 11:25:23 AM | 12.7 | 49.1
155404 | 07/30/1998 | 11:55:23 AM | 12.7 | 51.8
155405 | 07/30/1998 | 12:25:23 PM | 12.7 | 54.1
155406 | 07/30/1998 | 12:55:23 PM | 12.7 | 55.4
155407 | 07/30/1998 | 01:25:23 PM | 12.7 | 57.2
155408 | 07/30/1998 | 01:55:23 PM | 12.7 | 57.1
155409 | 07/30/1998 | 02:25:23 PM | 12.7 | 51
155410 | 07/30/1998 | 02:55:23 PM | 12.7 | 45.2
155411 | 07/30/1998 | 03:25:23 PM | 12.7 | 42.5
155412 | 07/30/1998 | 03:55:23 PM | 12.7 | 42.1
155413 | 07/30/1998 | 04:25:23 PM | 12.7 | 41
155414 | 07/30/1998 | 04:55:23 PM | 12.7 | 33.4
155415 | 07/30/1998 | 05:25:23 PM | 12.7 | 28.8
155416 | 07/30/1998 | 05:55:23 PM | 12.7 | 26.4
155417 | 07/30/1998 | 06:25:23 PM | 12.7 | 27.3
155418 | 07/30/1998 | 06:55:23 PM | 12.7 | 27
155419 | 07/30/1998 | 07:25:23 PM | 12.7 | 27.1
155420 | 07/30/1998 | 07:55:23 PM | 12.7 | 27.3
155421 | 07/30/1998 | 08:25:23 PM | 12.7 | 26.6
155422 | 07/30/1998 | 08:55:23 PM | 12.7 | 25.8
155423 | 07/30/1998 | 09:25:23 PM | 12.7 | 25.7
155424 | 07/30/1998 | 09:55:23 PM | 12.7 | 24.6
155425 | 07/30/1998 | 10:25:23 PM | 12.7 | 24.2
155426 | 07/30/1998 | 10:55:23 PM | 12.7 | 24.1
155427 | 07/30/1998 | 11:25:23 PM | 12.7 | 23.2
155428 | 07/30/1998 | 11:55:23 PM | 12.7 | 22.7
155429 | 07/31/1998 | 12:25:23 AM | 12.7 | 22.5
155430 | 07/31/1998 | 12:55:23 AM | 12.7 | 21.7
155431 | 07/31/1998 | 01:25:23 AM | 12.7 | 21.2
155432 | 07/31/1998 | 01:55:23 AM | 12.7 | 21.1
155433 | 07/31/1998 | 02:25:23 AM | 12.7 | 21.1
155434 | 07/31/1998 | 02:55:23 AM | 12.7 | 21.1
155435 | 07/31/1998 | 03:25:23 AM | 12.7 | 20.9
155436 | 07/31/1998 | 03:55:23 AM | 12.7 | 20.9
155437 | 07/31/1998 | 04:25:23 AM | 12.7 | 20.3
155438 | 07/31/1998 | 04:55:23 AM | 12.7 | 19.8
155439 | 07/31/1998 | 05:25:23 AM | 12.7 | 19.6
155440 | 07/31/1998 | 05:55:23 AM | 12.7 | 19.6
155441 | 07/31/1998 | 06:25:23 AM | 12.7 | 19.6
155442 | 07/31/1998 | 06:55:23 AM | 12.7 | 21.1
155443 | 07/31/1998 | 07:25:23 AM | 12.7 | 22.7
155444 | 07/31/1998 | 07:55:23 AM | 12.7 | 24.8
155445 | 07/31/1998 | 08:25:23 AM | 12.7 | 27.4
108759 | 12/27/1997 | 10:40:48 AM | 114.3 | 1
108760 | 12/27/1997 | 11:10:48 AM | 114.3 | 1.2
108761 | 12/27/1997 | 11:40:48 AM | 114.3 | 2.1
108762 | 12/27/1997 | 12:10:48 PM | 114.3 | 2.6
108763 | 12/27/1997 | 12:40:48 PM | 114.3 | 2.6
108764 | 12/27/1997 | 01:10:48 PM | 114.3 | 2.6
108765 | 12/27/1997 | 01:40:48 PM | 114.3 | 4.1
108766 | 12/27/1997 | 02:10:48 PM | 114.3 | 4.5
108767 | 12/27/1997 | 02:40:48 PM | 114.3 | 5.5
108768 | 12/27/1997 | 03:10:48 PM | 114.3 | 5.6
108769 | 12/27/1997 | 03:40:48 PM | 114.3 | 5.6
108770 | 12/27/1997 | 04:10:48 PM | 114.3 | 5.7
108771 | 12/27/1997 | 04:40:48 PM | 114.3 | 5.6
108772 | 12/27/1997 | 05:10:48 PM | 114.3 | 5.6
108773 | 12/27/1997 | 05:40:48 PM | 114.3 | 5.3
108774 | 12/27/1997 | 06:10:48 PM | 114.3 | 4.8
108775 | 12/27/1997 | 06:40:48 PM | 114.3 | 4.1
108776 | 12/27/1997 | 07:10:48 PM | 114.3 | 4.1
108777 | 12/27/1997 | 07:40:48 PM | 114.3 | 4
108778 | 12/27/1997 | 08:10:48 PM | 114.3 | 3.6
108779 | 12/27/1997 | 08:40:48 PM | 114.3 | 3.1
108780 | 12/27/1997 | 09:10:48 PM | 114.3 | 2.8
156538 | 07/23/1998 | 01:47:02 AM | 38.1 | 32.2
108782 | 12/27/1997 | 10:10:48 PM | 114.3 | 2.6
108783 | 12/27/1997 | 10:40:48 PM | 114.3 | 2.6
108784 | 12/27/1997 | 11:10:48 PM | 114.3 | 2.6
108785 | 12/27/1997 | 11:40:48 PM | 114.3 | 2.6
108786 | 12/28/1997 | 12:10:48 AM | 114.3 | 2.6
108787 | 12/28/1997 | 12:40:48 AM | 114.3 | 2.5
108788 | 12/28/1997 | 01:10:48 AM | 114.3 | 2.1
108789 | 12/28/1997 | 01:40:48 AM | 114.3 | 1.4
108790 | 12/28/1997 | 02:10:48 AM | 114.3 | 1
108791 | 12/28/1997 | 02:40:48 AM | 114.3 | 1
108792 | 12/28/1997 | 03:10:48 AM | 114.3 | 1
108793 | 12/28/1997 | 03:40:48 AM | 114.3 | 1
108794 | 12/28/1997 | 04:10:48 AM | 114.3 | 0.8
108795 | 12/28/1997 | 04:40:48 AM | 114.3 | 0.6
108796 | 12/28/1997 | 05:10:48 AM | 114.3 | 0.5
108797 | 12/28/1997 | 05:40:48 AM | 114.3 | 0.1
108798 | 12/28/1997 | 06:10:48 AM | 114.3 | 0
108799 | 12/28/1997 | 06:40:48 AM | 114.3 | -0.1
108800 | 12/28/1997 | 07:10:48 AM | 114.3 | -0.2
108801 | 12/28/1997 | 07:30:13 AM | 114.3 | -0.3
108802 | 12/28/1997 | 08:00:13 AM | 114.3 | -0.5
108803 | 12/28/1997 | 08:30:13 AM | 114.3 | -0.5
108804 | 12/28/1997 | 09:00:13 AM | 114.3 | -0.3
108805 | 12/28/1997 | 09:30:13 AM | 114.3 | 0.6
108806 | 12/28/1997 | 10:00:13 AM | 114.3 | 1
108807 | 12/28/1997 | 10:30:13 AM | 114.3 | 1.8
108808 | 12/28/1997 | 11:00:13 AM | 114.3 | 2.4
108809 | 12/28/1997 | 11:30:13 AM | 114.3 | 2.6
108810 | 12/28/1997 | 12:00:13 PM | 114.3 | 2.6
108811 | 12/28/1997 | 12:30:13 PM | 114.3 | 2.7
108812 | 12/28/1997 | 01:00:13 PM | 114.3 | 4.1
108813 | 12/28/1997 | 01:30:13 PM | 114.3 | 5.5
108814 | 12/28/1997 | 02:00:13 PM | 114.3 | 5.8
108815 | 12/28/1997 | 02:30:13 PM | 114.3 | 6.6
108816 | 12/28/1997 | 03:00:13 PM | 114.3 | 7.2
108817 | 12/28/1997 | 03:30:13 PM | 114.3 | 7.2
108818 | 12/28/1997 | 04:00:13 PM | 114.3 | 7.3
108819 | 12/28/1997 | 04:30:13 PM | 114.3 | 7.6
108820 | 12/28/1997 | 05:00:13 PM | 114.3 | 7.2
108821 | 12/28/1997 | 05:30:13 PM | 114.3 | 7.2
108822 | 12/28/1997 | 06:00:13 PM | 114.3 | 7.1
108823 | 12/28/1997 | 06:30:13 PM | 114.3 | 6.5
108824 | 12/28/1997 | 07:00:13 PM | 114.3 | 5.8
108825 | 12/28/1997 | 07:30:13 PM | 114.3 | 5.6
108826 | 12/28/1997 | 08:00:13 PM | 114.3 | 5.5
108827 | 12/28/1997 | 08:30:13 PM | 114.3 | 4.8
108828 | 12/28/1997 | 09:00:13 PM | 114.3 | 4.2
108829 | 12/28/1997 | 09:30:13 PM | 114.3 | 4.1
108830 | 12/28/1997 | 10:00:13 PM | 114.3 | 4.1
108831 | 12/28/1997 | 10:30:13 PM | 114.3 | 3.9
108832 | 12/28/1997 | 11:00:13 PM | 114.3 | 3.6
108833 | 12/28/1997 | 11:30:13 PM | 114.3 | 3.1
108834 | 12/29/1997 | 12:00:13 AM | 114.3 | 3
108835 | 12/29/1997 | 12:30:13 AM | 114.3 | 3.5
108836 | 12/29/1997 | 01:00:13 AM | 114.3 | 3.3
108837 | 12/29/1997 | 01:30:13 AM | 114.3 | 3.1
108838 | 12/29/1997 | 02:00:13 AM | 114.3 | 2.6
108839 | 12/29/1997 | 02:30:13 AM | 114.3 | 2.6
108840 | 12/29/1997 | 03:00:13 AM | 114.3 | 2.6
108841 | 12/29/1997 | 03:30:13 AM | 114.3 | 2.5
108842 | 12/29/1997 | 04:00:13 AM | 114.3 | 2.3
108843 | 12/29/1997 | 04:30:13 AM | 114.3 | 2.1
108844 | 12/29/1997 | 05:00:13 AM | 114.3 | 1.5
108845 | 12/29/1997 | 05:30:13 AM | 114.3 | 1.1
108846 | 12/29/1997 | 06:00:13 AM | 114.3 | 1
108847 | 12/29/1997 | 06:30:13 AM | 114.3 | 1
108848 | 12/29/1997 | 07:00:13 AM | 114.3 | 1
108849 | 12/29/1997 | 07:30:13 AM | 114.3 | 1
108850 | 12/29/1997 | 08:00:13 AM | 114.3 | 0.8
108851 | 12/29/1997 | 08:30:13 AM | 114.3 | 0.7
108852 | 12/29/1997 | 09:00:13 AM | 114.3 | 1
108853 | 12/29/1997 | 09:30:13 AM | 114.3 | 1
108854 | 12/29/1997 | 10:00:13 AM | 114.3 | 1.5
108855 | 12/29/1997 | 10:30:13 AM | 114.3 | 2.1
108856 | 12/29/1997 | 11:00:13 AM | 114.3 | 2.6
108857 | 12/29/1997 | 11:30:13 AM | 114.3 | 2.6
108858 | 12/29/1997 | 12:00:13 PM | 114.3 | 2.6
108859 | 12/29/1997 | 12:30:13 PM | 114.3 | 4
108860 | 12/29/1997 | 01:00:13 PM | 114.3 | 5.3
108861 | 12/29/1997 | 01:30:13 PM | 114.3 | 5.7
108862 | 12/29/1997 | 02:00:13 PM | 114.3 | 7.1
108863 | 12/29/1997 | 02:30:13 PM | 114.3 | 7.2
108864 | 12/29/1997 | 03:00:13 PM | 114.3 | 8.1
108865 | 12/29/1997 | 03:30:13 PM | 114.3 | 8.2
108866 | 12/29/1997 | 04:00:13 PM | 114.3 | 8.2
108867 | 12/29/1997 | 04:30:13 PM | 114.3 | 7.8
108868 | 12/29/1997 | 05:00:13 PM | 114.3 | 7.3
108869 | 12/29/1997 | 05:30:13 PM | 114.3 | 7.2
108870 | 12/29/1997 | 06:00:13 PM | 114.3 | 7.2
108871 | 12/29/1997 | 06:30:13 PM | 114.3 | 7.1
108872 | 12/29/1997 | 07:00:13 PM | 114.3 | 6.2
108873 | 12/29/1997 | 07:30:13 PM | 114.3 | 5.6
108874 | 12/29/1997 | 08:00:13 PM | 114.3 | 5.6
108875 | 12/29/1997 | 08:30:13 PM | 114.3 | 5.5
108876 | 12/29/1997 | 09:00:13 PM | 114.3 | 5
108877 | 12/29/1997 | 09:30:13 PM | 114.3 | 4.5
108878 | 12/29/1997 | 10:00:13 PM | 114.3 | 4.1
108879 | 12/29/1997 | 10:30:13 PM | 114.3 | 4.1
108880 | 12/29/1997 | 11:00:13 PM | 114.3 | 4
108881 | 12/29/1997 | 11:30:13 PM | 114.3 | 3.8
108882 | 12/30/1997 | 12:00:13 AM | 114.3 | 3.6
108883 | 12/30/1997 | 12:30:13 AM | 114.3 | 3.8
108884 | 12/30/1997 | 01:00:13 AM | 114.3 | 3.8
108885 | 12/30/1997 | 01:30:13 AM | 114.3 | 3.7
108886 | 12/30/1997 | 02:00:13 AM | 114.3 | 3.1
108887 | 12/30/1997 | 02:30:13 AM | 114.3 | 2.6
108888 | 12/30/1997 | 03:00:13 AM | 114.3 | 2.6
108889 | 12/30/1997 | 03:30:13 AM | 114.3 | 2.6
108890 | 12/30/1997 | 04:00:13 AM | 114.3 | 2.5
108891 | 12/30/1997 | 04:30:13 AM | 114.3 | 2.4
108892 | 12/30/1997 | 05:00:13 AM | 114.3 | 1.9
108893 | 12/30/1997 | 05:30:13 AM | 114.3 | 1.4
108894 | 12/30/1997 | 06:00:13 AM | 114.3 | 1
108895 | 12/30/1997 | 06:30:13 AM | 114.3 | 1
108896 | 12/30/1997 | 06:54:40 AM | 114.3 | 1
108897 | 12/30/1997 | 07:24:40 AM | 114.3 | 1
108898 | 12/30/1997 | 07:54:40 AM | 114.3 | 1
108899 | 12/30/1997 | 08:24:40 AM | 114.3 | 0.9
108900 | 12/30/1997 | 08:54:40 AM | 114.3 | 1
108901 | 12/30/1997 | 09:24:40 AM | 114.3 | 1
108902 | 12/30/1997 | 09:54:40 AM | 114.3 | 1.4
108903 | 12/30/1997 | 10:24:40 AM | 114.3 | 2.2
108904 | 12/30/1997 | 10:54:40 AM | 114.3 | 2.5
108905 | 12/30/1997 | 11:24:40 AM | 114.3 | 2.6
108906 | 12/30/1997 | 11:54:40 AM | 114.3 | 2.6
108907 | 12/30/1997 | 12:24:40 PM | 114.3 | 2.7
108908 | 12/30/1997 | 12:54:40 PM | 114.3 | 4.1
108909 | 12/30/1997 | 01:24:40 PM | 114.3 | 5.6
108910 | 12/30/1997 | 01:54:40 PM | 114.3 | 7.1
108911 | 12/30/1997 | 02:24:40 PM | 114.3 | 7.5
108912 | 12/30/1997 | 02:54:40 PM | 114.3 | 8.7
108913 | 12/30/1997 | 03:24:40 PM | 114.3 | 8.7
108914 | 12/30/1997 | 03:54:40 PM | 114.3 | 8.7
108915 | 12/30/1997 | 04:24:40 PM | 114.3 | 8.7
108916 | 12/30/1997 | 04:54:40 PM | 114.3 | 8.7
108917 | 12/30/1997 | 05:24:40 PM | 114.3 | 8.4
108918 | 12/30/1997 | 05:54:40 PM | 114.3 | 8.1
108919 | 12/30/1997 | 06:24:40 PM | 114.3 | 7.2
108920 | 12/30/1997 | 06:54:40 PM | 114.3 | 7.2
108921 | 12/30/1997 | 07:24:40 PM | 114.3 | 7.2
108922 | 12/30/1997 | 07:54:40 PM | 114.3 | 7
108923 | 12/30/1997 | 08:24:40 PM | 114.3 | 6.1
108924 | 12/30/1997 | 08:54:40 PM | 114.3 | 5.7
108925 | 12/30/1997 | 09:24:40 PM | 114.3 | 5.6
108926 | 12/30/1997 | 09:54:40 PM | 114.3 | 5.6
108927 | 12/30/1997 | 10:24:40 PM | 114.3 | 5.1
108928 | 12/30/1997 | 10:54:40 PM | 114.3 | 4.8
108929 | 12/30/1997 | 11:24:40 PM | 114.3 | 4.4
108930 | 12/30/1997 | 11:54:40 PM | 114.3 | 4.2
108931 | 12/31/1997 | 12:24:40 AM | 114.3 | 4.1
108932 | 12/31/1997 | 12:54:40 AM | 114.3 | 4.1
108933 | 12/31/1997 | 01:24:40 AM | 114.3 | 4.1
108934 | 12/31/1997 | 01:54:40 AM | 114.3 | 4.1
108935 | 12/31/1997 | 02:24:40 AM | 114.3 | 4
108936 | 12/31/1997 | 02:54:40 AM | 114.3 | 3.9
108937 | 12/31/1997 | 03:24:40 AM | 114.3 | 3.8
108938 | 12/31/1997 | 03:54:40 AM | 114.3 | 3.6
108939 | 12/31/1997 | 04:24:40 AM | 114.3 | 3.4
108940 | 12/31/1997 | 04:54:40 AM | 114.3 | 3.2
108941 | 12/31/1997 | 05:24:40 AM | 114.3 | 3.1
108942 | 12/31/1997 | 05:54:40 AM | 114.3 | 3
108943 | 12/31/1997 | 06:24:40 AM | 114.3 | 2.9
108944 | 12/31/1997 | 06:54:40 AM | 114.3 | 2.9
110617 | 01/03/1998 | 07:35:17 PM | 12.7 | 5.8
152938 | 06/09/1998 | 05:12:49 AM | 139.7 | 20.9
152939 | 06/09/1998 | 05:42:49 AM | 139.7 | 20.3
152940 | 06/09/1998 | 06:12:49 AM | 139.7 | 19.8
152941 | 06/09/1998 | 06:42:49 AM | 139.7 | 19.4
152942 | 06/09/1998 | 07:03:39 AM | 139.7 | 19.5
152943 | 06/09/1998 | 07:33:39 AM | 139.7 | 19.3
152944 | 06/09/1998 | 08:03:39 AM | 139.7 | 19.4
152945 | 06/09/1998 | 08:33:39 AM | 139.7 | 19.5
152946 | 06/09/1998 | 09:03:39 AM | 139.7 | 20.1
152947 | 06/09/1998 | 09:33:39 AM | 139.7 | 20.9
152948 | 06/09/1998 | 10:03:39 AM | 139.7 | 21.3
152949 | 06/09/1998 | 10:33:39 AM | 139.7 | 22.4
152950 | 06/09/1998 | 11:03:39 AM | 139.7 | 22.9
152951 | 06/09/1998 | 11:33:39 AM | 139.7 | 23.9
152952 | 06/09/1998 | 12:03:39 PM | 139.7 | 25
152953 | 06/09/1998 | 12:33:39 PM | 139.7 | 25.5
152954 | 06/09/1998 | 01:03:39 PM | 139.7 | 25.5
152955 | 06/09/1998 | 01:33:39 PM | 139.7 | 25.5
152956 | 06/09/1998 | 02:03:39 PM | 139.7 | 26.5
152957 | 06/09/1998 | 02:33:39 PM | 139.7 | 27
152958 | 06/09/1998 | 03:03:39 PM | 139.7 | 28.4
152959 | 06/09/1998 | 03:33:39 PM | 139.7 | 28.7
110642 | 01/04/1998 | 07:43:50 AM | 12.7 | 3.3
112728 | 01/16/1998 | 10:05:18 AM | 38.1 | 7.3
112729 | 01/16/1998 | 10:35:18 AM | 38.1 | 8.8
112730 | 01/16/1998 | 11:05:18 AM | 38.1 | 8.9
112731 | 01/16/1998 | 11:35:18 AM | 38.1 | 10.1
112732 | 01/16/1998 | 12:05:18 PM | 38.1 | 11.1
112733 | 01/16/1998 | 12:35:18 PM | 38.1 | 11.9
112734 | 01/16/1998 | 01:05:18 PM | 38.1 | 13.4
112735 | 01/16/1998 | 01:35:18 PM | 38.1 | 14.7
112736 | 01/16/1998 | 02:05:18 PM | 38.1 | 14.2
112737 | 01/16/1998 | 02:35:18 PM | 38.1 | 13.9
112738 | 01/16/1998 | 03:05:18 PM | 38.1 | 13.5
112739 | 01/16/1998 | 03:35:18 PM | 38.1 | 13.4
112740 | 01/16/1998 | 04:05:18 PM | 38.1 | 13.4
112741 | 01/16/1998 | 04:35:18 PM | 38.1 | 13.1
112742 | 01/16/1998 | 05:05:18 PM | 38.1 | 12.1
112743 | 01/16/1998 | 05:35:18 PM | 38.1 | 11.9
112744 | 01/16/1998 | 06:05:18 PM | 38.1 | 11.8
112745 | 01/16/1998 | 06:35:18 PM | 38.1 | 10.9
112746 | 01/16/1998 | 07:05:18 PM | 38.1 | 10.3
112747 | 01/16/1998 | 07:35:18 PM | 38.1 | 9.9
112748 | 01/16/1998 | 08:05:18 PM | 38.1 | 8.8
112749 | 01/16/1998 | 08:35:18 PM | 38.1 | 8.8
112750 | 01/16/1998 | 09:05:18 PM | 38.1 | 8.8
112751 | 01/16/1998 | 09:35:18 PM | 38.1 | 8.8
112752 | 01/16/1998 | 10:05:18 PM | 38.1 | 8.8
112753 | 01/16/1998 | 10:35:18 PM | 38.1 | 8.8
106850 | 12/19/1997 | 12:45:07 AM | 88.9 | 1.4
106851 | 12/19/1997 | 01:15:07 AM | 88.9 | 1.6
106852 | 12/19/1997 | 01:45:07 AM | 88.9 | 1.4
106853 | 12/19/1997 | 02:15:07 AM | 88.9 | 1.4
106854 | 12/19/1997 | 02:45:07 AM | 88.9 | 1.1
106855 | 12/19/1997 | 03:15:07 AM | 88.9 | 0.5
106856 | 12/19/1997 | 03:45:07 AM | 88.9 | 0.1
106857 | 12/19/1997 | 04:15:07 AM | 88.9 | -0.1
106858 | 12/19/1997 | 04:45:07 AM | 88.9 | -0.1
106859 | 12/19/1997 | 05:15:07 AM | 88.9 | -0.3
106860 | 12/19/1997 | 05:45:07 AM | 88.9 | -0.9
106861 | 12/19/1997 | 06:15:07 AM | 88.9 | -1.5
106862 | 12/19/1997 | 06:45:07 AM | 88.9 | -1.6
106863 | 12/19/1997 | 07:15:07 AM | 88.9 | -1.7
106864 | 12/19/1997 | 07:45:07 AM | 88.9 | -1.8
106865 | 12/19/1997 | 08:15:07 AM | 88.9 | -1.6
106866 | 12/19/1997 | 08:21:26 AM | 88.9 | -1.6
106867 | 12/19/1997 | 08:51:26 AM | 88.9 | -0.1
106868 | 12/19/1997 | 09:21:26 AM | 88.9 | 0.3
106869 | 12/19/1997 | 09:51:26 AM | 88.9 | 1.5
106870 | 12/19/1997 | 10:21:26 AM | 88.9 | 2.9
106871 | 12/19/1997 | 10:51:26 AM | 88.9 | 4.1
106872 | 12/19/1997 | 11:21:26 AM | 88.9 | 4.5
106873 | 12/19/1997 | 11:51:26 AM | 88.9 | 6
106874 | 12/19/1997 | 12:21:26 PM | 88.9 | 7.6
106875 | 12/19/1997 | 12:51:26 PM | 88.9 | 9.1
106876 | 12/19/1997 | 01:21:26 PM | 88.9 | 9.8
106877 | 12/19/1997 | 01:51:26 PM | 88.9 | 10.6
106878 | 12/19/1997 | 02:21:26 PM | 88.9 | 10.6
106879 | 12/19/1997 | 02:51:26 PM | 88.9 | 10.6
106880 | 12/19/1997 | 03:21:26 PM | 88.9 | 10.5
106881 | 12/19/1997 | 03:51:26 PM | 88.9 | 9.4
106882 | 12/19/1997 | 04:21:26 PM | 88.9 | 9.1
106883 | 12/19/1997 | 04:51:26 PM | 88.9 | 7.6
106884 | 12/19/1997 | 05:21:26 PM | 88.9 | 7
106885 | 12/19/1997 | 05:51:26 PM | 88.9 | 6
106886 | 12/19/1997 | 06:21:26 PM | 88.9 | 4.9
106887 | 12/19/1997 | 06:51:26 PM | 88.9 | 4.5
106888 | 12/19/1997 | 07:21:26 PM | 88.9 | 4
106889 | 12/19/1997 | 07:51:26 PM | 88.9 | 3.1
106890 | 12/19/1997 | 08:21:26 PM | 88.9 | 3
106891 | 12/19/1997 | 08:51:26 PM | 88.9 | 2.7
106892 | 12/19/1997 | 09:21:26 PM | 88.9 | 1.5
106893 | 12/19/1997 | 09:51:26 PM | 88.9 | 1.8
106894 | 12/19/1997 | 10:21:26 PM | 88.9 | 1.5
106895 | 12/19/1997 | 10:51:26 PM | 88.9 | 1.4
106896 | 12/19/1997 | 11:21:26 PM | 88.9 | 1.4
106897 | 12/19/1997 | 11:51:26 PM | 88.9 | 1.3
106898 | 12/20/1997 | 12:21:26 AM | 88.9 | 0.7
106899 | 12/20/1997 | 12:51:26 AM | 88.9 | 0.4
106900 | 12/20/1997 | 01:21:26 AM | 88.9 | 0
106901 | 12/20/1997 | 01:51:26 AM | 88.9 | -0.1
106902 | 12/20/1997 | 02:21:26 AM | 88.9 | -0.1
106903 | 12/20/1997 | 02:51:26 AM | 88.9 | -0.1
106904 | 12/20/1997 | 03:21:26 AM | 88.9 | -0.1
106905 | 12/20/1997 | 03:51:26 AM | 88.9 | -0.1
106906 | 12/20/1997 | 04:21:26 AM | 88.9 | -0.1
106907 | 12/20/1997 | 04:51:26 AM | 88.9 | -0.1
106908 | 12/20/1997 | 05:21:26 AM | 88.9 | -0.1
106909 | 12/20/1997 | 05:51:26 AM | 88.9 | -0.1
106910 | 12/20/1997 | 06:21:26 AM | 88.9 | -0.1
106911 | 12/20/1997 | 06:51:26 AM | 88.9 | -0.1
106912 | 12/20/1997 | 07:17:50 AM | 88.9 | -0.2
106913 | 12/20/1997 | 07:47:50 AM | 88.9 | -0.1
106914 | 12/20/1997 | 08:17:50 AM | 88.9 | -0.1
106915 | 12/20/1997 | 08:47:50 AM | 88.9 | -0.1
106916 | 12/20/1997 | 09:17:50 AM | 88.9 | 0.1
106917 | 12/20/1997 | 09:47:50 AM | 88.9 | 1
106918 | 12/20/1997 | 10:17:50 AM | 88.9 | 1.7
106919 | 12/20/1997 | 10:47:50 AM | 88.9 | 2.9
106920 | 12/20/1997 | 11:17:50 AM | 88.9 | 4.2
106921 | 12/20/1997 | 11:47:50 AM | 88.9 | 4.6
106922 | 12/20/1997 | 12:17:50 PM | 88.9 | 6.1
106923 | 12/20/1997 | 12:47:50 PM | 88.9 | 7.6
106924 | 12/20/1997 | 01:17:50 PM | 88.9 | 9.1
106925 | 12/20/1997 | 01:47:50 PM | 88.9 | 9.4
106926 | 12/20/1997 | 02:17:50 PM | 88.9 | 9.9
106927 | 12/20/1997 | 02:47:50 PM | 88.9 | 10.4
106928 | 12/20/1997 | 03:17:50 PM | 88.9 | 10.1
106929 | 12/20/1997 | 03:47:50 PM | 88.9 | 9.1
106930 | 12/20/1997 | 04:17:50 PM | 88.9 | 9.1
106931 | 12/20/1997 | 04:47:50 PM | 88.9 | 8.3
106932 | 12/20/1997 | 05:17:50 PM | 88.9 | 7.7
106933 | 12/20/1997 | 05:47:50 PM | 88.9 | 7.6
106934 | 12/20/1997 | 06:17:50 PM | 88.9 | 7.6
106935 | 12/20/1997 | 06:47:50 PM | 88.9 | 7.2
106936 | 12/20/1997 | 07:17:50 PM | 88.9 | 6.1
106937 | 12/20/1997 | 07:47:50 PM | 88.9 | 6
106938 | 12/20/1997 | 08:17:50 PM | 88.9 | 5.4
106939 | 12/20/1997 | 08:47:50 PM | 88.9 | 4.7
106940 | 12/20/1997 | 09:17:50 PM | 88.9 | 5
106941 | 12/20/1997 | 09:47:50 PM | 88.9 | 4.5
106942 | 12/20/1997 | 10:17:50 PM | 88.9 | 4.5
106943 | 12/20/1997 | 10:47:50 PM | 88.9 | 4.1
106944 | 12/20/1997 | 11:17:50 PM | 88.9 | 3.3
106945 | 12/20/1997 | 11:47:50 PM | 88.9 | 3
106946 | 12/21/1997 | 12:17:50 AM | 88.9 | 2.8
106947 | 12/21/1997 | 12:47:50 AM | 88.9 | 2.3
106948 | 12/21/1997 | 01:17:50 AM | 88.9 | 2.4
106949 | 12/21/1997 | 01:47:50 AM | 88.9 | 1.4
106950 | 12/21/1997 | 02:17:50 AM | 88.9 | 1.6
106951 | 12/21/1997 | 02:47:50 AM | 88.9 | 1.4
106952 | 12/21/1997 | 03:17:50 AM | 88.9 | 1.4
106953 | 12/21/1997 | 03:47:50 AM | 88.9 | 1.4
106954 | 12/21/1997 | 04:17:50 AM | 88.9 | 1.4
106955 | 12/21/1997 | 04:47:50 AM | 88.9 | 1.4
106956 | 12/21/1997 | 05:17:50 AM | 88.9 | 1.4
106957 | 12/21/1997 | 05:47:50 AM | 88.9 | 1.4
106958 | 12/21/1997 | 06:17:50 AM | 88.9 | 1.4
106959 | 12/21/1997 | 06:47:50 AM | 88.9 | 1.4
106960 | 12/21/1997 | 07:17:50 AM | 88.9 | 1.5
106961 | 12/21/1997 | 07:31:43 AM | 88.9 | 1.4
106962 | 12/21/1997 | 08:01:43 AM | 88.9 | 1.6
106963 | 12/21/1997 | 08:31:43 AM | 88.9 | 2.2
106964 | 12/21/1997 | 09:01:43 AM | 88.9 | 2.6
106965 | 12/21/1997 | 09:31:43 AM | 88.9 | 2.7
106966 | 12/21/1997 | 10:01:43 AM | 88.9 | 2.8
106967 | 12/21/1997 | 10:31:43 AM | 88.9 | 2.9
106968 | 12/21/1997 | 11:01:43 AM | 88.9 | 2.9
106969 | 12/21/1997 | 11:31:43 AM | 88.9 | 2.9
106970 | 12/21/1997 | 12:01:43 PM | 88.9 | 3
106971 | 12/21/1997 | 12:31:43 PM | 88.9 | 3.4
106972 | 12/21/1997 | 01:01:43 PM | 88.9 | 3.4
106973 | 12/21/1997 | 01:31:43 PM | 88.9 | 4.3
106974 | 12/21/1997 | 02:01:43 PM | 88.9 | 3.9
106975 | 12/21/1997 | 02:31:43 PM | 88.9 | 3.4
106976 | 12/21/1997 | 03:01:43 PM | 88.9 | 3.8
106977 | 12/21/1997 | 03:31:43 PM | 88.9 | 4.1
106978 | 12/21/1997 | 04:01:43 PM | 88.9 | 4
106979 | 12/21/1997 | 04:31:43 PM | 88.9 | 3.1
106980 | 12/21/1997 | 05:01:43 PM | 88.9 | 3
106981 | 12/21/1997 | 05:31:43 PM | 88.9 | 2.9
106982 | 12/21/1997 | 06:01:43 PM | 88.9 | 2.5
106983 | 12/21/1997 | 06:31:43 PM | 88.9 | 2.1
106984 | 12/21/1997 | 07:01:43 PM | 88.9 | 1.9
106985 | 12/21/1997 | 07:31:43 PM | 88.9 | 2.1
106986 | 12/21/1997 | 08:01:43 PM | 88.9 | 2.2
106987 | 12/21/1997 | 08:31:43 PM | 88.9 | 2.2
106988 | 12/21/1997 | 09:01:43 PM | 88.9 | 2.1
106989 | 12/21/1997 | 09:31:43 PM | 88.9 | 2.1
106990 | 12/21/1997 | 10:01:43 PM | 88.9 | 2
106991 | 12/21/1997 | 10:31:43 PM | 88.9 | 1.7
106992 | 12/21/1997 | 11:01:43 PM | 88.9 | 1.5
106993 | 12/21/1997 | 11:31:43 PM | 88.9 | 1.5
106994 | 12/22/1997 | 12:01:43 AM | 88.9 | 1.4
106995 | 12/22/1997 | 12:31:43 AM | 88.9 | 1.4
153496 | 06/20/1998 | 07:25:19 PM | 139.7 | 39.3
153497 | 06/20/1998 | 07:55:19 PM | 139.7 | 39
153498 | 06/20/1998 | 08:25:19 PM | 139.7 | 38.4
153499 | 06/20/1998 | 08:55:19 PM | 139.7 | 37.7
153500 | 06/20/1998 | 09:25:19 PM | 139.7 | 37.6
153501 | 06/20/1998 | 09:55:19 PM | 139.7 | 36.3
153502 | 06/20/1998 | 10:25:19 PM | 139.7 | 36.1
153503 | 06/20/1998 | 10:55:19 PM | 139.7 | 35.2
153504 | 06/20/1998 | 11:25:19 PM | 139.7 | 34.7
153505 | 06/20/1998 | 11:55:19 PM | 139.7 | 34.3
153506 | 06/21/1998 | 12:25:19 AM | 139.7 | 33.1
153507 | 06/21/1998 | 12:55:19 AM | 139.7 | 33.1
153508 | 06/21/1998 | 01:25:19 AM | 139.7 | 32.4
153509 | 06/21/1998 | 01:55:19 AM | 139.7 | 31.7
153510 | 06/21/1998 | 02:25:19 AM | 139.7 | 31.6
153511 | 06/21/1998 | 02:55:19 AM | 139.7 | 31.3
149279 | 06/23/1998 | 03:25:19 AM | 38.1 | 23.8
152960 | 06/09/1998 | 04:03:39 PM | 139.7 | 29.3
152961 | 06/09/1998 | 04:33:39 PM | 139.7 | 29.9
151183 | 06/02/1998 | 05:39:34 PM | 114.3 | 34.6
151184 | 06/02/1998 | 06:09:34 PM | 114.3 | 33.9
151185 | 06/02/1998 | 06:39:34 PM | 114.3 | 33.2
151186 | 06/02/1998 | 07:09:34 PM | 114.3 | 33.2
151187 | 06/02/1998 | 07:39:34 PM | 114.3 | 32.6
151188 | 06/02/1998 | 08:09:34 PM | 114.3 | 31.7
151189 | 06/02/1998 | 08:39:34 PM | 114.3 | 31.5
151190 | 06/02/1998 | 09:09:34 PM | 114.3 | 30.2
151191 | 06/02/1998 | 09:39:34 PM | 114.3 | 30.1
151192 | 06/02/1998 | 10:09:34 PM | 114.3 | 29.2
151193 | 06/02/1998 | 10:39:34 PM | 114.3 | 28.6
151194 | 06/02/1998 | 11:09:34 PM | 114.3 | 28.4
151195 | 06/02/1998 | 11:39:34 PM | 114.3 | 27.3
151196 | 06/03/1998 | 12:09:34 AM | 114.3 | 27.1
151197 | 06/03/1998 | 12:39:34 AM | 114.3 | 27
151198 | 06/03/1998 | 01:09:34 AM | 114.3 | 26.5
151199 | 06/03/1998 | 01:39:34 AM | 114.3 | 25.8
151200 | 06/03/1998 | 02:09:34 AM | 114.3 | 25.6
151201 | 06/03/1998 | 02:39:34 AM | 114.3 | 25.5
151202 | 06/03/1998 | 03:09:34 AM | 114.3 | 25.5
151203 | 06/03/1998 | 03:39:34 AM | 114.3 | 25
151204 | 06/03/1998 | 04:09:34 AM | 114.3 | 24.4
151205 | 06/03/1998 | 04:39:34 AM | 114.3 | 24
151206 | 06/03/1998 | 05:09:34 AM | 114.3 | 24
151207 | 06/03/1998 | 05:39:34 AM | 114.3 | 23.9
151208 | 06/03/1998 | 06:09:34 AM | 114.3 | 23.8
151209 | 06/03/1998 | 06:39:34 AM | 114.3 | 23.6
151210 | 06/03/1998 | 07:09:34 AM | 114.3 | 23.2
151211 | 06/03/1998 | 07:39:34 AM | 114.3 | 22.9
151212 | 06/03/1998 | 08:09:34 AM | 114.3 | 22.9
151213 | 06/03/1998 | 08:39:34 AM | 114.3 | 22.8
151214 | 06/03/1998 | 09:09:34 AM | 114.3 | 22.9
151215 | 06/03/1998 | 09:39:34 AM | 114.3 | 23.5
151216 | 06/03/1998 | 10:09:34 AM | 114.3 | 24
151217 | 06/03/1998 | 10:39:34 AM | 114.3 | 24.7
151218 | 06/03/1998 | 11:09:34 AM | 114.3 | 25.7
151219 | 06/03/1998 | 11:39:34 AM | 114.3 | 27.1
151220 | 06/03/1998 | 12:09:34 PM | 114.3 | 28.6
151221 | 06/03/1998 | 12:39:34 PM | 114.3 | 30.1
151222 | 06/03/1998 | 01:09:34 PM | 114.3 | 30.4
151223 | 06/03/1998 | 01:39:34 PM | 114.3 | 31.3
151224 | 06/03/1998 | 02:09:34 PM | 114.3 | 31.1
151225 | 06/03/1998 | 02:39:34 PM | 114.3 | 31.3
151226 | 06/03/1998 | 03:09:34 PM | 114.3 | 31.7
151227 | 06/03/1998 | 03:39:34 PM | 114.3 | 31.7
151228 | 06/03/1998 | 04:09:34 PM | 114.3 | 31.7
151229 | 06/03/1998 | 04:39:34 PM | 114.3 | 31
151230 | 06/03/1998 | 05:09:34 PM | 114.3 | 30.1
151231 | 06/03/1998 | 05:39:34 PM | 114.3 | 28.6
151232 | 06/03/1998 | 06:09:34 PM | 114.3 | 27.9
151233 | 06/03/1998 | 06:39:34 PM | 114.3 | 27.1
151234 | 06/03/1998 | 07:09:34 PM | 114.3 | 26.6
151235 | 06/03/1998 | 07:39:34 PM | 114.3 | 25.6
151236 | 06/03/1998 | 08:09:34 PM | 114.3 | 25.5
151237 | 06/03/1998 | 08:39:34 PM | 114.3 | 25.1
151238 | 06/03/1998 | 09:09:34 PM | 114.3 | 24.2
151239 | 06/03/1998 | 09:39:34 PM | 114.3 | 24
151240 | 06/03/1998 | 10:09:34 PM | 114.3 | 23.9
151241 | 06/03/1998 | 10:39:34 PM | 114.3 | 23.7
151242 | 06/03/1998 | 11:09:34 PM | 114.3 | 23.2
151243 | 06/03/1998 | 11:39:34 PM | 114.3 | 22.6
151244 | 06/04/1998 | 12:09:34 AM | 114.3 | 22.5
151245 | 06/04/1998 | 12:39:34 AM | 114.3 | 22.5
151246 | 06/04/1998 | 01:09:34 AM | 114.3 | 22
151247 | 06/04/1998 | 01:39:34 AM | 114.3 | 21.7
151248 | 06/04/1998 | 02:09:34 AM | 114.3 | 21.2
151249 | 06/04/1998 | 02:39:34 AM | 114.3 | 20.9
151250 | 06/04/1998 | 03:09:34 AM | 114.3 | 20.9
151251 | 06/04/1998 | 03:39:34 AM | 114.3 | 20.9
151252 | 06/04/1998 | 04:09:34 AM | 114.3 | 20.7
151253 | 06/04/1998 | 04:39:34 AM | 114.3 | 20.1
151254 | 06/04/1998 | 05:09:34 AM | 114.3 | 19.7
151255 | 06/04/1998 | 05:39:34 AM | 114.3 | 19.4
151256 | 06/04/1998 | 06:09:34 AM | 114.3 | 19.4
151257 | 06/04/1998 | 06:39:34 AM | 114.3 | 19.4
151258 | 06/04/1998 | 07:09:34 AM | 114.3 | 19.4
151259 | 06/04/1998 | 07:39:34 AM | 114.3 | 19.4
151260 | 06/04/1998 | 08:09:34 AM | 114.3 | 19.4
151261 | 06/04/1998 | 08:39:34 AM | 114.3 | 20.4
151262 | 06/04/1998 | 09:09:34 AM | 114.3 | 20.9
151263 | 06/04/1998 | 09:39:34 AM | 114.3 | 21.3
145526 | 05/06/1998 | 05:14:06 AM | 139.7 | 17
145527 | 05/06/1998 | 05:44:06 AM | 139.7 | 16.6
145528 | 05/06/1998 | 06:14:06 AM | 139.7 | 16.3
145529 | 05/06/1998 | 06:44:06 AM | 139.7 | 16.3
145530 | 05/06/1998 | 07:14:06 AM | 139.7 | 16.3
145531 | 05/06/1998 | 07:44:06 AM | 139.7 | 16.3
145532 | 05/06/1998 | 08:14:06 AM | 139.7 | 16.3
145533 | 05/06/1998 | 08:44:06 AM | 139.7 | 16.3
145534 | 05/06/1998 | 09:14:06 AM | 139.7 | 16.2
145535 | 05/06/1998 | 09:44:06 AM | 139.7 | 16.2
145536 | 05/06/1998 | 10:14:06 AM | 139.7 | 15.9
145537 | 05/06/1998 | 10:44:06 AM | 139.7 | 15.7
145538 | 05/06/1998 | 11:14:06 AM | 139.7 | 15.7
145539 | 05/06/1998 | 11:44:06 AM | 139.7 | 15.8
145540 | 05/06/1998 | 12:14:06 PM | 139.7 | 16.1
145541 | 05/06/1998 | 12:44:06 PM | 139.7 | 16.3
145542 | 05/06/1998 | 01:14:06 PM | 139.7 | 16.3
145543 | 05/06/1998 | 01:44:06 PM | 139.7 | 16.9
145544 | 05/06/1998 | 02:14:06 PM | 139.7 | 17.3
145545 | 05/06/1998 | 02:44:06 PM | 139.7 | 17.7
145546 | 05/06/1998 | 03:14:06 PM | 139.7 | 17.8
145547 | 05/06/1998 | 03:44:06 PM | 139.7 | 19.2
145548 | 05/06/1998 | 04:14:06 PM | 139.7 | 19.4
145549 | 05/06/1998 | 04:44:06 PM | 139.7 | 20
145550 | 05/06/1998 | 05:14:06 PM | 139.7 | 20.8
145551 | 05/06/1998 | 05:44:06 PM | 139.7 | 20.9
145552 | 05/06/1998 | 06:14:06 PM | 139.7 | 20.9
145553 | 05/06/1998 | 06:44:06 PM | 139.7 | 20.9
145554 | 05/06/1998 | 07:14:06 PM | 139.7 | 20.9
145555 | 05/06/1998 | 07:44:06 PM | 139.7 | 20.8
145556 | 05/06/1998 | 08:14:06 PM | 139.7 | 20.5
145557 | 05/06/1998 | 08:44:06 PM | 139.7 | 20.2
145558 | 05/06/1998 | 09:14:06 PM | 139.7 | 19.5
145559 | 05/06/1998 | 09:44:06 PM | 139.7 | 19.3
145560 | 05/06/1998 | 10:14:06 PM | 139.7 | 19.3
145561 | 05/06/1998 | 10:44:06 PM | 139.7 | 19.2
145562 | 05/06/1998 | 11:14:06 PM | 139.7 | 18.7
145563 | 05/06/1998 | 11:44:06 PM | 139.7 | 18.1
145564 | 05/07/1998 | 12:14:06 AM | 139.7 | 17.8
145565 | 05/07/1998 | 12:44:06 AM | 139.7 | 17.8
145566 | 05/07/1998 | 01:14:06 AM | 139.7 | 17.8
145567 | 05/07/1998 | 01:44:06 AM | 139.7 | 17.8
145568 | 05/07/1998 | 02:14:06 AM | 139.7 | 17.6
145569 | 05/07/1998 | 02:44:06 AM | 139.7 | 17.4
145570 | 05/07/1998 | 03:14:06 AM | 139.7 | 17
145571 | 05/07/1998 | 03:44:06 AM | 139.7 | 16.7
145572 | 05/07/1998 | 04:14:06 AM | 139.7 | 16.4
145573 | 05/07/1998 | 04:44:06 AM | 139.7 | 16.3
145574 | 05/07/1998 | 05:14:06 AM | 139.7 | 16.3
145575 | 05/07/1998 | 05:44:06 AM | 139.7 | 16.3
145576 | 05/07/1998 | 06:14:06 AM | 139.7 | 16.3
145577 | 05/07/1998 | 06:44:06 AM | 139.7 | 16.3
145578 | 05/07/1998 | 07:09:51 AM | 139.7 | 16.3
145579 | 05/07/1998 | 07:39:51 AM | 139.7 | 16.3
145580 | 05/07/1998 | 08:09:51 AM | 139.7 | 16.3
145581 | 05/07/1998 | 08:39:51 AM | 139.7 | 16.3
145582 | 05/07/1998 | 09:09:51 AM | 139.7 | 16.3
145583 | 05/07/1998 | 09:39:51 AM | 139.7 | 17.1
145584 | 05/07/1998 | 10:09:51 AM | 139.7 | 17.8
145585 | 05/07/1998 | 10:39:51 AM | 139.7 | 17.8
145586 | 05/07/1998 | 11:09:51 AM | 139.7 | 18.1
145587 | 05/07/1998 | 11:39:51 AM | 139.7 | 19.2
145588 | 05/07/1998 | 12:09:51 PM | 139.7 | 19.5
145589 | 05/07/1998 | 12:39:51 PM | 139.7 | 20.8
145590 | 05/07/1998 | 01:09:51 PM | 139.7 | 21.2
145591 | 05/07/1998 | 01:39:51 PM | 139.7 | 22.3
145592 | 05/07/1998 | 02:09:51 PM | 139.7 | 22.6
145593 | 05/07/1998 | 02:39:51 PM | 139.7 | 23.2
145594 | 05/07/1998 | 03:09:51 PM | 139.7 | 23.7
145595 | 05/07/1998 | 03:39:51 PM | 139.7 | 23.9
145596 | 05/07/1998 | 04:09:51 PM | 139.7 | 23.9
145597 | 05/07/1998 | 04:39:51 PM | 139.7 | 24
145598 | 05/07/1998 | 05:09:51 PM | 139.7 | 24.7
145599 | 05/07/1998 | 05:39:51 PM | 139.7 | 24.9
145600 | 05/07/1998 | 06:09:51 PM | 139.7 | 24.9
145601 | 05/07/1998 | 06:39:51 PM | 139.7 | 24
145602 | 05/07/1998 | 07:09:51 PM | 139.7 | 23.9
145603 | 05/07/1998 | 07:39:51 PM | 139.7 | 23.6
145604 | 05/07/1998 | 08:09:51 PM | 139.7 | 22.6
145605 | 05/07/1998 | 08:39:51 PM | 139.7 | 22.4
145606 | 05/07/1998 | 09:09:51 PM | 139.7 | 22.1
145607 | 05/07/1998 | 09:39:51 PM | 139.7 | 21.6
145608 | 05/07/1998 | 10:09:51 PM | 139.7 | 21
145609 | 05/07/1998 | 10:39:51 PM | 139.7 | 20.9
145610 | 05/07/1998 | 11:09:51 PM | 139.7 | 20.8
145611 | 05/07/1998 | 11:39:51 PM | 139.7 | 20.4
151591 | 06/11/1998 | 05:03:39 AM | 114.3 | 19.4
151592 | 06/11/1998 | 05:33:39 AM | 114.3 | 19.4
151593 | 06/11/1998 | 06:03:39 AM | 114.3 | 19.4
151594 | 06/11/1998 | 06:33:39 AM | 114.3 | 19.4
151595 | 06/11/1998 | 07:03:39 AM | 114.3 | 19.4
151596 | 06/11/1998 | 07:33:39 AM | 114.3 | 19.3
151597 | 06/11/1998 | 08:03:39 AM | 114.3 | 19.3
151598 | 06/11/1998 | 08:33:39 AM | 114.3 | 19.4
151599 | 06/11/1998 | 09:03:39 AM | 114.3 | 19.4
151600 | 06/11/1998 | 09:33:39 AM | 114.3 | 19.6
151601 | 06/11/1998 | 10:03:39 AM | 114.3 | 20.2
151602 | 06/11/1998 | 10:33:39 AM | 114.3 | 20.5
151603 | 06/11/1998 | 11:03:39 AM | 114.3 | 20.9
151604 | 06/11/1998 | 11:33:39 AM | 114.3 | 21
151605 | 06/11/1998 | 12:03:39 PM | 114.3 | 21.2
151606 | 06/11/1998 | 12:33:39 PM | 114.3 | 21.4
151607 | 06/11/1998 | 01:03:39 PM | 114.3 | 21.9
108356 | 12/19/1997 | 02:45:07 AM | 114.3 | 3.4
155912 | 07/10/1998 | 01:37:20 AM | 38.1 | 30.9
156539 | 07/23/1998 | 02:17:02 AM | 38.1 | 31.8
156540 | 07/23/1998 | 02:47:02 AM | 38.1 | 31.8
156541 | 07/23/1998 | 03:17:02 AM | 38.1 | 31.8
156542 | 07/23/1998 | 03:47:02 AM | 38.1 | 31.6
156543 | 07/23/1998 | 04:17:02 AM | 38.1 | 31.2
156544 | 07/23/1998 | 04:47:02 AM | 38.1 | 30.8
156545 | 07/23/1998 | 05:17:02 AM | 38.1 | 30.6
156546 | 07/23/1998 | 05:47:02 AM | 38.1 | 30.4
156547 | 07/23/1998 | 06:17:02 AM | 38.1 | 30.2
156548 | 07/23/1998 | 06:47:02 AM | 38.1 | 30.2
156549 | 07/23/1998 | 07:17:02 AM | 38.1 | 30.2
156550 | 07/23/1998 | 07:47:02 AM | 38.1 | 30.8
156551 | 07/23/1998 | 08:17:02 AM | 38.1 | 31.7
156552 | 07/23/1998 | 08:47:02 AM | 38.1 | 32.7
156553 | 07/23/1998 | 09:17:02 AM | 38.1 | 33.4
156554 | 07/23/1998 | 09:47:02 AM | 38.1 | 34.6
156555 | 07/23/1998 | 10:17:02 AM | 38.1 | 35
156556 | 07/23/1998 | 10:47:02 AM | 38.1 | 38.5
156557 | 07/23/1998 | 11:17:02 AM | 38.1 | 41.1
156558 | 07/23/1998 | 11:47:02 AM | 38.1 | 44.9
156559 | 07/23/1998 | 12:17:02 PM | 38.1 | 48.5
156560 | 07/23/1998 | 12:47:02 PM | 38.1 | 51.3
156561 | 07/23/1998 | 01:17:02 PM | 38.1 | 51.1
156562 | 07/23/1998 | 01:47:02 PM | 38.1 | 53.2
156563 | 07/23/1998 | 02:17:02 PM | 38.1 | 52.1
156564 | 07/23/1998 | 02:47:02 PM | 38.1 | 50.2
156565 | 07/23/1998 | 03:17:02 PM | 38.1 | 49
156566 | 07/23/1998 | 03:47:02 PM | 38.1 | 46
156567 | 07/23/1998 | 04:17:02 PM | 38.1 | 41
156568 | 07/23/1998 | 04:47:02 PM | 38.1 | 38.3
156569 | 07/23/1998 | 05:17:02 PM | 38.1 | 39.4
156570 | 07/23/1998 | 05:47:02 PM | 38.1 | 39.4
156571 | 07/23/1998 | 06:17:02 PM | 38.1 | 37.9
156572 | 07/23/1998 | 06:47:02 PM | 38.1 | 37.9
156573 | 07/23/1998 | 07:17:02 PM | 38.1 | 37.7
156574 | 07/23/1998 | 07:47:02 PM | 38.1 | 36.7
156575 | 07/23/1998 | 08:17:02 PM | 38.1 | 36.3
156576 | 07/23/1998 | 08:47:02 PM | 38.1 | 34.9
156577 | 07/23/1998 | 09:17:02 PM | 38.1 | 34.6
156578 | 07/23/1998 | 09:47:02 PM | 38.1 | 33.7
156579 | 07/23/1998 | 10:17:02 PM | 38.1 | 33.3
156580 | 07/23/1998 | 10:47:02 PM | 38.1 | 32.4
156581 | 07/23/1998 | 11:17:02 PM | 38.1 | 31.8
156582 | 07/23/1998 | 11:47:02 PM | 38.1 | 31.8
156583 | 07/24/1998 | 12:17:02 AM | 38.1 | 31.8
156584 | 07/24/1998 | 12:47:02 AM | 38.1 | 31.5
156585 | 07/24/1998 | 01:17:02 AM | 38.1 | 30.9
156586 | 07/24/1998 | 01:47:02 AM | 38.1 | 30.3
156587 | 07/24/1998 | 02:17:02 AM | 38.1 | 30.2
156588 | 07/24/1998 | 02:47:02 AM | 38.1 | 30
156589 | 07/24/1998 | 03:17:02 AM | 38.1 | 29.3
156590 | 07/24/1998 | 03:47:02 AM | 38.1 | 28.7
156591 | 07/24/1998 | 04:17:02 AM | 38.1 | 28.7
156592 | 07/24/1998 | 04:47:02 AM | 38.1 | 28
156593 | 07/24/1998 | 05:17:02 AM | 38.1 | 27.7
156594 | 07/24/1998 | 05:47:02 AM | 38.1 | 27.3
156595 | 07/24/1998 | 06:17:02 AM | 38.1 | 27.2
156596 | 07/24/1998 | 06:47:02 AM | 38.1 | 27.2
156597 | 07/24/1998 | 07:17:02 AM | 38.1 | 28.7
156598 | 07/24/1998 | 07:47:02 AM | 38.1 | 30.2
156599 | 07/24/1998 | 08:17:02 AM | 38.1 | 31.8
156600 | 07/24/1998 | 08:47:02 AM | 38.1 | 33.6
156601 | 07/24/1998 | 09:17:02 AM | 38.1 | 36.4
156602 | 07/24/1998 | 09:47:02 AM | 38.1 | 38.8
156603 | 07/24/1998 | 10:17:02 AM | 38.1 | 41.1
156604 | 07/24/1998 | 10:47:02 AM | 38.1 | 43.9
156605 | 07/24/1998 | 11:17:02 AM | 38.1 | 45.8
156606 | 07/24/1998 | 11:47:02 AM | 38.1 | 48.6
156607 | 07/24/1998 | 12:17:02 PM | 38.1 | 51
156608 | 07/24/1998 | 12:47:02 PM | 38.1 | 52
156609 | 07/24/1998 | 01:17:02 PM | 38.1 | 51.7
156610 | 07/24/1998 | 01:47:02 PM | 38.1 | 54.2
156611 | 07/24/1998 | 02:17:02 PM | 38.1 | 55.1
156612 | 07/24/1998 | 02:47:02 PM | 38.1 | 50.6
156613 | 07/24/1998 | 03:17:02 PM | 38.1 | 45.5
156614 | 07/24/1998 | 03:47:02 PM | 38.1 | 39.3
156615 | 07/24/1998 | 04:17:02 PM | 38.1 | 37
156616 | 07/24/1998 | 04:47:02 PM | 38.1 | 36.4
156617 | 07/24/1998 | 05:17:02 PM | 38.1 | 36.4
156618 | 07/24/1998 | 05:47:02 PM | 38.1 | 33.5
156619 | 07/24/1998 | 06:17:02 PM | 38.1 | 32
156620 | 07/24/1998 | 06:47:02 PM | 38.1 | 31.8
156621 | 07/24/1998 | 07:17:02 PM | 38.1 | 31.8
156622 | 07/24/1998 | 07:47:02 PM | 38.1 | 31.7
156623 | 07/24/1998 | 08:17:02 PM | 38.1 | 31.4
156624 | 07/24/1998 | 08:47:02 PM | 38.1 | 30.7
156625 | 07/24/1998 | 09:17:02 PM | 38.1 | 30.4
156626 | 07/24/1998 | 09:47:02 PM | 38.1 | 30.3
156627 | 07/24/1998 | 10:17:02 PM | 38.1 | 30.2
156628 | 07/24/1998 | 10:47:02 PM | 38.1 | 30
156629 | 07/24/1998 | 11:17:02 PM | 38.1 | 29.5
156630 | 07/24/1998 | 11:47:02 PM | 38.1 | 28.9
156631 | 07/25/1998 | 12:17:02 AM | 38.1 | 28.8
156632 | 07/25/1998 | 12:47:02 AM | 38.1 | 28.7
156633 | 07/25/1998 | 01:17:02 AM | 38.1 | 28.6
156634 | 07/25/1998 | 01:47:02 AM | 38.1 | 27.8
156635 | 07/25/1998 | 02:17:02 AM | 38.1 | 27.3
156636 | 07/25/1998 | 02:47:02 AM | 38.1 | 27.2
156637 | 07/25/1998 | 03:17:02 AM | 38.1 | 27.2
156638 | 07/25/1998 | 03:47:02 AM | 38.1 | 26.7
156639 | 07/25/1998 | 04:17:02 AM | 38.1 | 25.9
156640 | 07/25/1998 | 04:47:02 AM | 38.1 | 25.6
156641 | 07/25/1998 | 05:17:02 AM | 38.1 | 25.6
156642 | 07/25/1998 | 05:47:02 AM | 38.1 | 25.1
156643 | 07/25/1998 | 06:17:02 AM | 38.1 | 24.5
156644 | 07/25/1998 | 06:47:02 AM | 38.1 | 24.7
156645 | 07/25/1998 | 07:17:02 AM | 38.1 | 25.6
156646 | 07/25/1998 | 07:47:02 AM | 38.1 | 27.2
156647 | 07/25/1998 | 08:17:02 AM | 38.1 | 29.3
156648 | 07/25/1998 | 08:47:02 AM | 38.1 | 31.5
156649 | 07/25/1998 | 09:17:02 AM | 38.1 | 33.7
156650 | 07/25/1998 | 09:47:02 AM | 38.1 | 36.4
156651 | 07/25/1998 | 10:17:02 AM | 38.1 | 39.4
156652 | 07/25/1998 | 10:47:02 AM | 38.1 | 42.3
156653 | 07/25/1998 | 11:17:02 AM | 38.1 | 44.3
156654 | 07/25/1998 | 11:47:02 AM | 38.1 | 47
156655 | 07/25/1998 | 12:17:02 PM | 38.1 | 48.7
156656 | 07/25/1998 | 12:47:02 PM | 38.1 | 50.7
156657 | 07/25/1998 | 01:17:02 PM | 38.1 | 52.4
156658 | 07/25/1998 | 01:47:02 PM | 38.1 | 53.8
156659 | 07/25/1998 | 02:17:02 PM | 38.1 | 54.7
156660 | 07/25/1998 | 02:47:02 PM | 38.1 | 55.3
156661 | 07/25/1998 | 03:17:02 PM | 38.1 | 56
156662 | 07/25/1998 | 03:47:02 PM | 38.1 | 54.8
156663 | 07/25/1998 | 04:17:02 PM | 38.1 | 54.7
156664 | 07/25/1998 | 04:47:02 PM | 38.1 | 53.8
156665 | 07/25/1998 | 05:17:02 PM | 38.1 | 53
156666 | 07/25/1998 | 05:47:02 PM | 38.1 | 51.7
156667 | 07/25/1998 | 06:17:02 PM | 38.1 | 50.2
156668 | 07/25/1998 | 06:47:02 PM | 38.1 | 48.4
156669 | 07/25/1998 | 07:17:02 PM | 38.1 | 45.7
156670 | 07/25/1998 | 07:47:02 PM | 38.1 | 44
156671 | 07/25/1998 | 08:17:02 PM | 38.1 | 41.7
156672 | 07/25/1998 | 08:47:02 PM | 38.1 | 39.7
156673 | 07/25/1998 | 09:17:02 PM | 38.1 | 38.1
156674 | 07/25/1998 | 09:47:02 PM | 38.1 | 37.2
156675 | 07/25/1998 | 10:17:02 PM | 38.1 | 36.3
156676 | 07/25/1998 | 10:47:02 PM | 38.1 | 34.8
156677 | 07/25/1998 | 11:17:02 PM | 38.1 | 34.2
156678 | 07/25/1998 | 11:47:02 PM | 38.1 | 33.3
156679 | 07/26/1998 | 12:17:02 AM | 38.1 | 32.7
156680 | 07/26/1998 | 12:47:02 AM | 38.1 | 31.8
156681 | 07/26/1998 | 01:17:02 AM | 38.1 | 31
156682 | 07/26/1998 | 01:47:02 AM | 38.1 | 30.2
156683 | 07/26/1998 | 02:17:02 AM | 38.1 | 29.8
156684 | 07/26/1998 | 02:47:02 AM | 38.1 | 29
156685 | 07/26/1998 | 03:17:02 AM | 38.1 | 28.7
156686 | 07/26/1998 | 03:47:02 AM | 38.1 | 28.2
156687 | 07/26/1998 | 04:17:02 AM | 38.1 | 27.5
156688 | 07/26/1998 | 04:47:02 AM | 38.1 | 27.2
156689 | 07/26/1998 | 05:17:02 AM | 38.1 | 27.1
156690 | 07/26/1998 | 05:47:02 AM | 38.1 | 26.5
156691 | 07/26/1998 | 06:17:02 AM | 38.1 | 25.9
156692 | 07/26/1998 | 06:47:02 AM | 38.1 | 26.3
156693 | 07/26/1998 | 07:17:02 AM | 38.1 | 27.2
156694 | 07/26/1998 | 07:47:02 AM | 38.1 | 28.7
156695 | 07/26/1998 | 08:17:02 AM | 38.1 | 30.5
156696 | 07/26/1998 | 08:47:02 AM | 38.1 | 33.2
156697 | 07/26/1998 | 09:17:02 AM | 38.1 | 35.7
156698 | 07/26/1998 | 09:47:02 AM | 38.1 | 38
156699 | 07/26/1998 | 10:17:02 AM | 38.1 | 41
156700 | 07/26/1998 | 10:47:02 AM | 38.1 | 44
156701 | 07/26/1998 | 11:17:02 AM | 38.1 | 46.3
156702 | 07/26/1998 | 11:47:02 AM | 38.1 | 48.6
156703 | 07/26/1998 | 12:17:02 PM | 38.1 | 50.6
156704 | 07/26/1998 | 12:47:02 PM | 38.1 | 52.4
110618 | 01/03/1998 | 08:05:17 PM | 12.7 | 5.3
110619 | 01/03/1998 | 08:35:17 PM | 12.7 | 5.2
110620 | 01/03/1998 | 09:05:17 PM | 12.7 | 4.3
110621 | 01/03/1998 | 09:35:17 PM | 12.7 | 4.3
110622 | 01/03/1998 | 10:05:17 PM | 12.7 | 4.3
110623 | 01/03/1998 | 10:35:17 PM | 12.7 | 4.3
110624 | 01/03/1998 | 11:05:17 PM | 12.7 | 4.3
110625 | 01/03/1998 | 11:35:17 PM | 12.7 | 4.3
110626 | 01/04/1998 | 12:05:17 AM | 12.7 | 4.3
110627 | 01/04/1998 | 12:35:17 AM | 12.7 | 3.9
110628 | 01/04/1998 | 01:05:17 AM | 12.7 | 2.9
110629 | 01/04/1998 | 01:35:17 AM | 12.7 | 2.8
110630 | 01/04/1998 | 02:05:17 AM | 12.7 | 2.5
110631 | 01/04/1998 | 02:35:17 AM | 12.7 | 1.5
110632 | 01/04/1998 | 03:05:17 AM | 12.7 | 1.2
110633 | 01/04/1998 | 03:35:17 AM | 12.7 | 1.2
110634 | 01/04/1998 | 04:05:17 AM | 12.7 | 1
110635 | 01/04/1998 | 04:35:17 AM | 12.7 | 2.1
110636 | 01/04/1998 | 05:05:17 AM | 12.7 | 3
110637 | 01/04/1998 | 05:35:17 AM | 12.7 | 4.2
110638 | 01/04/1998 | 06:05:17 AM | 12.7 | 4.1
110639 | 01/04/1998 | 06:35:17 AM | 12.7 | 3.5
110640 | 01/04/1998 | 07:05:17 AM | 12.7 | 2.8
156240 | 07/16/1998 | 09:14:52 PM | 38.1 | 42.5
156730 | 07/27/1998 | 01:47:02 AM | 38.1 | 28.7
112544 | 01/12/1998 | 03:01:51 PM | 38.1 | 11.9
112545 | 01/12/1998 | 03:31:51 PM | 38.1 | 11.8
112546 | 01/12/1998 | 04:01:51 PM | 38.1 | 11.1
112547 | 01/12/1998 | 04:31:51 PM | 38.1 | 10.2
112548 | 01/12/1998 | 05:01:51 PM | 38.1 | 8.8
112549 | 01/12/1998 | 05:31:51 PM | 38.1 | 7.7
112550 | 01/12/1998 | 06:01:51 PM | 38.1 | 7.3
112551 | 01/12/1998 | 06:31:51 PM | 38.1 | 7.2
112552 | 01/12/1998 | 07:01:51 PM | 38.1 | 6.2
112553 | 01/12/1998 | 07:31:51 PM | 38.1 | 5.7
112554 | 01/12/1998 | 08:01:51 PM | 38.1 | 5.7
112555 | 01/12/1998 | 08:31:51 PM | 38.1 | 4.7
112556 | 01/12/1998 | 09:01:51 PM | 38.1 | 4.3
112557 | 01/12/1998 | 09:31:51 PM | 38.1 | 4.2
112558 | 01/12/1998 | 10:01:51 PM | 38.1 | 4.2
112559 | 01/12/1998 | 10:31:51 PM | 38.1 | 4
112560 | 01/12/1998 | 11:01:51 PM | 38.1 | 3.6
112561 | 01/12/1998 | 11:31:51 PM | 38.1 | 3.1
112562 | 01/13/1998 | 12:01:51 AM | 38.1 | 2.7
112563 | 01/13/1998 | 12:31:51 AM | 38.1 | 2.6
112564 | 01/13/1998 | 01:01:51 AM | 38.1 | 2.4
112565 | 01/13/1998 | 01:31:51 AM | 38.1 | 1.8
112566 | 01/13/1998 | 02:01:51 AM | 38.1 | 1.2
112567 | 01/13/1998 | 02:31:51 AM | 38.1 | 1.1
112568 | 01/13/1998 | 03:01:51 AM | 38.1 | 0.8
112569 | 01/13/1998 | 03:31:51 AM | 38.1 | 0.4
112570 | 01/13/1998 | 04:01:51 AM | 38.1 | 0.6
112571 | 01/13/1998 | 04:31:51 AM | 38.1 | 0.6
112572 | 01/13/1998 | 05:01:51 AM | 38.1 | 0.4
112573 | 01/13/1998 | 05:31:51 AM | 38.1 | 0.3
112574 | 01/13/1998 | 06:01:51 AM | 38.1 | 0.1
112575 | 01/13/1998 | 06:31:51 AM | 38.1 | -0.1
112576 | 01/13/1998 | 07:01:51 AM | 38.1 | -0.4
112577 | 01/13/1998 | 07:31:51 AM | 38.1 | -0.4
112578 | 01/13/1998 | 08:01:51 AM | 38.1 | -0.4
112579 | 01/13/1998 | 08:19:52 AM | 38.1 | 0.6
112580 | 01/13/1998 | 08:49:52 AM | 38.1 | 1.2
112581 | 01/13/1998 | 09:19:52 AM | 38.1 | 2.7
112582 | 01/13/1998 | 09:49:52 AM | 38.1 | 4.1
112583 | 01/13/1998 | 10:19:52 AM | 38.1 | 5.7
112584 | 01/13/1998 | 10:49:52 AM | 38.1 | 7.3
112585 | 01/13/1998 | 11:19:52 AM | 38.1 | 8.8
112586 | 01/13/1998 | 11:49:52 AM | 38.1 | 10.3
112587 | 01/13/1998 | 12:19:52 PM | 38.1 | 11.6
112588 | 01/13/1998 | 12:49:52 PM | 38.1 | 11.7
112589 | 01/13/1998 | 01:19:52 PM | 38.1 | 11.8
112590 | 01/13/1998 | 01:49:52 PM | 38.1 | 11.6
112591 | 01/13/1998 | 02:19:52 PM | 38.1 | 11.7
112592 | 01/13/1998 | 02:49:52 PM | 38.1 | 11.7
112593 | 01/13/1998 | 03:19:52 PM | 38.1 | 11.6
112594 | 01/13/1998 | 03:49:52 PM | 38.1 | 10.3
112595 | 01/13/1998 | 04:19:52 PM | 38.1 | 9.9
112596 | 01/13/1998 | 04:49:52 PM | 38.1 | 8.8
112597 | 01/13/1998 | 05:19:52 PM | 38.1 | 8.7
112598 | 01/13/1998 | 05:49:52 PM | 38.1 | 7.3
112599 | 01/13/1998 | 06:19:52 PM | 38.1 | 7.2
112600 | 01/13/1998 | 06:49:52 PM | 38.1 | 6.9
112601 | 01/13/1998 | 07:19:52 PM | 38.1 | 6
112602 | 01/13/1998 | 07:49:52 PM | 38.1 | 5.7
112603 | 01/13/1998 | 08:19:52 PM | 38.1 | 5.1
112604 | 01/13/1998 | 08:49:52 PM | 38.1 | 4.2
112605 | 01/13/1998 | 09:19:52 PM | 38.1 | 4
112606 | 01/13/1998 | 09:49:52 PM | 38.1 | 3.5
112607 | 01/13/1998 | 10:19:52 PM | 38.1 | 2.7
112608 | 01/13/1998 | 10:49:52 PM | 38.1 | 2.7
112609 | 01/13/1998 | 11:19:52 PM | 38.1 | 2.7
112610 | 01/13/1998 | 11:49:52 PM | 38.1 | 2.7
112611 | 01/14/1998 | 12:19:52 AM | 38.1 | 2.6
112612 | 01/14/1998 | 12:49:52 AM | 38.1 | 2.7
112613 | 01/14/1998 | 01:19:52 AM | 38.1 | 2.7
112614 | 01/14/1998 | 01:49:52 AM | 38.1 | 2.7
112615 | 01/14/1998 | 02:19:52 AM | 38.1 | 2.6
112616 | 01/14/1998 | 02:49:52 AM | 38.1 | 2.6
112617 | 01/14/1998 | 03:19:52 AM | 38.1 | 2.3
112618 | 01/14/1998 | 03:49:52 AM | 38.1 | 2
112619 | 01/14/1998 | 04:19:52 AM | 38.1 | 1.9
112620 | 01/14/1998 | 04:49:52 AM | 38.1 | 1.4
112621 | 01/14/1998 | 05:19:52 AM | 38.1 | 1.2
112622 | 01/14/1998 | 05:49:52 AM | 38.1 | 1.4
112623 | 01/14/1998 | 06:19:52 AM | 38.1 | 1.1
112624 | 01/14/1998 | 06:49:52 AM | 38.1 | 1.1
112625 | 01/14/1998 | 06:55:33 AM | 38.1 | 1.1
112626 | 01/14/1998 | 07:25:33 AM | 38.1 | 1.1
112627 | 01/14/1998 | 07:55:33 AM | 38.1 | 1.1
112628 | 01/14/1998 | 08:25:33 AM | 38.1 | 1.2
112629 | 01/14/1998 | 08:55:33 AM | 38.1 | 1.9
112630 | 01/14/1998 | 09:25:33 AM | 38.1 | 2.6
112631 | 01/14/1998 | 09:55:33 AM | 38.1 | 3.8
112632 | 01/14/1998 | 10:25:33 AM | 38.1 | 4.2
112633 | 01/14/1998 | 10:55:33 AM | 38.1 | 5.2
112634 | 01/14/1998 | 11:25:33 AM | 38.1 | 5.7
112635 | 01/14/1998 | 11:55:33 AM | 38.1 | 6
112636 | 01/14/1998 | 12:25:33 PM | 38.1 | 6.7
112637 | 01/14/1998 | 12:55:33 PM | 38.1 | 7.1
112638 | 01/14/1998 | 01:25:33 PM | 38.1 | 7.3
112639 | 01/14/1998 | 01:55:33 PM | 38.1 | 8.4
112640 | 01/14/1998 | 02:25:33 PM | 38.1 | 9.1
112641 | 01/14/1998 | 02:55:33 PM | 38.1 | 9.9
112642 | 01/14/1998 | 03:25:33 PM | 38.1 | 9.6
112643 | 01/14/1998 | 03:55:33 PM | 38.1 | 10.3
112644 | 01/14/1998 | 04:25:33 PM | 38.1 | 9.4
112645 | 01/14/1998 | 04:55:33 PM | 38.1 | 8.8
112646 | 01/14/1998 | 05:25:33 PM | 38.1 | 8.4
112647 | 01/14/1998 | 05:55:33 PM | 38.1 | 7.5
112648 | 01/14/1998 | 06:25:33 PM | 38.1 | 7.3
112649 | 01/14/1998 | 06:55:33 PM | 38.1 | 7.3
112650 | 01/14/1998 | 07:25:33 PM | 38.1 | 7.2
112651 | 01/14/1998 | 07:55:33 PM | 38.1 | 7
112652 | 01/14/1998 | 08:25:33 PM | 38.1 | 6.6
112653 | 01/14/1998 | 08:55:33 PM | 38.1 | 6
112654 | 01/14/1998 | 09:25:33 PM | 38.1 | 5.7
112655 | 01/14/1998 | 09:55:33 PM | 38.1 | 5.8
112656 | 01/14/1998 | 10:25:33 PM | 38.1 | 5.7
112657 | 01/14/1998 | 10:55:33 PM | 38.1 | 5.6
112658 | 01/14/1998 | 11:25:33 PM | 38.1 | 5.2
112659 | 01/14/1998 | 11:55:33 PM | 38.1 | 4.7
112660 | 01/15/1998 | 12:25:33 AM | 38.1 | 4.2
112661 | 01/15/1998 | 12:55:33 AM | 38.1 | 4.2
112662 | 01/15/1998 | 01:25:33 AM | 38.1 | 4.3
112663 | 01/15/1998 | 01:55:33 AM | 38.1 | 4.2
112664 | 01/15/1998 | 02:25:33 AM | 38.1 | 4.2
112665 | 01/15/1998 | 02:55:33 AM | 38.1 | 4.2
112666 | 01/15/1998 | 03:25:33 AM | 38.1 | 4.1
112667 | 01/15/1998 | 03:55:33 AM | 38.1 | 4.1
112668 | 01/15/1998 | 04:25:33 AM | 38.1 | 4.1
112669 | 01/15/1998 | 04:55:33 AM | 38.1 | 4.2
112670 | 01/15/1998 | 05:25:33 AM | 38.1 | 4.2
112671 | 01/15/1998 | 05:55:33 AM | 38.1 | 4.2
112672 | 01/15/1998 | 06:25:33 AM | 38.1 | 4.1
112673 | 01/15/1998 | 06:55:33 AM | 38.1 | 4.2
112674 | 01/15/1998 | 07:25:33 AM | 38.1 | 4.2
112675 | 01/15/1998 | 07:49:42 AM | 38.1 | 4.2
112676 | 01/15/1998 | 08:19:42 AM | 38.1 | 4.6
112677 | 01/15/1998 | 08:49:42 AM | 38.1 | 5.5
112678 | 01/15/1998 | 09:19:42 AM | 38.1 | 6.9
112679 | 01/15/1998 | 09:49:42 AM | 38.1 | 8
112680 | 01/15/1998 | 10:19:42 AM | 38.1 | 7.7
112681 | 01/15/1998 | 10:49:42 AM | 38.1 | 8.7
112682 | 01/15/1998 | 11:19:42 AM | 38.1 | 8.8
112683 | 01/15/1998 | 11:49:42 AM | 38.1 | 10.1
112684 | 01/15/1998 | 12:19:42 PM | 38.1 | 10.3
112685 | 01/15/1998 | 12:49:42 PM | 38.1 | 10.3
112686 | 01/15/1998 | 01:19:42 PM | 38.1 | 11
112687 | 01/15/1998 | 01:49:42 PM | 38.1 | 11.9
112688 | 01/15/1998 | 02:19:42 PM | 38.1 | 11.9
112689 | 01/15/1998 | 02:49:42 PM | 38.1 | 11.9
112690 | 01/15/1998 | 03:19:42 PM | 38.1 | 11.9
112691 | 01/15/1998 | 03:49:42 PM | 38.1 | 10.6
112692 | 01/15/1998 | 04:19:42 PM | 38.1 | 10.3
112693 | 01/15/1998 | 04:49:42 PM | 38.1 | 9.7
112694 | 01/15/1998 | 05:19:42 PM | 38.1 | 8.8
112695 | 01/15/1998 | 05:49:42 PM | 38.1 | 8.8
112696 | 01/15/1998 | 06:19:42 PM | 38.1 | 8.7
112697 | 01/15/1998 | 06:49:42 PM | 38.1 | 8.5
112698 | 01/15/1998 | 07:19:42 PM | 38.1 | 8.1
112699 | 01/15/1998 | 07:49:42 PM | 38.1 | 7.6
112700 | 01/15/1998 | 08:19:42 PM | 38.1 | 7.3
112701 | 01/15/1998 | 08:49:42 PM | 38.1 | 7.3
112702 | 01/15/1998 | 09:19:42 PM | 38.1 | 7.2
112703 | 01/15/1998 | 09:49:42 PM | 38.1 | 6.7
112704 | 01/15/1998 | 10:19:42 PM | 38.1 | 6.7
112705 | 01/15/1998 | 10:49:42 PM | 38.1 | 6.3
112706 | 01/15/1998 | 11:19:42 PM | 38.1 | 5.9
112707 | 01/15/1998 | 11:49:42 PM | 38.1 | 5.8
112708 | 01/16/1998 | 12:19:42 AM | 38.1 | 5.7
153310 | 06/16/1998 | 10:45:56 PM | 139.7 | 29.9
153311 | 06/16/1998 | 11:15:56 PM | 139.7 | 28.8
153312 | 06/16/1998 | 11:45:56 PM | 139.7 | 28.5
153313 | 06/17/1998 | 12:15:56 AM | 139.7 | 28
153314 | 06/17/1998 | 12:45:56 AM | 139.7 | 27.1
153315 | 06/17/1998 | 01:15:56 AM | 139.7 | 27
153316 | 06/17/1998 | 01:45:56 AM | 139.7 | 26.3
153317 | 06/17/1998 | 02:15:56 AM | 139.7 | 25.5
153318 | 06/17/1998 | 02:45:56 AM | 139.7 | 25.5
153319 | 06/17/1998 | 03:15:56 AM | 139.7 | 25.1
153320 | 06/17/1998 | 03:45:56 AM | 139.7 | 24.1
153321 | 06/17/1998 | 04:15:56 AM | 139.7 | 23.9
153322 | 06/17/1998 | 04:45:56 AM | 139.7 | 23.9
153323 | 06/17/1998 | 05:15:56 AM | 139.7 | 22.9
153324 | 06/17/1998 | 05:45:56 AM | 139.7 | 22.5
153325 | 06/17/1998 | 06:15:56 AM | 139.7 | 22.4
153326 | 06/17/1998 | 06:45:56 AM | 139.7 | 22.3
153327 | 06/17/1998 | 07:15:56 AM | 139.7 | 21.9
153328 | 06/17/1998 | 07:45:56 AM | 139.7 | 21.8
153329 | 06/17/1998 | 08:15:56 AM | 139.7 | 21.9
153330 | 06/17/1998 | 08:45:56 AM | 139.7 | 22.1
153331 | 06/17/1998 | 09:15:56 AM | 139.7 | 22.4
153332 | 06/17/1998 | 09:45:56 AM | 139.7 | 22.6
153333 | 06/17/1998 | 10:15:56 AM | 139.7 | 23.8
157011 | 07/01/1998 | 09:50:35 PM | 88.9 | 38.1
115406 | 01/09/1998 | 06:47:55 PM | 114.3 | 7.2
152962 | 06/09/1998 | 05:03:39 PM | 139.7 | 30.1
152963 | 06/09/1998 | 05:33:39 PM | 139.7 | 30.5
152964 | 06/09/1998 | 06:03:39 PM | 139.7 | 30.7
152965 | 06/09/1998 | 06:33:39 PM | 139.7 | 30.5
152966 | 06/09/1998 | 07:03:39 PM | 139.7 | 30.3
152967 | 06/09/1998 | 07:33:39 PM | 139.7 | 30.2
152968 | 06/09/1998 | 08:03:39 PM | 139.7 | 30.1
152969 | 06/09/1998 | 08:33:39 PM | 139.7 | 30.1
152970 | 06/09/1998 | 09:03:39 PM | 139.7 | 29.9
152971 | 06/09/1998 | 09:33:39 PM | 139.7 | 29.3
152972 | 06/09/1998 | 10:03:39 PM | 139.7 | 28.5
152973 | 06/09/1998 | 10:33:39 PM | 139.7 | 28.4
152974 | 06/09/1998 | 11:03:39 PM | 139.7 | 27.6
152975 | 06/09/1998 | 11:33:39 PM | 139.7 | 27
152976 | 06/10/1998 | 12:03:39 AM | 139.7 | 27
152977 | 06/10/1998 | 12:33:39 AM | 139.7 | 26.3
152978 | 06/10/1998 | 01:03:39 AM | 139.7 | 25.5
152979 | 06/10/1998 | 01:33:39 AM | 139.7 | 25.5
152980 | 06/10/1998 | 02:03:39 AM | 139.7 | 25.2
152981 | 06/10/1998 | 02:33:39 AM | 139.7 | 24.5
152982 | 06/10/1998 | 03:03:39 AM | 139.7 | 24
152983 | 06/10/1998 | 03:33:39 AM | 139.7 | 23.9
152984 | 06/10/1998 | 04:03:39 AM | 139.7 | 23.8
152985 | 06/10/1998 | 04:33:39 AM | 139.7 | 23.2
152986 | 06/10/1998 | 05:03:39 AM | 139.7 | 22.6
152987 | 06/10/1998 | 05:33:39 AM | 139.7 | 22.4
152988 | 06/10/1998 | 06:03:39 AM | 139.7 | 22.4
152989 | 06/10/1998 | 06:33:39 AM | 139.7 | 22.3
152990 | 06/10/1998 | 07:03:39 AM | 139.7 | 22.3
152991 | 06/10/1998 | 07:33:39 AM | 139.7 | 22.1
152992 | 06/10/1998 | 08:03:39 AM | 139.7 | 22
152993 | 06/10/1998 | 08:33:39 AM | 139.7 | 21.9
152994 | 06/10/1998 | 09:03:39 AM | 139.7 | 22
152995 | 06/10/1998 | 09:33:39 AM | 139.7 | 22.1
152996 | 06/10/1998 | 10:03:39 AM | 139.7 | 22.3
152997 | 06/10/1998 | 10:33:39 AM | 139.7 | 22.4
152998 | 06/10/1998 | 11:03:39 AM | 139.7 | 22.4
152999 | 06/10/1998 | 11:33:39 AM | 139.7 | 22.9
153000 | 06/10/1998 | 12:03:39 PM | 139.7 | 23.5
153001 | 06/10/1998 | 12:33:39 PM | 139.7 | 23.8
153002 | 06/10/1998 | 01:03:39 PM | 139.7 | 23.9
153003 | 06/10/1998 | 01:33:39 PM | 139.7 | 23.9
153004 | 06/10/1998 | 02:03:39 PM | 139.7 | 23.9
153005 | 06/10/1998 | 02:33:39 PM | 139.7 | 23.8
153006 | 06/10/1998 | 03:03:39 PM | 139.7 | 23.6
153007 | 06/10/1998 | 03:33:39 PM | 139.7 | 23
153008 | 06/10/1998 | 04:03:39 PM | 139.7 | 22.6
153009 | 06/10/1998 | 04:33:39 PM | 139.7 | 22.4
153010 | 06/10/1998 | 05:03:39 PM | 139.7 | 22.4
153011 | 06/10/1998 | 05:33:39 PM | 139.7 | 22.4
153012 | 06/10/1998 | 06:03:39 PM | 139.7 | 22.2
153013 | 06/10/1998 | 06:33:39 PM | 139.7 | 22.1
153014 | 06/10/1998 | 07:03:39 PM | 139.7 | 22
153015 | 06/10/1998 | 07:33:39 PM | 139.7 | 21.9
153016 | 06/10/1998 | 08:03:39 PM | 139.7 | 21.7
153017 | 06/10/1998 | 08:33:39 PM | 139.7 | 21.2
153018 | 06/10/1998 | 09:03:39 PM | 139.7 | 20.9
153019 | 06/10/1998 | 09:33:39 PM | 139.7 | 20.9
153020 | 06/10/1998 | 10:03:39 PM | 139.7 | 20.9
153021 | 06/10/1998 | 10:33:39 PM | 139.7 | 20.7
153022 | 06/10/1998 | 11:03:39 PM | 139.7 | 20.3
153023 | 06/10/1998 | 11:33:39 PM | 139.7 | 20
153024 | 06/11/1998 | 12:03:39 AM | 139.7 | 19.8
153025 | 06/11/1998 | 12:33:39 AM | 139.7 | 19.5
153026 | 06/11/1998 | 01:03:39 AM | 139.7 | 19.4
153027 | 06/11/1998 | 01:33:39 AM | 139.7 | 19.4
153028 | 06/11/1998 | 02:03:39 AM | 139.7 | 19.3
153029 | 06/11/1998 | 02:33:39 AM | 139.7 | 19.3
153030 | 06/11/1998 | 03:03:39 AM | 139.7 | 19.3
153031 | 06/11/1998 | 03:33:39 AM | 139.7 | 19.2
153032 | 06/11/1998 | 04:03:39 AM | 139.7 | 19.1
153033 | 06/11/1998 | 04:33:39 AM | 139.7 | 18.9
153034 | 06/11/1998 | 05:03:39 AM | 139.7 | 18.7
153035 | 06/11/1998 | 05:33:39 AM | 139.7 | 18.6
153036 | 06/11/1998 | 06:03:39 AM | 139.7 | 18.3
153037 | 06/11/1998 | 06:33:39 AM | 139.7 | 18.3
153038 | 06/11/1998 | 07:03:39 AM | 139.7 | 18.2
153039 | 06/11/1998 | 07:33:39 AM | 139.7 | 18.1
153040 | 06/11/1998 | 08:03:39 AM | 139.7 | 17.9
153041 | 06/11/1998 | 08:33:39 AM | 139.7 | 18
153042 | 06/11/1998 | 09:03:39 AM | 139.7 | 18.1
153043 | 06/11/1998 | 09:33:39 AM | 139.7 | 18.4
153044 | 06/11/1998 | 10:03:39 AM | 139.7 | 18.9
153045 | 06/11/1998 | 10:33:39 AM | 139.7 | 19.2
153046 | 06/11/1998 | 11:03:39 AM | 139.7 | 19.3
153047 | 06/11/1998 | 11:33:39 AM | 139.7 | 19.3
153048 | 06/11/1998 | 12:03:39 PM | 139.7 | 19.5
153049 | 06/11/1998 | 12:33:39 PM | 139.7 | 19.6
153050 | 06/11/1998 | 01:03:39 PM | 139.7 | 19.9
153051 | 06/11/1998 | 01:33:39 PM | 139.7 | 20.3
153052 | 06/11/1998 | 02:03:39 PM | 139.7 | 20.4
153053 | 06/11/1998 | 02:33:39 PM | 139.7 | 20.4
153054 | 06/11/1998 | 03:03:39 PM | 139.7 | 20.3
153055 | 06/11/1998 | 03:33:39 PM | 139.7 | 20.2
153056 | 06/11/1998 | 04:03:39 PM | 139.7 | 19.9
153057 | 06/11/1998 | 04:33:39 PM | 139.7 | 19.9
153058 | 06/11/1998 | 05:03:39 PM | 139.7 | 20.2
153059 | 06/11/1998 | 05:33:39 PM | 139.7 | 20.4
153060 | 06/11/1998 | 06:03:39 PM | 139.7 | 20.8
153061 | 06/11/1998 | 06:33:39 PM | 139.7 | 20.9
153062 | 06/11/1998 | 07:03:39 PM | 139.7 | 20.9
153063 | 06/11/1998 | 07:33:39 PM | 139.7 | 20.9
153064 | 06/11/1998 | 08:03:39 PM | 139.7 | 21
153065 | 06/11/1998 | 08:33:39 PM | 139.7 | 20.9
153066 | 06/11/1998 | 09:03:39 PM | 139.7 | 20.9
153067 | 06/11/1998 | 09:33:39 PM | 139.7 | 20.9
153068 | 06/11/1998 | 10:03:39 PM | 139.7 | 20.9
153069 | 06/11/1998 | 10:33:39 PM | 139.7 | 20.7
153070 | 06/11/1998 | 11:03:39 PM | 139.7 | 20.1
153071 | 06/11/1998 | 11:33:39 PM | 139.7 | 19.7
153072 | 06/12/1998 | 12:03:39 AM | 139.7 | 19.4
153073 | 06/12/1998 | 12:33:39 AM | 139.7 | 19.3
153074 | 06/12/1998 | 01:03:39 AM | 139.7 | 19.3
153075 | 06/12/1998 | 01:33:39 AM | 139.7 | 19.3
153076 | 06/12/1998 | 02:03:39 AM | 139.7 | 19.1
153077 | 06/12/1998 | 02:33:39 AM | 139.7 | 18.6
153078 | 06/12/1998 | 03:03:39 AM | 139.7 | 18.3
153079 | 06/12/1998 | 03:33:39 AM | 139.7 | 17.9
153080 | 06/12/1998 | 04:03:39 AM | 139.7 | 17.8
153081 | 06/12/1998 | 04:33:39 AM | 139.7 | 17.8
153082 | 06/12/1998 | 05:03:39 AM | 139.7 | 17.6
153083 | 06/12/1998 | 05:33:39 AM | 139.7 | 17.5
153084 | 06/12/1998 | 06:03:39 AM | 139.7 | 17.4
153085 | 06/12/1998 | 06:33:39 AM | 139.7 | 17
153086 | 06/12/1998 | 07:03:39 AM | 139.7 | 17
153087 | 06/12/1998 | 07:15:56 AM | 139.7 | 16.9
153088 | 06/12/1998 | 07:45:56 AM | 139.7 | 17
153089 | 06/12/1998 | 08:15:56 AM | 139.7 | 17.4
153090 | 06/12/1998 | 08:45:56 AM | 139.7 | 17.6
153091 | 06/12/1998 | 09:15:56 AM | 139.7 | 17.8
153092 | 06/12/1998 | 09:45:56 AM | 139.7 | 18.5
153093 | 06/12/1998 | 10:15:56 AM | 139.7 | 19.3
153094 | 06/12/1998 | 10:45:56 AM | 139.7 | 19.7
153095 | 06/12/1998 | 11:15:56 AM | 139.7 | 20.9
153096 | 06/12/1998 | 11:45:56 AM | 139.7 | 22.2
153097 | 06/12/1998 | 12:15:56 PM | 139.7 | 22.9
153098 | 06/12/1998 | 12:45:56 PM | 139.7 | 24
153099 | 06/12/1998 | 01:15:56 PM | 139.7 | 25.5
153100 | 06/12/1998 | 01:45:56 PM | 139.7 | 26.3
153101 | 06/12/1998 | 02:15:56 PM | 139.7 | 27.6
153102 | 06/12/1998 | 02:45:56 PM | 139.7 | 28.5
153103 | 06/12/1998 | 03:15:56 PM | 139.7 | 28.5
153104 | 06/12/1998 | 03:45:56 PM | 139.7 | 28.5
153105 | 06/12/1998 | 04:15:56 PM | 139.7 | 28.6
153106 | 06/12/1998 | 04:45:56 PM | 139.7 | 29.5
153107 | 06/12/1998 | 05:15:56 PM | 139.7 | 30.1
153108 | 06/12/1998 | 05:45:56 PM | 139.7 | 30.1
153109 | 06/12/1998 | 06:15:56 PM | 139.7 | 30.1
153110 | 06/12/1998 | 06:45:56 PM | 139.7 | 30.1
153111 | 06/12/1998 | 07:15:56 PM | 139.7 | 29.9
153112 | 06/12/1998 | 07:45:56 PM | 139.7 | 29
153113 | 06/12/1998 | 08:15:56 PM | 139.7 | 28.5
153114 | 06/12/1998 | 08:45:56 PM | 139.7 | 28.1
153115 | 06/12/1998 | 09:15:56 PM | 139.7 | 27.3
153116 | 06/12/1998 | 09:45:56 PM | 139.7 | 27
153117 | 06/12/1998 | 10:15:56 PM | 139.7 | 26.6
153118 | 06/12/1998 | 10:45:56 PM | 139.7 | 25.6
153119 | 06/12/1998 | 11:15:56 PM | 139.7 | 25.5
153120 | 06/12/1998 | 11:45:56 PM | 139.7 | 25.2
153121 | 06/13/1998 | 12:15:56 AM | 139.7 | 24.2
153122 | 06/13/1998 | 12:45:56 AM | 139.7 | 23.9
153123 | 06/13/1998 | 01:15:56 AM | 139.7 | 23.7
154820 | 07/18/1998 | 08:44:52 AM | 12.7 | 38.3
154821 | 07/18/1998 | 09:14:52 AM | 12.7 | 41.6
154180 | 07/05/1998 | 01:19:55 AM | 12.7 | 27.2
155892 | 07/09/1998 | 03:37:20 PM | 38.1 | 54.7
155893 | 07/09/1998 | 04:07:20 PM | 38.1 | 53.2
155894 | 07/09/1998 | 04:37:20 PM | 38.1 | 53.1
155895 | 07/09/1998 | 05:07:20 PM | 38.1 | 51.7
155896 | 07/09/1998 | 05:37:20 PM | 38.1 | 50.2
155897 | 07/09/1998 | 06:07:20 PM | 38.1 | 48.6
155898 | 07/09/1998 | 06:37:20 PM | 38.1 | 46.9
155899 | 07/09/1998 | 07:07:20 PM | 38.1 | 44.6
155900 | 07/09/1998 | 07:37:20 PM | 38.1 | 42.5
155901 | 07/09/1998 | 08:07:20 PM | 38.1 | 40.5
155902 | 07/09/1998 | 08:37:20 PM | 38.1 | 38.5
155903 | 07/09/1998 | 09:07:20 PM | 38.1 | 37.3
155904 | 07/09/1998 | 09:37:20 PM | 38.1 | 36.4
155905 | 07/09/1998 | 10:07:20 PM | 38.1 | 35.5
155906 | 07/09/1998 | 10:37:20 PM | 38.1 | 34.8
155907 | 07/09/1998 | 11:07:20 PM | 38.1 | 34.3
155908 | 07/09/1998 | 11:37:20 PM | 38.1 | 33.4
155909 | 07/10/1998 | 12:07:20 AM | 38.1 | 33.3
155910 | 07/10/1998 | 12:37:20 AM | 38.1 | 32.1
155911 | 07/10/1998 | 01:07:20 AM | 38.1 | 31.8
153148 | 06/13/1998 | 01:45:56 PM | 139.7 | 27
153149 | 06/13/1998 | 02:15:56 PM | 139.7 | 27.7
155913 | 07/10/1998 | 02:07:20 AM | 38.1 | 30.2
155914 | 07/10/1998 | 02:37:20 AM | 38.1 | 29.5
155915 | 07/10/1998 | 03:07:20 AM | 38.1 | 28.7
155916 | 07/10/1998 | 03:37:20 AM | 38.1 | 28.2
155917 | 07/10/1998 | 04:07:20 AM | 38.1 | 27.2
155918 | 07/10/1998 | 04:37:20 AM | 38.1 | 27.2
155919 | 07/10/1998 | 05:07:20 AM | 38.1 | 26.5
155920 | 07/10/1998 | 05:37:20 AM | 38.1 | 25.7
155921 | 07/10/1998 | 06:07:20 AM | 38.1 | 25.6
155922 | 07/10/1998 | 06:37:20 AM | 38.1 | 25.6
155923 | 07/10/1998 | 07:07:20 AM | 38.1 | 26.7
155924 | 07/10/1998 | 07:37:20 AM | 38.1 | 28
155925 | 07/10/1998 | 08:07:20 AM | 38.1 | 30.2
155926 | 07/10/1998 | 08:37:20 AM | 38.1 | 32.2
155927 | 07/10/1998 | 09:07:20 AM | 38.1 | 34.8
155928 | 07/10/1998 | 09:37:20 AM | 38.1 | 37.7
155929 | 07/10/1998 | 10:07:20 AM | 38.1 | 40.1
155930 | 07/10/1998 | 10:37:20 AM | 38.1 | 42.5
155931 | 07/10/1998 | 11:07:20 AM | 38.1 | 45.5
155932 | 07/10/1998 | 11:37:20 AM | 38.1 | 47.2
155933 | 07/10/1998 | 12:07:20 PM | 38.1 | 49.4
155934 | 07/10/1998 | 12:37:20 PM | 38.1 | 51.7
155935 | 07/10/1998 | 01:07:20 PM | 38.1 | 53.2
155936 | 07/10/1998 | 01:37:20 PM | 38.1 | 53.9
155937 | 07/10/1998 | 02:07:20 PM | 38.1 | 53.3
155938 | 07/10/1998 | 02:37:20 PM | 38.1 | 53.2
155939 | 07/10/1998 | 03:07:20 PM | 38.1 | 53.2
155940 | 07/10/1998 | 03:37:20 PM | 38.1 | 52.6
155941 | 07/10/1998 | 04:07:20 PM | 38.1 | 51.7
155942 | 07/10/1998 | 04:37:20 PM | 38.1 | 51.3
155943 | 07/10/1998 | 05:07:20 PM | 38.1 | 50.2
155944 | 07/10/1998 | 05:37:20 PM | 38.1 | 48.6
155945 | 07/10/1998 | 06:07:20 PM | 38.1 | 47.1
155946 | 07/10/1998 | 06:37:20 PM | 38.1 | 45.4
155947 | 07/10/1998 | 07:07:20 PM | 38.1 | 43.2
155948 | 07/10/1998 | 07:37:20 PM | 38.1 | 41
155949 | 07/10/1998 | 08:07:20 PM | 38.1 | 38.8
155950 | 07/10/1998 | 08:37:20 PM | 38.1 | 36.8
155951 | 07/10/1998 | 09:07:20 PM | 38.1 | 35.2
155952 | 07/10/1998 | 09:37:20 PM | 38.1 | 34.2
155953 | 07/10/1998 | 10:07:20 PM | 38.1 | 33.3
155954 | 07/10/1998 | 10:37:20 PM | 38.1 | 31.8
155955 | 07/10/1998 | 11:07:20 PM | 38.1 | 31.5
155956 | 07/10/1998 | 11:37:20 PM | 38.1 | 30.3
155957 | 07/11/1998 | 12:07:20 AM | 38.1 | 29.8
155958 | 07/11/1998 | 12:37:20 AM | 38.1 | 28.8
155959 | 07/11/1998 | 01:07:20 AM | 38.1 | 28.5
155960 | 07/11/1998 | 01:37:20 AM | 38.1 | 27.5
155961 | 07/11/1998 | 02:07:20 AM | 38.1 | 27.2
155962 | 07/11/1998 | 02:37:20 AM | 38.1 | 26.7
155963 | 07/11/1998 | 03:07:20 AM | 38.1 | 25.7
155964 | 07/11/1998 | 03:37:20 AM | 38.1 | 25.6
155965 | 07/11/1998 | 04:07:20 AM | 38.1 | 25.3
155966 | 07/11/1998 | 04:37:20 AM | 38.1 | 24.4
155967 | 07/11/1998 | 05:07:20 AM | 38.1 | 24.1
155968 | 07/11/1998 | 05:37:20 AM | 38.1 | 23.8
155969 | 07/11/1998 | 06:07:20 AM | 38.1 | 23.1
155970 | 07/11/1998 | 06:37:20 AM | 38.1 | 23.4
155971 | 07/11/1998 | 07:07:20 AM | 38.1 | 24.1
155972 | 07/11/1998 | 07:37:20 AM | 38.1 | 25.6
155973 | 07/11/1998 | 08:07:20 AM | 38.1 | 27.8
155974 | 07/11/1998 | 08:37:20 AM | 38.1 | 30.2
155975 | 07/11/1998 | 09:07:20 AM | 38.1 | 33.1
155976 | 07/11/1998 | 09:37:20 AM | 38.1 | 35.5
155977 | 07/11/1998 | 10:07:20 AM | 38.1 | 37.9
155978 | 07/11/1998 | 10:37:20 AM | 38.1 | 41
155979 | 07/11/1998 | 11:07:20 AM | 38.1 | 43.2
155980 | 07/11/1998 | 11:37:20 AM | 38.1 | 45.6
155981 | 07/11/1998 | 12:07:20 PM | 38.1 | 48
155982 | 07/11/1998 | 12:37:20 PM | 38.1 | 50.2
155983 | 07/11/1998 | 01:07:20 PM | 38.1 | 51.7
155984 | 07/11/1998 | 01:37:20 PM | 38.1 | 53.2
155985 | 07/11/1998 | 02:07:20 PM | 38.1 | 54.7
155986 | 07/11/1998 | 02:37:20 PM | 38.1 | 54.9
155987 | 07/11/1998 | 03:07:20 PM | 38.1 | 55.9
155988 | 07/11/1998 | 03:37:20 PM | 38.1 | 56.2
155989 | 07/11/1998 | 04:07:20 PM | 38.1 | 55.9
155990 | 07/11/1998 | 04:37:20 PM | 38.1 | 54.7
155991 | 07/11/1998 | 05:07:20 PM | 38.1 | 53.2
155992 | 07/11/1998 | 05:37:20 PM | 38.1 | 51.7
155993 | 07/11/1998 | 06:07:20 PM | 38.1 | 50.2
155994 | 07/11/1998 | 06:37:20 PM | 38.1 | 48.6
155995 | 07/11/1998 | 07:07:20 PM | 38.1 | 46.7
155996 | 07/11/1998 | 07:37:20 PM | 38.1 | 44.2
155997 | 07/11/1998 | 08:07:20 PM | 38.1 | 42.4
155998 | 07/11/1998 | 08:37:20 PM | 38.1 | 40.1
155999 | 07/11/1998 | 09:07:20 PM | 38.1 | 38.4
156000 | 07/11/1998 | 09:37:20 PM | 38.1 | 37.3
156001 | 07/11/1998 | 10:07:20 PM | 38.1 | 36.3
156002 | 07/11/1998 | 10:37:20 PM | 38.1 | 34.8
156003 | 07/11/1998 | 11:07:20 PM | 38.1 | 33.6
156004 | 07/11/1998 | 11:37:20 PM | 38.1 | 33.2
156005 | 07/12/1998 | 12:07:20 AM | 38.1 | 31.8
156006 | 07/12/1998 | 12:37:20 AM | 38.1 | 31.4
156007 | 07/12/1998 | 01:07:20 AM | 38.1 | 30.2
156008 | 07/12/1998 | 01:37:20 AM | 38.1 | 29.9
156009 | 07/12/1998 | 02:07:20 AM | 38.1 | 28.8
156010 | 07/12/1998 | 02:37:20 AM | 38.1 | 28.7
156011 | 07/12/1998 | 03:07:20 AM | 38.1 | 27.5
156012 | 07/12/1998 | 03:37:20 AM | 38.1 | 27.2
156013 | 07/12/1998 | 04:07:20 AM | 38.1 | 26.5
156014 | 07/12/1998 | 04:37:20 AM | 38.1 | 25.7
156015 | 07/12/1998 | 05:07:20 AM | 38.1 | 25.6
156016 | 07/12/1998 | 05:37:20 AM | 38.1 | 25.3
156017 | 07/12/1998 | 06:07:20 AM | 38.1 | 24.4
156018 | 07/12/1998 | 06:37:20 AM | 38.1 | 24.5
156019 | 07/12/1998 | 07:07:20 AM | 38.1 | 25.6
156020 | 07/12/1998 | 07:37:20 AM | 38.1 | 27.2
156021 | 07/12/1998 | 08:07:20 AM | 38.1 | 29.2
156022 | 07/12/1998 | 08:37:20 AM | 38.1 | 31.8
156023 | 07/12/1998 | 09:07:20 AM | 38.1 | 34.3
156024 | 07/12/1998 | 09:37:20 AM | 38.1 | 36.8
156025 | 07/12/1998 | 10:07:20 AM | 38.1 | 39.4
156026 | 07/12/1998 | 10:37:20 AM | 38.1 | 42.5
156027 | 07/12/1998 | 11:07:20 AM | 38.1 | 45.1
156028 | 07/12/1998 | 11:37:20 AM | 38.1 | 47.2
156029 | 07/12/1998 | 12:07:20 PM | 38.1 | 49.9
156030 | 07/12/1998 | 12:37:20 PM | 38.1 | 51.7
156031 | 07/12/1998 | 01:07:20 PM | 38.1 | 53.3
156032 | 07/12/1998 | 01:37:20 PM | 38.1 | 54.8
156033 | 07/12/1998 | 02:07:20 PM | 38.1 | 56.3
156034 | 07/12/1998 | 02:37:20 PM | 38.1 | 57.1
156035 | 07/12/1998 | 03:07:20 PM | 38.1 | 57.8
156036 | 07/12/1998 | 03:37:20 PM | 38.1 | 57.8
156037 | 07/12/1998 | 04:07:20 PM | 38.1 | 57.7
156038 | 07/12/1998 | 04:37:20 PM | 38.1 | 56.5
156039 | 07/12/1998 | 05:07:20 PM | 38.1 | 55.9
156040 | 07/12/1998 | 05:37:20 PM | 38.1 | 54.5
156041 | 07/12/1998 | 06:07:20 PM | 38.1 | 52.9
156042 | 07/12/1998 | 06:37:20 PM | 38.1 | 50.3
156043 | 07/12/1998 | 07:07:20 PM | 38.1 | 48.6
156044 | 07/12/1998 | 07:37:20 PM | 38.1 | 46
156045 | 07/12/1998 | 08:07:20 PM | 38.1 | 44
156046 | 07/12/1998 | 08:37:20 PM | 38.1 | 42
156047 | 07/12/1998 | 09:07:20 PM | 38.1 | 40.2
156048 | 07/12/1998 | 09:37:20 PM | 38.1 | 39.1
156049 | 07/12/1998 | 10:07:20 PM | 38.1 | 37.8
156050 | 07/12/1998 | 10:37:20 PM | 38.1 | 36.4
156051 | 07/12/1998 | 11:07:20 PM | 38.1 | 35.5
156052 | 07/12/1998 | 11:37:20 PM | 38.1 | 34.8
156053 | 07/13/1998 | 12:07:20 AM | 38.1 | 33.7
156054 | 07/13/1998 | 12:37:20 AM | 38.1 | 33.3
156055 | 07/13/1998 | 01:07:20 AM | 38.1 | 31.9
156056 | 07/13/1998 | 01:37:20 AM | 38.1 | 31.7
156057 | 07/13/1998 | 02:07:20 AM | 38.1 | 30.6
156058 | 07/13/1998 | 02:37:20 AM | 38.1 | 30.2
156059 | 07/13/1998 | 03:07:20 AM | 38.1 | 29.4
156060 | 07/13/1998 | 03:37:20 AM | 38.1 | 28.7
156061 | 07/13/1998 | 04:07:20 AM | 38.1 | 28.4
156062 | 07/13/1998 | 04:37:20 AM | 38.1 | 27.3
156063 | 07/13/1998 | 05:07:20 AM | 38.1 | 27.2
156064 | 07/13/1998 | 05:37:20 AM | 38.1 | 27
156065 | 07/13/1998 | 06:07:20 AM | 38.1 | 26.4
156066 | 07/13/1998 | 06:37:20 AM | 38.1 | 26.8
156067 | 07/13/1998 | 07:07:20 AM | 38.1 | 27.2
156068 | 07/13/1998 | 07:14:52 AM | 38.1 | 27.7
156069 | 07/13/1998 | 07:44:52 AM | 38.1 | 29.5
156070 | 07/13/1998 | 08:14:52 AM | 38.1 | 31.5
156071 | 07/13/1998 | 08:44:52 AM | 38.1 | 33.3
156072 | 07/13/1998 | 09:14:52 AM | 38.1 | 36.4
156073 | 07/13/1998 | 09:44:52 AM | 38.1 | 38.8
156074 | 07/13/1998 | 10:14:52 AM | 38.1 | 41.1
156075 | 07/13/1998 | 10:44:52 AM | 38.1 | 44
156076 | 07/13/1998 | 11:14:52 AM | 38.1 | 46.5
156077 | 07/13/1998 | 11:44:52 AM | 38.1 | 48.5
156078 | 07/13/1998 | 12:14:52 PM | 38.1 | 50
156079 | 07/13/1998 | 12:44:52 PM | 38.1 | 51.7
155446 | 07/31/1998 | 08:55:23 AM | 12.7 | 30.8
155447 | 07/31/1998 | 09:25:23 AM | 12.7 | 33.7
155448 | 07/31/1998 | 09:55:23 AM | 12.7 | 36.9
155449 | 07/31/1998 | 10:25:23 AM | 12.7 | 40.7
155450 | 07/31/1998 | 10:55:23 AM | 12.7 | 43.7
155451 | 07/31/1998 | 11:25:23 AM | 12.7 | 47.1
155452 | 07/31/1998 | 11:55:23 AM | 12.7 | 49.1
155453 | 07/31/1998 | 12:25:23 PM | 12.7 | 51.5
155454 | 07/31/1998 | 12:55:23 PM | 12.7 | 53.3
155455 | 07/31/1998 | 01:25:23 PM | 12.7 | 54.8
155456 | 07/31/1998 | 01:55:23 PM | 12.7 | 56.4
155457 | 07/31/1998 | 02:25:23 PM | 12.7 | 57.9
155458 | 07/31/1998 | 02:55:23 PM | 12.7 | 53.3
155459 | 07/31/1998 | 03:25:23 PM | 12.7 | 54.1
155460 | 07/31/1998 | 03:55:23 PM | 12.7 | 50.3
155461 | 07/31/1998 | 04:25:23 PM | 12.7 | 45.7
155462 | 07/31/1998 | 04:55:23 PM | 12.7 | 47.2
155463 | 07/31/1998 | 05:25:23 PM | 12.7 | 45.8
156532 | 07/22/1998 | 10:47:02 PM | 38.1 | 34.7
156533 | 07/22/1998 | 11:17:02 PM | 38.1 | 34
156534 | 07/22/1998 | 11:47:02 PM | 38.1 | 33.3
156535 | 07/23/1998 | 12:17:02 AM | 38.1 | 33.3
156536 | 07/23/1998 | 12:47:02 AM | 38.1 | 33.3
154394 | 07/09/1998 | 12:07:20 PM | 12.7 | 56.4
156731 | 07/27/1998 | 02:17:02 AM | 38.1 | 28.2
156732 | 07/27/1998 | 02:47:02 AM | 38.1 | 27.3
156733 | 07/27/1998 | 03:17:02 AM | 38.1 | 27.2
156734 | 07/27/1998 | 03:47:02 AM | 38.1 | 27
156735 | 07/27/1998 | 04:17:02 AM | 38.1 | 26.3
156736 | 07/27/1998 | 04:47:02 AM | 38.1 | 25.6
156737 | 07/27/1998 | 05:17:02 AM | 38.1 | 25.6
156738 | 07/27/1998 | 05:47:02 AM | 38.1 | 25.1
156739 | 07/27/1998 | 06:17:02 AM | 38.1 | 24.4
156740 | 07/27/1998 | 06:47:02 AM | 38.1 | 24.4
156741 | 07/27/1998 | 07:17:02 AM | 38.1 | 25.6
156742 | 07/27/1998 | 07:25:23 AM | 38.1 | 26
156743 | 07/27/1998 | 07:55:23 AM | 38.1 | 27.8
156744 | 07/27/1998 | 08:25:23 AM | 38.1 | 30.2
156745 | 07/27/1998 | 08:55:23 AM | 38.1 | 32.4
157815 | 07/18/1998 | 03:14:52 PM | 88.9 | 55.5
157816 | 07/18/1998 | 03:44:52 PM | 88.9 | 55.9
157817 | 07/18/1998 | 04:14:52 PM | 88.9 | 55.5
157818 | 07/18/1998 | 04:44:52 PM | 88.9 | 55
157819 | 07/18/1998 | 05:14:52 PM | 88.9 | 54.7
157820 | 07/18/1998 | 05:44:52 PM | 88.9 | 53.5
157821 | 07/18/1998 | 06:14:52 PM | 88.9 | 52.4
157822 | 07/18/1998 | 06:44:52 PM | 88.9 | 51.5
157823 | 07/18/1998 | 07:14:52 PM | 88.9 | 50.3
157824 | 07/18/1998 | 07:44:52 PM | 88.9 | 48.8
157825 | 07/18/1998 | 08:14:52 PM | 88.9 | 47
157826 | 07/18/1998 | 08:44:52 PM | 88.9 | 45.3
157827 | 07/18/1998 | 09:14:52 PM | 88.9 | 43.7
157828 | 07/18/1998 | 09:44:52 PM | 88.9 | 42.8
157829 | 07/18/1998 | 10:14:52 PM | 88.9 | 41.3
157830 | 07/18/1998 | 10:44:52 PM | 88.9 | 40.3
157831 | 07/18/1998 | 11:14:52 PM | 88.9 | 39.7
157832 | 07/18/1998 | 11:44:52 PM | 88.9 | 38.4
157833 | 07/19/1998 | 12:14:52 AM | 88.9 | 37.9
157834 | 07/19/1998 | 12:44:52 AM | 88.9 | 36.8
157835 | 07/19/1998 | 01:14:52 AM | 88.9 | 36.6
157836 | 07/19/1998 | 01:44:52 AM | 88.9 | 35.6
157837 | 07/19/1998 | 02:14:52 AM | 88.9 | 35.1
157838 | 07/19/1998 | 02:44:52 AM | 88.9 | 34.9
157839 | 07/19/1998 | 03:14:52 AM | 88.9 | 33.9
157840 | 07/19/1998 | 03:44:52 AM | 88.9 | 33.6
157841 | 07/19/1998 | 04:14:52 AM | 88.9 | 33.4
157842 | 07/19/1998 | 04:44:52 AM | 88.9 | 32.3
157843 | 07/19/1998 | 05:14:52 AM | 88.9 | 32.1
157844 | 07/19/1998 | 05:44:52 AM | 88.9 | 31.6
157845 | 07/19/1998 | 06:14:52 AM | 88.9 | 30.8
157846 | 07/19/1998 | 06:44:52 AM | 88.9 | 30.6
157847 | 07/19/1998 | 07:14:52 AM | 88.9 | 30.7
157848 | 07/19/1998 | 07:44:52 AM | 88.9 | 31.9
157849 | 07/19/1998 | 08:14:52 AM | 88.9 | 32.8
157850 | 07/19/1998 | 08:44:52 AM | 88.9 | 34
157851 | 07/19/1998 | 09:14:52 AM | 88.9 | 36
157852 | 07/19/1998 | 09:44:52 AM | 88.9 | 38
157853 | 07/19/1998 | 10:14:52 AM | 88.9 | 39.7
157854 | 07/19/1998 | 10:44:52 AM | 88.9 | 42.1
157855 | 07/19/1998 | 11:14:52 AM | 88.9 | 44.3
157856 | 07/19/1998 | 11:44:52 AM | 88.9 | 45.9
157857 | 07/19/1998 | 12:14:52 PM | 88.9 | 47.9
157858 | 07/19/1998 | 12:44:52 PM | 88.9 | 49.7
157859 | 07/19/1998 | 01:14:52 PM | 88.9 | 51.4
157860 | 07/19/1998 | 01:44:52 PM | 88.9 | 52.8
157861 | 07/19/1998 | 02:14:52 PM | 88.9 | 53.5
157862 | 07/19/1998 | 02:44:52 PM | 88.9 | 54.4
157863 | 07/19/1998 | 03:14:52 PM | 88.9 | 53.5
157864 | 07/19/1998 | 03:44:52 PM | 88.9 | 53.2
157865 | 07/19/1998 | 04:14:52 PM | 88.9 | 53.5
157866 | 07/19/1998 | 04:44:52 PM | 88.9 | 53.5
157867 | 07/19/1998 | 05:14:52 PM | 88.9 | 52
157868 | 07/19/1998 | 05:44:52 PM | 88.9 | 51.6
157869 | 07/19/1998 | 06:14:52 PM | 88.9 | 50.5
157870 | 07/19/1998 | 06:44:52 PM | 88.9 | 49.6
157871 | 07/19/1998 | 07:14:52 PM | 88.9 | 48.9
157872 | 07/19/1998 | 07:44:52 PM | 88.9 | 47.4
157873 | 07/19/1998 | 08:14:52 PM | 88.9 | 45.8
157874 | 07/19/1998 | 08:44:52 PM | 88.9 | 44.3
157875 | 07/19/1998 | 09:14:52 PM | 88.9 | 42.8
157876 | 07/19/1998 | 09:44:52 PM | 88.9 | 41.6
157877 | 07/19/1998 | 10:14:52 PM | 88.9 | 41.1
157878 | 07/19/1998 | 10:44:52 PM | 88.9 | 39.7
157879 | 07/19/1998 | 11:14:52 PM | 88.9 | 39.1
157880 | 07/19/1998 | 11:44:52 PM | 88.9 | 38.2
157881 | 07/20/1998 | 12:14:52 AM | 88.9 | 37.5
157882 | 07/20/1998 | 12:44:52 AM | 88.9 | 36.7
157883 | 07/20/1998 | 01:14:52 AM | 88.9 | 36.6
157884 | 07/20/1998 | 01:44:52 AM | 88.9 | 35.4
157885 | 07/20/1998 | 02:14:52 AM | 88.9 | 35.1
157886 | 07/20/1998 | 02:44:52 AM | 88.9 | 34.9
157887 | 07/20/1998 | 03:14:52 AM | 88.9 | 34
157888 | 07/20/1998 | 03:44:52 AM | 88.9 | 33.6
157889 | 07/20/1998 | 04:14:52 AM | 88.9 | 33.5
157890 | 07/20/1998 | 04:44:52 AM | 88.9 | 32.5
157891 | 07/20/1998 | 05:14:52 AM | 88.9 | 32.1
157892 | 07/20/1998 | 05:44:52 AM | 88.9 | 32
157893 | 07/20/1998 | 06:14:52 AM | 88.9 | 31.2
157894 | 07/20/1998 | 06:44:52 AM | 88.9 | 30.8
157895 | 07/20/1998 | 07:14:52 AM | 88.9 | 31.3
157896 | 07/20/1998 | 07:44:52 AM | 88.9 | 32
157897 | 07/20/1998 | 08:14:52 AM | 88.9 | 33.3
157898 | 07/20/1998 | 08:44:52 AM | 88.9 | 34.4
157899 | 07/20/1998 | 09:14:52 AM | 88.9 | 36.3
157900 | 07/20/1998 | 09:44:52 AM | 88.9 | 38.2
157901 | 07/20/1998 | 09:47:02 AM | 88.9 | 38.2
157902 | 07/20/1998 | 10:17:02 AM | 88.9 | 39.9
157903 | 07/20/1998 | 10:47:02 AM | 88.9 | 42.1
157904 | 07/20/1998 | 11:17:02 AM | 88.9 | 44.2
157905 | 07/20/1998 | 11:47:02 AM | 88.9 | 45.9
157906 | 07/20/1998 | 12:17:02 PM | 88.9 | 47.4
157907 | 07/20/1998 | 12:47:02 PM | 88.9 | 48.9
157908 | 07/20/1998 | 01:17:02 PM | 88.9 | 50.5
157909 | 07/20/1998 | 01:47:02 PM | 88.9 | 51.7
157910 | 07/20/1998 | 02:17:02 PM | 88.9 | 52.2
157911 | 07/20/1998 | 02:47:02 PM | 88.9 | 53.3
157912 | 07/20/1998 | 03:17:02 PM | 88.9 | 53.5
157913 | 07/20/1998 | 03:47:02 PM | 88.9 | 53.5
157914 | 07/20/1998 | 04:17:02 PM | 88.9 | 53.7
157915 | 07/20/1998 | 04:47:02 PM | 88.9 | 53.6
157916 | 07/20/1998 | 05:17:02 PM | 88.9 | 53.5
157917 | 07/20/1998 | 05:47:02 PM | 88.9 | 52.7
157918 | 07/20/1998 | 06:17:02 PM | 88.9 | 51.8
157919 | 07/20/1998 | 06:47:02 PM | 88.9 | 50.5
157920 | 07/20/1998 | 07:17:02 PM | 88.9 | 48.9
157921 | 07/20/1998 | 07:47:02 PM | 88.9 | 47.4
157922 | 07/20/1998 | 08:17:02 PM | 88.9 | 45.9
157923 | 07/20/1998 | 08:47:02 PM | 88.9 | 44.3
157924 | 07/20/1998 | 09:17:02 PM | 88.9 | 42.9
157925 | 07/20/1998 | 09:47:02 PM | 88.9 | 42
157926 | 07/20/1998 | 10:17:02 PM | 88.9 | 41.2
157927 | 07/20/1998 | 10:47:02 PM | 88.9 | 39.9
157928 | 07/20/1998 | 11:17:02 PM | 88.9 | 39.6
157929 | 07/20/1998 | 11:47:02 PM | 88.9 | 38.2
157930 | 07/21/1998 | 12:17:02 AM | 88.9 | 38
157931 | 07/21/1998 | 12:47:02 AM | 88.9 | 36.9
157932 | 07/21/1998 | 01:17:02 AM | 88.9 | 36.7
157933 | 07/21/1998 | 01:47:02 AM | 88.9 | 36.1
157934 | 07/21/1998 | 02:17:02 AM | 88.9 | 35.1
157935 | 07/21/1998 | 02:47:02 AM | 88.9 | 35.1
157936 | 07/21/1998 | 03:17:02 AM | 88.9 | 34.4
157937 | 07/21/1998 | 03:47:02 AM | 88.9 | 33.7
157938 | 07/21/1998 | 04:17:02 AM | 88.9 | 33.6
157939 | 07/21/1998 | 04:47:02 AM | 88.9 | 33.4
157940 | 07/21/1998 | 05:17:02 AM | 88.9 | 32.5
157941 | 07/21/1998 | 05:47:02 AM | 88.9 | 32.1
157942 | 07/21/1998 | 06:17:02 AM | 88.9 | 32
157943 | 07/21/1998 | 06:47:02 AM | 88.9 | 32
157944 | 07/21/1998 | 07:17:02 AM | 88.9 | 32.1
157945 | 07/21/1998 | 07:47:02 AM | 88.9 | 32.3
157946 | 07/21/1998 | 08:17:02 AM | 88.9 | 33.6
157947 | 07/21/1998 | 08:47:02 AM | 88.9 | 35.1
157948 | 07/21/1998 | 09:17:02 AM | 88.9 | 36.6
157949 | 07/21/1998 | 09:47:02 AM | 88.9 | 38.2
157950 | 07/21/1998 | 10:17:02 AM | 88.9 | 39.7
157951 | 07/21/1998 | 10:47:02 AM | 88.9 | 41.8
157952 | 07/21/1998 | 11:17:02 AM | 88.9 | 44.3
157953 | 07/21/1998 | 11:47:02 AM | 88.9 | 45.8
157954 | 07/21/1998 | 12:17:02 PM | 88.9 | 47.4
157955 | 07/21/1998 | 12:47:02 PM | 88.9 | 49.4
157956 | 07/21/1998 | 01:17:02 PM | 88.9 | 51.3
157957 | 07/21/1998 | 01:47:02 PM | 88.9 | 51.8
157958 | 07/21/1998 | 02:17:02 PM | 88.9 | 51.8
157959 | 07/21/1998 | 02:47:02 PM | 88.9 | 52.7
157960 | 07/21/1998 | 03:17:02 PM | 88.9 | 53.6
157961 | 07/21/1998 | 03:47:02 PM | 88.9 | 53.8
157962 | 07/21/1998 | 04:17:02 PM | 88.9 | 53.4
157963 | 07/21/1998 | 04:47:02 PM | 88.9 | 52.3
157964 | 07/21/1998 | 05:17:02 PM | 88.9 | 52
110808 | 01/07/1998 | 06:22:17 PM | 12.7 | 5.8
110809 | 01/07/1998 | 06:52:17 PM | 12.7 | 5
110810 | 01/07/1998 | 07:22:17 PM | 12.7 | 4.3
110811 | 01/07/1998 | 07:52:17 PM | 12.7 | 4
110812 | 01/07/1998 | 08:22:17 PM | 12.7 | 2.8
110813 | 01/07/1998 | 08:52:17 PM | 12.7 | 2.5
110814 | 01/07/1998 | 09:22:17 PM | 12.7 | 1.4
110815 | 01/07/1998 | 09:52:17 PM | 12.7 | 1.2
110816 | 01/07/1998 | 10:22:17 PM | 12.7 | 1.2
110817 | 01/07/1998 | 10:52:17 PM | 12.7 | 1.1
110818 | 01/07/1998 | 11:22:17 PM | 12.7 | 0.2
110819 | 01/07/1998 | 11:52:17 PM | 12.7 | -0.3
110820 | 01/08/1998 | 12:22:17 AM | 12.7 | -0.3
110821 | 01/08/1998 | 12:52:17 AM | 12.7 | -0.4
110822 | 01/08/1998 | 01:22:17 AM | 12.7 | -1.1
110823 | 01/08/1998 | 01:52:17 AM | 12.7 | -1.4
110824 | 01/08/1998 | 02:22:17 AM | 12.7 | -1.4
110825 | 01/08/1998 | 02:52:17 AM | 12.7 | -1.5
110826 | 01/08/1998 | 03:22:17 AM | 12.7 | -1.6
110827 | 01/08/1998 | 03:52:17 AM | 12.7 | -1.7
110828 | 01/08/1998 | 04:22:17 AM | 12.7 | -1.8
110829 | 01/08/1998 | 04:52:17 AM | 12.7 | -1.8
112540 | 01/12/1998 | 01:01:51 PM | 38.1 | 12.1
112541 | 01/12/1998 | 01:31:51 PM | 38.1 | 13.7
155752 | 07/06/1998 | 05:49:55 PM | 38.1 | 44.9
113504 | 01/01/1998 | 11:23:37 AM | 88.9 | 8.3
105825 | 12/28/1997 | 09:30:13 PM | 38.1 | 1.1
105826 | 12/28/1997 | 10:00:13 PM | 38.1 | 0.8
105827 | 12/28/1997 | 10:30:13 PM | 38.1 | 0.2
105828 | 12/28/1997 | 11:00:13 PM | 38.1 | -0.4
105829 | 12/28/1997 | 11:30:13 PM | 38.1 | 1.1
105830 | 12/29/1997 | 12:00:13 AM | 38.1 | -0.4
105831 | 12/29/1997 | 12:30:13 AM | 38.1 | -0.4
105832 | 12/29/1997 | 01:00:13 AM | 38.1 | -0.4
105833 | 12/29/1997 | 01:30:13 AM | 38.1 | -0.4
105834 | 12/29/1997 | 02:00:13 AM | 38.1 | -0.4
105835 | 12/29/1997 | 02:30:13 AM | 38.1 | -1
105836 | 12/29/1997 | 03:00:13 AM | 38.1 | -1.9
105837 | 12/29/1997 | 03:30:13 AM | 38.1 | -1.9
105838 | 12/29/1997 | 04:00:13 AM | 38.1 | -2
105839 | 12/29/1997 | 04:30:13 AM | 38.1 | -2.1
105840 | 12/29/1997 | 05:00:13 AM | 38.1 | -2.5
105841 | 12/29/1997 | 05:30:13 AM | 38.1 | -3.2
105842 | 12/29/1997 | 06:00:13 AM | 38.1 | -3.3
105843 | 12/29/1997 | 06:30:13 AM | 38.1 | -3.5
105844 | 12/29/1997 | 07:00:13 AM | 38.1 | -3.5
105845 | 12/29/1997 | 07:30:13 AM | 38.1 | -3.5
105846 | 12/29/1997 | 08:00:13 AM | 38.1 | -3.5
105847 | 12/29/1997 | 08:30:13 AM | 38.1 | -2
105848 | 12/29/1997 | 09:00:13 AM | 38.1 | -0.5
105849 | 12/29/1997 | 09:30:13 AM | 38.1 | 1.1
105850 | 12/29/1997 | 10:00:13 AM | 38.1 | 2.7
105851 | 12/29/1997 | 10:30:13 AM | 38.1 | 4.6
105852 | 12/29/1997 | 11:00:13 AM | 38.1 | 6.8
105853 | 12/29/1997 | 11:30:13 AM | 38.1 | 7.3
105854 | 12/29/1997 | 12:00:13 PM | 38.1 | 9
105855 | 12/29/1997 | 12:30:13 PM | 38.1 | 10.4
105856 | 12/29/1997 | 01:00:13 PM | 38.1 | 11.9
105857 | 12/29/1997 | 01:30:13 PM | 38.1 | 12.5
105858 | 12/29/1997 | 02:00:13 PM | 38.1 | 12.6
105859 | 12/29/1997 | 02:30:13 PM | 38.1 | 11.9
105860 | 12/29/1997 | 03:00:13 PM | 38.1 | 11.6
105861 | 12/29/1997 | 03:30:13 PM | 38.1 | 10.3
105862 | 12/29/1997 | 04:00:13 PM | 38.1 | 9
105863 | 12/29/1997 | 04:30:13 PM | 38.1 | 8.1
105864 | 12/29/1997 | 05:00:13 PM | 38.1 | 7.2
105865 | 12/29/1997 | 05:30:13 PM | 38.1 | 5.8
105866 | 12/29/1997 | 06:00:13 PM | 38.1 | 5
105867 | 12/29/1997 | 06:30:13 PM | 38.1 | 4.2
105868 | 12/29/1997 | 07:00:13 PM | 38.1 | 4.1
105869 | 12/29/1997 | 07:30:13 PM | 38.1 | 3
105870 | 12/29/1997 | 08:00:13 PM | 38.1 | 2.7
105871 | 12/29/1997 | 08:30:13 PM | 38.1 | 2.6
105872 | 12/29/1997 | 09:00:13 PM | 38.1 | 1.7
105873 | 12/29/1997 | 09:30:13 PM | 38.1 | 1.2
105874 | 12/29/1997 | 10:00:13 PM | 38.1 | 1.1
105875 | 12/29/1997 | 10:30:13 PM | 38.1 | 0.7
105876 | 12/29/1997 | 11:00:13 PM | 38.1 | 0.1
105877 | 12/29/1997 | 11:30:13 PM | 38.1 | -0.4
105878 | 12/30/1997 | 12:00:13 AM | 38.1 | -0.4
105879 | 12/30/1997 | 12:30:13 AM | 38.1 | -0.4
105880 | 12/30/1997 | 01:00:13 AM | 38.1 | -0.4
105881 | 12/30/1997 | 01:30:13 AM | 38.1 | -0.4
105882 | 12/30/1997 | 02:00:13 AM | 38.1 | -0.4
105883 | 12/30/1997 | 02:30:13 AM | 38.1 | -0.6
105884 | 12/30/1997 | 03:00:13 AM | 38.1 | -1.5
105885 | 12/30/1997 | 03:30:13 AM | 38.1 | -1.9
105886 | 12/30/1997 | 04:00:13 AM | 38.1 | -1.9
105887 | 12/30/1997 | 04:30:13 AM | 38.1 | -2
105888 | 12/30/1997 | 05:00:13 AM | 38.1 | -2.3
105889 | 12/30/1997 | 05:30:13 AM | 38.1 | -2.9
105890 | 12/30/1997 | 06:00:13 AM | 38.1 | -3.3
105891 | 12/30/1997 | 06:30:13 AM | 38.1 | -3.4
105892 | 12/30/1997 | 06:54:40 AM | 38.1 | -3.5
105893 | 12/30/1997 | 07:24:40 AM | 38.1 | -3.5
105894 | 12/30/1997 | 07:54:40 AM | 38.1 | -3.5
105895 | 12/30/1997 | 08:24:40 AM | 38.1 | -2.5
105896 | 12/30/1997 | 08:54:40 AM | 38.1 | -1.6
105897 | 12/30/1997 | 09:24:40 AM | 38.1 | 0.5
105898 | 12/30/1997 | 09:54:40 AM | 38.1 | 2
105899 | 12/30/1997 | 10:24:40 AM | 38.1 | 4.2
105900 | 12/30/1997 | 10:54:40 AM | 38.1 | 5.3
105901 | 12/30/1997 | 11:24:40 AM | 38.1 | 6.1
105902 | 12/30/1997 | 11:54:40 AM | 38.1 | 7.9
105903 | 12/30/1997 | 12:24:40 PM | 38.1 | 9.2
105904 | 12/30/1997 | 12:54:40 PM | 38.1 | 11.5
105905 | 12/30/1997 | 01:24:40 PM | 38.1 | 13.4
105906 | 12/30/1997 | 01:54:40 PM | 38.1 | 13.6
105907 | 12/30/1997 | 02:24:40 PM | 38.1 | 14
105908 | 12/30/1997 | 02:54:40 PM | 38.1 | 13.3
105909 | 12/30/1997 | 03:24:40 PM | 38.1 | 11.9
105910 | 12/30/1997 | 03:54:40 PM | 38.1 | 10.6
105911 | 12/30/1997 | 04:24:40 PM | 38.1 | 9.7
105912 | 12/30/1997 | 04:54:40 PM | 38.1 | 8.6
105913 | 12/30/1997 | 05:24:40 PM | 38.1 | 7.3
105914 | 12/30/1997 | 05:54:40 PM | 38.1 | 6.2
105915 | 12/30/1997 | 06:24:40 PM | 38.1 | 5.7
105916 | 12/30/1997 | 06:54:40 PM | 38.1 | 5.4
105917 | 12/30/1997 | 07:24:40 PM | 38.1 | 4.2
105918 | 12/30/1997 | 07:54:40 PM | 38.1 | 4.2
105919 | 12/30/1997 | 08:24:40 PM | 38.1 | 4.1
105920 | 12/30/1997 | 08:54:40 PM | 38.1 | 3.3
105921 | 12/30/1997 | 09:24:40 PM | 38.1 | 2.7
105922 | 12/30/1997 | 09:54:40 PM | 38.1 | 2.6
105923 | 12/30/1997 | 10:24:40 PM | 38.1 | 2.3
105924 | 12/30/1997 | 10:54:40 PM | 38.1 | 1.9
105925 | 12/30/1997 | 11:24:40 PM | 38.1 | 1.6
105926 | 12/30/1997 | 11:54:40 PM | 38.1 | 1.6
105927 | 12/31/1997 | 12:24:40 AM | 38.1 | 1.3
105928 | 12/31/1997 | 12:54:40 AM | 38.1 | 1.2
105929 | 12/31/1997 | 01:24:40 AM | 38.1 | 1.1
105930 | 12/31/1997 | 01:54:40 AM | 38.1 | 1.1
105931 | 12/31/1997 | 02:24:40 AM | 38.1 | 1.1
105932 | 12/31/1997 | 02:54:40 AM | 38.1 | 1.1
105933 | 12/31/1997 | 03:24:40 AM | 38.1 | 1.1
105934 | 12/31/1997 | 03:54:40 AM | 38.1 | 1.1
105935 | 12/31/1997 | 04:24:40 AM | 38.1 | 1.1
105936 | 12/31/1997 | 04:54:40 AM | 38.1 | 1
105937 | 12/31/1997 | 05:24:40 AM | 38.1 | 1
105938 | 12/31/1997 | 05:54:40 AM | 38.1 | 1.1
105939 | 12/31/1997 | 06:24:40 AM | 38.1 | 1.1
105940 | 12/31/1997 | 06:54:40 AM | 38.1 | 1
105941 | 12/31/1997 | 07:24:40 AM | 38.1 | 1
105942 | 12/31/1997 | 07:45:10 AM | 38.1 | 1
105943 | 12/31/1997 | 08:15:10 AM | 38.1 | 1.1
105944 | 12/31/1997 | 08:45:10 AM | 38.1 | 2.4
105945 | 12/31/1997 | 09:15:10 AM | 38.1 | 4.1
105946 | 12/31/1997 | 09:45:10 AM | 38.1 | 5.7
105947 | 12/31/1997 | 10:15:10 AM | 38.1 | 8.8
105948 | 12/31/1997 | 10:45:10 AM | 38.1 | 9.5
105949 | 12/31/1997 | 11:15:10 AM | 38.1 | 10.7
105950 | 12/31/1997 | 11:45:10 AM | 38.1 | 11.9
105951 | 12/31/1997 | 12:15:10 PM | 38.1 | 13.3
105952 | 12/31/1997 | 12:45:10 PM | 38.1 | 13.4
105953 | 12/31/1997 | 01:15:10 PM | 38.1 | 14
105954 | 12/31/1997 | 01:45:10 PM | 38.1 | 14.9
105955 | 12/31/1997 | 02:15:10 PM | 38.1 | 14.8
105956 | 12/31/1997 | 02:45:10 PM | 38.1 | 13.6
105957 | 12/31/1997 | 03:15:10 PM | 38.1 | 13.4
105958 | 12/31/1997 | 03:45:10 PM | 38.1 | 12.3
105959 | 12/31/1997 | 04:15:10 PM | 38.1 | 11.8
105960 | 12/31/1997 | 04:45:10 PM | 38.1 | 10.3
105961 | 12/31/1997 | 05:15:10 PM | 38.1 | 9
105962 | 12/31/1997 | 05:45:10 PM | 38.1 | 8.2
105963 | 12/31/1997 | 06:15:10 PM | 38.1 | 7.3
105964 | 12/31/1997 | 06:45:10 PM | 38.1 | 7.1
105965 | 12/31/1997 | 07:15:10 PM | 38.1 | 6
105966 | 12/31/1997 | 07:45:10 PM | 38.1 | 5.8
105967 | 12/31/1997 | 08:15:10 PM | 38.1 | 5.7
105968 | 12/31/1997 | 08:45:10 PM | 38.1 | 4.8
105969 | 12/31/1997 | 09:15:10 PM | 38.1 | 4.2
105970 | 12/31/1997 | 09:45:10 PM | 38.1 | 3.7
105971 | 12/31/1997 | 10:15:10 PM | 38.1 | 3.8
105972 | 12/31/1997 | 10:45:10 PM | 38.1 | 2.7
105973 | 12/31/1997 | 11:15:10 PM | 38.1 | 2.7
105974 | 12/31/1997 | 11:45:10 PM | 38.1 | 2.3
105975 | 12/01/1997 | 12:03:32 AM | 88.9 | 9.8
105976 | 12/01/1997 | 12:33:32 AM | 88.9 | 9.9
105977 | 12/01/1997 | 01:03:32 AM | 88.9 | 9.8
105978 | 12/01/1997 | 01:33:32 AM | 88.9 | 9.9
105979 | 12/01/1997 | 02:03:32 AM | 88.9 | 9.7
105980 | 12/01/1997 | 02:33:32 AM | 88.9 | 9.5
105981 | 12/01/1997 | 03:03:32 AM | 88.9 | 9.4
105982 | 12/01/1997 | 03:33:32 AM | 88.9 | 9.2
105983 | 12/01/1997 | 04:03:32 AM | 88.9 | 9.2
105984 | 12/01/1997 | 04:33:32 AM | 88.9 | 9.2
105985 | 12/01/1997 | 05:03:32 AM | 88.9 | 9.2
105986 | 12/01/1997 | 05:33:32 AM | 88.9 | 9.1
105987 | 12/01/1997 | 06:03:32 AM | 88.9 | 9.2
105988 | 12/01/1997 | 06:33:32 AM | 88.9 | 9.2
105989 | 12/01/1997 | 07:03:32 AM | 88.9 | 9.1
105990 | 12/01/1997 | 07:33:32 AM | 88.9 | 9.1
105991 | 12/01/1997 | 08:03:32 AM | 88.9 | 9.5
105992 | 12/01/1997 | 08:20:43 AM | 88.9 | 9.3
107906 | 12/09/1997 | 08:03:26 PM | 114.3 | 7.2
107907 | 12/09/1997 | 08:33:26 PM | 114.3 | 7.1
107908 | 12/09/1997 | 09:03:26 PM | 114.3 | 6.7
107909 | 12/09/1997 | 09:33:26 PM | 114.3 | 6
107910 | 12/09/1997 | 10:03:26 PM | 114.3 | 5.7
107911 | 12/09/1997 | 10:33:26 PM | 114.3 | 5.6
107912 | 12/09/1997 | 11:03:26 PM | 114.3 | 5.6
107913 | 12/09/1997 | 11:33:26 PM | 114.3 | 5.6
107914 | 12/10/1997 | 12:03:26 AM | 114.3 | 5.6
107915 | 12/10/1997 | 12:33:26 AM | 114.3 | 5.5
107916 | 12/10/1997 | 01:03:26 AM | 114.3 | 4.9
107917 | 12/10/1997 | 01:33:26 AM | 114.3 | 4.4
107918 | 12/10/1997 | 02:03:26 AM | 114.3 | 4.1
107919 | 12/10/1997 | 02:33:26 AM | 114.3 | 4.1
107920 | 12/10/1997 | 03:03:26 AM | 114.3 | 4.1
107921 | 12/10/1997 | 03:33:26 AM | 114.3 | 4.1
107922 | 12/10/1997 | 04:03:26 AM | 114.3 | 4
107923 | 12/10/1997 | 04:33:26 AM | 114.3 | 3.8
107924 | 12/10/1997 | 05:03:26 AM | 114.3 | 3.6
107925 | 12/10/1997 | 05:33:26 AM | 114.3 | 3.6
118267 | 02/06/1998 | 10:31:31 PM | 12.7 | 7.4
116629 | 01/04/1998 | 01:35:17 AM | 139.7 | 5.3
153150 | 06/13/1998 | 02:45:56 PM | 139.7 | 28.5
153151 | 06/13/1998 | 03:15:56 PM | 139.7 | 28.9
153152 | 06/13/1998 | 03:45:56 PM | 139.7 | 29.9
153153 | 06/13/1998 | 04:15:56 PM | 139.7 | 30.1
153154 | 06/13/1998 | 04:45:56 PM | 139.7 | 30.6
153155 | 06/13/1998 | 05:15:56 PM | 139.7 | 31.6
153156 | 06/13/1998 | 05:45:56 PM | 139.7 | 31.6
153157 | 06/13/1998 | 06:15:56 PM | 139.7 | 31.7
153158 | 06/13/1998 | 06:45:56 PM | 139.7 | 31.9
153159 | 06/13/1998 | 07:15:56 PM | 139.7 | 31.8
153160 | 06/13/1998 | 07:45:56 PM | 139.7 | 31.6
153161 | 06/13/1998 | 08:15:56 PM | 139.7 | 31.6
153162 | 06/13/1998 | 08:45:56 PM | 139.7 | 31.3
153163 | 06/13/1998 | 09:15:56 PM | 139.7 | 30.3
153164 | 06/13/1998 | 09:45:56 PM | 139.7 | 30.1
153165 | 06/13/1998 | 10:15:56 PM | 139.7 | 29.5
153166 | 06/13/1998 | 10:45:56 PM | 139.7 | 28.6
153167 | 06/13/1998 | 11:15:56 PM | 139.7 | 28.5
153168 | 06/13/1998 | 11:45:56 PM | 139.7 | 27.9
153169 | 06/14/1998 | 12:15:56 AM | 139.7 | 27
153170 | 06/14/1998 | 12:45:56 AM | 139.7 | 27
153171 | 06/14/1998 | 01:15:56 AM | 139.7 | 26.5
153172 | 06/14/1998 | 01:45:56 AM | 139.7 | 25.7
153173 | 06/14/1998 | 02:15:56 AM | 139.7 | 25.5
153174 | 06/14/1998 | 02:45:56 AM | 139.7 | 25.4
153175 | 06/14/1998 | 03:15:56 AM | 139.7 | 24.8
153176 | 06/14/1998 | 03:45:56 AM | 139.7 | 24.2
153177 | 06/14/1998 | 04:15:56 AM | 139.7 | 24
153178 | 06/14/1998 | 04:45:56 AM | 139.7 | 23.9
153179 | 06/14/1998 | 05:15:56 AM | 139.7 | 23.6
153180 | 06/14/1998 | 05:45:56 AM | 139.7 | 23.1
153181 | 06/14/1998 | 06:15:56 AM | 139.7 | 22.5
153182 | 06/14/1998 | 06:45:56 AM | 139.7 | 22.4
153183 | 06/14/1998 | 07:15:56 AM | 139.7 | 22.4
153184 | 06/14/1998 | 07:45:56 AM | 139.7 | 22.4
153185 | 06/14/1998 | 08:15:56 AM | 139.7 | 22.4
153186 | 06/14/1998 | 08:45:56 AM | 139.7 | 22.4
153187 | 06/14/1998 | 09:15:56 AM | 139.7 | 22.6
153188 | 06/14/1998 | 09:45:56 AM | 139.7 | 23.7
153189 | 06/14/1998 | 10:15:56 AM | 139.7 | 24
153190 | 06/14/1998 | 10:45:56 AM | 139.7 | 25.1
153191 | 06/14/1998 | 11:15:56 AM | 139.7 | 25.5
153192 | 06/14/1998 | 11:45:56 AM | 139.7 | 27
153193 | 06/14/1998 | 12:15:56 PM | 139.7 | 28
153194 | 06/14/1998 | 12:45:56 PM | 139.7 | 28.6
153195 | 06/14/1998 | 01:15:56 PM | 139.7 | 30.1
153196 | 06/14/1998 | 01:45:56 PM | 139.7 | 31.4
153197 | 06/14/1998 | 02:15:56 PM | 139.7 | 31.7
153198 | 06/14/1998 | 02:45:56 PM | 139.7 | 33.1
153199 | 06/14/1998 | 03:15:56 PM | 139.7 | 33.5
153200 | 06/14/1998 | 03:45:56 PM | 139.7 | 34.6
153201 | 06/14/1998 | 04:15:56 PM | 139.7 | 34.7
153202 | 06/14/1998 | 04:45:56 PM | 139.7 | 35.4
153203 | 06/14/1998 | 05:15:56 PM | 139.7 | 35.9
153204 | 06/14/1998 | 05:45:56 PM | 139.7 | 36.2
153205 | 06/14/1998 | 06:15:56 PM | 139.7 | 36.2
153206 | 06/14/1998 | 06:45:56 PM | 139.7 | 36.2
153207 | 06/14/1998 | 07:15:56 PM | 139.7 | 36.1
153208 | 06/14/1998 | 07:45:56 PM | 139.7 | 35.8
153209 | 06/14/1998 | 08:15:56 PM | 139.7 | 34.9
153210 | 06/14/1998 | 08:45:56 PM | 139.7 | 34.7
153211 | 06/14/1998 | 09:15:56 PM | 139.7 | 34
153212 | 06/14/1998 | 09:45:56 PM | 139.7 | 33.1
153213 | 06/14/1998 | 10:15:56 PM | 139.7 | 32.7
153214 | 06/14/1998 | 10:45:56 PM | 139.7 | 31.6
153215 | 06/14/1998 | 11:15:56 PM | 139.7 | 31.5
153216 | 06/14/1998 | 11:45:56 PM | 139.7 | 30.4
153217 | 06/15/1998 | 12:15:56 AM | 139.7 | 30.1
153218 | 06/15/1998 | 12:45:56 AM | 139.7 | 29.5
153219 | 06/15/1998 | 01:15:56 AM | 139.7 | 28.7
153220 | 06/15/1998 | 01:45:56 AM | 139.7 | 28.5
153221 | 06/15/1998 | 02:15:56 AM | 139.7 | 28
153222 | 06/15/1998 | 02:45:56 AM | 139.7 | 27.2
153223 | 06/15/1998 | 03:15:56 AM | 139.7 | 27
153224 | 06/15/1998 | 03:45:56 AM | 139.7 | 26.6
153225 | 06/15/1998 | 04:15:56 AM | 139.7 | 25.8
153226 | 06/15/1998 | 04:45:56 AM | 139.7 | 25.5
153227 | 06/15/1998 | 05:15:56 AM | 139.7 | 25.5
153228 | 06/15/1998 | 05:45:56 AM | 139.7 | 24.8
153229 | 06/15/1998 | 06:15:56 AM | 139.7 | 24.1
153230 | 06/15/1998 | 06:45:56 AM | 139.7 | 23.9
153231 | 06/15/1998 | 07:15:56 AM | 139.7 | 23.9
153232 | 06/15/1998 | 07:45:56 AM | 139.7 | 23.9
153233 | 06/15/1998 | 08:15:56 AM | 139.7 | 23.9
153234 | 06/15/1998 | 08:45:56 AM | 139.7 | 23.9
153235 | 06/15/1998 | 09:15:56 AM | 139.7 | 23.9
153236 | 06/15/1998 | 09:45:56 AM | 139.7 | 24.7
153237 | 06/15/1998 | 10:15:56 AM | 139.7 | 25.5
153238 | 06/15/1998 | 10:45:56 AM | 139.7 | 25.9
153239 | 06/15/1998 | 11:15:56 AM | 139.7 | 27
153240 | 06/15/1998 | 11:45:56 AM | 139.7 | 28
153241 | 06/15/1998 | 12:15:56 PM | 139.7 | 28.8
153242 | 06/15/1998 | 12:45:56 PM | 139.7 | 30.1
153243 | 06/15/1998 | 01:15:56 PM | 139.7 | 31
153244 | 06/15/1998 | 01:45:56 PM | 139.7 | 31.6
153245 | 06/15/1998 | 02:15:56 PM | 139.7 | 32.3
153246 | 06/15/1998 | 02:45:56 PM | 139.7 | 33.1
153247 | 06/15/1998 | 03:15:56 PM | 139.7 | 33.7
153248 | 06/15/1998 | 03:45:56 PM | 139.7 | 34.7
153249 | 06/15/1998 | 04:15:56 PM | 139.7 | 35
153250 | 06/15/1998 | 04:45:56 PM | 139.7 | 35.8
153251 | 06/15/1998 | 05:15:56 PM | 139.7 | 36.2
153252 | 06/15/1998 | 05:45:56 PM | 139.7 | 36.2
153253 | 06/15/1998 | 06:15:56 PM | 139.7 | 36.2
153254 | 06/15/1998 | 06:45:56 PM | 139.7 | 36.2
153255 | 06/15/1998 | 07:15:56 PM | 139.7 | 36.2
153256 | 06/15/1998 | 07:45:56 PM | 139.7 | 36.1
153257 | 06/15/1998 | 08:15:56 PM | 139.7 | 35.2
153258 | 06/15/1998 | 08:45:56 PM | 139.7 | 34.7
153259 | 06/15/1998 | 09:15:56 PM | 139.7 | 34.3
153260 | 06/15/1998 | 09:45:56 PM | 139.7 | 33.2
153261 | 06/15/1998 | 10:15:56 PM | 139.7 | 33
153262 | 06/15/1998 | 10:45:56 PM | 139.7 | 32
153263 | 06/15/1998 | 11:15:56 PM | 139.7 | 31.6
153264 | 06/15/1998 | 11:45:56 PM | 139.7 | 31.3
153265 | 06/16/1998 | 12:15:56 AM | 139.7 | 30.2
153266 | 06/16/1998 | 12:45:56 AM | 139.7 | 30.1
153267 | 06/16/1998 | 01:15:56 AM | 139.7 | 29.8
153268 | 06/16/1998 | 01:45:56 AM | 139.7 | 29
153269 | 06/16/1998 | 02:15:56 AM | 139.7 | 28.5
153270 | 06/16/1998 | 02:45:56 AM | 139.7 | 28.5
153271 | 06/16/1998 | 03:15:56 AM | 139.7 | 27.8
153272 | 06/16/1998 | 03:45:56 AM | 139.7 | 27.1
153273 | 06/16/1998 | 04:15:56 AM | 139.7 | 27
153274 | 06/16/1998 | 04:45:56 AM | 139.7 | 26.9
153275 | 06/16/1998 | 05:15:56 AM | 139.7 | 26.3
153276 | 06/16/1998 | 05:45:56 AM | 139.7 | 25.6
153277 | 06/16/1998 | 06:15:56 AM | 139.7 | 25.5
153278 | 06/16/1998 | 06:45:56 AM | 139.7 | 25.5
153279 | 06/16/1998 | 07:15:56 AM | 139.7 | 25.1
153280 | 06/16/1998 | 07:45:56 AM | 139.7 | 25
153281 | 06/16/1998 | 08:15:56 AM | 139.7 | 24.7
153282 | 06/16/1998 | 08:45:56 AM | 139.7 | 25.1
153283 | 06/16/1998 | 09:15:56 AM | 139.7 | 25.5
153284 | 06/16/1998 | 09:45:56 AM | 139.7 | 25.5
153285 | 06/16/1998 | 10:15:56 AM | 139.7 | 25.8
153286 | 06/16/1998 | 10:45:56 AM | 139.7 | 26.6
153287 | 06/16/1998 | 11:15:56 AM | 139.7 | 27
153288 | 06/16/1998 | 11:45:56 AM | 139.7 | 27.2
153289 | 06/16/1998 | 12:15:56 PM | 139.7 | 28.2
153290 | 06/16/1998 | 12:45:56 PM | 139.7 | 28.6
153291 | 06/16/1998 | 01:15:56 PM | 139.7 | 29.7
153292 | 06/16/1998 | 01:45:56 PM | 139.7 | 30.1
153293 | 06/16/1998 | 02:15:56 PM | 139.7 | 30.7
153294 | 06/16/1998 | 02:45:56 PM | 139.7 | 31.6
153295 | 06/16/1998 | 03:15:56 PM | 139.7 | 31.6
153296 | 06/16/1998 | 03:45:56 PM | 139.7 | 32.5
153297 | 06/16/1998 | 04:15:56 PM | 139.7 | 33.1
153298 | 06/16/1998 | 04:45:56 PM | 139.7 | 33.1
153299 | 06/16/1998 | 05:15:56 PM | 139.7 | 33.3
153300 | 06/16/1998 | 05:45:56 PM | 139.7 | 33.6
153301 | 06/16/1998 | 06:15:56 PM | 139.7 | 33.9
153302 | 06/16/1998 | 06:45:56 PM | 139.7 | 33.8
153303 | 06/16/1998 | 07:15:56 PM | 139.7 | 33.3
153304 | 06/16/1998 | 07:45:56 PM | 139.7 | 33.1
153305 | 06/16/1998 | 08:15:56 PM | 139.7 | 33.1
153306 | 06/16/1998 | 08:45:56 PM | 139.7 | 32.1
153307 | 06/16/1998 | 09:15:56 PM | 139.7 | 31.6
153308 | 06/16/1998 | 09:45:56 PM | 139.7 | 31.1
153309 | 06/16/1998 | 10:15:56 PM | 139.7 | 30.1
156080 | 07/13/1998 | 01:14:52 PM | 38.1 | 53.2
156081 | 07/13/1998 | 01:44:52 PM | 38.1 | 53.7
156082 | 07/13/1998 | 02:14:52 PM | 38.1 | 54.4
156083 | 07/13/1998 | 02:44:52 PM | 38.1 | 54.7
156084 | 07/13/1998 | 03:14:52 PM | 38.1 | 54.6
156085 | 07/13/1998 | 03:44:52 PM | 38.1 | 54.2
156086 | 07/13/1998 | 04:14:52 PM | 38.1 | 53.2
156087 | 07/13/1998 | 04:44:52 PM | 38.1 | 52.5
156088 | 07/13/1998 | 05:14:52 PM | 38.1 | 51.2
156089 | 07/13/1998 | 05:44:52 PM | 38.1 | 49.8
156090 | 07/13/1998 | 06:14:52 PM | 38.1 | 48.3
156091 | 07/13/1998 | 06:44:52 PM | 38.1 | 46.6
156092 | 07/13/1998 | 07:14:52 PM | 38.1 | 44.4
156093 | 07/13/1998 | 07:44:52 PM | 38.1 | 42.5
156094 | 07/13/1998 | 08:14:52 PM | 38.1 | 40.7
156095 | 07/13/1998 | 08:44:52 PM | 38.1 | 38.6
156096 | 07/13/1998 | 09:14:52 PM | 38.1 | 37.2
156097 | 07/13/1998 | 09:44:52 PM | 38.1 | 36.2
156098 | 07/13/1998 | 10:14:52 PM | 38.1 | 34.8
156099 | 07/13/1998 | 10:44:52 PM | 38.1 | 33.7
156100 | 07/13/1998 | 11:14:52 PM | 38.1 | 33.1
156101 | 07/13/1998 | 11:44:52 PM | 38.1 | 31.8
156102 | 07/14/1998 | 12:14:52 AM | 38.1 | 31.4
156103 | 07/14/1998 | 12:44:52 AM | 38.1 | 30.3
156866 | 07/29/1998 | 09:25:23 PM | 38.1 | 34.9
153335 | 06/17/1998 | 11:15:56 AM | 139.7 | 25.4
153336 | 06/17/1998 | 11:45:56 AM | 139.7 | 26.2
157174 | 07/05/1998 | 07:19:55 AM | 88.9 | 27.5
157175 | 07/05/1998 | 07:49:55 AM | 88.9 | 28.5
157176 | 07/05/1998 | 08:19:55 AM | 88.9 | 29.7
157177 | 07/05/1998 | 08:49:55 AM | 88.9 | 31.1
157178 | 07/05/1998 | 09:19:55 AM | 88.9 | 33.2
157179 | 07/05/1998 | 09:49:55 AM | 88.9 | 35.1
157180 | 07/05/1998 | 10:19:55 AM | 88.9 | 36.9
157181 | 07/05/1998 | 10:49:55 AM | 88.9 | 39.4
157182 | 07/05/1998 | 11:19:55 AM | 88.9 | 41.3
157183 | 07/05/1998 | 11:49:55 AM | 88.9 | 42.9
157184 | 07/05/1998 | 12:19:55 PM | 88.9 | 44.9
157185 | 07/05/1998 | 12:49:55 PM | 88.9 | 46.9
157186 | 07/05/1998 | 01:19:55 PM | 88.9 | 48.2
157187 | 07/05/1998 | 01:49:55 PM | 88.9 | 49.5
157188 | 07/05/1998 | 02:19:55 PM | 88.9 | 50.5
157189 | 07/05/1998 | 02:49:55 PM | 88.9 | 51.4
157190 | 07/05/1998 | 03:19:55 PM | 88.9 | 52
157191 | 07/05/1998 | 03:49:55 PM | 88.9 | 52.2
157192 | 07/05/1998 | 04:19:55 PM | 88.9 | 51.6
157193 | 07/05/1998 | 04:49:55 PM | 88.9 | 51.4
157194 | 07/05/1998 | 05:19:55 PM | 88.9 | 51
157195 | 07/05/1998 | 05:49:55 PM | 88.9 | 50.5
157196 | 07/05/1998 | 06:19:55 PM | 88.9 | 48.9
157197 | 07/05/1998 | 06:49:55 PM | 88.9 | 47.4
157198 | 07/05/1998 | 07:19:55 PM | 88.9 | 45.9
157199 | 07/05/1998 | 07:49:55 PM | 88.9 | 44.3
157200 | 07/05/1998 | 08:19:55 PM | 88.9 | 42.8
157201 | 07/05/1998 | 08:49:55 PM | 88.9 | 41.3
157202 | 07/05/1998 | 09:19:55 PM | 88.9 | 39.7
157203 | 07/05/1998 | 09:49:55 PM | 88.9 | 38.6
157204 | 07/05/1998 | 10:19:55 PM | 88.9 | 37.8
157205 | 07/05/1998 | 10:49:55 PM | 88.9 | 36.7
157206 | 07/05/1998 | 11:19:55 PM | 88.9 | 36.1
157207 | 07/05/1998 | 11:49:55 PM | 88.9 | 35.1
157208 | 07/06/1998 | 12:19:55 AM | 88.9 | 34.7
157209 | 07/06/1998 | 12:49:55 AM | 88.9 | 33.7
157210 | 07/06/1998 | 01:19:55 AM | 88.9 | 33.6
157211 | 07/06/1998 | 01:49:55 AM | 88.9 | 32.7
157212 | 07/06/1998 | 02:19:55 AM | 88.9 | 32.1
157213 | 07/06/1998 | 02:49:55 AM | 88.9 | 32
157214 | 07/06/1998 | 03:19:55 AM | 88.9 | 31.3
157215 | 07/06/1998 | 03:49:55 AM | 88.9 | 30.6
157216 | 07/06/1998 | 04:19:55 AM | 88.9 | 30.5
157217 | 07/06/1998 | 04:49:55 AM | 88.9 | 30.2
157218 | 07/06/1998 | 05:19:55 AM | 88.9 | 29.4
157219 | 07/06/1998 | 05:49:55 AM | 88.9 | 29
157220 | 07/06/1998 | 06:19:55 AM | 88.9 | 29
157221 | 07/06/1998 | 06:49:55 AM | 88.9 | 29
157222 | 07/06/1998 | 07:19:55 AM | 88.9 | 29.1
157223 | 07/06/1998 | 07:49:55 AM | 88.9 | 30.3
157224 | 07/06/1998 | 08:19:55 AM | 88.9 | 31.3
157225 | 07/06/1998 | 08:49:55 AM | 88.9 | 32.9
157226 | 07/06/1998 | 09:19:55 AM | 88.9 | 34.9
157227 | 07/06/1998 | 09:49:55 AM | 88.9 | 36.7
157228 | 07/06/1998 | 10:19:55 AM | 88.9 | 38.2
157229 | 07/06/1998 | 10:49:55 AM | 88.9 | 40.5
157230 | 07/06/1998 | 11:19:55 AM | 88.9 | 42.7
157231 | 07/06/1998 | 11:49:55 AM | 88.9 | 44.3
157232 | 07/06/1998 | 12:19:55 PM | 88.9 | 45.9
157233 | 07/06/1998 | 12:49:55 PM | 88.9 | 47.4
157234 | 07/06/1998 | 01:19:55 PM | 88.9 | 48.9
157235 | 07/06/1998 | 01:49:55 PM | 88.9 | 50.5
157236 | 07/06/1998 | 02:19:55 PM | 88.9 | 51.9
157237 | 07/06/1998 | 02:49:55 PM | 88.9 | 52.6
157238 | 07/06/1998 | 03:19:55 PM | 88.9 | 52
157239 | 07/06/1998 | 03:49:55 PM | 88.9 | 50.3
157240 | 07/06/1998 | 04:19:55 PM | 88.9 | 48.8
157241 | 07/06/1998 | 04:49:55 PM | 88.9 | 47.4
157242 | 07/06/1998 | 05:19:55 PM | 88.9 | 45.9
157243 | 07/06/1998 | 05:49:55 PM | 88.9 | 45.4
157244 | 07/06/1998 | 06:19:55 PM | 88.9 | 44.3
157245 | 07/06/1998 | 06:49:55 PM | 88.9 | 42.9
157246 | 07/06/1998 | 07:19:55 PM | 88.9 | 42.1
157247 | 07/06/1998 | 07:49:55 PM | 88.9 | 41.1
157248 | 07/06/1998 | 08:19:55 PM | 88.9 | 39.7
157249 | 07/06/1998 | 08:49:55 PM | 88.9 | 38.3
157250 | 07/06/1998 | 09:19:55 PM | 88.9 | 37.6
157251 | 07/06/1998 | 09:49:55 PM | 88.9 | 36.7
157252 | 07/06/1998 | 10:19:55 PM | 88.9 | 35.7
157253 | 07/06/1998 | 10:49:55 PM | 88.9 | 35.1
157254 | 07/06/1998 | 11:19:55 PM | 88.9 | 34.5
157255 | 07/06/1998 | 11:49:55 PM | 88.9 | 33.6
157256 | 07/07/1998 | 12:19:55 AM | 88.9 | 33.5
157257 | 07/07/1998 | 12:49:55 AM | 88.9 | 32.6
157258 | 07/07/1998 | 01:19:55 AM | 88.9 | 32.1
157259 | 07/07/1998 | 01:49:55 AM | 88.9 | 31.9
157260 | 07/07/1998 | 02:19:55 AM | 88.9 | 31
157261 | 07/07/1998 | 02:49:55 AM | 88.9 | 30.5
157262 | 07/07/1998 | 03:19:55 AM | 88.9 | 30.5
157263 | 07/07/1998 | 03:49:55 AM | 88.9 | 29.8
157264 | 07/07/1998 | 04:19:55 AM | 88.9 | 29.1
157265 | 07/07/1998 | 04:49:55 AM | 88.9 | 29
157266 | 07/07/1998 | 05:19:55 AM | 88.9 | 28.7
157267 | 07/07/1998 | 05:49:55 AM | 88.9 | 28
157268 | 07/07/1998 | 06:19:55 AM | 88.9 | 27.5
157269 | 07/07/1998 | 06:49:55 AM | 88.9 | 27.5
157270 | 07/07/1998 | 07:19:55 AM | 88.9 | 28.3
157271 | 07/07/1998 | 07:49:55 AM | 88.9 | 29
157272 | 07/07/1998 | 08:19:55 AM | 88.9 | 30.5
157273 | 07/07/1998 | 08:49:55 AM | 88.9 | 32.1
157274 | 07/07/1998 | 09:19:55 AM | 88.9 | 33.6
157275 | 07/07/1998 | 09:49:55 AM | 88.9 | 35.5
157276 | 07/07/1998 | 10:19:55 AM | 88.9 | 38
157277 | 07/07/1998 | 10:49:55 AM | 88.9 | 39.7
157278 | 07/07/1998 | 11:19:55 AM | 88.9 | 41.7
157279 | 07/07/1998 | 11:49:55 AM | 88.9 | 44.2
157280 | 07/07/1998 | 12:19:55 PM | 88.9 | 45.9
157281 | 07/07/1998 | 12:49:55 PM | 88.9 | 47.4
157282 | 07/07/1998 | 01:07:20 PM | 88.9 | 48.9
157283 | 07/07/1998 | 01:37:20 PM | 88.9 | 50.4
157284 | 07/07/1998 | 02:07:20 PM | 88.9 | 51.5
157285 | 07/07/1998 | 02:37:20 PM | 88.9 | 52.3
157286 | 07/07/1998 | 03:07:20 PM | 88.9 | 53.5
157287 | 07/07/1998 | 03:37:20 PM | 88.9 | 53.5
157288 | 07/07/1998 | 04:07:20 PM | 88.9 | 53.7
157289 | 07/07/1998 | 04:37:20 PM | 88.9 | 53.5
157290 | 07/07/1998 | 05:07:20 PM | 88.9 | 53.5
157291 | 07/07/1998 | 05:37:20 PM | 88.9 | 53.3
157292 | 07/07/1998 | 06:07:20 PM | 88.9 | 52.1
157293 | 07/07/1998 | 06:37:20 PM | 88.9 | 50.5
157294 | 07/07/1998 | 07:07:20 PM | 88.9 | 48.9
157295 | 07/07/1998 | 07:37:20 PM | 88.9 | 47.4
157296 | 07/07/1998 | 08:07:20 PM | 88.9 | 45.8
157297 | 07/07/1998 | 08:37:20 PM | 88.9 | 43.9
157298 | 07/07/1998 | 09:07:20 PM | 88.9 | 42.5
157299 | 07/07/1998 | 09:37:20 PM | 88.9 | 41.2
157300 | 07/07/1998 | 10:07:20 PM | 88.9 | 39.7
157301 | 07/07/1998 | 10:37:20 PM | 88.9 | 38.5
157302 | 07/07/1998 | 11:07:20 PM | 88.9 | 38
157303 | 07/07/1998 | 11:37:20 PM | 88.9 | 36.8
157304 | 07/08/1998 | 12:07:20 AM | 88.9 | 36.4
157305 | 07/08/1998 | 12:37:20 AM | 88.9 | 35.1
157306 | 07/08/1998 | 01:07:20 AM | 88.9 | 35.1
157307 | 07/08/1998 | 01:37:20 AM | 88.9 | 33.9
157308 | 07/08/1998 | 02:07:20 AM | 88.9 | 33.6
157309 | 07/08/1998 | 02:37:20 AM | 88.9 | 33.3
157310 | 07/08/1998 | 03:07:20 AM | 88.9 | 32.3
157311 | 07/08/1998 | 03:37:20 AM | 88.9 | 32.1
157312 | 07/08/1998 | 04:07:20 AM | 88.9 | 31.8
157313 | 07/08/1998 | 04:37:20 AM | 88.9 | 30.9
157314 | 07/08/1998 | 05:07:20 AM | 88.9 | 30.5
157315 | 07/08/1998 | 05:37:20 AM | 88.9 | 30.4
157316 | 07/08/1998 | 06:07:20 AM | 88.9 | 29.7
157317 | 07/08/1998 | 06:37:20 AM | 88.9 | 29.2
157318 | 07/08/1998 | 07:07:20 AM | 88.9 | 29.7
157319 | 07/08/1998 | 07:37:20 AM | 88.9 | 30.5
157320 | 07/08/1998 | 08:07:20 AM | 88.9 | 31.3
157321 | 07/08/1998 | 08:37:20 AM | 88.9 | 32.7
157322 | 07/08/1998 | 09:07:20 AM | 88.9 | 34.2
157323 | 07/08/1998 | 09:37:20 AM | 88.9 | 36.4
157324 | 07/08/1998 | 10:07:20 AM | 88.9 | 38.2
157325 | 07/08/1998 | 10:37:20 AM | 88.9 | 39.9
157326 | 07/08/1998 | 11:07:20 AM | 88.9 | 42.6
157327 | 07/08/1998 | 11:37:20 AM | 88.9 | 44.3
157328 | 07/08/1998 | 12:07:20 PM | 88.9 | 45.9
157329 | 07/08/1998 | 12:37:20 PM | 88.9 | 47.5
157330 | 07/08/1998 | 01:07:20 PM | 88.9 | 49.2
157331 | 07/08/1998 | 01:37:20 PM | 88.9 | 50.6
157332 | 07/08/1998 | 02:07:20 PM | 88.9 | 52
157333 | 07/08/1998 | 02:37:20 PM | 88.9 | 53.4
157334 | 07/08/1998 | 03:07:20 PM | 88.9 | 53.9
157335 | 07/08/1998 | 03:37:20 PM | 88.9 | 53.9
157336 | 07/08/1998 | 04:07:20 PM | 88.9 | 52.1
157337 | 07/08/1998 | 04:37:20 PM | 88.9 | 50.4
157338 | 07/08/1998 | 05:07:20 PM | 88.9 | 47.6
156705 | 07/26/1998 | 01:17:02 PM | 38.1 | 53.8
156706 | 07/26/1998 | 01:47:02 PM | 38.1 | 55.1
156707 | 07/26/1998 | 02:17:02 PM | 38.1 | 56.3
156708 | 07/26/1998 | 02:47:02 PM | 38.1 | 54.7
156709 | 07/26/1998 | 03:17:02 PM | 38.1 | 49.7
156710 | 07/26/1998 | 03:47:02 PM | 38.1 | 41.8
156711 | 07/26/1998 | 04:17:02 PM | 38.1 | 40.3
156712 | 07/26/1998 | 04:47:02 PM | 38.1 | 40.2
156713 | 07/26/1998 | 05:17:02 PM | 38.1 | 40.3
156714 | 07/26/1998 | 05:47:02 PM | 38.1 | 40.8
156715 | 07/26/1998 | 06:17:02 PM | 38.1 | 40.8
156716 | 07/26/1998 | 06:47:02 PM | 38.1 | 39.5
156717 | 07/26/1998 | 07:17:02 PM | 38.1 | 38.6
156718 | 07/26/1998 | 07:47:02 PM | 38.1 | 37.8
156719 | 07/26/1998 | 08:17:02 PM | 38.1 | 36.4
156720 | 07/26/1998 | 08:47:02 PM | 38.1 | 35.1
156721 | 07/26/1998 | 09:17:02 PM | 38.1 | 34.6
156722 | 07/26/1998 | 09:47:02 PM | 38.1 | 33.4
156723 | 07/26/1998 | 10:17:02 PM | 38.1 | 33.3
156724 | 07/26/1998 | 10:47:02 PM | 38.1 | 33.1
156725 | 07/26/1998 | 11:17:02 PM | 38.1 | 31.8
156726 | 07/26/1998 | 11:47:02 PM | 38.1 | 31.5
156727 | 07/27/1998 | 12:17:02 AM | 38.1 | 30.3
156728 | 07/27/1998 | 12:47:02 AM | 38.1 | 30.2
158126 | 07/25/1998 | 02:17:02 AM | 88.9 | 29.1
157365 | 07/09/1998 | 06:37:20 AM | 88.9 | 28.8
113505 | 01/01/1998 | 11:53:37 AM | 88.9 | 9.2
113506 | 01/01/1998 | 12:23:37 PM | 88.9 | 10.6
113507 | 01/01/1998 | 12:53:37 PM | 88.9 | 11.8
113508 | 01/01/1998 | 01:23:37 PM | 88.9 | 12.3
113509 | 01/01/1998 | 01:53:37 PM | 88.9 | 13.7
113510 | 01/01/1998 | 02:23:37 PM | 88.9 | 14
113511 | 01/01/1998 | 02:53:37 PM | 88.9 | 14.1
113512 | 01/01/1998 | 03:23:37 PM | 88.9 | 13.9
113513 | 01/01/1998 | 03:53:37 PM | 88.9 | 13.7
113514 | 01/01/1998 | 04:23:37 PM | 88.9 | 13.6
113515 | 01/01/1998 | 04:53:37 PM | 88.9 | 12.5
113516 | 01/01/1998 | 05:23:37 PM | 88.9 | 12.2
113517 | 01/01/1998 | 05:53:37 PM | 88.9 | 12.2
113518 | 01/01/1998 | 06:23:37 PM | 88.9 | 12.2
113519 | 01/01/1998 | 06:53:37 PM | 88.9 | 11.9
113520 | 01/01/1998 | 07:23:37 PM | 88.9 | 11.4
113521 | 01/01/1998 | 07:53:37 PM | 88.9 | 11.4
113522 | 01/01/1998 | 08:23:37 PM | 88.9 | 11.6
113523 | 01/01/1998 | 08:53:37 PM | 88.9 | 11.1
113524 | 01/01/1998 | 09:23:37 PM | 88.9 | 11
113525 | 01/01/1998 | 09:53:37 PM | 88.9 | 10.8
113526 | 01/01/1998 | 10:23:37 PM | 88.9 | 10.7
113527 | 01/01/1998 | 10:53:37 PM | 88.9 | 10.6
113528 | 01/01/1998 | 11:23:37 PM | 88.9 | 10.6
113529 | 01/01/1998 | 11:53:37 PM | 88.9 | 10.6
113530 | 01/02/1998 | 12:23:37 AM | 88.9 | 10.6
113531 | 01/02/1998 | 12:53:37 AM | 88.9 | 10.6
113532 | 01/02/1998 | 01:23:37 AM | 88.9 | 10.6
113533 | 01/02/1998 | 01:53:37 AM | 88.9 | 10.6
113534 | 01/02/1998 | 02:23:37 AM | 88.9 | 10.4
113535 | 01/02/1998 | 02:53:37 AM | 88.9 | 10.4
113536 | 01/02/1998 | 03:23:37 AM | 88.9 | 10.5
113537 | 01/02/1998 | 03:53:37 AM | 88.9 | 10.3
113538 | 01/02/1998 | 04:23:37 AM | 88.9 | 10.3
113539 | 01/02/1998 | 04:53:37 AM | 88.9 | 9.6
113540 | 01/02/1998 | 05:23:37 AM | 88.9 | 9.3
113541 | 01/02/1998 | 05:53:37 AM | 88.9 | 9.2
113542 | 01/02/1998 | 06:23:37 AM | 88.9 | 9.1
113543 | 01/02/1998 | 06:53:37 AM | 88.9 | 9
113544 | 01/02/1998 | 07:23:37 AM | 88.9 | 8.2
113545 | 01/02/1998 | 07:53:37 AM | 88.9 | 8.4
113546 | 01/02/1998 | 08:23:37 AM | 88.9 | 8.5
113547 | 01/02/1998 | 08:53:22 AM | 88.9 | 9.1
113548 | 01/02/1998 | 09:23:22 AM | 88.9 | 9.7
113549 | 01/02/1998 | 09:53:22 AM | 88.9 | 9.1
113550 | 01/02/1998 | 10:23:22 AM | 88.9 | 9.1
113551 | 01/02/1998 | 10:53:22 AM | 88.9 | 8.9
113552 | 01/02/1998 | 11:23:22 AM | 88.9 | 8.8
113553 | 01/02/1998 | 11:53:22 AM | 88.9 | 8.5
113554 | 01/02/1998 | 12:23:22 PM | 88.9 | 9.1
113555 | 01/02/1998 | 12:53:22 PM | 88.9 | 9.1
113556 | 01/02/1998 | 01:23:22 PM | 88.9 | 10.5
113557 | 01/02/1998 | 01:53:22 PM | 88.9 | 11.2
113558 | 01/02/1998 | 02:23:22 PM | 88.9 | 12.2
113559 | 01/02/1998 | 02:53:22 PM | 88.9 | 12.2
113560 | 01/02/1998 | 03:23:22 PM | 88.9 | 12.2
113561 | 01/02/1998 | 03:53:22 PM | 88.9 | 11.1
113562 | 01/02/1998 | 04:23:22 PM | 88.9 | 10.6
113563 | 01/02/1998 | 04:53:22 PM | 88.9 | 10
113564 | 01/02/1998 | 05:23:22 PM | 88.9 | 9.1
113565 | 01/02/1998 | 05:53:22 PM | 88.9 | 8.3
113566 | 01/02/1998 | 06:23:22 PM | 88.9 | 8
113567 | 01/02/1998 | 06:53:22 PM | 88.9 | 7.4
113568 | 01/02/1998 | 07:23:22 PM | 88.9 | 6.6
113569 | 01/02/1998 | 07:53:22 PM | 88.9 | 6.3
113570 | 01/02/1998 | 08:23:22 PM | 88.9 | 6
113571 | 01/02/1998 | 08:53:22 PM | 88.9 | 6
113572 | 01/02/1998 | 09:23:22 PM | 88.9 | 6
113573 | 01/02/1998 | 09:53:22 PM | 88.9 | 4.9
113574 | 01/02/1998 | 10:23:22 PM | 88.9 | 4.7
113575 | 01/02/1998 | 10:53:22 PM | 88.9 | 4.5
113576 | 01/02/1998 | 11:23:22 PM | 88.9 | 4.5
113577 | 01/02/1998 | 11:53:22 PM | 88.9 | 4.4
113578 | 01/03/1998 | 12:23:22 AM | 88.9 | 4.2
113579 | 01/03/1998 | 12:53:22 AM | 88.9 | 3.7
113580 | 01/03/1998 | 01:23:22 AM | 88.9 | 3
113581 | 01/03/1998 | 01:53:22 AM | 88.9 | 3
113582 | 01/03/1998 | 02:23:22 AM | 88.9 | 3
113583 | 01/03/1998 | 02:53:22 AM | 88.9 | 2.7
113584 | 01/03/1998 | 03:23:22 AM | 88.9 | 2.4
113585 | 01/03/1998 | 03:53:22 AM | 88.9 | 2.2
113586 | 01/03/1998 | 04:23:22 AM | 88.9 | 1.9
113587 | 01/03/1998 | 04:53:22 AM | 88.9 | 1.8
113588 | 01/03/1998 | 05:23:22 AM | 88.9 | 1.7
113589 | 01/03/1998 | 05:53:22 AM | 88.9 | 1.6
113590 | 01/03/1998 | 06:23:22 AM | 88.9 | 1.6
113591 | 01/03/1998 | 06:53:22 AM | 88.9 | 1.6
113592 | 01/03/1998 | 07:05:17 AM | 88.9 | 1.5
113593 | 01/03/1998 | 07:35:17 AM | 88.9 | 1.5
113594 | 01/03/1998 | 08:05:17 AM | 88.9 | 1.7
113595 | 01/03/1998 | 08:35:17 AM | 88.9 | 2
113596 | 01/03/1998 | 09:05:17 AM | 88.9 | 2.7
113597 | 01/03/1998 | 09:35:17 AM | 88.9 | 2.9
113598 | 01/03/1998 | 10:05:17 AM | 88.9 | 3.1
113599 | 01/03/1998 | 10:35:17 AM | 88.9 | 5.7
113600 | 01/03/1998 | 11:05:17 AM | 88.9 | 6.9
113601 | 01/03/1998 | 11:35:17 AM | 88.9 | 9.1
113602 | 01/03/1998 | 12:05:17 PM | 88.9 | 10.6
113603 | 01/03/1998 | 12:35:17 PM | 88.9 | 12.2
113604 | 01/03/1998 | 01:05:17 PM | 88.9 | 13.6
113605 | 01/03/1998 | 01:35:17 PM | 88.9 | 14.1
113606 | 01/03/1998 | 02:05:17 PM | 88.9 | 15.1
113607 | 01/03/1998 | 02:35:17 PM | 88.9 | 15.2
113608 | 01/03/1998 | 03:05:17 PM | 88.9 | 15.1
113609 | 01/03/1998 | 03:35:17 PM | 88.9 | 14.4
112968 | 01/21/1998 | 08:56:38 AM | 38.1 | 1.1
113611 | 01/03/1998 | 04:35:17 PM | 88.9 | 12.2
113612 | 01/03/1998 | 05:05:17 PM | 88.9 | 11.8
113613 | 01/03/1998 | 05:35:17 PM | 88.9 | 10.6
113614 | 01/03/1998 | 06:05:17 PM | 88.9 | 9.5
113615 | 01/03/1998 | 06:35:17 PM | 88.9 | 9.1
113616 | 01/03/1998 | 07:05:17 PM | 88.9 | 8.7
113617 | 01/03/1998 | 07:35:17 PM | 88.9 | 7.6
113618 | 01/03/1998 | 08:05:17 PM | 88.9 | 7.6
113619 | 01/03/1998 | 08:35:17 PM | 88.9 | 7.1
113620 | 01/03/1998 | 09:05:17 PM | 88.9 | 6.7
113621 | 01/03/1998 | 09:35:17 PM | 88.9 | 6.1
113622 | 01/03/1998 | 10:05:17 PM | 88.9 | 6
113623 | 01/03/1998 | 10:35:17 PM | 88.9 | 6
113624 | 01/03/1998 | 11:05:17 PM | 88.9 | 6
113625 | 01/03/1998 | 11:35:17 PM | 88.9 | 5.9
113626 | 01/04/1998 | 12:05:17 AM | 88.9 | 5.9
113627 | 01/04/1998 | 12:35:17 AM | 88.9 | 5.4
113628 | 01/04/1998 | 01:05:17 AM | 88.9 | 4.5
113629 | 01/04/1998 | 01:35:17 AM | 88.9 | 4.5
113630 | 01/04/1998 | 02:05:17 AM | 88.9 | 4.5
113631 | 01/04/1998 | 02:35:17 AM | 88.9 | 4.4
113632 | 01/04/1998 | 03:05:17 AM | 88.9 | 3.8
113633 | 01/04/1998 | 03:35:17 AM | 88.9 | 3.1
113634 | 01/04/1998 | 04:05:17 AM | 88.9 | 3
113635 | 01/04/1998 | 04:35:17 AM | 88.9 | 3
113636 | 01/04/1998 | 05:05:17 AM | 88.9 | 3.3
113637 | 01/04/1998 | 05:35:17 AM | 88.9 | 4.2
113638 | 01/04/1998 | 06:05:17 AM | 88.9 | 4.4
113639 | 01/04/1998 | 06:35:17 AM | 88.9 | 4.5
113640 | 01/04/1998 | 07:05:17 AM | 88.9 | 4.4
113641 | 01/04/1998 | 07:13:50 AM | 88.9 | 4.3
113642 | 01/04/1998 | 07:43:50 AM | 88.9 | 4.5
113643 | 01/04/1998 | 08:13:50 AM | 88.9 | 4.3
113644 | 01/04/1998 | 08:43:50 AM | 88.9 | 4.3
113645 | 01/04/1998 | 09:13:50 AM | 88.9 | 4.5
113646 | 01/04/1998 | 09:43:50 AM | 88.9 | 4.5
113647 | 01/04/1998 | 10:13:50 AM | 88.9 | 4.5
113648 | 01/04/1998 | 10:43:50 AM | 88.9 | 4.5
113649 | 01/04/1998 | 11:13:50 AM | 88.9 | 4.6
113650 | 01/04/1998 | 11:43:50 AM | 88.9 | 5
113651 | 01/04/1998 | 12:13:50 PM | 88.9 | 6
113652 | 01/04/1998 | 12:43:50 PM | 88.9 | 6
113653 | 01/04/1998 | 01:13:50 PM | 88.9 | 7.9
113654 | 01/04/1998 | 01:43:50 PM | 88.9 | 9.1
113655 | 01/04/1998 | 02:13:50 PM | 88.9 | 9.9
113656 | 01/04/1998 | 02:43:50 PM | 88.9 | 10.6
113657 | 01/04/1998 | 03:13:50 PM | 88.9 | 10.6
113658 | 01/04/1998 | 03:43:50 PM | 88.9 | 10.1
113659 | 01/04/1998 | 04:13:50 PM | 88.9 | 9.1
113660 | 01/04/1998 | 04:43:50 PM | 88.9 | 8.6
113661 | 01/04/1998 | 05:13:50 PM | 88.9 | 7.6
113662 | 01/04/1998 | 05:43:50 PM | 88.9 | 7.6
113663 | 01/04/1998 | 06:13:50 PM | 88.9 | 7.1
113664 | 01/04/1998 | 06:43:50 PM | 88.9 | 6.4
113665 | 01/04/1998 | 07:13:50 PM | 88.9 | 6
113666 | 01/04/1998 | 07:43:50 PM | 88.9 | 4.6
113667 | 01/04/1998 | 08:13:50 PM | 88.9 | 4.5
113668 | 01/04/1998 | 08:43:50 PM | 88.9 | 4.5
115380 | 01/09/1998 | 06:09:06 AM | 114.3 | 5.6
115381 | 01/09/1998 | 06:39:06 AM | 114.3 | 5.6
115382 | 01/09/1998 | 07:09:06 AM | 114.3 | 5.5
115383 | 01/09/1998 | 07:39:06 AM | 114.3 | 5.5
115384 | 01/09/1998 | 08:09:06 AM | 114.3 | 5.5
115385 | 01/09/1998 | 08:39:06 AM | 114.3 | 5.6
115386 | 01/09/1998 | 09:09:06 AM | 114.3 | 5.6
115387 | 01/09/1998 | 09:39:06 AM | 114.3 | 5.6
115388 | 01/09/1998 | 10:09:06 AM | 114.3 | 5.6
115389 | 01/09/1998 | 10:17:55 AM | 114.3 | 5.6
115390 | 01/09/1998 | 10:47:55 AM | 114.3 | 5.6
115391 | 01/09/1998 | 11:17:55 AM | 114.3 | 5.7
115392 | 01/09/1998 | 11:47:55 AM | 114.3 | 6.4
115393 | 01/09/1998 | 12:17:55 PM | 114.3 | 6.9
115394 | 01/09/1998 | 12:47:55 PM | 114.3 | 7.2
115395 | 01/09/1998 | 01:17:55 PM | 114.3 | 7.2
115396 | 01/09/1998 | 01:47:55 PM | 114.3 | 7.2
115397 | 01/09/1998 | 02:17:55 PM | 114.3 | 7.9
115398 | 01/09/1998 | 02:47:55 PM | 114.3 | 8.1
115399 | 01/09/1998 | 03:17:55 PM | 114.3 | 8.7
115400 | 01/09/1998 | 03:47:55 PM | 114.3 | 8.6
115401 | 01/09/1998 | 04:17:55 PM | 114.3 | 8.7
115402 | 01/09/1998 | 04:47:55 PM | 114.3 | 8.7
115403 | 01/09/1998 | 05:17:55 PM | 114.3 | 8.7
115404 | 01/09/1998 | 05:47:55 PM | 114.3 | 8
145509 | 05/05/1998 | 08:44:06 PM | 139.7 | 22.5
154982 | 07/21/1998 | 05:17:02 PM | 12.7 | 52.8
110643 | 01/04/1998 | 08:13:50 AM | 12.7 | 3
110644 | 01/04/1998 | 08:43:50 AM | 12.7 | 3.5
110645 | 01/04/1998 | 09:13:50 AM | 12.7 | 4.3
110646 | 01/04/1998 | 09:43:50 AM | 12.7 | 3.8
110647 | 01/04/1998 | 10:13:50 AM | 12.7 | 4.3
110648 | 01/04/1998 | 10:43:50 AM | 12.7 | 4.3
110649 | 01/04/1998 | 11:13:50 AM | 12.7 | 5.1
110650 | 01/04/1998 | 11:43:50 AM | 12.7 | 5.8
110651 | 01/04/1998 | 12:13:50 PM | 12.7 | 7.4
110652 | 01/04/1998 | 12:43:50 PM | 12.7 | 11.6
110653 | 01/04/1998 | 01:13:50 PM | 12.7 | 12
110654 | 01/04/1998 | 01:43:50 PM | 12.7 | 12.7
110655 | 01/04/1998 | 02:13:50 PM | 12.7 | 13.5
110656 | 01/04/1998 | 02:43:50 PM | 12.7 | 13.5
110657 | 01/04/1998 | 03:13:50 PM | 12.7 | 10.4
110658 | 01/04/1998 | 03:43:50 PM | 12.7 | 10.4
110659 | 01/04/1998 | 04:13:50 PM | 12.7 | 8
110660 | 01/04/1998 | 04:43:50 PM | 12.7 | 7.4
110661 | 01/04/1998 | 05:13:50 PM | 12.7 | 6.4
110662 | 01/04/1998 | 05:43:50 PM | 12.7 | 5.8
110663 | 01/04/1998 | 06:13:50 PM | 12.7 | 5.2
110664 | 01/04/1998 | 06:43:50 PM | 12.7 | 4.3
110665 | 01/04/1998 | 07:13:50 PM | 12.7 | 3.3
110666 | 01/04/1998 | 07:43:50 PM | 12.7 | 2.8
110667 | 01/04/1998 | 08:13:50 PM | 12.7 | 2.6
110668 | 01/04/1998 | 08:43:50 PM | 12.7 | 1.6
110669 | 01/04/1998 | 09:13:50 PM | 12.7 | 1.2
110670 | 01/04/1998 | 09:43:50 PM | 12.7 | 1.2
110671 | 01/04/1998 | 10:13:50 PM | 12.7 | 0.7
110672 | 01/04/1998 | 10:43:50 PM | 12.7 | -0.1
110673 | 01/04/1998 | 11:13:50 PM | 12.7 | -0.3
110674 | 01/04/1998 | 11:43:50 PM | 12.7 | 0.6
110675 | 01/05/1998 | 12:13:50 AM | 12.7 | -0.3
110676 | 01/05/1998 | 12:43:50 AM | 12.7 | -0.2
110677 | 01/05/1998 | 01:13:50 AM | 12.7 | -0.3
110678 | 01/05/1998 | 01:43:50 AM | 12.7 | -1.6
110679 | 01/05/1998 | 02:13:50 AM | 12.7 | -1.6
110680 | 01/05/1998 | 02:43:50 AM | 12.7 | -1.8
110681 | 01/05/1998 | 03:13:50 AM | 12.7 | -1.8
110682 | 01/05/1998 | 03:43:50 AM | 12.7 | -1.8
110683 | 01/05/1998 | 04:13:50 AM | 12.7 | -2
110684 | 01/05/1998 | 04:43:50 AM | 12.7 | -2.6
110685 | 01/05/1998 | 05:13:50 AM | 12.7 | -3.2
110686 | 01/05/1998 | 05:43:50 AM | 12.7 | -3.4
110687 | 01/05/1998 | 06:13:50 AM | 12.7 | -3.4
110688 | 01/05/1998 | 06:43:50 AM | 12.7 | -3.5
110689 | 01/05/1998 | 07:13:50 AM | 12.7 | -3.7
110690 | 01/05/1998 | 07:43:50 AM | 12.7 | -3.9
110691 | 01/05/1998 | 08:05:58 AM | 12.7 | -3.3
110692 | 01/05/1998 | 08:35:58 AM | 12.7 | -0.3
110693 | 01/05/1998 | 09:05:58 AM | 12.7 | 1.3
110694 | 01/05/1998 | 09:35:58 AM | 12.7 | 4.3
110695 | 01/05/1998 | 10:05:58 AM | 12.7 | 7
110696 | 01/05/1998 | 10:35:58 AM | 12.7 | 8.9
110697 | 01/05/1998 | 11:05:58 AM | 12.7 | 11.1
110698 | 01/05/1998 | 11:35:58 AM | 12.7 | 12.8
110699 | 01/05/1998 | 12:05:58 PM | 12.7 | 14
110700 | 01/05/1998 | 12:35:58 PM | 12.7 | 15.1
110701 | 01/05/1998 | 01:05:58 PM | 12.7 | 16.5
110702 | 01/05/1998 | 01:35:58 PM | 12.7 | 16.5
110703 | 01/05/1998 | 02:05:58 PM | 12.7 | 16.5
110704 | 01/05/1998 | 02:35:58 PM | 12.7 | 15.3
110705 | 01/05/1998 | 03:05:58 PM | 12.7 | 14.6
110706 | 01/05/1998 | 03:35:58 PM | 12.7 | 13.5
110707 | 01/05/1998 | 04:05:58 PM | 12.7 | 10.5
110708 | 01/05/1998 | 04:35:58 PM | 12.7 | 8.2
110709 | 01/05/1998 | 05:05:58 PM | 12.7 | 5.9
110710 | 01/05/1998 | 05:35:58 PM | 12.7 | 4.5
110711 | 01/05/1998 | 06:05:58 PM | 12.7 | 3.8
110712 | 01/05/1998 | 06:35:58 PM | 12.7 | 2.8
110713 | 01/05/1998 | 07:05:58 PM | 12.7 | 1.6
110714 | 01/05/1998 | 07:35:58 PM | 12.7 | 1.2
110715 | 01/05/1998 | 08:05:58 PM | 12.7 | 0.4
110716 | 01/05/1998 | 08:35:58 PM | 12.7 | -0.3
110717 | 01/05/1998 | 09:05:58 PM | 12.7 | -0.6
110718 | 01/05/1998 | 09:35:58 PM | 12.7 | -1.5
110719 | 01/05/1998 | 10:05:58 PM | 12.7 | -1.8
110720 | 01/05/1998 | 10:35:58 PM | 12.7 | -1.8
110721 | 01/05/1998 | 11:05:58 PM | 12.7 | -1.9
110722 | 01/05/1998 | 11:35:58 PM | 12.7 | -2.4
110723 | 01/06/1998 | 12:05:58 AM | 12.7 | -2.8
110724 | 01/06/1998 | 12:35:58 AM | 12.7 | -3.4
110725 | 01/06/1998 | 01:05:58 AM | 12.7 | -3.4
110726 | 01/06/1998 | 01:35:58 AM | 12.7 | -3.5
110727 | 01/06/1998 | 02:05:58 AM | 12.7 | -4
110728 | 01/06/1998 | 02:35:58 AM | 12.7 | -4.5
110729 | 01/06/1998 | 03:05:58 AM | 12.7 | -4.9
110730 | 01/06/1998 | 03:35:58 AM | 12.7 | -4.9
110731 | 01/06/1998 | 04:05:58 AM | 12.7 | -5.2
110732 | 01/06/1998 | 04:35:58 AM | 12.7 | -5.6
110733 | 01/06/1998 | 05:05:58 AM | 12.7 | -5.7
110734 | 01/06/1998 | 05:35:58 AM | 12.7 | -6
110735 | 01/06/1998 | 06:05:58 AM | 12.7 | -5.9
110736 | 01/06/1998 | 06:35:58 AM | 12.7 | -5.7
110737 | 01/06/1998 | 07:05:58 AM | 12.7 | -4.9
110738 | 01/06/1998 | 07:35:58 AM | 12.7 | -4.9
110739 | 01/06/1998 | 08:05:58 AM | 12.7 | -3.6
110740 | 01/06/1998 | 08:35:58 AM | 12.7 | -2.3
110741 | 01/06/1998 | 09:05:58 AM | 12.7 | -0.8
110742 | 01/06/1998 | 09:28:48 AM | 12.7 | -0.3
110743 | 01/06/1998 | 09:58:48 AM | 12.7 | 0.8
110744 | 01/06/1998 | 10:28:48 AM | 12.7 | 1.5
110745 | 01/06/1998 | 10:58:48 AM | 12.7 | 1.5
110746 | 01/06/1998 | 11:28:48 AM | 12.7 | 2
110747 | 01/06/1998 | 11:58:48 AM | 12.7 | 2.8
110748 | 01/06/1998 | 12:28:48 PM | 12.7 | 2.8
110749 | 01/06/1998 | 12:58:48 PM | 12.7 | 2.8
110750 | 01/06/1998 | 01:28:48 PM | 12.7 | 4.3
110751 | 01/06/1998 | 01:58:48 PM | 12.7 | 5.8
110752 | 01/06/1998 | 02:28:48 PM | 12.7 | 5.8
110753 | 01/06/1998 | 02:58:48 PM | 12.7 | 5.2
110754 | 01/06/1998 | 03:28:48 PM | 12.7 | 4.4
110755 | 01/06/1998 | 03:58:48 PM | 12.7 | 4.2
110756 | 01/06/1998 | 04:28:48 PM | 12.7 | 2.9
110757 | 01/06/1998 | 04:58:48 PM | 12.7 | 2.5
110758 | 01/06/1998 | 05:28:48 PM | 12.7 | 1.8
110759 | 01/06/1998 | 05:58:48 PM | 12.7 | 1.7
110760 | 01/06/1998 | 06:28:48 PM | 12.7 | 1.6
110761 | 01/06/1998 | 06:58:48 PM | 12.7 | 1.6
110762 | 01/06/1998 | 07:28:48 PM | 12.7 | 1.7
110763 | 01/06/1998 | 07:58:48 PM | 12.7 | 1.8
110764 | 01/06/1998 | 08:28:48 PM | 12.7 | 1.8
110765 | 01/06/1998 | 08:58:48 PM | 12.7 | 1.2
110766 | 01/06/1998 | 09:28:48 PM | 12.7 | 1.3
110767 | 01/06/1998 | 09:58:48 PM | 12.7 | 1.2
110768 | 01/06/1998 | 10:28:48 PM | 12.7 | 1.3
110769 | 01/06/1998 | 10:58:48 PM | 12.7 | 1.4
110770 | 01/06/1998 | 11:28:48 PM | 12.7 | 1.4
110771 | 01/06/1998 | 11:58:48 PM | 12.7 | 1.6
110772 | 01/07/1998 | 12:28:48 AM | 12.7 | 1.6
110773 | 01/07/1998 | 12:58:48 AM | 12.7 | 1.1
110774 | 01/07/1998 | 01:28:48 AM | 12.7 | 1.2
110775 | 01/07/1998 | 01:58:48 AM | 12.7 | 1.2
110776 | 01/07/1998 | 02:28:48 AM | 12.7 | 1.2
110777 | 01/07/1998 | 02:58:48 AM | 12.7 | 1.2
110778 | 01/07/1998 | 03:28:48 AM | 12.7 | 1.2
110779 | 01/07/1998 | 03:58:48 AM | 12.7 | 1.2
110780 | 01/07/1998 | 04:28:48 AM | 12.7 | 1.2
110781 | 01/07/1998 | 04:58:48 AM | 12.7 | 1.2
110782 | 01/07/1998 | 05:28:48 AM | 12.7 | 1.2
110783 | 01/07/1998 | 05:58:48 AM | 12.7 | 1.2
110784 | 01/07/1998 | 06:28:48 AM | 12.7 | 0.6
110785 | 01/07/1998 | 06:58:48 AM | 12.7 | -0.3
110786 | 01/07/1998 | 07:28:48 AM | 12.7 | -0.3
110787 | 01/07/1998 | 07:52:17 AM | 12.7 | -0.3
110788 | 01/07/1998 | 08:22:17 AM | 12.7 | -0.2
110789 | 01/07/1998 | 08:52:17 AM | 12.7 | 2.7
110790 | 01/07/1998 | 09:22:17 AM | 12.7 | 4.2
110791 | 01/07/1998 | 09:52:17 AM | 12.7 | 7.4
110792 | 01/07/1998 | 10:22:17 AM | 12.7 | 10.1
110793 | 01/07/1998 | 10:52:17 AM | 12.7 | 12
110794 | 01/07/1998 | 11:22:17 AM | 12.7 | 14.1
110795 | 01/07/1998 | 11:52:17 AM | 12.7 | 16
110796 | 01/07/1998 | 12:22:17 PM | 12.7 | 17.6
110797 | 01/07/1998 | 12:52:17 PM | 12.7 | 18.2
110798 | 01/07/1998 | 01:22:17 PM | 12.7 | 19.3
110799 | 01/07/1998 | 01:52:17 PM | 12.7 | 19.4
110800 | 01/07/1998 | 02:22:17 PM | 12.7 | 18.9
110801 | 01/07/1998 | 02:52:17 PM | 12.7 | 18.1
110802 | 01/07/1998 | 03:22:17 PM | 12.7 | 16.4
110803 | 01/07/1998 | 03:52:17 PM | 12.7 | 15
110804 | 01/07/1998 | 04:22:17 PM | 12.7 | 12
110805 | 01/07/1998 | 04:52:17 PM | 12.7 | 10.2
110806 | 01/07/1998 | 05:22:17 PM | 12.7 | 8.4
110807 | 01/07/1998 | 05:52:17 PM | 12.7 | 7.4
153124 | 06/13/1998 | 01:45:56 AM | 139.7 | 22.7
153125 | 06/13/1998 | 02:15:56 AM | 139.7 | 22.4
153126 | 06/13/1998 | 02:45:56 AM | 139.7 | 22.2
153127 | 06/13/1998 | 03:15:56 AM | 139.7 | 21.7
153128 | 06/13/1998 | 03:45:56 AM | 139.7 | 21.1
153129 | 06/13/1998 | 04:15:56 AM | 139.7 | 20.9
153130 | 06/13/1998 | 04:45:56 AM | 139.7 | 20.9
153131 | 06/13/1998 | 05:15:56 AM | 139.7 | 20.6
153132 | 06/13/1998 | 05:45:56 AM | 139.7 | 20.4
153133 | 06/13/1998 | 06:15:56 AM | 139.7 | 19.9
153134 | 06/13/1998 | 06:45:56 AM | 139.7 | 19.5
153135 | 06/13/1998 | 07:15:56 AM | 139.7 | 19.4
151054 | 06/30/1998 | 01:20:35 AM | 88.9 | 30.5
153137 | 06/13/1998 | 08:15:56 AM | 139.7 | 19.4
153138 | 06/13/1998 | 08:45:56 AM | 139.7 | 19.6
153139 | 06/13/1998 | 09:15:56 AM | 139.7 | 20.3
153140 | 06/13/1998 | 09:45:56 AM | 139.7 | 20.9
153141 | 06/13/1998 | 10:15:56 AM | 139.7 | 21
153142 | 06/13/1998 | 10:45:56 AM | 139.7 | 22.2
153143 | 06/13/1998 | 11:15:56 AM | 139.7 | 22.5
153144 | 06/13/1998 | 11:45:56 AM | 139.7 | 23.9
153145 | 06/13/1998 | 12:15:56 PM | 139.7 | 25
153146 | 06/13/1998 | 12:45:56 PM | 139.7 | 25.5
155607 | 07/03/1998 | 05:19:55 PM | 38.1 | 51.7
112543 | 01/12/1998 | 02:31:51 PM | 38.1 | 12.1
153337 | 06/17/1998 | 12:15:56 PM | 139.7 | 27
153338 | 06/17/1998 | 12:45:56 PM | 139.7 | 28.4
153339 | 06/17/1998 | 01:15:56 PM | 139.7 | 29.2
153340 | 06/17/1998 | 01:45:56 PM | 139.7 | 30.1
153341 | 06/17/1998 | 02:15:56 PM | 139.7 | 31.5
153342 | 06/17/1998 | 02:45:56 PM | 139.7 | 32.2
153343 | 06/17/1998 | 03:15:56 PM | 139.7 | 33.1
152720 | 06/04/1998 | 04:39:34 PM | 139.7 | 27.8
153345 | 06/17/1998 | 04:15:56 PM | 139.7 | 34.7
153346 | 06/17/1998 | 04:45:56 PM | 139.7 | 35.2
153347 | 06/17/1998 | 05:15:56 PM | 139.7 | 36
153348 | 06/17/1998 | 05:45:56 PM | 139.7 | 36.2
153349 | 06/17/1998 | 06:15:56 PM | 139.7 | 36.2
153350 | 06/17/1998 | 06:45:56 PM | 139.7 | 36.2
153351 | 06/17/1998 | 07:15:56 PM | 139.7 | 36.2
153352 | 06/17/1998 | 07:45:56 PM | 139.7 | 36
153353 | 06/17/1998 | 08:15:56 PM | 139.7 | 35.2
153354 | 06/17/1998 | 08:45:56 PM | 139.7 | 34.7
153355 | 06/17/1998 | 09:15:56 PM | 139.7 | 34.4
153356 | 06/17/1998 | 09:45:56 PM | 139.7 | 33.3
153357 | 06/17/1998 | 10:15:56 PM | 139.7 | 33.1
153358 | 06/17/1998 | 10:45:56 PM | 139.7 | 32.1
153359 | 06/17/1998 | 11:15:56 PM | 139.7 | 31.6
153360 | 06/17/1998 | 11:45:56 PM | 139.7 | 31.3
153361 | 06/18/1998 | 12:15:56 AM | 139.7 | 30.3
153362 | 06/18/1998 | 12:45:56 AM | 139.7 | 30.1
153363 | 06/18/1998 | 01:15:56 AM | 139.7 | 29.4
153364 | 06/18/1998 | 01:45:56 AM | 139.7 | 28.6
153365 | 06/18/1998 | 02:15:56 AM | 139.7 | 28.5
153366 | 06/18/1998 | 02:45:56 AM | 139.7 | 27.9
153367 | 06/18/1998 | 03:15:56 AM | 139.7 | 27.1
153368 | 06/18/1998 | 03:45:56 AM | 139.7 | 27
153369 | 06/18/1998 | 04:15:56 AM | 139.7 | 26.5
153370 | 06/18/1998 | 04:45:56 AM | 139.7 | 25.7
153371 | 06/18/1998 | 05:15:56 AM | 139.7 | 25.5
153372 | 06/18/1998 | 05:45:56 AM | 139.7 | 25.4
153373 | 06/18/1998 | 06:15:56 AM | 139.7 | 24.9
153374 | 06/18/1998 | 06:45:56 AM | 139.7 | 24.2
153375 | 06/18/1998 | 07:15:56 AM | 139.7 | 23.9
153376 | 06/18/1998 | 07:25:19 AM | 139.7 | 24
153377 | 06/18/1998 | 07:55:19 AM | 139.7 | 23.9
153378 | 06/18/1998 | 08:25:19 AM | 139.7 | 23.9
153379 | 06/18/1998 | 08:55:19 AM | 139.7 | 24
153380 | 06/18/1998 | 09:25:19 AM | 139.7 | 24.8
153381 | 06/18/1998 | 09:55:19 AM | 139.7 | 25.5
153382 | 06/18/1998 | 10:25:19 AM | 139.7 | 26
153383 | 06/18/1998 | 10:55:19 AM | 139.7 | 27
153384 | 06/18/1998 | 11:25:19 AM | 139.7 | 27.9
153385 | 06/18/1998 | 11:55:19 AM | 139.7 | 28.6
153386 | 06/18/1998 | 12:25:19 PM | 139.7 | 30.1
153387 | 06/18/1998 | 12:55:19 PM | 139.7 | 31
153388 | 06/18/1998 | 01:25:19 PM | 139.7 | 31.6
153389 | 06/18/1998 | 01:55:19 PM | 139.7 | 32.9
153390 | 06/18/1998 | 02:25:19 PM | 139.7 | 33.4
153391 | 06/18/1998 | 02:55:19 PM | 139.7 | 34.5
153392 | 06/18/1998 | 03:25:19 PM | 139.7 | 34.7
153393 | 06/18/1998 | 03:55:19 PM | 139.7 | 35.6
153394 | 06/18/1998 | 04:25:19 PM | 139.7 | 36.2
153395 | 06/18/1998 | 04:55:19 PM | 139.7 | 36.2
153396 | 06/18/1998 | 05:25:19 PM | 139.7 | 36.5
153397 | 06/18/1998 | 05:55:19 PM | 139.7 | 36.7
153398 | 06/18/1998 | 06:25:19 PM | 139.7 | 36.7
153399 | 06/18/1998 | 06:55:19 PM | 139.7 | 36.5
153400 | 06/18/1998 | 07:25:19 PM | 139.7 | 36.2
153401 | 06/18/1998 | 07:55:19 PM | 139.7 | 36.2
153402 | 06/18/1998 | 08:25:19 PM | 139.7 | 35.7
153403 | 06/18/1998 | 08:55:19 PM | 139.7 | 34.8
153404 | 06/18/1998 | 09:25:19 PM | 139.7 | 34.7
153405 | 06/18/1998 | 09:55:19 PM | 139.7 | 33.7
153406 | 06/18/1998 | 10:25:19 PM | 139.7 | 33.1
153407 | 06/18/1998 | 10:55:19 PM | 139.7 | 32.8
153408 | 06/18/1998 | 11:25:19 PM | 139.7 | 31.7
153409 | 06/18/1998 | 11:55:19 PM | 139.7 | 31.6
153410 | 06/19/1998 | 12:25:19 AM | 139.7 | 31
153411 | 06/19/1998 | 12:55:19 AM | 139.7 | 30.1
153412 | 06/19/1998 | 01:25:19 AM | 139.7 | 30.1
153413 | 06/19/1998 | 01:55:19 AM | 139.7 | 29.4
153414 | 06/19/1998 | 02:25:19 AM | 139.7 | 28.7
153415 | 06/19/1998 | 02:55:19 AM | 139.7 | 28.5
153416 | 06/19/1998 | 03:25:19 AM | 139.7 | 28
153417 | 06/19/1998 | 03:55:19 AM | 139.7 | 27.4
153418 | 06/19/1998 | 04:25:19 AM | 139.7 | 27
153419 | 06/19/1998 | 04:55:19 AM | 139.7 | 27
153420 | 06/19/1998 | 05:25:19 AM | 139.7 | 26.6
153421 | 06/19/1998 | 05:55:19 AM | 139.7 | 25.7
153422 | 06/19/1998 | 06:25:19 AM | 139.7 | 25.5
153423 | 06/19/1998 | 06:55:19 AM | 139.7 | 25.5
153424 | 06/19/1998 | 07:25:19 AM | 139.7 | 25.5
153425 | 06/19/1998 | 07:55:19 AM | 139.7 | 25.1
153426 | 06/19/1998 | 08:25:19 AM | 139.7 | 25.5
153427 | 06/19/1998 | 08:55:19 AM | 139.7 | 25.5
153428 | 06/19/1998 | 09:25:19 AM | 139.7 | 25.6
153429 | 06/19/1998 | 09:55:19 AM | 139.7 | 26.6
153430 | 06/19/1998 | 10:25:19 AM | 139.7 | 27
153431 | 06/19/1998 | 10:55:19 AM | 139.7 | 28.1
153432 | 06/19/1998 | 11:25:19 AM | 139.7 | 28.6
153433 | 06/19/1998 | 11:55:19 AM | 139.7 | 29.9
153434 | 06/19/1998 | 12:25:19 PM | 139.7 | 30.5
153435 | 06/19/1998 | 12:55:19 PM | 139.7 | 31.6
153436 | 06/19/1998 | 01:25:19 PM | 139.7 | 32.3
153437 | 06/19/1998 | 01:55:19 PM | 139.7 | 33.1
153438 | 06/19/1998 | 02:25:19 PM | 139.7 | 34.3
153439 | 06/19/1998 | 02:55:19 PM | 139.7 | 34.7
153440 | 06/19/1998 | 03:25:19 PM | 139.7 | 35.4
153441 | 06/19/1998 | 03:55:19 PM | 139.7 | 36.2
153442 | 06/19/1998 | 04:25:19 PM | 139.7 | 36.4
153443 | 06/19/1998 | 04:55:19 PM | 139.7 | 37.1
153444 | 06/19/1998 | 05:25:19 PM | 139.7 | 37.6
153445 | 06/19/1998 | 05:55:19 PM | 139.7 | 37.7
153446 | 06/19/1998 | 06:25:19 PM | 139.7 | 37.7
153447 | 06/19/1998 | 06:55:19 PM | 139.7 | 37.7
153448 | 06/19/1998 | 07:25:19 PM | 139.7 | 37.7
153449 | 06/19/1998 | 07:55:19 PM | 139.7 | 37.2
153450 | 06/19/1998 | 08:25:19 PM | 139.7 | 36.5
153451 | 06/19/1998 | 08:55:19 PM | 139.7 | 36.2
153452 | 06/19/1998 | 09:25:19 PM | 139.7 | 35.6
153453 | 06/19/1998 | 09:55:19 PM | 139.7 | 34.7
153454 | 06/19/1998 | 10:25:19 PM | 139.7 | 34.6
153455 | 06/19/1998 | 10:55:19 PM | 139.7 | 33.3
153456 | 06/19/1998 | 11:25:19 PM | 139.7 | 33.1
153457 | 06/19/1998 | 11:55:19 PM | 139.7 | 32.5
153458 | 06/20/1998 | 12:25:19 AM | 139.7 | 31.7
153459 | 06/20/1998 | 12:55:19 AM | 139.7 | 31.6
153460 | 06/20/1998 | 01:25:19 AM | 139.7 | 30.9
153461 | 06/20/1998 | 01:55:19 AM | 139.7 | 30.2
153462 | 06/20/1998 | 02:25:19 AM | 139.7 | 30.1
153463 | 06/20/1998 | 02:55:19 AM | 139.7 | 29.6
153464 | 06/20/1998 | 03:25:19 AM | 139.7 | 28.8
153465 | 06/20/1998 | 03:55:19 AM | 139.7 | 28.5
153466 | 06/20/1998 | 04:25:19 AM | 139.7 | 28.2
153467 | 06/20/1998 | 04:55:19 AM | 139.7 | 27.7
153468 | 06/20/1998 | 05:25:19 AM | 139.7 | 27.1
153469 | 06/20/1998 | 05:55:19 AM | 139.7 | 27
153470 | 06/20/1998 | 06:25:19 AM | 139.7 | 26.5
153471 | 06/20/1998 | 06:55:19 AM | 139.7 | 25.7
153472 | 06/20/1998 | 07:25:19 AM | 139.7 | 25.5
153473 | 06/20/1998 | 07:55:19 AM | 139.7 | 25.5
153474 | 06/20/1998 | 08:25:19 AM | 139.7 | 25.5
153475 | 06/20/1998 | 08:55:19 AM | 139.7 | 25.6
153476 | 06/20/1998 | 09:25:19 AM | 139.7 | 26.4
153477 | 06/20/1998 | 09:55:19 AM | 139.7 | 27
153478 | 06/20/1998 | 10:25:19 AM | 139.7 | 27.2
153479 | 06/20/1998 | 10:55:19 AM | 139.7 | 28.5
153480 | 06/20/1998 | 11:25:19 AM | 139.7 | 29.1
153481 | 06/20/1998 | 11:55:19 AM | 139.7 | 30.1
153482 | 06/20/1998 | 12:25:19 PM | 139.7 | 31.3
153483 | 06/20/1998 | 12:55:19 PM | 139.7 | 31.7
153484 | 06/20/1998 | 01:25:19 PM | 139.7 | 33.1
153485 | 06/20/1998 | 01:55:19 PM | 139.7 | 33.9
153486 | 06/20/1998 | 02:25:19 PM | 139.7 | 34.7
153487 | 06/20/1998 | 02:55:19 PM | 139.7 | 36
153488 | 06/20/1998 | 03:25:19 PM | 139.7 | 36.2
153489 | 06/20/1998 | 03:55:19 PM | 139.7 | 37.3
153490 | 06/20/1998 | 04:25:19 PM | 139.7 | 37.7
153491 | 06/20/1998 | 04:55:19 PM | 139.7 | 38.3
153492 | 06/20/1998 | 05:25:19 PM | 139.7 | 39
153493 | 06/20/1998 | 05:55:19 PM | 139.7 | 39.2
153494 | 06/20/1998 | 06:25:19 PM | 139.7 | 39.3
153495 | 06/20/1998 | 06:55:19 PM | 139.7 | 39.3
157339 | 07/08/1998 | 05:37:20 PM | 88.9 | 45.9
157340 | 07/08/1998 | 06:07:20 PM | 88.9 | 44.3
157341 | 07/08/1998 | 06:37:20 PM | 88.9 | 43.2
157342 | 07/08/1998 | 07:07:20 PM | 88.9 | 43.4
157343 | 07/08/1998 | 07:37:20 PM | 88.9 | 42.8
157344 | 07/08/1998 | 08:07:20 PM | 88.9 | 41.8
157345 | 07/08/1998 | 08:37:20 PM | 88.9 | 41.1
157346 | 07/08/1998 | 09:07:20 PM | 88.9 | 39.7
157347 | 07/08/1998 | 09:37:20 PM | 88.9 | 39.1
157348 | 07/08/1998 | 10:07:20 PM | 88.9 | 38.2
157349 | 07/08/1998 | 10:37:20 PM | 88.9 | 37
157350 | 07/08/1998 | 11:07:20 PM | 88.9 | 36.6
157351 | 07/08/1998 | 11:37:20 PM | 88.9 | 35.2
157352 | 07/09/1998 | 12:07:20 AM | 88.9 | 35.1
157353 | 07/09/1998 | 12:37:20 AM | 88.9 | 34
157354 | 07/09/1998 | 01:07:20 AM | 88.9 | 33.6
157355 | 07/09/1998 | 01:37:20 AM | 88.9 | 33.1
157356 | 07/09/1998 | 02:07:20 AM | 88.9 | 32.1
157357 | 07/09/1998 | 02:37:20 AM | 88.9 | 32.1
157358 | 07/09/1998 | 03:07:20 AM | 88.9 | 31.4
157359 | 07/09/1998 | 03:37:20 AM | 88.9 | 30.6
157360 | 07/09/1998 | 04:07:20 AM | 88.9 | 30.5
157361 | 07/09/1998 | 04:37:20 AM | 88.9 | 30.2
157362 | 07/09/1998 | 05:07:20 AM | 88.9 | 29.4
157363 | 07/09/1998 | 05:37:20 AM | 88.9 | 29
158271 | 07/28/1998 | 02:25:23 AM | 88.9 | 33.1
149280 | 06/23/1998 | 03:55:19 AM | 38.1 | 22.9
149281 | 06/23/1998 | 04:25:19 AM | 38.1 | 22.6
157366 | 07/09/1998 | 07:07:20 AM | 88.9 | 29
157367 | 07/09/1998 | 07:37:20 AM | 88.9 | 29.1
157368 | 07/09/1998 | 08:07:20 AM | 88.9 | 30.5
157369 | 07/09/1998 | 08:37:20 AM | 88.9 | 32.1
157370 | 07/09/1998 | 09:07:20 AM | 88.9 | 33.6
157371 | 07/09/1998 | 09:37:20 AM | 88.9 | 35.2
157372 | 07/09/1998 | 10:07:20 AM | 88.9 | 37.7
157373 | 07/09/1998 | 10:37:20 AM | 88.9 | 39.7
157374 | 07/09/1998 | 11:07:20 AM | 88.9 | 41.6
157375 | 07/09/1998 | 11:37:20 AM | 88.9 | 43.9
157376 | 07/09/1998 | 12:07:20 PM | 88.9 | 45.8
157377 | 07/09/1998 | 12:37:20 PM | 88.9 | 47.4
157378 | 07/09/1998 | 01:07:20 PM | 88.9 | 47.3
157379 | 07/09/1998 | 01:37:20 PM | 88.9 | 47.4
157380 | 07/09/1998 | 02:07:20 PM | 88.9 | 49.2
157381 | 07/09/1998 | 02:37:20 PM | 88.9 | 50.8
157382 | 07/09/1998 | 03:07:20 PM | 88.9 | 51.6
157383 | 07/09/1998 | 03:37:20 PM | 88.9 | 51.8
157384 | 07/09/1998 | 04:07:20 PM | 88.9 | 50.9
157385 | 07/09/1998 | 04:37:20 PM | 88.9 | 50.5
157386 | 07/09/1998 | 05:07:20 PM | 88.9 | 50.4
154608 | 07/13/1998 | 10:44:52 PM | 12.7 | 31.1
154823 | 07/18/1998 | 10:14:52 AM | 12.7 | 48.7
154824 | 07/18/1998 | 10:44:52 AM | 12.7 | 51.5
154825 | 07/18/1998 | 11:14:52 AM | 12.7 | 54
154826 | 07/18/1998 | 11:44:52 AM | 12.7 | 56.8
154827 | 07/18/1998 | 12:14:52 PM | 12.7 | 59.4
154828 | 07/18/1998 | 12:44:52 PM | 12.7 | 61.5
154829 | 07/18/1998 | 01:14:52 PM | 12.7 | 62.7
154830 | 07/18/1998 | 01:44:52 PM | 12.7 | 64
154831 | 07/18/1998 | 02:14:52 PM | 12.7 | 65.1
154832 | 07/18/1998 | 02:44:52 PM | 12.7 | 64.8
154833 | 07/18/1998 | 03:14:52 PM | 12.7 | 64.1
154834 | 07/18/1998 | 03:44:52 PM | 12.7 | 62.5
154835 | 07/18/1998 | 04:14:52 PM | 12.7 | 61
154836 | 07/18/1998 | 04:44:52 PM | 12.7 | 59.4
154837 | 07/18/1998 | 05:14:52 PM | 12.7 | 57.1
154838 | 07/18/1998 | 05:44:52 PM | 12.7 | 54.9
154839 | 07/18/1998 | 06:14:52 PM | 12.7 | 52.9
154840 | 07/18/1998 | 06:44:52 PM | 12.7 | 50.3
154841 | 07/18/1998 | 07:14:52 PM | 12.7 | 47.4
154842 | 07/18/1998 | 07:44:52 PM | 12.7 | 45.1
154843 | 07/18/1998 | 08:14:52 PM | 12.7 | 42.5
154844 | 07/18/1998 | 08:44:52 PM | 12.7 | 40.4
154845 | 07/18/1998 | 09:14:52 PM | 12.7 | 39.1
154846 | 07/18/1998 | 09:44:52 PM | 12.7 | 38
154847 | 07/18/1998 | 10:14:52 PM | 12.7 | 36.5
154848 | 07/18/1998 | 10:44:52 PM | 12.7 | 35.2
154849 | 07/18/1998 | 11:14:52 PM | 12.7 | 34.8
154850 | 07/18/1998 | 11:44:52 PM | 12.7 | 33.4
154851 | 07/19/1998 | 12:14:52 AM | 12.7 | 32.9
154852 | 07/19/1998 | 12:44:52 AM | 12.7 | 31.9
154853 | 07/19/1998 | 01:14:52 AM | 12.7 | 31.9
154854 | 07/19/1998 | 01:44:52 AM | 12.7 | 31.1
154855 | 07/19/1998 | 02:14:52 AM | 12.7 | 30.5
154856 | 07/19/1998 | 02:44:52 AM | 12.7 | 30.3
154857 | 07/19/1998 | 03:14:52 AM | 12.7 | 29.6
154858 | 07/19/1998 | 03:44:52 AM | 12.7 | 28.8
154859 | 07/19/1998 | 04:14:52 AM | 12.7 | 28.8
154860 | 07/19/1998 | 04:44:52 AM | 12.7 | 27.5
154861 | 07/19/1998 | 05:14:52 AM | 12.7 | 27.3
154862 | 07/19/1998 | 05:44:52 AM | 12.7 | 26.7
154863 | 07/19/1998 | 06:14:52 AM | 12.7 | 26.1
154864 | 07/19/1998 | 06:44:52 AM | 12.7 | 27.3
154865 | 07/19/1998 | 07:14:52 AM | 12.7 | 28.9
154866 | 07/19/1998 | 07:44:52 AM | 12.7 | 31.9
154867 | 07/19/1998 | 08:14:52 AM | 12.7 | 34.9
154868 | 07/19/1998 | 08:44:52 AM | 12.7 | 38
154869 | 07/19/1998 | 09:14:52 AM | 12.7 | 41.6
154870 | 07/19/1998 | 09:44:52 AM | 12.7 | 45
154871 | 07/19/1998 | 10:14:52 AM | 12.7 | 48.7
154872 | 07/19/1998 | 10:44:52 AM | 12.7 | 51.8
154873 | 07/19/1998 | 11:14:52 AM | 12.7 | 54.8
154874 | 07/19/1998 | 11:44:52 AM | 12.7 | 57
154875 | 07/19/1998 | 12:14:52 PM | 12.7 | 59.4
154876 | 07/19/1998 | 12:44:52 PM | 12.7 | 61
154877 | 07/19/1998 | 01:14:52 PM | 12.7 | 62.5
154878 | 07/19/1998 | 01:44:52 PM | 12.7 | 62.9
154879 | 07/19/1998 | 02:14:52 PM | 12.7 | 62.5
154880 | 07/19/1998 | 02:44:52 PM | 12.7 | 61
154881 | 07/19/1998 | 03:14:52 PM | 12.7 | 56.3
154882 | 07/19/1998 | 03:44:52 PM | 12.7 | 60.6
154883 | 07/19/1998 | 04:14:52 PM | 12.7 | 59.4
154884 | 07/19/1998 | 04:44:52 PM | 12.7 | 54.1
154885 | 07/19/1998 | 05:14:52 PM | 12.7 | 54.2
154886 | 07/19/1998 | 05:44:52 PM | 12.7 | 53.3
154887 | 07/19/1998 | 06:14:52 PM | 12.7 | 51.4
154888 | 07/19/1998 | 06:44:52 PM | 12.7 | 48.7
154889 | 07/19/1998 | 07:14:52 PM | 12.7 | 46.5
154890 | 07/19/1998 | 07:44:52 PM | 12.7 | 44.1
154891 | 07/19/1998 | 08:14:52 PM | 12.7 | 41.1
154892 | 07/19/1998 | 08:44:52 PM | 12.7 | 39.5
154893 | 07/19/1998 | 09:14:52 PM | 12.7 | 38.2
154894 | 07/19/1998 | 09:44:52 PM | 12.7 | 37.4
154895 | 07/19/1998 | 10:14:52 PM | 12.7 | 36.5
154896 | 07/19/1998 | 10:44:52 PM | 12.7 | 35
154897 | 07/19/1998 | 11:14:52 PM | 12.7 | 34.7
154898 | 07/19/1998 | 11:44:52 PM | 12.7 | 33.4
154899 | 07/20/1998 | 12:14:52 AM | 12.7 | 33.3
154900 | 07/20/1998 | 12:44:52 AM | 12.7 | 32
154901 | 07/20/1998 | 01:14:52 AM | 12.7 | 31.9
154902 | 07/20/1998 | 01:44:52 AM | 12.7 | 31.6
154903 | 07/20/1998 | 02:14:52 AM | 12.7 | 30.8
154904 | 07/20/1998 | 02:44:52 AM | 12.7 | 30.3
154905 | 07/20/1998 | 03:14:52 AM | 12.7 | 30.3
154906 | 07/20/1998 | 03:44:52 AM | 12.7 | 29.2
154907 | 07/20/1998 | 04:14:52 AM | 12.7 | 28.8
154908 | 07/20/1998 | 04:44:52 AM | 12.7 | 28.3
154909 | 07/20/1998 | 05:14:52 AM | 12.7 | 27.4
154910 | 07/20/1998 | 05:44:52 AM | 12.7 | 27.3
154911 | 07/20/1998 | 06:14:52 AM | 12.7 | 27.3
154912 | 07/20/1998 | 06:44:52 AM | 12.7 | 27.5
154913 | 07/20/1998 | 07:14:52 AM | 12.7 | 29.7
154914 | 07/20/1998 | 07:44:52 AM | 12.7 | 31.9
154915 | 07/20/1998 | 08:14:52 AM | 12.7 | 34.9
154916 | 07/20/1998 | 08:44:52 AM | 12.7 | 38
154917 | 07/20/1998 | 09:14:52 AM | 12.7 | 41.3
154918 | 07/20/1998 | 09:44:52 AM | 12.7 | 45.3
154919 | 07/20/1998 | 09:47:02 AM | 12.7 | 45.6
154920 | 07/20/1998 | 10:17:02 AM | 12.7 | 48.6
154921 | 07/20/1998 | 10:47:02 AM | 12.7 | 51.2
154922 | 07/20/1998 | 11:17:02 AM | 12.7 | 53.3
154923 | 07/20/1998 | 11:47:02 AM | 12.7 | 55.3
154924 | 07/20/1998 | 12:17:02 PM | 12.7 | 57.9
154925 | 07/20/1998 | 12:47:02 PM | 12.7 | 59.4
154926 | 07/20/1998 | 01:17:02 PM | 12.7 | 60.9
154927 | 07/20/1998 | 01:47:02 PM | 12.7 | 61
154928 | 07/20/1998 | 02:17:02 PM | 12.7 | 61.3
154929 | 07/20/1998 | 02:47:02 PM | 12.7 | 61
154930 | 07/20/1998 | 03:17:02 PM | 12.7 | 61
154931 | 07/20/1998 | 03:47:02 PM | 12.7 | 60.9
154932 | 07/20/1998 | 04:17:02 PM | 12.7 | 59.5
154933 | 07/20/1998 | 04:47:02 PM | 12.7 | 58.1
154934 | 07/20/1998 | 05:17:02 PM | 12.7 | 56.4
154935 | 07/20/1998 | 05:47:02 PM | 12.7 | 54.5
154936 | 07/20/1998 | 06:17:02 PM | 12.7 | 51.8
154937 | 07/20/1998 | 06:47:02 PM | 12.7 | 48.7
154938 | 07/20/1998 | 07:17:02 PM | 12.7 | 46.3
154939 | 07/20/1998 | 07:47:02 PM | 12.7 | 44.1
154940 | 07/20/1998 | 08:17:02 PM | 12.7 | 41.4
154941 | 07/20/1998 | 08:47:02 PM | 12.7 | 39.5
154942 | 07/20/1998 | 09:17:02 PM | 12.7 | 38.7
154943 | 07/20/1998 | 09:47:02 PM | 12.7 | 37.7
154944 | 07/20/1998 | 10:17:02 PM | 12.7 | 36.5
154945 | 07/20/1998 | 10:47:02 PM | 12.7 | 35.5
154946 | 07/20/1998 | 11:17:02 PM | 12.7 | 34.9
154947 | 07/20/1998 | 11:47:02 PM | 12.7 | 33.8
154948 | 07/21/1998 | 12:17:02 AM | 12.7 | 33.4
154949 | 07/21/1998 | 12:47:02 AM | 12.7 | 33.1
154950 | 07/21/1998 | 01:17:02 AM | 12.7 | 31.9
154951 | 07/21/1998 | 01:47:02 AM | 12.7 | 31.9
154952 | 07/21/1998 | 02:17:02 AM | 12.7 | 31.2
154953 | 07/21/1998 | 02:47:02 AM | 12.7 | 30.4
154954 | 07/21/1998 | 03:17:02 AM | 12.7 | 30.3
154955 | 07/21/1998 | 03:47:02 AM | 12.7 | 29.8
154956 | 07/21/1998 | 04:17:02 AM | 12.7 | 29
154957 | 07/21/1998 | 04:47:02 AM | 12.7 | 28.8
154958 | 07/21/1998 | 05:17:02 AM | 12.7 | 28.6
154959 | 07/21/1998 | 05:47:02 AM | 12.7 | 27.7
154960 | 07/21/1998 | 06:17:02 AM | 12.7 | 27.4
154961 | 07/21/1998 | 06:47:02 AM | 12.7 | 28.8
154962 | 07/21/1998 | 07:17:02 AM | 12.7 | 30.5
154963 | 07/21/1998 | 07:47:02 AM | 12.7 | 33.2
154964 | 07/21/1998 | 08:17:02 AM | 12.7 | 35
113478 | 01/31/1998 | 10:56:19 PM | 38.1 | 1.1
113479 | 01/31/1998 | 11:26:19 PM | 38.1 | 1
113480 | 01/31/1998 | 11:56:19 PM | 38.1 | 0.5
113481 | 01/01/1998 | 12:15:10 AM | 88.9 | 4
113482 | 01/01/1998 | 12:45:10 AM | 88.9 | 4
113483 | 01/01/1998 | 01:15:10 AM | 88.9 | 3.8
113484 | 01/01/1998 | 01:45:10 AM | 88.9 | 3.2
113485 | 01/01/1998 | 02:15:10 AM | 88.9 | 3
113486 | 01/01/1998 | 02:45:10 AM | 88.9 | 2.9
113487 | 01/01/1998 | 03:15:10 AM | 88.9 | 2.6
113488 | 01/01/1998 | 03:45:10 AM | 88.9 | 2.1
113489 | 01/01/1998 | 04:15:10 AM | 88.9 | 1.9
113490 | 01/01/1998 | 04:45:10 AM | 88.9 | 1.7
113491 | 01/01/1998 | 05:15:10 AM | 88.9 | 1.6
113492 | 01/01/1998 | 05:45:10 AM | 88.9 | 1.6
113493 | 01/01/1998 | 06:15:10 AM | 88.9 | 1.5
113494 | 01/01/1998 | 06:45:10 AM | 88.9 | 1.4
113495 | 01/01/1998 | 07:15:10 AM | 88.9 | 1.5
113496 | 01/01/1998 | 07:45:10 AM | 88.9 | 1.5
113497 | 01/01/1998 | 08:15:10 AM | 88.9 | 1.4
113498 | 01/01/1998 | 08:23:37 AM | 88.9 | 1.5
113499 | 01/01/1998 | 08:53:37 AM | 88.9 | 1.9
113500 | 01/01/1998 | 09:23:37 AM | 88.9 | 2.9
113501 | 01/01/1998 | 09:53:37 AM | 88.9 | 4.2
113502 | 01/01/1998 | 10:23:37 AM | 88.9 | 5.4
145323 | 05/01/1998 | 11:57:34 PM | 139.7 | 25.5
154653 | 07/14/1998 | 09:14:52 PM | 12.7 | 34.7
154983 | 07/21/1998 | 05:47:02 PM | 12.7 | 50.3
154984 | 07/21/1998 | 06:17:02 PM | 12.7 | 48.6
154985 | 07/21/1998 | 06:47:02 PM | 12.7 | 45.7
154986 | 07/21/1998 | 07:17:02 PM | 12.7 | 44.2
154987 | 07/21/1998 | 07:47:02 PM | 12.7 | 42.6
154988 | 07/21/1998 | 08:17:02 PM | 12.7 | 41.1
154989 | 07/21/1998 | 08:47:02 PM | 12.7 | 39.5
154990 | 07/21/1998 | 09:17:02 PM | 12.7 | 38.9
154991 | 07/21/1998 | 09:47:02 PM | 12.7 | 38.1
154992 | 07/21/1998 | 10:17:02 PM | 12.7 | 37.9
154993 | 07/21/1998 | 10:47:02 PM | 12.7 | 36.8
154994 | 07/21/1998 | 11:17:02 PM | 12.7 | 36.5
154995 | 07/21/1998 | 11:47:02 PM | 12.7 | 36.2
154996 | 07/22/1998 | 12:17:02 AM | 12.7 | 35.2
154997 | 07/22/1998 | 12:47:02 AM | 12.7 | 34.9
154998 | 07/22/1998 | 01:17:02 AM | 12.7 | 34.9
154999 | 07/22/1998 | 01:47:02 AM | 12.7 | 34.3
155000 | 07/22/1998 | 02:17:02 AM | 12.7 | 33.5
155001 | 07/22/1998 | 02:47:02 AM | 12.7 | 33.4
155002 | 07/22/1998 | 03:17:02 AM | 12.7 | 33.2
155003 | 07/22/1998 | 03:47:02 AM | 12.7 | 33.1
155004 | 07/22/1998 | 04:17:02 AM | 12.7 | 32
155005 | 07/22/1998 | 04:47:02 AM | 12.7 | 31.6
155006 | 07/22/1998 | 05:17:02 AM | 12.7 | 30.4
155007 | 07/22/1998 | 05:47:02 AM | 12.7 | 30.2
155008 | 07/22/1998 | 06:17:02 AM | 12.7 | 29.3
155009 | 07/22/1998 | 06:47:02 AM | 12.7 | 30.3
155010 | 07/22/1998 | 07:17:02 AM | 12.7 | 30.8
155011 | 07/22/1998 | 07:47:02 AM | 12.7 | 30.8
155012 | 07/22/1998 | 08:17:02 AM | 12.7 | 33.4
155013 | 07/22/1998 | 08:47:02 AM | 12.7 | 36.7
155014 | 07/22/1998 | 09:17:02 AM | 12.7 | 39.5
155015 | 07/22/1998 | 09:47:02 AM | 12.7 | 39.4
155016 | 07/22/1998 | 10:17:02 AM | 12.7 | 39.5
155017 | 07/22/1998 | 10:47:02 AM | 12.7 | 39.7
155018 | 07/22/1998 | 11:17:02 AM | 12.7 | 41.1
155019 | 07/22/1998 | 11:47:02 AM | 12.7 | 48
155020 | 07/22/1998 | 12:17:02 PM | 12.7 | 48.7
155021 | 07/22/1998 | 12:47:02 PM | 12.7 | 47.3
155022 | 07/22/1998 | 01:17:02 PM | 12.7 | 48.8
155023 | 07/22/1998 | 01:47:02 PM | 12.7 | 48.8
155024 | 07/22/1998 | 02:17:02 PM | 12.7 | 46.1
155025 | 07/22/1998 | 02:47:02 PM | 12.7 | 46.8
155026 | 07/22/1998 | 03:17:02 PM | 12.7 | 44.1
155027 | 07/22/1998 | 03:47:02 PM | 12.7 | 41.1
155028 | 07/22/1998 | 04:17:02 PM | 12.7 | 43.9
155029 | 07/22/1998 | 04:47:02 PM | 12.7 | 47.2
155030 | 07/22/1998 | 05:17:02 PM | 12.7 | 47.2
155031 | 07/22/1998 | 05:47:02 PM | 12.7 | 45.7
155032 | 07/22/1998 | 06:17:02 PM | 12.7 | 41.2
155033 | 07/22/1998 | 06:47:02 PM | 12.7 | 39.5
155034 | 07/22/1998 | 07:17:02 PM | 12.7 | 38
155035 | 07/22/1998 | 07:47:02 PM | 12.7 | 37
154822 | 07/18/1998 | 09:44:52 AM | 12.7 | 45.3
156105 | 07/14/1998 | 01:44:52 AM | 38.1 | 28.8
156106 | 07/14/1998 | 02:14:52 AM | 38.1 | 28.6
156107 | 07/14/1998 | 02:44:52 AM | 38.1 | 27.4
156108 | 07/14/1998 | 03:14:52 AM | 38.1 | 27.2
156109 | 07/14/1998 | 03:44:52 AM | 38.1 | 26
156110 | 07/14/1998 | 04:14:52 AM | 38.1 | 25.6
156111 | 07/14/1998 | 04:44:52 AM | 38.1 | 25.2
156112 | 07/14/1998 | 05:14:52 AM | 38.1 | 24.3
156113 | 07/14/1998 | 05:44:52 AM | 38.1 | 24.1
156114 | 07/14/1998 | 06:14:52 AM | 38.1 | 23.9
156115 | 07/14/1998 | 06:44:52 AM | 38.1 | 24.1
156116 | 07/14/1998 | 07:14:52 AM | 38.1 | 25.3
156117 | 07/14/1998 | 07:44:52 AM | 38.1 | 27.2
156118 | 07/14/1998 | 08:14:52 AM | 38.1 | 28.8
156119 | 07/14/1998 | 08:44:52 AM | 38.1 | 31.8
156120 | 07/14/1998 | 09:14:52 AM | 38.1 | 34.6
156121 | 07/14/1998 | 09:44:52 AM | 38.1 | 37.4
156122 | 07/14/1998 | 10:14:52 AM | 38.1 | 40.1
156123 | 07/14/1998 | 10:44:52 AM | 38.1 | 42.6
156124 | 07/14/1998 | 11:14:52 AM | 38.1 | 45.6
156125 | 07/14/1998 | 11:44:52 AM | 38.1 | 47.3
156126 | 07/14/1998 | 12:14:52 PM | 38.1 | 49.9
156127 | 07/14/1998 | 12:44:52 PM | 38.1 | 51.7
156128 | 07/14/1998 | 01:14:52 PM | 38.1 | 53.2
156129 | 07/14/1998 | 01:44:52 PM | 38.1 | 54.5
156130 | 07/14/1998 | 02:14:52 PM | 38.1 | 54.7
156131 | 07/14/1998 | 02:44:52 PM | 38.1 | 54.7
156132 | 07/14/1998 | 03:14:52 PM | 38.1 | 54.7
156133 | 07/14/1998 | 03:44:52 PM | 38.1 | 54.7
156134 | 07/14/1998 | 04:14:52 PM | 38.1 | 54
156135 | 07/14/1998 | 04:44:52 PM | 38.1 | 53.2
156136 | 07/14/1998 | 05:14:52 PM | 38.1 | 51.7
156137 | 07/14/1998 | 05:44:52 PM | 38.1 | 50.2
156138 | 07/14/1998 | 06:14:52 PM | 38.1 | 48.6
156139 | 07/14/1998 | 06:44:52 PM | 38.1 | 47.1
156140 | 07/14/1998 | 07:14:52 PM | 38.1 | 45.5
156141 | 07/14/1998 | 07:44:52 PM | 38.1 | 42.5
156142 | 07/14/1998 | 08:14:52 PM | 38.1 | 40.9
156143 | 07/14/1998 | 08:44:52 PM | 38.1 | 39.1
156144 | 07/14/1998 | 09:14:52 PM | 38.1 | 37.6
156145 | 07/14/1998 | 09:44:52 PM | 38.1 | 36.4
156146 | 07/14/1998 | 10:14:52 PM | 38.1 | 34.8
156147 | 07/14/1998 | 10:44:52 PM | 38.1 | 34.1
156148 | 07/14/1998 | 11:14:52 PM | 38.1 | 33.3
156149 | 07/14/1998 | 11:44:52 PM | 38.1 | 31.9
156150 | 07/15/1998 | 12:14:52 AM | 38.1 | 31.5
156151 | 07/15/1998 | 12:44:52 AM | 38.1 | 30.3
156152 | 07/15/1998 | 01:14:52 AM | 38.1 | 29.9
156153 | 07/15/1998 | 01:44:52 AM | 38.1 | 28.8
156154 | 07/15/1998 | 02:14:52 AM | 38.1 | 28.5
156155 | 07/15/1998 | 02:44:52 AM | 38.1 | 27.4
156156 | 07/15/1998 | 03:14:52 AM | 38.1 | 27.2
156157 | 07/15/1998 | 03:44:52 AM | 38.1 | 26.6
156158 | 07/15/1998 | 04:14:52 AM | 38.1 | 25.8
156159 | 07/15/1998 | 04:44:52 AM | 38.1 | 25.6
156160 | 07/15/1998 | 05:14:52 AM | 38.1 | 25.4
156161 | 07/15/1998 | 05:44:52 AM | 38.1 | 24.3
156162 | 07/15/1998 | 06:14:52 AM | 38.1 | 24.1
156163 | 07/15/1998 | 06:44:52 AM | 38.1 | 24.2
156164 | 07/15/1998 | 07:14:52 AM | 38.1 | 25.6
156165 | 07/15/1998 | 07:44:52 AM | 38.1 | 27.2
156166 | 07/15/1998 | 08:14:52 AM | 38.1 | 29.4
156167 | 07/15/1998 | 08:44:52 AM | 38.1 | 31.8
156168 | 07/15/1998 | 09:14:52 AM | 38.1 | 34.8
156169 | 07/15/1998 | 09:44:52 AM | 38.1 | 37.3
156170 | 07/15/1998 | 10:14:52 AM | 38.1 | 40.2
156171 | 07/15/1998 | 10:44:52 AM | 38.1 | 42.8
156172 | 07/15/1998 | 11:14:52 AM | 38.1 | 45.6
156173 | 07/15/1998 | 11:44:52 AM | 38.1 | 48.2
156174 | 07/15/1998 | 12:14:52 PM | 38.1 | 50.2
156175 | 07/15/1998 | 12:44:52 PM | 38.1 | 51.8
156176 | 07/15/1998 | 01:14:52 PM | 38.1 | 53.6
156177 | 07/15/1998 | 01:44:52 PM | 38.1 | 55.1
156178 | 07/15/1998 | 02:14:52 PM | 38.1 | 56.3
156179 | 07/15/1998 | 02:44:52 PM | 38.1 | 57.3
156180 | 07/15/1998 | 03:14:52 PM | 38.1 | 57.8
156181 | 07/15/1998 | 03:44:52 PM | 38.1 | 57.8
156182 | 07/15/1998 | 04:14:52 PM | 38.1 | 57.7
156183 | 07/15/1998 | 04:44:52 PM | 38.1 | 56.9
156184 | 07/15/1998 | 05:14:52 PM | 38.1 | 56.3
156185 | 07/15/1998 | 05:44:52 PM | 38.1 | 54.7
156186 | 07/15/1998 | 06:14:52 PM | 38.1 | 53.2
156187 | 07/15/1998 | 06:44:52 PM | 38.1 | 51.7
156188 | 07/15/1998 | 07:14:52 PM | 38.1 | 49.5
156189 | 07/15/1998 | 07:44:52 PM | 38.1 | 47.1
156190 | 07/15/1998 | 08:14:52 PM | 38.1 | 44.8
156191 | 07/15/1998 | 08:44:52 PM | 38.1 | 42.5
156192 | 07/15/1998 | 09:14:52 PM | 38.1 | 41
156193 | 07/15/1998 | 09:44:52 PM | 38.1 | 39.4
156194 | 07/15/1998 | 10:14:52 PM | 38.1 | 38
156195 | 07/15/1998 | 10:44:52 PM | 38.1 | 37.1
156196 | 07/15/1998 | 11:14:52 PM | 38.1 | 36.3
156197 | 07/15/1998 | 11:44:52 PM | 38.1 | 34.8
156198 | 07/16/1998 | 12:14:52 AM | 38.1 | 34.1
156199 | 07/16/1998 | 12:44:52 AM | 38.1 | 33.3
156200 | 07/16/1998 | 01:14:52 AM | 38.1 | 32.5
156201 | 07/16/1998 | 01:44:52 AM | 38.1 | 31.8
156202 | 07/16/1998 | 02:14:52 AM | 38.1 | 31.1
156203 | 07/16/1998 | 02:44:52 AM | 38.1 | 30.2
156204 | 07/16/1998 | 03:14:52 AM | 38.1 | 30.1
156205 | 07/16/1998 | 03:44:52 AM | 38.1 | 29.2
156206 | 07/16/1998 | 04:14:52 AM | 38.1 | 28.7
156207 | 07/16/1998 | 04:44:52 AM | 38.1 | 28.2
156208 | 07/16/1998 | 05:14:52 AM | 38.1 | 27.4
156209 | 07/16/1998 | 05:44:52 AM | 38.1 | 27.2
156210 | 07/16/1998 | 06:14:52 AM | 38.1 | 27
156211 | 07/16/1998 | 06:44:52 AM | 38.1 | 27.2
156212 | 07/16/1998 | 07:14:52 AM | 38.1 | 28
156213 | 07/16/1998 | 07:44:52 AM | 38.1 | 29.7
156214 | 07/16/1998 | 08:14:52 AM | 38.1 | 31.8
156215 | 07/16/1998 | 08:44:52 AM | 38.1 | 34.2
156216 | 07/16/1998 | 09:14:52 AM | 38.1 | 36.5
156217 | 07/16/1998 | 09:44:52 AM | 38.1 | 39.4
156218 | 07/16/1998 | 10:14:52 AM | 38.1 | 42.5
156219 | 07/16/1998 | 10:44:52 AM | 38.1 | 45.3
156220 | 07/16/1998 | 11:14:52 AM | 38.1 | 47.6
156221 | 07/16/1998 | 11:44:52 AM | 38.1 | 50.2
156222 | 07/16/1998 | 12:14:52 PM | 38.1 | 52.2
156223 | 07/16/1998 | 12:44:52 PM | 38.1 | 54.5
157965 | 07/21/1998 | 05:47:02 PM | 88.9 | 50.5
157966 | 07/21/1998 | 06:17:02 PM | 88.9 | 49.2
157967 | 07/21/1998 | 06:47:02 PM | 88.9 | 48.3
157968 | 07/21/1998 | 07:17:02 PM | 88.9 | 47.3
157969 | 07/21/1998 | 07:47:02 PM | 88.9 | 45.9
157970 | 07/21/1998 | 08:17:02 PM | 88.9 | 44.4
157971 | 07/21/1998 | 08:47:02 PM | 88.9 | 43.2
157972 | 07/21/1998 | 09:17:02 PM | 88.9 | 42.7
157973 | 07/21/1998 | 09:47:02 PM | 88.9 | 41.3
157974 | 07/21/1998 | 10:17:02 PM | 88.9 | 41.1
157975 | 07/21/1998 | 10:47:02 PM | 88.9 | 40.2
157976 | 07/21/1998 | 11:17:02 PM | 88.9 | 39.7
157977 | 07/21/1998 | 11:47:02 PM | 88.9 | 39.5
157978 | 07/22/1998 | 12:17:02 AM | 88.9 | 38.7
157979 | 07/22/1998 | 12:47:02 AM | 88.9 | 38.2
157980 | 07/22/1998 | 01:17:02 AM | 88.9 | 37.9
157981 | 07/22/1998 | 01:47:02 AM | 88.9 | 37.3
156241 | 07/16/1998 | 09:44:52 PM | 38.1 | 41
115407 | 01/09/1998 | 07:17:55 PM | 114.3 | 7.2
115408 | 01/09/1998 | 07:47:55 PM | 114.3 | 7.2
115409 | 01/09/1998 | 08:17:55 PM | 114.3 | 7.2
115410 | 01/09/1998 | 08:47:55 PM | 114.3 | 7.2
115411 | 01/09/1998 | 09:17:55 PM | 114.3 | 7.2
115412 | 01/09/1998 | 09:47:55 PM | 114.3 | 7.1
115413 | 01/09/1998 | 10:17:55 PM | 114.3 | 7.1
115414 | 01/09/1998 | 10:47:55 PM | 114.3 | 7.1
115415 | 01/09/1998 | 11:17:55 PM | 114.3 | 6.9
115416 | 01/09/1998 | 11:47:55 PM | 114.3 | 6.7
115417 | 01/10/1998 | 12:17:55 AM | 114.3 | 6.3
115418 | 01/10/1998 | 12:47:55 AM | 114.3 | 6.1
115419 | 01/10/1998 | 01:17:55 AM | 114.3 | 6
115420 | 01/10/1998 | 01:47:55 AM | 114.3 | 6
115421 | 01/10/1998 | 02:17:55 AM | 114.3 | 5.7
115422 | 01/10/1998 | 02:47:55 AM | 114.3 | 5.7
115423 | 01/10/1998 | 03:17:55 AM | 114.3 | 5.6
115424 | 01/10/1998 | 03:47:55 AM | 114.3 | 5.6
115425 | 01/10/1998 | 04:17:55 AM | 114.3 | 5.6
115426 | 01/10/1998 | 04:47:55 AM | 114.3 | 5.6
115427 | 01/10/1998 | 05:17:55 AM | 114.3 | 5.5
115428 | 01/10/1998 | 05:47:55 AM | 114.3 | 5.3
115429 | 01/10/1998 | 06:17:55 AM | 114.3 | 5
115430 | 01/10/1998 | 06:47:55 AM | 114.3 | 4.6
115431 | 01/10/1998 | 07:17:55 AM | 114.3 | 4.5
115432 | 01/10/1998 | 07:33:15 AM | 114.3 | 4.3
115433 | 01/10/1998 | 08:03:15 AM | 114.3 | 4.3
115434 | 01/10/1998 | 08:33:15 AM | 114.3 | 4.6
115435 | 01/10/1998 | 09:03:15 AM | 114.3 | 4.8
115436 | 01/10/1998 | 09:33:15 AM | 114.3 | 5.1
115437 | 01/10/1998 | 10:03:15 AM | 114.3 | 5.6
115438 | 01/10/1998 | 10:33:15 AM | 114.3 | 5.6
115439 | 01/10/1998 | 11:03:15 AM | 114.3 | 5.9
115440 | 01/10/1998 | 11:33:15 AM | 114.3 | 7.2
115441 | 01/10/1998 | 12:03:15 PM | 114.3 | 8.6
115442 | 01/10/1998 | 12:33:15 PM | 114.3 | 9
115443 | 01/10/1998 | 01:03:15 PM | 114.3 | 10.2
115444 | 01/10/1998 | 01:33:15 PM | 114.3 | 11.4
115445 | 01/10/1998 | 02:03:15 PM | 114.3 | 11.8
115446 | 01/10/1998 | 02:33:15 PM | 114.3 | 11.8
115447 | 01/10/1998 | 03:03:15 PM | 114.3 | 11.8
115448 | 01/10/1998 | 03:33:15 PM | 114.3 | 11.8
115449 | 01/10/1998 | 04:03:15 PM | 114.3 | 11.8
115450 | 01/10/1998 | 04:33:15 PM | 114.3 | 11.8
115451 | 01/10/1998 | 05:03:15 PM | 114.3 | 11.7
115452 | 01/10/1998 | 05:33:15 PM | 114.3 | 11.4
115453 | 01/10/1998 | 06:03:15 PM | 114.3 | 11.1
115454 | 01/10/1998 | 06:33:15 PM | 114.3 | 10.6
115455 | 01/10/1998 | 07:03:15 PM | 114.3 | 10.2
115456 | 01/10/1998 | 07:33:15 PM | 114.3 | 10.2
115457 | 01/10/1998 | 08:03:15 PM | 114.3 | 10.2
115458 | 01/10/1998 | 08:33:15 PM | 114.3 | 9.4
115459 | 01/10/1998 | 09:03:15 PM | 114.3 | 9
115460 | 01/10/1998 | 09:33:15 PM | 114.3 | 8.8
115461 | 01/10/1998 | 10:03:15 PM | 114.3 | 8.7
115462 | 01/10/1998 | 10:33:15 PM | 114.3 | 8.6
115463 | 01/10/1998 | 11:03:15 PM | 114.3 | 8.2
115464 | 01/10/1998 | 11:33:15 PM | 114.3 | 7.6
115465 | 01/11/1998 | 12:03:15 AM | 114.3 | 7.3
115466 | 01/11/1998 | 12:33:15 AM | 114.3 | 7.2
115467 | 01/11/1998 | 01:03:15 AM | 114.3 | 7.2
115468 | 01/11/1998 | 01:33:15 AM | 114.3 | 7.1
115469 | 01/11/1998 | 02:03:15 AM | 114.3 | 6.9
115470 | 01/11/1998 | 02:33:15 AM | 114.3 | 6.7
115471 | 01/11/1998 | 03:03:15 AM | 114.3 | 6.6
115472 | 01/11/1998 | 03:33:15 AM | 114.3 | 7
115473 | 01/11/1998 | 04:03:15 AM | 114.3 | 6.9
115474 | 01/11/1998 | 04:33:15 AM | 114.3 | 6.5
115475 | 01/11/1998 | 05:03:15 AM | 114.3 | 6
115476 | 01/11/1998 | 05:33:15 AM | 114.3 | 5.7
115477 | 01/11/1998 | 06:03:15 AM | 114.3 | 5.7
115478 | 01/11/1998 | 06:33:15 AM | 114.3 | 5.6
115479 | 01/11/1998 | 07:03:15 AM | 114.3 | 5.6
115480 | 01/11/1998 | 07:28:41 AM | 114.3 | 5.7
115481 | 01/11/1998 | 07:58:41 AM | 114.3 | 5.7
115482 | 01/11/1998 | 08:28:41 AM | 114.3 | 5.7
115483 | 01/11/1998 | 08:58:41 AM | 114.3 | 5.8
115484 | 01/11/1998 | 09:28:41 AM | 114.3 | 6.1
115485 | 01/11/1998 | 09:58:41 AM | 114.3 | 6.6
115486 | 01/11/1998 | 10:28:41 AM | 114.3 | 7.1
115487 | 01/11/1998 | 10:58:41 AM | 114.3 | 7.2
115488 | 01/11/1998 | 11:28:41 AM | 114.3 | 7.4
115489 | 01/11/1998 | 11:58:41 AM | 114.3 | 8.2
115490 | 01/11/1998 | 12:28:41 PM | 114.3 | 8.6
115491 | 01/11/1998 | 12:58:41 PM | 114.3 | 8.9
115492 | 01/11/1998 | 01:28:41 PM | 114.3 | 10.1
115493 | 01/11/1998 | 01:58:41 PM | 114.3 | 10.3
115494 | 01/11/1998 | 02:28:41 PM | 114.3 | 11.2
115495 | 01/11/1998 | 02:58:41 PM | 114.3 | 10.9
115496 | 01/11/1998 | 03:28:41 PM | 114.3 | 11.2
115497 | 01/11/1998 | 03:58:41 PM | 114.3 | 11.4
115498 | 01/11/1998 | 04:28:41 PM | 114.3 | 11
115499 | 01/11/1998 | 04:58:41 PM | 114.3 | 10.9
115500 | 01/11/1998 | 05:28:41 PM | 114.3 | 10.4
115501 | 01/11/1998 | 05:58:41 PM | 114.3 | 10.2
115502 | 01/11/1998 | 06:28:41 PM | 114.3 | 10.2
115503 | 01/11/1998 | 06:58:41 PM | 114.3 | 10.2
115504 | 01/11/1998 | 07:28:41 PM | 114.3 | 10.2
115505 | 01/11/1998 | 07:58:41 PM | 114.3 | 10.2
115506 | 01/11/1998 | 08:28:41 PM | 114.3 | 10.1
115507 | 01/11/1998 | 08:58:41 PM | 114.3 | 10.2
115508 | 01/11/1998 | 09:28:41 PM | 114.3 | 10.1
115509 | 01/11/1998 | 09:58:41 PM | 114.3 | 10.1
115510 | 01/11/1998 | 10:28:41 PM | 114.3 | 9.7
115511 | 01/11/1998 | 10:58:41 PM | 114.3 | 10
115512 | 01/11/1998 | 11:28:41 PM | 114.3 | 9.5
115513 | 01/11/1998 | 11:58:41 PM | 114.3 | 10.1
115514 | 01/12/1998 | 12:28:41 AM | 114.3 | 9.5
115515 | 01/12/1998 | 12:58:41 AM | 114.3 | 10.2
115516 | 01/12/1998 | 01:28:41 AM | 114.3 | 10
115517 | 01/12/1998 | 01:58:41 AM | 114.3 | 10
115518 | 01/12/1998 | 02:28:41 AM | 114.3 | 9.8
115519 | 01/12/1998 | 02:58:41 AM | 114.3 | 9.7
114894 | 01/30/1998 | 04:58:40 AM | 88.9 | 2.9
116558 | 01/02/1998 | 02:23:22 PM | 139.7 | 7.6
116559 | 01/02/1998 | 02:53:22 PM | 139.7 | 8.3
116560 | 01/02/1998 | 03:23:22 PM | 139.7 | 8.6
116561 | 01/02/1998 | 03:53:22 PM | 139.7 | 8.6
116562 | 01/02/1998 | 04:23:22 PM | 139.7 | 8.6
116563 | 01/02/1998 | 04:53:22 PM | 139.7 | 8.6
116564 | 01/02/1998 | 05:23:22 PM | 139.7 | 8.5
116565 | 01/02/1998 | 05:53:22 PM | 139.7 | 7.6
116566 | 01/02/1998 | 06:23:22 PM | 139.7 | 7.3
116567 | 01/02/1998 | 06:53:22 PM | 139.7 | 7.1
116568 | 01/02/1998 | 07:23:22 PM | 139.7 | 7.1
116569 | 01/02/1998 | 07:53:22 PM | 139.7 | 7.1
116570 | 01/02/1998 | 08:23:22 PM | 139.7 | 6.7
116571 | 01/02/1998 | 08:53:22 PM | 139.7 | 6.1
116572 | 01/02/1998 | 09:23:22 PM | 139.7 | 6
116573 | 01/02/1998 | 09:53:22 PM | 139.7 | 5.6
116574 | 01/02/1998 | 10:23:22 PM | 139.7 | 5.6
116575 | 01/02/1998 | 10:53:22 PM | 139.7 | 5.6
116576 | 01/02/1998 | 11:23:22 PM | 139.7 | 5.5
116577 | 01/02/1998 | 11:53:22 PM | 139.7 | 5.2
116578 | 01/03/1998 | 12:23:22 AM | 139.7 | 4.8
116579 | 01/03/1998 | 12:53:22 AM | 139.7 | 4.4
116580 | 01/03/1998 | 01:23:22 AM | 139.7 | 4.1
116581 | 01/03/1998 | 01:53:22 AM | 139.7 | 4
116582 | 01/03/1998 | 02:23:22 AM | 139.7 | 4
116583 | 01/03/1998 | 02:53:22 AM | 139.7 | 3.9
116584 | 01/03/1998 | 03:23:22 AM | 139.7 | 3.8
116585 | 01/03/1998 | 03:53:22 AM | 139.7 | 3.5
116586 | 01/03/1998 | 04:23:22 AM | 139.7 | 3.1
116587 | 01/03/1998 | 04:53:22 AM | 139.7 | 2.8
116588 | 01/03/1998 | 05:23:22 AM | 139.7 | 2.6
116589 | 01/03/1998 | 05:53:22 AM | 139.7 | 2.5
116590 | 01/03/1998 | 06:23:22 AM | 139.7 | 2.5
116591 | 01/03/1998 | 06:53:22 AM | 139.7 | 2.5
116592 | 01/03/1998 | 07:05:17 AM | 139.7 | 2.5
116593 | 01/03/1998 | 07:35:17 AM | 139.7 | 2.5
116594 | 01/03/1998 | 08:05:17 AM | 139.7 | 2.5
116595 | 01/03/1998 | 08:35:17 AM | 139.7 | 2.5
116596 | 01/03/1998 | 09:05:17 AM | 139.7 | 2.5
116597 | 01/03/1998 | 09:35:17 AM | 139.7 | 2.5
116598 | 01/03/1998 | 10:05:17 AM | 139.7 | 2.5
116599 | 01/03/1998 | 10:35:17 AM | 139.7 | 2.5
116600 | 01/03/1998 | 11:05:17 AM | 139.7 | 2.9
116601 | 01/03/1998 | 11:35:17 AM | 139.7 | 4
116602 | 01/03/1998 | 12:05:17 PM | 139.7 | 4.1
115993 | 01/21/1998 | 09:26:38 PM | 114.3 | 7.9
115994 | 01/21/1998 | 09:56:38 PM | 114.3 | 7.8
115995 | 01/21/1998 | 10:26:38 PM | 114.3 | 7.3
115996 | 01/21/1998 | 10:56:38 PM | 114.3 | 7.2
115997 | 01/21/1998 | 11:26:38 PM | 114.3 | 7.1
115998 | 01/21/1998 | 11:56:38 PM | 114.3 | 7.2
115999 | 01/22/1998 | 12:26:38 AM | 114.3 | 7.2
116000 | 01/22/1998 | 12:56:38 AM | 114.3 | 6.9
116001 | 01/22/1998 | 01:26:38 AM | 114.3 | 6.6
116002 | 01/22/1998 | 01:56:38 AM | 114.3 | 6.4
116003 | 01/22/1998 | 02:26:38 AM | 114.3 | 6.1
116004 | 01/22/1998 | 02:56:38 AM | 114.3 | 6.5
116005 | 01/22/1998 | 03:26:38 AM | 114.3 | 5.8
116006 | 01/22/1998 | 03:56:38 AM | 114.3 | 5.7
116007 | 01/22/1998 | 04:26:38 AM | 114.3 | 5.6
116008 | 01/22/1998 | 04:56:38 AM | 114.3 | 5.6
116009 | 01/22/1998 | 05:26:38 AM | 114.3 | 5.6
116010 | 01/22/1998 | 05:56:38 AM | 114.3 | 5.4
116011 | 01/22/1998 | 06:26:38 AM | 114.3 | 5
116012 | 01/22/1998 | 06:56:38 AM | 114.3 | 4.4
116013 | 01/22/1998 | 07:26:38 AM | 114.3 | 4.2
116014 | 01/22/1998 | 07:31:56 AM | 114.3 | 4.1
116015 | 01/22/1998 | 08:01:56 AM | 114.3 | 4.1
116016 | 01/22/1998 | 08:31:56 AM | 114.3 | 4.1
116017 | 01/22/1998 | 09:01:56 AM | 114.3 | 4.4
147375 | 06/13/1998 | 01:15:56 PM | 12.7 | 44.1
105824 | 12/28/1997 | 09:00:13 PM | 38.1 | 1.2
149282 | 06/23/1998 | 04:55:19 AM | 38.1 | 22.5
149283 | 06/23/1998 | 05:25:19 AM | 38.1 | 21.6
149284 | 06/23/1998 | 05:55:19 AM | 38.1 | 21.3
149285 | 06/23/1998 | 06:25:19 AM | 38.1 | 21.2
149286 | 06/23/1998 | 06:55:19 AM | 38.1 | 22.3
149287 | 06/23/1998 | 07:21:57 AM | 38.1 | 23.9
149288 | 06/23/1998 | 07:51:57 AM | 38.1 | 25.6
149289 | 06/23/1998 | 08:21:57 AM | 38.1 | 27.2
149290 | 06/23/1998 | 08:51:57 AM | 38.1 | 29.8
149291 | 06/23/1998 | 09:21:57 AM | 38.1 | 31.9
149292 | 06/23/1998 | 09:51:57 AM | 38.1 | 34.8
149293 | 06/23/1998 | 10:21:57 AM | 38.1 | 37.3
149294 | 06/23/1998 | 10:51:57 AM | 38.1 | 39.6
149295 | 06/23/1998 | 11:21:57 AM | 38.1 | 42.5
149296 | 06/23/1998 | 11:51:57 AM | 38.1 | 45.3
149297 | 06/23/1998 | 12:21:57 PM | 38.1 | 45.8
149298 | 06/23/1998 | 12:51:57 PM | 38.1 | 48.1
149299 | 06/23/1998 | 01:21:57 PM | 38.1 | 49.4
149300 | 06/23/1998 | 01:51:57 PM | 38.1 | 50.4
149301 | 06/23/1998 | 02:21:57 PM | 38.1 | 51.5
149302 | 06/23/1998 | 02:51:57 PM | 38.1 | 52.1
149303 | 06/23/1998 | 03:21:57 PM | 38.1 | 52.2
149304 | 06/23/1998 | 03:51:57 PM | 38.1 | 51.7
149305 | 06/23/1998 | 04:21:57 PM | 38.1 | 51.6
149306 | 06/23/1998 | 04:51:57 PM | 38.1 | 48.4
149307 | 06/23/1998 | 05:21:57 PM | 38.1 | 45.3
149308 | 06/23/1998 | 05:51:57 PM | 38.1 | 43.2
149309 | 06/23/1998 | 06:21:57 PM | 38.1 | 41
149310 | 06/23/1998 | 06:51:57 PM | 38.1 | 38.8
149311 | 06/23/1998 | 07:21:57 PM | 38.1 | 36.4
149312 | 06/23/1998 | 07:51:57 PM | 38.1 | 34.9
149313 | 06/23/1998 | 08:21:57 PM | 38.1 | 33.9
149314 | 06/23/1998 | 08:51:57 PM | 38.1 | 33.3
149315 | 06/23/1998 | 09:21:57 PM | 38.1 | 31.8
149316 | 06/23/1998 | 09:51:57 PM | 38.1 | 31.4
149317 | 06/23/1998 | 10:21:57 PM | 38.1 | 30.3
149318 | 06/23/1998 | 10:51:57 PM | 38.1 | 29.5
149319 | 06/23/1998 | 11:21:57 PM | 38.1 | 28.7
149320 | 06/23/1998 | 11:51:57 PM | 38.1 | 27.8
149321 | 06/24/1998 | 12:21:57 AM | 38.1 | 27.2
149322 | 06/24/1998 | 12:51:57 AM | 38.1 | 26.6
149323 | 06/24/1998 | 01:21:57 AM | 38.1 | 25.8
149324 | 06/24/1998 | 01:51:57 AM | 38.1 | 25.6
149325 | 06/24/1998 | 02:21:57 AM | 38.1 | 25.1
149326 | 06/24/1998 | 02:51:57 AM | 38.1 | 24.2
149327 | 06/24/1998 | 03:21:57 AM | 38.1 | 24.1
149328 | 06/24/1998 | 03:51:57 AM | 38.1 | 23.8
149329 | 06/24/1998 | 04:21:57 AM | 38.1 | 23.1
149330 | 06/24/1998 | 04:51:57 AM | 38.1 | 22.6
149331 | 06/24/1998 | 05:21:57 AM | 38.1 | 22.6
149332 | 06/24/1998 | 05:51:57 AM | 38.1 | 22
149333 | 06/24/1998 | 06:21:57 AM | 38.1 | 21.9
149334 | 06/24/1998 | 06:51:57 AM | 38.1 | 22.6
149335 | 06/24/1998 | 07:21:57 AM | 38.1 | 24
149336 | 06/24/1998 | 07:51:57 AM | 38.1 | 25.6
149337 | 06/24/1998 | 08:21:57 AM | 38.1 | 27.5
149338 | 06/24/1998 | 08:51:57 AM | 38.1 | 30.2
149339 | 06/24/1998 | 09:21:57 AM | 38.1 | 32.4
149340 | 06/24/1998 | 09:51:57 AM | 38.1 | 34.8
149341 | 06/24/1998 | 10:21:57 AM | 38.1 | 37.7
151055 | 06/30/1998 | 01:50:35 AM | 88.9 | 29.9
151056 | 06/30/1998 | 02:20:35 AM | 88.9 | 29
151057 | 06/30/1998 | 02:50:35 AM | 88.9 | 28.9
151058 | 06/30/1998 | 03:20:35 AM | 88.9 | 28
151059 | 06/30/1998 | 03:50:35 AM | 88.9 | 27.5
151060 | 06/30/1998 | 04:20:35 AM | 88.9 | 27.3
151061 | 06/30/1998 | 04:50:35 AM | 88.9 | 26.4
151062 | 06/30/1998 | 05:20:35 AM | 88.9 | 25.9
151063 | 06/30/1998 | 05:50:35 AM | 88.9 | 25.9
151064 | 06/30/1998 | 06:20:35 AM | 88.9 | 25.5
151065 | 06/30/1998 | 06:50:35 AM | 88.9 | 25.6
151066 | 06/30/1998 | 07:20:35 AM | 88.9 | 25.9
151067 | 06/30/1998 | 07:50:35 AM | 88.9 | 27.1
151068 | 06/30/1998 | 08:20:35 AM | 88.9 | 28.1
151069 | 06/30/1998 | 08:50:35 AM | 88.9 | 29.6
151070 | 06/30/1998 | 09:20:35 AM | 88.9 | 31.7
151071 | 06/30/1998 | 09:50:35 AM | 88.9 | 33.6
151072 | 06/30/1998 | 10:20:35 AM | 88.9 | 35.1
151073 | 06/30/1998 | 10:50:35 AM | 88.9 | 37.2
151074 | 06/30/1998 | 11:20:35 AM | 88.9 | 39.5
151075 | 06/30/1998 | 11:50:35 AM | 88.9 | 41.2
151076 | 06/30/1998 | 12:20:35 PM | 88.9 | 42.8
151077 | 06/30/1998 | 12:50:35 PM | 88.9 | 44.4
151078 | 06/30/1998 | 01:20:35 PM | 88.9 | 45.9
151079 | 06/30/1998 | 01:50:35 PM | 88.9 | 47.3
151080 | 06/30/1998 | 02:20:35 PM | 88.9 | 47.8
151081 | 06/30/1998 | 02:50:35 PM | 88.9 | 48.9
151082 | 06/30/1998 | 03:20:35 PM | 88.9 | 49
151083 | 06/30/1998 | 03:50:35 PM | 88.9 | 49
151084 | 06/30/1998 | 04:20:35 PM | 88.9 | 48.9
151085 | 06/30/1998 | 04:50:35 PM | 88.9 | 48.9
151086 | 06/30/1998 | 05:20:35 PM | 88.9 | 48.3
151087 | 06/30/1998 | 05:50:35 PM | 88.9 | 47.4
151088 | 06/30/1998 | 06:20:35 PM | 88.9 | 45.9
151089 | 06/30/1998 | 06:50:35 PM | 88.9 | 44.7
151090 | 06/30/1998 | 07:20:35 PM | 88.9 | 43.2
151091 | 06/30/1998 | 07:50:35 PM | 88.9 | 41.6
151092 | 06/30/1998 | 08:20:35 PM | 88.9 | 39.7
151093 | 06/30/1998 | 08:50:35 PM | 88.9 | 38.2
151094 | 06/30/1998 | 09:20:35 PM | 88.9 | 36.9
151095 | 06/30/1998 | 09:50:35 PM | 88.9 | 35.7
151096 | 06/30/1998 | 10:20:35 PM | 88.9 | 34.9
151097 | 06/30/1998 | 10:50:35 PM | 88.9 | 33.6
151098 | 06/30/1998 | 11:20:35 PM | 88.9 | 32.7
151099 | 06/30/1998 | 11:50:35 PM | 88.9 | 32.1
151100 | 06/01/1998 | 12:14:12 AM | 114.3 | 28.7
151101 | 06/01/1998 | 12:44:12 AM | 114.3 | 28.6
151102 | 06/01/1998 | 01:14:12 AM | 114.3 | 27.5
151103 | 06/01/1998 | 01:44:12 AM | 114.3 | 27.1
151104 | 06/01/1998 | 02:14:12 AM | 114.3 | 26.5
151105 | 06/01/1998 | 02:44:12 AM | 114.3 | 25.6
151106 | 06/01/1998 | 03:14:12 AM | 114.3 | 25.5
151107 | 06/01/1998 | 03:44:12 AM | 114.3 | 24.8
151108 | 06/01/1998 | 04:14:12 AM | 114.3 | 24.1
151109 | 06/01/1998 | 04:44:12 AM | 114.3 | 24
151110 | 06/01/1998 | 05:14:12 AM | 114.3 | 23.7
151111 | 06/01/1998 | 05:44:12 AM | 114.3 | 23
151112 | 06/01/1998 | 06:14:12 AM | 114.3 | 22.5
151113 | 06/01/1998 | 06:44:12 AM | 114.3 | 22.4
151114 | 06/01/1998 | 07:14:12 AM | 114.3 | 22.4
151115 | 06/01/1998 | 07:44:12 AM | 114.3 | 22.4
151116 | 06/01/1998 | 08:09:34 AM | 114.3 | 22.5
151117 | 06/01/1998 | 08:39:34 AM | 114.3 | 22.8
151118 | 06/01/1998 | 09:09:34 AM | 114.3 | 23.9
151119 | 06/01/1998 | 09:39:34 AM | 114.3 | 24.7
151120 | 06/01/1998 | 10:09:34 AM | 114.3 | 25.6
151121 | 06/01/1998 | 10:39:34 AM | 114.3 | 27.1
151122 | 06/01/1998 | 11:09:34 AM | 114.3 | 28.6
151123 | 06/01/1998 | 11:39:34 AM | 114.3 | 30
151124 | 06/01/1998 | 12:09:34 PM | 114.3 | 31.5
151125 | 06/01/1998 | 12:39:34 PM | 114.3 | 32.8
151126 | 06/01/1998 | 01:09:34 PM | 114.3 | 34
151127 | 06/01/1998 | 01:39:34 PM | 114.3 | 34.9
151128 | 06/01/1998 | 02:09:34 PM | 114.3 | 36.3
151129 | 06/01/1998 | 02:39:34 PM | 114.3 | 37.5
151130 | 06/01/1998 | 03:09:34 PM | 114.3 | 38.2
151131 | 06/01/1998 | 03:39:34 PM | 114.3 | 39.3
151132 | 06/01/1998 | 04:09:34 PM | 114.3 | 39.5
151133 | 06/01/1998 | 04:39:34 PM | 114.3 | 40.5
151134 | 06/01/1998 | 05:09:34 PM | 114.3 | 40.8
151135 | 06/01/1998 | 05:39:34 PM | 114.3 | 39.8
151136 | 06/01/1998 | 06:09:34 PM | 114.3 | 39.2
151137 | 06/01/1998 | 06:39:34 PM | 114.3 | 37.8
151138 | 06/01/1998 | 07:09:34 PM | 114.3 | 36.9
151139 | 06/01/1998 | 07:39:34 PM | 114.3 | 36.2
151140 | 06/01/1998 | 08:09:34 PM | 114.3 | 34.7
151141 | 06/01/1998 | 08:39:34 PM | 114.3 | 34.2
151142 | 06/01/1998 | 09:09:34 PM | 114.3 | 33.2
151143 | 06/01/1998 | 09:39:34 PM | 114.3 | 32.7
151144 | 06/01/1998 | 10:09:34 PM | 114.3 | 31.7
151145 | 06/01/1998 | 10:39:34 PM | 114.3 | 31.4
151146 | 06/01/1998 | 11:09:34 PM | 114.3 | 30.4
151147 | 06/01/1998 | 11:39:34 PM | 114.3 | 30.1
151148 | 06/02/1998 | 12:09:34 AM | 114.3 | 29.8
151149 | 06/02/1998 | 12:39:34 AM | 114.3 | 28.8
151150 | 06/02/1998 | 01:09:34 AM | 114.3 | 28.6
151151 | 06/02/1998 | 01:39:34 AM | 114.3 | 28.4
151152 | 06/02/1998 | 02:09:34 AM | 114.3 | 27.6
151153 | 06/02/1998 | 02:39:34 AM | 114.3 | 27.1
151154 | 06/02/1998 | 03:09:34 AM | 114.3 | 26.8
151155 | 06/02/1998 | 03:39:34 AM | 114.3 | 26
151156 | 06/02/1998 | 04:09:34 AM | 114.3 | 25.6
151157 | 06/02/1998 | 04:39:34 AM | 114.3 | 25.5
151158 | 06/02/1998 | 05:09:34 AM | 114.3 | 25.5
151159 | 06/02/1998 | 05:39:34 AM | 114.3 | 25.2
151160 | 06/02/1998 | 06:09:34 AM | 114.3 | 24.5
151161 | 06/02/1998 | 06:39:34 AM | 114.3 | 24.1
151162 | 06/02/1998 | 07:09:34 AM | 114.3 | 24
151163 | 06/02/1998 | 07:39:34 AM | 114.3 | 24
151164 | 06/02/1998 | 08:09:34 AM | 114.3 | 24
151165 | 06/02/1998 | 08:39:34 AM | 114.3 | 24.6
151166 | 06/02/1998 | 09:09:34 AM | 114.3 | 25.5
151167 | 06/02/1998 | 09:39:34 AM | 114.3 | 26.2
151168 | 06/02/1998 | 10:09:34 AM | 114.3 | 27.1
151169 | 06/02/1998 | 10:39:34 AM | 114.3 | 28.4
151170 | 06/02/1998 | 11:09:34 AM | 114.3 | 28.6
151171 | 06/02/1998 | 11:39:34 AM | 114.3 | 28.6
151172 | 06/02/1998 | 12:09:34 PM | 114.3 | 28.7
151173 | 06/02/1998 | 12:39:34 PM | 114.3 | 29.6
151174 | 06/02/1998 | 01:09:34 PM | 114.3 | 30.7
151175 | 06/02/1998 | 01:39:34 PM | 114.3 | 31.7
151176 | 06/02/1998 | 02:09:34 PM | 114.3 | 31.7
151177 | 06/02/1998 | 02:39:34 PM | 114.3 | 31.7
151178 | 06/02/1998 | 03:09:34 PM | 114.3 | 32.4
151179 | 06/02/1998 | 03:39:34 PM | 114.3 | 33.2
151180 | 06/02/1998 | 04:09:34 PM | 114.3 | 33.7
153888 | 06/28/1998 | 11:20:35 PM | 139.7 | 34.9
107013 | 12/22/1997 | 09:28:00 AM | 88.9 | -0.1
107014 | 12/22/1997 | 09:58:00 AM | 88.9 | 1.4
154654 | 07/14/1998 | 09:44:52 PM | 12.7 | 33.4
154655 | 07/14/1998 | 10:14:52 PM | 12.7 | 31.9
154656 | 07/14/1998 | 10:44:52 PM | 12.7 | 31.4
154657 | 07/14/1998 | 11:14:52 PM | 12.7 | 30.3
154658 | 07/14/1998 | 11:44:52 PM | 12.7 | 29.1
154659 | 07/15/1998 | 12:14:52 AM | 12.7 | 28.8
154660 | 07/15/1998 | 12:44:52 AM | 12.7 | 27.4
154661 | 07/15/1998 | 01:14:52 AM | 12.7 | 27.3
154662 | 07/15/1998 | 01:44:52 AM | 12.7 | 25.8
154663 | 07/15/1998 | 02:14:52 AM | 12.7 | 25.7
154664 | 07/15/1998 | 02:44:52 AM | 12.7 | 25
154665 | 07/15/1998 | 03:14:52 AM | 12.7 | 24.2
154666 | 07/15/1998 | 03:44:52 AM | 12.7 | 24.2
154667 | 07/15/1998 | 04:14:52 AM | 12.7 | 23.8
154668 | 07/15/1998 | 04:44:52 AM | 12.7 | 22.8
154669 | 07/15/1998 | 05:14:52 AM | 12.7 | 22.7
154670 | 07/15/1998 | 05:44:52 AM | 12.7 | 22.2
154671 | 07/15/1998 | 06:14:52 AM | 12.7 | 21.9
154672 | 07/15/1998 | 06:44:52 AM | 12.7 | 22.9
154673 | 07/15/1998 | 07:14:52 AM | 12.7 | 25.6
154674 | 07/15/1998 | 07:44:52 AM | 12.7 | 28.2
154675 | 07/15/1998 | 08:14:52 AM | 12.7 | 31.7
154676 | 07/15/1998 | 08:44:52 AM | 12.7 | 34.9
154677 | 07/15/1998 | 09:14:52 AM | 12.7 | 38.2
154678 | 07/15/1998 | 09:44:52 AM | 12.7 | 42
154679 | 07/15/1998 | 10:14:52 AM | 12.7 | 45.7
154680 | 07/15/1998 | 10:44:52 AM | 12.7 | 48.7
154681 | 07/15/1998 | 11:14:52 AM | 12.7 | 51.8
154682 | 07/15/1998 | 11:44:52 AM | 12.7 | 54.8
154683 | 07/15/1998 | 12:14:52 PM | 12.7 | 57
154684 | 07/15/1998 | 12:44:52 PM | 12.7 | 58.2
154685 | 07/15/1998 | 01:14:52 PM | 12.7 | 60.4
154686 | 07/15/1998 | 01:44:52 PM | 12.7 | 61.2
154687 | 07/15/1998 | 02:14:52 PM | 12.7 | 62.4
154688 | 07/15/1998 | 02:44:52 PM | 12.7 | 62.5
154689 | 07/15/1998 | 03:14:52 PM | 12.7 | 62.5
154690 | 07/15/1998 | 03:44:52 PM | 12.7 | 61.7
154691 | 07/15/1998 | 04:14:52 PM | 12.7 | 61
154692 | 07/15/1998 | 04:44:52 PM | 12.7 | 59.4
154693 | 07/15/1998 | 05:14:52 PM | 12.7 | 57.9
154694 | 07/15/1998 | 05:44:52 PM | 12.7 | 56.3
154695 | 07/15/1998 | 06:14:52 PM | 12.7 | 53.4
154696 | 07/15/1998 | 06:44:52 PM | 12.7 | 51.2
154697 | 07/15/1998 | 07:14:52 PM | 12.7 | 48.2
154698 | 07/15/1998 | 07:44:52 PM | 12.7 | 44.7
154699 | 07/15/1998 | 08:14:52 PM | 12.7 | 41.6
154700 | 07/15/1998 | 08:44:52 PM | 12.7 | 39.5
154701 | 07/15/1998 | 09:14:52 PM | 12.7 | 38
154702 | 07/15/1998 | 09:44:52 PM | 12.7 | 36.5
154703 | 07/15/1998 | 10:14:52 PM | 12.7 | 35.2
154704 | 07/15/1998 | 10:44:52 PM | 12.7 | 34.4
154705 | 07/15/1998 | 11:14:52 PM | 12.7 | 33.4
154706 | 07/15/1998 | 11:44:52 PM | 12.7 | 32
154707 | 07/16/1998 | 12:14:52 AM | 12.7 | 31.6
154708 | 07/16/1998 | 12:44:52 AM | 12.7 | 30.3
154709 | 07/16/1998 | 01:14:52 AM | 12.7 | 30
154710 | 07/16/1998 | 01:44:52 AM | 12.7 | 28.8
154711 | 07/16/1998 | 02:14:52 AM | 12.7 | 28.6
154712 | 07/16/1998 | 02:44:52 AM | 12.7 | 27.6
154713 | 07/16/1998 | 03:14:52 AM | 12.7 | 27.3
154714 | 07/16/1998 | 03:44:52 AM | 12.7 | 26.9
154715 | 07/16/1998 | 04:14:52 AM | 12.7 | 25.9
154716 | 07/16/1998 | 04:44:52 AM | 12.7 | 25.7
154717 | 07/16/1998 | 05:14:52 AM | 12.7 | 25.4
154718 | 07/16/1998 | 05:44:52 AM | 12.7 | 24.4
154719 | 07/16/1998 | 06:14:52 AM | 12.7 | 24.3
154720 | 07/16/1998 | 06:44:52 AM | 12.7 | 25.7
154721 | 07/16/1998 | 07:14:52 AM | 12.7 | 27.5
154722 | 07/16/1998 | 07:44:52 AM | 12.7 | 30.4
154723 | 07/16/1998 | 08:14:52 AM | 12.7 | 33.4
154724 | 07/16/1998 | 08:44:52 AM | 12.7 | 37.1
154725 | 07/16/1998 | 09:14:52 AM | 12.7 | 40.9
154726 | 07/16/1998 | 09:44:52 AM | 12.7 | 44.1
154727 | 07/16/1998 | 10:14:52 AM | 12.7 | 47.4
154728 | 07/16/1998 | 10:44:52 AM | 12.7 | 50.8
154729 | 07/16/1998 | 11:14:52 AM | 12.7 | 53.7
154730 | 07/16/1998 | 11:44:52 AM | 12.7 | 56.4
154731 | 07/16/1998 | 12:14:52 PM | 12.7 | 59.2
154732 | 07/16/1998 | 12:44:52 PM | 12.7 | 61
154733 | 07/16/1998 | 01:14:52 PM | 12.7 | 62.5
154734 | 07/16/1998 | 01:44:52 PM | 12.7 | 62.8
154735 | 07/16/1998 | 02:14:52 PM | 12.7 | 63.8
154736 | 07/16/1998 | 02:44:52 PM | 12.7 | 63.2
154737 | 07/16/1998 | 03:14:52 PM | 12.7 | 63.3
154738 | 07/16/1998 | 03:44:52 PM | 12.7 | 62.6
154739 | 07/16/1998 | 04:14:52 PM | 12.7 | 62
154740 | 07/16/1998 | 04:44:52 PM | 12.7 | 60.9
154741 | 07/16/1998 | 05:14:52 PM | 12.7 | 59.2
154742 | 07/16/1998 | 05:44:52 PM | 12.7 | 56.7
154743 | 07/16/1998 | 06:14:52 PM | 12.7 | 54.8
154744 | 07/16/1998 | 06:44:52 PM | 12.7 | 51.8
154745 | 07/16/1998 | 07:14:52 PM | 12.7 | 49.1
154746 | 07/16/1998 | 07:44:52 PM | 12.7 | 46.2
154747 | 07/16/1998 | 08:14:52 PM | 12.7 | 43.5
154748 | 07/16/1998 | 08:44:52 PM | 12.7 | 41.1
154749 | 07/16/1998 | 09:14:52 PM | 12.7 | 39.5
154750 | 07/16/1998 | 09:44:52 PM | 12.7 | 38.1
154751 | 07/16/1998 | 10:14:52 PM | 12.7 | 36.8
154752 | 07/16/1998 | 10:44:52 PM | 12.7 | 36.2
154753 | 07/16/1998 | 11:14:52 PM | 12.7 | 34.9
154754 | 07/16/1998 | 11:44:52 PM | 12.7 | 34
154755 | 07/17/1998 | 12:14:52 AM | 12.7 | 33.4
154756 | 07/17/1998 | 12:44:52 AM | 12.7 | 33
154757 | 07/17/1998 | 01:14:52 AM | 12.7 | 31.9
154758 | 07/17/1998 | 01:44:52 AM | 12.7 | 31.9
154759 | 07/17/1998 | 02:14:52 AM | 12.7 | 31.4
154760 | 07/17/1998 | 02:44:52 AM | 12.7 | 30.7
154761 | 07/17/1998 | 03:14:52 AM | 12.7 | 30.3
154762 | 07/17/1998 | 03:44:52 AM | 12.7 | 30.2
154763 | 07/17/1998 | 04:14:52 AM | 12.7 | 29.2
154764 | 07/17/1998 | 04:44:52 AM | 12.7 | 28.8
154765 | 07/17/1998 | 05:14:52 AM | 12.7 | 28.7
154766 | 07/17/1998 | 05:44:52 AM | 12.7 | 27.5
154767 | 07/17/1998 | 06:14:52 AM | 12.7 | 27.3
154768 | 07/17/1998 | 06:44:52 AM | 12.7 | 28.7
154769 | 07/17/1998 | 07:14:52 AM | 12.7 | 30.3
154770 | 07/17/1998 | 07:44:52 AM | 12.7 | 33.2
154771 | 07/17/1998 | 08:14:52 AM | 12.7 | 36.1
154772 | 07/17/1998 | 08:44:52 AM | 12.7 | 39.5
154773 | 07/17/1998 | 09:14:52 AM | 12.7 | 42.6
154774 | 07/17/1998 | 09:44:52 AM | 12.7 | 45.7
154775 | 07/17/1998 | 10:14:52 AM | 12.7 | 49.3
154776 | 07/17/1998 | 10:44:52 AM | 12.7 | 52
154777 | 07/17/1998 | 11:14:52 AM | 12.7 | 54.8
154778 | 07/17/1998 | 11:44:52 AM | 12.7 | 57.7
154779 | 07/17/1998 | 12:14:52 PM | 12.7 | 59.5
154780 | 07/17/1998 | 12:44:52 PM | 12.7 | 61.8
154781 | 07/17/1998 | 01:14:52 PM | 12.7 | 63
154782 | 07/17/1998 | 01:44:52 PM | 12.7 | 64
154783 | 07/17/1998 | 02:14:52 PM | 12.7 | 65.1
154784 | 07/17/1998 | 02:44:52 PM | 12.7 | 64.4
154785 | 07/17/1998 | 03:14:52 PM | 12.7 | 63.8
154786 | 07/17/1998 | 03:44:52 PM | 12.7 | 62.5
154787 | 07/17/1998 | 04:14:52 PM | 12.7 | 61
154788 | 07/17/1998 | 04:44:52 PM | 12.7 | 59.4
154789 | 07/17/1998 | 05:14:52 PM | 12.7 | 57.8
154790 | 07/17/1998 | 05:44:52 PM | 12.7 | 54.8
154791 | 07/17/1998 | 06:14:52 PM | 12.7 | 52.6
154792 | 07/17/1998 | 06:44:52 PM | 12.7 | 50.2
154793 | 07/17/1998 | 07:14:52 PM | 12.7 | 47.2
154794 | 07/17/1998 | 07:44:52 PM | 12.7 | 44.7
154795 | 07/17/1998 | 08:14:52 PM | 12.7 | 42.6
154796 | 07/17/1998 | 08:44:52 PM | 12.7 | 40.8
154797 | 07/17/1998 | 09:14:52 PM | 12.7 | 39.5
154798 | 07/17/1998 | 09:44:52 PM | 12.7 | 38
154799 | 07/17/1998 | 10:14:52 PM | 12.7 | 36.6
154800 | 07/17/1998 | 10:44:52 PM | 12.7 | 35.8
154801 | 07/17/1998 | 11:14:52 PM | 12.7 | 34.9
154802 | 07/17/1998 | 11:44:52 PM | 12.7 | 34
154803 | 07/18/1998 | 12:14:52 AM | 12.7 | 33.4
154804 | 07/18/1998 | 12:44:52 AM | 12.7 | 32.8
154805 | 07/18/1998 | 01:14:52 AM | 12.7 | 31.9
154806 | 07/18/1998 | 01:44:52 AM | 12.7 | 31.8
154807 | 07/18/1998 | 02:14:52 AM | 12.7 | 30.9
154808 | 07/18/1998 | 02:44:52 AM | 12.7 | 30.3
154809 | 07/18/1998 | 03:14:52 AM | 12.7 | 29.9
154810 | 07/18/1998 | 03:44:52 AM | 12.7 | 28.8
154811 | 07/18/1998 | 04:14:52 AM | 12.7 | 28.8
154812 | 07/18/1998 | 04:44:52 AM | 12.7 | 27.5
154813 | 07/18/1998 | 05:14:52 AM | 12.7 | 27.3
154814 | 07/18/1998 | 05:44:52 AM | 12.7 | 27
154815 | 07/18/1998 | 06:14:52 AM | 12.7 | 26.8
154816 | 07/18/1998 | 06:44:52 AM | 12.7 | 27.3
154817 | 07/18/1998 | 07:14:52 AM | 12.7 | 29.2
154818 | 07/18/1998 | 07:44:52 AM | 12.7 | 31.9
154819 | 07/18/1998 | 08:14:52 AM | 12.7 | 34.9
155255 | 07/27/1998 | 09:25:23 AM | 12.7 | 39.5
155256 | 07/27/1998 | 09:55:23 AM | 12.7 | 42.6
155257 | 07/27/1998 | 10:25:23 AM | 12.7 | 45.8
155258 | 07/27/1998 | 10:55:23 AM | 12.7 | 49.1
155259 | 07/27/1998 | 11:25:23 AM | 12.7 | 52.4
155260 | 07/27/1998 | 11:55:23 AM | 12.7 | 54.9
155261 | 07/27/1998 | 12:25:23 PM | 12.7 | 57.7
155262 | 07/27/1998 | 12:55:23 PM | 12.7 | 59.4
155263 | 07/27/1998 | 01:25:23 PM | 12.7 | 56.4
155264 | 07/27/1998 | 01:55:23 PM | 12.7 | 54.8
155265 | 07/27/1998 | 02:25:23 PM | 12.7 | 59.4
155266 | 07/27/1998 | 02:55:23 PM | 12.7 | 61
155267 | 07/27/1998 | 03:25:23 PM | 12.7 | 61
155268 | 07/27/1998 | 03:55:23 PM | 12.7 | 60.8
155269 | 07/27/1998 | 04:25:23 PM | 12.7 | 59.6
155270 | 07/27/1998 | 04:55:23 PM | 12.7 | 59.4
155271 | 07/27/1998 | 05:25:23 PM | 12.7 | 56.4
155272 | 07/27/1998 | 05:55:23 PM | 12.7 | 53
155273 | 07/27/1998 | 06:25:23 PM | 12.7 | 48.7
155274 | 07/27/1998 | 06:55:23 PM | 12.7 | 39.5
155275 | 07/27/1998 | 07:25:23 PM | 12.7 | 34.9
155276 | 07/27/1998 | 07:55:23 PM | 12.7 | 36.5
155277 | 07/27/1998 | 08:25:23 PM | 12.7 | 36.5
153512 | 06/21/1998 | 03:25:19 AM | 139.7 | 30.7
153698 | 06/25/1998 | 12:21:57 AM | 139.7 | 32.4
156242 | 07/16/1998 | 10:14:52 PM | 38.1 | 39.5
156243 | 07/16/1998 | 10:44:52 PM | 38.1 | 38.7
156244 | 07/16/1998 | 11:14:52 PM | 38.1 | 37.8
156245 | 07/16/1998 | 11:44:52 PM | 38.1 | 36.6
156246 | 07/17/1998 | 12:14:52 AM | 38.1 | 36.2
156247 | 07/17/1998 | 12:44:52 AM | 38.1 | 35
156248 | 07/17/1998 | 01:14:52 AM | 38.1 | 34.7
156249 | 07/17/1998 | 01:44:52 AM | 38.1 | 33.9
156250 | 07/17/1998 | 02:14:52 AM | 38.1 | 33.3
156251 | 07/17/1998 | 02:44:52 AM | 38.1 | 33.2
156252 | 07/17/1998 | 03:14:52 AM | 38.1 | 32.7
156253 | 07/17/1998 | 03:44:52 AM | 38.1 | 31.8
156254 | 07/17/1998 | 04:14:52 AM | 38.1 | 31.7
156255 | 07/17/1998 | 04:44:52 AM | 38.1 | 31.1
156256 | 07/17/1998 | 05:14:52 AM | 38.1 | 30.3
156257 | 07/17/1998 | 05:44:52 AM | 38.1 | 30.2
156258 | 07/17/1998 | 06:14:52 AM | 38.1 | 29.7
156259 | 07/17/1998 | 06:44:52 AM | 38.1 | 29.9
156260 | 07/17/1998 | 07:14:52 AM | 38.1 | 30.3
156261 | 07/17/1998 | 07:44:52 AM | 38.1 | 31.8
156262 | 07/17/1998 | 08:14:52 AM | 38.1 | 34
156263 | 07/17/1998 | 08:44:52 AM | 38.1 | 36.4
156264 | 07/17/1998 | 09:14:52 AM | 38.1 | 39
156265 | 07/17/1998 | 09:44:52 AM | 38.1 | 41.3
156266 | 07/17/1998 | 10:14:52 AM | 38.1 | 44
156267 | 07/17/1998 | 10:44:52 AM | 38.1 | 46.9
156268 | 07/17/1998 | 11:14:52 AM | 38.1 | 48.8
156269 | 07/17/1998 | 11:44:52 AM | 38.1 | 51.6
156270 | 07/17/1998 | 12:14:52 PM | 38.1 | 53.2
156271 | 07/17/1998 | 12:44:52 PM | 38.1 | 55.4
156272 | 07/17/1998 | 01:14:52 PM | 38.1 | 56.8
156273 | 07/17/1998 | 01:44:52 PM | 38.1 | 58.1
156274 | 07/17/1998 | 02:14:52 PM | 38.1 | 59.3
156275 | 07/17/1998 | 02:44:52 PM | 38.1 | 59.9
156276 | 07/17/1998 | 03:14:52 PM | 38.1 | 59.4
156277 | 07/17/1998 | 03:44:52 PM | 38.1 | 59.3
156278 | 07/17/1998 | 04:14:52 PM | 38.1 | 58.5
156279 | 07/17/1998 | 04:44:52 PM | 38.1 | 57.8
156280 | 07/17/1998 | 05:14:52 PM | 38.1 | 56.3
156281 | 07/17/1998 | 05:44:52 PM | 38.1 | 54.7
156282 | 07/17/1998 | 06:14:52 PM | 38.1 | 53.2
156283 | 07/17/1998 | 06:44:52 PM | 38.1 | 51.2
156284 | 07/17/1998 | 07:14:52 PM | 38.1 | 49.1
156285 | 07/17/1998 | 07:44:52 PM | 38.1 | 47.1
156286 | 07/17/1998 | 08:14:52 PM | 38.1 | 45.3
156287 | 07/17/1998 | 08:44:52 PM | 38.1 | 43.5
156288 | 07/17/1998 | 09:14:52 PM | 38.1 | 42.1
156289 | 07/17/1998 | 09:44:52 PM | 38.1 | 40.9
156290 | 07/17/1998 | 10:14:52 PM | 38.1 | 39.5
156291 | 07/17/1998 | 10:44:52 PM | 38.1 | 38.4
156292 | 07/17/1998 | 11:14:52 PM | 38.1 | 37.7
156293 | 07/17/1998 | 11:44:52 PM | 38.1 | 36.5
156294 | 07/18/1998 | 12:14:52 AM | 38.1 | 36.1
156295 | 07/18/1998 | 12:44:52 AM | 38.1 | 34.9
156296 | 07/18/1998 | 01:14:52 AM | 38.1 | 34.8
156297 | 07/18/1998 | 01:44:52 AM | 38.1 | 34
156298 | 07/18/1998 | 02:14:52 AM | 38.1 | 33.3
156299 | 07/18/1998 | 02:44:52 AM | 38.1 | 33.1
156300 | 07/18/1998 | 03:14:52 AM | 38.1 | 31.9
156301 | 07/18/1998 | 03:44:52 AM | 38.1 | 31.7
156302 | 07/18/1998 | 04:14:52 AM | 38.1 | 31
156303 | 07/18/1998 | 04:44:52 AM | 38.1 | 30.2
156304 | 07/18/1998 | 05:14:52 AM | 38.1 | 29.9
156305 | 07/18/1998 | 05:44:52 AM | 38.1 | 29.1
156306 | 07/18/1998 | 06:14:52 AM | 38.1 | 28.7
156307 | 07/18/1998 | 06:44:52 AM | 38.1 | 28.8
156308 | 07/18/1998 | 07:14:52 AM | 38.1 | 30.1
156309 | 07/18/1998 | 07:44:52 AM | 38.1 | 31.7
156310 | 07/18/1998 | 08:14:52 AM | 38.1 | 33.3
156311 | 07/18/1998 | 08:44:52 AM | 38.1 | 35.8
156312 | 07/18/1998 | 09:14:52 AM | 38.1 | 37.9
156313 | 07/18/1998 | 09:44:52 AM | 38.1 | 41
156314 | 07/18/1998 | 10:14:52 AM | 38.1 | 43.4
156315 | 07/18/1998 | 10:44:52 AM | 38.1 | 45.7
156316 | 07/18/1998 | 11:14:52 AM | 38.1 | 48.6
156317 | 07/18/1998 | 11:44:52 AM | 38.1 | 50.4
157387 | 07/09/1998 | 05:37:20 PM | 88.9 | 49
157388 | 07/09/1998 | 06:07:20 PM | 88.9 | 48.5
157389 | 07/09/1998 | 06:37:20 PM | 88.9 | 47.4
157390 | 07/09/1998 | 07:07:20 PM | 88.9 | 45.8
157391 | 07/09/1998 | 07:37:20 PM | 88.9 | 44.2
157392 | 07/09/1998 | 08:07:20 PM | 88.9 | 42.5
157393 | 07/09/1998 | 08:37:20 PM | 88.9 | 41
157394 | 07/09/1998 | 09:07:20 PM | 88.9 | 39.6
157395 | 07/09/1998 | 09:37:20 PM | 88.9 | 38.2
157396 | 07/09/1998 | 10:07:20 PM | 88.9 | 37.6
157397 | 07/09/1998 | 10:37:20 PM | 88.9 | 36.7
157398 | 07/09/1998 | 11:07:20 PM | 88.9 | 36.1
157399 | 07/09/1998 | 11:37:20 PM | 88.9 | 35.2
157400 | 07/10/1998 | 12:07:20 AM | 88.9 | 35.1
157401 | 07/10/1998 | 12:37:20 AM | 88.9 | 34.3
157402 | 07/10/1998 | 01:07:20 AM | 88.9 | 33.6
157403 | 07/10/1998 | 01:37:20 AM | 88.9 | 33.3
157404 | 07/10/1998 | 02:07:20 AM | 88.9 | 32.1
157405 | 07/10/1998 | 02:37:20 AM | 88.9 | 31.9
157406 | 07/10/1998 | 03:07:20 AM | 88.9 | 31
157407 | 07/10/1998 | 03:37:20 AM | 88.9 | 30.5
157408 | 07/10/1998 | 04:07:20 AM | 88.9 | 30
157409 | 07/10/1998 | 04:37:20 AM | 88.9 | 29.1
157410 | 07/10/1998 | 05:07:20 AM | 88.9 | 29
157411 | 07/10/1998 | 05:37:20 AM | 88.9 | 28.4
157412 | 07/10/1998 | 06:07:20 AM | 88.9 | 27.6
157413 | 07/10/1998 | 06:37:20 AM | 88.9 | 27.5
157414 | 07/10/1998 | 07:07:20 AM | 88.9 | 27.5
157415 | 07/10/1998 | 07:37:20 AM | 88.9 | 28.7
157416 | 07/10/1998 | 08:07:20 AM | 88.9 | 29.7
157417 | 07/10/1998 | 08:37:20 AM | 88.9 | 31.2
157418 | 07/10/1998 | 09:07:20 AM | 88.9 | 33.2
157419 | 07/10/1998 | 09:37:20 AM | 88.9 | 35.1
157420 | 07/10/1998 | 10:07:20 AM | 88.9 | 36.7
157421 | 07/10/1998 | 10:37:20 AM | 88.9 | 38.7
157422 | 07/10/1998 | 11:07:20 AM | 88.9 | 41.2
157423 | 07/10/1998 | 11:37:20 AM | 88.9 | 42.8
157424 | 07/10/1998 | 12:07:20 PM | 88.9 | 44.5
157425 | 07/10/1998 | 12:37:20 PM | 88.9 | 46.5
157426 | 07/10/1998 | 01:07:20 PM | 88.9 | 48.2
157427 | 07/10/1998 | 01:37:20 PM | 88.9 | 49
157428 | 07/10/1998 | 02:07:20 PM | 88.9 | 50
157429 | 07/10/1998 | 02:37:20 PM | 88.9 | 50.1
157430 | 07/10/1998 | 03:07:20 PM | 88.9 | 50.2
157431 | 07/10/1998 | 03:37:20 PM | 88.9 | 50.1
157432 | 07/10/1998 | 04:07:20 PM | 88.9 | 49.6
157433 | 07/10/1998 | 04:37:20 PM | 88.9 | 49.1
157434 | 07/10/1998 | 05:07:20 PM | 88.9 | 48.9
157435 | 07/10/1998 | 05:37:20 PM | 88.9 | 47.8
157436 | 07/10/1998 | 06:07:20 PM | 88.9 | 47
157437 | 07/10/1998 | 06:37:20 PM | 88.9 | 45.8
157438 | 07/10/1998 | 07:07:20 PM | 88.9 | 44.3
157439 | 07/10/1998 | 07:37:20 PM | 88.9 | 42.8
157440 | 07/10/1998 | 08:07:20 PM | 88.9 | 41.2
157441 | 07/10/1998 | 08:37:20 PM | 88.9 | 39.6
157442 | 07/10/1998 | 09:07:20 PM | 88.9 | 38.1
157443 | 07/10/1998 | 09:37:20 PM | 88.9 | 36.7
157444 | 07/10/1998 | 10:07:20 PM | 88.9 | 35.3
157445 | 07/10/1998 | 10:37:20 PM | 88.9 | 34.9
157446 | 07/10/1998 | 11:07:20 PM | 88.9 | 33.6
157447 | 07/10/1998 | 11:37:20 PM | 88.9 | 33
157448 | 07/11/1998 | 12:07:20 AM | 88.9 | 32.1
157449 | 07/11/1998 | 12:37:20 AM | 88.9 | 31.8
157450 | 07/11/1998 | 01:07:20 AM | 88.9 | 30.6
157451 | 07/11/1998 | 01:37:20 AM | 88.9 | 30.4
157452 | 07/11/1998 | 02:07:20 AM | 88.9 | 29.5
157453 | 07/11/1998 | 02:37:20 AM | 88.9 | 29
157454 | 07/11/1998 | 03:07:20 AM | 88.9 | 28.8
157455 | 07/11/1998 | 03:37:20 AM | 88.9 | 27.8
157456 | 07/11/1998 | 04:07:20 AM | 88.9 | 27.5
157457 | 07/11/1998 | 04:37:20 AM | 88.9 | 27.4
157458 | 07/11/1998 | 05:07:20 AM | 88.9 | 26.6
157459 | 07/11/1998 | 05:37:20 AM | 88.9 | 25.9
157460 | 07/11/1998 | 06:07:20 AM | 88.9 | 25.9
157461 | 07/11/1998 | 06:37:20 AM | 88.9 | 25.6
157462 | 07/11/1998 | 07:07:20 AM | 88.9 | 25.9
157463 | 07/11/1998 | 07:37:20 AM | 88.9 | 26.2
157464 | 07/11/1998 | 08:07:20 AM | 88.9 | 27.5
157465 | 07/11/1998 | 08:37:20 AM | 88.9 | 29
157466 | 07/11/1998 | 09:07:20 AM | 88.9 | 30.7
157467 | 07/11/1998 | 09:37:20 AM | 88.9 | 33.1
157468 | 07/11/1998 | 10:07:20 AM | 88.9 | 35.1
157469 | 07/11/1998 | 10:37:20 AM | 88.9 | 36.9
157470 | 07/11/1998 | 11:07:20 AM | 88.9 | 39.5
157471 | 07/11/1998 | 11:37:20 AM | 88.9 | 41.3
157472 | 07/11/1998 | 12:07:20 PM | 88.9 | 42.9
157473 | 07/11/1998 | 12:37:20 PM | 88.9 | 45
157474 | 07/11/1998 | 01:07:20 PM | 88.9 | 46.9
157475 | 07/11/1998 | 01:37:20 PM | 88.9 | 48.5
157476 | 07/11/1998 | 02:07:20 PM | 88.9 | 49.5
157477 | 07/11/1998 | 02:37:20 PM | 88.9 | 50.5
157478 | 07/11/1998 | 03:07:20 PM | 88.9 | 51.4
157479 | 07/11/1998 | 03:37:20 PM | 88.9 | 52
157480 | 07/11/1998 | 04:07:20 PM | 88.9 | 52
157481 | 07/11/1998 | 04:37:20 PM | 88.9 | 52
157482 | 07/11/1998 | 05:07:20 PM | 88.9 | 51.3
157483 | 07/11/1998 | 05:37:20 PM | 88.9 | 50.5
155591 | 07/03/1998 | 09:19:55 AM | 38.1 | 33.5
155592 | 07/03/1998 | 09:49:55 AM | 38.1 | 36.4
155593 | 07/03/1998 | 10:19:55 AM | 38.1 | 39.1
155594 | 07/03/1998 | 10:49:55 AM | 38.1 | 41.3
155595 | 07/03/1998 | 11:19:55 AM | 38.1 | 44
155596 | 07/03/1998 | 11:49:55 AM | 38.1 | 46.6
155597 | 07/03/1998 | 12:19:55 PM | 38.1 | 48.6
155598 | 07/03/1998 | 12:49:55 PM | 38.1 | 50.3
155599 | 07/03/1998 | 01:19:55 PM | 38.1 | 51.9
155600 | 07/03/1998 | 01:49:55 PM | 38.1 | 53.2
155601 | 07/03/1998 | 02:19:55 PM | 38.1 | 54.6
155602 | 07/03/1998 | 02:49:55 PM | 38.1 | 54.7
155603 | 07/03/1998 | 03:19:55 PM | 38.1 | 55
155604 | 07/03/1998 | 03:49:55 PM | 38.1 | 54.8
155605 | 07/03/1998 | 04:19:55 PM | 38.1 | 54.5
155606 | 07/03/1998 | 04:49:55 PM | 38.1 | 53.2
145936 | 05/14/1998 | 04:59:30 PM | 139.7 | 23.9
155753 | 07/06/1998 | 06:19:55 PM | 38.1 | 43.9
116630 | 01/04/1998 | 02:05:17 AM | 139.7 | 5
116631 | 01/04/1998 | 02:35:17 AM | 139.7 | 4.7
116632 | 01/04/1998 | 03:05:17 AM | 139.7 | 4.2
116633 | 01/04/1998 | 03:35:17 AM | 139.7 | 4
116634 | 01/04/1998 | 04:05:17 AM | 139.7 | 4
116635 | 01/04/1998 | 04:35:17 AM | 139.7 | 4
116636 | 01/04/1998 | 05:05:17 AM | 139.7 | 3.9
116637 | 01/04/1998 | 05:35:17 AM | 139.7 | 3.9
116638 | 01/04/1998 | 06:05:17 AM | 139.7 | 4
116639 | 01/04/1998 | 06:35:17 AM | 139.7 | 4
116640 | 01/04/1998 | 07:05:17 AM | 139.7 | 4
116641 | 01/04/1998 | 07:13:50 AM | 139.7 | 4
116642 | 01/04/1998 | 07:43:50 AM | 139.7 | 4
116643 | 01/04/1998 | 08:13:50 AM | 139.7 | 4
116644 | 01/04/1998 | 08:43:50 AM | 139.7 | 4
116645 | 01/04/1998 | 09:13:50 AM | 139.7 | 4
116646 | 01/04/1998 | 09:43:50 AM | 139.7 | 4
116647 | 01/04/1998 | 10:13:50 AM | 139.7 | 4
116648 | 01/04/1998 | 10:43:50 AM | 139.7 | 4
116649 | 01/04/1998 | 11:13:50 AM | 139.7 | 4
116650 | 01/04/1998 | 11:43:50 AM | 139.7 | 4
116651 | 01/04/1998 | 12:13:50 PM | 139.7 | 4
116652 | 01/04/1998 | 12:43:50 PM | 139.7 | 4
116653 | 01/04/1998 | 01:13:50 PM | 139.7 | 4.1
116654 | 01/04/1998 | 01:43:50 PM | 139.7 | 4.9
116655 | 01/04/1998 | 02:13:50 PM | 139.7 | 5.5
116656 | 01/04/1998 | 02:43:50 PM | 139.7 | 5.6
116657 | 01/04/1998 | 03:13:50 PM | 139.7 | 6
116658 | 01/04/1998 | 03:43:50 PM | 139.7 | 6.6
116659 | 01/04/1998 | 04:13:50 PM | 139.7 | 6.8
116660 | 01/04/1998 | 04:43:50 PM | 139.7 | 6.6
116661 | 01/04/1998 | 05:13:50 PM | 139.7 | 6.3
116662 | 01/04/1998 | 05:43:50 PM | 139.7 | 6.3
116663 | 01/04/1998 | 06:13:50 PM | 139.7 | 5.8
116664 | 01/04/1998 | 06:43:50 PM | 139.7 | 5.6
116665 | 01/04/1998 | 07:13:50 PM | 139.7 | 5.6
116666 | 01/04/1998 | 07:43:50 PM | 139.7 | 5.6
116667 | 01/04/1998 | 08:13:50 PM | 139.7 | 5.3
116668 | 01/04/1998 | 08:43:50 PM | 139.7 | 5
116669 | 01/04/1998 | 09:13:50 PM | 139.7 | 4.4
116670 | 01/04/1998 | 09:43:50 PM | 139.7 | 4.1
116671 | 01/04/1998 | 10:13:50 PM | 139.7 | 4
116672 | 01/04/1998 | 10:43:50 PM | 139.7 | 4
116673 | 01/04/1998 | 11:13:50 PM | 139.7 | 3.9
116674 | 01/04/1998 | 11:43:50 PM | 139.7 | 3.5
116675 | 01/05/1998 | 12:13:50 AM | 139.7 | 3.1
116676 | 01/05/1998 | 12:43:50 AM | 139.7 | 2.7
116677 | 01/05/1998 | 01:13:50 AM | 139.7 | 2.6
116678 | 01/05/1998 | 01:43:50 AM | 139.7 | 2.5
116679 | 01/05/1998 | 02:13:50 AM | 139.7 | 2.5
116680 | 01/05/1998 | 02:43:50 AM | 139.7 | 2.5
116681 | 01/05/1998 | 03:13:50 AM | 139.7 | 2.5
116682 | 01/05/1998 | 03:43:50 AM | 139.7 | 2.5
116683 | 01/05/1998 | 04:13:50 AM | 139.7 | 2.4
116684 | 01/05/1998 | 04:43:50 AM | 139.7 | 1.8
116685 | 01/05/1998 | 05:13:50 AM | 139.7 | 1.5
116686 | 01/05/1998 | 05:43:50 AM | 139.7 | 1.4
116687 | 01/05/1998 | 06:13:50 AM | 139.7 | 1
116688 | 01/05/1998 | 06:43:50 AM | 139.7 | 1
116689 | 01/05/1998 | 07:13:50 AM | 139.7 | 1
116690 | 01/05/1998 | 07:43:50 AM | 139.7 | 1
116691 | 01/05/1998 | 08:05:58 AM | 139.7 | 1
116692 | 01/05/1998 | 08:35:58 AM | 139.7 | 0.7
116693 | 01/05/1998 | 09:05:58 AM | 139.7 | 0.7
116694 | 01/05/1998 | 09:35:58 AM | 139.7 | 0.8
116695 | 01/05/1998 | 10:05:58 AM | 139.7 | 1
116696 | 01/05/1998 | 10:35:58 AM | 139.7 | 1
116697 | 01/05/1998 | 11:05:58 AM | 139.7 | 1
116698 | 01/05/1998 | 11:35:58 AM | 139.7 | 1.1
116699 | 01/05/1998 | 12:05:58 PM | 139.7 | 2.2
116700 | 01/05/1998 | 12:35:58 PM | 139.7 | 2.7
116701 | 01/05/1998 | 01:05:58 PM | 139.7 | 4
116702 | 01/05/1998 | 01:35:58 PM | 139.7 | 4.4
116703 | 01/05/1998 | 02:05:58 PM | 139.7 | 5.5
116704 | 01/05/1998 | 02:35:58 PM | 139.7 | 5.6
116705 | 01/05/1998 | 03:05:58 PM | 139.7 | 6.2
116706 | 01/05/1998 | 03:35:58 PM | 139.7 | 6.7
116707 | 01/05/1998 | 04:05:58 PM | 139.7 | 7.1
116708 | 01/05/1998 | 04:35:58 PM | 139.7 | 7.1
116709 | 01/05/1998 | 05:05:58 PM | 139.7 | 7
116710 | 01/05/1998 | 05:35:58 PM | 139.7 | 6.6
116711 | 01/05/1998 | 06:05:58 PM | 139.7 | 6.6
116712 | 01/05/1998 | 06:35:58 PM | 139.7 | 5.6
116713 | 01/05/1998 | 07:05:58 PM | 139.7 | 5.6
116714 | 01/05/1998 | 07:35:58 PM | 139.7 | 5.2
116715 | 01/05/1998 | 08:05:58 PM | 139.7 | 4.5
116716 | 01/05/1998 | 08:35:58 PM | 139.7 | 4.1
116717 | 01/05/1998 | 09:05:58 PM | 139.7 | 4
116718 | 01/05/1998 | 09:35:58 PM | 139.7 | 3.6
116719 | 01/05/1998 | 10:05:58 PM | 139.7 | 3
116720 | 01/05/1998 | 10:35:58 PM | 139.7 | 3
116721 | 01/05/1998 | 11:05:58 PM | 139.7 | 2.5
116722 | 01/05/1998 | 11:35:58 PM | 139.7 | 2.5
116723 | 01/06/1998 | 12:05:58 AM | 139.7 | 2.5
116724 | 01/06/1998 | 12:35:58 AM | 139.7 | 2.5
116725 | 01/06/1998 | 01:05:58 AM | 139.7 | 2.3
116726 | 01/06/1998 | 01:35:58 AM | 139.7 | 1.9
116727 | 01/06/1998 | 02:05:58 AM | 139.7 | 1.4
116728 | 01/06/1998 | 02:35:58 AM | 139.7 | 1.2
116729 | 01/06/1998 | 03:05:58 AM | 139.7 | 1
116730 | 01/06/1998 | 03:35:58 AM | 139.7 | 1
116731 | 01/06/1998 | 04:05:58 AM | 139.7 | 0.9
116732 | 01/06/1998 | 04:35:58 AM | 139.7 | 0.7
116733 | 01/06/1998 | 05:05:58 AM | 139.7 | 0.4
116734 | 01/06/1998 | 05:35:58 AM | 139.7 | 0
116735 | 01/06/1998 | 06:05:58 AM | 139.7 | -0.1
116736 | 01/06/1998 | 06:35:58 AM | 139.7 | -0.5
116737 | 01/06/1998 | 07:05:58 AM | 139.7 | -0.6
116738 | 01/06/1998 | 07:35:58 AM | 139.7 | -0.6
116739 | 01/06/1998 | 08:05:58 AM | 139.7 | -0.6
116740 | 01/06/1998 | 08:35:58 AM | 139.7 | -0.6
116741 | 01/06/1998 | 09:05:58 AM | 139.7 | -0.6
116742 | 01/06/1998 | 09:28:48 AM | 139.7 | -0.6
116743 | 01/06/1998 | 09:58:48 AM | 139.7 | -0.5
116744 | 01/06/1998 | 10:28:48 AM | 139.7 | -0.2
116745 | 01/06/1998 | 10:58:48 AM | 139.7 | 0
116746 | 01/06/1998 | 11:28:48 AM | 139.7 | 0.4
116747 | 01/06/1998 | 11:58:48 AM | 139.7 | 0.5
116748 | 01/06/1998 | 12:28:48 PM | 139.7 | 0.7
116749 | 01/06/1998 | 12:58:48 PM | 139.7 | 0.9
116750 | 01/06/1998 | 01:28:48 PM | 139.7 | 0.9
116751 | 01/06/1998 | 01:58:48 PM | 139.7 | 1
116752 | 01/06/1998 | 02:28:48 PM | 139.7 | 0.9
116753 | 01/06/1998 | 02:58:48 PM | 139.7 | 0.9
116754 | 01/06/1998 | 03:28:48 PM | 139.7 | 1
116755 | 01/06/1998 | 03:58:48 PM | 139.7 | 1
116756 | 01/06/1998 | 04:28:48 PM | 139.7 | 1
116757 | 01/06/1998 | 04:58:48 PM | 139.7 | 1
116758 | 01/06/1998 | 05:28:48 PM | 139.7 | 1
116759 | 01/06/1998 | 05:58:48 PM | 139.7 | 1
116760 | 01/06/1998 | 06:28:48 PM | 139.7 | 1
116761 | 01/06/1998 | 06:58:48 PM | 139.7 | 1
116762 | 01/06/1998 | 07:28:48 PM | 139.7 | 1
116763 | 01/06/1998 | 07:58:48 PM | 139.7 | 1
116764 | 01/06/1998 | 08:28:48 PM | 139.7 | 1.2
116765 | 01/06/1998 | 08:58:48 PM | 139.7 | 1.3
115104 | 01/03/1998 | 01:05:17 PM | 114.3 | 8.8
117597 | 01/24/1998 | 12:58:46 AM | 139.7 | 5.6
117598 | 01/24/1998 | 01:28:46 AM | 139.7 | 5.6
117599 | 01/24/1998 | 01:58:46 AM | 139.7 | 5.6
117600 | 01/24/1998 | 02:28:46 AM | 139.7 | 5.4
117601 | 01/24/1998 | 02:58:46 AM | 139.7 | 5.1
117602 | 01/24/1998 | 03:28:46 AM | 139.7 | 4.8
117603 | 01/24/1998 | 03:58:46 AM | 139.7 | 4.3
117604 | 01/24/1998 | 04:28:46 AM | 139.7 | 4.1
117605 | 01/24/1998 | 04:58:46 AM | 139.7 | 4
117606 | 01/24/1998 | 05:28:46 AM | 139.7 | 4
117607 | 01/24/1998 | 05:58:46 AM | 139.7 | 4
117608 | 01/24/1998 | 06:28:46 AM | 139.7 | 4
117609 | 01/24/1998 | 06:58:46 AM | 139.7 | 4
117610 | 01/24/1998 | 07:22:04 AM | 139.7 | 4
117611 | 01/24/1998 | 07:52:04 AM | 139.7 | 3.9
117612 | 01/24/1998 | 08:22:04 AM | 139.7 | 3.7
117613 | 01/24/1998 | 08:52:04 AM | 139.7 | 3.3
117614 | 01/24/1998 | 09:22:04 AM | 139.7 | 3.5
117615 | 01/24/1998 | 09:52:04 AM | 139.7 | 4
117616 | 01/24/1998 | 10:22:04 AM | 139.7 | 4
117617 | 01/24/1998 | 10:52:04 AM | 139.7 | 4.5
117618 | 01/24/1998 | 11:22:04 AM | 139.7 | 5.6
117619 | 01/24/1998 | 11:52:04 AM | 139.7 | 6.2
117620 | 01/24/1998 | 12:22:04 PM | 139.7 | 7.1
117218 | 01/16/1998 | 05:19:42 AM | 139.7 | 4.7
117219 | 01/16/1998 | 05:49:42 AM | 139.7 | 4.3
117220 | 01/16/1998 | 06:19:42 AM | 139.7 | 4.2
117221 | 01/16/1998 | 06:49:42 AM | 139.7 | 4.1
117222 | 01/16/1998 | 07:19:42 AM | 139.7 | 4.2
117223 | 01/16/1998 | 07:35:18 AM | 139.7 | 4.2
117224 | 01/16/1998 | 08:05:18 AM | 139.7 | 4.5
117225 | 01/16/1998 | 08:35:18 AM | 139.7 | 4.7
117226 | 01/16/1998 | 09:05:18 AM | 139.7 | 4.7
117227 | 01/16/1998 | 09:35:18 AM | 139.7 | 5
117228 | 01/16/1998 | 10:05:18 AM | 139.7 | 5.3
117229 | 01/16/1998 | 10:35:18 AM | 139.7 | 5.4
117230 | 01/16/1998 | 11:05:18 AM | 139.7 | 5.6
117231 | 01/16/1998 | 11:35:18 AM | 139.7 | 5.6
117232 | 01/16/1998 | 12:05:18 PM | 139.7 | 5.8
117233 | 01/16/1998 | 12:35:18 PM | 139.7 | 6.4
117234 | 01/16/1998 | 01:05:18 PM | 139.7 | 7.1
117235 | 01/16/1998 | 01:35:18 PM | 139.7 | 7.2
117236 | 01/16/1998 | 02:05:18 PM | 139.7 | 7.8
117237 | 01/16/1998 | 02:35:18 PM | 139.7 | 8.4
117238 | 01/16/1998 | 03:05:18 PM | 139.7 | 8.6
117239 | 01/16/1998 | 03:35:18 PM | 139.7 | 8.6
117240 | 01/16/1998 | 04:05:18 PM | 139.7 | 8.7
117241 | 01/16/1998 | 04:35:18 PM | 139.7 | 8.6
110087 | 12/23/1997 | 08:03:46 PM | 139.7 | 2.3
110088 | 12/23/1997 | 08:33:46 PM | 139.7 | 2
107499 | 12/01/1997 | 10:50:43 AM | 114.3 | 10.3
107015 | 12/22/1997 | 10:28:00 AM | 88.9 | 2.5
107016 | 12/22/1997 | 10:58:00 AM | 88.9 | 4
107017 | 12/22/1997 | 11:28:00 AM | 88.9 | 4.5
107018 | 12/22/1997 | 11:58:00 AM | 88.9 | 6
107019 | 12/22/1997 | 12:28:00 PM | 88.9 | 7.1
107020 | 12/22/1997 | 12:58:00 PM | 88.9 | 7.6
107021 | 12/22/1997 | 01:28:00 PM | 88.9 | 7.7
107022 | 12/22/1997 | 01:58:00 PM | 88.9 | 8.7
107023 | 12/22/1997 | 02:28:00 PM | 88.9 | 9.1
107024 | 12/22/1997 | 02:58:00 PM | 88.9 | 9
107025 | 12/22/1997 | 03:28:00 PM | 88.9 | 8.4
107026 | 12/22/1997 | 03:58:00 PM | 88.9 | 7.6
107027 | 12/22/1997 | 04:28:00 PM | 88.9 | 6.5
107028 | 12/22/1997 | 04:58:00 PM | 88.9 | 5.5
107029 | 12/22/1997 | 05:28:00 PM | 88.9 | 4.5
107030 | 12/22/1997 | 05:58:00 PM | 88.9 | 3.3
107031 | 12/22/1997 | 06:28:00 PM | 88.9 | 3
107032 | 12/22/1997 | 06:58:00 PM | 88.9 | 2.5
107033 | 12/22/1997 | 07:28:00 PM | 88.9 | 1.8
107034 | 12/22/1997 | 07:58:00 PM | 88.9 | 1.5
107035 | 12/22/1997 | 08:28:00 PM | 88.9 | 1.4
107036 | 12/22/1997 | 08:58:00 PM | 88.9 | 1.4
107037 | 12/22/1997 | 09:28:00 PM | 88.9 | 0.8
107038 | 12/22/1997 | 09:58:00 PM | 88.9 | 0.2
107039 | 12/22/1997 | 10:28:00 PM | 88.9 | -0.1
107040 | 12/22/1997 | 10:58:00 PM | 88.9 | -0.1
107041 | 12/22/1997 | 11:28:00 PM | 88.9 | -0.3
107042 | 12/22/1997 | 11:58:00 PM | 88.9 | -0.9
107043 | 12/23/1997 | 12:28:00 AM | 88.9 | -1.5
107044 | 12/23/1997 | 12:58:00 AM | 88.9 | -1.6
107045 | 12/23/1997 | 01:28:00 AM | 88.9 | -1.6
107046 | 12/23/1997 | 01:58:00 AM | 88.9 | -1.6
107047 | 12/23/1997 | 02:28:00 AM | 88.9 | -1.7
107048 | 12/23/1997 | 02:58:00 AM | 88.9 | -2
107049 | 12/23/1997 | 03:28:00 AM | 88.9 | -2.3
107050 | 12/23/1997 | 03:58:00 AM | 88.9 | -2.7
107051 | 12/23/1997 | 04:28:00 AM | 88.9 | -3.2
107052 | 12/23/1997 | 04:58:00 AM | 88.9 | -3.2
107053 | 12/23/1997 | 05:28:00 AM | 88.9 | -3.2
107054 | 12/23/1997 | 05:58:00 AM | 88.9 | -3.2
107055 | 12/23/1997 | 06:28:00 AM | 88.9 | -3.2
107056 | 12/23/1997 | 06:58:00 AM | 88.9 | -3.3
107057 | 12/23/1997 | 07:28:00 AM | 88.9 | -3.5
107058 | 12/23/1997 | 07:58:00 AM | 88.9 | -3.4
107059 | 12/23/1997 | 08:28:00 AM | 88.9 | -3.1
107060 | 12/23/1997 | 08:58:00 AM | 88.9 | -2.4
107061 | 12/23/1997 | 09:28:00 AM | 88.9 | -1.6
107062 | 12/23/1997 | 09:58:00 AM | 88.9 | 0
146986 | 06/05/1998 | 11:12:49 AM | 12.7 | 42.7
146987 | 06/05/1998 | 11:42:49 AM | 12.7 | 45.2
146988 | 06/05/1998 | 12:12:49 PM | 12.7 | 44.2
146989 | 06/05/1998 | 12:42:49 PM | 12.7 | 44.2
146990 | 06/05/1998 | 01:12:49 PM | 12.7 | 42.6
146991 | 06/05/1998 | 01:42:49 PM | 12.7 | 42
146992 | 06/05/1998 | 02:12:49 PM | 12.7 | 43.2
146993 | 06/05/1998 | 02:42:49 PM | 12.7 | 45.8
146994 | 06/05/1998 | 03:12:49 PM | 12.7 | 47.3
146995 | 06/05/1998 | 03:42:49 PM | 12.7 | 45.7
146996 | 06/05/1998 | 04:12:49 PM | 12.7 | 42.6
146997 | 06/05/1998 | 04:42:49 PM | 12.7 | 40.5
146998 | 06/05/1998 | 05:12:49 PM | 12.7 | 39.7
146999 | 06/05/1998 | 05:42:49 PM | 12.7 | 37.4
147000 | 06/05/1998 | 06:12:49 PM | 12.7 | 35.8
147001 | 06/05/1998 | 06:42:49 PM | 12.7 | 34.2
147002 | 06/05/1998 | 07:12:49 PM | 12.7 | 33.2
147003 | 06/05/1998 | 07:42:49 PM | 12.7 | 31.6
147004 | 06/05/1998 | 08:12:49 PM | 12.7 | 30.3
147005 | 06/05/1998 | 08:42:49 PM | 12.7 | 28.8
147006 | 06/05/1998 | 09:12:49 PM | 12.7 | 27.4
147007 | 06/05/1998 | 09:42:49 PM | 12.7 | 27
147008 | 06/05/1998 | 10:12:49 PM | 12.7 | 25.7
147009 | 06/05/1998 | 10:42:49 PM | 12.7 | 24.2
147010 | 06/05/1998 | 11:12:49 PM | 12.7 | 23.9
147011 | 06/05/1998 | 11:42:49 PM | 12.7 | 23.1
147012 | 06/06/1998 | 12:12:49 AM | 12.7 | 22.6
147013 | 06/06/1998 | 12:42:49 AM | 12.7 | 21.4
147014 | 06/06/1998 | 01:12:49 AM | 12.7 | 21.1
147015 | 06/06/1998 | 01:42:49 AM | 12.7 | 21
147016 | 06/06/1998 | 02:12:49 AM | 12.7 | 21
147017 | 06/06/1998 | 02:42:49 AM | 12.7 | 20.2
147018 | 06/06/1998 | 03:12:49 AM | 12.7 | 19.8
147019 | 06/06/1998 | 03:42:49 AM | 12.7 | 19.6
147020 | 06/06/1998 | 04:12:49 AM | 12.7 | 19.6
147021 | 06/06/1998 | 04:42:49 AM | 12.7 | 19.6
147022 | 06/06/1998 | 05:12:49 AM | 12.7 | 19.5
147023 | 06/06/1998 | 05:42:49 AM | 12.7 | 19.3
147024 | 06/06/1998 | 06:12:49 AM | 12.7 | 19.4
147025 | 06/06/1998 | 06:42:49 AM | 12.7 | 19.6
147026 | 06/06/1998 | 07:12:49 AM | 12.7 | 21.1
147027 | 06/06/1998 | 07:42:49 AM | 12.7 | 21.3
147028 | 06/06/1998 | 08:12:49 AM | 12.7 | 24.8
147029 | 06/06/1998 | 08:42:49 AM | 12.7 | 28.8
147030 | 06/06/1998 | 09:12:49 AM | 12.7 | 30.7
147031 | 06/06/1998 | 09:42:49 AM | 12.7 | 34.9
147032 | 06/06/1998 | 10:12:49 AM | 12.7 | 37.6
147033 | 06/06/1998 | 10:42:49 AM | 12.7 | 41.4
147034 | 06/06/1998 | 11:12:49 AM | 12.7 | 43.9
147035 | 06/06/1998 | 11:42:49 AM | 12.7 | 45.7
147036 | 06/06/1998 | 12:12:49 PM | 12.7 | 47.9
147037 | 06/06/1998 | 12:42:49 PM | 12.7 | 45
147038 | 06/06/1998 | 01:12:49 PM | 12.7 | 42.6
147039 | 06/06/1998 | 01:42:49 PM | 12.7 | 40.5
147040 | 06/06/1998 | 02:12:49 PM | 12.7 | 41.1
147041 | 06/06/1998 | 02:42:49 PM | 12.7 | 44.1
147042 | 06/06/1998 | 03:12:49 PM | 12.7 | 47.2
147043 | 06/06/1998 | 03:42:49 PM | 12.7 | 45.7
147044 | 06/06/1998 | 04:12:49 PM | 12.7 | 41.2
147045 | 06/06/1998 | 04:42:49 PM | 12.7 | 33.4
147046 | 06/06/1998 | 05:12:49 PM | 12.7 | 27.3
147047 | 06/06/1998 | 05:42:49 PM | 12.7 | 25.7
147048 | 06/06/1998 | 06:12:49 PM | 12.7 | 24.2
147049 | 06/06/1998 | 06:42:49 PM | 12.7 | 21.8
147050 | 06/06/1998 | 07:12:49 PM | 12.7 | 21.1
147051 | 06/06/1998 | 07:42:49 PM | 12.7 | 19.9
147052 | 06/06/1998 | 08:12:49 PM | 12.7 | 19.6
147053 | 06/06/1998 | 08:42:49 PM | 12.7 | 19.1
147054 | 06/06/1998 | 09:12:49 PM | 12.7 | 19.2
147055 | 06/06/1998 | 09:42:49 PM | 12.7 | 18.1
147056 | 06/06/1998 | 10:12:49 PM | 12.7 | 18.1
147057 | 06/06/1998 | 10:42:49 PM | 12.7 | 18.1
147058 | 06/06/1998 | 11:12:49 PM | 12.7 | 18
147059 | 06/06/1998 | 11:42:49 PM | 12.7 | 17.6
147060 | 06/07/1998 | 12:12:49 AM | 12.7 | 17.1
147061 | 06/07/1998 | 12:42:49 AM | 12.7 | 16.5
147062 | 06/07/1998 | 01:12:49 AM | 12.7 | 16.4
147063 | 06/07/1998 | 01:42:49 AM | 12.7 | 15.1
147064 | 06/07/1998 | 02:12:49 AM | 12.7 | 15
147065 | 06/07/1998 | 02:42:49 AM | 12.7 | 15
147066 | 06/07/1998 | 03:12:49 AM | 12.7 | 15
147067 | 06/07/1998 | 03:42:49 AM | 12.7 | 15
147068 | 06/07/1998 | 04:12:49 AM | 12.7 | 15
147069 | 06/07/1998 | 04:42:49 AM | 12.7 | 15
147070 | 06/07/1998 | 05:12:49 AM | 12.7 | 15
147071 | 06/07/1998 | 05:42:49 AM | 12.7 | 15
147072 | 06/07/1998 | 06:12:49 AM | 12.7 | 15.6
147073 | 06/07/1998 | 06:42:49 AM | 12.7 | 16.5
147074 | 06/07/1998 | 07:12:49 AM | 12.7 | 17.3
147075 | 06/07/1998 | 07:42:49 AM | 12.7 | 18.1
147076 | 06/07/1998 | 08:12:49 AM | 12.7 | 21.1
147077 | 06/07/1998 | 08:42:49 AM | 12.7 | 25.6
147078 | 06/07/1998 | 09:12:49 AM | 12.7 | 28.8
147079 | 06/07/1998 | 09:42:49 AM | 12.7 | 31.9
147080 | 06/07/1998 | 10:12:49 AM | 12.7 | 34.9
147081 | 06/07/1998 | 10:42:49 AM | 12.7 | 36.9
147082 | 06/07/1998 | 11:12:49 AM | 12.7 | 36.5
147083 | 06/07/1998 | 11:42:49 AM | 12.7 | 38
147084 | 06/07/1998 | 12:12:49 PM | 12.7 | 41.8
147085 | 06/07/1998 | 12:42:49 PM | 12.7 | 38
147086 | 06/07/1998 | 01:12:49 PM | 12.7 | 45.7
147087 | 06/07/1998 | 01:42:49 PM | 12.7 | 35.4
147088 | 06/07/1998 | 02:12:49 PM | 12.7 | 44.3
147089 | 06/07/1998 | 02:42:49 PM | 12.7 | 44.4
147090 | 06/07/1998 | 03:12:49 PM | 12.7 | 44.6
147091 | 06/07/1998 | 03:42:49 PM | 12.7 | 31.9
147092 | 06/07/1998 | 04:12:49 PM | 12.7 | 27.2
147093 | 06/07/1998 | 04:42:49 PM | 12.7 | 27.1
147094 | 06/07/1998 | 05:12:49 PM | 12.7 | 28.4
147095 | 06/07/1998 | 05:42:49 PM | 12.7 | 30.8
147096 | 06/07/1998 | 06:12:49 PM | 12.7 | 27.7
147097 | 06/07/1998 | 06:42:49 PM | 12.7 | 24.5
147098 | 06/07/1998 | 07:12:49 PM | 12.7 | 22.7
147099 | 06/07/1998 | 07:42:49 PM | 12.7 | 22.7
147100 | 06/07/1998 | 08:12:49 PM | 12.7 | 21.5
147101 | 06/07/1998 | 08:42:49 PM | 12.7 | 21
147102 | 06/07/1998 | 09:12:49 PM | 12.7 | 20.2
147103 | 06/07/1998 | 09:42:49 PM | 12.7 | 19.7
147104 | 06/07/1998 | 10:12:49 PM | 12.7 | 19.6
147105 | 06/07/1998 | 10:42:49 PM | 12.7 | 18.7
147106 | 06/07/1998 | 11:12:49 PM | 12.7 | 18.1
147107 | 06/07/1998 | 11:42:49 PM | 12.7 | 17.9
147108 | 06/08/1998 | 12:12:49 AM | 12.7 | 16.9
147109 | 06/08/1998 | 12:42:49 AM | 12.7 | 16.5
153682 | 06/24/1998 | 04:21:57 PM | 139.7 | 37.6
153683 | 06/24/1998 | 04:51:57 PM | 139.7 | 37.7
153684 | 06/24/1998 | 05:21:57 PM | 139.7 | 37.7
153685 | 06/24/1998 | 05:51:57 PM | 139.7 | 37.8
153686 | 06/24/1998 | 06:21:57 PM | 139.7 | 37.8
153687 | 06/24/1998 | 06:51:57 PM | 139.7 | 37.8
153688 | 06/24/1998 | 07:21:57 PM | 139.7 | 37.7
153689 | 06/24/1998 | 07:51:57 PM | 139.7 | 37.6
153690 | 06/24/1998 | 08:21:57 PM | 139.7 | 36.6
153691 | 06/24/1998 | 08:51:57 PM | 139.7 | 36.2
153692 | 06/24/1998 | 09:21:57 PM | 139.7 | 35.6
153693 | 06/24/1998 | 09:51:57 PM | 139.7 | 34.7
153694 | 06/24/1998 | 10:21:57 PM | 139.7 | 34.6
153695 | 06/24/1998 | 10:51:57 PM | 139.7 | 33.7
153696 | 06/24/1998 | 11:21:57 PM | 139.7 | 33.1
153697 | 06/24/1998 | 11:51:57 PM | 139.7 | 33.1
156867 | 07/29/1998 | 09:55:23 PM | 38.1 | 34.1
156868 | 07/29/1998 | 10:25:23 PM | 38.1 | 33.3
153699 | 06/25/1998 | 12:51:57 AM | 139.7 | 31.7
153700 | 06/25/1998 | 01:21:57 AM | 139.7 | 31.6
153701 | 06/25/1998 | 01:51:57 AM | 139.7 | 31.5
153702 | 06/25/1998 | 02:21:57 AM | 139.7 | 31
153703 | 06/25/1998 | 02:51:57 AM | 139.7 | 30.4
153704 | 06/25/1998 | 03:21:57 AM | 139.7 | 30.1
153705 | 06/25/1998 | 03:51:57 AM | 139.7 | 30.1
153706 | 06/25/1998 | 04:21:57 AM | 139.7 | 30
153707 | 06/25/1998 | 04:51:57 AM | 139.7 | 29.4
153708 | 06/25/1998 | 05:21:57 AM | 139.7 | 29
153709 | 06/25/1998 | 05:51:57 AM | 139.7 | 28.6
153710 | 06/25/1998 | 06:21:57 AM | 139.7 | 28.5
153711 | 06/25/1998 | 06:51:57 AM | 139.7 | 28.5
153712 | 06/25/1998 | 07:21:57 AM | 139.7 | 28.3
153713 | 06/25/1998 | 07:51:57 AM | 139.7 | 28.1
153714 | 06/25/1998 | 08:21:57 AM | 139.7 | 28.2
153715 | 06/25/1998 | 08:51:57 AM | 139.7 | 28.2
153716 | 06/25/1998 | 09:21:57 AM | 139.7 | 28.5
153717 | 06/25/1998 | 09:51:57 AM | 139.7 | 28.6
153718 | 06/25/1998 | 10:21:57 AM | 139.7 | 29.3
153719 | 06/25/1998 | 10:51:57 AM | 139.7 | 30.1
153720 | 06/25/1998 | 11:21:57 AM | 139.7 | 30.5
153721 | 06/25/1998 | 11:51:57 AM | 139.7 | 31.5
153722 | 06/25/1998 | 12:21:57 PM | 139.7 | 31.6
153723 | 06/25/1998 | 12:51:57 PM | 139.7 | 32.6
153724 | 06/25/1998 | 01:21:57 PM | 139.7 | 33.1
153725 | 06/25/1998 | 01:51:57 PM | 139.7 | 33.9
153726 | 06/25/1998 | 02:21:57 PM | 139.7 | 34.7
153727 | 06/25/1998 | 02:51:57 PM | 139.7 | 35.2
153728 | 06/25/1998 | 03:21:57 PM | 139.7 | 36.2
153729 | 06/25/1998 | 03:51:57 PM | 139.7 | 36.3
153730 | 06/25/1998 | 04:21:57 PM | 139.7 | 37.2
153731 | 06/25/1998 | 04:51:57 PM | 139.7 | 37.4
153732 | 06/25/1998 | 05:21:57 PM | 139.7 | 37.5
153733 | 06/25/1998 | 05:51:57 PM | 139.7 | 37.6
153734 | 06/25/1998 | 06:21:57 PM | 139.7 | 37.4
153735 | 06/25/1998 | 06:51:57 PM | 139.7 | 37.1
153736 | 06/25/1998 | 07:21:57 PM | 139.7 | 36.7
153737 | 06/25/1998 | 07:51:57 PM | 139.7 | 36.2
153738 | 06/25/1998 | 08:21:57 PM | 139.7 | 36.2
153739 | 06/25/1998 | 08:51:57 PM | 139.7 | 35.6
153740 | 06/25/1998 | 09:21:57 PM | 139.7 | 34.7
153741 | 06/25/1998 | 09:51:57 PM | 139.7 | 34.4
153742 | 06/25/1998 | 10:21:57 PM | 139.7 | 33.3
153743 | 06/25/1998 | 10:51:57 PM | 139.7 | 33.1
153744 | 06/25/1998 | 11:21:57 PM | 139.7 | 32.1
153745 | 06/25/1998 | 11:51:57 PM | 139.7 | 31.6
153746 | 06/26/1998 | 12:21:57 AM | 139.7 | 31.4
153747 | 06/26/1998 | 12:51:57 AM | 139.7 | 30.5
153748 | 06/26/1998 | 01:21:57 AM | 139.7 | 30.1
153749 | 06/26/1998 | 01:51:57 AM | 139.7 | 29.8
153750 | 06/26/1998 | 02:21:57 AM | 139.7 | 29
153751 | 06/26/1998 | 02:51:57 AM | 139.7 | 28.6
153752 | 06/26/1998 | 03:21:57 AM | 139.7 | 28.4
153753 | 06/26/1998 | 03:51:57 AM | 139.7 | 27.9
153754 | 06/26/1998 | 04:21:57 AM | 139.7 | 27.1
153755 | 06/26/1998 | 04:51:57 AM | 139.7 | 27
153756 | 06/26/1998 | 05:21:57 AM | 139.7 | 26.7
153757 | 06/26/1998 | 05:51:57 AM | 139.7 | 25.9
153758 | 06/26/1998 | 06:21:57 AM | 139.7 | 25.5
153759 | 06/26/1998 | 06:51:57 AM | 139.7 | 25.5
153136 | 06/13/1998 | 07:45:56 AM | 139.7 | 19.4
153761 | 06/26/1998 | 07:51:57 AM | 139.7 | 25.4
153762 | 06/26/1998 | 08:20:35 AM | 139.7 | 25.4
153763 | 06/26/1998 | 08:50:35 AM | 139.7 | 25.5
153764 | 06/26/1998 | 09:20:35 AM | 139.7 | 25.5
153765 | 06/26/1998 | 09:50:35 AM | 139.7 | 26.2
153766 | 06/26/1998 | 10:20:35 AM | 139.7 | 27
153767 | 06/26/1998 | 10:50:35 AM | 139.7 | 27.5
153768 | 06/26/1998 | 11:20:35 AM | 139.7 | 28.5
153769 | 06/26/1998 | 11:50:35 AM | 139.7 | 29.5
153770 | 06/26/1998 | 12:20:35 PM | 139.7 | 30.1
153771 | 06/26/1998 | 12:50:35 PM | 139.7 | 31.6
153772 | 06/26/1998 | 01:20:35 PM | 139.7 | 32.5
153773 | 06/26/1998 | 01:50:35 PM | 139.7 | 33.2
153774 | 06/26/1998 | 02:20:35 PM | 139.7 | 34.7
153775 | 06/26/1998 | 02:50:35 PM | 139.7 | 35.3
153776 | 06/26/1998 | 03:20:35 PM | 139.7 | 36.2
153777 | 06/26/1998 | 03:50:35 PM | 139.7 | 36.6
153778 | 06/26/1998 | 04:20:35 PM | 139.7 | 37.5
153779 | 06/26/1998 | 04:50:35 PM | 139.7 | 37.7
153780 | 06/26/1998 | 05:20:35 PM | 139.7 | 37.7
153781 | 06/26/1998 | 05:50:35 PM | 139.7 | 37.8
153782 | 06/26/1998 | 06:20:35 PM | 139.7 | 37.8
153783 | 06/26/1998 | 06:50:35 PM | 139.7 | 37.7
153784 | 06/26/1998 | 07:20:35 PM | 139.7 | 37.7
153785 | 06/26/1998 | 07:50:35 PM | 139.7 | 37.7
153786 | 06/26/1998 | 08:20:35 PM | 139.7 | 36.9
153787 | 06/26/1998 | 08:50:35 PM | 139.7 | 36.2
153788 | 06/26/1998 | 09:20:35 PM | 139.7 | 35.8
153789 | 06/26/1998 | 09:50:35 PM | 139.7 | 34.9
153790 | 06/26/1998 | 10:20:35 PM | 139.7 | 34.6
153791 | 06/26/1998 | 10:50:35 PM | 139.7 | 33.4
153792 | 06/26/1998 | 11:20:35 PM | 139.7 | 33.1
153793 | 06/26/1998 | 11:50:35 PM | 139.7 | 32.8
153794 | 06/27/1998 | 12:20:35 AM | 139.7 | 31.7
153795 | 06/27/1998 | 12:50:35 AM | 139.7 | 31.6
153796 | 06/27/1998 | 01:20:35 AM | 139.7 | 30.9
153797 | 06/27/1998 | 01:50:35 AM | 139.7 | 30.1
153798 | 06/27/1998 | 02:20:35 AM | 139.7 | 30.1
153799 | 06/27/1998 | 02:50:35 AM | 139.7 | 29.5
153800 | 06/27/1998 | 03:20:35 AM | 139.7 | 28.8
153801 | 06/27/1998 | 03:50:35 AM | 139.7 | 28.5
153802 | 06/27/1998 | 04:20:35 AM | 139.7 | 28.3
153803 | 06/27/1998 | 04:50:35 AM | 139.7 | 27.8
153804 | 06/27/1998 | 05:20:35 AM | 139.7 | 27.1
153805 | 06/27/1998 | 05:50:35 AM | 139.7 | 27
153806 | 06/27/1998 | 06:20:35 AM | 139.7 | 26.9
153807 | 06/27/1998 | 06:50:35 AM | 139.7 | 26.1
153808 | 06/27/1998 | 07:20:35 AM | 139.7 | 25.6
153809 | 06/27/1998 | 07:50:35 AM | 139.7 | 25.5
153810 | 06/27/1998 | 08:20:35 AM | 139.7 | 25.5
153811 | 06/27/1998 | 08:50:35 AM | 139.7 | 25.7
153812 | 06/27/1998 | 09:20:35 AM | 139.7 | 26.5
153813 | 06/27/1998 | 09:50:35 AM | 139.7 | 27
153814 | 06/27/1998 | 10:20:35 AM | 139.7 | 27.2
153815 | 06/27/1998 | 10:50:35 AM | 139.7 | 28.4
153816 | 06/27/1998 | 11:20:35 AM | 139.7 | 28.8
153817 | 06/27/1998 | 11:50:35 AM | 139.7 | 30.1
153818 | 06/27/1998 | 12:20:35 PM | 139.7 | 30.9
153819 | 06/27/1998 | 12:50:35 PM | 139.7 | 31.6
153820 | 06/27/1998 | 01:20:35 PM | 139.7 | 33.1
153821 | 06/27/1998 | 01:50:35 PM | 139.7 | 33.7
153822 | 06/27/1998 | 02:20:35 PM | 139.7 | 34.7
153823 | 06/27/1998 | 02:50:35 PM | 139.7 | 35.9
153824 | 06/27/1998 | 03:20:35 PM | 139.7 | 36.2
153825 | 06/27/1998 | 03:50:35 PM | 139.7 | 37.5
153826 | 06/27/1998 | 04:20:35 PM | 139.7 | 37.7
153827 | 06/27/1998 | 04:50:35 PM | 139.7 | 38.9
153828 | 06/27/1998 | 05:20:35 PM | 139.7 | 39.3
153829 | 06/27/1998 | 05:50:35 PM | 139.7 | 39.3
153830 | 06/27/1998 | 06:20:35 PM | 139.7 | 39.4
153831 | 06/27/1998 | 06:50:35 PM | 139.7 | 39.4
153832 | 06/27/1998 | 07:20:35 PM | 139.7 | 39.4
153833 | 06/27/1998 | 07:50:35 PM | 139.7 | 39.3
153834 | 06/27/1998 | 08:20:35 PM | 139.7 | 39.3
153835 | 06/27/1998 | 08:50:35 PM | 139.7 | 38.8
153836 | 06/27/1998 | 09:20:35 PM | 139.7 | 37.8
153837 | 06/27/1998 | 09:50:35 PM | 139.7 | 37.7
153838 | 06/27/1998 | 10:20:35 PM | 139.7 | 36.7
153839 | 06/27/1998 | 10:50:35 PM | 139.7 | 36.2
153840 | 06/27/1998 | 11:20:35 PM | 139.7 | 35.6
153841 | 06/27/1998 | 11:50:35 PM | 139.7 | 34.8
153842 | 06/28/1998 | 12:20:35 AM | 139.7 | 34.6
153843 | 06/28/1998 | 12:50:35 AM | 139.7 | 33.5
153844 | 06/28/1998 | 01:20:35 AM | 139.7 | 33.1
153845 | 06/28/1998 | 01:50:35 AM | 139.7 | 32.8
153846 | 06/28/1998 | 02:20:35 AM | 139.7 | 31.9
153847 | 06/28/1998 | 02:50:35 AM | 139.7 | 31.6
153848 | 06/28/1998 | 03:20:35 AM | 139.7 | 31.4
153849 | 06/28/1998 | 03:50:35 AM | 139.7 | 30.6
153850 | 06/28/1998 | 04:20:35 AM | 139.7 | 30.1
153851 | 06/28/1998 | 04:50:35 AM | 139.7 | 30
153852 | 06/28/1998 | 05:20:35 AM | 139.7 | 29.3
153853 | 06/28/1998 | 05:50:35 AM | 139.7 | 28.7
153854 | 06/28/1998 | 06:20:35 AM | 139.7 | 28.5
153855 | 06/28/1998 | 06:50:35 AM | 139.7 | 28.2
153856 | 06/28/1998 | 07:20:35 AM | 139.7 | 27.8
153857 | 06/28/1998 | 07:50:35 AM | 139.7 | 27.5
153858 | 06/28/1998 | 08:20:35 AM | 139.7 | 27.5
153859 | 06/28/1998 | 08:50:35 AM | 139.7 | 27.7
153860 | 06/28/1998 | 09:20:35 AM | 139.7 | 28.3
153861 | 06/28/1998 | 09:50:35 AM | 139.7 | 28.5
153862 | 06/28/1998 | 10:20:35 AM | 139.7 | 29.3
153863 | 06/28/1998 | 10:50:35 AM | 139.7 | 30.1
153864 | 06/28/1998 | 11:20:35 AM | 139.7 | 31.2
153865 | 06/28/1998 | 11:50:35 AM | 139.7 | 31.6
153866 | 06/28/1998 | 12:20:35 PM | 139.7 | 33.1
153867 | 06/28/1998 | 12:50:35 PM | 139.7 | 33.8
156224 | 07/16/1998 | 01:14:52 PM | 38.1 | 56.1
156225 | 07/16/1998 | 01:44:52 PM | 38.1 | 57.2
156226 | 07/16/1998 | 02:14:52 PM | 38.1 | 57.9
156227 | 07/16/1998 | 02:44:52 PM | 38.1 | 58.3
156228 | 07/16/1998 | 03:14:52 PM | 38.1 | 59.1
156229 | 07/16/1998 | 03:44:52 PM | 38.1 | 59.2
156230 | 07/16/1998 | 04:14:52 PM | 38.1 | 58.6
156231 | 07/16/1998 | 04:44:52 PM | 38.1 | 57.8
156232 | 07/16/1998 | 05:14:52 PM | 38.1 | 57.1
156233 | 07/16/1998 | 05:44:52 PM | 38.1 | 56.2
156234 | 07/16/1998 | 06:14:52 PM | 38.1 | 54.7
156235 | 07/16/1998 | 06:44:52 PM | 38.1 | 52.9
156236 | 07/16/1998 | 07:14:52 PM | 38.1 | 50.5
156237 | 07/16/1998 | 07:44:52 PM | 38.1 | 48.6
156238 | 07/16/1998 | 08:14:52 PM | 38.1 | 46.1
156239 | 07/16/1998 | 08:44:52 PM | 38.1 | 44
147500 | 06/16/1998 | 03:45:56 AM | 12.7 | 21.1
158127 | 07/25/1998 | 02:47:02 AM | 88.9 | 29
155754 | 07/06/1998 | 06:49:55 PM | 38.1 | 42.5
155755 | 07/06/1998 | 07:19:55 PM | 38.1 | 41
155756 | 07/06/1998 | 07:49:55 PM | 38.1 | 39.4
155757 | 07/06/1998 | 08:19:55 PM | 38.1 | 37.9
155758 | 07/06/1998 | 08:49:55 PM | 38.1 | 36.5
155759 | 07/06/1998 | 09:19:55 PM | 38.1 | 35.7
155760 | 07/06/1998 | 09:49:55 PM | 38.1 | 34.8
155761 | 07/06/1998 | 10:19:55 PM | 38.1 | 33.9
155762 | 07/06/1998 | 10:49:55 PM | 38.1 | 33.3
155763 | 07/06/1998 | 11:19:55 PM | 38.1 | 32.6
155764 | 07/06/1998 | 11:49:55 PM | 38.1 | 31.8
155765 | 07/07/1998 | 12:19:55 AM | 38.1 | 31.6
155766 | 07/07/1998 | 12:49:55 AM | 38.1 | 30.6
155767 | 07/07/1998 | 01:19:55 AM | 38.1 | 30.2
155768 | 07/07/1998 | 01:49:55 AM | 38.1 | 30.1
155769 | 07/07/1998 | 02:19:55 AM | 38.1 | 28.9
155770 | 07/07/1998 | 02:49:55 AM | 38.1 | 28.7
155771 | 07/07/1998 | 03:19:55 AM | 38.1 | 28.3
155772 | 07/07/1998 | 03:49:55 AM | 38.1 | 27.5
155773 | 07/07/1998 | 04:19:55 AM | 38.1 | 27.2
155774 | 07/07/1998 | 04:49:55 AM | 38.1 | 27.1
155775 | 07/07/1998 | 05:19:55 AM | 38.1 | 26.5
155776 | 07/07/1998 | 05:49:55 AM | 38.1 | 25.8
155777 | 07/07/1998 | 06:19:55 AM | 38.1 | 25.7
155778 | 07/07/1998 | 06:49:55 AM | 38.1 | 26.5
155779 | 07/07/1998 | 07:19:55 AM | 38.1 | 27.3
155780 | 07/07/1998 | 07:49:55 AM | 38.1 | 29
155781 | 07/07/1998 | 08:19:55 AM | 38.1 | 31.4
155782 | 07/07/1998 | 08:49:55 AM | 38.1 | 33.3
155783 | 07/07/1998 | 09:19:55 AM | 38.1 | 36.3
155784 | 07/07/1998 | 09:49:55 AM | 38.1 | 39
155785 | 07/07/1998 | 10:19:55 AM | 38.1 | 41.2
155786 | 07/07/1998 | 10:49:55 AM | 38.1 | 44
155787 | 07/07/1998 | 11:19:55 AM | 38.1 | 46.7
155788 | 07/07/1998 | 11:49:55 AM | 38.1 | 48.6
155789 | 07/07/1998 | 12:19:55 PM | 38.1 | 51
155790 | 07/07/1998 | 12:49:55 PM | 38.1 | 53.1
155791 | 07/07/1998 | 01:07:20 PM | 38.1 | 53.6
155792 | 07/07/1998 | 01:37:20 PM | 38.1 | 55.3
155793 | 07/07/1998 | 02:07:20 PM | 38.1 | 56.3
155794 | 07/07/1998 | 02:37:20 PM | 38.1 | 57.6
155795 | 07/07/1998 | 03:07:20 PM | 38.1 | 57.8
155796 | 07/07/1998 | 03:37:20 PM | 38.1 | 57.8
155797 | 07/07/1998 | 04:07:20 PM | 38.1 | 57.8
155798 | 07/07/1998 | 04:37:20 PM | 38.1 | 56.6
155799 | 07/07/1998 | 05:07:20 PM | 38.1 | 56.3
155800 | 07/07/1998 | 05:37:20 PM | 38.1 | 55.3
155801 | 07/07/1998 | 06:07:20 PM | 38.1 | 53.8
155802 | 07/07/1998 | 06:37:20 PM | 38.1 | 50.2
155803 | 07/07/1998 | 07:07:20 PM | 38.1 | 48.5
155804 | 07/07/1998 | 07:37:20 PM | 38.1 | 46
155805 | 07/07/1998 | 08:07:20 PM | 38.1 | 44
155806 | 07/07/1998 | 08:37:20 PM | 38.1 | 42.1
155807 | 07/07/1998 | 09:07:20 PM | 38.1 | 40.4
155808 | 07/07/1998 | 09:37:20 PM | 38.1 | 39.1
155809 | 07/07/1998 | 10:07:20 PM | 38.1 | 37.9
155810 | 07/07/1998 | 10:37:20 PM | 38.1 | 36.5
155811 | 07/07/1998 | 11:07:20 PM | 38.1 | 36
155812 | 07/07/1998 | 11:37:20 PM | 38.1 | 34.8
155813 | 07/08/1998 | 12:07:20 AM | 38.1 | 34.1
155814 | 07/08/1998 | 12:37:20 AM | 38.1 | 33.3
155815 | 07/08/1998 | 01:07:20 AM | 38.1 | 32.9
155816 | 07/08/1998 | 01:37:20 AM | 38.1 | 31.8
155817 | 07/08/1998 | 02:07:20 AM | 38.1 | 31.7
155818 | 07/08/1998 | 02:37:20 AM | 38.1 | 31.1
155819 | 07/08/1998 | 03:07:20 AM | 38.1 | 30.3
155820 | 07/08/1998 | 03:37:20 AM | 38.1 | 30.2
155821 | 07/08/1998 | 04:07:20 AM | 38.1 | 29.8
155822 | 07/08/1998 | 04:37:20 AM | 38.1 | 28.8
155823 | 07/08/1998 | 05:07:20 AM | 38.1 | 28.7
155824 | 07/08/1998 | 05:37:20 AM | 38.1 | 28.1
155825 | 07/08/1998 | 06:07:20 AM | 38.1 | 27.5
155826 | 07/08/1998 | 06:37:20 AM | 38.1 | 27.8
155827 | 07/08/1998 | 07:07:20 AM | 38.1 | 28.7
155828 | 07/08/1998 | 07:37:20 AM | 38.1 | 30.1
155829 | 07/08/1998 | 08:07:20 AM | 38.1 | 31.8
155830 | 07/08/1998 | 08:37:20 AM | 38.1 | 33.5
155831 | 07/08/1998 | 09:07:20 AM | 38.1 | 36.4
155832 | 07/08/1998 | 09:37:20 AM | 38.1 | 39.1
155833 | 07/08/1998 | 10:07:20 AM | 38.1 | 41.1
155834 | 07/08/1998 | 10:37:20 AM | 38.1 | 44
155835 | 07/08/1998 | 11:07:20 AM | 38.1 | 47
155836 | 07/08/1998 | 11:37:20 AM | 38.1 | 48.6
155837 | 07/08/1998 | 12:07:20 PM | 38.1 | 50.8
155838 | 07/08/1998 | 12:37:20 PM | 38.1 | 53
155839 | 07/08/1998 | 01:07:20 PM | 38.1 | 54.7
155840 | 07/08/1998 | 01:37:20 PM | 38.1 | 56.3
155841 | 07/08/1998 | 02:07:20 PM | 38.1 | 57.2
155842 | 07/08/1998 | 02:37:20 PM | 38.1 | 58
155843 | 07/08/1998 | 03:07:20 PM | 38.1 | 58.7
155844 | 07/08/1998 | 03:37:20 PM | 38.1 | 57.2
155845 | 07/08/1998 | 04:07:20 PM | 38.1 | 53.2
155846 | 07/08/1998 | 04:37:20 PM | 38.1 | 50.1
155847 | 07/08/1998 | 05:07:20 PM | 38.1 | 47
155848 | 07/08/1998 | 05:37:20 PM | 38.1 | 44
155849 | 07/08/1998 | 06:07:20 PM | 38.1 | 42.9
155850 | 07/08/1998 | 06:37:20 PM | 38.1 | 42.8
155851 | 07/08/1998 | 07:07:20 PM | 38.1 | 43.6
155852 | 07/08/1998 | 07:37:20 PM | 38.1 | 42.4
155853 | 07/08/1998 | 08:07:20 PM | 38.1 | 40.9
155854 | 07/08/1998 | 08:37:20 PM | 38.1 | 39.4
155855 | 07/08/1998 | 09:07:20 PM | 38.1 | 38.3
155856 | 07/08/1998 | 09:37:20 PM | 38.1 | 37.6
155857 | 07/08/1998 | 10:07:20 PM | 38.1 | 36.4
155858 | 07/08/1998 | 10:37:20 PM | 38.1 | 35.1
155859 | 07/08/1998 | 11:07:20 PM | 38.1 | 34.6
155860 | 07/08/1998 | 11:37:20 PM | 38.1 | 33.4
155861 | 07/09/1998 | 12:07:20 AM | 38.1 | 33
155862 | 07/09/1998 | 12:37:20 AM | 38.1 | 31.8
155863 | 07/09/1998 | 01:07:20 AM | 38.1 | 31.7
155864 | 07/09/1998 | 01:37:20 AM | 38.1 | 30.7
155865 | 07/09/1998 | 02:07:20 AM | 38.1 | 30.2
155866 | 07/09/1998 | 02:37:20 AM | 38.1 | 29.9
155867 | 07/09/1998 | 03:07:20 AM | 38.1 | 29.2
155868 | 07/09/1998 | 03:37:20 AM | 38.1 | 28.7
155869 | 07/09/1998 | 04:07:20 AM | 38.1 | 28.6
155870 | 07/09/1998 | 04:37:20 AM | 38.1 | 27.8
155871 | 07/09/1998 | 05:07:20 AM | 38.1 | 27.2
155872 | 07/09/1998 | 05:37:20 AM | 38.1 | 27.2
155873 | 07/09/1998 | 06:07:20 AM | 38.1 | 26.9
155874 | 07/09/1998 | 06:37:20 AM | 38.1 | 27.1
155875 | 07/09/1998 | 07:07:20 AM | 38.1 | 27.4
155876 | 07/09/1998 | 07:37:20 AM | 38.1 | 28.7
155877 | 07/09/1998 | 08:07:20 AM | 38.1 | 30.7
155878 | 07/09/1998 | 08:37:20 AM | 38.1 | 33.3
155879 | 07/09/1998 | 09:07:20 AM | 38.1 | 35.7
155880 | 07/09/1998 | 09:37:20 AM | 38.1 | 38
155881 | 07/09/1998 | 10:07:20 AM | 38.1 | 41
155882 | 07/09/1998 | 10:37:20 AM | 38.1 | 43.7
155883 | 07/09/1998 | 11:07:20 AM | 38.1 | 45.8
155884 | 07/09/1998 | 11:37:20 AM | 38.1 | 48.6
155885 | 07/09/1998 | 12:07:20 PM | 38.1 | 50.2
155886 | 07/09/1998 | 12:37:20 PM | 38.1 | 51.7
155887 | 07/09/1998 | 01:07:20 PM | 38.1 | 49.8
155888 | 07/09/1998 | 01:37:20 PM | 38.1 | 51.7
155889 | 07/09/1998 | 02:07:20 PM | 38.1 | 54.7
155890 | 07/09/1998 | 02:37:20 PM | 38.1 | 56.1
155891 | 07/09/1998 | 03:07:20 PM | 38.1 | 54.8
156960 | 07/31/1998 | 08:25:23 PM | 38.1 | 35
156961 | 07/31/1998 | 08:55:23 PM | 38.1 | 33.9
156962 | 07/31/1998 | 09:25:23 PM | 38.1 | 33.2
156963 | 07/31/1998 | 09:55:23 PM | 38.1 | 31.8
156964 | 07/31/1998 | 10:25:23 PM | 38.1 | 31.3
156965 | 07/31/1998 | 10:55:23 PM | 38.1 | 30.2
156966 | 07/31/1998 | 11:25:23 PM | 38.1 | 29.7
156967 | 07/31/1998 | 11:55:23 PM | 38.1 | 28.8
156968 | 07/01/1998 | 12:20:35 AM | 88.9 | 31.2
156969 | 07/01/1998 | 12:50:35 AM | 88.9 | 30.5
156970 | 07/01/1998 | 01:20:35 AM | 88.9 | 29.8
156971 | 07/01/1998 | 01:50:35 AM | 88.9 | 29
156972 | 07/01/1998 | 02:20:35 AM | 88.9 | 28.6
156973 | 07/01/1998 | 02:50:35 AM | 88.9 | 27.6
156974 | 07/01/1998 | 03:20:35 AM | 88.9 | 27.5
156975 | 07/01/1998 | 03:50:35 AM | 88.9 | 27
156976 | 07/01/1998 | 04:20:35 AM | 88.9 | 26
156977 | 07/01/1998 | 04:50:35 AM | 88.9 | 25.9
156978 | 07/01/1998 | 05:20:35 AM | 88.9 | 25.4
156979 | 07/01/1998 | 05:50:35 AM | 88.9 | 24.5
156980 | 07/01/1998 | 06:20:35 AM | 88.9 | 24.4
156981 | 07/01/1998 | 06:50:35 AM | 88.9 | 24.4
156982 | 07/01/1998 | 07:20:35 AM | 88.9 | 25.1
156983 | 07/01/1998 | 07:50:35 AM | 88.9 | 26
156984 | 07/01/1998 | 08:20:35 AM | 88.9 | 27.5
156985 | 07/01/1998 | 08:50:35 AM | 88.9 | 29
156986 | 07/01/1998 | 09:20:35 AM | 88.9 | 31
156987 | 07/01/1998 | 09:50:35 AM | 88.9 | 33.5
156988 | 07/01/1998 | 10:20:35 AM | 88.9 | 35.1
156989 | 07/01/1998 | 10:50:35 AM | 88.9 | 37.5
156990 | 07/01/1998 | 11:20:35 AM | 88.9 | 39.7
156991 | 07/01/1998 | 11:50:35 AM | 88.9 | 41.6
156992 | 07/01/1998 | 12:20:35 PM | 88.9 | 43.7
156993 | 07/01/1998 | 12:50:35 PM | 88.9 | 45.7
156994 | 07/01/1998 | 01:20:35 PM | 88.9 | 47.3
156995 | 07/01/1998 | 01:50:35 PM | 88.9 | 48.7
156996 | 07/01/1998 | 02:20:35 PM | 88.9 | 49.5
156997 | 07/01/1998 | 02:50:35 PM | 88.9 | 50.5
156998 | 07/01/1998 | 03:20:35 PM | 88.9 | 50.6
156999 | 07/01/1998 | 03:50:35 PM | 88.9 | 50.9
157000 | 07/01/1998 | 04:20:35 PM | 88.9 | 50.7
157001 | 07/01/1998 | 04:50:35 PM | 88.9 | 50.5
157002 | 07/01/1998 | 05:20:35 PM | 88.9 | 50.3
157003 | 07/01/1998 | 05:50:35 PM | 88.9 | 48.9
157004 | 07/01/1998 | 06:20:35 PM | 88.9 | 48.3
157005 | 07/01/1998 | 06:50:35 PM | 88.9 | 47.1
157006 | 07/01/1998 | 07:20:35 PM | 88.9 | 45.7
157007 | 07/01/1998 | 07:50:35 PM | 88.9 | 44.1
157008 | 07/01/1998 | 08:20:35 PM | 88.9 | 42.4
157009 | 07/01/1998 | 08:50:35 PM | 88.9 | 40.8
157010 | 07/01/1998 | 09:20:35 PM | 88.9 | 39.5
149842 | 06/04/1998 | 08:39:34 PM | 88.9 | 27.5
145510 | 05/05/1998 | 09:14:06 PM | 139.7 | 22.4
73894 | 07/23/1997 | 11:48:59 AM | 139.7 | 34
73895 | 07/23/1997 | 12:18:59 PM | 139.7 | 34.5
73896 | 07/23/1997 | 12:48:59 PM | 139.7 | 34.6
73897 | 07/23/1997 | 01:18:59 PM | 139.7 | 34.6
73898 | 07/23/1997 | 01:48:59 PM | 139.7 | 34.5
73899 | 07/23/1997 | 02:18:59 PM | 139.7 | 34.3
73900 | 07/23/1997 | 02:48:59 PM | 139.7 | 34.4
73901 | 07/23/1997 | 03:18:59 PM | 139.7 | 34.2
73902 | 07/23/1997 | 03:48:59 PM | 139.7 | 34.2
73903 | 07/23/1997 | 04:18:59 PM | 139.7 | 34
73904 | 07/23/1997 | 04:48:59 PM | 139.7 | 33.9
73905 | 07/23/1997 | 05:18:59 PM | 139.7 | 34.1
73906 | 07/23/1997 | 05:48:59 PM | 139.7 | 34
73907 | 07/23/1997 | 06:18:59 PM | 139.7 | 33.9
73908 | 07/23/1997 | 06:48:59 PM | 139.7 | 33.8
73909 | 07/23/1997 | 07:18:59 PM | 139.7 | 33.7
73910 | 07/23/1997 | 07:48:59 PM | 139.7 | 33.5
73911 | 07/23/1997 | 08:18:59 PM | 139.7 | 33.2
73912 | 07/23/1997 | 08:48:59 PM | 139.7 | 33.1
73913 | 07/23/1997 | 09:18:59 PM | 139.7 | 33.1
73914 | 07/23/1997 | 09:48:59 PM | 139.7 | 33.1
73915 | 07/23/1997 | 10:18:59 PM | 139.7 | 32.8
73916 | 07/23/1997 | 10:48:59 PM | 139.7 | 32.1
73917 | 07/23/1997 | 11:18:59 PM | 139.7 | 31.8
73918 | 07/23/1997 | 11:48:59 PM | 139.7 | 31.6
73919 | 07/24/1997 | 12:18:59 AM | 139.7 | 31.6
73920 | 07/24/1997 | 12:48:59 AM | 139.7 | 31.6
73921 | 07/24/1997 | 01:18:59 AM | 139.7 | 31.4
73922 | 07/24/1997 | 01:48:59 AM | 139.7 | 31.1
73923 | 07/24/1997 | 02:18:59 AM | 139.7 | 30.6
73924 | 07/24/1997 | 02:48:59 AM | 139.7 | 30.2
73925 | 07/24/1997 | 03:18:59 AM | 139.7 | 30.1
73926 | 07/24/1997 | 03:48:59 AM | 139.7 | 30.1
73927 | 07/24/1997 | 04:18:59 AM | 139.7 | 30
73928 | 07/24/1997 | 04:48:59 AM | 139.7 | 30
73929 | 07/24/1997 | 05:18:59 AM | 139.7 | 29.6
73930 | 07/24/1997 | 05:48:59 AM | 139.7 | 29.4
73931 | 07/24/1997 | 06:18:59 AM | 139.7 | 29
73932 | 07/24/1997 | 06:48:59 AM | 139.7 | 28.8
73933 | 07/24/1997 | 07:18:59 AM | 139.7 | 28.6
73934 | 07/24/1997 | 07:48:59 AM | 139.7 | 28.6
73935 | 07/24/1997 | 08:18:59 AM | 139.7 | 28.7
73936 | 07/24/1997 | 08:48:59 AM | 139.7 | 28.8
73937 | 07/24/1997 | 09:18:59 AM | 139.7 | 29.3
73938 | 07/24/1997 | 09:48:59 AM | 139.7 | 29.9
73939 | 07/24/1997 | 10:18:59 AM | 139.7 | 30.1
73940 | 07/24/1997 | 10:48:59 AM | 139.7 | 31.1
73941 | 07/24/1997 | 11:18:59 AM | 139.7 | 31.6
73942 | 07/24/1997 | 11:48:59 AM | 139.7 | 32.4
73943 | 07/24/1997 | 12:18:59 PM | 139.7 | 33.2
73944 | 07/24/1997 | 12:48:59 PM | 139.7 | 34.6
73945 | 07/24/1997 | 01:18:59 PM | 139.7 | 35.7
73946 | 07/24/1997 | 01:48:59 PM | 139.7 | 36.2
73947 | 07/24/1997 | 02:18:59 PM | 139.7 | 37.7
73948 | 07/24/1997 | 02:48:59 PM | 139.7 | 38.1
73949 | 07/24/1997 | 03:18:59 PM | 139.7 | 39.2
73950 | 07/24/1997 | 03:48:59 PM | 139.7 | 39.5
73951 | 07/24/1997 | 04:18:59 PM | 139.7 | 40.7
73952 | 07/24/1997 | 04:48:59 PM | 139.7 | 40.8
73953 | 07/24/1997 | 05:18:59 PM | 139.7 | 40.8
73954 | 07/24/1997 | 05:48:59 PM | 139.7 | 40.8
73955 | 07/24/1997 | 06:18:59 PM | 139.7 | 40.8
73956 | 07/24/1997 | 06:48:59 PM | 139.7 | 40.8
73957 | 07/24/1997 | 07:18:59 PM | 139.7 | 40.4
73958 | 07/24/1997 | 07:48:59 PM | 139.7 | 39.5
73959 | 07/24/1997 | 08:18:59 PM | 139.7 | 39.3
73960 | 07/24/1997 | 08:48:59 PM | 139.7 | 38.8
73961 | 07/24/1997 | 09:18:59 PM | 139.7 | 37.8
73962 | 07/24/1997 | 09:48:59 PM | 139.7 | 37.7
73963 | 07/24/1997 | 10:18:59 PM | 139.7 | 36.9
73964 | 07/24/1997 | 10:48:59 PM | 139.7 | 36.2
73965 | 07/24/1997 | 11:18:59 PM | 139.7 | 36.2
73966 | 07/24/1997 | 11:48:59 PM | 139.7 | 35.4
73967 | 07/25/1997 | 12:18:59 AM | 139.7 | 34.7
73968 | 07/25/1997 | 12:48:59 AM | 139.7 | 34.6
73969 | 07/25/1997 | 01:18:59 AM | 139.7 | 34.2
73970 | 07/25/1997 | 01:48:59 AM | 139.7 | 33.3
73971 | 07/25/1997 | 02:18:59 AM | 139.7 | 33.1
73972 | 07/25/1997 | 02:48:59 AM | 139.7 | 33.1
73973 | 07/25/1997 | 03:18:59 AM | 139.7 | 32.7
73974 | 07/25/1997 | 03:48:59 AM | 139.7 | 32
73975 | 07/25/1997 | 04:18:59 AM | 139.7 | 31.6
73976 | 07/25/1997 | 04:48:59 AM | 139.7 | 31.6
73977 | 07/25/1997 | 05:18:59 AM | 139.7 | 31.4
73978 | 07/25/1997 | 05:48:59 AM | 139.7 | 31.2
73979 | 07/25/1997 | 06:18:59 AM | 139.7 | 30.6
73980 | 07/25/1997 | 06:48:59 AM | 139.7 | 30.1
73981 | 07/25/1997 | 07:18:59 AM | 139.7 | 30.1
73982 | 07/25/1997 | 07:49:38 AM | 139.7 | 30.1
73983 | 07/25/1997 | 08:19:38 AM | 139.7 | 30.1
73984 | 07/25/1997 | 08:49:38 AM | 139.7 | 30.1
73985 | 07/25/1997 | 09:19:38 AM | 139.7 | 30.1
73986 | 07/25/1997 | 09:49:38 AM | 139.7 | 30.1
73987 | 07/25/1997 | 10:19:38 AM | 139.7 | 30.1
73988 | 07/25/1997 | 10:49:38 AM | 139.7 | 30.1
73989 | 07/25/1997 | 11:19:38 AM | 139.7 | 30.1
73990 | 07/25/1997 | 11:49:38 AM | 139.7 | 30.2
73991 | 07/25/1997 | 12:19:38 PM | 139.7 | 30.7
73992 | 07/25/1997 | 12:49:38 PM | 139.7 | 31.3
73993 | 07/25/1997 | 01:19:38 PM | 139.7 | 31.6
73994 | 07/25/1997 | 01:49:38 PM | 139.7 | 32.4
73995 | 07/25/1997 | 02:19:38 PM | 139.7 | 33.1
73996 | 07/25/1997 | 02:49:38 PM | 139.7 | 33.3
73997 | 07/25/1997 | 03:19:38 PM | 139.7 | 34.1
73998 | 07/25/1997 | 03:49:38 PM | 139.7 | 34.7
73999 | 07/25/1997 | 04:19:38 PM | 139.7 | 35
74000 | 07/25/1997 | 04:49:38 PM | 139.7 | 35.9
74001 | 07/25/1997 | 05:19:38 PM | 139.7 | 36.2
74002 | 07/25/1997 | 05:49:38 PM | 139.7 | 36.2
74003 | 07/25/1997 | 06:19:38 PM | 139.7 | 36.2
74004 | 07/25/1997 | 06:49:38 PM | 139.7 | 36.2
74005 | 07/25/1997 | 07:19:38 PM | 139.7 | 36.2
74006 | 07/25/1997 | 07:49:38 PM | 139.7 | 36.2
74007 | 07/25/1997 | 08:19:38 PM | 139.7 | 36
74008 | 07/25/1997 | 08:49:38 PM | 139.7 | 35.6
74009 | 07/25/1997 | 09:19:38 PM | 139.7 | 34.9
74010 | 07/25/1997 | 09:49:38 PM | 139.7 | 34.7
74011 | 07/25/1997 | 10:19:38 PM | 139.7 | 34.5
74012 | 07/25/1997 | 10:49:38 PM | 139.7 | 34.1
74013 | 07/25/1997 | 11:19:38 PM | 139.7 | 33.2
74014 | 07/25/1997 | 11:49:38 PM | 139.7 | 33.1
74015 | 07/26/1997 | 12:19:38 AM | 139.7 | 33.1
74016 | 07/26/1997 | 12:49:38 AM | 139.7 | 32.8
74017 | 07/26/1997 | 01:19:38 AM | 139.7 | 32.1
74018 | 07/26/1997 | 01:49:38 AM | 139.7 | 31.6
74019 | 07/26/1997 | 02:19:38 AM | 139.7 | 31.6
74020 | 07/26/1997 | 02:49:38 AM | 139.7 | 31.5
74021 | 07/26/1997 | 03:19:38 AM | 139.7 | 31.1
74022 | 07/26/1997 | 03:49:38 AM | 139.7 | 30.7
74023 | 07/26/1997 | 04:19:38 AM | 139.7 | 30.2
74024 | 07/26/1997 | 04:49:38 AM | 139.7 | 30.1
74025 | 07/26/1997 | 05:19:38 AM | 139.7 | 30.1
74026 | 07/26/1997 | 05:49:38 AM | 139.7 | 30.1
74027 | 07/26/1997 | 06:19:38 AM | 139.7 | 29.7
74028 | 07/26/1997 | 06:49:38 AM | 139.7 | 29.1
74029 | 07/26/1997 | 07:02:02 AM | 139.7 | 29
74030 | 07/26/1997 | 07:32:02 AM | 139.7 | 28.6
74031 | 07/26/1997 | 08:02:02 AM | 139.7 | 28.6
74032 | 07/26/1997 | 08:32:02 AM | 139.7 | 28.6
74033 | 07/26/1997 | 09:02:02 AM | 139.7 | 28.8
74034 | 07/26/1997 | 09:32:02 AM | 139.7 | 29
74035 | 07/26/1997 | 10:02:02 AM | 139.7 | 29.5
74036 | 07/26/1997 | 10:32:02 AM | 139.7 | 30.1
74037 | 07/26/1997 | 11:02:02 AM | 139.7 | 30.7
74038 | 07/26/1997 | 11:32:02 AM | 139.7 | 31.6
74039 | 07/26/1997 | 12:02:02 PM | 139.7 | 32.7
74040 | 07/26/1997 | 12:32:02 PM | 139.7 | 33.2
74041 | 07/26/1997 | 01:02:02 PM | 139.7 | 34.7
74042 | 07/26/1997 | 01:32:02 PM | 139.7 | 35.8
74043 | 07/26/1997 | 02:02:02 PM | 139.7 | 36.1
74044 | 07/26/1997 | 02:32:02 PM | 139.7 | 36.2
74045 | 07/26/1997 | 03:02:02 PM | 139.7 | 36.6
74046 | 07/26/1997 | 03:32:02 PM | 139.7 | 37.6
74047 | 07/26/1997 | 04:02:02 PM | 139.7 | 37.7
74048 | 07/26/1997 | 04:32:02 PM | 139.7 | 38
74049 | 07/26/1997 | 05:02:02 PM | 139.7 | 39.2
74050 | 07/26/1997 | 05:32:02 PM | 139.7 | 39.2
74051 | 07/26/1997 | 06:02:02 PM | 139.7 | 39.3
74052 | 07/26/1997 | 06:32:02 PM | 139.7 | 39.3
74053 | 07/26/1997 | 07:02:02 PM | 139.7 | 39.2
74054 | 07/26/1997 | 07:32:02 PM | 139.7 | 38.8
74055 | 07/26/1997 | 08:02:02 PM | 139.7 | 38.2
74056 | 07/26/1997 | 08:32:02 PM | 139.7 | 37.7
74057 | 07/26/1997 | 09:02:02 PM | 139.7 | 37.7
74058 | 07/26/1997 | 09:32:02 PM | 139.7 | 37.1
74059 | 07/26/1997 | 10:02:02 PM | 139.7 | 36.2
73437 | 07/14/1997 | 12:13:18 AM | 139.7 | 37.3
74061 | 07/26/1997 | 11:02:02 PM | 139.7 | 35.5
74062 | 07/26/1997 | 11:32:02 PM | 139.7 | 34.8
74063 | 07/27/1997 | 12:02:02 AM | 139.7 | 34.7
74064 | 07/27/1997 | 12:32:02 AM | 139.7 | 34.3
74065 | 07/27/1997 | 01:02:02 AM | 139.7 | 33.7
74066 | 07/27/1997 | 01:32:02 AM | 139.7 | 33.1
74067 | 07/27/1997 | 02:02:02 AM | 139.7 | 33.1
74068 | 07/27/1997 | 02:32:02 AM | 139.7 | 32.7
74069 | 07/27/1997 | 03:02:02 AM | 139.7 | 32
74070 | 07/27/1997 | 03:32:02 AM | 139.7 | 31.6
74071 | 07/27/1997 | 04:02:02 AM | 139.7 | 31.6
74072 | 07/27/1997 | 04:32:02 AM | 139.7 | 31.4
74073 | 07/27/1997 | 05:02:02 AM | 139.7 | 30.8
74074 | 07/27/1997 | 05:32:02 AM | 139.7 | 30.1
74075 | 07/27/1997 | 06:02:02 AM | 139.7 | 30.1
26169 | 08/26/1996 | 03:00:03 AM | 88.9 | 27.5
26170 | 08/26/1996 | 03:30:04 AM | 88.9 | 27
74078 | 07/27/1997 | 07:19:13 AM | 139.7 | 29.2
74079 | 07/27/1997 | 07:49:13 AM | 139.7 | 28.8
156869 | 07/29/1998 | 10:55:23 PM | 38.1 | 31.8
156870 | 07/29/1998 | 11:25:23 PM | 38.1 | 31.5
156871 | 07/29/1998 | 11:55:23 PM | 38.1 | 30.5
156872 | 07/30/1998 | 12:25:23 AM | 38.1 | 30.2
156873 | 07/30/1998 | 12:55:23 AM | 38.1 | 29.2
156874 | 07/30/1998 | 01:25:23 AM | 38.1 | 28.7
156875 | 07/30/1998 | 01:55:23 AM | 38.1 | 27.9
156876 | 07/30/1998 | 02:25:23 AM | 38.1 | 27.2
156877 | 07/30/1998 | 02:55:23 AM | 38.1 | 27.1
156878 | 07/30/1998 | 03:25:23 AM | 38.1 | 26.3
156879 | 07/30/1998 | 03:55:23 AM | 38.1 | 25.7
156880 | 07/30/1998 | 04:25:23 AM | 38.1 | 25.6
156881 | 07/30/1998 | 04:55:23 AM | 38.1 | 25.5
156882 | 07/30/1998 | 05:25:23 AM | 38.1 | 25.1
156883 | 07/30/1998 | 05:55:23 AM | 38.1 | 24.4
156884 | 07/30/1998 | 06:25:23 AM | 38.1 | 24.1
156885 | 07/30/1998 | 06:55:23 AM | 38.1 | 24.4
156886 | 07/30/1998 | 07:25:23 AM | 38.1 | 25.6
156887 | 07/30/1998 | 07:55:23 AM | 38.1 | 27.2
156888 | 07/30/1998 | 08:25:23 AM | 38.1 | 28.8
156889 | 07/30/1998 | 08:55:23 AM | 38.1 | 31.4
156890 | 07/30/1998 | 09:25:23 AM | 38.1 | 33.3
156891 | 07/30/1998 | 09:55:23 AM | 38.1 | 36.3
156892 | 07/30/1998 | 10:25:23 AM | 38.1 | 39
156893 | 07/30/1998 | 10:55:23 AM | 38.1 | 41.1
156894 | 07/30/1998 | 11:25:23 AM | 38.1 | 44
156895 | 07/30/1998 | 11:55:23 AM | 38.1 | 46.6
156896 | 07/30/1998 | 12:25:23 PM | 38.1 | 48.6
156897 | 07/30/1998 | 12:55:23 PM | 38.1 | 50.2
156898 | 07/30/1998 | 01:25:23 PM | 38.1 | 51.7
156899 | 07/30/1998 | 01:55:23 PM | 38.1 | 53
156900 | 07/30/1998 | 02:25:23 PM | 38.1 | 51
156901 | 07/30/1998 | 02:55:23 PM | 38.1 | 47.1
156902 | 07/30/1998 | 03:25:23 PM | 38.1 | 44
156903 | 07/30/1998 | 03:55:23 PM | 38.1 | 42.8
156904 | 07/30/1998 | 04:25:23 PM | 38.1 | 42.4
156905 | 07/30/1998 | 04:55:23 PM | 38.1 | 37.9
156906 | 07/30/1998 | 05:25:23 PM | 38.1 | 33.5
156907 | 07/30/1998 | 05:55:23 PM | 38.1 | 31.4
156908 | 07/30/1998 | 06:25:23 PM | 38.1 | 30.2
156909 | 07/30/1998 | 06:55:23 PM | 38.1 | 30.1
156910 | 07/30/1998 | 07:25:23 PM | 38.1 | 29.4
156911 | 07/30/1998 | 07:55:23 PM | 38.1 | 29.7
156912 | 07/30/1998 | 08:25:23 PM | 38.1 | 28.8
156913 | 07/30/1998 | 08:55:23 PM | 38.1 | 28.7
156914 | 07/30/1998 | 09:25:23 PM | 38.1 | 27.7
156915 | 07/30/1998 | 09:55:23 PM | 38.1 | 27.2
156916 | 07/30/1998 | 10:25:23 PM | 38.1 | 27
156917 | 07/30/1998 | 10:55:23 PM | 38.1 | 25.9
156918 | 07/30/1998 | 11:25:23 PM | 38.1 | 25.6
156919 | 07/30/1998 | 11:55:23 PM | 38.1 | 25.4
156920 | 07/31/1998 | 12:25:23 AM | 38.1 | 24.5
156921 | 07/31/1998 | 12:55:23 AM | 38.1 | 24.1
156922 | 07/31/1998 | 01:25:23 AM | 38.1 | 24
156923 | 07/31/1998 | 01:55:23 AM | 38.1 | 23.6
156924 | 07/31/1998 | 02:25:23 AM | 38.1 | 23.2
156925 | 07/31/1998 | 02:55:23 AM | 38.1 | 22.7
156926 | 07/31/1998 | 03:25:23 AM | 38.1 | 22.6
156927 | 07/31/1998 | 03:55:23 AM | 38.1 | 22.6
156928 | 07/31/1998 | 04:25:23 AM | 38.1 | 22.5
156929 | 07/31/1998 | 04:55:23 AM | 38.1 | 22
156930 | 07/31/1998 | 05:25:23 AM | 38.1 | 21.5
156931 | 07/31/1998 | 05:55:23 AM | 38.1 | 21.2
156932 | 07/31/1998 | 06:25:23 AM | 38.1 | 21.1
156933 | 07/31/1998 | 06:55:23 AM | 38.1 | 21.7
156934 | 07/31/1998 | 07:25:23 AM | 38.1 | 22.6
156935 | 07/31/1998 | 07:55:23 AM | 38.1 | 24.1
156936 | 07/31/1998 | 08:25:23 AM | 38.1 | 25.9
156937 | 07/31/1998 | 08:55:23 AM | 38.1 | 28.7
156938 | 07/31/1998 | 09:25:23 AM | 38.1 | 30.7
156939 | 07/31/1998 | 09:55:23 AM | 38.1 | 33.3
156940 | 07/31/1998 | 10:25:23 AM | 38.1 | 36.2
156941 | 07/31/1998 | 10:55:23 AM | 38.1 | 38.7
156942 | 07/31/1998 | 11:25:23 AM | 38.1 | 41
156943 | 07/31/1998 | 11:55:23 AM | 38.1 | 43.9
156944 | 07/31/1998 | 12:25:23 PM | 38.1 | 45.6
156945 | 07/31/1998 | 12:55:23 PM | 38.1 | 47.5
156946 | 07/31/1998 | 01:25:23 PM | 38.1 | 49.1
156947 | 07/31/1998 | 01:55:23 PM | 38.1 | 50.9
156948 | 07/31/1998 | 02:25:23 PM | 38.1 | 52.4
156949 | 07/31/1998 | 02:55:23 PM | 38.1 | 51.7
156950 | 07/31/1998 | 03:25:23 PM | 38.1 | 51.7
156951 | 07/31/1998 | 03:55:23 PM | 38.1 | 50.1
156952 | 07/31/1998 | 04:25:23 PM | 38.1 | 47.2
156953 | 07/31/1998 | 04:55:23 PM | 38.1 | 46
156954 | 07/31/1998 | 05:25:23 PM | 38.1 | 45.6
156955 | 07/31/1998 | 05:55:23 PM | 38.1 | 44.3
156956 | 07/31/1998 | 06:25:23 PM | 38.1 | 42.5
156957 | 07/31/1998 | 06:55:23 PM | 38.1 | 40.9
156958 | 07/31/1998 | 07:25:23 PM | 38.1 | 39.2
156959 | 07/31/1998 | 07:55:23 PM | 38.1 | 37
158029 | 07/23/1998 | 01:47:02 AM | 88.9 | 33.6
158030 | 07/23/1998 | 02:17:02 AM | 88.9 | 33.6
158031 | 07/23/1998 | 02:47:02 AM | 88.9 | 33.4
158032 | 07/23/1998 | 03:17:02 AM | 88.9 | 33
158033 | 07/23/1998 | 03:47:02 AM | 88.9 | 32.6
158034 | 07/23/1998 | 04:17:02 AM | 88.9 | 32.2
158035 | 07/23/1998 | 04:47:02 AM | 88.9 | 32.1
158036 | 07/23/1998 | 05:17:02 AM | 88.9 | 32.1
158037 | 07/23/1998 | 05:47:02 AM | 88.9 | 32.1
158038 | 07/23/1998 | 06:17:02 AM | 88.9 | 31.9
158039 | 07/23/1998 | 06:47:02 AM | 88.9 | 31.7
158040 | 07/23/1998 | 07:17:02 AM | 88.9 | 31.5
158041 | 07/23/1998 | 07:47:02 AM | 88.9 | 31.8
158042 | 07/23/1998 | 08:17:02 AM | 88.9 | 32.1
158043 | 07/23/1998 | 08:47:02 AM | 88.9 | 32.1
158044 | 07/23/1998 | 09:17:02 AM | 88.9 | 33.6
158045 | 07/23/1998 | 09:47:02 AM | 88.9 | 33.6
158046 | 07/23/1998 | 10:17:02 AM | 88.9 | 34.6
158047 | 07/23/1998 | 10:47:02 AM | 88.9 | 35.7
158048 | 07/23/1998 | 11:17:02 AM | 88.9 | 38.2
158049 | 07/23/1998 | 11:47:02 AM | 88.9 | 40.7
158050 | 07/23/1998 | 12:17:02 PM | 88.9 | 43
158051 | 07/23/1998 | 12:47:02 PM | 88.9 | 45.9
158052 | 07/23/1998 | 01:17:02 PM | 88.9 | 47.4
158053 | 07/23/1998 | 01:47:02 PM | 88.9 | 48.4
158054 | 07/23/1998 | 02:17:02 PM | 88.9 | 49.1
158055 | 07/23/1998 | 02:47:02 PM | 88.9 | 48.2
158056 | 07/23/1998 | 03:17:02 PM | 88.9 | 47.4
158057 | 07/23/1998 | 03:47:02 PM | 88.9 | 46.2
158058 | 07/23/1998 | 04:17:02 PM | 88.9 | 43.6
158059 | 07/23/1998 | 04:47:02 PM | 88.9 | 41
158060 | 07/23/1998 | 05:17:02 PM | 88.9 | 39.8
158061 | 07/23/1998 | 05:47:02 PM | 88.9 | 39.8
158062 | 07/23/1998 | 06:17:02 PM | 88.9 | 39.7
158063 | 07/23/1998 | 06:47:02 PM | 88.9 | 38.3
158064 | 07/23/1998 | 07:17:02 PM | 88.9 | 38.2
158065 | 07/23/1998 | 07:47:02 PM | 88.9 | 38.1
158066 | 07/23/1998 | 08:17:02 PM | 88.9 | 37.2
158067 | 07/23/1998 | 08:47:02 PM | 88.9 | 36.7
158068 | 07/23/1998 | 09:17:02 PM | 88.9 | 35.9
158069 | 07/23/1998 | 09:47:02 PM | 88.9 | 35.1
158070 | 07/23/1998 | 10:17:02 PM | 88.9 | 35.1
158071 | 07/23/1998 | 10:47:02 PM | 88.9 | 34
158072 | 07/23/1998 | 11:17:02 PM | 88.9 | 33.6
158073 | 07/23/1998 | 11:47:02 PM | 88.9 | 33.6
158074 | 07/24/1998 | 12:17:02 AM | 88.9 | 33.2
158075 | 07/24/1998 | 12:47:02 AM | 88.9 | 32.8
158076 | 07/24/1998 | 01:17:02 AM | 88.9 | 32.2
158077 | 07/24/1998 | 01:47:02 AM | 88.9 | 32.1
158078 | 07/24/1998 | 02:17:02 AM | 88.9 | 31.9
158079 | 07/24/1998 | 02:47:02 AM | 88.9 | 31.4
158080 | 07/24/1998 | 03:17:02 AM | 88.9 | 31
158081 | 07/24/1998 | 03:47:02 AM | 88.9 | 30.5
158082 | 07/24/1998 | 04:17:02 AM | 88.9 | 30.5
158083 | 07/24/1998 | 04:47:02 AM | 88.9 | 30.1
158084 | 07/24/1998 | 05:17:02 AM | 88.9 | 29.6
158085 | 07/24/1998 | 05:47:02 AM | 88.9 | 29
158086 | 07/24/1998 | 06:17:02 AM | 88.9 | 29
158087 | 07/24/1998 | 06:47:02 AM | 88.9 | 29
158088 | 07/24/1998 | 07:17:02 AM | 88.9 | 29
158089 | 07/24/1998 | 07:47:02 AM | 88.9 | 30.1
158090 | 07/24/1998 | 08:17:02 AM | 88.9 | 30.9
158091 | 07/24/1998 | 08:47:02 AM | 88.9 | 32.2
158092 | 07/24/1998 | 09:17:02 AM | 88.9 | 34
158093 | 07/24/1998 | 09:47:02 AM | 88.9 | 36
158094 | 07/24/1998 | 10:17:02 AM | 88.9 | 38.2
158095 | 07/24/1998 | 10:47:02 AM | 88.9 | 39.7
158096 | 07/24/1998 | 11:17:02 AM | 88.9 | 41.6
158097 | 07/24/1998 | 11:47:02 AM | 88.9 | 44
158098 | 07/24/1998 | 12:17:02 PM | 88.9 | 45.9
158099 | 07/24/1998 | 12:47:02 PM | 88.9 | 47.4
158100 | 07/24/1998 | 01:17:02 PM | 88.9 | 47.8
158101 | 07/24/1998 | 01:47:02 PM | 88.9 | 49
158102 | 07/24/1998 | 02:17:02 PM | 88.9 | 50.5
158103 | 07/24/1998 | 02:47:02 PM | 88.9 | 49.4
158104 | 07/24/1998 | 03:17:02 PM | 88.9 | 47.1
158105 | 07/24/1998 | 03:47:02 PM | 88.9 | 42.6
158106 | 07/24/1998 | 04:17:02 PM | 88.9 | 39.7
158107 | 07/24/1998 | 04:47:02 PM | 88.9 | 38.2
158108 | 07/24/1998 | 05:17:02 PM | 88.9 | 38.1
158109 | 07/24/1998 | 05:47:02 PM | 88.9 | 36.6
158110 | 07/24/1998 | 06:17:02 PM | 88.9 | 35.1
158111 | 07/24/1998 | 06:47:02 PM | 88.9 | 33.7
158112 | 07/24/1998 | 07:17:02 PM | 88.9 | 33.6
158113 | 07/24/1998 | 07:47:02 PM | 88.9 | 33.6
158114 | 07/24/1998 | 08:17:02 PM | 88.9 | 33.3
158115 | 07/24/1998 | 08:47:02 PM | 88.9 | 32.4
158116 | 07/24/1998 | 09:17:02 PM | 88.9 | 32.1
158117 | 07/24/1998 | 09:47:02 PM | 88.9 | 32.1
158118 | 07/24/1998 | 10:17:02 PM | 88.9 | 32
158119 | 07/24/1998 | 10:47:02 PM | 88.9 | 31.7
158120 | 07/24/1998 | 11:17:02 PM | 88.9 | 31
158121 | 07/24/1998 | 11:47:02 PM | 88.9 | 30.6
158122 | 07/25/1998 | 12:17:02 AM | 88.9 | 30.5
158123 | 07/25/1998 | 12:47:02 AM | 88.9 | 30.5
158124 | 07/25/1998 | 01:17:02 AM | 88.9 | 30.2
158125 | 07/25/1998 | 01:47:02 AM | 88.9 | 29.7
149404 | 06/25/1998 | 05:51:57 PM | 38.1 | 42.5
158272 | 07/28/1998 | 02:55:23 AM | 88.9 | 32.1
158273 | 07/28/1998 | 03:25:23 AM | 88.9 | 32
158128 | 07/25/1998 | 03:17:02 AM | 88.9 | 29
158129 | 07/25/1998 | 03:47:02 AM | 88.9 | 28.4
158130 | 07/25/1998 | 04:17:02 AM | 88.9 | 27.8
158131 | 07/25/1998 | 04:47:02 AM | 88.9 | 27.5
158132 | 07/25/1998 | 05:17:02 AM | 88.9 | 27.5
158133 | 07/25/1998 | 05:47:02 AM | 88.9 | 27.3
158134 | 07/25/1998 | 06:17:02 AM | 88.9 | 26.7
158135 | 07/25/1998 | 06:47:02 AM | 88.9 | 26.5
158136 | 07/25/1998 | 07:17:02 AM | 88.9 | 27
158137 | 07/25/1998 | 07:47:02 AM | 88.9 | 27.5
158138 | 07/25/1998 | 08:17:02 AM | 88.9 | 29
158139 | 07/25/1998 | 08:47:02 AM | 88.9 | 30.3
158140 | 07/25/1998 | 09:17:02 AM | 88.9 | 32.1
158141 | 07/25/1998 | 09:47:02 AM | 88.9 | 33.7
158142 | 07/25/1998 | 10:17:02 AM | 88.9 | 36.1
158143 | 07/25/1998 | 10:47:02 AM | 88.9 | 38.2
158144 | 07/25/1998 | 11:17:02 AM | 88.9 | 40
158145 | 07/25/1998 | 11:47:02 AM | 88.9 | 42.2
158146 | 07/25/1998 | 12:17:02 PM | 88.9 | 44.3
158147 | 07/25/1998 | 12:47:02 PM | 88.9 | 45.9
158148 | 07/25/1998 | 01:17:02 PM | 88.9 | 47.4
158149 | 07/25/1998 | 01:47:02 PM | 88.9 | 48.9
158150 | 07/25/1998 | 02:17:02 PM | 88.9 | 50.4
158151 | 07/25/1998 | 02:47:02 PM | 88.9 | 50.7
158152 | 07/25/1998 | 03:17:02 PM | 88.9 | 51.9
158153 | 07/25/1998 | 03:47:02 PM | 88.9 | 51.9
158154 | 07/25/1998 | 04:17:02 PM | 88.9 | 51.7
158155 | 07/25/1998 | 04:47:02 PM | 88.9 | 51.4
158156 | 07/25/1998 | 05:17:02 PM | 88.9 | 50.6
158157 | 07/25/1998 | 05:47:02 PM | 88.9 | 50.4
158158 | 07/25/1998 | 06:17:02 PM | 88.9 | 48.9
158159 | 07/25/1998 | 06:47:02 PM | 88.9 | 47.8
158160 | 07/25/1998 | 07:17:02 PM | 88.9 | 46.6
158161 | 07/25/1998 | 07:47:02 PM | 88.9 | 45
158162 | 07/25/1998 | 08:17:02 PM | 88.9 | 43
158163 | 07/25/1998 | 08:47:02 PM | 88.9 | 41.4
158164 | 07/25/1998 | 09:17:02 PM | 88.9 | 40.3
158165 | 07/25/1998 | 09:47:02 PM | 88.9 | 39.4
158166 | 07/25/1998 | 10:17:02 PM | 88.9 | 38.2
158167 | 07/25/1998 | 10:47:02 PM | 88.9 | 36.9
158168 | 07/25/1998 | 11:17:02 PM | 88.9 | 36.4
158169 | 07/25/1998 | 11:47:02 PM | 88.9 | 35.2
158170 | 07/26/1998 | 12:17:02 AM | 88.9 | 35.1
158171 | 07/26/1998 | 12:47:02 AM | 88.9 | 33.8
158172 | 07/26/1998 | 01:17:02 AM | 88.9 | 33.6
158173 | 07/26/1998 | 01:47:02 AM | 88.9 | 32.3
158174 | 07/26/1998 | 02:17:02 AM | 88.9 | 32.1
158175 | 07/26/1998 | 02:47:02 AM | 88.9 | 31.5
158176 | 07/26/1998 | 03:17:02 AM | 88.9 | 30.7
158177 | 07/26/1998 | 03:47:02 AM | 88.9 | 30.5
158178 | 07/26/1998 | 04:17:02 AM | 88.9 | 30.1
158179 | 07/26/1998 | 04:47:02 AM | 88.9 | 29.5
158180 | 07/26/1998 | 05:17:02 AM | 88.9 | 29
158181 | 07/26/1998 | 05:47:02 AM | 88.9 | 29
158182 | 07/26/1998 | 06:17:02 AM | 88.9 | 28.2
158183 | 07/26/1998 | 06:47:02 AM | 88.9 | 27.9
158184 | 07/26/1998 | 07:17:02 AM | 88.9 | 28.5
158185 | 07/26/1998 | 07:47:02 AM | 88.9 | 29
158186 | 07/26/1998 | 08:17:02 AM | 88.9 | 30.5
158187 | 07/26/1998 | 08:47:02 AM | 88.9 | 32
158188 | 07/26/1998 | 09:17:02 AM | 88.9 | 33.6
158189 | 07/26/1998 | 09:47:02 AM | 88.9 | 35.2
158190 | 07/26/1998 | 10:17:02 AM | 88.9 | 37.7
158191 | 07/26/1998 | 10:47:02 AM | 88.9 | 39.7
158192 | 07/26/1998 | 11:17:02 AM | 88.9 | 41.7
158193 | 07/26/1998 | 11:47:02 AM | 88.9 | 44.1
158194 | 07/26/1998 | 12:17:02 PM | 88.9 | 45.9
158195 | 07/26/1998 | 12:47:02 PM | 88.9 | 47.4
158196 | 07/26/1998 | 01:17:02 PM | 88.9 | 48.9
158197 | 07/26/1998 | 01:47:02 PM | 88.9 | 50.5
158198 | 07/26/1998 | 02:17:02 PM | 88.9 | 51.7
158199 | 07/26/1998 | 02:47:02 PM | 88.9 | 52
158200 | 07/26/1998 | 03:17:02 PM | 88.9 | 49.8
158201 | 07/26/1998 | 03:47:02 PM | 88.9 | 45.3
158202 | 07/26/1998 | 04:17:02 PM | 88.9 | 42.6
158203 | 07/26/1998 | 04:47:02 PM | 88.9 | 41.3
158204 | 07/26/1998 | 05:17:02 PM | 88.9 | 41.2
158205 | 07/26/1998 | 05:47:02 PM | 88.9 | 40.8
158206 | 07/26/1998 | 06:17:02 PM | 88.9 | 40.9
158207 | 07/26/1998 | 06:47:02 PM | 88.9 | 40.2
158208 | 07/26/1998 | 07:17:02 PM | 88.9 | 39.7
158209 | 07/26/1998 | 07:47:02 PM | 88.9 | 38.7
158210 | 07/26/1998 | 08:17:02 PM | 88.9 | 38.1
158211 | 07/26/1998 | 08:47:02 PM | 88.9 | 36.8
158212 | 07/26/1998 | 09:17:02 PM | 88.9 | 36.1
158213 | 07/26/1998 | 09:47:02 PM | 88.9 | 35.2
158214 | 07/26/1998 | 10:17:02 PM | 88.9 | 35.1
158215 | 07/26/1998 | 10:47:02 PM | 88.9 | 34.4
158216 | 07/26/1998 | 11:17:02 PM | 88.9 | 33.6
158217 | 07/26/1998 | 11:47:02 PM | 88.9 | 33.5
158218 | 07/27/1998 | 12:17:02 AM | 88.9 | 32.2
158219 | 07/27/1998 | 12:47:02 AM | 88.9 | 32.1
158220 | 07/27/1998 | 01:17:02 AM | 88.9 | 31.4
158221 | 07/27/1998 | 01:47:02 AM | 88.9 | 30.6
158222 | 07/27/1998 | 02:17:02 AM | 88.9 | 30.5
158223 | 07/27/1998 | 02:47:02 AM | 88.9 | 29.7
158224 | 07/27/1998 | 03:17:02 AM | 88.9 | 29.1
158225 | 07/27/1998 | 03:47:02 AM | 88.9 | 29
158226 | 07/27/1998 | 04:17:02 AM | 88.9 | 28.4
158227 | 07/27/1998 | 04:47:02 AM | 88.9 | 27.8
158228 | 07/27/1998 | 05:17:02 AM | 88.9 | 27.5
158229 | 07/27/1998 | 05:47:02 AM | 88.9 | 27.4
158230 | 07/27/1998 | 06:17:02 AM | 88.9 | 26.9
158231 | 07/27/1998 | 06:47:02 AM | 88.9 | 27
158232 | 07/27/1998 | 07:17:02 AM | 88.9 | 27.2
158233 | 07/27/1998 | 07:25:23 AM | 88.9 | 27.4
158234 | 07/27/1998 | 07:55:23 AM | 88.9 | 27.9
158235 | 07/27/1998 | 08:25:23 AM | 88.9 | 29.1
158236 | 07/27/1998 | 08:55:23 AM | 88.9 | 30.8
158237 | 07/27/1998 | 09:25:23 AM | 88.9 | 32.9
158238 | 07/27/1998 | 09:55:23 AM | 88.9 | 35.1
158239 | 07/27/1998 | 10:25:23 AM | 88.9 | 36.8
158240 | 07/27/1998 | 10:55:23 AM | 88.9 | 39.5
158241 | 07/27/1998 | 11:25:23 AM | 88.9 | 41.3
158242 | 07/27/1998 | 11:55:23 AM | 88.9 | 43.7
155678 | 07/05/1998 | 04:49:55 AM | 38.1 | 25.6
155679 | 07/05/1998 | 05:19:55 AM | 38.1 | 25.6
155680 | 07/05/1998 | 05:49:55 AM | 38.1 | 25.3
155681 | 07/05/1998 | 06:19:55 AM | 38.1 | 24.8
155682 | 07/05/1998 | 06:49:55 AM | 38.1 | 25.6
155683 | 07/05/1998 | 07:19:55 AM | 38.1 | 26.8
155684 | 07/05/1998 | 07:49:55 AM | 38.1 | 28.5
155685 | 07/05/1998 | 08:19:55 AM | 38.1 | 30.2
155686 | 07/05/1998 | 08:49:55 AM | 38.1 | 33.1
155687 | 07/05/1998 | 09:19:55 AM | 38.1 | 35.2
155688 | 07/05/1998 | 09:49:55 AM | 38.1 | 37.9
155689 | 07/05/1998 | 10:19:55 AM | 38.1 | 40.9
155690 | 07/05/1998 | 10:49:55 AM | 38.1 | 43
155691 | 07/05/1998 | 11:19:55 AM | 38.1 | 45.6
155692 | 07/05/1998 | 11:49:55 AM | 38.1 | 48
155693 | 07/05/1998 | 12:19:55 PM | 38.1 | 50.1
155694 | 07/05/1998 | 12:49:55 PM | 38.1 | 51.7
155695 | 07/05/1998 | 01:19:55 PM | 38.1 | 53.2
155696 | 07/05/1998 | 01:49:55 PM | 38.1 | 54.7
155697 | 07/05/1998 | 02:19:55 PM | 38.1 | 54.7
155698 | 07/05/1998 | 02:49:55 PM | 38.1 | 56.2
155699 | 07/05/1998 | 03:19:55 PM | 38.1 | 56.4
155700 | 07/05/1998 | 03:49:55 PM | 38.1 | 55
155701 | 07/05/1998 | 04:19:55 PM | 38.1 | 54
155702 | 07/05/1998 | 04:49:55 PM | 38.1 | 53.8
155703 | 07/05/1998 | 05:19:55 PM | 38.1 | 53.2
155704 | 07/05/1998 | 05:49:55 PM | 38.1 | 51.2
155705 | 07/05/1998 | 06:19:55 PM | 38.1 | 48.6
155706 | 07/05/1998 | 06:49:55 PM | 38.1 | 47.1
155707 | 07/05/1998 | 07:19:55 PM | 38.1 | 45.1
155708 | 07/05/1998 | 07:49:55 PM | 38.1 | 43
155709 | 07/05/1998 | 08:19:55 PM | 38.1 | 41
155710 | 07/05/1998 | 08:49:55 PM | 38.1 | 39.4
155711 | 07/05/1998 | 09:19:55 PM | 38.1 | 37.9
155712 | 07/05/1998 | 09:49:55 PM | 38.1 | 36.4
155713 | 07/05/1998 | 10:19:55 PM | 38.1 | 35.7
155714 | 07/05/1998 | 10:49:55 PM | 38.1 | 34.8
155715 | 07/05/1998 | 11:19:55 PM | 38.1 | 33.9
155716 | 07/05/1998 | 11:49:55 PM | 38.1 | 33.3
155717 | 07/06/1998 | 12:19:55 AM | 38.1 | 32.5
155718 | 07/06/1998 | 12:49:55 AM | 38.1 | 31.8
155719 | 07/06/1998 | 01:19:55 AM | 38.1 | 31.6
155720 | 07/06/1998 | 01:49:55 AM | 38.1 | 30.7
155721 | 07/06/1998 | 02:19:55 AM | 38.1 | 30.2
155722 | 07/06/1998 | 02:49:55 AM | 38.1 | 30
155723 | 07/06/1998 | 03:19:55 AM | 38.1 | 29.4
155724 | 07/06/1998 | 03:49:55 AM | 38.1 | 28.8
155725 | 07/06/1998 | 04:19:55 AM | 38.1 | 28.7
155726 | 07/06/1998 | 04:49:55 AM | 38.1 | 27.9
155727 | 07/06/1998 | 05:19:55 AM | 38.1 | 27.2
155728 | 07/06/1998 | 05:49:55 AM | 38.1 | 27.2
155729 | 07/06/1998 | 06:19:55 AM | 38.1 | 27.2
155730 | 07/06/1998 | 06:49:55 AM | 38.1 | 27.3
155731 | 07/06/1998 | 07:19:55 AM | 38.1 | 28.7
155732 | 07/06/1998 | 07:49:55 AM | 38.1 | 30.2
155733 | 07/06/1998 | 08:19:55 AM | 38.1 | 31.8
155734 | 07/06/1998 | 08:49:55 AM | 38.1 | 34.8
155735 | 07/06/1998 | 09:19:55 AM | 38.1 | 36.8
155736 | 07/06/1998 | 09:49:55 AM | 38.1 | 39.4
155737 | 07/06/1998 | 10:19:55 AM | 38.1 | 42.3
155738 | 07/06/1998 | 10:49:55 AM | 38.1 | 44.2
155739 | 07/06/1998 | 11:19:55 AM | 38.1 | 46.9
155740 | 07/06/1998 | 11:49:55 AM | 38.1 | 48.6
155741 | 07/06/1998 | 12:19:55 PM | 38.1 | 50.5
155742 | 07/06/1998 | 12:49:55 PM | 38.1 | 52.5
155743 | 07/06/1998 | 01:19:55 PM | 38.1 | 54.2
155744 | 07/06/1998 | 01:49:55 PM | 38.1 | 55.5
155745 | 07/06/1998 | 02:19:55 PM | 38.1 | 56.3
155746 | 07/06/1998 | 02:49:55 PM | 38.1 | 56.4
155747 | 07/06/1998 | 03:19:55 PM | 38.1 | 53.4
155748 | 07/06/1998 | 03:49:55 PM | 38.1 | 50.7
155749 | 07/06/1998 | 04:19:55 PM | 38.1 | 48.6
155750 | 07/06/1998 | 04:49:55 PM | 38.1 | 47.2
155751 | 07/06/1998 | 05:19:55 PM | 38.1 | 46.2
147815 | 06/22/1998 | 04:55:19 PM | 12.7 | 48.7
145324 | 05/02/1998 | 12:27:34 AM | 139.7 | 25.5
145511 | 05/05/1998 | 09:44:06 PM | 139.7 | 21.9
145512 | 05/05/1998 | 10:14:06 PM | 139.7 | 21.3
145513 | 05/05/1998 | 10:44:06 PM | 139.7 | 20.9
145514 | 05/05/1998 | 11:14:06 PM | 139.7 | 20.8
145515 | 05/05/1998 | 11:44:06 PM | 139.7 | 20.1
145516 | 05/06/1998 | 12:14:06 AM | 139.7 | 19.4
145517 | 05/06/1998 | 12:44:06 AM | 139.7 | 19.3
145518 | 05/06/1998 | 01:14:06 AM | 139.7 | 19.1
145519 | 05/06/1998 | 01:44:06 AM | 139.7 | 18.6
145520 | 05/06/1998 | 02:14:06 AM | 139.7 | 18
145521 | 05/06/1998 | 02:44:06 AM | 139.7 | 17.8
145522 | 05/06/1998 | 03:14:06 AM | 139.7 | 17.8
145523 | 05/06/1998 | 03:44:06 AM | 139.7 | 17.8
145524 | 05/06/1998 | 04:14:06 AM | 139.7 | 17.6
145525 | 05/06/1998 | 04:44:06 AM | 139.7 | 17.3
147201 | 06/09/1998 | 10:33:39 PM | 12.7 | 23.9
147202 | 06/09/1998 | 11:03:39 PM | 12.7 | 22.7
147203 | 06/09/1998 | 11:33:39 PM | 12.7 | 22.6
147204 | 06/10/1998 | 12:03:39 AM | 12.7 | 21.3
147205 | 06/10/1998 | 12:33:39 AM | 12.7 | 21.1
147206 | 06/10/1998 | 01:03:39 AM | 12.7 | 20.4
147207 | 06/10/1998 | 01:33:39 AM | 12.7 | 19.6
147208 | 06/10/1998 | 02:03:39 AM | 12.7 | 19.6
147209 | 06/10/1998 | 02:33:39 AM | 12.7 | 19.4
147210 | 06/10/1998 | 03:03:39 AM | 12.7 | 18.7
147211 | 06/10/1998 | 03:33:39 AM | 12.7 | 18.6
147212 | 06/10/1998 | 04:03:39 AM | 12.7 | 18.2
147213 | 06/10/1998 | 04:33:39 AM | 12.7 | 18.1
147214 | 06/10/1998 | 05:03:39 AM | 12.7 | 18.1
147215 | 06/10/1998 | 05:33:39 AM | 12.7 | 18.1
147216 | 06/10/1998 | 06:03:39 AM | 12.7 | 18.2
147217 | 06/10/1998 | 06:33:39 AM | 12.7 | 19.5
147218 | 06/10/1998 | 07:03:39 AM | 12.7 | 19.6
147219 | 06/10/1998 | 07:33:39 AM | 12.7 | 21
147220 | 06/10/1998 | 08:03:39 AM | 12.7 | 22.1
147221 | 06/10/1998 | 08:33:39 AM | 12.7 | 22.7
147222 | 06/10/1998 | 09:03:39 AM | 12.7 | 23.1
147223 | 06/10/1998 | 09:33:39 AM | 12.7 | 24.2
147224 | 06/10/1998 | 10:03:39 AM | 12.7 | 26.8
147225 | 06/10/1998 | 10:33:39 AM | 12.7 | 27.7
147226 | 06/10/1998 | 11:03:39 AM | 12.7 | 30.3
147227 | 06/10/1998 | 11:33:39 AM | 12.7 | 28.8
147228 | 06/10/1998 | 12:03:39 PM | 12.7 | 27.3
147229 | 06/10/1998 | 12:33:39 PM | 12.7 | 27.3
147230 | 06/10/1998 | 01:03:39 PM | 12.7 | 25.7
147231 | 06/10/1998 | 01:33:39 PM | 12.7 | 22.7
147232 | 06/10/1998 | 02:03:39 PM | 12.7 | 21.9
147233 | 06/10/1998 | 02:33:39 PM | 12.7 | 21.3
147234 | 06/10/1998 | 03:03:39 PM | 12.7 | 21.3
147235 | 06/10/1998 | 03:33:39 PM | 12.7 | 21.2
147236 | 06/10/1998 | 04:03:39 PM | 12.7 | 20.9
147237 | 06/10/1998 | 04:33:39 PM | 12.7 | 20.3
147238 | 06/10/1998 | 05:03:39 PM | 12.7 | 20.2
147239 | 06/10/1998 | 05:33:39 PM | 12.7 | 20.2
147240 | 06/10/1998 | 06:03:39 PM | 12.7 | 20.5
147241 | 06/10/1998 | 06:33:39 PM | 12.7 | 21
147242 | 06/10/1998 | 07:03:39 PM | 12.7 | 19.8
147243 | 06/10/1998 | 07:33:39 PM | 12.7 | 19.4
147244 | 06/10/1998 | 08:03:39 PM | 12.7 | 18.1
147245 | 06/10/1998 | 08:33:39 PM | 12.7 | 18.1
147246 | 06/10/1998 | 09:03:39 PM | 12.7 | 17.7
147247 | 06/10/1998 | 09:33:39 PM | 12.7 | 17.3
147248 | 06/10/1998 | 10:03:39 PM | 12.7 | 16.9
147249 | 06/10/1998 | 10:33:39 PM | 12.7 | 16.7
147250 | 06/10/1998 | 11:03:39 PM | 12.7 | 16.6
147251 | 06/10/1998 | 11:33:39 PM | 12.7 | 16.6
147252 | 06/11/1998 | 12:03:39 AM | 12.7 | 16.5
147253 | 06/11/1998 | 12:33:39 AM | 12.7 | 16.5
147254 | 06/11/1998 | 01:03:39 AM | 12.7 | 16.5
147255 | 06/11/1998 | 01:33:39 AM | 12.7 | 16.5
147256 | 06/11/1998 | 02:03:39 AM | 12.7 | 16.5
147257 | 06/11/1998 | 02:33:39 AM | 12.7 | 16.2
147258 | 06/11/1998 | 03:03:39 AM | 12.7 | 16
147259 | 06/11/1998 | 03:33:39 AM | 12.7 | 15.9
147260 | 06/11/1998 | 04:03:39 AM | 12.7 | 16.3
147261 | 06/11/1998 | 04:33:39 AM | 12.7 | 16.2
147262 | 06/11/1998 | 05:03:39 AM | 12.7 | 16.1
147263 | 06/11/1998 | 05:33:39 AM | 12.7 | 16
147264 | 06/11/1998 | 06:03:39 AM | 12.7 | 16.3
147265 | 06/11/1998 | 06:33:39 AM | 12.7 | 16.3
147266 | 06/11/1998 | 07:03:39 AM | 12.7 | 16.5
147267 | 06/11/1998 | 07:33:39 AM | 12.7 | 16.9
147268 | 06/11/1998 | 08:03:39 AM | 12.7 | 18.1
147269 | 06/11/1998 | 08:33:39 AM | 12.7 | 19.7
147270 | 06/11/1998 | 09:03:39 AM | 12.7 | 21.1
147271 | 06/11/1998 | 09:33:39 AM | 12.7 | 21.1
147272 | 06/11/1998 | 10:03:39 AM | 12.7 | 21.1
147273 | 06/11/1998 | 10:33:39 AM | 12.7 | 24.2
147274 | 06/11/1998 | 11:03:39 AM | 12.7 | 24.6
147275 | 06/11/1998 | 11:33:39 AM | 12.7 | 22.3
147276 | 06/11/1998 | 12:03:39 PM | 12.7 | 23.6
147277 | 06/11/1998 | 12:33:39 PM | 12.7 | 23.6
147278 | 06/11/1998 | 01:03:39 PM | 12.7 | 23.2
147279 | 06/11/1998 | 01:33:39 PM | 12.7 | 21.6
147280 | 06/11/1998 | 02:03:39 PM | 12.7 | 20.6
147281 | 06/11/1998 | 02:33:39 PM | 12.7 | 20.4
147282 | 06/11/1998 | 03:03:39 PM | 12.7 | 19.4
147283 | 06/11/1998 | 03:33:39 PM | 12.7 | 21.1
147284 | 06/11/1998 | 04:03:39 PM | 12.7 | 21.8
147285 | 06/11/1998 | 04:33:39 PM | 12.7 | 24.7
147286 | 06/11/1998 | 05:03:39 PM | 12.7 | 24.5
147287 | 06/11/1998 | 05:33:39 PM | 12.7 | 24.2
147288 | 06/11/1998 | 06:03:39 PM | 12.7 | 27
147289 | 06/11/1998 | 06:33:39 PM | 12.7 | 24.2
147290 | 06/11/1998 | 07:03:39 PM | 12.7 | 24.7
147291 | 06/11/1998 | 07:33:39 PM | 12.7 | 22.7
147292 | 06/11/1998 | 08:03:39 PM | 12.7 | 21.1
147293 | 06/11/1998 | 08:33:39 PM | 12.7 | 20
147294 | 06/11/1998 | 09:03:39 PM | 12.7 | 19.6
147295 | 06/11/1998 | 09:33:39 PM | 12.7 | 19.6
147296 | 06/11/1998 | 10:03:39 PM | 12.7 | 18.3
147297 | 06/11/1998 | 10:33:39 PM | 12.7 | 18.1
147298 | 06/11/1998 | 11:03:39 PM | 12.7 | 17.5
147299 | 06/11/1998 | 11:33:39 PM | 12.7 | 16.6
147300 | 06/12/1998 | 12:03:39 AM | 12.7 | 16.5
147301 | 06/12/1998 | 12:33:39 AM | 12.7 | 16.3
147302 | 06/12/1998 | 01:03:39 AM | 12.7 | 15.6
147303 | 06/12/1998 | 01:33:39 AM | 12.7 | 15
147304 | 06/12/1998 | 02:03:39 AM | 12.7 | 15
147305 | 06/12/1998 | 02:33:39 AM | 12.7 | 14.4
147306 | 06/12/1998 | 03:03:39 AM | 12.7 | 13.8
147307 | 06/12/1998 | 03:33:39 AM | 12.7 | 13.5
147308 | 06/12/1998 | 04:03:39 AM | 12.7 | 13.5
147309 | 06/12/1998 | 04:33:39 AM | 12.7 | 13.5
147310 | 06/12/1998 | 05:03:39 AM | 12.7 | 14.1
147311 | 06/12/1998 | 05:33:39 AM | 12.7 | 14.5
147312 | 06/12/1998 | 06:03:39 AM | 12.7 | 14.6
147313 | 06/12/1998 | 06:33:39 AM | 12.7 | 15
147314 | 06/12/1998 | 07:03:39 AM | 12.7 | 16.7
147315 | 06/12/1998 | 07:15:56 AM | 12.7 | 18.1
147316 | 06/12/1998 | 07:45:56 AM | 12.7 | 20.9
147317 | 06/12/1998 | 08:15:56 AM | 12.7 | 21.1
147318 | 06/12/1998 | 08:45:56 AM | 12.7 | 26.3
147319 | 06/12/1998 | 09:15:56 AM | 12.7 | 29.3
147320 | 06/12/1998 | 09:45:56 AM | 12.7 | 29.8
147321 | 06/12/1998 | 10:15:56 AM | 12.7 | 36.3
147322 | 06/12/1998 | 10:45:56 AM | 12.7 | 39.5
147323 | 06/12/1998 | 11:15:56 AM | 12.7 | 42.6
147324 | 06/12/1998 | 11:45:56 AM | 12.7 | 43
147325 | 06/12/1998 | 12:15:56 PM | 12.7 | 47.2
147326 | 06/12/1998 | 12:45:56 PM | 12.7 | 49.9
147327 | 06/12/1998 | 01:15:56 PM | 12.7 | 49.6
147328 | 06/12/1998 | 01:45:56 PM | 12.7 | 51
147329 | 06/12/1998 | 02:15:56 PM | 12.7 | 37.1
147330 | 06/12/1998 | 02:45:56 PM | 12.7 | 41
147331 | 06/12/1998 | 03:15:56 PM | 12.7 | 42.6
147332 | 06/12/1998 | 03:45:56 PM | 12.7 | 43.8
147333 | 06/12/1998 | 04:15:56 PM | 12.7 | 47.6
147334 | 06/12/1998 | 04:45:56 PM | 12.7 | 45.6
147335 | 06/12/1998 | 05:15:56 PM | 12.7 | 41.1
147336 | 06/12/1998 | 05:45:56 PM | 12.7 | 36.4
147337 | 06/12/1998 | 06:15:56 PM | 12.7 | 33.2
147338 | 06/12/1998 | 06:45:56 PM | 12.7 | 30.3
147339 | 06/12/1998 | 07:15:56 PM | 12.7 | 28.8
147340 | 06/12/1998 | 07:45:56 PM | 12.7 | 27.3
147341 | 06/12/1998 | 08:15:56 PM | 12.7 | 25.7
147342 | 06/12/1998 | 08:45:56 PM | 12.7 | 24.4
147343 | 06/12/1998 | 09:15:56 PM | 12.7 | 24.2
147344 | 06/12/1998 | 09:45:56 PM | 12.7 | 22.7
147345 | 06/12/1998 | 10:15:56 PM | 12.7 | 22.1
147346 | 06/12/1998 | 10:45:56 PM | 12.7 | 21.1
147347 | 06/12/1998 | 11:15:56 PM | 12.7 | 19.6
147348 | 06/12/1998 | 11:45:56 PM | 12.7 | 18.3
147349 | 06/13/1998 | 12:15:56 AM | 12.7 | 18.1
147350 | 06/13/1998 | 12:45:56 AM | 12.7 | 17.4
147351 | 06/13/1998 | 01:15:56 AM | 12.7 | 16.5
147352 | 06/13/1998 | 01:45:56 AM | 12.7 | 16.4
147353 | 06/13/1998 | 02:15:56 AM | 12.7 | 15.6
147354 | 06/13/1998 | 02:45:56 AM | 12.7 | 15.1
147355 | 06/13/1998 | 03:15:56 AM | 12.7 | 16.2
147356 | 06/13/1998 | 03:45:56 AM | 12.7 | 16.5
147357 | 06/13/1998 | 04:15:56 AM | 12.7 | 16.5
147358 | 06/13/1998 | 04:45:56 AM | 12.7 | 16.3
147359 | 06/13/1998 | 05:15:56 AM | 12.7 | 16.2
147360 | 06/13/1998 | 05:45:56 AM | 12.7 | 15.8
147361 | 06/13/1998 | 06:15:56 AM | 12.7 | 16.4
147362 | 06/13/1998 | 06:45:56 AM | 12.7 | 16.5
147363 | 06/13/1998 | 07:15:56 AM | 12.7 | 17.9
147364 | 06/13/1998 | 07:45:56 AM | 12.7 | 20
147365 | 06/13/1998 | 08:15:56 AM | 12.7 | 24.2
147366 | 06/13/1998 | 08:45:56 AM | 12.7 | 25.1
147367 | 06/13/1998 | 09:15:56 AM | 12.7 | 30.1
147368 | 06/13/1998 | 09:45:56 AM | 12.7 | 31.9
147369 | 06/13/1998 | 10:15:56 AM | 12.7 | 38
147370 | 06/13/1998 | 10:45:56 AM | 12.7 | 39.5
147371 | 06/13/1998 | 11:15:56 AM | 12.7 | 44.1
147372 | 06/13/1998 | 11:45:56 AM | 12.7 | 43.9
147373 | 06/13/1998 | 12:15:56 PM | 12.7 | 42.5
147374 | 06/13/1998 | 12:45:56 PM | 12.7 | 41.9
106576 | 12/13/1997 | 09:03:05 AM | 88.9 | -0.2
145629 | 05/08/1998 | 08:39:51 AM | 139.7 | 17.8
157014 | 07/01/1998 | 11:20:35 PM | 88.9 | 35
157015 | 07/01/1998 | 11:50:35 PM | 88.9 | 33.6
157016 | 07/02/1998 | 12:20:35 AM | 88.9 | 33.4
157017 | 07/02/1998 | 12:50:35 AM | 88.9 | 32.1
157018 | 07/02/1998 | 01:20:35 AM | 88.9 | 32
157019 | 07/02/1998 | 01:50:35 AM | 88.9 | 31
157020 | 07/02/1998 | 02:20:35 AM | 88.9 | 30.5
157021 | 07/02/1998 | 02:50:35 AM | 88.9 | 30
157022 | 07/02/1998 | 03:20:35 AM | 88.9 | 29.2
157023 | 07/02/1998 | 03:50:35 AM | 88.9 | 29
157024 | 07/02/1998 | 04:20:35 AM | 88.9 | 28.3
157025 | 07/02/1998 | 04:50:35 AM | 88.9 | 27.6
157026 | 07/02/1998 | 05:20:35 AM | 88.9 | 27.4
157027 | 07/02/1998 | 05:50:35 AM | 88.9 | 27
157028 | 07/02/1998 | 06:20:35 AM | 88.9 | 26.5
157029 | 07/02/1998 | 06:50:35 AM | 88.9 | 26.6
157030 | 07/02/1998 | 07:20:35 AM | 88.9 | 27.2
157031 | 07/02/1998 | 07:50:35 AM | 88.9 | 27.7
157032 | 07/02/1998 | 08:20:35 AM | 88.9 | 29
157033 | 07/02/1998 | 08:50:35 AM | 88.9 | 30.6
157034 | 07/02/1998 | 09:20:35 AM | 88.9 | 32.3
157035 | 07/02/1998 | 09:50:35 AM | 88.9 | 34.4
157036 | 07/02/1998 | 10:20:35 AM | 88.9 | 36.4
157037 | 07/02/1998 | 10:50:35 AM | 88.9 | 38.2
157038 | 07/02/1998 | 11:19:55 AM | 88.9 | 39.7
157039 | 07/02/1998 | 11:49:55 AM | 88.9 | 42.4
157040 | 07/02/1998 | 12:19:55 PM | 88.9 | 44.3
157041 | 07/02/1998 | 12:49:55 PM | 88.9 | 45.9
157042 | 07/02/1998 | 01:19:55 PM | 88.9 | 47.4
157043 | 07/02/1998 | 01:49:55 PM | 88.9 | 48.9
157044 | 07/02/1998 | 02:19:55 PM | 88.9 | 50
157045 | 07/02/1998 | 02:49:55 PM | 88.9 | 50.5
157046 | 07/02/1998 | 03:19:55 PM | 88.9 | 50.5
157047 | 07/02/1998 | 03:49:55 PM | 88.9 | 50.5
157048 | 07/02/1998 | 04:19:55 PM | 88.9 | 50.5
157049 | 07/02/1998 | 04:49:55 PM | 88.9 | 49.9
157050 | 07/02/1998 | 05:19:55 PM | 88.9 | 48.9
157051 | 07/02/1998 | 05:49:55 PM | 88.9 | 48.2
157052 | 07/02/1998 | 06:19:55 PM | 88.9 | 47.2
157053 | 07/02/1998 | 06:49:55 PM | 88.9 | 45.9
157054 | 07/02/1998 | 07:19:55 PM | 88.9 | 44.3
157055 | 07/02/1998 | 07:49:55 PM | 88.9 | 42.8
157056 | 07/02/1998 | 08:19:55 PM | 88.9 | 41.1
157057 | 07/02/1998 | 08:49:55 PM | 88.9 | 39.6
157058 | 07/02/1998 | 09:19:55 PM | 88.9 | 38.1
157059 | 07/02/1998 | 09:49:55 PM | 88.9 | 36.7
157060 | 07/02/1998 | 10:19:55 PM | 88.9 | 35.3
157061 | 07/02/1998 | 10:49:55 PM | 88.9 | 34.8
157062 | 07/02/1998 | 11:19:55 PM | 88.9 | 33.6
157063 | 07/02/1998 | 11:49:55 PM | 88.9 | 33
157064 | 07/03/1998 | 12:19:55 AM | 88.9 | 32.1
157065 | 07/03/1998 | 12:49:55 AM | 88.9 | 31.7
157066 | 07/03/1998 | 01:19:55 AM | 88.9 | 30.6
157067 | 07/03/1998 | 01:49:55 AM | 88.9 | 30.5
157068 | 07/03/1998 | 02:19:55 AM | 88.9 | 29.6
157069 | 07/03/1998 | 02:49:55 AM | 88.9 | 29
157070 | 07/03/1998 | 03:19:55 AM | 88.9 | 28.8
157071 | 07/03/1998 | 03:49:55 AM | 88.9 | 27.7
157072 | 07/03/1998 | 04:19:55 AM | 88.9 | 27.5
157073 | 07/03/1998 | 04:49:55 AM | 88.9 | 27.4
157074 | 07/03/1998 | 05:19:55 AM | 88.9 | 26.7
157075 | 07/03/1998 | 05:49:55 AM | 88.9 | 26
157076 | 07/03/1998 | 06:19:55 AM | 88.9 | 25.9
157077 | 07/03/1998 | 06:49:55 AM | 88.9 | 25.9
157078 | 07/03/1998 | 07:19:55 AM | 88.9 | 26
157079 | 07/03/1998 | 07:49:55 AM | 88.9 | 27.5
157080 | 07/03/1998 | 08:19:55 AM | 88.9 | 28.8
157081 | 07/03/1998 | 08:49:55 AM | 88.9 | 30.1
157082 | 07/03/1998 | 09:19:55 AM | 88.9 | 31.9
157083 | 07/03/1998 | 09:49:55 AM | 88.9 | 33.6
157084 | 07/03/1998 | 10:19:55 AM | 88.9 | 35.3
157085 | 07/03/1998 | 10:49:55 AM | 88.9 | 37.8
157086 | 07/03/1998 | 11:19:55 AM | 88.9 | 39.7
157087 | 07/03/1998 | 11:49:55 AM | 88.9 | 41.5
157088 | 07/03/1998 | 12:19:55 PM | 88.9 | 43.8
157089 | 07/03/1998 | 12:49:55 PM | 88.9 | 45.8
157090 | 07/03/1998 | 01:19:55 PM | 88.9 | 47.4
157091 | 07/03/1998 | 01:49:55 PM | 88.9 | 48.7
157092 | 07/03/1998 | 02:19:55 PM | 88.9 | 49.3
157093 | 07/03/1998 | 02:49:55 PM | 88.9 | 50.5
157094 | 07/03/1998 | 03:19:55 PM | 88.9 | 50.9
157095 | 07/03/1998 | 03:49:55 PM | 88.9 | 51.4
157096 | 07/03/1998 | 04:19:55 PM | 88.9 | 51.3
157097 | 07/03/1998 | 04:49:55 PM | 88.9 | 50.7
157098 | 07/03/1998 | 05:19:55 PM | 88.9 | 50.4
157099 | 07/03/1998 | 05:49:55 PM | 88.9 | 49
157100 | 07/03/1998 | 06:19:55 PM | 88.9 | 47.9
157101 | 07/03/1998 | 06:49:55 PM | 88.9 | 46.5
157102 | 07/03/1998 | 07:19:55 PM | 88.9 | 44.9
157103 | 07/03/1998 | 07:49:55 PM | 88.9 | 42.9
157104 | 07/03/1998 | 08:19:55 PM | 88.9 | 41.3
157105 | 07/03/1998 | 08:49:55 PM | 88.9 | 39.7
157106 | 07/03/1998 | 09:19:55 PM | 88.9 | 38.2
157107 | 07/03/1998 | 09:49:55 PM | 88.9 | 37.2
157108 | 07/03/1998 | 10:19:55 PM | 88.9 | 36.4
157109 | 07/03/1998 | 10:49:55 PM | 88.9 | 35.1
157110 | 07/03/1998 | 11:19:55 PM | 88.9 | 34.2
157111 | 07/03/1998 | 11:49:55 PM | 88.9 | 33.6
157112 | 07/04/1998 | 12:19:55 AM | 88.9 | 32.7
157113 | 07/04/1998 | 12:49:55 AM | 88.9 | 32.1
157114 | 07/04/1998 | 01:19:55 AM | 88.9 | 31.7
157115 | 07/04/1998 | 01:49:55 AM | 88.9 | 30.8
157116 | 07/04/1998 | 02:19:55 AM | 88.9 | 30.5
157117 | 07/04/1998 | 02:49:55 AM | 88.9 | 30.2
157118 | 07/04/1998 | 03:19:55 AM | 88.9 | 29.3
157119 | 07/04/1998 | 03:49:55 AM | 88.9 | 29
157120 | 07/04/1998 | 04:19:55 AM | 88.9 | 29
157121 | 07/04/1998 | 04:49:55 AM | 88.9 | 28.4
157122 | 07/04/1998 | 05:19:55 AM | 88.9 | 27.6
157123 | 07/04/1998 | 05:49:55 AM | 88.9 | 27.5
157124 | 07/04/1998 | 06:19:55 AM | 88.9 | 27.4
157125 | 07/04/1998 | 06:49:55 AM | 88.9 | 27.4
157126 | 07/04/1998 | 07:19:55 AM | 88.9 | 27.5
157127 | 07/04/1998 | 07:49:55 AM | 88.9 | 28.7
157128 | 07/04/1998 | 08:19:55 AM | 88.9 | 29.8
157129 | 07/04/1998 | 08:49:55 AM | 88.9 | 31.5
157130 | 07/04/1998 | 09:19:55 AM | 88.9 | 33.4
157131 | 07/04/1998 | 09:49:55 AM | 88.9 | 35.1
157132 | 07/04/1998 | 10:19:55 AM | 88.9 | 36.9
157133 | 07/04/1998 | 10:49:55 AM | 88.9 | 39.4
157134 | 07/04/1998 | 11:19:55 AM | 88.9 | 41.3
157135 | 07/04/1998 | 11:49:55 AM | 88.9 | 42.8
157136 | 07/04/1998 | 12:19:55 PM | 88.9 | 45.1
157137 | 07/04/1998 | 12:49:55 PM | 88.9 | 47.2
157138 | 07/04/1998 | 01:19:55 PM | 88.9 | 48.8
157139 | 07/04/1998 | 01:49:55 PM | 88.9 | 50.2
157140 | 07/04/1998 | 02:19:55 PM | 88.9 | 51.1
157141 | 07/04/1998 | 02:49:55 PM | 88.9 | 52
157142 | 07/04/1998 | 03:19:55 PM | 88.9 | 51.9
157143 | 07/04/1998 | 03:49:55 PM | 88.9 | 51.6
157144 | 07/04/1998 | 04:19:55 PM | 88.9 | 51
157145 | 07/04/1998 | 04:49:55 PM | 88.9 | 50.5
157146 | 07/04/1998 | 05:19:55 PM | 88.9 | 49.8
157147 | 07/04/1998 | 05:49:55 PM | 88.9 | 48.9
157148 | 07/04/1998 | 06:19:55 PM | 88.9 | 48.2
157149 | 07/04/1998 | 06:49:55 PM | 88.9 | 47.1
157150 | 07/04/1998 | 07:19:55 PM | 88.9 | 45.5
157151 | 07/04/1998 | 07:49:55 PM | 88.9 | 44
157152 | 07/04/1998 | 08:19:55 PM | 88.9 | 42.1
157153 | 07/04/1998 | 08:49:55 PM | 88.9 | 40.5
157154 | 07/04/1998 | 09:19:55 PM | 88.9 | 39.3
157155 | 07/04/1998 | 09:49:55 PM | 88.9 | 37.9
157156 | 07/04/1998 | 10:19:55 PM | 88.9 | 36.7
157157 | 07/04/1998 | 10:49:55 PM | 88.9 | 35.5
157158 | 07/04/1998 | 11:19:55 PM | 88.9 | 35
157159 | 07/04/1998 | 11:49:55 PM | 88.9 | 33.7
157160 | 07/05/1998 | 12:19:55 AM | 88.9 | 33.5
157161 | 07/05/1998 | 12:49:55 AM | 88.9 | 32.2
157162 | 07/05/1998 | 01:19:55 AM | 88.9 | 32.1
157163 | 07/05/1998 | 01:49:55 AM | 88.9 | 31.1
157164 | 07/05/1998 | 02:19:55 AM | 88.9 | 30.5
157165 | 07/05/1998 | 02:49:55 AM | 88.9 | 30.2
157166 | 07/05/1998 | 03:19:55 AM | 88.9 | 29.3
157167 | 07/05/1998 | 03:49:55 AM | 88.9 | 29
157168 | 07/05/1998 | 04:19:55 AM | 88.9 | 28.8
157169 | 07/05/1998 | 04:49:55 AM | 88.9 | 27.9
157170 | 07/05/1998 | 05:19:55 AM | 88.9 | 27.5
157171 | 07/05/1998 | 05:49:55 AM | 88.9 | 27.5
157172 | 07/05/1998 | 06:19:55 AM | 88.9 | 27.2
157173 | 07/05/1998 | 06:49:55 AM | 88.9 | 27.2
158243 | 07/27/1998 | 12:25:23 PM | 88.9 | 45.8
158244 | 07/27/1998 | 12:55:23 PM | 88.9 | 47.4
158245 | 07/27/1998 | 01:25:23 PM | 88.9 | 48.8
158246 | 07/27/1998 | 01:55:23 PM | 88.9 | 48.9
158247 | 07/27/1998 | 02:25:23 PM | 88.9 | 48.9
158248 | 07/27/1998 | 02:55:23 PM | 88.9 | 50.5
158249 | 07/27/1998 | 03:25:23 PM | 88.9 | 52
158250 | 07/27/1998 | 03:55:23 PM | 88.9 | 52.1
158251 | 07/27/1998 | 04:25:23 PM | 88.9 | 52.6
158252 | 07/27/1998 | 04:55:23 PM | 88.9 | 52.8
158253 | 07/27/1998 | 05:25:23 PM | 88.9 | 52.2
158254 | 07/27/1998 | 05:55:23 PM | 88.9 | 51.5
158255 | 07/27/1998 | 06:25:23 PM | 88.9 | 50.3
158256 | 07/27/1998 | 06:55:23 PM | 88.9 | 47.6
158257 | 07/27/1998 | 07:25:23 PM | 88.9 | 44.3
158258 | 07/27/1998 | 07:55:23 PM | 88.9 | 41.5
158259 | 07/27/1998 | 08:25:23 PM | 88.9 | 41
158260 | 07/27/1998 | 08:55:23 PM | 88.9 | 39.8
158261 | 07/27/1998 | 09:25:23 PM | 88.9 | 39.3
158262 | 07/27/1998 | 09:55:23 PM | 88.9 | 38.2
158263 | 07/27/1998 | 10:25:23 PM | 88.9 | 37.6
158264 | 07/27/1998 | 10:55:23 PM | 88.9 | 36.7
158265 | 07/27/1998 | 11:25:23 PM | 88.9 | 36.2
158266 | 07/27/1998 | 11:55:23 PM | 88.9 | 35.2
158267 | 07/28/1998 | 12:25:23 AM | 88.9 | 35.1
158268 | 07/28/1998 | 12:55:23 AM | 88.9 | 34.7
158269 | 07/28/1998 | 01:25:23 AM | 88.9 | 33.9
158270 | 07/28/1998 | 01:55:23 AM | 88.9 | 33.6
151303 | 06/05/1998 | 05:39:34 AM | 114.3 | 20.9
147131 | 06/08/1998 | 11:42:49 AM | 12.7 | 40.4
147132 | 06/08/1998 | 12:12:49 PM | 12.7 | 43.7
158274 | 07/28/1998 | 03:55:23 AM | 88.9 | 31.3
158275 | 07/28/1998 | 04:25:23 AM | 88.9 | 30.6
158276 | 07/28/1998 | 04:55:23 AM | 88.9 | 30.5
158277 | 07/28/1998 | 05:25:23 AM | 88.9 | 30
158278 | 07/28/1998 | 05:55:23 AM | 88.9 | 29.2
158279 | 07/28/1998 | 06:25:23 AM | 88.9 | 29
158280 | 07/28/1998 | 06:55:23 AM | 88.9 | 29
158281 | 07/28/1998 | 07:25:23 AM | 88.9 | 29
158282 | 07/28/1998 | 07:55:23 AM | 88.9 | 29.8
158283 | 07/28/1998 | 08:25:23 AM | 88.9 | 30.9
158284 | 07/28/1998 | 08:55:23 AM | 88.9 | 32.4
158285 | 07/28/1998 | 09:25:23 AM | 88.9 | 34.3
158286 | 07/28/1998 | 09:55:23 AM | 88.9 | 36.6
158287 | 07/28/1998 | 10:25:23 AM | 88.9 | 38.2
158288 | 07/28/1998 | 10:55:23 AM | 88.9 | 40.5
158289 | 07/28/1998 | 11:25:23 AM | 88.9 | 42.8
158290 | 07/28/1998 | 11:55:23 AM | 88.9 | 44.4
158291 | 07/28/1998 | 12:25:23 PM | 88.9 | 46.5
158292 | 07/28/1998 | 12:55:23 PM | 88.9 | 48.2
158293 | 07/28/1998 | 01:25:23 PM | 88.9 | 48.9
158294 | 07/28/1998 | 01:55:23 PM | 88.9 | 48.9
158295 | 07/28/1998 | 02:25:23 PM | 88.9 | 48.9
158296 | 07/28/1998 | 02:55:23 PM | 88.9 | 49.4
158297 | 07/28/1998 | 03:25:23 PM | 88.9 | 50.4
158298 | 07/28/1998 | 03:55:23 PM | 88.9 | 50.9
158299 | 07/28/1998 | 04:25:23 PM | 88.9 | 51.6
158300 | 07/28/1998 | 04:55:23 PM | 88.9 | 51.5
158301 | 07/28/1998 | 05:25:23 PM | 88.9 | 50.9
158302 | 07/28/1998 | 05:55:23 PM | 88.9 | 50.5
158303 | 07/28/1998 | 06:25:23 PM | 88.9 | 48.9
158304 | 07/28/1998 | 06:55:23 PM | 88.9 | 47.6
158305 | 07/28/1998 | 07:25:23 PM | 88.9 | 46.9
158306 | 07/28/1998 | 07:55:23 PM | 88.9 | 45.2
158307 | 07/28/1998 | 08:25:23 PM | 88.9 | 43.6
158308 | 07/28/1998 | 08:55:23 PM | 88.9 | 42.5
158309 | 07/28/1998 | 09:25:23 PM | 88.9 | 41.2
158310 | 07/28/1998 | 09:55:23 PM | 88.9 | 39.7
158311 | 07/28/1998 | 10:25:23 PM | 88.9 | 38.5
158312 | 07/28/1998 | 10:55:23 PM | 88.9 | 38
158313 | 07/28/1998 | 11:25:23 PM | 88.9 | 36.8
158314 | 07/28/1998 | 11:55:23 PM | 88.9 | 36.3
158315 | 07/29/1998 | 12:25:23 AM | 88.9 | 35.1
158316 | 07/29/1998 | 12:55:23 AM | 88.9 | 34.9
158317 | 07/29/1998 | 01:25:23 AM | 88.9 | 33.8
158318 | 07/29/1998 | 01:55:23 AM | 88.9 | 33.6
158319 | 07/29/1998 | 02:25:23 AM | 88.9 | 32.8
158320 | 07/29/1998 | 02:55:23 AM | 88.9 | 32.1
158321 | 07/29/1998 | 03:25:23 AM | 88.9 | 31.9
158322 | 07/29/1998 | 03:55:23 AM | 88.9 | 31.2
158323 | 07/29/1998 | 04:25:23 AM | 88.9 | 30.5
158324 | 07/29/1998 | 04:55:23 AM | 88.9 | 30.4
158325 | 07/29/1998 | 05:25:23 AM | 88.9 | 29.7
158326 | 07/29/1998 | 05:55:23 AM | 88.9 | 29.1
158327 | 07/29/1998 | 06:25:23 AM | 88.9 | 29
158328 | 07/29/1998 | 06:55:23 AM | 88.9 | 29
158329 | 07/29/1998 | 07:25:23 AM | 88.9 | 29
158330 | 07/29/1998 | 07:55:23 AM | 88.9 | 29.9
158331 | 07/29/1998 | 08:25:23 AM | 88.9 | 31
158332 | 07/29/1998 | 08:55:23 AM | 88.9 | 32.6
158333 | 07/29/1998 | 09:25:23 AM | 88.9 | 34.6
158334 | 07/29/1998 | 09:55:23 AM | 88.9 | 36.7
158335 | 07/29/1998 | 10:25:23 AM | 88.9 | 38.3
158336 | 07/29/1998 | 10:55:23 AM | 88.9 | 40.9
158337 | 07/29/1998 | 11:25:23 AM | 88.9 | 42.8
158338 | 07/29/1998 | 11:55:23 AM | 88.9 | 44.6
158339 | 07/29/1998 | 12:25:23 PM | 88.9 | 46.5
158340 | 07/29/1998 | 12:55:23 PM | 88.9 | 48.4
158341 | 07/29/1998 | 01:25:23 PM | 88.9 | 49.8
158342 | 07/29/1998 | 01:55:23 PM | 88.9 | 51.2
158343 | 07/29/1998 | 02:25:23 PM | 88.9 | 50.5
158344 | 07/29/1998 | 02:55:23 PM | 88.9 | 45.9
158345 | 07/29/1998 | 03:25:23 PM | 88.9 | 43.2
158346 | 07/29/1998 | 03:55:23 PM | 88.9 | 42.8
158347 | 07/29/1998 | 04:25:23 PM | 88.9 | 43.2
158348 | 07/29/1998 | 04:55:23 PM | 88.9 | 45
158349 | 07/29/1998 | 05:25:23 PM | 88.9 | 46.4
158350 | 07/29/1998 | 05:55:23 PM | 88.9 | 46.6
158351 | 07/29/1998 | 06:25:23 PM | 88.9 | 45.9
158352 | 07/29/1998 | 06:55:23 PM | 88.9 | 44.4
158353 | 07/29/1998 | 07:25:23 PM | 88.9 | 43
158354 | 07/29/1998 | 07:55:23 PM | 88.9 | 41.4
158355 | 07/29/1998 | 08:25:23 PM | 88.9 | 39.9
158356 | 07/29/1998 | 08:55:23 PM | 88.9 | 38.8
158357 | 07/29/1998 | 09:25:23 PM | 88.9 | 37.6
158358 | 07/29/1998 | 09:55:23 PM | 88.9 | 36.6
158359 | 07/29/1998 | 10:25:23 PM | 88.9 | 35.1
158360 | 07/29/1998 | 10:55:23 PM | 88.9 | 34.7
158361 | 07/29/1998 | 11:25:23 PM | 88.9 | 33.6
158362 | 07/29/1998 | 11:55:23 PM | 88.9 | 33.3
158363 | 07/30/1998 | 12:25:23 AM | 88.9 | 32.1
158364 | 07/30/1998 | 12:55:23 AM | 88.9 | 32
158365 | 07/30/1998 | 01:25:23 AM | 88.9 | 31
158366 | 07/30/1998 | 01:55:23 AM | 88.9 | 30.5
158367 | 07/30/1998 | 02:25:23 AM | 88.9 | 29.9
158368 | 07/30/1998 | 02:55:23 AM | 88.9 | 29.1
158369 | 07/30/1998 | 03:25:23 AM | 88.9 | 29
158370 | 07/30/1998 | 03:55:23 AM | 88.9 | 28.5
158371 | 07/30/1998 | 04:25:23 AM | 88.9 | 27.8
158372 | 07/30/1998 | 04:55:23 AM | 88.9 | 27.5
158373 | 07/30/1998 | 05:25:23 AM | 88.9 | 27.5
158374 | 07/30/1998 | 05:55:23 AM | 88.9 | 27.1
158375 | 07/30/1998 | 06:25:23 AM | 88.9 | 26.6
158376 | 07/30/1998 | 06:55:23 AM | 88.9 | 26.3
158377 | 07/30/1998 | 07:25:23 AM | 88.9 | 26.9
158378 | 07/30/1998 | 07:55:23 AM | 88.9 | 27.5
158379 | 07/30/1998 | 08:25:23 AM | 88.9 | 29
158380 | 07/30/1998 | 08:55:23 AM | 88.9 | 30.5
158381 | 07/30/1998 | 09:25:23 AM | 88.9 | 32.1
158382 | 07/30/1998 | 09:55:23 AM | 88.9 | 33.6
158383 | 07/30/1998 | 10:25:23 AM | 88.9 | 35.7
158384 | 07/30/1998 | 10:55:23 AM | 88.9 | 38.1
158385 | 07/30/1998 | 11:25:23 AM | 88.9 | 39.8
158386 | 07/30/1998 | 11:55:23 AM | 88.9 | 42.1
158387 | 07/30/1998 | 12:25:23 PM | 88.9 | 44.3
158388 | 07/30/1998 | 12:55:23 PM | 88.9 | 45.9
158389 | 07/30/1998 | 01:25:23 PM | 88.9 | 47.4
158390 | 07/30/1998 | 01:55:23 PM | 88.9 | 48.6
158391 | 07/30/1998 | 02:25:23 PM | 88.9 | 48.9
158392 | 07/30/1998 | 02:55:23 PM | 88.9 | 47.1
158393 | 07/30/1998 | 03:25:23 PM | 88.9 | 44.4
158394 | 07/30/1998 | 03:55:23 PM | 88.9 | 43.4
158395 | 07/30/1998 | 04:25:23 PM | 88.9 | 42.8
158396 | 07/30/1998 | 04:55:23 PM | 88.9 | 40.3
158397 | 07/30/1998 | 05:25:23 PM | 88.9 | 37.2
158398 | 07/30/1998 | 05:55:23 PM | 88.9 | 35.1
158399 | 07/30/1998 | 06:25:23 PM | 88.9 | 33.6
158400 | 07/30/1998 | 06:55:23 PM | 88.9 | 32.4
158401 | 07/30/1998 | 07:25:23 PM | 88.9 | 32.1
158402 | 07/30/1998 | 07:55:23 PM | 88.9 | 32
158403 | 07/30/1998 | 08:25:23 PM | 88.9 | 31.3
158404 | 07/30/1998 | 08:55:23 PM | 88.9 | 30.6
158405 | 07/30/1998 | 09:25:23 PM | 88.9 | 30.4
158406 | 07/30/1998 | 09:55:23 PM | 88.9 | 29.4
158407 | 07/30/1998 | 10:25:23 PM | 88.9 | 29
158408 | 07/30/1998 | 10:55:23 PM | 88.9 | 28.7
158409 | 07/30/1998 | 11:25:23 PM | 88.9 | 28
158410 | 07/30/1998 | 11:55:23 PM | 88.9 | 27.5
158411 | 07/31/1998 | 12:25:23 AM | 88.9 | 27.4
158412 | 07/31/1998 | 12:55:23 AM | 88.9 | 26.6
158413 | 07/31/1998 | 01:25:23 AM | 88.9 | 26
158414 | 07/31/1998 | 01:55:23 AM | 88.9 | 25.9
158415 | 07/31/1998 | 02:25:23 AM | 88.9 | 25.8
158416 | 07/31/1998 | 02:55:23 AM | 88.9 | 25.1
158417 | 07/31/1998 | 03:25:23 AM | 88.9 | 24.8
158418 | 07/31/1998 | 03:55:23 AM | 88.9 | 24.4
158419 | 07/31/1998 | 04:25:23 AM | 88.9 | 24.4
158420 | 07/31/1998 | 04:55:23 AM | 88.9 | 24.4
158421 | 07/31/1998 | 05:25:23 AM | 88.9 | 24.2
158422 | 07/31/1998 | 05:55:23 AM | 88.9 | 23.8
158423 | 07/31/1998 | 06:25:23 AM | 88.9 | 23.3
158424 | 07/31/1998 | 06:55:23 AM | 88.9 | 23.6
158425 | 07/31/1998 | 07:25:23 AM | 88.9 | 24.1
158426 | 07/31/1998 | 07:55:23 AM | 88.9 | 24.5
158427 | 07/31/1998 | 08:25:23 AM | 88.9 | 25.9
158428 | 07/31/1998 | 08:55:23 AM | 88.9 | 27.5
158429 | 07/31/1998 | 09:25:23 AM | 88.9 | 29
158430 | 07/31/1998 | 09:55:23 AM | 88.9 | 30.9
158431 | 07/31/1998 | 10:25:23 AM | 88.9 | 33.3
158432 | 07/31/1998 | 10:55:23 AM | 88.9 | 35.1
158433 | 07/31/1998 | 11:25:23 AM | 88.9 | 37.2
158434 | 07/31/1998 | 11:55:23 AM | 88.9 | 39.7
158435 | 07/31/1998 | 12:25:23 PM | 88.9 | 41.3
158436 | 07/31/1998 | 12:55:23 PM | 88.9 | 42.8
158437 | 07/31/1998 | 01:25:23 PM | 88.9 | 44.4
158438 | 07/31/1998 | 01:55:23 PM | 88.9 | 45.9
158439 | 07/31/1998 | 02:25:23 PM | 88.9 | 47.4
158440 | 07/31/1998 | 02:55:23 PM | 88.9 | 48.4
158441 | 07/31/1998 | 03:25:23 PM | 88.9 | 48.4
158442 | 07/31/1998 | 03:55:23 PM | 88.9 | 47.8
158443 | 07/31/1998 | 04:25:23 PM | 88.9 | 46.9
158444 | 07/31/1998 | 04:55:23 PM | 88.9 | 45.4
158445 | 07/31/1998 | 05:25:23 PM | 88.9 | 44.6
158446 | 07/31/1998 | 05:55:23 PM | 88.9 | 44.3
158447 | 07/31/1998 | 06:25:23 PM | 88.9 | 42.8
158448 | 07/31/1998 | 06:55:23 PM | 88.9 | 41.4
158449 | 07/31/1998 | 07:25:23 PM | 88.9 | 40.2
158450 | 07/31/1998 | 07:55:23 PM | 88.9 | 38.8
158451 | 07/31/1998 | 08:25:23 PM | 88.9 | 37.3
158452 | 07/31/1998 | 08:55:23 PM | 88.9 | 36.4
158453 | 07/31/1998 | 09:25:23 PM | 88.9 | 35.1
158454 | 07/31/1998 | 09:55:23 PM | 88.9 | 33.8
158455 | 07/31/1998 | 10:25:23 PM | 88.9 | 33.5
158456 | 07/31/1998 | 10:55:23 PM | 88.9 | 32.1
145318 | 05/01/1998 | 09:27:34 PM | 139.7 | 28.6
145319 | 05/01/1998 | 09:57:34 PM | 139.7 | 28.2
145320 | 05/01/1998 | 10:27:34 PM | 139.7 | 27.2
145321 | 05/01/1998 | 10:57:34 PM | 139.7 | 27
145322 | 05/01/1998 | 11:27:34 PM | 139.7 | 26.3
149720 | 06/02/1998 | 07:39:34 AM | 88.9 | 22.9
153889 | 06/28/1998 | 11:50:35 PM | 139.7 | 34.7
153890 | 06/29/1998 | 12:20:35 AM | 139.7 | 34
145325 | 05/02/1998 | 12:57:34 AM | 139.7 | 24.8
145326 | 05/02/1998 | 01:27:34 AM | 139.7 | 24
145327 | 05/02/1998 | 01:57:34 AM | 139.7 | 23.9
145328 | 05/02/1998 | 02:27:34 AM | 139.7 | 23.7
145329 | 05/02/1998 | 02:57:34 AM | 139.7 | 22.9
145330 | 05/02/1998 | 03:27:34 AM | 139.7 | 22.4
145331 | 05/02/1998 | 03:57:34 AM | 139.7 | 22.4
145332 | 05/02/1998 | 04:27:34 AM | 139.7 | 22.1
145333 | 05/02/1998 | 04:57:34 AM | 139.7 | 21.7
145334 | 05/02/1998 | 05:27:34 AM | 139.7 | 21
145335 | 05/02/1998 | 05:57:34 AM | 139.7 | 20.9
145336 | 05/02/1998 | 06:27:34 AM | 139.7 | 20.8
145337 | 05/02/1998 | 06:57:34 AM | 139.7 | 20.2
145338 | 05/02/1998 | 07:27:34 AM | 139.7 | 19.7
145339 | 05/02/1998 | 07:57:34 AM | 139.7 | 19.6
145340 | 05/02/1998 | 08:27:34 AM | 139.7 | 19.7
145341 | 05/02/1998 | 08:57:34 AM | 139.7 | 19.9
145342 | 05/02/1998 | 09:27:34 AM | 139.7 | 20.8
145343 | 05/02/1998 | 09:57:34 AM | 139.7 | 20.9
145344 | 05/02/1998 | 10:27:34 AM | 139.7 | 22.1
145345 | 05/02/1998 | 10:57:34 AM | 139.7 | 22.4
145346 | 05/02/1998 | 11:27:34 AM | 139.7 | 23.8
145347 | 05/02/1998 | 11:57:34 AM | 139.7 | 24.6
145348 | 05/02/1998 | 12:27:34 PM | 139.7 | 25.5
145349 | 05/02/1998 | 12:57:34 PM | 139.7 | 26.9
145350 | 05/02/1998 | 01:27:34 PM | 139.7 | 27
145351 | 05/02/1998 | 01:57:34 PM | 139.7 | 27.1
145352 | 05/02/1998 | 02:27:34 PM | 139.7 | 27.6
145353 | 05/02/1998 | 02:57:34 PM | 139.7 | 27.9
145354 | 05/02/1998 | 03:27:34 PM | 139.7 | 28.1
145355 | 05/02/1998 | 03:57:34 PM | 139.7 | 28.5
145356 | 05/02/1998 | 04:27:34 PM | 139.7 | 28.6
145357 | 05/02/1998 | 04:57:34 PM | 139.7 | 28.6
145358 | 05/02/1998 | 05:27:34 PM | 139.7 | 28.5
145359 | 05/02/1998 | 05:57:34 PM | 139.7 | 28.5
145360 | 05/02/1998 | 06:27:34 PM | 139.7 | 28.5
145361 | 05/02/1998 | 06:57:34 PM | 139.7 | 28.4
145362 | 05/02/1998 | 07:27:34 PM | 139.7 | 28.1
145363 | 05/02/1998 | 07:57:34 PM | 139.7 | 27.3
145364 | 05/02/1998 | 08:27:34 PM | 139.7 | 27
145365 | 05/02/1998 | 08:57:34 PM | 139.7 | 26.8
145366 | 05/02/1998 | 09:27:34 PM | 139.7 | 25.8
145367 | 05/02/1998 | 09:57:34 PM | 139.7 | 25.5
145368 | 05/02/1998 | 10:27:34 PM | 139.7 | 25.2
145369 | 05/02/1998 | 10:57:34 PM | 139.7 | 24.3
145370 | 05/02/1998 | 11:27:34 PM | 139.7 | 23.9
145371 | 05/02/1998 | 11:57:34 PM | 139.7 | 23.9
145372 | 05/03/1998 | 12:27:34 AM | 139.7 | 23.7
145373 | 05/03/1998 | 12:57:34 AM | 139.7 | 23
145374 | 05/03/1998 | 01:27:34 AM | 139.7 | 22.4
145375 | 05/03/1998 | 01:57:34 AM | 139.7 | 22.4
145376 | 05/03/1998 | 02:27:34 AM | 139.7 | 22.4
145377 | 05/03/1998 | 02:57:34 AM | 139.7 | 22.1
145378 | 05/03/1998 | 03:27:34 AM | 139.7 | 21.7
145379 | 05/03/1998 | 03:57:34 AM | 139.7 | 21.2
145380 | 05/03/1998 | 04:27:34 AM | 139.7 | 20.9
145381 | 05/03/1998 | 04:57:34 AM | 139.7 | 20.9
145382 | 05/03/1998 | 05:27:34 AM | 139.7 | 20.9
145383 | 05/03/1998 | 05:57:34 AM | 139.7 | 20.5
145384 | 05/03/1998 | 06:27:34 AM | 139.7 | 20
145385 | 05/03/1998 | 06:57:34 AM | 139.7 | 19.5
145386 | 05/03/1998 | 07:27:34 AM | 139.7 | 19.4
145387 | 05/03/1998 | 07:57:34 AM | 139.7 | 19.4
145388 | 05/03/1998 | 08:27:34 AM | 139.7 | 19.3
145389 | 05/03/1998 | 08:57:34 AM | 139.7 | 19.3
145390 | 05/03/1998 | 09:27:34 AM | 139.7 | 19.8
145391 | 05/03/1998 | 09:57:34 AM | 139.7 | 20.6
145392 | 05/03/1998 | 10:27:34 AM | 139.7 | 20.9
145393 | 05/03/1998 | 10:57:34 AM | 139.7 | 21.4
145394 | 05/03/1998 | 11:27:34 AM | 139.7 | 22.4
145395 | 05/03/1998 | 11:57:34 AM | 139.7 | 23.5
145396 | 05/03/1998 | 12:27:34 PM | 139.7 | 23.9
145397 | 05/03/1998 | 12:57:34 PM | 139.7 | 24.7
145398 | 05/03/1998 | 01:27:34 PM | 139.7 | 25.5
145399 | 05/03/1998 | 01:57:34 PM | 139.7 | 25.9
145400 | 05/03/1998 | 02:27:34 PM | 139.7 | 27
145401 | 05/03/1998 | 02:57:34 PM | 139.7 | 27
145402 | 05/03/1998 | 03:27:34 PM | 139.7 | 27.5
145403 | 05/03/1998 | 03:57:34 PM | 139.7 | 27.7
145404 | 05/03/1998 | 04:27:34 PM | 139.7 | 27.2
145405 | 05/03/1998 | 04:57:34 PM | 139.7 | 27
145406 | 05/03/1998 | 05:27:34 PM | 139.7 | 26.1
145407 | 05/03/1998 | 05:57:34 PM | 139.7 | 25.5
145408 | 05/03/1998 | 06:27:34 PM | 139.7 | 25.5
145409 | 05/03/1998 | 06:57:34 PM | 139.7 | 25.5
145410 | 05/03/1998 | 07:27:34 PM | 139.7 | 25.2
145411 | 05/03/1998 | 07:57:34 PM | 139.7 | 24.9
145412 | 05/03/1998 | 08:27:34 PM | 139.7 | 24.3
145413 | 05/03/1998 | 08:57:34 PM | 139.7 | 23.9
145414 | 05/03/1998 | 09:27:34 PM | 139.7 | 23.6
145415 | 05/03/1998 | 09:57:34 PM | 139.7 | 22.7
145416 | 05/03/1998 | 10:27:34 PM | 139.7 | 22.4
145417 | 05/03/1998 | 10:57:34 PM | 139.7 | 22.3
145418 | 05/03/1998 | 11:27:34 PM | 139.7 | 21.9
145419 | 05/03/1998 | 11:57:34 PM | 139.7 | 21.2
145420 | 05/04/1998 | 12:27:34 AM | 139.7 | 20.9
145421 | 05/04/1998 | 12:57:34 AM | 139.7 | 20.9
145422 | 05/04/1998 | 01:27:34 AM | 139.7 | 20.5
145423 | 05/04/1998 | 01:57:34 AM | 139.7 | 19.7
145424 | 05/04/1998 | 02:27:34 AM | 139.7 | 19.3
145425 | 05/04/1998 | 02:57:34 AM | 139.7 | 19.3
145426 | 05/04/1998 | 03:27:34 AM | 139.7 | 19.2
145427 | 05/04/1998 | 03:57:34 AM | 139.7 | 18.7
145428 | 05/04/1998 | 04:27:34 AM | 139.7 | 18.1
145429 | 05/04/1998 | 04:57:34 AM | 139.7 | 17.8
145430 | 05/04/1998 | 05:27:34 AM | 139.7 | 17.8
145431 | 05/04/1998 | 05:57:34 AM | 139.7 | 17.7
145432 | 05/04/1998 | 06:27:34 AM | 139.7 | 17.1
145433 | 05/04/1998 | 06:57:34 AM | 139.7 | 16.5
145434 | 05/04/1998 | 07:27:34 AM | 139.7 | 16.4
145435 | 05/04/1998 | 07:57:34 AM | 139.7 | 16.3
145436 | 05/04/1998 | 08:27:34 AM | 139.7 | 16.3
145437 | 05/04/1998 | 08:57:34 AM | 139.7 | 16.8
145438 | 05/04/1998 | 09:27:34 AM | 139.7 | 17.8
145439 | 05/04/1998 | 09:57:34 AM | 139.7 | 18
145440 | 05/04/1998 | 10:14:06 AM | 139.7 | 18.9
145441 | 05/04/1998 | 10:44:06 AM | 139.7 | 19.4
145442 | 05/04/1998 | 11:14:06 AM | 139.7 | 20.7
145443 | 05/04/1998 | 11:44:06 AM | 139.7 | 21.7
145444 | 05/04/1998 | 12:14:06 PM | 139.7 | 22.4
145445 | 05/04/1998 | 12:44:06 PM | 139.7 | 23.8
145446 | 05/04/1998 | 01:14:06 PM | 139.7 | 24.4
145447 | 05/04/1998 | 01:44:06 PM | 139.7 | 25.4
145448 | 05/04/1998 | 02:14:06 PM | 139.7 | 25.5
145449 | 05/04/1998 | 02:44:06 PM | 139.7 | 25.5
145450 | 05/04/1998 | 03:14:06 PM | 139.7 | 25.9
145451 | 05/04/1998 | 03:44:06 PM | 139.7 | 26.7
145452 | 05/04/1998 | 04:14:06 PM | 139.7 | 27
145453 | 05/04/1998 | 04:44:06 PM | 139.7 | 27.1
145454 | 05/04/1998 | 05:14:06 PM | 139.7 | 27.5
145455 | 05/04/1998 | 05:44:06 PM | 139.7 | 27.6
145456 | 05/04/1998 | 06:14:06 PM | 139.7 | 27.6
145457 | 05/04/1998 | 06:44:06 PM | 139.7 | 27
145458 | 05/04/1998 | 07:14:06 PM | 139.7 | 26.4
145459 | 05/04/1998 | 07:44:06 PM | 139.7 | 25.5
145460 | 05/04/1998 | 08:14:06 PM | 139.7 | 24.7
145461 | 05/04/1998 | 08:44:06 PM | 139.7 | 23.9
145462 | 05/04/1998 | 09:14:06 PM | 139.7 | 23.8
145463 | 05/04/1998 | 09:44:06 PM | 139.7 | 22.7
145464 | 05/04/1998 | 10:14:06 PM | 139.7 | 22.4
145465 | 05/04/1998 | 10:44:06 PM | 139.7 | 22.2
145466 | 05/04/1998 | 11:14:06 PM | 139.7 | 21.7
145467 | 05/04/1998 | 11:44:06 PM | 139.7 | 21
145468 | 05/05/1998 | 12:14:06 AM | 139.7 | 20.9
145469 | 05/05/1998 | 12:44:06 AM | 139.7 | 20.8
145470 | 05/05/1998 | 01:14:06 AM | 139.7 | 20.4
145471 | 05/05/1998 | 01:44:06 AM | 139.7 | 20
145472 | 05/05/1998 | 02:14:06 AM | 139.7 | 19.6
145473 | 05/05/1998 | 02:44:06 AM | 139.7 | 19.3
145474 | 05/05/1998 | 03:14:06 AM | 139.7 | 19.3
145475 | 05/05/1998 | 03:44:06 AM | 139.7 | 19.2
145476 | 05/05/1998 | 04:14:06 AM | 139.7 | 18.8
145477 | 05/05/1998 | 04:44:06 AM | 139.7 | 18.4
145478 | 05/05/1998 | 05:14:06 AM | 139.7 | 18
145479 | 05/05/1998 | 05:44:06 AM | 139.7 | 18
145480 | 05/05/1998 | 06:14:06 AM | 139.7 | 17.8
145481 | 05/05/1998 | 06:44:06 AM | 139.7 | 17.8
145482 | 05/05/1998 | 07:14:06 AM | 139.7 | 17.8
145483 | 05/05/1998 | 07:44:06 AM | 139.7 | 17.8
145484 | 05/05/1998 | 08:14:06 AM | 139.7 | 17.8
145485 | 05/05/1998 | 08:44:06 AM | 139.7 | 17.8
145486 | 05/05/1998 | 09:14:06 AM | 139.7 | 17.8
145487 | 05/05/1998 | 09:44:06 AM | 139.7 | 17.8
145488 | 05/05/1998 | 10:14:06 AM | 139.7 | 18.4
145489 | 05/05/1998 | 10:44:06 AM | 139.7 | 19.3
145490 | 05/05/1998 | 11:14:06 AM | 139.7 | 19.9
145491 | 05/05/1998 | 11:44:06 AM | 139.7 | 20.9
145492 | 05/05/1998 | 12:14:06 PM | 139.7 | 22.3
145493 | 05/05/1998 | 12:44:06 PM | 139.7 | 22.8
145494 | 05/05/1998 | 01:14:06 PM | 139.7 | 23.9
145495 | 05/05/1998 | 01:44:06 PM | 139.7 | 24.8
145496 | 05/05/1998 | 02:14:06 PM | 139.7 | 25.5
145497 | 05/05/1998 | 02:44:06 PM | 139.7 | 25.8
145498 | 05/05/1998 | 03:14:06 PM | 139.7 | 27
145499 | 05/05/1998 | 03:44:06 PM | 139.7 | 27.1
145500 | 05/05/1998 | 04:14:06 PM | 139.7 | 28.1
145501 | 05/05/1998 | 04:44:06 PM | 139.7 | 28.3
145502 | 05/05/1998 | 05:14:06 PM | 139.7 | 28.1
145503 | 05/05/1998 | 05:44:06 PM | 139.7 | 27
145504 | 05/05/1998 | 06:14:06 PM | 139.7 | 27
145505 | 05/05/1998 | 06:44:06 PM | 139.7 | 25.5
145506 | 05/05/1998 | 07:14:06 PM | 139.7 | 25.2
145507 | 05/05/1998 | 07:44:06 PM | 139.7 | 24
145508 | 05/05/1998 | 08:14:06 PM | 139.7 | 23.8
151729 | 06/14/1998 | 01:45:56 AM | 114.3 | 27
151608 | 06/11/1998 | 01:33:39 PM | 114.3 | 22.1
145630 | 05/08/1998 | 09:09:51 AM | 139.7 | 17.8
145631 | 05/08/1998 | 09:39:51 AM | 139.7 | 18.6
145632 | 05/08/1998 | 10:09:51 AM | 139.7 | 19.3
145633 | 05/08/1998 | 10:39:51 AM | 139.7 | 19.4
145634 | 05/08/1998 | 11:09:51 AM | 139.7 | 20.1
145635 | 05/08/1998 | 11:39:51 AM | 139.7 | 20.9
145636 | 05/08/1998 | 12:09:51 PM | 139.7 | 21.6
145637 | 05/08/1998 | 12:39:51 PM | 139.7 | 22.3
145638 | 05/08/1998 | 01:09:51 PM | 139.7 | 22.9
145639 | 05/08/1998 | 01:39:51 PM | 139.7 | 23.9
145640 | 05/08/1998 | 02:09:51 PM | 139.7 | 23.7
145641 | 05/08/1998 | 02:39:51 PM | 139.7 | 23.5
145642 | 05/08/1998 | 03:09:51 PM | 139.7 | 23.8
145643 | 05/08/1998 | 03:39:51 PM | 139.7 | 23.9
145644 | 05/08/1998 | 04:09:51 PM | 139.7 | 24.4
145645 | 05/08/1998 | 04:39:51 PM | 139.7 | 25.3
145646 | 05/08/1998 | 05:09:51 PM | 139.7 | 25.5
145647 | 05/08/1998 | 05:39:51 PM | 139.7 | 25.5
145648 | 05/08/1998 | 06:09:51 PM | 139.7 | 25.5
145649 | 05/08/1998 | 06:39:51 PM | 139.7 | 25.5
145650 | 05/08/1998 | 07:09:51 PM | 139.7 | 25.5
145651 | 05/08/1998 | 07:39:51 PM | 139.7 | 25.1
145652 | 05/08/1998 | 08:09:51 PM | 139.7 | 24.2
145653 | 05/08/1998 | 08:39:51 PM | 139.7 | 23.9
145654 | 05/08/1998 | 09:09:51 PM | 139.7 | 23.8
145655 | 05/08/1998 | 09:39:51 PM | 139.7 | 22.9
145656 | 05/08/1998 | 10:09:51 PM | 139.7 | 22.4
145657 | 05/08/1998 | 10:39:51 PM | 139.7 | 22.2
145658 | 05/08/1998 | 11:09:51 PM | 139.7 | 21.8
145659 | 05/08/1998 | 11:39:51 PM | 139.7 | 21.1
145660 | 05/09/1998 | 12:09:51 AM | 139.7 | 20.9
145661 | 05/09/1998 | 12:39:51 AM | 139.7 | 20.8
145662 | 05/09/1998 | 01:09:51 AM | 139.7 | 20.1
145663 | 05/09/1998 | 01:39:51 AM | 139.7 | 19.6
145664 | 05/09/1998 | 02:09:51 AM | 139.7 | 19.3
145665 | 05/09/1998 | 02:39:51 AM | 139.7 | 19.3
145666 | 05/09/1998 | 03:09:51 AM | 139.7 | 19.3
145667 | 05/09/1998 | 03:39:51 AM | 139.7 | 19.1
145668 | 05/09/1998 | 04:09:51 AM | 139.7 | 18.5
145669 | 05/09/1998 | 04:39:51 AM | 139.7 | 17.9
145670 | 05/09/1998 | 05:09:51 AM | 139.7 | 17.8
145671 | 05/09/1998 | 05:39:51 AM | 139.7 | 17.8
145672 | 05/09/1998 | 06:09:51 AM | 139.7 | 17.8
145673 | 05/09/1998 | 06:39:51 AM | 139.7 | 17.4
145674 | 05/09/1998 | 07:09:51 AM | 139.7 | 17
145675 | 05/09/1998 | 07:39:51 AM | 139.7 | 16.6
145676 | 05/09/1998 | 08:09:51 AM | 139.7 | 16.5
145677 | 05/09/1998 | 08:19:00 AM | 139.7 | 16.5
145678 | 05/09/1998 | 08:49:00 AM | 139.7 | 17
145679 | 05/09/1998 | 09:19:00 AM | 139.7 | 17.7
145680 | 05/09/1998 | 09:49:00 AM | 139.7 | 17.8
145681 | 05/09/1998 | 10:19:00 AM | 139.7 | 18.9
145682 | 05/09/1998 | 10:49:00 AM | 139.7 | 19.4
145683 | 05/09/1998 | 11:19:00 AM | 139.7 | 20.2
145684 | 05/09/1998 | 11:49:00 AM | 139.7 | 20.9
145685 | 05/09/1998 | 12:19:00 PM | 139.7 | 22
145686 | 05/09/1998 | 12:49:00 PM | 139.7 | 22.4
145687 | 05/09/1998 | 01:19:00 PM | 139.7 | 22.5
145688 | 05/09/1998 | 01:49:00 PM | 139.7 | 23.5
145689 | 05/09/1998 | 02:19:00 PM | 139.7 | 23.9
145690 | 05/09/1998 | 02:49:00 PM | 139.7 | 24.6
145691 | 05/09/1998 | 03:19:00 PM | 139.7 | 25.5
145692 | 05/09/1998 | 03:49:00 PM | 139.7 | 25.5
145693 | 05/09/1998 | 04:19:00 PM | 139.7 | 26.1
145694 | 05/09/1998 | 04:49:00 PM | 139.7 | 26.6
145695 | 05/09/1998 | 05:19:00 PM | 139.7 | 26.9
145696 | 05/09/1998 | 05:49:00 PM | 139.7 | 26.8
145697 | 05/09/1998 | 06:19:00 PM | 139.7 | 26
145698 | 05/09/1998 | 06:49:00 PM | 139.7 | 25.5
145699 | 05/09/1998 | 07:19:00 PM | 139.7 | 25.4
145700 | 05/09/1998 | 07:49:00 PM | 139.7 | 24.5
145701 | 05/09/1998 | 08:19:00 PM | 139.7 | 23.9
145702 | 05/09/1998 | 08:49:00 PM | 139.7 | 23.6
145703 | 05/09/1998 | 09:19:00 PM | 139.7 | 22.5
145704 | 05/09/1998 | 09:49:00 PM | 139.7 | 22.4
145705 | 05/09/1998 | 10:19:00 PM | 139.7 | 21.6
145706 | 05/09/1998 | 10:49:00 PM | 139.7 | 20.9
145707 | 05/09/1998 | 11:19:00 PM | 139.7 | 20.7
145708 | 05/09/1998 | 11:49:00 PM | 139.7 | 19.8
145709 | 05/10/1998 | 12:19:00 AM | 139.7 | 19.3
145710 | 05/10/1998 | 12:49:00 AM | 139.7 | 19.3
145711 | 05/10/1998 | 01:19:00 AM | 139.7 | 18.6
145712 | 05/10/1998 | 01:49:00 AM | 139.7 | 18
145713 | 05/10/1998 | 02:19:00 AM | 139.7 | 17.8
145714 | 05/10/1998 | 02:49:00 AM | 139.7 | 17.8
145715 | 05/10/1998 | 03:19:00 AM | 139.7 | 17.6
145716 | 05/10/1998 | 03:49:00 AM | 139.7 | 17.1
145717 | 05/10/1998 | 04:19:00 AM | 139.7 | 16.4
145718 | 05/10/1998 | 04:49:00 AM | 139.7 | 16.3
145719 | 05/10/1998 | 05:19:00 AM | 139.7 | 16.3
145720 | 05/10/1998 | 05:49:00 AM | 139.7 | 16.2
145721 | 05/10/1998 | 06:19:00 AM | 139.7 | 16.1
145722 | 05/10/1998 | 06:49:00 AM | 139.7 | 15.6
145723 | 05/10/1998 | 07:19:00 AM | 139.7 | 15.4
145724 | 05/10/1998 | 07:49:00 AM | 139.7 | 15
145725 | 05/10/1998 | 08:19:00 AM | 139.7 | 15.2
145726 | 05/10/1998 | 08:49:00 AM | 139.7 | 15.1
145727 | 05/10/1998 | 09:19:00 AM | 139.7 | 15.7
145728 | 05/10/1998 | 09:49:00 AM | 139.7 | 16.2
145729 | 05/10/1998 | 10:19:00 AM | 139.7 | 16.3
145730 | 05/10/1998 | 10:49:00 AM | 139.7 | 17.4
145731 | 05/10/1998 | 11:19:00 AM | 139.7 | 17.8
145732 | 05/10/1998 | 11:49:00 AM | 139.7 | 18
147415 | 06/14/1998 | 09:15:56 AM | 12.7 | 34.9
147416 | 06/14/1998 | 09:45:56 AM | 12.7 | 37.6
147417 | 06/14/1998 | 10:15:56 AM | 12.7 | 41.1
147418 | 06/14/1998 | 10:45:56 AM | 12.7 | 44.4
147419 | 06/14/1998 | 11:15:56 AM | 12.7 | 47.2
147420 | 06/14/1998 | 11:45:56 AM | 12.7 | 48.7
147421 | 06/14/1998 | 12:15:56 PM | 12.7 | 51.8
147422 | 06/14/1998 | 12:45:56 PM | 12.7 | 53.7
147423 | 06/14/1998 | 01:15:56 PM | 12.7 | 55.3
147424 | 06/14/1998 | 01:45:56 PM | 12.7 | 54.7
147425 | 06/14/1998 | 02:15:56 PM | 12.7 | 56.4
147426 | 06/14/1998 | 02:45:56 PM | 12.7 | 54.8
147427 | 06/14/1998 | 03:15:56 PM | 12.7 | 53
147428 | 06/14/1998 | 03:45:56 PM | 12.7 | 53.3
147429 | 06/14/1998 | 04:15:56 PM | 12.7 | 51.8
147430 | 06/14/1998 | 04:45:56 PM | 12.7 | 51.6
147431 | 06/14/1998 | 05:15:56 PM | 12.7 | 48.9
147432 | 06/14/1998 | 05:45:56 PM | 12.7 | 47.2
147433 | 06/14/1998 | 06:15:56 PM | 12.7 | 44.1
147434 | 06/14/1998 | 06:45:56 PM | 12.7 | 41.2
147435 | 06/14/1998 | 07:15:56 PM | 12.7 | 38.5
147436 | 06/14/1998 | 07:45:56 PM | 12.7 | 35.8
147437 | 06/14/1998 | 08:15:56 PM | 12.7 | 33.3
147438 | 06/14/1998 | 08:45:56 PM | 12.7 | 31
147439 | 06/14/1998 | 09:15:56 PM | 12.7 | 29.5
147440 | 06/14/1998 | 09:45:56 PM | 12.7 | 28.2
147441 | 06/14/1998 | 10:15:56 PM | 12.7 | 27.2
147442 | 06/14/1998 | 10:45:56 PM | 12.7 | 25.7
147443 | 06/14/1998 | 11:15:56 PM | 12.7 | 25.3
147444 | 06/14/1998 | 11:45:56 PM | 12.7 | 24.2
147445 | 06/15/1998 | 12:15:56 AM | 12.7 | 23.6
147446 | 06/15/1998 | 12:45:56 AM | 12.7 | 22.7
147447 | 06/15/1998 | 01:15:56 AM | 12.7 | 22.1
147448 | 06/15/1998 | 01:45:56 AM | 12.7 | 21.1
147449 | 06/15/1998 | 02:15:56 AM | 12.7 | 21.1
147450 | 06/15/1998 | 02:45:56 AM | 12.7 | 20.1
147451 | 06/15/1998 | 03:15:56 AM | 12.7 | 19.6
147452 | 06/15/1998 | 03:45:56 AM | 12.7 | 19.6
147453 | 06/15/1998 | 04:15:56 AM | 12.7 | 18.8
147454 | 06/15/1998 | 04:45:56 AM | 12.7 | 18.1
147455 | 06/15/1998 | 05:15:56 AM | 12.7 | 18.1
147456 | 06/15/1998 | 05:45:56 AM | 12.7 | 18
147457 | 06/15/1998 | 06:15:56 AM | 12.7 | 18.1
147458 | 06/15/1998 | 06:45:56 AM | 12.7 | 19.6
147459 | 06/15/1998 | 07:15:56 AM | 12.7 | 21.7
147460 | 06/15/1998 | 07:45:56 AM | 12.7 | 24.7
147461 | 06/15/1998 | 08:15:56 AM | 12.7 | 27.7
147462 | 06/15/1998 | 08:45:56 AM | 12.7 | 30.9
147463 | 06/15/1998 | 09:15:56 AM | 12.7 | 34.9
147464 | 06/15/1998 | 09:45:56 AM | 12.7 | 38
147465 | 06/15/1998 | 10:15:56 AM | 12.7 | 41.7
147466 | 06/15/1998 | 10:45:56 AM | 12.7 | 44.1
147467 | 06/15/1998 | 11:15:56 AM | 12.7 | 47.2
147468 | 06/15/1998 | 11:45:56 AM | 12.7 | 49.7
147469 | 06/15/1998 | 12:15:56 PM | 12.7 | 50.4
147470 | 06/15/1998 | 12:45:56 PM | 12.7 | 49.4
147471 | 06/15/1998 | 01:15:56 PM | 12.7 | 51.8
147472 | 06/15/1998 | 01:45:56 PM | 12.7 | 51.1
147473 | 06/15/1998 | 02:15:56 PM | 12.7 | 53.1
147474 | 06/15/1998 | 02:45:56 PM | 12.7 | 54.6
147475 | 06/15/1998 | 03:15:56 PM | 12.7 | 54.8
147476 | 06/15/1998 | 03:45:56 PM | 12.7 | 54.1
147477 | 06/15/1998 | 04:15:56 PM | 12.7 | 51.8
147478 | 06/15/1998 | 04:45:56 PM | 12.7 | 50.3
147479 | 06/15/1998 | 05:15:56 PM | 12.7 | 47.8
147480 | 06/15/1998 | 05:45:56 PM | 12.7 | 45.6
147481 | 06/15/1998 | 06:15:56 PM | 12.7 | 43.3
151471 | 06/08/1998 | 05:12:49 PM | 114.3 | 32.7
145733 | 05/10/1998 | 12:19:00 PM | 139.7 | 18.9
145734 | 05/10/1998 | 12:49:00 PM | 139.7 | 19.3
145735 | 05/10/1998 | 01:19:00 PM | 139.7 | 19.3
145736 | 05/10/1998 | 01:49:00 PM | 139.7 | 20.2
145737 | 05/10/1998 | 02:19:00 PM | 139.7 | 20.8
145738 | 05/10/1998 | 02:49:00 PM | 139.7 | 20.9
145739 | 05/10/1998 | 03:19:00 PM | 139.7 | 20.9
145740 | 05/10/1998 | 03:49:00 PM | 139.7 | 20.9
145741 | 05/10/1998 | 04:19:00 PM | 139.7 | 20.9
145742 | 05/10/1998 | 04:49:00 PM | 139.7 | 20.9
145743 | 05/10/1998 | 05:19:00 PM | 139.7 | 20.9
145744 | 05/10/1998 | 05:49:00 PM | 139.7 | 20.8
145745 | 05/10/1998 | 06:19:00 PM | 139.7 | 20.7
145746 | 05/10/1998 | 06:49:00 PM | 139.7 | 20.4
145747 | 05/10/1998 | 07:19:00 PM | 139.7 | 20
145748 | 05/10/1998 | 07:49:00 PM | 139.7 | 19.5
145937 | 05/14/1998 | 05:29:30 PM | 139.7 | 24
147133 | 06/08/1998 | 12:42:49 PM | 12.7 | 47.4
147134 | 06/08/1998 | 01:12:49 PM | 12.7 | 52.6
147135 | 06/08/1998 | 01:42:49 PM | 12.7 | 51.8
147136 | 06/08/1998 | 02:12:49 PM | 12.7 | 52.9
147137 | 06/08/1998 | 02:42:49 PM | 12.7 | 50.7
147138 | 06/08/1998 | 03:12:49 PM | 12.7 | 50.2
147139 | 06/08/1998 | 03:42:49 PM | 12.7 | 34.9
147140 | 06/08/1998 | 04:12:49 PM | 12.7 | 29.4
147141 | 06/08/1998 | 04:42:49 PM | 12.7 | 27.3
147142 | 06/08/1998 | 05:12:49 PM | 12.7 | 27.4
147143 | 06/08/1998 | 05:42:49 PM | 12.7 | 30.2
147144 | 06/08/1998 | 06:12:49 PM | 12.7 | 29.2
147145 | 06/08/1998 | 06:42:49 PM | 12.7 | 30.3
147146 | 06/08/1998 | 07:12:49 PM | 12.7 | 28.8
147147 | 06/08/1998 | 07:42:49 PM | 12.7 | 27.2
147148 | 06/08/1998 | 08:12:49 PM | 12.7 | 25.7
147149 | 06/08/1998 | 08:42:49 PM | 12.7 | 24.3
147150 | 06/08/1998 | 09:12:49 PM | 12.7 | 24.2
147151 | 06/08/1998 | 09:42:49 PM | 12.7 | 22.8
147152 | 06/08/1998 | 10:12:49 PM | 12.7 | 21.3
147153 | 06/08/1998 | 10:42:49 PM | 12.7 | 20.9
147154 | 06/08/1998 | 11:12:49 PM | 12.7 | 19.8
147155 | 06/08/1998 | 11:42:49 PM | 12.7 | 19.4
147156 | 06/09/1998 | 12:12:49 AM | 12.7 | 18.1
147157 | 06/09/1998 | 12:42:49 AM | 12.7 | 17.9
147158 | 06/09/1998 | 01:12:49 AM | 12.7 | 17.3
147159 | 06/09/1998 | 01:42:49 AM | 12.7 | 16.5
147160 | 06/09/1998 | 02:12:49 AM | 12.7 | 16.4
147161 | 06/09/1998 | 02:42:49 AM | 12.7 | 15.5
147162 | 06/09/1998 | 03:12:49 AM | 12.7 | 15
147163 | 06/09/1998 | 03:42:49 AM | 12.7 | 15
147164 | 06/09/1998 | 04:12:49 AM | 12.7 | 14.9
147165 | 06/09/1998 | 04:42:49 AM | 12.7 | 14.3
147166 | 06/09/1998 | 05:12:49 AM | 12.7 | 13.7
147167 | 06/09/1998 | 05:42:49 AM | 12.7 | 13.5
147168 | 06/09/1998 | 06:12:49 AM | 12.7 | 14
147169 | 06/09/1998 | 06:42:49 AM | 12.7 | 15.6
147170 | 06/09/1998 | 07:03:39 AM | 12.7 | 16.9
147171 | 06/09/1998 | 07:33:39 AM | 12.7 | 19.6
147172 | 06/09/1998 | 08:03:39 AM | 12.7 | 22.7
147173 | 06/09/1998 | 08:33:39 AM | 12.7 | 26
147174 | 06/09/1998 | 09:03:39 AM | 12.7 | 29.9
147175 | 06/09/1998 | 09:33:39 AM | 12.7 | 33.4
147176 | 06/09/1998 | 10:03:39 AM | 12.7 | 35.4
147177 | 06/09/1998 | 10:33:39 AM | 12.7 | 37.8
147178 | 06/09/1998 | 11:03:39 AM | 12.7 | 38.5
147179 | 06/09/1998 | 11:33:39 AM | 12.7 | 44.1
147180 | 06/09/1998 | 12:03:39 PM | 12.7 | 33.4
147181 | 06/09/1998 | 12:33:39 PM | 12.7 | 28.8
147182 | 06/09/1998 | 01:03:39 PM | 12.7 | 36.5
147183 | 06/09/1998 | 01:33:39 PM | 12.7 | 44.1
147184 | 06/09/1998 | 02:03:39 PM | 12.7 | 47.5
147185 | 06/09/1998 | 02:33:39 PM | 12.7 | 45.7
147186 | 06/09/1998 | 03:03:39 PM | 12.7 | 42.7
147187 | 06/09/1998 | 03:33:39 PM | 12.7 | 39.5
147188 | 06/09/1998 | 04:03:39 PM | 12.7 | 45.7
147189 | 06/09/1998 | 04:33:39 PM | 12.7 | 45.5
147190 | 06/09/1998 | 05:03:39 PM | 12.7 | 41
147191 | 06/09/1998 | 05:33:39 PM | 12.7 | 38
147192 | 06/09/1998 | 06:03:39 PM | 12.7 | 37.1
147193 | 06/09/1998 | 06:33:39 PM | 12.7 | 36.7
147194 | 06/09/1998 | 07:03:39 PM | 12.7 | 35.7
147195 | 06/09/1998 | 07:33:39 PM | 12.7 | 34.3
147196 | 06/09/1998 | 08:03:39 PM | 12.7 | 31.5
147197 | 06/09/1998 | 08:33:39 PM | 12.7 | 28.8
147198 | 06/09/1998 | 09:03:39 PM | 12.7 | 27.3
147199 | 06/09/1998 | 09:33:39 PM | 12.7 | 25.7
148913 | 06/15/1998 | 12:45:56 PM | 38.1 | 45.3
148914 | 06/15/1998 | 01:15:56 PM | 38.1 | 45.9
148915 | 06/15/1998 | 01:45:56 PM | 38.1 | 46.8
148916 | 06/15/1998 | 02:15:56 PM | 38.1 | 47.5
148917 | 06/15/1998 | 02:45:56 PM | 38.1 | 48.9
148918 | 06/15/1998 | 03:15:56 PM | 38.1 | 50
148919 | 06/15/1998 | 03:45:56 PM | 38.1 | 50.2
148920 | 06/15/1998 | 04:15:56 PM | 38.1 | 48.9
148921 | 06/15/1998 | 04:45:56 PM | 38.1 | 48.2
148922 | 06/15/1998 | 05:15:56 PM | 38.1 | 47
148923 | 06/15/1998 | 05:45:56 PM | 38.1 | 45.3
148924 | 06/15/1998 | 06:15:56 PM | 38.1 | 43.8
148925 | 06/15/1998 | 06:45:56 PM | 38.1 | 41.2
148926 | 06/15/1998 | 07:15:56 PM | 38.1 | 39.4
148927 | 06/15/1998 | 07:45:56 PM | 38.1 | 37.8
148928 | 06/15/1998 | 08:15:56 PM | 38.1 | 35.1
148929 | 06/15/1998 | 08:45:56 PM | 38.1 | 33.3
148930 | 06/15/1998 | 09:15:56 PM | 38.1 | 31.8
148931 | 06/15/1998 | 09:45:56 PM | 38.1 | 30.8
148932 | 06/15/1998 | 10:15:56 PM | 38.1 | 30
148933 | 06/15/1998 | 10:45:56 PM | 38.1 | 28.7
148934 | 06/15/1998 | 11:15:56 PM | 38.1 | 28.4
148935 | 06/15/1998 | 11:45:56 PM | 38.1 | 27.3
148936 | 06/16/1998 | 12:15:56 AM | 38.1 | 27.1
148937 | 06/16/1998 | 12:45:56 AM | 38.1 | 26.2
148938 | 06/16/1998 | 01:15:56 AM | 38.1 | 25.6
148939 | 06/16/1998 | 01:45:56 AM | 38.1 | 25.3
148940 | 06/16/1998 | 02:15:56 AM | 38.1 | 24.3
148941 | 06/16/1998 | 02:45:56 AM | 38.1 | 24.1
148942 | 06/16/1998 | 03:15:56 AM | 38.1 | 23.8
148943 | 06/16/1998 | 03:45:56 AM | 38.1 | 22.8
148944 | 06/16/1998 | 04:15:56 AM | 38.1 | 22.6
148945 | 06/16/1998 | 04:45:56 AM | 38.1 | 21.8
148946 | 06/16/1998 | 05:15:56 AM | 38.1 | 21.2
148947 | 06/16/1998 | 05:45:56 AM | 38.1 | 21
148948 | 06/16/1998 | 06:15:56 AM | 38.1 | 21
148949 | 06/16/1998 | 06:45:56 AM | 38.1 | 21.2
148950 | 06/16/1998 | 07:15:56 AM | 38.1 | 22.6
148951 | 06/16/1998 | 07:45:56 AM | 38.1 | 24.1
148952 | 06/16/1998 | 08:15:56 AM | 38.1 | 26.2
148953 | 06/16/1998 | 08:45:56 AM | 38.1 | 28.7
148954 | 06/16/1998 | 09:15:56 AM | 38.1 | 30.2
148955 | 06/16/1998 | 09:45:56 AM | 38.1 | 30.2
148956 | 06/16/1998 | 10:15:56 AM | 38.1 | 31.8
148957 | 06/16/1998 | 10:45:56 AM | 38.1 | 33.3
148958 | 06/16/1998 | 11:15:56 AM | 38.1 | 35
148959 | 06/16/1998 | 11:45:56 AM | 38.1 | 37.3
148960 | 06/16/1998 | 12:15:56 PM | 38.1 | 39.2
148961 | 06/16/1998 | 12:45:56 PM | 38.1 | 40.8
148962 | 06/16/1998 | 01:15:56 PM | 38.1 | 41
148963 | 06/16/1998 | 01:45:56 PM | 38.1 | 42.5
148964 | 06/16/1998 | 02:15:56 PM | 38.1 | 42.6
148965 | 06/16/1998 | 02:45:56 PM | 38.1 | 42.7
148966 | 06/16/1998 | 03:15:56 PM | 38.1 | 43.4
148967 | 06/16/1998 | 03:45:56 PM | 38.1 | 43.3
148968 | 06/16/1998 | 04:15:56 PM | 38.1 | 43.4
148969 | 06/16/1998 | 04:45:56 PM | 38.1 | 42.5
148970 | 06/16/1998 | 05:15:56 PM | 38.1 | 42.4
148971 | 06/16/1998 | 05:45:56 PM | 38.1 | 41
148972 | 06/16/1998 | 06:15:56 PM | 38.1 | 39.4
148973 | 06/16/1998 | 06:45:56 PM | 38.1 | 37.1
148974 | 06/16/1998 | 07:15:56 PM | 38.1 | 34.9
148975 | 06/16/1998 | 07:45:56 PM | 38.1 | 33.3
148976 | 06/16/1998 | 08:15:56 PM | 38.1 | 31.1
148977 | 06/16/1998 | 08:45:56 PM | 38.1 | 29
148978 | 06/16/1998 | 09:15:56 PM | 38.1 | 27.8
148979 | 06/16/1998 | 09:45:56 PM | 38.1 | 26.9
148980 | 06/16/1998 | 10:15:56 PM | 38.1 | 25.6
148981 | 06/16/1998 | 10:45:56 PM | 38.1 | 24.4
148982 | 06/16/1998 | 11:15:56 PM | 38.1 | 24
148983 | 06/16/1998 | 11:45:56 PM | 38.1 | 22.7
148984 | 06/17/1998 | 12:15:56 AM | 38.1 | 22.5
148985 | 06/17/1998 | 12:45:56 AM | 38.1 | 21.2
148986 | 06/17/1998 | 01:15:56 AM | 38.1 | 21
148987 | 06/17/1998 | 01:45:56 AM | 38.1 | 20.1
148988 | 06/17/1998 | 02:15:56 AM | 38.1 | 19.5
148989 | 06/17/1998 | 02:45:56 AM | 38.1 | 19.1
148990 | 06/17/1998 | 03:15:56 AM | 38.1 | 18.2
148991 | 06/17/1998 | 03:45:56 AM | 38.1 | 18
148992 | 06/17/1998 | 04:15:56 AM | 38.1 | 17.6
148993 | 06/17/1998 | 04:45:56 AM | 38.1 | 16.9
148994 | 06/17/1998 | 05:15:56 AM | 38.1 | 16.5
148995 | 06/17/1998 | 05:45:56 AM | 38.1 | 16.4
148996 | 06/17/1998 | 06:15:56 AM | 38.1 | 16.4
148997 | 06/17/1998 | 06:45:56 AM | 38.1 | 16.9
148998 | 06/17/1998 | 07:15:56 AM | 38.1 | 18.1
148999 | 06/17/1998 | 07:45:56 AM | 38.1 | 20.3
149000 | 06/17/1998 | 08:15:56 AM | 38.1 | 22.6
149001 | 06/17/1998 | 08:45:56 AM | 38.1 | 25.1
149002 | 06/17/1998 | 09:15:56 AM | 38.1 | 27.6
149003 | 06/17/1998 | 09:45:56 AM | 38.1 | 30.2
149004 | 06/17/1998 | 10:15:56 AM | 38.1 | 33.3
149005 | 06/17/1998 | 10:45:56 AM | 38.1 | 35.7
149006 | 06/17/1998 | 11:15:56 AM | 38.1 | 37.9
149007 | 06/17/1998 | 11:45:56 AM | 38.1 | 40.3
149008 | 06/17/1998 | 12:15:56 PM | 38.1 | 42.5
149009 | 06/17/1998 | 12:45:56 PM | 38.1 | 44.1
149010 | 06/17/1998 | 01:15:56 PM | 38.1 | 46.2
149011 | 06/17/1998 | 01:45:56 PM | 38.1 | 47.6
149012 | 06/17/1998 | 02:15:56 PM | 38.1 | 48.6
149013 | 06/17/1998 | 02:45:56 PM | 38.1 | 49.5
153868 | 06/28/1998 | 01:20:35 PM | 139.7 | 34.7
153869 | 06/28/1998 | 01:50:35 PM | 139.7 | 35.7
153870 | 06/28/1998 | 02:20:35 PM | 139.7 | 36.2
153871 | 06/28/1998 | 02:50:35 PM | 139.7 | 37.6
153872 | 06/28/1998 | 03:20:35 PM | 139.7 | 37.7
153873 | 06/28/1998 | 03:50:35 PM | 139.7 | 38.3
153874 | 06/28/1998 | 04:20:35 PM | 139.7 | 39.3
153875 | 06/28/1998 | 04:50:35 PM | 139.7 | 39.3
153876 | 06/28/1998 | 05:20:35 PM | 139.7 | 39.4
153877 | 06/28/1998 | 05:50:35 PM | 139.7 | 39.5
153878 | 06/28/1998 | 06:20:35 PM | 139.7 | 39.7
153879 | 06/28/1998 | 06:50:35 PM | 139.7 | 39.4
153880 | 06/28/1998 | 07:20:35 PM | 139.7 | 39.3
153881 | 06/28/1998 | 07:50:35 PM | 139.7 | 39.3
153882 | 06/28/1998 | 08:20:35 PM | 139.7 | 39
153883 | 06/28/1998 | 08:50:35 PM | 139.7 | 38.1
153884 | 06/28/1998 | 09:20:35 PM | 139.7 | 37.7
153885 | 06/28/1998 | 09:50:35 PM | 139.7 | 37.2
153886 | 06/28/1998 | 10:20:35 PM | 139.7 | 36.2
153887 | 06/28/1998 | 10:50:35 PM | 139.7 | 36
152774 | 06/05/1998 | 07:12:49 PM | 139.7 | 30.8
145749 | 05/10/1998 | 08:19:00 PM | 139.7 | 19.3
145750 | 05/10/1998 | 08:49:00 PM | 139.7 | 19.3
153891 | 06/29/1998 | 12:50:35 AM | 139.7 | 33.1
153892 | 06/29/1998 | 01:20:35 AM | 139.7 | 33.1
153893 | 06/29/1998 | 01:50:35 AM | 139.7 | 32.3
153894 | 06/29/1998 | 02:20:35 AM | 139.7 | 31.6
153895 | 06/29/1998 | 02:50:35 AM | 139.7 | 31.6
153896 | 06/29/1998 | 03:20:35 AM | 139.7 | 31
153897 | 06/29/1998 | 03:50:35 AM | 139.7 | 30.2
153898 | 06/29/1998 | 04:20:35 AM | 139.7 | 30.1
153899 | 06/29/1998 | 04:50:35 AM | 139.7 | 29.9
153900 | 06/29/1998 | 05:20:35 AM | 139.7 | 29
153901 | 06/29/1998 | 05:50:35 AM | 139.7 | 28.6
153902 | 06/29/1998 | 06:20:35 AM | 139.7 | 28.5
153903 | 06/29/1998 | 06:50:35 AM | 139.7 | 28.1
153904 | 06/29/1998 | 07:20:35 AM | 139.7 | 27.9
153905 | 06/29/1998 | 07:50:35 AM | 139.7 | 27.5
153906 | 06/29/1998 | 08:20:35 AM | 139.7 | 27.4
153907 | 06/29/1998 | 08:50:35 AM | 139.7 | 27.7
153908 | 06/29/1998 | 09:20:35 AM | 139.7 | 28.2
153909 | 06/29/1998 | 09:50:35 AM | 139.7 | 28.5
153910 | 06/29/1998 | 10:20:35 AM | 139.7 | 29.3
153911 | 06/29/1998 | 10:50:35 AM | 139.7 | 30.1
153912 | 06/29/1998 | 11:20:35 AM | 139.7 | 31.1
153913 | 06/29/1998 | 11:50:35 AM | 139.7 | 31.6
153914 | 06/29/1998 | 12:20:35 PM | 139.7 | 33.1
153915 | 06/29/1998 | 12:50:35 PM | 139.7 | 34
153916 | 06/29/1998 | 01:20:35 PM | 139.7 | 34.8
153917 | 06/29/1998 | 01:50:35 PM | 139.7 | 36.2
153918 | 06/29/1998 | 02:20:35 PM | 139.7 | 37.1
153919 | 06/29/1998 | 02:50:35 PM | 139.7 | 37.8
153920 | 06/29/1998 | 03:20:35 PM | 139.7 | 39.2
153921 | 06/29/1998 | 03:50:35 PM | 139.7 | 39.3
153922 | 06/29/1998 | 04:20:35 PM | 139.7 | 40.2
153923 | 06/29/1998 | 04:50:35 PM | 139.7 | 40.7
153924 | 06/29/1998 | 05:20:35 PM | 139.7 | 40.8
153925 | 06/29/1998 | 05:50:35 PM | 139.7 | 40.8
153926 | 06/29/1998 | 06:20:35 PM | 139.7 | 40.8
153927 | 06/29/1998 | 06:50:35 PM | 139.7 | 40.8
153928 | 06/29/1998 | 07:20:35 PM | 139.7 | 40.8
153929 | 06/29/1998 | 07:50:35 PM | 139.7 | 40.4
153930 | 06/29/1998 | 08:20:35 PM | 139.7 | 39.5
153931 | 06/29/1998 | 08:50:35 PM | 139.7 | 39.3
153932 | 06/29/1998 | 09:20:35 PM | 139.7 | 38.6
153933 | 06/29/1998 | 09:50:35 PM | 139.7 | 37.7
153934 | 06/29/1998 | 10:20:35 PM | 139.7 | 37.5
153935 | 06/29/1998 | 10:50:35 PM | 139.7 | 36.3
153936 | 06/29/1998 | 11:20:35 PM | 139.7 | 36.1
153937 | 06/29/1998 | 11:50:35 PM | 139.7 | 35
153938 | 06/30/1998 | 12:20:35 AM | 139.7 | 34.7
153939 | 06/30/1998 | 12:50:35 AM | 139.7 | 34.2
153940 | 06/30/1998 | 01:20:35 AM | 139.7 | 33.3
153941 | 06/30/1998 | 01:50:35 AM | 139.7 | 33.1
153942 | 06/30/1998 | 02:20:35 AM | 139.7 | 32.5
153943 | 06/30/1998 | 02:50:35 AM | 139.7 | 31.6
153944 | 06/30/1998 | 03:20:35 AM | 139.7 | 31.6
153945 | 06/30/1998 | 03:50:35 AM | 139.7 | 31.3
153946 | 06/30/1998 | 04:20:35 AM | 139.7 | 30.3
153947 | 06/30/1998 | 04:50:35 AM | 139.7 | 30.1
153948 | 06/30/1998 | 05:20:35 AM | 139.7 | 30
153949 | 06/30/1998 | 05:50:35 AM | 139.7 | 29.1
153950 | 06/30/1998 | 06:20:35 AM | 139.7 | 28.6
153951 | 06/30/1998 | 06:50:35 AM | 139.7 | 28.5
153952 | 06/30/1998 | 07:20:35 AM | 139.7 | 28.5
153953 | 06/30/1998 | 07:50:35 AM | 139.7 | 28.3
153954 | 06/30/1998 | 08:20:35 AM | 139.7 | 28.3
153955 | 06/30/1998 | 08:50:35 AM | 139.7 | 28.4
153956 | 06/30/1998 | 09:20:35 AM | 139.7 | 28.5
153957 | 06/30/1998 | 09:50:35 AM | 139.7 | 28.9
153958 | 06/30/1998 | 10:20:35 AM | 139.7 | 29.8
153959 | 06/30/1998 | 10:50:35 AM | 139.7 | 30.1
153960 | 06/30/1998 | 11:20:35 AM | 139.7 | 31.4
153961 | 06/30/1998 | 11:50:35 AM | 139.7 | 31.6
153962 | 06/30/1998 | 12:20:35 PM | 139.7 | 33
153963 | 06/30/1998 | 12:50:35 PM | 139.7 | 33.7
153964 | 06/30/1998 | 01:20:35 PM | 139.7 | 34.7
153965 | 06/30/1998 | 01:50:35 PM | 139.7 | 35.9
153966 | 06/30/1998 | 02:20:35 PM | 139.7 | 36.3
153344 | 06/17/1998 | 03:45:56 PM | 139.7 | 34
153968 | 06/30/1998 | 03:20:35 PM | 139.7 | 37.8
153969 | 06/30/1998 | 03:50:35 PM | 139.7 | 39.1
153970 | 06/30/1998 | 04:20:35 PM | 139.7 | 39.3
153971 | 06/30/1998 | 04:50:35 PM | 139.7 | 39.6
153972 | 06/30/1998 | 05:20:35 PM | 139.7 | 40.4
153973 | 06/30/1998 | 05:50:35 PM | 139.7 | 40.5
153974 | 06/30/1998 | 06:20:35 PM | 139.7 | 40.4
153975 | 06/30/1998 | 06:50:35 PM | 139.7 | 40.4
153976 | 06/30/1998 | 07:20:35 PM | 139.7 | 39.9
153977 | 06/30/1998 | 07:50:35 PM | 139.7 | 39.4
153978 | 06/30/1998 | 08:20:35 PM | 139.7 | 39.3
153979 | 06/30/1998 | 08:50:35 PM | 139.7 | 38.7
153980 | 06/30/1998 | 09:20:35 PM | 139.7 | 37.7
153981 | 06/30/1998 | 09:50:35 PM | 139.7 | 37.4
153982 | 06/30/1998 | 10:20:35 PM | 139.7 | 36.3
153983 | 06/30/1998 | 10:50:35 PM | 139.7 | 36.1
153984 | 06/30/1998 | 11:20:35 PM | 139.7 | 35.1
153985 | 06/30/1998 | 11:50:35 PM | 139.7 | 34.7
153986 | 07/01/1998 | 12:20:35 AM | 12.7 | 25.8
153987 | 07/01/1998 | 12:50:35 AM | 12.7 | 25.5
153988 | 07/01/1998 | 01:20:35 AM | 12.7 | 24.3
153989 | 07/01/1998 | 01:50:35 AM | 12.7 | 24.1
153990 | 07/01/1998 | 02:20:35 AM | 12.7 | 23.3
153991 | 07/01/1998 | 02:50:35 AM | 12.7 | 22.8
153992 | 07/01/1998 | 03:20:35 AM | 12.7 | 22.7
153993 | 07/01/1998 | 03:50:35 AM | 12.7 | 21.8
153994 | 07/01/1998 | 04:20:35 AM | 12.7 | 21.1
153995 | 07/01/1998 | 04:50:35 AM | 12.7 | 21
153996 | 07/01/1998 | 05:20:35 AM | 12.7 | 20
153997 | 07/01/1998 | 05:50:35 AM | 12.7 | 19.6
153998 | 07/01/1998 | 06:20:35 AM | 12.7 | 20.3
153999 | 07/01/1998 | 06:50:35 AM | 12.7 | 21.8
154000 | 07/01/1998 | 07:20:35 AM | 12.7 | 24.2
154001 | 07/01/1998 | 07:50:35 AM | 12.7 | 27.3
154002 | 07/01/1998 | 08:20:35 AM | 12.7 | 30.4
154003 | 07/01/1998 | 08:50:35 AM | 12.7 | 34
154004 | 07/01/1998 | 09:20:35 AM | 12.7 | 37.8
154005 | 07/01/1998 | 09:50:35 AM | 12.7 | 41.1
154006 | 07/01/1998 | 10:20:35 AM | 12.7 | 44.2
154007 | 07/01/1998 | 10:50:35 AM | 12.7 | 47.3
154008 | 07/01/1998 | 11:20:35 AM | 12.7 | 50.3
154009 | 07/01/1998 | 11:50:35 AM | 12.7 | 53.3
154010 | 07/01/1998 | 12:20:35 PM | 12.7 | 54.8
154011 | 07/01/1998 | 12:50:35 PM | 12.7 | 57
154012 | 07/01/1998 | 01:20:35 PM | 12.7 | 58.3
154013 | 07/01/1998 | 01:50:35 PM | 12.7 | 59.4
154014 | 07/01/1998 | 02:20:35 PM | 12.7 | 59.4
154015 | 07/01/1998 | 02:50:35 PM | 12.7 | 59.4
154016 | 07/01/1998 | 03:20:35 PM | 12.7 | 59.4
154017 | 07/01/1998 | 03:50:35 PM | 12.7 | 57.9
154018 | 07/01/1998 | 04:20:35 PM | 12.7 | 56.4
154019 | 07/01/1998 | 04:50:35 PM | 12.7 | 54.9
154020 | 07/01/1998 | 05:20:35 PM | 12.7 | 53.2
154021 | 07/01/1998 | 05:50:35 PM | 12.7 | 50.4
154022 | 07/01/1998 | 06:20:35 PM | 12.7 | 48.7
154023 | 07/01/1998 | 06:50:35 PM | 12.7 | 45.7
154024 | 07/01/1998 | 07:20:35 PM | 12.7 | 43
154025 | 07/01/1998 | 07:50:35 PM | 12.7 | 40.8
154026 | 07/01/1998 | 08:20:35 PM | 12.7 | 38
154027 | 07/01/1998 | 08:50:35 PM | 12.7 | 35.7
154028 | 07/01/1998 | 09:20:35 PM | 12.7 | 34.2
154029 | 07/01/1998 | 09:50:35 PM | 12.7 | 33.2
154030 | 07/01/1998 | 10:20:35 PM | 12.7 | 31.9
154031 | 07/01/1998 | 10:50:35 PM | 12.7 | 30.5
154032 | 07/01/1998 | 11:20:35 PM | 12.7 | 30
154033 | 07/01/1998 | 11:50:35 PM | 12.7 | 28.8
154034 | 07/02/1998 | 12:20:35 AM | 12.7 | 28.6
154035 | 07/02/1998 | 12:50:35 AM | 12.7 | 27.6
154036 | 07/02/1998 | 01:20:35 AM | 12.7 | 27.3
154037 | 07/02/1998 | 01:50:35 AM | 12.7 | 26.9
154038 | 07/02/1998 | 02:20:35 AM | 12.7 | 25.7
154039 | 07/02/1998 | 02:50:35 AM | 12.7 | 25.6
154040 | 07/02/1998 | 03:20:35 AM | 12.7 | 24.7
154041 | 07/02/1998 | 03:50:35 AM | 12.7 | 24.2
154042 | 07/02/1998 | 04:20:35 AM | 12.7 | 24
154043 | 07/02/1998 | 04:50:35 AM | 12.7 | 23
154044 | 07/02/1998 | 05:20:35 AM | 12.7 | 22.7
154045 | 07/02/1998 | 05:50:35 AM | 12.7 | 22.6
154046 | 07/02/1998 | 06:20:35 AM | 12.7 | 22.7
154047 | 07/02/1998 | 06:50:35 AM | 12.7 | 24.2
154048 | 07/02/1998 | 07:20:35 AM | 12.7 | 26.2
154049 | 07/02/1998 | 07:50:35 AM | 12.7 | 29.1
154050 | 07/02/1998 | 08:20:35 AM | 12.7 | 31.9
154051 | 07/02/1998 | 08:50:35 AM | 12.7 | 35.3
154052 | 07/02/1998 | 09:20:35 AM | 12.7 | 38
154053 | 07/02/1998 | 09:50:35 AM | 12.7 | 41.1
154054 | 07/02/1998 | 10:20:35 AM | 12.7 | 44.6
154055 | 07/02/1998 | 10:50:35 AM | 12.7 | 48
157484 | 07/11/1998 | 06:07:20 PM | 88.9 | 49.2
157485 | 07/11/1998 | 06:37:20 PM | 88.9 | 48.2
157486 | 07/11/1998 | 07:07:20 PM | 88.9 | 47.1
157487 | 07/11/1998 | 07:37:20 PM | 88.9 | 45.6
157488 | 07/11/1998 | 08:07:20 PM | 88.9 | 43.8
157489 | 07/11/1998 | 08:37:20 PM | 88.9 | 42.1
157490 | 07/11/1998 | 09:07:20 PM | 88.9 | 40.7
157491 | 07/11/1998 | 09:37:20 PM | 88.9 | 39.6
157492 | 07/11/1998 | 10:07:20 PM | 88.9 | 38.2
157493 | 07/11/1998 | 10:37:20 PM | 88.9 | 36.8
157494 | 07/11/1998 | 11:07:20 PM | 88.9 | 36.3
157495 | 07/11/1998 | 11:37:20 PM | 88.9 | 35.1
157496 | 07/12/1998 | 12:07:20 AM | 88.9 | 34.4
157497 | 07/12/1998 | 12:37:20 AM | 88.9 | 33.6
157498 | 07/12/1998 | 01:07:20 AM | 88.9 | 32.9
157499 | 07/12/1998 | 01:37:20 AM | 88.9 | 32.1
157500 | 07/12/1998 | 02:07:20 AM | 88.9 | 31.5
157501 | 07/12/1998 | 02:37:20 AM | 88.9 | 30.6
157502 | 07/12/1998 | 03:07:20 AM | 88.9 | 30.4
157503 | 07/12/1998 | 03:37:20 AM | 88.9 | 29.4
157504 | 07/12/1998 | 04:07:20 AM | 88.9 | 29
154652 | 07/14/1998 | 08:44:52 PM | 12.7 | 35.9
146055 | 05/17/1998 | 04:20:04 AM | 139.7 | 13.1
146056 | 05/17/1998 | 04:50:04 AM | 139.7 | 13.1
151609 | 06/11/1998 | 02:03:39 PM | 114.3 | 22.1
151610 | 06/11/1998 | 02:33:39 PM | 114.3 | 22
151611 | 06/11/1998 | 03:03:39 PM | 114.3 | 21.7
151612 | 06/11/1998 | 03:33:39 PM | 114.3 | 21.5
151613 | 06/11/1998 | 04:03:39 PM | 114.3 | 21.2
151614 | 06/11/1998 | 04:33:39 PM | 114.3 | 21.4
151615 | 06/11/1998 | 05:03:39 PM | 114.3 | 21.9
151616 | 06/11/1998 | 05:33:39 PM | 114.3 | 22.3
151617 | 06/11/1998 | 06:03:39 PM | 114.3 | 22.5
151618 | 06/11/1998 | 06:33:39 PM | 114.3 | 22.5
151619 | 06/11/1998 | 07:03:39 PM | 114.3 | 22.6
151620 | 06/11/1998 | 07:33:39 PM | 114.3 | 23
151621 | 06/11/1998 | 08:03:39 PM | 114.3 | 22.7
151622 | 06/11/1998 | 08:33:39 PM | 114.3 | 22.6
151623 | 06/11/1998 | 09:03:39 PM | 114.3 | 22.5
151624 | 06/11/1998 | 09:33:39 PM | 114.3 | 22.4
151625 | 06/11/1998 | 10:03:39 PM | 114.3 | 22
151626 | 06/11/1998 | 10:33:39 PM | 114.3 | 21.4
151627 | 06/11/1998 | 11:03:39 PM | 114.3 | 21.1
151628 | 06/11/1998 | 11:33:39 PM | 114.3 | 20.9
151629 | 06/12/1998 | 12:03:39 AM | 114.3 | 20.9
151630 | 06/12/1998 | 12:33:39 AM | 114.3 | 20.8
151631 | 06/12/1998 | 01:03:39 AM | 114.3 | 20.2
151632 | 06/12/1998 | 01:33:39 AM | 114.3 | 19.6
151633 | 06/12/1998 | 02:03:39 AM | 114.3 | 19.4
151634 | 06/12/1998 | 02:33:39 AM | 114.3 | 19.4
151635 | 06/12/1998 | 03:03:39 AM | 114.3 | 19.4
151636 | 06/12/1998 | 03:33:39 AM | 114.3 | 19
151637 | 06/12/1998 | 04:03:39 AM | 114.3 | 18.5
151638 | 06/12/1998 | 04:33:39 AM | 114.3 | 18
151639 | 06/12/1998 | 05:03:39 AM | 114.3 | 17.9
151640 | 06/12/1998 | 05:33:39 AM | 114.3 | 17.9
151641 | 06/12/1998 | 06:03:39 AM | 114.3 | 17.9
151642 | 06/12/1998 | 06:33:39 AM | 114.3 | 17.9
151643 | 06/12/1998 | 07:03:39 AM | 114.3 | 17.9
151644 | 06/12/1998 | 07:15:56 AM | 114.3 | 17.9
151645 | 06/12/1998 | 07:45:56 AM | 114.3 | 17.9
151646 | 06/12/1998 | 08:15:56 AM | 114.3 | 18.3
151647 | 06/12/1998 | 08:45:56 AM | 114.3 | 19.2
151648 | 06/12/1998 | 09:15:56 AM | 114.3 | 19.5
151649 | 06/12/1998 | 09:45:56 AM | 114.3 | 20.9
151650 | 06/12/1998 | 10:15:56 AM | 114.3 | 21.4
151651 | 06/12/1998 | 10:45:56 AM | 114.3 | 22.6
151652 | 06/12/1998 | 11:15:56 AM | 114.3 | 24
151653 | 06/12/1998 | 11:45:56 AM | 114.3 | 25.5
151654 | 06/12/1998 | 12:15:56 PM | 114.3 | 27.1
151655 | 06/12/1998 | 12:45:56 PM | 114.3 | 28.6
151656 | 06/12/1998 | 01:15:56 PM | 114.3 | 30.1
151657 | 06/12/1998 | 01:45:56 PM | 114.3 | 31.3
151658 | 06/12/1998 | 02:15:56 PM | 114.3 | 32.5
151659 | 06/12/1998 | 02:45:56 PM | 114.3 | 32.5
151660 | 06/12/1998 | 03:15:56 PM | 114.3 | 31.9
151661 | 06/12/1998 | 03:45:56 PM | 114.3 | 32.6
151662 | 06/12/1998 | 04:15:56 PM | 114.3 | 32.9
151663 | 06/12/1998 | 04:45:56 PM | 114.3 | 33.3
151664 | 06/12/1998 | 05:15:56 PM | 114.3 | 34
151665 | 06/12/1998 | 05:45:56 PM | 114.3 | 34.3
151666 | 06/12/1998 | 06:15:56 PM | 114.3 | 33.5
151667 | 06/12/1998 | 06:45:56 PM | 114.3 | 33.2
151668 | 06/12/1998 | 07:15:56 PM | 114.3 | 31.8
151669 | 06/12/1998 | 07:45:56 PM | 114.3 | 31.6
151670 | 06/12/1998 | 08:15:56 PM | 114.3 | 30.2
151671 | 06/12/1998 | 08:45:56 PM | 114.3 | 30
151672 | 06/12/1998 | 09:15:56 PM | 114.3 | 28.7
151673 | 06/12/1998 | 09:45:56 PM | 114.3 | 28.6
151674 | 06/12/1998 | 10:15:56 PM | 114.3 | 27.5
151675 | 06/12/1998 | 10:45:56 PM | 114.3 | 27.1
151676 | 06/12/1998 | 11:15:56 PM | 114.3 | 26.6
151677 | 06/12/1998 | 11:45:56 PM | 114.3 | 25.6
151678 | 06/13/1998 | 12:15:56 AM | 114.3 | 25.5
151679 | 06/13/1998 | 12:45:56 AM | 114.3 | 24.5
145941 | 05/14/1998 | 07:29:30 PM | 139.7 | 24
145942 | 05/14/1998 | 07:59:30 PM | 139.7 | 23.9
145943 | 05/14/1998 | 08:29:30 PM | 139.7 | 23.2
145944 | 05/14/1998 | 08:59:30 PM | 139.7 | 22.4
145945 | 05/14/1998 | 09:29:30 PM | 139.7 | 22.2
145946 | 05/14/1998 | 09:59:30 PM | 139.7 | 21.4
145947 | 05/14/1998 | 10:29:30 PM | 139.7 | 20.9
145948 | 05/14/1998 | 10:59:30 PM | 139.7 | 20.6
145949 | 05/14/1998 | 11:29:30 PM | 139.7 | 19.8
145950 | 05/14/1998 | 11:59:30 PM | 139.7 | 19.3
145951 | 05/15/1998 | 12:29:30 AM | 139.7 | 19.3
145952 | 05/15/1998 | 12:59:30 AM | 139.7 | 18.5
145953 | 05/15/1998 | 01:29:30 AM | 139.7 | 18
145954 | 05/15/1998 | 01:59:30 AM | 139.7 | 17.8
145955 | 05/15/1998 | 02:29:30 AM | 139.7 | 17.4
145956 | 05/15/1998 | 02:59:30 AM | 139.7 | 16.8
145957 | 05/15/1998 | 03:29:30 AM | 139.7 | 16.3
145958 | 05/15/1998 | 03:59:30 AM | 139.7 | 16.3
145959 | 05/15/1998 | 04:29:30 AM | 139.7 | 16.1
145960 | 05/15/1998 | 04:59:30 AM | 139.7 | 15.7
145961 | 05/15/1998 | 05:29:30 AM | 139.7 | 15.2
145962 | 05/15/1998 | 05:59:30 AM | 139.7 | 14.8
145963 | 05/15/1998 | 06:29:30 AM | 139.7 | 14.7
145964 | 05/15/1998 | 06:59:30 AM | 139.7 | 14.6
145965 | 05/15/1998 | 07:29:30 AM | 139.7 | 14.3
145966 | 05/15/1998 | 07:59:30 AM | 139.7 | 14
145967 | 05/15/1998 | 08:29:30 AM | 139.7 | 14.2
145968 | 05/15/1998 | 08:59:30 AM | 139.7 | 14.7
145969 | 05/15/1998 | 09:29:30 AM | 139.7 | 14.8
145970 | 05/15/1998 | 09:59:30 AM | 139.7 | 15.5
145971 | 05/15/1998 | 10:29:30 AM | 139.7 | 16.3
145972 | 05/15/1998 | 10:50:04 AM | 139.7 | 16.6
145973 | 05/15/1998 | 11:20:04 AM | 139.7 | 17.8
145974 | 05/15/1998 | 11:50:04 AM | 139.7 | 18.7
145975 | 05/15/1998 | 12:20:04 PM | 139.7 | 19.6
145976 | 05/15/1998 | 12:50:04 PM | 139.7 | 20.9
145977 | 05/15/1998 | 01:20:04 PM | 139.7 | 22.1
145978 | 05/15/1998 | 01:50:04 PM | 139.7 | 22.9
145979 | 05/15/1998 | 02:20:04 PM | 139.7 | 23.9
145980 | 05/15/1998 | 02:50:04 PM | 139.7 | 25.4
145981 | 05/15/1998 | 03:20:04 PM | 139.7 | 25.8
145982 | 05/15/1998 | 03:50:04 PM | 139.7 | 27
145983 | 05/15/1998 | 04:20:04 PM | 139.7 | 27.4
145984 | 05/15/1998 | 04:50:04 PM | 139.7 | 28.3
145985 | 05/15/1998 | 05:20:04 PM | 139.7 | 28.5
145986 | 05/15/1998 | 05:50:04 PM | 139.7 | 28.6
145987 | 05/15/1998 | 06:20:04 PM | 139.7 | 28.6
145988 | 05/15/1998 | 06:50:04 PM | 139.7 | 28.5
145989 | 05/15/1998 | 07:20:04 PM | 139.7 | 28.5
145990 | 05/15/1998 | 07:50:04 PM | 139.7 | 28
145991 | 05/15/1998 | 08:20:04 PM | 139.7 | 27
145992 | 05/15/1998 | 08:50:04 PM | 139.7 | 26.8
145993 | 05/15/1998 | 09:20:04 PM | 139.7 | 25.6
145994 | 05/15/1998 | 09:50:04 PM | 139.7 | 25.5
145995 | 05/15/1998 | 10:20:04 PM | 139.7 | 24.4
145996 | 05/15/1998 | 10:50:04 PM | 139.7 | 23.9
145997 | 05/15/1998 | 11:20:04 PM | 139.7 | 23.6
145998 | 05/15/1998 | 11:50:04 PM | 139.7 | 22.5
145999 | 05/16/1998 | 12:20:04 AM | 139.7 | 22.4
146000 | 05/16/1998 | 12:50:04 AM | 139.7 | 22
146001 | 05/16/1998 | 01:20:04 AM | 139.7 | 21
146002 | 05/16/1998 | 01:50:04 AM | 139.7 | 20.9
146003 | 05/16/1998 | 02:20:04 AM | 139.7 | 20.4
146004 | 05/16/1998 | 02:50:04 AM | 139.7 | 19.7
146005 | 05/16/1998 | 03:20:04 AM | 139.7 | 19.3
146006 | 05/16/1998 | 03:50:04 AM | 139.7 | 19.3
146007 | 05/16/1998 | 04:20:04 AM | 139.7 | 18.7
146008 | 05/16/1998 | 04:50:04 AM | 139.7 | 18.2
146009 | 05/16/1998 | 05:20:04 AM | 139.7 | 17.8
146010 | 05/16/1998 | 05:50:04 AM | 139.7 | 17.8
146011 | 05/16/1998 | 06:20:04 AM | 139.7 | 17.8
146012 | 05/16/1998 | 06:50:04 AM | 139.7 | 17.5
146013 | 05/16/1998 | 07:20:04 AM | 139.7 | 17.1
146014 | 05/16/1998 | 07:50:04 AM | 139.7 | 16.8
146015 | 05/16/1998 | 08:20:04 AM | 139.7 | 16.4
146016 | 05/16/1998 | 08:50:04 AM | 139.7 | 16.4
146017 | 05/16/1998 | 09:20:04 AM | 139.7 | 16.4
146018 | 05/16/1998 | 09:50:04 AM | 139.7 | 16.3
146019 | 05/16/1998 | 10:20:04 AM | 139.7 | 16.5
146020 | 05/16/1998 | 10:50:04 AM | 139.7 | 16.5
146021 | 05/16/1998 | 11:20:04 AM | 139.7 | 16.4
146022 | 05/16/1998 | 11:50:04 AM | 139.7 | 16.6
146023 | 05/16/1998 | 12:20:04 PM | 139.7 | 16.4
146024 | 05/16/1998 | 12:50:04 PM | 139.7 | 16.3
146025 | 05/16/1998 | 01:20:04 PM | 139.7 | 16.3
146026 | 05/16/1998 | 01:50:04 PM | 139.7 | 16.3
146027 | 05/16/1998 | 02:20:04 PM | 139.7 | 16.3
146028 | 05/16/1998 | 02:50:04 PM | 139.7 | 16.3
146029 | 05/16/1998 | 03:20:04 PM | 139.7 | 16.3
146030 | 05/16/1998 | 03:50:04 PM | 139.7 | 17.2
146031 | 05/16/1998 | 04:20:04 PM | 139.7 | 17.8
146032 | 05/16/1998 | 04:50:04 PM | 139.7 | 18.7
146033 | 05/16/1998 | 05:20:04 PM | 139.7 | 19.3
146034 | 05/16/1998 | 05:50:04 PM | 139.7 | 19.3
146035 | 05/16/1998 | 06:20:04 PM | 139.7 | 19.2
146036 | 05/16/1998 | 06:50:04 PM | 139.7 | 19
146037 | 05/16/1998 | 07:20:04 PM | 139.7 | 18.9
145612 | 05/08/1998 | 12:09:51 AM | 139.7 | 19.8
145613 | 05/08/1998 | 12:39:51 AM | 139.7 | 19.4
145614 | 05/08/1998 | 01:09:51 AM | 139.7 | 19.4
145615 | 05/08/1998 | 01:39:51 AM | 139.7 | 19.3
145616 | 05/08/1998 | 02:09:51 AM | 139.7 | 19.3
145617 | 05/08/1998 | 02:39:51 AM | 139.7 | 19.1
145618 | 05/08/1998 | 03:09:51 AM | 139.7 | 18.8
145619 | 05/08/1998 | 03:39:51 AM | 139.7 | 18.5
145620 | 05/08/1998 | 04:09:51 AM | 139.7 | 18.1
145621 | 05/08/1998 | 04:39:51 AM | 139.7 | 17.9
145622 | 05/08/1998 | 05:09:51 AM | 139.7 | 17.8
145623 | 05/08/1998 | 05:39:51 AM | 139.7 | 17.8
145624 | 05/08/1998 | 06:09:51 AM | 139.7 | 17.8
145625 | 05/08/1998 | 06:39:51 AM | 139.7 | 17.8
145626 | 05/08/1998 | 07:09:51 AM | 139.7 | 17.8
145627 | 05/08/1998 | 07:39:51 AM | 139.7 | 17.6
145628 | 05/08/1998 | 08:09:51 AM | 139.7 | 17.7
147501 | 06/16/1998 | 04:15:56 AM | 12.7 | 20.5
145938 | 05/14/1998 | 05:59:30 PM | 139.7 | 24.5
145939 | 05/14/1998 | 06:29:30 PM | 139.7 | 24.6
145940 | 05/14/1998 | 06:59:30 PM | 139.7 | 24.3
147629 | 06/18/1998 | 07:55:19 PM | 12.7 | 34.9
147630 | 06/18/1998 | 08:25:19 PM | 12.7 | 33.2
147631 | 06/18/1998 | 08:55:19 PM | 12.7 | 31.3
147632 | 06/18/1998 | 09:25:19 PM | 12.7 | 30
147633 | 06/18/1998 | 09:55:19 PM | 12.7 | 28.8
147634 | 06/18/1998 | 10:25:19 PM | 12.7 | 27.3
147635 | 06/18/1998 | 10:55:19 PM | 12.7 | 26.8
147636 | 06/18/1998 | 11:25:19 PM | 12.7 | 25.7
147637 | 06/18/1998 | 11:55:19 PM | 12.7 | 24.9
147638 | 06/19/1998 | 12:25:19 AM | 12.7 | 24.2
147639 | 06/19/1998 | 12:55:19 AM | 12.7 | 23.8
147640 | 06/19/1998 | 01:25:19 AM | 12.7 | 22.7
147641 | 06/19/1998 | 01:55:19 AM | 12.7 | 22.4
147642 | 06/19/1998 | 02:25:19 AM | 12.7 | 21.3
147643 | 06/19/1998 | 02:55:19 AM | 12.7 | 21.2
147644 | 06/19/1998 | 03:25:19 AM | 12.7 | 21.1
147645 | 06/19/1998 | 03:55:19 AM | 12.7 | 21.1
147646 | 06/19/1998 | 04:25:19 AM | 12.7 | 19.9
147647 | 06/19/1998 | 04:55:19 AM | 12.7 | 19.6
147648 | 06/19/1998 | 05:25:19 AM | 12.7 | 19.6
147649 | 06/19/1998 | 05:55:19 AM | 12.7 | 18.9
147650 | 06/19/1998 | 06:25:19 AM | 12.7 | 19.6
147651 | 06/19/1998 | 06:55:19 AM | 12.7 | 21.8
147652 | 06/19/1998 | 07:25:19 AM | 12.7 | 24.2
147653 | 06/19/1998 | 07:55:19 AM | 12.7 | 27.3
147654 | 06/19/1998 | 08:25:19 AM | 12.7 | 30.5
147655 | 06/19/1998 | 08:55:19 AM | 12.7 | 34
147656 | 06/19/1998 | 09:25:19 AM | 12.7 | 37.8
147657 | 06/19/1998 | 09:55:19 AM | 12.7 | 40.7
147658 | 06/19/1998 | 10:25:19 AM | 12.7 | 42.8
147659 | 06/19/1998 | 10:55:19 AM | 12.7 | 45.7
147660 | 06/19/1998 | 11:25:19 AM | 12.7 | 47.3
147661 | 06/19/1998 | 11:55:19 AM | 12.7 | 49.9
147662 | 06/19/1998 | 12:25:19 PM | 12.7 | 50.8
147663 | 06/19/1998 | 12:55:19 PM | 12.7 | 52.2
147664 | 06/19/1998 | 01:25:19 PM | 12.7 | 53.3
147665 | 06/19/1998 | 01:55:19 PM | 12.7 | 53.3
147666 | 06/19/1998 | 02:25:19 PM | 12.7 | 54.1
147667 | 06/19/1998 | 02:55:19 PM | 12.7 | 53.4
147668 | 06/19/1998 | 03:25:19 PM | 12.7 | 53.3
147669 | 06/19/1998 | 03:55:19 PM | 12.7 | 53
147670 | 06/19/1998 | 04:25:19 PM | 12.7 | 51.8
147671 | 06/19/1998 | 04:55:19 PM | 12.7 | 50.3
147672 | 06/19/1998 | 05:25:19 PM | 12.7 | 48.7
147673 | 06/19/1998 | 05:55:19 PM | 12.7 | 47.1
147674 | 06/19/1998 | 06:25:19 PM | 12.7 | 44.3
147675 | 06/19/1998 | 06:55:19 PM | 12.7 | 41.7
147676 | 06/19/1998 | 07:25:19 PM | 12.7 | 39.4
147677 | 06/19/1998 | 07:55:19 PM | 12.7 | 36.5
147678 | 06/19/1998 | 08:25:19 PM | 12.7 | 34
147679 | 06/19/1998 | 08:55:19 PM | 12.7 | 32.1
147680 | 06/19/1998 | 09:25:19 PM | 12.7 | 30.7
147681 | 06/19/1998 | 09:55:19 PM | 12.7 | 29.8
147682 | 06/19/1998 | 10:25:19 PM | 12.7 | 28.8
147683 | 06/19/1998 | 10:55:19 PM | 12.7 | 27.5
147684 | 06/19/1998 | 11:25:19 PM | 12.7 | 27.2
147685 | 06/19/1998 | 11:55:19 PM | 12.7 | 25.8
147686 | 06/20/1998 | 12:25:19 AM | 12.7 | 25.7
147687 | 06/20/1998 | 12:55:19 AM | 12.7 | 24.5
147688 | 06/20/1998 | 01:25:19 AM | 12.7 | 24.1
147689 | 06/20/1998 | 01:55:19 AM | 12.7 | 23.2
147690 | 06/20/1998 | 02:25:19 AM | 12.7 | 22.7
147691 | 06/20/1998 | 02:55:19 AM | 12.7 | 22.2
147692 | 06/20/1998 | 03:25:19 AM | 12.7 | 21.1
147693 | 06/20/1998 | 03:55:19 AM | 12.7 | 21.1
147694 | 06/20/1998 | 04:25:19 AM | 12.7 | 19.9
147695 | 06/20/1998 | 04:55:19 AM | 12.7 | 19.6
147696 | 06/20/1998 | 05:25:19 AM | 12.7 | 19.6
147697 | 06/20/1998 | 05:55:19 AM | 12.7 | 18.9
147698 | 06/20/1998 | 06:25:19 AM | 12.7 | 19.6
147699 | 06/20/1998 | 06:55:19 AM | 12.7 | 21.2
147700 | 06/20/1998 | 07:25:19 AM | 12.7 | 24.2
147701 | 06/20/1998 | 07:55:19 AM | 12.7 | 27.3
147702 | 06/20/1998 | 08:25:19 AM | 12.7 | 30.3
147703 | 06/20/1998 | 08:55:19 AM | 12.7 | 33.4
147704 | 06/20/1998 | 09:25:19 AM | 12.7 | 36.9
147705 | 06/20/1998 | 09:55:19 AM | 12.7 | 40.5
147706 | 06/20/1998 | 10:25:19 AM | 12.7 | 43.6
147707 | 06/20/1998 | 10:55:19 AM | 12.7 | 45.7
147708 | 06/20/1998 | 11:25:19 AM | 12.7 | 48.7
147709 | 06/20/1998 | 11:55:19 AM | 12.7 | 50.7
147710 | 06/20/1998 | 12:25:19 PM | 12.7 | 52.4
147711 | 06/20/1998 | 12:55:19 PM | 12.7 | 53.9
147712 | 06/20/1998 | 01:25:19 PM | 12.7 | 55.6
147713 | 06/20/1998 | 01:55:19 PM | 12.7 | 56.4
147714 | 06/20/1998 | 02:25:19 PM | 12.7 | 56.8
147715 | 06/20/1998 | 02:55:19 PM | 12.7 | 57.3
147716 | 06/20/1998 | 03:25:19 PM | 12.7 | 56.8
147717 | 06/20/1998 | 03:55:19 PM | 12.7 | 55.8
147718 | 06/20/1998 | 04:25:19 PM | 12.7 | 56
147719 | 06/20/1998 | 04:55:19 PM | 12.7 | 50.3
147720 | 06/20/1998 | 05:25:19 PM | 12.7 | 51.8
147721 | 06/20/1998 | 05:55:19 PM | 12.7 | 50.3
147722 | 06/20/1998 | 06:25:19 PM | 12.7 | 48.6
147723 | 06/20/1998 | 06:55:19 PM | 12.7 | 44.5
147724 | 06/20/1998 | 07:25:19 PM | 12.7 | 42.5
147725 | 06/20/1998 | 07:55:19 PM | 12.7 | 39.5
147726 | 06/20/1998 | 08:25:19 PM | 12.7 | 36.5
147727 | 06/20/1998 | 08:55:19 PM | 12.7 | 34.8
147728 | 06/20/1998 | 09:25:19 PM | 12.7 | 33
147729 | 06/20/1998 | 09:55:19 PM | 12.7 | 31.8
147730 | 06/20/1998 | 10:25:19 PM | 12.7 | 30.3
147731 | 06/20/1998 | 10:55:19 PM | 12.7 | 29
147732 | 06/20/1998 | 11:25:19 PM | 12.7 | 28.8
147733 | 06/20/1998 | 11:55:19 PM | 12.7 | 27.5
147734 | 06/21/1998 | 12:25:19 AM | 12.7 | 27.3
147735 | 06/21/1998 | 12:55:19 AM | 12.7 | 27
147736 | 06/21/1998 | 01:25:19 AM | 12.7 | 26.8
147737 | 06/21/1998 | 01:55:19 AM | 12.7 | 26.3
147738 | 06/21/1998 | 02:25:19 AM | 12.7 | 25.7
147739 | 06/21/1998 | 02:55:19 AM | 12.7 | 25.7
147740 | 06/21/1998 | 03:25:19 AM | 12.7 | 25.4
147741 | 06/21/1998 | 03:55:19 AM | 12.7 | 24.2
147742 | 06/21/1998 | 04:25:19 AM | 12.7 | 24.1
147743 | 06/21/1998 | 04:55:19 AM | 12.7 | 23.9
147744 | 06/21/1998 | 05:25:19 AM | 12.7 | 23.6
147745 | 06/21/1998 | 05:55:19 AM | 12.7 | 23
147746 | 06/21/1998 | 06:25:19 AM | 12.7 | 23
147747 | 06/21/1998 | 06:55:19 AM | 12.7 | 24.2
147748 | 06/21/1998 | 07:25:19 AM | 12.7 | 26.4
147749 | 06/21/1998 | 07:55:19 AM | 12.7 | 29.5
147750 | 06/21/1998 | 08:25:19 AM | 12.7 | 32.8
147751 | 06/21/1998 | 08:55:19 AM | 12.7 | 36.3
147752 | 06/21/1998 | 09:25:19 AM | 12.7 | 39.5
147753 | 06/21/1998 | 09:55:19 AM | 12.7 | 42.6
147754 | 06/21/1998 | 10:25:19 AM | 12.7 | 45.6
147755 | 06/21/1998 | 10:55:19 AM | 12.7 | 48.5
147756 | 06/21/1998 | 11:25:19 AM | 12.7 | 50.9
147757 | 06/21/1998 | 11:55:19 AM | 12.7 | 53.1
147758 | 06/21/1998 | 12:25:19 PM | 12.7 | 54.4
147759 | 06/21/1998 | 12:55:19 PM | 12.7 | 56.3
147760 | 06/21/1998 | 01:25:19 PM | 12.7 | 57.7
147761 | 06/21/1998 | 01:55:19 PM | 12.7 | 58.7
147762 | 06/21/1998 | 02:25:19 PM | 12.7 | 60.1
147763 | 06/21/1998 | 02:55:19 PM | 12.7 | 59.4
147764 | 06/21/1998 | 03:25:19 PM | 12.7 | 58.8
147765 | 06/21/1998 | 03:55:19 PM | 12.7 | 59.1
147766 | 06/21/1998 | 04:25:19 PM | 12.7 | 54
147767 | 06/21/1998 | 04:55:19 PM | 12.7 | 50
147768 | 06/21/1998 | 05:25:19 PM | 12.7 | 48.1
147769 | 06/21/1998 | 05:55:19 PM | 12.7 | 45
147770 | 06/21/1998 | 06:25:19 PM | 12.7 | 42.6
147771 | 06/21/1998 | 06:55:19 PM | 12.7 | 36.5
147772 | 06/21/1998 | 07:25:19 PM | 12.7 | 36.4
147773 | 06/21/1998 | 07:55:19 PM | 12.7 | 34.9
147774 | 06/21/1998 | 08:25:19 PM | 12.7 | 33.2
147775 | 06/21/1998 | 08:55:19 PM | 12.7 | 31.9
147776 | 06/21/1998 | 09:25:19 PM | 12.7 | 30.9
147777 | 06/21/1998 | 09:55:19 PM | 12.7 | 30.3
147778 | 06/21/1998 | 10:25:19 PM | 12.7 | 29.4
147779 | 06/21/1998 | 10:55:19 PM | 12.7 | 28.8
147780 | 06/21/1998 | 11:25:19 PM | 12.7 | 28.5
147781 | 06/21/1998 | 11:55:19 PM | 12.7 | 27.3
147782 | 06/22/1998 | 12:25:19 AM | 12.7 | 27.3
147783 | 06/22/1998 | 12:55:19 AM | 12.7 | 27.3
147784 | 06/22/1998 | 01:25:19 AM | 12.7 | 27
147785 | 06/22/1998 | 01:55:19 AM | 12.7 | 26.3
147786 | 06/22/1998 | 02:25:19 AM | 12.7 | 26
147787 | 06/22/1998 | 02:55:19 AM | 12.7 | 25.7
147788 | 06/22/1998 | 03:25:19 AM | 12.7 | 24.7
147789 | 06/22/1998 | 03:55:19 AM | 12.7 | 24.2
147790 | 06/22/1998 | 04:25:19 AM | 12.7 | 24
147791 | 06/22/1998 | 04:55:19 AM | 12.7 | 22.9
147792 | 06/22/1998 | 05:25:19 AM | 12.7 | 22.7
147793 | 06/22/1998 | 05:55:19 AM | 12.7 | 22.7
147794 | 06/22/1998 | 06:25:19 AM | 12.7 | 23.7
147795 | 06/22/1998 | 06:55:19 AM | 12.7 | 26.2
147796 | 06/22/1998 | 07:25:19 AM | 12.7 | 25.7
147920 | 06/24/1998 | 09:21:57 PM | 12.7 | 30.4
147921 | 06/24/1998 | 09:51:57 PM | 12.7 | 30.2
147922 | 06/24/1998 | 10:21:57 PM | 12.7 | 29.4
147923 | 06/24/1998 | 10:51:57 PM | 12.7 | 28.8
147924 | 06/24/1998 | 11:21:57 PM | 12.7 | 28.1
147925 | 06/24/1998 | 11:51:57 PM | 12.7 | 27.4
147926 | 06/25/1998 | 12:21:57 AM | 12.7 | 27.3
147927 | 06/25/1998 | 12:51:57 AM | 12.7 | 27.3
147928 | 06/25/1998 | 01:21:57 AM | 12.7 | 27
147929 | 06/25/1998 | 01:51:57 AM | 12.7 | 26.5
147930 | 06/25/1998 | 02:21:57 AM | 12.7 | 26
147931 | 06/25/1998 | 02:51:57 AM | 12.7 | 25.8
147932 | 06/25/1998 | 03:21:57 AM | 12.7 | 25.7
147933 | 06/25/1998 | 03:51:57 AM | 12.7 | 25.7
147934 | 06/25/1998 | 04:21:57 AM | 12.7 | 25.6
147935 | 06/25/1998 | 04:51:57 AM | 12.7 | 24.3
147936 | 06/25/1998 | 05:21:57 AM | 12.7 | 24
147937 | 06/25/1998 | 05:51:57 AM | 12.7 | 23
110515 | 01/01/1998 | 04:53:37 PM | 12.7 | 13.5
149843 | 06/04/1998 | 09:09:34 PM | 88.9 | 26.2
145751 | 05/10/1998 | 09:19:00 PM | 139.7 | 19.3
145752 | 05/10/1998 | 09:49:00 PM | 139.7 | 18.9
145753 | 05/10/1998 | 10:19:00 PM | 139.7 | 18.5
145754 | 05/10/1998 | 10:49:00 PM | 139.7 | 17.9
145755 | 05/10/1998 | 11:19:00 PM | 139.7 | 17.8
145756 | 05/10/1998 | 11:49:00 PM | 139.7 | 17.8
145757 | 05/11/1998 | 12:19:00 AM | 139.7 | 17.6
145758 | 05/11/1998 | 12:49:00 AM | 139.7 | 17.1
145759 | 05/11/1998 | 01:19:00 AM | 139.7 | 16.5
145760 | 05/11/1998 | 01:49:00 AM | 139.7 | 16.3
145761 | 05/11/1998 | 02:19:00 AM | 139.7 | 16.3
145762 | 05/11/1998 | 02:49:00 AM | 139.7 | 16.2
145763 | 05/11/1998 | 03:19:00 AM | 139.7 | 15.7
145764 | 05/11/1998 | 03:49:00 AM | 139.7 | 15.4
145765 | 05/11/1998 | 04:19:00 AM | 139.7 | 14.8
145766 | 05/11/1998 | 04:49:00 AM | 139.7 | 14.7
145767 | 05/11/1998 | 05:19:00 AM | 139.7 | 14.7
145768 | 05/11/1998 | 05:49:00 AM | 139.7 | 14.1
145769 | 05/11/1998 | 06:19:00 AM | 139.7 | 13.3
145770 | 05/11/1998 | 06:49:00 AM | 139.7 | 13.7
145771 | 05/11/1998 | 07:19:00 AM | 139.7 | 13.4
145772 | 05/11/1998 | 07:49:00 AM | 139.7 | 13.3
145773 | 05/11/1998 | 08:19:00 AM | 139.7 | 13.3
145774 | 05/11/1998 | 08:49:00 AM | 139.7 | 13.5
145775 | 05/11/1998 | 09:19:00 AM | 139.7 | 14.6
145776 | 05/11/1998 | 09:49:00 AM | 139.7 | 14.7
145777 | 05/11/1998 | 10:19:00 AM | 139.7 | 15.7
145778 | 05/11/1998 | 10:49:00 AM | 139.7 | 16.3
145779 | 05/11/1998 | 11:00:31 AM | 139.7 | 16.5
145780 | 05/11/1998 | 11:30:31 AM | 139.7 | 17.8
145781 | 05/11/1998 | 12:00:31 PM | 139.7 | 18.4
145782 | 05/11/1998 | 12:30:31 PM | 139.7 | 19.3
145783 | 05/11/1998 | 01:00:31 PM | 139.7 | 20.3
145784 | 05/11/1998 | 01:30:31 PM | 139.7 | 21
145785 | 05/11/1998 | 02:00:31 PM | 139.7 | 22.1
145786 | 05/11/1998 | 02:30:31 PM | 139.7 | 22.4
145787 | 05/11/1998 | 03:00:31 PM | 139.7 | 23
145788 | 05/11/1998 | 03:30:31 PM | 139.7 | 23.9
145789 | 05/11/1998 | 04:00:31 PM | 139.7 | 24.1
145790 | 05/11/1998 | 04:30:31 PM | 139.7 | 25.1
145791 | 05/11/1998 | 05:00:31 PM | 139.7 | 25.4
145792 | 05/11/1998 | 05:30:31 PM | 139.7 | 25.4
145793 | 05/11/1998 | 06:00:31 PM | 139.7 | 25.1
145794 | 05/11/1998 | 06:30:31 PM | 139.7 | 24.3
145795 | 05/11/1998 | 07:00:31 PM | 139.7 | 23.9
145796 | 05/11/1998 | 07:30:31 PM | 139.7 | 23.8
145797 | 05/11/1998 | 08:00:31 PM | 139.7 | 23.1
145798 | 05/11/1998 | 08:30:31 PM | 139.7 | 22.4
145799 | 05/11/1998 | 09:00:31 PM | 139.7 | 22.3
145800 | 05/11/1998 | 09:30:31 PM | 139.7 | 21.8
145801 | 05/11/1998 | 10:00:31 PM | 139.7 | 21
145802 | 05/11/1998 | 10:30:31 PM | 139.7 | 20.9
145803 | 05/11/1998 | 11:00:31 PM | 139.7 | 20.7
145804 | 05/11/1998 | 11:30:31 PM | 139.7 | 20
145805 | 05/12/1998 | 12:00:31 AM | 139.7 | 19.4
145806 | 05/12/1998 | 12:30:31 AM | 139.7 | 19.3
145807 | 05/12/1998 | 01:00:31 AM | 139.7 | 19.3
145808 | 05/12/1998 | 01:30:31 AM | 139.7 | 18.7
145809 | 05/12/1998 | 02:00:31 AM | 139.7 | 18.1
145810 | 05/12/1998 | 02:30:31 AM | 139.7 | 17.8
145811 | 05/12/1998 | 03:00:31 AM | 139.7 | 17.8
145812 | 05/12/1998 | 03:30:31 AM | 139.7 | 17.5
145813 | 05/12/1998 | 04:00:31 AM | 139.7 | 17
145814 | 05/12/1998 | 04:30:31 AM | 139.7 | 16.6
145815 | 05/12/1998 | 05:00:31 AM | 139.7 | 16.3
145816 | 05/12/1998 | 05:30:31 AM | 139.7 | 16.3
145817 | 05/12/1998 | 06:00:31 AM | 139.7 | 16.3
145818 | 05/12/1998 | 06:30:31 AM | 139.7 | 16.3
145819 | 05/12/1998 | 07:00:31 AM | 139.7 | 16
145820 | 05/12/1998 | 07:30:31 AM | 139.7 | 15.6
145821 | 05/12/1998 | 08:00:31 AM | 139.7 | 15.5
145822 | 05/12/1998 | 08:30:31 AM | 139.7 | 15.6
145823 | 05/12/1998 | 09:00:31 AM | 139.7 | 15.9
145824 | 05/12/1998 | 09:30:31 AM | 139.7 | 16.3
145825 | 05/12/1998 | 10:00:31 AM | 139.7 | 16.3
145826 | 05/12/1998 | 10:30:31 AM | 139.7 | 16.6
145827 | 05/12/1998 | 11:00:31 AM | 139.7 | 17.4
145828 | 05/12/1998 | 11:30:31 AM | 139.7 | 17.8
145829 | 05/12/1998 | 12:00:31 PM | 139.7 | 17.8
145830 | 05/12/1998 | 12:21:57 PM | 139.7 | 18.7
145831 | 05/12/1998 | 12:51:57 PM | 139.7 | 19.2
145832 | 05/12/1998 | 01:21:57 PM | 139.7 | 19.3
145833 | 05/12/1998 | 01:51:57 PM | 139.7 | 19.7
145834 | 05/12/1998 | 02:21:57 PM | 139.7 | 19.9
145835 | 05/12/1998 | 02:51:57 PM | 139.7 | 19.9
145836 | 05/12/1998 | 03:21:57 PM | 139.7 | 19.4
145837 | 05/12/1998 | 03:51:57 PM | 139.7 | 19.3
145838 | 05/12/1998 | 04:21:57 PM | 139.7 | 19
145839 | 05/12/1998 | 04:51:57 PM | 139.7 | 19
145840 | 05/12/1998 | 05:21:57 PM | 139.7 | 19.1
145841 | 05/12/1998 | 05:51:57 PM | 139.7 | 19.3
145842 | 05/12/1998 | 06:21:57 PM | 139.7 | 19
145843 | 05/12/1998 | 06:51:57 PM | 139.7 | 18.6
145844 | 05/12/1998 | 07:21:57 PM | 139.7 | 18.3
145845 | 05/12/1998 | 07:51:57 PM | 139.7 | 18
145846 | 05/12/1998 | 08:21:57 PM | 139.7 | 17.8
145847 | 05/12/1998 | 08:51:57 PM | 139.7 | 17.8
145848 | 05/12/1998 | 09:21:57 PM | 139.7 | 17.4
145849 | 05/12/1998 | 09:51:57 PM | 139.7 | 17
145850 | 05/12/1998 | 10:21:57 PM | 139.7 | 16.4
145851 | 05/12/1998 | 10:51:57 PM | 139.7 | 16.3
145852 | 05/12/1998 | 11:21:57 PM | 139.7 | 16.2
145853 | 05/12/1998 | 11:51:57 PM | 139.7 | 15.6
145854 | 05/13/1998 | 12:21:57 AM | 139.7 | 14.9
145855 | 05/13/1998 | 12:51:57 AM | 139.7 | 14.7
145856 | 05/13/1998 | 01:21:57 AM | 139.7 | 14.6
145857 | 05/13/1998 | 01:51:57 AM | 139.7 | 14.1
145858 | 05/13/1998 | 02:21:57 AM | 139.7 | 13.5
145859 | 05/13/1998 | 02:51:57 AM | 139.7 | 13.2
145860 | 05/13/1998 | 03:21:57 AM | 139.7 | 13.2
145861 | 05/13/1998 | 03:51:57 AM | 139.7 | 13.2
145862 | 05/13/1998 | 04:21:57 AM | 139.7 | 13.2
145863 | 05/13/1998 | 04:51:57 AM | 139.7 | 13.1
145864 | 05/13/1998 | 05:21:57 AM | 139.7 | 13
145865 | 05/13/1998 | 05:51:57 AM | 139.7 | 12.7
145866 | 05/13/1998 | 06:21:57 AM | 139.7 | 12.5
145867 | 05/13/1998 | 06:51:57 AM | 139.7 | 12.3
145868 | 05/13/1998 | 07:21:57 AM | 139.7 | 12.2
145869 | 05/13/1998 | 07:51:57 AM | 139.7 | 11.7
145870 | 05/13/1998 | 08:21:57 AM | 139.7 | 11.7
145871 | 05/13/1998 | 08:51:57 AM | 139.7 | 11.7
145872 | 05/13/1998 | 09:21:57 AM | 139.7 | 11.7
145873 | 05/13/1998 | 09:51:57 AM | 139.7 | 11.7
145874 | 05/13/1998 | 10:21:57 AM | 139.7 | 11.7
145875 | 05/13/1998 | 10:51:57 AM | 139.7 | 11.7
145876 | 05/13/1998 | 11:21:57 AM | 139.7 | 11.7
145877 | 05/13/1998 | 11:51:57 AM | 139.7 | 11.7
145878 | 05/13/1998 | 12:21:57 PM | 139.7 | 11.7
145879 | 05/13/1998 | 12:51:57 PM | 139.7 | 12
145880 | 05/13/1998 | 01:21:57 PM | 139.7 | 12.6
145881 | 05/13/1998 | 01:51:57 PM | 139.7 | 13.2
145882 | 05/13/1998 | 02:21:57 PM | 139.7 | 13.3
145883 | 05/13/1998 | 02:51:57 PM | 139.7 | 14.7
145884 | 05/13/1998 | 03:21:57 PM | 139.7 | 15.9
145885 | 05/13/1998 | 03:51:57 PM | 139.7 | 16.6
145886 | 05/13/1998 | 04:21:57 PM | 139.7 | 17.8
145887 | 05/13/1998 | 04:51:57 PM | 139.7 | 18.2
145888 | 05/13/1998 | 05:21:57 PM | 139.7 | 19
145889 | 05/13/1998 | 05:51:57 PM | 139.7 | 19.3
145890 | 05/13/1998 | 06:21:57 PM | 139.7 | 19.3
145891 | 05/13/1998 | 06:51:57 PM | 139.7 | 19.1
145892 | 05/13/1998 | 07:21:57 PM | 139.7 | 18.7
145893 | 05/13/1998 | 07:51:57 PM | 139.7 | 18.3
145894 | 05/13/1998 | 08:21:57 PM | 139.7 | 17.8
145895 | 05/13/1998 | 08:51:57 PM | 139.7 | 17.8
145896 | 05/13/1998 | 09:21:57 PM | 139.7 | 17.6
145897 | 05/13/1998 | 09:51:57 PM | 139.7 | 17.1
145898 | 05/13/1998 | 10:21:57 PM | 139.7 | 16.3
145899 | 05/13/1998 | 10:51:57 PM | 139.7 | 16.3
145900 | 05/13/1998 | 11:21:57 PM | 139.7 | 16.3
145901 | 05/13/1998 | 11:51:57 PM | 139.7 | 16
145902 | 05/14/1998 | 12:21:57 AM | 139.7 | 15.4
145903 | 05/14/1998 | 12:51:57 AM | 139.7 | 15
145904 | 05/14/1998 | 01:21:57 AM | 139.7 | 14.7
145905 | 05/14/1998 | 01:51:57 AM | 139.7 | 14.7
145906 | 05/14/1998 | 02:21:57 AM | 139.7 | 14.4
145907 | 05/14/1998 | 02:51:57 AM | 139.7 | 14
145908 | 05/14/1998 | 03:21:57 AM | 139.7 | 13.3
145909 | 05/14/1998 | 03:51:57 AM | 139.7 | 13.2
145910 | 05/14/1998 | 04:21:57 AM | 139.7 | 13.2
145911 | 05/14/1998 | 04:51:57 AM | 139.7 | 13.2
145912 | 05/14/1998 | 05:21:57 AM | 139.7 | 13.1
145913 | 05/14/1998 | 05:51:57 AM | 139.7 | 12.7
145914 | 05/14/1998 | 06:21:57 AM | 139.7 | 12.3
145915 | 05/14/1998 | 06:51:57 AM | 139.7 | 11.7
145916 | 05/14/1998 | 06:59:30 AM | 139.7 | 12
145917 | 05/14/1998 | 07:29:30 AM | 139.7 | 11.7
146038 | 05/16/1998 | 07:50:04 PM | 139.7 | 18.5
146039 | 05/16/1998 | 08:20:04 PM | 139.7 | 18.1
146040 | 05/16/1998 | 08:50:04 PM | 139.7 | 17.8
146041 | 05/16/1998 | 09:20:04 PM | 139.7 | 17.8
146042 | 05/16/1998 | 09:50:04 PM | 139.7 | 17
146043 | 05/16/1998 | 10:20:04 PM | 139.7 | 16.3
146044 | 05/16/1998 | 10:50:04 PM | 139.7 | 16.3
146045 | 05/16/1998 | 11:20:04 PM | 139.7 | 16
146046 | 05/16/1998 | 11:50:04 PM | 139.7 | 15.5
146047 | 05/17/1998 | 12:20:04 AM | 139.7 | 15.1
146048 | 05/17/1998 | 12:50:04 AM | 139.7 | 14.7
146049 | 05/17/1998 | 01:20:04 AM | 139.7 | 14.6
146050 | 05/17/1998 | 01:50:04 AM | 139.7 | 13.9
146051 | 05/17/1998 | 02:20:04 AM | 139.7 | 13.2
146052 | 05/17/1998 | 02:50:04 AM | 139.7 | 13.3
146053 | 05/17/1998 | 03:20:04 AM | 139.7 | 13.2
146054 | 05/17/1998 | 03:50:04 AM | 139.7 | 13.2
147939 | 06/25/1998 | 06:51:57 AM | 12.7 | 25.2
147940 | 06/25/1998 | 07:21:57 AM | 12.7 | 27.3
146057 | 05/17/1998 | 05:20:04 AM | 139.7 | 12.2
146058 | 05/17/1998 | 05:50:04 AM | 139.7 | 11.7
146059 | 05/17/1998 | 06:20:04 AM | 139.7 | 11.7
146060 | 05/17/1998 | 06:50:04 AM | 139.7 | 11.7
146061 | 05/17/1998 | 07:20:04 AM | 139.7 | 11.7
146062 | 05/17/1998 | 07:50:04 AM | 139.7 | 11.7
146063 | 05/17/1998 | 08:20:04 AM | 139.7 | 11.7
146064 | 05/17/1998 | 08:50:04 AM | 139.7 | 11.8
146065 | 05/17/1998 | 09:20:04 AM | 139.7 | 12.9
146066 | 05/17/1998 | 09:50:04 AM | 139.7 | 13.2
146067 | 05/17/1998 | 10:20:04 AM | 139.7 | 13.9
146068 | 05/17/1998 | 10:50:04 AM | 139.7 | 14.7
146069 | 05/17/1998 | 11:20:04 AM | 139.7 | 16.1
146070 | 05/17/1998 | 11:50:04 AM | 139.7 | 16.9
146071 | 05/17/1998 | 12:20:04 PM | 139.7 | 17.8
146072 | 05/17/1998 | 12:50:04 PM | 139.7 | 19.3
146073 | 05/17/1998 | 01:20:04 PM | 139.7 | 20.5
146074 | 05/17/1998 | 01:50:04 PM | 139.7 | 21.1
146075 | 05/17/1998 | 02:20:04 PM | 139.7 | 22.3
146076 | 05/17/1998 | 02:50:04 PM | 139.7 | 22.5
146077 | 05/17/1998 | 03:20:04 PM | 139.7 | 23.8
146078 | 05/17/1998 | 03:50:04 PM | 139.7 | 23.9
146079 | 05/17/1998 | 04:20:04 PM | 139.7 | 24.4
146080 | 05/17/1998 | 04:50:04 PM | 139.7 | 25.2
146081 | 05/17/1998 | 05:20:04 PM | 139.7 | 25.5
146082 | 05/17/1998 | 05:50:04 PM | 139.7 | 25.5
146083 | 05/17/1998 | 06:20:04 PM | 139.7 | 25.5
146084 | 05/17/1998 | 06:50:04 PM | 139.7 | 25.5
146085 | 05/17/1998 | 07:20:04 PM | 139.7 | 25.4
146086 | 05/17/1998 | 07:50:04 PM | 139.7 | 25.2
146087 | 05/17/1998 | 08:20:04 PM | 139.7 | 24.4
146088 | 05/17/1998 | 08:50:04 PM | 139.7 | 23.9
146089 | 05/17/1998 | 09:20:04 PM | 139.7 | 23.6
146090 | 05/17/1998 | 09:50:04 PM | 139.7 | 22.4
146091 | 05/17/1998 | 10:20:04 PM | 139.7 | 22.3
146092 | 05/17/1998 | 10:50:04 PM | 139.7 | 21.6
146093 | 05/17/1998 | 11:20:04 PM | 139.7 | 20.9
146094 | 05/17/1998 | 11:50:04 PM | 139.7 | 20.6
146095 | 05/18/1998 | 12:20:04 AM | 139.7 | 19.7
146096 | 05/18/1998 | 12:50:04 AM | 139.7 | 19.3
146097 | 05/18/1998 | 01:20:04 AM | 139.7 | 18.8
146098 | 05/18/1998 | 01:50:04 AM | 139.7 | 18.3
146099 | 05/18/1998 | 02:20:04 AM | 139.7 | 17.8
146100 | 05/18/1998 | 02:50:04 AM | 139.7 | 17.8
146101 | 05/18/1998 | 03:20:04 AM | 139.7 | 16.9
146102 | 05/18/1998 | 03:50:04 AM | 139.7 | 16.3
146103 | 05/18/1998 | 04:20:04 AM | 139.7 | 16.3
146104 | 05/18/1998 | 04:50:04 AM | 139.7 | 16
146105 | 05/18/1998 | 05:20:04 AM | 139.7 | 16
146106 | 05/18/1998 | 05:50:04 AM | 139.7 | 14.8
146107 | 05/18/1998 | 06:20:04 AM | 139.7 | 14.7
146108 | 05/18/1998 | 06:50:04 AM | 139.7 | 14.5
146109 | 05/18/1998 | 07:20:04 AM | 139.7 | 14.6
146110 | 05/18/1998 | 07:50:04 AM | 139.7 | 13.9
146111 | 05/18/1998 | 08:20:04 AM | 139.7 | 14.3
146112 | 05/18/1998 | 08:36:02 AM | 139.7 | 14.7
146113 | 05/18/1998 | 09:06:02 AM | 139.7 | 14.7
146114 | 05/18/1998 | 09:36:02 AM | 139.7 | 15
146115 | 05/18/1998 | 10:06:02 AM | 139.7 | 16.2
146116 | 05/18/1998 | 10:36:02 AM | 139.7 | 16.5
146117 | 05/18/1998 | 11:06:02 AM | 139.7 | 17.8
146118 | 05/18/1998 | 11:36:02 AM | 139.7 | 18.7
146119 | 05/18/1998 | 12:06:02 PM | 139.7 | 19.5
146120 | 05/18/1998 | 12:36:02 PM | 139.7 | 20.9
146121 | 05/18/1998 | 01:06:02 PM | 139.7 | 22
146122 | 05/18/1998 | 01:36:02 PM | 139.7 | 22.9
146123 | 05/18/1998 | 02:06:02 PM | 139.7 | 23.9
146124 | 05/18/1998 | 02:36:02 PM | 139.7 | 25.2
146125 | 05/18/1998 | 03:06:02 PM | 139.7 | 25.7
146126 | 05/18/1998 | 03:36:02 PM | 139.7 | 27
146127 | 05/18/1998 | 04:06:02 PM | 139.7 | 27.3
146128 | 05/18/1998 | 04:36:02 PM | 139.7 | 28.3
146129 | 05/18/1998 | 05:06:02 PM | 139.7 | 28.5
146130 | 05/18/1998 | 05:36:02 PM | 139.7 | 29
146131 | 05/18/1998 | 06:06:02 PM | 139.7 | 29.2
146132 | 05/18/1998 | 06:36:02 PM | 139.7 | 29.6
146133 | 05/18/1998 | 07:06:02 PM | 139.7 | 29.6
146134 | 05/18/1998 | 07:36:02 PM | 139.7 | 29.2
146135 | 05/18/1998 | 08:06:02 PM | 139.7 | 28.6
146136 | 05/18/1998 | 08:36:02 PM | 139.7 | 28.4
146137 | 05/18/1998 | 09:06:02 PM | 139.7 | 27.5
146138 | 05/18/1998 | 09:36:02 PM | 139.7 | 27
146139 | 05/18/1998 | 10:06:02 PM | 139.7 | 26.5
146140 | 05/18/1998 | 10:36:02 PM | 139.7 | 25.5
146141 | 05/18/1998 | 11:06:02 PM | 139.7 | 25.4
146142 | 05/18/1998 | 11:36:02 PM | 139.7 | 24.3
146143 | 05/19/1998 | 12:06:02 AM | 139.7 | 23.9
146144 | 05/19/1998 | 12:36:02 AM | 139.7 | 23.6
146145 | 05/19/1998 | 01:06:02 AM | 139.7 | 22.6
146146 | 05/19/1998 | 01:36:02 AM | 139.7 | 22.4
146147 | 05/19/1998 | 02:06:02 AM | 139.7 | 22.1
146148 | 05/19/1998 | 02:36:02 AM | 139.7 | 21.2
147843 | 06/23/1998 | 06:55:19 AM | 12.7 | 21.5
147844 | 06/23/1998 | 07:21:57 AM | 12.7 | 24.2
147845 | 06/23/1998 | 07:51:57 AM | 12.7 | 27.2
147846 | 06/23/1998 | 08:21:57 AM | 12.7 | 30
147847 | 06/23/1998 | 08:51:57 AM | 12.7 | 33.1
147848 | 06/23/1998 | 09:21:57 AM | 12.7 | 36.4
147849 | 06/23/1998 | 09:51:57 AM | 12.7 | 39.6
147850 | 06/23/1998 | 10:21:57 AM | 12.7 | 42.6
147851 | 06/23/1998 | 10:51:57 AM | 12.7 | 45.7
147852 | 06/23/1998 | 11:21:57 AM | 12.7 | 49
147853 | 06/23/1998 | 11:51:57 AM | 12.7 | 50.3
147854 | 06/23/1998 | 12:21:57 PM | 12.7 | 51.6
147855 | 06/23/1998 | 12:51:57 PM | 12.7 | 54.1
147856 | 06/23/1998 | 01:21:57 PM | 12.7 | 54.8
147857 | 06/23/1998 | 01:51:57 PM | 12.7 | 56.4
147858 | 06/23/1998 | 02:21:57 PM | 12.7 | 54.9
147859 | 06/23/1998 | 02:51:57 PM | 12.7 | 57.9
147860 | 06/23/1998 | 03:21:57 PM | 12.7 | 54.8
147861 | 06/23/1998 | 03:51:57 PM | 12.7 | 53.1
147862 | 06/23/1998 | 04:21:57 PM | 12.7 | 53.3
147863 | 06/23/1998 | 04:51:57 PM | 12.7 | 47.2
147864 | 06/23/1998 | 05:21:57 PM | 12.7 | 44
147865 | 06/23/1998 | 05:51:57 PM | 12.7 | 41.4
147866 | 06/23/1998 | 06:21:57 PM | 12.7 | 38.7
147867 | 06/23/1998 | 06:51:57 PM | 12.7 | 35.9
147868 | 06/23/1998 | 07:21:57 PM | 12.7 | 33.7
147869 | 06/23/1998 | 07:51:57 PM | 12.7 | 32.6
147870 | 06/23/1998 | 08:21:57 PM | 12.7 | 31.8
147871 | 06/23/1998 | 08:51:57 PM | 12.7 | 30.3
147872 | 06/23/1998 | 09:21:57 PM | 12.7 | 29.8
147873 | 06/23/1998 | 09:51:57 PM | 12.7 | 28.8
147874 | 06/23/1998 | 10:21:57 PM | 12.7 | 28.1
147875 | 06/23/1998 | 10:51:57 PM | 12.7 | 27.3
147876 | 06/23/1998 | 11:21:57 PM | 12.7 | 26.1
147877 | 06/23/1998 | 11:51:57 PM | 12.7 | 25.7
147878 | 06/24/1998 | 12:21:57 AM | 12.7 | 24.8
147879 | 06/24/1998 | 12:51:57 AM | 12.7 | 24.2
147880 | 06/24/1998 | 01:21:57 AM | 12.7 | 24.1
147881 | 06/24/1998 | 01:51:57 AM | 12.7 | 23.6
147882 | 06/24/1998 | 02:21:57 AM | 12.7 | 22.7
147883 | 06/24/1998 | 02:51:57 AM | 12.7 | 22.6
147884 | 06/24/1998 | 03:21:57 AM | 12.7 | 21.6
147885 | 06/24/1998 | 03:51:57 AM | 12.7 | 21.2
147886 | 06/24/1998 | 04:21:57 AM | 12.7 | 21.1
147887 | 06/24/1998 | 04:51:57 AM | 12.7 | 21.1
147888 | 06/24/1998 | 05:21:57 AM | 12.7 | 20.3
147889 | 06/24/1998 | 05:51:57 AM | 12.7 | 19.7
147890 | 06/24/1998 | 06:21:57 AM | 12.7 | 20.8
147891 | 06/24/1998 | 06:51:57 AM | 12.7 | 22.1
147892 | 06/24/1998 | 07:21:57 AM | 12.7 | 24.2
147893 | 06/24/1998 | 07:51:57 AM | 12.7 | 27.3
147894 | 06/24/1998 | 08:21:57 AM | 12.7 | 30.3
147895 | 06/24/1998 | 08:51:57 AM | 12.7 | 33.4
147896 | 06/24/1998 | 09:21:57 AM | 12.7 | 36.5
147897 | 06/24/1998 | 09:51:57 AM | 12.7 | 39.5
147898 | 06/24/1998 | 10:21:57 AM | 12.7 | 42.6
147899 | 06/24/1998 | 10:51:57 AM | 12.7 | 45.6
147900 | 06/24/1998 | 11:21:57 AM | 12.7 | 47.2
147901 | 06/24/1998 | 11:51:57 AM | 12.7 | 48.8
147902 | 06/24/1998 | 12:21:57 PM | 12.7 | 50.3
147903 | 06/24/1998 | 12:51:57 PM | 12.7 | 52
147904 | 06/24/1998 | 01:21:57 PM | 12.7 | 53.6
147905 | 06/24/1998 | 01:51:57 PM | 12.7 | 53.3
147906 | 06/24/1998 | 02:21:57 PM | 12.7 | 53.3
147907 | 06/24/1998 | 02:51:57 PM | 12.7 | 53.3
147908 | 06/24/1998 | 03:21:57 PM | 12.7 | 52.8
147909 | 06/24/1998 | 03:51:57 PM | 12.7 | 51.8
147910 | 06/24/1998 | 04:21:57 PM | 12.7 | 51.8
147911 | 06/24/1998 | 04:51:57 PM | 12.7 | 49.5
147912 | 06/24/1998 | 05:21:57 PM | 12.7 | 47.2
147913 | 06/24/1998 | 05:51:57 PM | 12.7 | 44.2
147914 | 06/24/1998 | 06:21:57 PM | 12.7 | 42.5
147915 | 06/24/1998 | 06:51:57 PM | 12.7 | 39.6
147916 | 06/24/1998 | 07:21:57 PM | 12.7 | 36.5
147917 | 06/24/1998 | 07:51:57 PM | 12.7 | 33.6
147918 | 06/24/1998 | 08:21:57 PM | 12.7 | 32.4
147919 | 06/24/1998 | 08:51:57 PM | 12.7 | 31.9
147482 | 06/15/1998 | 06:45:56 PM | 12.7 | 40.4
147483 | 06/15/1998 | 07:15:56 PM | 12.7 | 38
147484 | 06/15/1998 | 07:45:56 PM | 12.7 | 35
147485 | 06/15/1998 | 08:15:56 PM | 12.7 | 32.8
147486 | 06/15/1998 | 08:45:56 PM | 12.7 | 30.7
147487 | 06/15/1998 | 09:15:56 PM | 12.7 | 29.4
147488 | 06/15/1998 | 09:45:56 PM | 12.7 | 28.7
147489 | 06/15/1998 | 10:15:56 PM | 12.7 | 27.3
147490 | 06/15/1998 | 10:45:56 PM | 12.7 | 27.1
147491 | 06/15/1998 | 11:15:56 PM | 12.7 | 25.9
147492 | 06/15/1998 | 11:45:56 PM | 12.7 | 25.7
147493 | 06/16/1998 | 12:15:56 AM | 12.7 | 24.9
147494 | 06/16/1998 | 12:45:56 AM | 12.7 | 24.2
147495 | 06/16/1998 | 01:15:56 AM | 12.7 | 24
147496 | 06/16/1998 | 01:45:56 AM | 12.7 | 23.1
147497 | 06/16/1998 | 02:15:56 AM | 12.7 | 22.7
147498 | 06/16/1998 | 02:45:56 AM | 12.7 | 22.1
147499 | 06/16/1998 | 03:15:56 AM | 12.7 | 21.2
149405 | 06/25/1998 | 06:21:57 PM | 38.1 | 41.3
149406 | 06/25/1998 | 06:51:57 PM | 38.1 | 39.9
147502 | 06/16/1998 | 04:45:56 AM | 12.7 | 19.7
147503 | 06/16/1998 | 05:15:56 AM | 12.7 | 19.6
147504 | 06/16/1998 | 05:45:56 AM | 12.7 | 19.4
147505 | 06/16/1998 | 06:15:56 AM | 12.7 | 19.6
147506 | 06/16/1998 | 06:45:56 AM | 12.7 | 21.1
147507 | 06/16/1998 | 07:15:56 AM | 12.7 | 22.8
147508 | 06/16/1998 | 07:45:56 AM | 12.7 | 25.7
147509 | 06/16/1998 | 08:15:56 AM | 12.7 | 28.8
147510 | 06/16/1998 | 08:45:56 AM | 12.7 | 31.5
147511 | 06/16/1998 | 09:15:56 AM | 12.7 | 31.9
147512 | 06/16/1998 | 09:45:56 AM | 12.7 | 31.3
147513 | 06/16/1998 | 10:15:56 AM | 12.7 | 34.8
147514 | 06/16/1998 | 10:45:56 AM | 12.7 | 36.9
147515 | 06/16/1998 | 11:15:56 AM | 12.7 | 39.5
147516 | 06/16/1998 | 11:45:56 AM | 12.7 | 42.1
147517 | 06/16/1998 | 12:15:56 PM | 12.7 | 43.8
147518 | 06/16/1998 | 12:45:56 PM | 12.7 | 45
147519 | 06/16/1998 | 01:15:56 PM | 12.7 | 45.7
147520 | 06/16/1998 | 01:45:56 PM | 12.7 | 46.5
147521 | 06/16/1998 | 02:15:56 PM | 12.7 | 47.2
147522 | 06/16/1998 | 02:45:56 PM | 12.7 | 45.9
147523 | 06/16/1998 | 03:15:56 PM | 12.7 | 46.8
147524 | 06/16/1998 | 03:45:56 PM | 12.7 | 46
147525 | 06/16/1998 | 04:15:56 PM | 12.7 | 45.7
147526 | 06/16/1998 | 04:45:56 PM | 12.7 | 44.2
147527 | 06/16/1998 | 05:15:56 PM | 12.7 | 43.3
147528 | 06/16/1998 | 05:45:56 PM | 12.7 | 41.1
147529 | 06/16/1998 | 06:15:56 PM | 12.7 | 38.2
147530 | 06/16/1998 | 06:45:56 PM | 12.7 | 35.9
147531 | 06/16/1998 | 07:15:56 PM | 12.7 | 33.4
147532 | 06/16/1998 | 07:45:56 PM | 12.7 | 30.4
147533 | 06/16/1998 | 08:15:56 PM | 12.7 | 28
147534 | 06/16/1998 | 08:45:56 PM | 12.7 | 26.1
147535 | 06/16/1998 | 09:15:56 PM | 12.7 | 25.1
147536 | 06/16/1998 | 09:45:56 PM | 12.7 | 24.1
147537 | 06/16/1998 | 10:15:56 PM | 12.7 | 22.7
147538 | 06/16/1998 | 10:45:56 PM | 12.7 | 21.6
147539 | 06/16/1998 | 11:15:56 PM | 12.7 | 21.1
147540 | 06/16/1998 | 11:45:56 PM | 12.7 | 20.4
147541 | 06/17/1998 | 12:15:56 AM | 12.7 | 19.6
147542 | 06/17/1998 | 12:45:56 AM | 12.7 | 19.1
147543 | 06/17/1998 | 01:15:56 AM | 12.7 | 18.1
147544 | 06/17/1998 | 01:45:56 AM | 12.7 | 18
147545 | 06/17/1998 | 02:15:56 AM | 12.7 | 17.1
147546 | 06/17/1998 | 02:45:56 AM | 12.7 | 16.5
147547 | 06/17/1998 | 03:15:56 AM | 12.7 | 16.3
147548 | 06/17/1998 | 03:45:56 AM | 12.7 | 15.4
147549 | 06/17/1998 | 04:15:56 AM | 12.7 | 15
147550 | 06/17/1998 | 04:45:56 AM | 12.7 | 15
147551 | 06/17/1998 | 05:15:56 AM | 12.7 | 14.6
147552 | 06/17/1998 | 05:45:56 AM | 12.7 | 13.9
147553 | 06/17/1998 | 06:15:56 AM | 12.7 | 15
147554 | 06/17/1998 | 06:45:56 AM | 12.7 | 16.5
147555 | 06/17/1998 | 07:15:56 AM | 12.7 | 19
147556 | 06/17/1998 | 07:45:56 AM | 12.7 | 21.8
147557 | 06/17/1998 | 08:15:56 AM | 12.7 | 25.5
147558 | 06/17/1998 | 08:45:56 AM | 12.7 | 28.8
147559 | 06/17/1998 | 09:15:56 AM | 12.7 | 31.9
147560 | 06/17/1998 | 09:45:56 AM | 12.7 | 35
147561 | 06/17/1998 | 10:15:56 AM | 12.7 | 38.5
147562 | 06/17/1998 | 10:45:56 AM | 12.7 | 41.1
147563 | 06/17/1998 | 11:15:56 AM | 12.7 | 44.1
147564 | 06/17/1998 | 11:45:56 AM | 12.7 | 46.6
147565 | 06/17/1998 | 12:15:56 PM | 12.7 | 48.7
147566 | 06/17/1998 | 12:45:56 PM | 12.7 | 50.8
147567 | 06/17/1998 | 01:15:56 PM | 12.7 | 53
147568 | 06/17/1998 | 01:45:56 PM | 12.7 | 53.5
147569 | 06/17/1998 | 02:15:56 PM | 12.7 | 54.7
147570 | 06/17/1998 | 02:45:56 PM | 12.7 | 54.8
147571 | 06/17/1998 | 03:15:56 PM | 12.7 | 54.8
147572 | 06/17/1998 | 03:45:56 PM | 12.7 | 53.5
147573 | 06/17/1998 | 04:15:56 PM | 12.7 | 52.2
147574 | 06/17/1998 | 04:45:56 PM | 12.7 | 50.3
147575 | 06/17/1998 | 05:15:56 PM | 12.7 | 48.7
147576 | 06/17/1998 | 05:45:56 PM | 12.7 | 47.2
147577 | 06/17/1998 | 06:15:56 PM | 12.7 | 44.1
147578 | 06/17/1998 | 06:45:56 PM | 12.7 | 42.1
147579 | 06/17/1998 | 07:15:56 PM | 12.7 | 39.1
147580 | 06/17/1998 | 07:45:56 PM | 12.7 | 36.3
147581 | 06/17/1998 | 08:15:56 PM | 12.7 | 33.4
147582 | 06/17/1998 | 08:45:56 PM | 12.7 | 31.7
147583 | 06/17/1998 | 09:15:56 PM | 12.7 | 29.9
147584 | 06/17/1998 | 09:45:56 PM | 12.7 | 28.8
147585 | 06/17/1998 | 10:15:56 PM | 12.7 | 27.3
147586 | 06/17/1998 | 10:45:56 PM | 12.7 | 26
147587 | 06/17/1998 | 11:15:56 PM | 12.7 | 25.4
147588 | 06/17/1998 | 11:45:56 PM | 12.7 | 24.2
147589 | 06/18/1998 | 12:15:56 AM | 12.7 | 23.6
147590 | 06/18/1998 | 12:45:56 AM | 12.7 | 22.7
147591 | 06/18/1998 | 01:15:56 AM | 12.7 | 22
147592 | 06/18/1998 | 01:45:56 AM | 12.7 | 21.1
147593 | 06/18/1998 | 02:15:56 AM | 12.7 | 21.1
147594 | 06/18/1998 | 02:45:56 AM | 12.7 | 19.8
147595 | 06/18/1998 | 03:15:56 AM | 12.7 | 19.6
147596 | 06/18/1998 | 03:45:56 AM | 12.7 | 19.5
147597 | 06/18/1998 | 04:15:56 AM | 12.7 | 18.7
147598 | 06/18/1998 | 04:45:56 AM | 12.7 | 18.1
147599 | 06/18/1998 | 05:15:56 AM | 12.7 | 18.1
147600 | 06/18/1998 | 05:45:56 AM | 12.7 | 18
147601 | 06/18/1998 | 06:15:56 AM | 12.7 | 18.1
147602 | 06/18/1998 | 06:45:56 AM | 12.7 | 19.6
147603 | 06/18/1998 | 07:15:56 AM | 12.7 | 22.2
147604 | 06/18/1998 | 07:25:19 AM | 12.7 | 22.8
147605 | 06/18/1998 | 07:55:19 AM | 12.7 | 25.7
147606 | 06/18/1998 | 08:25:19 AM | 12.7 | 29.4
147607 | 06/18/1998 | 08:55:19 AM | 12.7 | 33.3
147608 | 06/18/1998 | 09:25:19 AM | 12.7 | 36.5
147609 | 06/18/1998 | 09:55:19 AM | 12.7 | 39.6
147610 | 06/18/1998 | 10:25:19 AM | 12.7 | 42.9
147611 | 06/18/1998 | 10:55:19 AM | 12.7 | 46.1
147612 | 06/18/1998 | 11:25:19 AM | 12.7 | 48.7
147613 | 06/18/1998 | 11:55:19 AM | 12.7 | 50.4
147614 | 06/18/1998 | 12:25:19 PM | 12.7 | 51.4
147615 | 06/18/1998 | 12:55:19 PM | 12.7 | 52.2
147616 | 06/18/1998 | 01:25:19 PM | 12.7 | 53.4
147617 | 06/18/1998 | 01:55:19 PM | 12.7 | 54.1
147618 | 06/18/1998 | 02:25:19 PM | 12.7 | 54
147619 | 06/18/1998 | 02:55:19 PM | 12.7 | 53.4
147620 | 06/18/1998 | 03:25:19 PM | 12.7 | 53.3
147621 | 06/18/1998 | 03:55:19 PM | 12.7 | 51.8
147622 | 06/18/1998 | 04:25:19 PM | 12.7 | 50.3
147623 | 06/18/1998 | 04:55:19 PM | 12.7 | 48.7
147624 | 06/18/1998 | 05:25:19 PM | 12.7 | 46.9
147625 | 06/18/1998 | 05:55:19 PM | 12.7 | 44.2
147626 | 06/18/1998 | 06:25:19 PM | 12.7 | 42.5
147627 | 06/18/1998 | 06:55:19 PM | 12.7 | 39.5
147628 | 06/18/1998 | 07:25:19 PM | 12.7 | 37.1
149342 | 06/24/1998 | 10:51:57 AM | 38.1 | 39.7
149343 | 06/24/1998 | 11:21:57 AM | 38.1 | 42.2
149344 | 06/24/1998 | 11:51:57 AM | 38.1 | 44
149345 | 06/24/1998 | 12:21:57 PM | 38.1 | 45.6
149346 | 06/24/1998 | 12:51:57 PM | 38.1 | 47.1
149347 | 06/24/1998 | 01:21:57 PM | 38.1 | 48.4
149348 | 06/24/1998 | 01:51:57 PM | 38.1 | 48.7
149349 | 06/24/1998 | 02:21:57 PM | 38.1 | 49.2
149350 | 06/24/1998 | 02:51:57 PM | 38.1 | 49.3
149351 | 06/24/1998 | 03:21:57 PM | 38.1 | 49.4
149352 | 06/24/1998 | 03:51:57 PM | 38.1 | 49
149353 | 06/24/1998 | 04:21:57 PM | 38.1 | 48.7
149354 | 06/24/1998 | 04:51:57 PM | 38.1 | 48.4
149355 | 06/24/1998 | 05:21:57 PM | 38.1 | 47
149356 | 06/24/1998 | 05:51:57 PM | 38.1 | 45.1
149357 | 06/24/1998 | 06:21:57 PM | 38.1 | 43
149358 | 06/24/1998 | 06:51:57 PM | 38.1 | 41.1
149359 | 06/24/1998 | 07:21:57 PM | 38.1 | 39.4
149360 | 06/24/1998 | 07:51:57 PM | 38.1 | 36.7
149361 | 06/24/1998 | 08:21:57 PM | 38.1 | 34.9
149362 | 06/24/1998 | 08:51:57 PM | 38.1 | 34
149363 | 06/24/1998 | 09:21:57 PM | 38.1 | 33.3
149364 | 06/24/1998 | 09:51:57 PM | 38.1 | 31.8
149365 | 06/24/1998 | 10:21:57 PM | 38.1 | 31.7
149366 | 06/24/1998 | 10:51:57 PM | 38.1 | 30.6
149367 | 06/24/1998 | 11:21:57 PM | 38.1 | 30.2
149368 | 06/24/1998 | 11:51:57 PM | 38.1 | 29.5
149369 | 06/25/1998 | 12:21:57 AM | 38.1 | 28.8
149370 | 06/25/1998 | 12:51:57 AM | 38.1 | 28.7
149371 | 06/25/1998 | 01:21:57 AM | 38.1 | 28.6
149372 | 06/25/1998 | 01:51:57 AM | 38.1 | 27.9
149373 | 06/25/1998 | 02:21:57 AM | 38.1 | 27.5
149374 | 06/25/1998 | 02:51:57 AM | 38.1 | 27.2
149375 | 06/25/1998 | 03:21:57 AM | 38.1 | 27.2
149376 | 06/25/1998 | 03:51:57 AM | 38.1 | 27.2
149377 | 06/25/1998 | 04:21:57 AM | 38.1 | 26.9
149378 | 06/25/1998 | 04:51:57 AM | 38.1 | 26.2
149379 | 06/25/1998 | 05:21:57 AM | 38.1 | 25.6
149380 | 06/25/1998 | 05:51:57 AM | 38.1 | 25
149381 | 06/25/1998 | 06:21:57 AM | 38.1 | 24.6
149382 | 06/25/1998 | 06:51:57 AM | 38.1 | 25.6
149383 | 06/25/1998 | 07:21:57 AM | 38.1 | 26.8
149384 | 06/25/1998 | 07:51:57 AM | 38.1 | 27.5
149385 | 06/25/1998 | 08:21:57 AM | 38.1 | 29.7
145918 | 05/14/1998 | 07:59:30 AM | 139.7 | 11.8
145919 | 05/14/1998 | 08:29:30 AM | 139.7 | 12.3
145920 | 05/14/1998 | 08:59:30 AM | 139.7 | 13
145921 | 05/14/1998 | 09:29:30 AM | 139.7 | 13.2
145922 | 05/14/1998 | 09:59:30 AM | 139.7 | 14
145923 | 05/14/1998 | 10:29:30 AM | 139.7 | 14.7
145924 | 05/14/1998 | 10:59:30 AM | 139.7 | 15.8
145925 | 05/14/1998 | 11:29:30 AM | 139.7 | 16.4
145926 | 05/14/1998 | 11:59:30 AM | 139.7 | 17.8
145927 | 05/14/1998 | 12:29:30 PM | 139.7 | 18.8
145928 | 05/14/1998 | 12:59:30 PM | 139.7 | 19.4
145929 | 05/14/1998 | 01:29:30 PM | 139.7 | 20.6
145930 | 05/14/1998 | 01:59:30 PM | 139.7 | 20.9
145931 | 05/14/1998 | 02:29:30 PM | 139.7 | 21.6
145932 | 05/14/1998 | 02:59:30 PM | 139.7 | 22.2
145933 | 05/14/1998 | 03:29:30 PM | 139.7 | 22.4
145934 | 05/14/1998 | 03:59:30 PM | 139.7 | 22.6
145935 | 05/14/1998 | 04:29:30 PM | 139.7 | 23.8
155131 | 07/24/1998 | 07:47:02 PM | 12.7 | 29.5
147816 | 06/22/1998 | 05:25:19 PM | 12.7 | 46.9
149844 | 06/04/1998 | 09:39:34 PM | 88.9 | 25.6
149845 | 06/04/1998 | 10:09:34 PM | 88.9 | 24.4
149846 | 06/04/1998 | 10:39:34 PM | 88.9 | 24.3
149847 | 06/04/1998 | 11:09:34 PM | 88.9 | 24.1
149848 | 06/04/1998 | 11:39:34 PM | 88.9 | 23
149849 | 06/05/1998 | 12:09:34 AM | 88.9 | 22.9
149850 | 06/05/1998 | 12:39:34 AM | 88.9 | 22.2
149851 | 06/05/1998 | 01:09:34 AM | 88.9 | 21.4
149852 | 06/05/1998 | 01:39:34 AM | 88.9 | 21.3
149853 | 06/05/1998 | 02:09:34 AM | 88.9 | 20.9
149854 | 06/05/1998 | 02:39:34 AM | 88.9 | 19.9
149855 | 06/05/1998 | 03:09:34 AM | 88.9 | 19.8
149856 | 06/05/1998 | 03:39:34 AM | 88.9 | 19.6
149857 | 06/05/1998 | 04:09:34 AM | 88.9 | 18.9
149858 | 06/05/1998 | 04:39:34 AM | 88.9 | 18.3
149859 | 06/05/1998 | 05:09:34 AM | 88.9 | 18.3
149860 | 06/05/1998 | 05:39:34 AM | 88.9 | 17.9
149861 | 06/05/1998 | 06:09:34 AM | 88.9 | 17.5
149862 | 06/05/1998 | 06:39:34 AM | 88.9 | 17.5
149863 | 06/05/1998 | 07:09:34 AM | 88.9 | 18.2
149864 | 06/05/1998 | 07:39:34 AM | 88.9 | 18.9
149865 | 06/05/1998 | 07:42:49 AM | 88.9 | 19.3
149866 | 06/05/1998 | 08:12:49 AM | 88.9 | 20.7
149867 | 06/05/1998 | 08:42:49 AM | 88.9 | 22.3
149868 | 06/05/1998 | 09:12:49 AM | 88.9 | 24.4
149869 | 06/05/1998 | 09:42:49 AM | 88.9 | 26.2
149870 | 06/05/1998 | 10:12:49 AM | 88.9 | 28.9
149871 | 06/05/1998 | 10:42:49 AM | 88.9 | 30.5
149872 | 06/05/1998 | 11:12:49 AM | 88.9 | 32.8
149873 | 06/05/1998 | 11:42:49 AM | 88.9 | 35
149874 | 06/05/1998 | 12:12:49 PM | 88.9 | 36.3
149875 | 06/05/1998 | 12:42:49 PM | 88.9 | 36.9
149876 | 06/05/1998 | 01:12:49 PM | 88.9 | 37.2
149877 | 06/05/1998 | 01:42:49 PM | 88.9 | 37
149878 | 06/05/1998 | 02:12:49 PM | 88.9 | 37.2
149879 | 06/05/1998 | 02:42:49 PM | 88.9 | 38.2
149880 | 06/05/1998 | 03:12:49 PM | 88.9 | 39.6
149881 | 06/05/1998 | 03:42:49 PM | 88.9 | 39.8
149882 | 06/05/1998 | 04:12:49 PM | 88.9 | 39.7
149883 | 06/05/1998 | 04:42:49 PM | 88.9 | 38.8
149884 | 06/05/1998 | 05:12:49 PM | 88.9 | 38.2
149885 | 06/05/1998 | 05:42:49 PM | 88.9 | 37
149886 | 06/05/1998 | 06:12:49 PM | 88.9 | 36.4
149887 | 06/05/1998 | 06:42:49 PM | 88.9 | 35.1
149888 | 06/05/1998 | 07:12:49 PM | 88.9 | 34.2
149889 | 06/05/1998 | 07:42:49 PM | 88.9 | 33.6
149890 | 06/05/1998 | 08:12:49 PM | 88.9 | 32.1
149891 | 06/05/1998 | 08:42:49 PM | 88.9 | 31.5
149892 | 06/05/1998 | 09:12:49 PM | 88.9 | 30.5
149893 | 06/05/1998 | 09:42:49 PM | 88.9 | 29.7
149894 | 06/05/1998 | 10:12:49 PM | 88.9 | 29
149895 | 06/05/1998 | 10:42:49 PM | 88.9 | 27.7
149896 | 06/05/1998 | 11:12:49 PM | 88.9 | 27.4
149897 | 06/05/1998 | 11:42:49 PM | 88.9 | 26.4
149898 | 06/06/1998 | 12:12:49 AM | 88.9 | 25.9
149899 | 06/06/1998 | 12:42:49 AM | 88.9 | 25.3
149900 | 06/06/1998 | 01:12:49 AM | 88.9 | 24.4
149901 | 06/06/1998 | 01:42:49 AM | 88.9 | 24.3
149902 | 06/06/1998 | 02:12:49 AM | 88.9 | 24.1
149903 | 06/06/1998 | 02:42:49 AM | 88.9 | 23.3
149904 | 06/06/1998 | 03:12:49 AM | 88.9 | 22.9
149905 | 06/06/1998 | 03:42:49 AM | 88.9 | 22.9
149906 | 06/06/1998 | 04:12:49 AM | 88.9 | 22.7
149907 | 06/06/1998 | 04:42:49 AM | 88.9 | 22.2
149908 | 06/06/1998 | 05:12:49 AM | 88.9 | 21.7
149909 | 06/06/1998 | 05:42:49 AM | 88.9 | 21.4
149910 | 06/06/1998 | 06:12:49 AM | 88.9 | 21.3
149911 | 06/06/1998 | 06:42:49 AM | 88.9 | 21.3
149912 | 06/06/1998 | 07:12:49 AM | 88.9 | 21.5
149913 | 06/06/1998 | 07:42:49 AM | 88.9 | 21.6
149914 | 06/06/1998 | 08:12:49 AM | 88.9 | 22.9
149915 | 06/06/1998 | 08:42:49 AM | 88.9 | 24.3
149916 | 06/06/1998 | 09:12:49 AM | 88.9 | 25.9
149917 | 06/06/1998 | 09:42:49 AM | 88.9 | 27.5
149918 | 06/06/1998 | 10:12:49 AM | 88.9 | 29.6
149919 | 06/06/1998 | 10:42:49 AM | 88.9 | 31.9
149920 | 06/06/1998 | 11:12:49 AM | 88.9 | 33.8
149921 | 06/06/1998 | 11:42:49 AM | 88.9 | 35.9
149922 | 06/06/1998 | 12:12:49 PM | 88.9 | 38.1
149923 | 06/06/1998 | 12:42:49 PM | 88.9 | 39
149924 | 06/06/1998 | 01:12:49 PM | 88.9 | 38.5
149925 | 06/06/1998 | 01:42:49 PM | 88.9 | 38.2
149926 | 06/06/1998 | 02:12:49 PM | 88.9 | 37.3
149927 | 06/06/1998 | 02:42:49 PM | 88.9 | 38.2
149928 | 06/06/1998 | 03:12:49 PM | 88.9 | 39.5
149929 | 06/06/1998 | 03:42:49 PM | 88.9 | 40.2
149930 | 06/06/1998 | 04:12:49 PM | 88.9 | 39.8
149931 | 06/06/1998 | 04:42:49 PM | 88.9 | 38.2
149932 | 06/06/1998 | 05:12:49 PM | 88.9 | 35
149933 | 06/06/1998 | 05:42:49 PM | 88.9 | 32.1
149934 | 06/06/1998 | 06:12:49 PM | 88.9 | 30
149935 | 06/06/1998 | 06:42:49 PM | 88.9 | 28.1
149936 | 06/06/1998 | 07:12:49 PM | 88.9 | 27
149937 | 06/06/1998 | 07:42:49 PM | 88.9 | 25.9
149938 | 06/06/1998 | 08:12:49 PM | 88.9 | 24.5
149939 | 06/06/1998 | 08:42:49 PM | 88.9 | 24.1
149940 | 06/06/1998 | 09:12:49 PM | 88.9 | 23.3
149941 | 06/06/1998 | 09:42:49 PM | 88.9 | 22.9
149942 | 06/06/1998 | 10:12:49 PM | 88.9 | 22.4
149943 | 06/06/1998 | 10:42:49 PM | 88.9 | 21.6
149944 | 06/06/1998 | 11:12:49 PM | 88.9 | 21.4
149945 | 06/06/1998 | 11:42:49 PM | 88.9 | 21.3
149946 | 06/07/1998 | 12:12:49 AM | 88.9 | 21
149947 | 06/07/1998 | 12:42:49 AM | 88.9 | 20.2
149948 | 06/07/1998 | 01:12:49 AM | 88.9 | 19.8
149949 | 06/07/1998 | 01:42:49 AM | 88.9 | 19.8
149950 | 06/07/1998 | 02:12:49 AM | 88.9 | 19.1
149951 | 06/07/1998 | 02:42:49 AM | 88.9 | 18.3
149952 | 06/07/1998 | 03:12:49 AM | 88.9 | 18.3
149953 | 06/07/1998 | 03:42:49 AM | 88.9 | 18.3
149954 | 06/07/1998 | 04:12:49 AM | 88.9 | 18.3
149955 | 06/07/1998 | 04:42:49 AM | 88.9 | 18.3
149956 | 06/07/1998 | 05:12:49 AM | 88.9 | 18.3
149957 | 06/07/1998 | 05:42:49 AM | 88.9 | 18.1
149958 | 06/07/1998 | 06:12:49 AM | 88.9 | 18.2
149959 | 06/07/1998 | 06:42:49 AM | 88.9 | 18.3
149960 | 06/07/1998 | 07:12:49 AM | 88.9 | 18.3
149961 | 06/07/1998 | 07:42:49 AM | 88.9 | 18.6
149962 | 06/07/1998 | 08:12:49 AM | 88.9 | 19.7
149963 | 06/07/1998 | 08:42:49 AM | 88.9 | 21.2
149964 | 06/07/1998 | 09:12:49 AM | 88.9 | 22.9
149965 | 06/07/1998 | 09:42:49 AM | 88.9 | 25
149966 | 06/07/1998 | 10:12:49 AM | 88.9 | 27.2
149967 | 06/07/1998 | 10:42:49 AM | 88.9 | 29
149968 | 06/07/1998 | 11:12:49 AM | 88.9 | 30.5
149969 | 06/07/1998 | 11:42:49 AM | 88.9 | 31.2
149970 | 06/07/1998 | 12:12:49 PM | 88.9 | 33.5
149971 | 06/07/1998 | 12:42:49 PM | 88.9 | 33.6
149972 | 06/07/1998 | 01:12:49 PM | 88.9 | 35
149973 | 06/07/1998 | 01:42:49 PM | 88.9 | 35.1
149974 | 06/07/1998 | 02:12:49 PM | 88.9 | 35.1
149975 | 06/07/1998 | 02:42:49 PM | 88.9 | 37.5
149976 | 06/07/1998 | 03:12:49 PM | 88.9 | 38.1
149977 | 06/07/1998 | 03:42:49 PM | 88.9 | 36.7
149978 | 06/07/1998 | 04:12:49 PM | 88.9 | 33.6
149979 | 06/07/1998 | 04:42:49 PM | 88.9 | 30.6
149980 | 06/07/1998 | 05:12:49 PM | 88.9 | 29.9
149981 | 06/07/1998 | 05:42:49 PM | 88.9 | 29.6
149982 | 06/07/1998 | 06:12:49 PM | 88.9 | 29.9
149983 | 06/07/1998 | 06:42:49 PM | 88.9 | 29
151680 | 06/13/1998 | 01:15:56 AM | 114.3 | 24
151681 | 06/13/1998 | 01:45:56 AM | 114.3 | 23.7
151682 | 06/13/1998 | 02:15:56 AM | 114.3 | 22.8
151683 | 06/13/1998 | 02:45:56 AM | 114.3 | 22.5
151684 | 06/13/1998 | 03:15:56 AM | 114.3 | 22.2
151685 | 06/13/1998 | 03:45:56 AM | 114.3 | 21.4
151686 | 06/13/1998 | 04:15:56 AM | 114.3 | 21.3
151687 | 06/13/1998 | 04:45:56 AM | 114.3 | 21
151688 | 06/13/1998 | 05:15:56 AM | 114.3 | 20.9
151689 | 06/13/1998 | 05:45:56 AM | 114.3 | 20.9
151690 | 06/13/1998 | 06:15:56 AM | 114.3 | 20.8
151691 | 06/13/1998 | 06:45:56 AM | 114.3 | 20.7
151692 | 06/13/1998 | 07:15:56 AM | 114.3 | 20.5
151693 | 06/13/1998 | 07:45:56 AM | 114.3 | 20.5
151694 | 06/13/1998 | 08:15:56 AM | 114.3 | 20.8
151695 | 06/13/1998 | 08:45:56 AM | 114.3 | 21
151696 | 06/13/1998 | 09:15:56 AM | 114.3 | 21.7
151697 | 06/13/1998 | 09:45:56 AM | 114.3 | 22.5
151698 | 06/13/1998 | 10:15:56 AM | 114.3 | 23.5
151699 | 06/13/1998 | 10:45:56 AM | 114.3 | 24.5
151700 | 06/13/1998 | 11:15:56 AM | 114.3 | 25.5
151701 | 06/13/1998 | 11:45:56 AM | 114.3 | 27.1
151702 | 06/13/1998 | 12:15:56 PM | 114.3 | 28.6
151703 | 06/13/1998 | 12:45:56 PM | 114.3 | 29.7
151704 | 06/13/1998 | 01:15:56 PM | 114.3 | 30.1
151705 | 06/13/1998 | 01:45:56 PM | 114.3 | 31
151706 | 06/13/1998 | 02:15:56 PM | 114.3 | 31.7
151707 | 06/13/1998 | 02:45:56 PM | 114.3 | 32.3
151708 | 06/13/1998 | 03:15:56 PM | 114.3 | 33.2
151709 | 06/13/1998 | 03:45:56 PM | 114.3 | 33.8
151285 | 06/04/1998 | 08:39:34 PM | 114.3 | 28.6
151286 | 06/04/1998 | 09:09:34 PM | 114.3 | 28.3
151287 | 06/04/1998 | 09:39:34 PM | 114.3 | 27.1
151288 | 06/04/1998 | 10:09:34 PM | 114.3 | 27
151289 | 06/04/1998 | 10:39:34 PM | 114.3 | 26.2
151290 | 06/04/1998 | 11:09:34 PM | 114.3 | 25.6
151291 | 06/04/1998 | 11:39:34 PM | 114.3 | 25.5
151292 | 06/05/1998 | 12:09:34 AM | 114.3 | 25.3
151293 | 06/05/1998 | 12:39:34 AM | 114.3 | 24.6
151294 | 06/05/1998 | 01:09:34 AM | 114.3 | 24
151295 | 06/05/1998 | 01:39:34 AM | 114.3 | 23.9
151296 | 06/05/1998 | 02:09:34 AM | 114.3 | 23.5
151297 | 06/05/1998 | 02:39:34 AM | 114.3 | 22.7
151298 | 06/05/1998 | 03:09:34 AM | 114.3 | 22.5
151299 | 06/05/1998 | 03:39:34 AM | 114.3 | 22.4
151300 | 06/05/1998 | 04:09:34 AM | 114.3 | 21.8
151301 | 06/05/1998 | 04:39:34 AM | 114.3 | 21.1
151302 | 06/05/1998 | 05:09:34 AM | 114.3 | 20.9
112416 | 01/09/1998 | 11:47:55 PM | 38.1 | 4.2
106577 | 12/13/1997 | 09:33:05 AM | 88.9 | 0.8
147941 | 06/25/1998 | 07:51:57 AM | 12.7 | 28.8
147942 | 06/25/1998 | 08:21:57 AM | 12.7 | 31.9
147943 | 06/25/1998 | 08:51:57 AM | 12.7 | 34.9
147944 | 06/25/1998 | 09:21:57 AM | 12.7 | 36.5
147945 | 06/25/1998 | 09:51:57 AM | 12.7 | 39.7
147946 | 06/25/1998 | 10:21:57 AM | 12.7 | 42.4
147947 | 06/25/1998 | 10:51:57 AM | 12.7 | 44.9
147948 | 06/25/1998 | 11:21:57 AM | 12.7 | 41.3
147949 | 06/25/1998 | 11:51:57 AM | 12.7 | 46.3
147950 | 06/25/1998 | 12:21:57 PM | 12.7 | 48.3
147951 | 06/25/1998 | 12:51:57 PM | 12.7 | 48.8
147952 | 06/25/1998 | 01:21:57 PM | 12.7 | 50.3
147953 | 06/25/1998 | 01:51:57 PM | 12.7 | 51.8
147954 | 06/25/1998 | 02:21:57 PM | 12.7 | 51.8
147955 | 06/25/1998 | 02:51:57 PM | 12.7 | 52.4
147956 | 06/25/1998 | 03:21:57 PM | 12.7 | 51.3
147957 | 06/25/1998 | 03:51:57 PM | 12.7 | 48.9
147958 | 06/25/1998 | 04:21:57 PM | 12.7 | 46.4
147959 | 06/25/1998 | 04:51:57 PM | 12.7 | 45.2
147960 | 06/25/1998 | 05:21:57 PM | 12.7 | 44.1
147961 | 06/25/1998 | 05:51:57 PM | 12.7 | 42.6
147962 | 06/25/1998 | 06:21:57 PM | 12.7 | 41.1
147963 | 06/25/1998 | 06:51:57 PM | 12.7 | 38.3
147964 | 06/25/1998 | 07:21:57 PM | 12.7 | 36.5
147965 | 06/25/1998 | 07:51:57 PM | 12.7 | 33.9
147966 | 06/25/1998 | 08:21:57 PM | 12.7 | 31.8
147967 | 06/25/1998 | 08:51:57 PM | 12.7 | 29.3
147968 | 06/25/1998 | 09:21:57 PM | 12.7 | 27.5
147969 | 06/25/1998 | 09:51:57 PM | 12.7 | 26.6
147970 | 06/25/1998 | 10:21:57 PM | 12.7 | 25.7
147971 | 06/25/1998 | 10:51:57 PM | 12.7 | 25.4
147972 | 06/25/1998 | 11:21:57 PM | 12.7 | 24.2
147973 | 06/25/1998 | 11:51:57 PM | 12.7 | 24
147974 | 06/26/1998 | 12:21:57 AM | 12.7 | 22.7
147975 | 06/26/1998 | 12:51:57 AM | 12.7 | 22.7
147976 | 06/26/1998 | 01:21:57 AM | 12.7 | 21.7
147977 | 06/26/1998 | 01:51:57 AM | 12.7 | 21.1
147978 | 06/26/1998 | 02:21:57 AM | 12.7 | 20.7
147979 | 06/26/1998 | 02:51:57 AM | 12.7 | 19.6
147980 | 06/26/1998 | 03:21:57 AM | 12.7 | 19.6
147981 | 06/26/1998 | 03:51:57 AM | 12.7 | 19
147982 | 06/26/1998 | 04:21:57 AM | 12.7 | 18.4
147983 | 06/26/1998 | 04:51:57 AM | 12.7 | 18.1
147984 | 06/26/1998 | 05:21:57 AM | 12.7 | 17.9
147985 | 06/26/1998 | 05:51:57 AM | 12.7 | 17.3
147986 | 06/26/1998 | 06:21:57 AM | 12.7 | 18.1
147987 | 06/26/1998 | 06:51:57 AM | 12.7 | 19.6
147988 | 06/26/1998 | 07:21:57 AM | 12.7 | 22.6
147989 | 06/26/1998 | 07:51:57 AM | 12.7 | 25.5
147990 | 06/26/1998 | 08:20:35 AM | 12.7 | 27.6
147991 | 06/26/1998 | 08:50:35 AM | 12.7 | 31.8
147992 | 06/26/1998 | 09:20:35 AM | 12.7 | 34.9
147993 | 06/26/1998 | 09:50:35 AM | 12.7 | 38
147994 | 06/26/1998 | 10:20:35 AM | 12.7 | 41.1
147995 | 06/26/1998 | 10:50:35 AM | 12.7 | 44.1
147996 | 06/26/1998 | 11:20:35 AM | 12.7 | 47.2
147997 | 06/26/1998 | 11:50:35 AM | 12.7 | 49.2
147998 | 06/26/1998 | 12:20:35 PM | 12.7 | 51.8
147999 | 06/26/1998 | 12:50:35 PM | 12.7 | 53.7
148000 | 06/26/1998 | 01:20:35 PM | 12.7 | 54.8
148001 | 06/26/1998 | 01:50:35 PM | 12.7 | 56.4
148002 | 06/26/1998 | 02:20:35 PM | 12.7 | 54.8
148003 | 06/26/1998 | 02:50:35 PM | 12.7 | 54.8
148004 | 06/26/1998 | 03:20:35 PM | 12.7 | 53.8
148005 | 06/26/1998 | 03:50:35 PM | 12.7 | 52.2
148006 | 06/26/1998 | 04:20:35 PM | 12.7 | 51
148007 | 06/26/1998 | 04:50:35 PM | 12.7 | 49.4
148008 | 06/26/1998 | 05:20:35 PM | 12.7 | 47.3
148009 | 06/26/1998 | 05:50:35 PM | 12.7 | 45.7
148010 | 06/26/1998 | 06:20:35 PM | 12.7 | 43.1
148011 | 06/26/1998 | 06:50:35 PM | 12.7 | 40.9
148012 | 06/26/1998 | 07:20:35 PM | 12.7 | 38
148013 | 06/26/1998 | 07:50:35 PM | 12.7 | 35.3
148014 | 06/26/1998 | 08:20:35 PM | 12.7 | 33.3
148015 | 06/26/1998 | 08:50:35 PM | 12.7 | 31.2
148016 | 06/26/1998 | 09:20:35 PM | 12.7 | 29.7
148017 | 06/26/1998 | 09:50:35 PM | 12.7 | 28.7
148018 | 06/26/1998 | 10:20:35 PM | 12.7 | 27.3
148019 | 06/26/1998 | 10:50:35 PM | 12.7 | 26.4
148020 | 06/26/1998 | 11:20:35 PM | 12.7 | 25.7
148021 | 06/26/1998 | 11:50:35 PM | 12.7 | 24.8
148022 | 06/27/1998 | 12:20:35 AM | 12.7 | 24.2
148023 | 06/27/1998 | 12:50:35 AM | 12.7 | 23.7
148024 | 06/27/1998 | 01:20:35 AM | 12.7 | 23
148025 | 06/27/1998 | 01:50:35 AM | 12.7 | 22.7
148026 | 06/27/1998 | 02:20:35 AM | 12.7 | 22.4
148027 | 06/27/1998 | 02:50:35 AM | 12.7 | 21.5
148028 | 06/27/1998 | 03:20:35 AM | 12.7 | 21.1
148029 | 06/27/1998 | 03:50:35 AM | 12.7 | 20.8
148030 | 06/27/1998 | 04:20:35 AM | 12.7 | 19.8
148031 | 06/27/1998 | 04:50:35 AM | 12.7 | 19.6
148032 | 06/27/1998 | 05:20:35 AM | 12.7 | 19.4
148033 | 06/27/1998 | 05:50:35 AM | 12.7 | 18.6
148034 | 06/27/1998 | 06:20:35 AM | 12.7 | 19.6
148035 | 06/27/1998 | 06:50:35 AM | 12.7 | 21.1
148036 | 06/27/1998 | 07:20:35 AM | 12.7 | 22.9
148037 | 06/27/1998 | 07:50:35 AM | 12.7 | 25.7
148038 | 06/27/1998 | 08:20:35 AM | 12.7 | 28.8
148039 | 06/27/1998 | 08:50:35 AM | 12.7 | 31.9
148040 | 06/27/1998 | 09:20:35 AM | 12.7 | 34.9
148041 | 06/27/1998 | 09:50:35 AM | 12.7 | 38
148042 | 06/27/1998 | 10:20:35 AM | 12.7 | 41.2
148043 | 06/27/1998 | 10:50:35 AM | 12.7 | 44.1
148044 | 06/27/1998 | 11:20:35 AM | 12.7 | 47.2
148045 | 06/27/1998 | 11:50:35 AM | 12.7 | 49
148046 | 06/27/1998 | 12:20:35 PM | 12.7 | 51.8
148047 | 06/27/1998 | 12:50:35 PM | 12.7 | 53.3
148048 | 06/27/1998 | 01:20:35 PM | 12.7 | 54.9
148049 | 06/27/1998 | 01:50:35 PM | 12.7 | 56.4
148050 | 06/27/1998 | 02:20:35 PM | 12.7 | 57.4
148051 | 06/27/1998 | 02:50:35 PM | 12.7 | 57.8
148052 | 06/27/1998 | 03:20:35 PM | 12.7 | 57.5
148053 | 06/27/1998 | 03:50:35 PM | 12.7 | 56.5
148054 | 06/27/1998 | 04:20:35 PM | 12.7 | 56.3
148055 | 06/27/1998 | 04:50:35 PM | 12.7 | 54.8
148056 | 06/27/1998 | 05:20:35 PM | 12.7 | 53
149770 | 06/03/1998 | 08:39:34 AM | 88.9 | 21.5
149771 | 06/03/1998 | 09:09:34 AM | 88.9 | 22.7
149772 | 06/03/1998 | 09:39:34 AM | 88.9 | 23.3
149773 | 06/03/1998 | 10:09:34 AM | 88.9 | 25.9
149774 | 06/03/1998 | 10:39:34 AM | 88.9 | 28.2
149775 | 06/03/1998 | 11:09:34 AM | 88.9 | 30.5
149776 | 06/03/1998 | 11:39:34 AM | 88.9 | 32.9
149777 | 06/03/1998 | 12:09:34 PM | 88.9 | 34.8
149778 | 06/03/1998 | 12:39:34 PM | 88.9 | 35.1
149779 | 06/03/1998 | 01:09:34 PM | 88.9 | 35.1
149780 | 06/03/1998 | 01:39:34 PM | 88.9 | 34.5
149781 | 06/03/1998 | 02:09:34 PM | 88.9 | 33.6
149782 | 06/03/1998 | 02:39:34 PM | 88.9 | 35.1
149783 | 06/03/1998 | 03:09:34 PM | 88.9 | 35
149784 | 06/03/1998 | 03:39:34 PM | 88.9 | 33.6
149785 | 06/03/1998 | 04:09:34 PM | 88.9 | 32.5
149786 | 06/03/1998 | 04:39:34 PM | 88.9 | 30.1
149787 | 06/03/1998 | 05:09:34 PM | 88.9 | 27.5
149788 | 06/03/1998 | 05:39:34 PM | 88.9 | 25.9
149789 | 06/03/1998 | 06:09:34 PM | 88.9 | 25.1
149790 | 06/03/1998 | 06:39:34 PM | 88.9 | 24.4
149791 | 06/03/1998 | 07:09:34 PM | 88.9 | 24.3
149792 | 06/03/1998 | 07:39:34 PM | 88.9 | 22.9
149793 | 06/03/1998 | 08:09:34 PM | 88.9 | 22.8
149794 | 06/03/1998 | 08:39:34 PM | 88.9 | 22.3
149795 | 06/03/1998 | 09:09:34 PM | 88.9 | 21.5
149796 | 06/03/1998 | 09:39:34 PM | 88.9 | 21.3
149797 | 06/03/1998 | 10:09:34 PM | 88.9 | 21.3
149798 | 06/03/1998 | 10:39:34 PM | 88.9 | 21.1
149799 | 06/03/1998 | 11:09:34 PM | 88.9 | 20.5
149800 | 06/03/1998 | 11:39:34 PM | 88.9 | 19.9
149801 | 06/04/1998 | 12:09:34 AM | 88.9 | 19.8
149802 | 06/04/1998 | 12:39:34 AM | 88.9 | 19.8
149803 | 06/04/1998 | 01:09:34 AM | 88.9 | 19.7
149804 | 06/04/1998 | 01:39:34 AM | 88.9 | 19.1
149805 | 06/04/1998 | 02:09:34 AM | 88.9 | 18.5
149806 | 06/04/1998 | 02:39:34 AM | 88.9 | 18.3
149807 | 06/04/1998 | 03:09:34 AM | 88.9 | 18.3
149808 | 06/04/1998 | 03:39:34 AM | 88.9 | 18.3
149809 | 06/04/1998 | 04:09:34 AM | 88.9 | 18.1
149810 | 06/04/1998 | 04:39:34 AM | 88.9 | 17.7
149811 | 06/04/1998 | 05:09:34 AM | 88.9 | 17.3
149812 | 06/04/1998 | 05:39:34 AM | 88.9 | 16.8
149813 | 06/04/1998 | 06:09:34 AM | 88.9 | 16.7
149814 | 06/04/1998 | 06:39:34 AM | 88.9 | 16.8
149815 | 06/04/1998 | 07:09:34 AM | 88.9 | 17.6
149816 | 06/04/1998 | 07:39:34 AM | 88.9 | 18.3
149817 | 06/04/1998 | 08:09:34 AM | 88.9 | 19.8
149818 | 06/04/1998 | 08:39:34 AM | 88.9 | 21.1
149819 | 06/04/1998 | 09:09:34 AM | 88.9 | 21.6
149820 | 06/04/1998 | 09:39:34 AM | 88.9 | 24.4
149821 | 06/04/1998 | 10:09:34 AM | 88.9 | 26.2
149822 | 06/04/1998 | 10:39:34 AM | 88.9 | 28.5
149823 | 06/04/1998 | 11:09:34 AM | 88.9 | 30.9
149386 | 06/25/1998 | 08:51:57 AM | 38.1 | 31.8
149387 | 06/25/1998 | 09:21:57 AM | 38.1 | 33.3
149388 | 06/25/1998 | 09:51:57 AM | 38.1 | 36.3
149389 | 06/25/1998 | 10:21:57 AM | 38.1 | 37.8
149390 | 06/25/1998 | 10:51:57 AM | 38.1 | 39.8
149391 | 06/25/1998 | 11:21:57 AM | 38.1 | 39.4
149392 | 06/25/1998 | 11:51:57 AM | 38.1 | 41.5
149393 | 06/25/1998 | 12:21:57 PM | 38.1 | 43.5
149394 | 06/25/1998 | 12:51:57 PM | 38.1 | 44.7
149395 | 06/25/1998 | 01:21:57 PM | 38.1 | 45.6
149396 | 06/25/1998 | 01:51:57 PM | 38.1 | 47.1
149397 | 06/25/1998 | 02:21:57 PM | 38.1 | 48
149398 | 06/25/1998 | 02:51:57 PM | 38.1 | 48.6
149399 | 06/25/1998 | 03:21:57 PM | 38.1 | 48.6
149400 | 06/25/1998 | 03:51:57 PM | 38.1 | 47.3
149401 | 06/25/1998 | 04:21:57 PM | 38.1 | 45.6
149402 | 06/25/1998 | 04:51:57 PM | 38.1 | 44.4
149403 | 06/25/1998 | 05:21:57 PM | 38.1 | 43.9
150939 | 06/27/1998 | 03:50:35 PM | 88.9 | 48.9
151304 | 06/05/1998 | 06:09:34 AM | 114.3 | 20.4
151305 | 06/05/1998 | 06:39:34 AM | 114.3 | 19.9
149407 | 06/25/1998 | 07:21:57 PM | 38.1 | 38.1
149408 | 06/25/1998 | 07:51:57 PM | 38.1 | 36.4
149409 | 06/25/1998 | 08:21:57 PM | 38.1 | 34.7
149410 | 06/25/1998 | 08:51:57 PM | 38.1 | 32.6
149411 | 06/25/1998 | 09:21:57 PM | 38.1 | 30.7
149412 | 06/25/1998 | 09:51:57 PM | 38.1 | 29.6
149413 | 06/25/1998 | 10:21:57 PM | 38.1 | 28.7
149414 | 06/25/1998 | 10:51:57 PM | 38.1 | 27.8
149415 | 06/25/1998 | 11:21:57 PM | 38.1 | 27.2
149416 | 06/25/1998 | 11:51:57 PM | 38.1 | 26.3
149417 | 06/26/1998 | 12:21:57 AM | 38.1 | 25.6
149418 | 06/26/1998 | 12:51:57 AM | 38.1 | 25.1
149419 | 06/26/1998 | 01:21:57 AM | 38.1 | 24.1
149420 | 06/26/1998 | 01:51:57 AM | 38.1 | 24
149421 | 06/26/1998 | 02:21:57 AM | 38.1 | 23
149422 | 06/26/1998 | 02:51:57 AM | 38.1 | 22.6
149423 | 06/26/1998 | 03:21:57 AM | 38.1 | 21.9
149424 | 06/26/1998 | 03:51:57 AM | 38.1 | 21.1
149425 | 06/26/1998 | 04:21:57 AM | 38.1 | 21
149426 | 06/26/1998 | 04:51:57 AM | 38.1 | 20.7
149427 | 06/26/1998 | 05:21:57 AM | 38.1 | 19.8
149428 | 06/26/1998 | 05:51:57 AM | 38.1 | 19.5
149429 | 06/26/1998 | 06:21:57 AM | 38.1 | 19.5
149430 | 06/26/1998 | 06:51:57 AM | 38.1 | 20.5
149431 | 06/26/1998 | 07:21:57 AM | 38.1 | 21.8
149432 | 06/26/1998 | 07:51:57 AM | 38.1 | 24.1
149433 | 06/26/1998 | 08:20:35 AM | 38.1 | 25.6
149434 | 06/26/1998 | 08:50:35 AM | 38.1 | 28.3
149435 | 06/26/1998 | 09:20:35 AM | 38.1 | 30.6
149436 | 06/26/1998 | 09:50:35 AM | 38.1 | 33.3
149437 | 06/26/1998 | 10:20:35 AM | 38.1 | 36
149438 | 06/26/1998 | 10:50:35 AM | 38.1 | 38.3
149439 | 06/26/1998 | 11:20:35 AM | 38.1 | 41
149440 | 06/26/1998 | 11:50:35 AM | 38.1 | 43.3
149441 | 06/26/1998 | 12:20:35 PM | 38.1 | 45.6
149442 | 06/26/1998 | 12:50:35 PM | 38.1 | 47.1
149443 | 06/26/1998 | 01:20:35 PM | 38.1 | 48.7
149444 | 06/26/1998 | 01:50:35 PM | 38.1 | 50.2
149445 | 06/26/1998 | 02:20:35 PM | 38.1 | 50.6
149446 | 06/26/1998 | 02:50:35 PM | 38.1 | 50.2
149447 | 06/26/1998 | 03:20:35 PM | 38.1 | 50.3
149448 | 06/26/1998 | 03:50:35 PM | 38.1 | 50.1
149449 | 06/26/1998 | 04:20:35 PM | 38.1 | 48.7
149450 | 06/26/1998 | 04:50:35 PM | 38.1 | 48.3
149451 | 06/26/1998 | 05:20:35 PM | 38.1 | 47.1
149452 | 06/26/1998 | 05:50:35 PM | 38.1 | 45.6
149453 | 06/26/1998 | 06:20:35 PM | 38.1 | 44
149454 | 06/26/1998 | 06:50:35 PM | 38.1 | 42.3
149455 | 06/26/1998 | 07:20:35 PM | 38.1 | 40
149456 | 06/26/1998 | 07:50:35 PM | 38.1 | 37.9
149457 | 06/26/1998 | 08:20:35 PM | 38.1 | 36.2
149458 | 06/26/1998 | 08:50:35 PM | 38.1 | 34.2
149459 | 06/26/1998 | 09:20:35 PM | 38.1 | 32.6
149460 | 06/26/1998 | 09:50:35 PM | 38.1 | 31.5
149461 | 06/26/1998 | 10:20:35 PM | 38.1 | 30.2
149462 | 06/26/1998 | 10:50:35 PM | 38.1 | 28.9
149463 | 06/26/1998 | 11:20:35 PM | 38.1 | 28.6
149464 | 06/26/1998 | 11:50:35 PM | 38.1 | 27.2
149465 | 06/27/1998 | 12:20:35 AM | 38.1 | 27.1
149466 | 06/27/1998 | 12:50:35 AM | 38.1 | 25.7
149467 | 06/27/1998 | 01:20:35 AM | 38.1 | 25.6
149468 | 06/27/1998 | 01:50:35 AM | 38.1 | 25
149469 | 06/27/1998 | 02:20:35 AM | 38.1 | 24.2
149470 | 06/27/1998 | 02:50:35 AM | 38.1 | 24.1
149471 | 06/27/1998 | 03:20:35 AM | 38.1 | 23.8
149472 | 06/27/1998 | 03:50:35 AM | 38.1 | 22.6
149473 | 06/27/1998 | 04:20:35 AM | 38.1 | 22.5
149474 | 06/27/1998 | 04:50:35 AM | 38.1 | 21.9
149475 | 06/27/1998 | 05:20:35 AM | 38.1 | 21.1
149476 | 06/27/1998 | 05:50:35 AM | 38.1 | 21
149477 | 06/27/1998 | 06:20:35 AM | 38.1 | 21
149478 | 06/27/1998 | 06:50:35 AM | 38.1 | 21.3
149479 | 06/27/1998 | 07:20:35 AM | 38.1 | 22.6
149480 | 06/27/1998 | 07:50:35 AM | 38.1 | 24.2
149481 | 06/27/1998 | 08:20:35 AM | 38.1 | 26.6
149482 | 06/27/1998 | 08:50:35 AM | 38.1 | 28.7
149483 | 06/27/1998 | 09:20:35 AM | 38.1 | 31.6
149484 | 06/27/1998 | 09:50:35 AM | 38.1 | 33.7
149485 | 06/27/1998 | 10:20:35 AM | 38.1 | 36.4
149486 | 06/27/1998 | 10:50:35 AM | 38.1 | 39.1
149487 | 06/27/1998 | 11:20:35 AM | 38.1 | 41
149488 | 06/27/1998 | 11:50:35 AM | 38.1 | 43.5
149489 | 06/27/1998 | 12:20:35 PM | 38.1 | 45.6
149490 | 06/27/1998 | 12:50:35 PM | 38.1 | 47.1
149491 | 06/27/1998 | 01:20:35 PM | 38.1 | 48.8
149492 | 06/27/1998 | 01:50:35 PM | 38.1 | 50.3
149493 | 06/27/1998 | 02:20:35 PM | 38.1 | 51.7
149494 | 06/27/1998 | 02:50:35 PM | 38.1 | 52.4
149495 | 06/27/1998 | 03:20:35 PM | 38.1 | 53
149496 | 06/27/1998 | 03:50:35 PM | 38.1 | 53.1
149497 | 06/27/1998 | 04:20:35 PM | 38.1 | 52.7
149498 | 06/27/1998 | 04:50:35 PM | 38.1 | 51.7
149499 | 06/27/1998 | 05:20:35 PM | 38.1 | 51.1
149500 | 06/27/1998 | 05:50:35 PM | 38.1 | 50.1
149501 | 06/27/1998 | 06:20:35 PM | 38.1 | 48.5
149502 | 06/27/1998 | 06:50:35 PM | 38.1 | 46.9
149503 | 06/27/1998 | 07:20:35 PM | 38.1 | 44.8
149504 | 06/27/1998 | 07:50:35 PM | 38.1 | 42.5
149505 | 06/27/1998 | 08:20:35 PM | 38.1 | 40.7
149506 | 06/27/1998 | 08:50:35 PM | 38.1 | 38.3
149507 | 06/27/1998 | 09:20:35 PM | 38.1 | 36.6
149508 | 06/27/1998 | 09:50:35 PM | 38.1 | 35.2
149509 | 06/27/1998 | 10:20:35 PM | 38.1 | 34.3
149510 | 06/27/1998 | 10:50:35 PM | 38.1 | 33.3
149511 | 06/27/1998 | 11:20:35 PM | 38.1 | 31.8
149512 | 06/27/1998 | 11:50:35 PM | 38.1 | 30.9
149513 | 06/28/1998 | 12:20:35 AM | 38.1 | 30.2
149514 | 06/28/1998 | 12:50:35 AM | 38.1 | 29
149515 | 06/28/1998 | 01:20:35 AM | 38.1 | 28.7
149516 | 06/28/1998 | 01:50:35 AM | 38.1 | 27.5
149517 | 06/28/1998 | 02:20:35 AM | 38.1 | 27.2
149518 | 06/28/1998 | 02:50:35 AM | 38.1 | 26.4
149519 | 06/28/1998 | 03:20:35 AM | 38.1 | 25.6
149520 | 06/28/1998 | 03:50:35 AM | 38.1 | 25.4
149521 | 06/28/1998 | 04:20:35 AM | 38.1 | 24.4
149522 | 06/28/1998 | 04:50:35 AM | 38.1 | 24.1
149523 | 06/28/1998 | 05:20:35 AM | 38.1 | 23.6
149524 | 06/28/1998 | 05:50:35 AM | 38.1 | 22.8
149525 | 06/28/1998 | 06:20:35 AM | 38.1 | 22.6
149526 | 06/28/1998 | 06:50:35 AM | 38.1 | 23.6
149527 | 06/28/1998 | 07:20:35 AM | 38.1 | 24.7
149528 | 06/28/1998 | 07:50:35 AM | 38.1 | 26.8
149529 | 06/28/1998 | 08:20:35 AM | 38.1 | 28.8
149530 | 06/28/1998 | 08:50:35 AM | 38.1 | 31.7
149531 | 06/28/1998 | 09:20:35 AM | 38.1 | 34.2
149532 | 06/28/1998 | 09:50:35 AM | 38.1 | 36.8
149533 | 06/28/1998 | 10:20:35 AM | 38.1 | 39.4
149534 | 06/28/1998 | 10:50:35 AM | 38.1 | 42.4
149535 | 06/28/1998 | 11:20:35 AM | 38.1 | 44.2
149536 | 06/28/1998 | 11:50:35 AM | 38.1 | 46.6
149537 | 06/28/1998 | 12:20:35 PM | 38.1 | 48.6
149538 | 06/28/1998 | 12:50:35 PM | 38.1 | 49.5
149539 | 06/28/1998 | 01:20:35 PM | 38.1 | 50.2
149540 | 06/28/1998 | 01:50:35 PM | 38.1 | 51
149541 | 06/28/1998 | 02:20:35 PM | 38.1 | 51.7
149542 | 06/28/1998 | 02:50:35 PM | 38.1 | 51.7
149543 | 06/28/1998 | 03:20:35 PM | 38.1 | 51.7
149544 | 06/28/1998 | 03:50:35 PM | 38.1 | 51.7
149545 | 06/28/1998 | 04:20:35 PM | 38.1 | 51.2
149546 | 06/28/1998 | 04:50:35 PM | 38.1 | 50.2
149547 | 06/28/1998 | 05:20:35 PM | 38.1 | 48.9
149548 | 06/28/1998 | 05:50:35 PM | 38.1 | 47.7
149549 | 06/28/1998 | 06:20:35 PM | 38.1 | 46.3
149550 | 06/28/1998 | 06:50:35 PM | 38.1 | 44.3
149551 | 06/28/1998 | 07:20:35 PM | 38.1 | 42.5
149552 | 06/28/1998 | 07:50:35 PM | 38.1 | 40.9
149553 | 06/28/1998 | 08:20:35 PM | 38.1 | 38.5
149554 | 06/28/1998 | 08:50:35 PM | 38.1 | 36.6
149555 | 06/28/1998 | 09:20:35 PM | 38.1 | 34.9
151264 | 06/04/1998 | 10:09:34 AM | 114.3 | 22.5
151265 | 06/04/1998 | 10:39:34 AM | 114.3 | 23.9
151266 | 06/04/1998 | 11:09:34 AM | 114.3 | 25.3
151267 | 06/04/1998 | 11:39:34 AM | 114.3 | 26.6
151268 | 06/04/1998 | 12:09:34 PM | 114.3 | 28.1
151269 | 06/04/1998 | 12:39:34 PM | 114.3 | 28.6
151270 | 06/04/1998 | 01:09:34 PM | 114.3 | 29.4
151271 | 06/04/1998 | 01:39:34 PM | 114.3 | 30
151272 | 06/04/1998 | 02:09:34 PM | 114.3 | 30.1
151273 | 06/04/1998 | 02:39:34 PM | 114.3 | 30.8
151274 | 06/04/1998 | 03:09:34 PM | 114.3 | 31.1
151275 | 06/04/1998 | 03:39:34 PM | 114.3 | 30.2
151276 | 06/04/1998 | 04:09:34 PM | 114.3 | 30.1
151277 | 06/04/1998 | 04:39:34 PM | 114.3 | 30.5
151278 | 06/04/1998 | 05:09:34 PM | 114.3 | 31.2
151279 | 06/04/1998 | 05:39:34 PM | 114.3 | 31.7
151280 | 06/04/1998 | 06:09:34 PM | 114.3 | 31.7
151281 | 06/04/1998 | 06:39:34 PM | 114.3 | 30.9
151282 | 06/04/1998 | 07:09:34 PM | 114.3 | 30.2
151283 | 06/04/1998 | 07:39:34 PM | 114.3 | 30
151284 | 06/04/1998 | 08:09:34 PM | 114.3 | 29.2
147797 | 06/22/1998 | 07:55:19 AM | 12.7 | 28.1
147798 | 06/22/1998 | 08:25:19 AM | 12.7 | 31.6
147799 | 06/22/1998 | 08:55:19 AM | 12.7 | 34.8
147800 | 06/22/1998 | 09:25:19 AM | 12.7 | 38
147801 | 06/22/1998 | 09:55:19 AM | 12.7 | 41.1
147802 | 06/22/1998 | 10:25:19 AM | 12.7 | 44.1
147803 | 06/22/1998 | 10:55:19 AM | 12.7 | 47.2
147804 | 06/22/1998 | 11:25:19 AM | 12.7 | 48.7
147805 | 06/22/1998 | 11:55:19 AM | 12.7 | 48.4
147806 | 06/22/1998 | 12:25:19 PM | 12.7 | 50.4
147807 | 06/22/1998 | 12:55:19 PM | 12.7 | 55
147808 | 06/22/1998 | 01:25:19 PM | 12.7 | 54.8
147809 | 06/22/1998 | 01:55:19 PM | 12.7 | 56.4
147810 | 06/22/1998 | 02:25:19 PM | 12.7 | 56.2
147811 | 06/22/1998 | 02:55:19 PM | 12.7 | 54.8
147812 | 06/22/1998 | 03:25:19 PM | 12.7 | 53.3
147813 | 06/22/1998 | 03:55:19 PM | 12.7 | 52
147814 | 06/22/1998 | 04:25:19 PM | 12.7 | 50.3
154268 | 07/06/1998 | 09:19:55 PM | 12.7 | 33.4
149721 | 06/02/1998 | 08:09:34 AM | 88.9 | 23.9
149722 | 06/02/1998 | 08:39:34 AM | 88.9 | 25.7
147817 | 06/22/1998 | 05:55:19 PM | 12.7 | 44.2
147818 | 06/22/1998 | 06:25:19 PM | 12.7 | 42.6
147819 | 06/22/1998 | 06:55:19 PM | 12.7 | 39.5
147820 | 06/22/1998 | 07:25:19 PM | 12.7 | 36.5
147821 | 06/22/1998 | 07:55:19 PM | 12.7 | 33.4
147822 | 06/22/1998 | 08:25:19 PM | 12.7 | 31.4
147823 | 06/22/1998 | 08:55:19 PM | 12.7 | 29.4
147824 | 06/22/1998 | 09:25:19 PM | 12.7 | 28.2
147825 | 06/22/1998 | 09:55:19 PM | 12.7 | 27.3
147826 | 06/22/1998 | 10:25:19 PM | 12.7 | 26.9
147827 | 06/22/1998 | 10:55:19 PM | 12.7 | 25.8
147828 | 06/22/1998 | 11:25:19 PM | 12.7 | 25.6
147829 | 06/22/1998 | 11:55:19 PM | 12.7 | 24.3
147830 | 06/23/1998 | 12:25:19 AM | 12.7 | 24.2
147831 | 06/23/1998 | 12:55:19 AM | 12.7 | 23.9
147832 | 06/23/1998 | 01:25:19 AM | 12.7 | 23.2
147833 | 06/23/1998 | 01:55:19 AM | 12.7 | 22.7
147834 | 06/23/1998 | 02:25:19 AM | 12.7 | 22.5
147835 | 06/23/1998 | 02:55:19 AM | 12.7 | 21.6
147836 | 06/23/1998 | 03:25:19 AM | 12.7 | 21.2
147837 | 06/23/1998 | 03:55:19 AM | 12.7 | 21.1
147838 | 06/23/1998 | 04:25:19 AM | 12.7 | 20.4
147839 | 06/23/1998 | 04:55:19 AM | 12.7 | 19.9
147840 | 06/23/1998 | 05:25:19 AM | 12.7 | 19.6
147841 | 06/23/1998 | 05:55:19 AM | 12.7 | 19.6
147842 | 06/23/1998 | 06:25:19 AM | 12.7 | 19.7
149556 | 06/28/1998 | 09:50:35 PM | 38.1 | 33.9
149557 | 06/28/1998 | 10:20:35 PM | 38.1 | 33.1
149558 | 06/28/1998 | 10:50:35 PM | 38.1 | 31.8
149559 | 06/28/1998 | 11:20:35 PM | 38.1 | 30.8
149560 | 06/28/1998 | 11:50:35 PM | 38.1 | 30.1
149561 | 06/29/1998 | 12:20:35 AM | 38.1 | 28.8
149562 | 06/29/1998 | 12:50:35 AM | 38.1 | 28.6
149563 | 06/29/1998 | 01:20:35 AM | 38.1 | 27.5
149564 | 06/29/1998 | 01:50:35 AM | 38.1 | 27.2
149565 | 06/29/1998 | 02:20:35 AM | 38.1 | 26.6
149566 | 06/29/1998 | 02:50:35 AM | 38.1 | 25.7
149567 | 06/29/1998 | 03:20:35 AM | 38.1 | 25.6
149568 | 06/29/1998 | 03:50:35 AM | 38.1 | 24.8
149569 | 06/29/1998 | 04:20:35 AM | 38.1 | 24.1
149570 | 06/29/1998 | 04:50:35 AM | 38.1 | 24
149571 | 06/29/1998 | 05:20:35 AM | 38.1 | 23.4
149572 | 06/29/1998 | 05:50:35 AM | 38.1 | 22.7
149573 | 06/29/1998 | 06:20:35 AM | 38.1 | 22.6
149574 | 06/29/1998 | 06:50:35 AM | 38.1 | 23.6
149575 | 06/29/1998 | 07:20:35 AM | 38.1 | 24.5
149576 | 06/29/1998 | 07:50:35 AM | 38.1 | 26.6
149577 | 06/29/1998 | 08:20:35 AM | 38.1 | 28.7
149578 | 06/29/1998 | 08:50:35 AM | 38.1 | 31.3
149579 | 06/29/1998 | 09:20:35 AM | 38.1 | 33.6
149580 | 06/29/1998 | 09:50:35 AM | 38.1 | 36.5
149581 | 06/29/1998 | 10:20:35 AM | 38.1 | 39.4
149582 | 06/29/1998 | 10:50:35 AM | 38.1 | 42.4
149583 | 06/29/1998 | 11:20:35 AM | 38.1 | 44.6
149584 | 06/29/1998 | 11:50:35 AM | 38.1 | 47.1
149585 | 06/29/1998 | 12:20:35 PM | 38.1 | 48.9
149586 | 06/29/1998 | 12:50:35 PM | 38.1 | 51
149587 | 06/29/1998 | 01:20:35 PM | 38.1 | 52.7
149588 | 06/29/1998 | 01:50:35 PM | 38.1 | 53.6
149589 | 06/29/1998 | 02:20:35 PM | 38.1 | 54.7
149590 | 06/29/1998 | 02:50:35 PM | 38.1 | 55
149591 | 06/29/1998 | 03:20:35 PM | 38.1 | 54.7
149592 | 06/29/1998 | 03:50:35 PM | 38.1 | 53.7
149593 | 06/29/1998 | 04:20:35 PM | 38.1 | 53.2
149594 | 06/29/1998 | 04:50:35 PM | 38.1 | 51.7
149595 | 06/29/1998 | 05:20:35 PM | 38.1 | 50.4
149596 | 06/29/1998 | 05:50:35 PM | 38.1 | 48.7
149597 | 06/29/1998 | 06:20:35 PM | 38.1 | 47.1
149598 | 06/29/1998 | 06:50:35 PM | 38.1 | 45.6
149599 | 06/29/1998 | 07:20:35 PM | 38.1 | 43.8
149600 | 06/29/1998 | 07:50:35 PM | 38.1 | 41.2
149601 | 06/29/1998 | 08:20:35 PM | 38.1 | 39.4
149602 | 06/29/1998 | 08:50:35 PM | 38.1 | 37.8
149603 | 06/29/1998 | 09:20:35 PM | 38.1 | 36.3
149604 | 06/29/1998 | 09:50:35 PM | 38.1 | 34.8
149605 | 06/29/1998 | 10:20:35 PM | 38.1 | 33.3
149606 | 06/29/1998 | 10:50:35 PM | 38.1 | 32.1
149607 | 06/29/1998 | 11:20:35 PM | 38.1 | 31.6
149608 | 06/29/1998 | 11:50:35 PM | 38.1 | 30.4
149609 | 06/30/1998 | 12:20:35 AM | 38.1 | 29.9
149610 | 06/30/1998 | 12:50:35 AM | 38.1 | 28.7
149611 | 06/30/1998 | 01:20:35 AM | 38.1 | 28.2
149612 | 06/30/1998 | 01:50:35 AM | 38.1 | 27.3
149613 | 06/30/1998 | 02:20:35 AM | 38.1 | 27.1
149614 | 06/30/1998 | 02:50:35 AM | 38.1 | 26.1
149615 | 06/30/1998 | 03:20:35 AM | 38.1 | 25.6
149616 | 06/30/1998 | 03:50:35 AM | 38.1 | 25.5
149617 | 06/30/1998 | 04:20:35 AM | 38.1 | 24.4
149618 | 06/30/1998 | 04:50:35 AM | 38.1 | 24.1
149619 | 06/30/1998 | 05:20:35 AM | 38.1 | 24
149620 | 06/30/1998 | 05:50:35 AM | 38.1 | 23.6
149621 | 06/30/1998 | 06:20:35 AM | 38.1 | 23.6
149622 | 06/30/1998 | 06:50:35 AM | 38.1 | 24.1
149623 | 06/30/1998 | 07:20:35 AM | 38.1 | 25.4
149624 | 06/30/1998 | 07:50:35 AM | 38.1 | 27.1
149625 | 06/30/1998 | 08:20:35 AM | 38.1 | 28.7
149626 | 06/30/1998 | 08:50:35 AM | 38.1 | 31.2
149627 | 06/30/1998 | 09:20:35 AM | 38.1 | 33.3
149628 | 06/30/1998 | 09:50:35 AM | 38.1 | 36.3
149629 | 06/30/1998 | 10:20:35 AM | 38.1 | 38.7
149630 | 06/30/1998 | 10:50:35 AM | 38.1 | 41
149631 | 06/30/1998 | 11:20:35 AM | 38.1 | 43.3
149632 | 06/30/1998 | 11:50:35 AM | 38.1 | 45.6
149633 | 06/30/1998 | 12:20:35 PM | 38.1 | 47.2
149634 | 06/30/1998 | 12:50:35 PM | 38.1 | 49
149635 | 06/30/1998 | 01:20:35 PM | 38.1 | 50.2
149636 | 06/30/1998 | 01:50:35 PM | 38.1 | 51.6
149637 | 06/30/1998 | 02:20:35 PM | 38.1 | 52.2
149638 | 06/30/1998 | 02:50:35 PM | 38.1 | 53.2
149639 | 06/30/1998 | 03:20:35 PM | 38.1 | 53.2
149640 | 06/30/1998 | 03:50:35 PM | 38.1 | 52.3
149641 | 06/30/1998 | 04:20:35 PM | 38.1 | 51.7
149642 | 06/30/1998 | 04:50:35 PM | 38.1 | 50.5
149643 | 06/30/1998 | 05:20:35 PM | 38.1 | 49.7
149644 | 06/30/1998 | 05:50:35 PM | 38.1 | 48.4
149645 | 06/30/1998 | 06:20:35 PM | 38.1 | 46.4
149646 | 06/30/1998 | 06:50:35 PM | 38.1 | 44.4
149647 | 06/30/1998 | 07:20:35 PM | 38.1 | 42.5
149648 | 06/30/1998 | 07:50:35 PM | 38.1 | 40.2
149649 | 06/30/1998 | 08:20:35 PM | 38.1 | 37.9
149650 | 06/30/1998 | 08:50:35 PM | 38.1 | 36.4
149651 | 06/30/1998 | 09:20:35 PM | 38.1 | 34.8
149652 | 06/30/1998 | 09:50:35 PM | 38.1 | 33.3
149653 | 06/30/1998 | 10:20:35 PM | 38.1 | 32
149654 | 06/30/1998 | 10:50:35 PM | 38.1 | 31.4
149655 | 06/30/1998 | 11:20:35 PM | 38.1 | 30.2
149656 | 06/30/1998 | 11:50:35 PM | 38.1 | 29.8
149657 | 06/01/1998 | 12:14:12 AM | 88.9 | 26
149658 | 06/01/1998 | 12:44:12 AM | 88.9 | 25.6
149659 | 06/01/1998 | 01:14:12 AM | 88.9 | 24.4
149660 | 06/01/1998 | 01:44:12 AM | 88.9 | 24.3
149661 | 06/01/1998 | 02:14:12 AM | 88.9 | 23.1
149662 | 06/01/1998 | 02:44:12 AM | 88.9 | 22.9
149663 | 06/01/1998 | 03:14:12 AM | 88.9 | 22.1
149664 | 06/01/1998 | 03:44:12 AM | 88.9 | 21.4
149665 | 06/01/1998 | 04:14:12 AM | 88.9 | 21.3
149666 | 06/01/1998 | 04:44:12 AM | 88.9 | 20.7
149667 | 06/01/1998 | 05:14:12 AM | 88.9 | 19.8
149668 | 06/01/1998 | 05:44:12 AM | 88.9 | 19.8
149669 | 06/01/1998 | 06:14:12 AM | 88.9 | 19.8
149670 | 06/01/1998 | 06:44:12 AM | 88.9 | 19.8
149671 | 06/01/1998 | 07:14:12 AM | 88.9 | 19.8
149672 | 06/01/1998 | 07:44:12 AM | 88.9 | 21.3
149673 | 06/01/1998 | 08:09:34 AM | 88.9 | 22.4
149674 | 06/01/1998 | 08:39:34 AM | 88.9 | 24.1
149675 | 06/01/1998 | 09:09:34 AM | 88.9 | 25.9
149676 | 06/01/1998 | 09:39:34 AM | 88.9 | 28
149677 | 06/01/1998 | 10:09:34 AM | 88.9 | 30.5
149678 | 06/01/1998 | 10:39:34 AM | 88.9 | 32.5
149679 | 06/01/1998 | 11:09:34 AM | 88.9 | 35.1
149680 | 06/01/1998 | 11:39:34 AM | 88.9 | 36.8
149681 | 06/01/1998 | 12:09:34 PM | 88.9 | 39.2
149682 | 06/01/1998 | 12:39:34 PM | 88.9 | 41.1
149683 | 06/01/1998 | 01:09:34 PM | 88.9 | 42.7
149684 | 06/01/1998 | 01:39:34 PM | 88.9 | 44
149685 | 06/01/1998 | 02:09:34 PM | 88.9 | 44.9
149686 | 06/01/1998 | 02:39:34 PM | 88.9 | 45.9
149687 | 06/01/1998 | 03:09:34 PM | 88.9 | 46.8
149688 | 06/01/1998 | 03:39:34 PM | 88.9 | 47.4
149689 | 06/01/1998 | 04:09:34 PM | 88.9 | 47.4
149690 | 06/01/1998 | 04:39:34 PM | 88.9 | 47
149691 | 06/01/1998 | 05:09:34 PM | 88.9 | 44.5
149692 | 06/01/1998 | 05:39:34 PM | 88.9 | 42.5
149693 | 06/01/1998 | 06:09:34 PM | 88.9 | 39.8
149694 | 06/01/1998 | 06:39:34 PM | 88.9 | 38.2
149695 | 06/01/1998 | 07:09:34 PM | 88.9 | 36.7
149696 | 06/01/1998 | 07:39:34 PM | 88.9 | 35.1
149697 | 06/01/1998 | 08:09:34 PM | 88.9 | 33.6
149698 | 06/01/1998 | 08:39:34 PM | 88.9 | 32.1
149699 | 06/01/1998 | 09:09:34 PM | 88.9 | 31.1
149700 | 06/01/1998 | 09:39:34 PM | 88.9 | 30.5
149824 | 06/04/1998 | 11:39:34 AM | 88.9 | 33.4
149825 | 06/04/1998 | 12:09:34 PM | 88.9 | 34.4
149826 | 06/04/1998 | 12:39:34 PM | 88.9 | 34
149827 | 06/04/1998 | 01:09:34 PM | 88.9 | 33.6
149828 | 06/04/1998 | 01:39:34 PM | 88.9 | 34.7
149829 | 06/04/1998 | 02:09:34 PM | 88.9 | 35.1
149830 | 06/04/1998 | 02:39:34 PM | 88.9 | 35.1
149831 | 06/04/1998 | 03:09:34 PM | 88.9 | 33.2
149832 | 06/04/1998 | 03:39:34 PM | 88.9 | 31.9
149833 | 06/04/1998 | 04:09:34 PM | 88.9 | 33.6
149834 | 06/04/1998 | 04:39:34 PM | 88.9 | 33.9
149835 | 06/04/1998 | 05:09:34 PM | 88.9 | 35.1
149836 | 06/04/1998 | 05:39:34 PM | 88.9 | 34.9
149837 | 06/04/1998 | 06:09:34 PM | 88.9 | 32.5
149838 | 06/04/1998 | 06:39:34 PM | 88.9 | 31.3
149839 | 06/04/1998 | 07:09:34 PM | 88.9 | 30.5
149840 | 06/04/1998 | 07:39:34 PM | 88.9 | 29.3
149841 | 06/04/1998 | 08:09:34 PM | 88.9 | 28.4
156390 | 07/20/1998 | 12:14:52 AM | 38.1 | 35.4
151730 | 06/14/1998 | 02:15:56 AM | 114.3 | 26.4
159891 | 07/30/1998 | 06:55:23 PM | 114.3 | 36.3
159892 | 07/30/1998 | 07:25:23 PM | 114.3 | 35.6
159893 | 07/30/1998 | 07:55:23 PM | 114.3 | 34.7
159894 | 07/30/1998 | 08:25:23 PM | 114.3 | 34.7
159895 | 07/30/1998 | 08:55:23 PM | 114.3 | 34
159896 | 07/30/1998 | 09:25:23 PM | 114.3 | 33.2
159897 | 07/30/1998 | 09:55:23 PM | 114.3 | 33.2
159898 | 07/30/1998 | 10:25:23 PM | 114.3 | 32.7
159899 | 07/30/1998 | 10:55:23 PM | 114.3 | 31.8
159900 | 07/30/1998 | 11:25:23 PM | 114.3 | 31.7
159901 | 07/30/1998 | 11:55:23 PM | 114.3 | 31.4
159902 | 07/31/1998 | 12:25:23 AM | 114.3 | 30.6
159903 | 07/31/1998 | 12:55:23 AM | 114.3 | 30.2
159904 | 07/31/1998 | 01:25:23 AM | 114.3 | 30.1
159905 | 07/31/1998 | 01:55:23 AM | 114.3 | 29.7
159906 | 07/31/1998 | 02:25:23 AM | 114.3 | 29.1
159907 | 07/31/1998 | 02:55:23 AM | 114.3 | 28.6
159908 | 07/31/1998 | 03:25:23 AM | 114.3 | 28.6
159909 | 07/31/1998 | 03:55:23 AM | 114.3 | 28.5
159910 | 07/31/1998 | 04:25:23 AM | 114.3 | 28
159911 | 07/31/1998 | 04:55:23 AM | 114.3 | 27.4
161791 | 08/08/1998 | 07:04:03 AM | 12.7 | 22.4
161792 | 08/08/1998 | 07:34:03 AM | 12.7 | 24.2
161793 | 08/08/1998 | 08:04:03 AM | 12.7 | 27.3
161794 | 08/08/1998 | 08:34:03 AM | 12.7 | 30.4
161795 | 08/08/1998 | 09:04:03 AM | 12.7 | 34.2
161796 | 08/08/1998 | 09:34:03 AM | 12.7 | 38
161797 | 08/08/1998 | 10:04:03 AM | 12.7 | 41.4
161798 | 08/08/1998 | 10:34:03 AM | 12.7 | 45.5
161799 | 08/08/1998 | 11:04:03 AM | 12.7 | 48.6
161800 | 08/08/1998 | 11:34:03 AM | 12.7 | 50.6
161801 | 08/08/1998 | 12:04:03 PM | 12.7 | 53.3
161802 | 08/08/1998 | 12:34:03 PM | 12.7 | 54.9
161803 | 08/08/1998 | 01:04:03 PM | 12.7 | 56.5
161804 | 08/08/1998 | 01:34:03 PM | 12.7 | 58.2
161805 | 08/08/1998 | 02:04:03 PM | 12.7 | 59.4
161806 | 08/08/1998 | 02:34:03 PM | 12.7 | 60
161807 | 08/08/1998 | 03:04:03 PM | 12.7 | 59.8
161808 | 08/08/1998 | 03:34:03 PM | 12.7 | 58.3
161809 | 08/08/1998 | 04:04:03 PM | 12.7 | 56.7
161810 | 08/08/1998 | 04:34:03 PM | 12.7 | 54.6
161811 | 08/08/1998 | 05:04:03 PM | 12.7 | 52
161812 | 08/08/1998 | 05:34:03 PM | 12.7 | 50.2
161813 | 08/08/1998 | 06:04:03 PM | 12.7 | 47.2
161814 | 08/08/1998 | 06:34:03 PM | 12.7 | 45.4
161815 | 08/08/1998 | 07:04:03 PM | 12.7 | 42.6
161816 | 08/08/1998 | 07:34:03 PM | 12.7 | 39.6
161817 | 08/08/1998 | 08:04:03 PM | 12.7 | 37.7
161818 | 08/08/1998 | 08:34:03 PM | 12.7 | 35.5
161819 | 08/08/1998 | 09:04:03 PM | 12.7 | 34.2
161820 | 08/08/1998 | 09:34:03 PM | 12.7 | 33.3
161821 | 08/08/1998 | 10:04:03 PM | 12.7 | 31.9
161822 | 08/08/1998 | 10:34:03 PM | 12.7 | 30.9
161823 | 08/08/1998 | 11:04:03 PM | 12.7 | 30.3
161824 | 08/08/1998 | 11:34:03 PM | 12.7 | 29.3
161825 | 08/09/1998 | 12:04:03 AM | 12.7 | 28.8
161826 | 08/09/1998 | 12:34:03 AM | 12.7 | 28
161827 | 08/09/1998 | 01:04:03 AM | 12.7 | 27.3
161828 | 08/09/1998 | 01:34:03 AM | 12.7 | 26.6
161829 | 08/09/1998 | 02:04:03 AM | 12.7 | 25.7
161830 | 08/09/1998 | 02:34:03 AM | 12.7 | 25.4
161831 | 08/09/1998 | 03:04:03 AM | 12.7 | 24.2
161832 | 08/09/1998 | 03:34:03 AM | 12.7 | 24.1
161833 | 08/09/1998 | 04:04:03 AM | 12.7 | 23.4
161834 | 08/09/1998 | 04:34:03 AM | 12.7 | 22.7
161835 | 08/09/1998 | 05:04:03 AM | 12.7 | 22.4
161836 | 08/09/1998 | 05:34:03 AM | 12.7 | 21.6
161837 | 08/09/1998 | 06:04:03 AM | 12.7 | 21.2
161838 | 08/09/1998 | 06:34:03 AM | 12.7 | 21.1
161839 | 08/09/1998 | 07:04:03 AM | 12.7 | 22.7
161840 | 08/09/1998 | 07:34:03 AM | 12.7 | 24.2
161841 | 08/09/1998 | 08:04:03 AM | 12.7 | 27.3
161842 | 08/09/1998 | 08:34:03 AM | 12.7 | 30.4
161843 | 08/09/1998 | 09:04:03 AM | 12.7 | 33.9
161844 | 08/09/1998 | 09:34:03 AM | 12.7 | 38
161845 | 08/09/1998 | 10:04:03 AM | 12.7 | 41.1
161846 | 08/09/1998 | 10:34:03 AM | 12.7 | 44.4
161847 | 08/09/1998 | 11:04:03 AM | 12.7 | 47.4
161848 | 08/09/1998 | 11:34:03 AM | 12.7 | 50.3
161849 | 08/09/1998 | 12:04:03 PM | 12.7 | 52.7
161850 | 08/09/1998 | 12:34:03 PM | 12.7 | 54.8
161851 | 08/09/1998 | 01:04:03 PM | 12.7 | 56.4
161852 | 08/09/1998 | 01:34:03 PM | 12.7 | 57.9
161853 | 08/09/1998 | 02:04:03 PM | 12.7 | 59.1
161854 | 08/09/1998 | 02:34:03 PM | 12.7 | 59.1
161855 | 08/09/1998 | 03:04:03 PM | 12.7 | 59.4
161856 | 08/09/1998 | 03:34:03 PM | 12.7 | 58.6
161857 | 08/09/1998 | 04:04:03 PM | 12.7 | 57.9
161858 | 08/09/1998 | 04:34:03 PM | 12.7 | 56.7
161859 | 08/09/1998 | 05:04:03 PM | 12.7 | 54.6
161860 | 08/09/1998 | 05:34:03 PM | 12.7 | 51.8
161861 | 08/09/1998 | 06:04:03 PM | 12.7 | 48.7
161862 | 08/09/1998 | 06:34:03 PM | 12.7 | 45.8
161863 | 08/09/1998 | 07:04:03 PM | 12.7 | 43.2
161864 | 08/09/1998 | 07:34:03 PM | 12.7 | 41
161865 | 08/09/1998 | 08:04:03 PM | 12.7 | 38.3
161866 | 08/09/1998 | 08:34:03 PM | 12.7 | 36.7
161867 | 08/09/1998 | 09:04:03 PM | 12.7 | 35.1
161868 | 08/09/1998 | 09:34:03 PM | 12.7 | 34.4
161869 | 08/09/1998 | 10:04:03 PM | 12.7 | 33.4
161870 | 08/09/1998 | 10:34:03 PM | 12.7 | 31.9
161871 | 08/09/1998 | 11:04:03 PM | 12.7 | 31.5
161872 | 08/09/1998 | 11:34:03 PM | 12.7 | 30.3
161873 | 08/10/1998 | 12:04:03 AM | 12.7 | 29.7
161874 | 08/10/1998 | 12:34:03 AM | 12.7 | 28.8
161875 | 08/10/1998 | 01:04:03 AM | 12.7 | 28.4
161876 | 08/10/1998 | 01:34:03 AM | 12.7 | 27.3
161877 | 08/10/1998 | 02:04:03 AM | 12.7 | 27
161878 | 08/10/1998 | 02:34:03 AM | 12.7 | 25.8
161879 | 08/10/1998 | 03:04:03 AM | 12.7 | 25.7
161880 | 08/10/1998 | 03:34:03 AM | 12.7 | 25.1
161881 | 08/10/1998 | 04:04:03 AM | 12.7 | 24.2
161882 | 08/10/1998 | 04:34:03 AM | 12.7 | 24.1
161883 | 08/10/1998 | 05:04:03 AM | 12.7 | 23.7
161884 | 08/10/1998 | 05:34:03 AM | 12.7 | 22.9
161885 | 08/10/1998 | 06:04:03 AM | 12.7 | 22.7
161886 | 08/10/1998 | 06:34:03 AM | 12.7 | 22.7
161887 | 08/10/1998 | 07:04:03 AM | 12.7 | 24.1
161888 | 08/10/1998 | 07:34:03 AM | 12.7 | 25.7
161889 | 08/10/1998 | 08:04:03 AM | 12.7 | 28.7
161890 | 08/10/1998 | 08:34:03 AM | 12.7 | 31.9
161891 | 08/10/1998 | 09:04:03 AM | 12.7 | 34.9
161892 | 08/10/1998 | 09:34:03 AM | 12.7 | 38.5
161893 | 08/10/1998 | 10:04:03 AM | 12.7 | 42.3
161894 | 08/10/1998 | 10:34:03 AM | 12.7 | 45.6
161895 | 08/10/1998 | 11:04:03 AM | 12.7 | 48.7
161896 | 08/10/1998 | 11:34:03 AM | 12.7 | 50.8
161897 | 08/10/1998 | 12:04:03 PM | 12.7 | 53.3
161898 | 08/10/1998 | 12:34:03 PM | 12.7 | 55.5
161899 | 08/10/1998 | 01:04:03 PM | 12.7 | 57.1
161900 | 08/10/1998 | 01:34:03 PM | 12.7 | 58.5
161901 | 08/10/1998 | 02:04:03 PM | 12.7 | 59
161902 | 08/10/1998 | 02:34:03 PM | 12.7 | 59.4
161903 | 08/10/1998 | 03:04:03 PM | 12.7 | 59.4
161904 | 08/10/1998 | 03:34:03 PM | 12.7 | 59.3
161905 | 08/10/1998 | 04:04:03 PM | 12.7 | 57.9
161906 | 08/10/1998 | 04:34:03 PM | 12.7 | 56.7
161907 | 08/10/1998 | 05:04:03 PM | 12.7 | 55.6
161908 | 08/10/1998 | 05:34:03 PM | 12.7 | 53.3
161909 | 08/10/1998 | 06:04:03 PM | 12.7 | 50.8
161910 | 08/10/1998 | 06:34:03 PM | 12.7 | 47.8
161911 | 08/10/1998 | 07:04:03 PM | 12.7 | 44.7
161912 | 08/10/1998 | 07:34:03 PM | 12.7 | 41.9
161913 | 08/10/1998 | 08:04:03 PM | 12.7 | 39.5
161914 | 08/10/1998 | 08:34:03 PM | 12.7 | 38
161915 | 08/10/1998 | 09:04:03 PM | 12.7 | 36.5
161916 | 08/10/1998 | 09:34:03 PM | 12.7 | 35.1
161917 | 08/10/1998 | 10:04:03 PM | 12.7 | 34.6
161918 | 08/10/1998 | 10:34:03 PM | 12.7 | 33.4
161919 | 08/10/1998 | 11:04:03 PM | 12.7 | 32.7
161920 | 08/10/1998 | 11:34:03 PM | 12.7 | 31.9
161921 | 08/11/1998 | 12:04:03 AM | 12.7 | 31.5
161922 | 08/11/1998 | 12:34:03 AM | 12.7 | 30.5
161923 | 08/11/1998 | 01:04:03 AM | 12.7 | 30.3
161924 | 08/11/1998 | 01:34:03 AM | 12.7 | 29.8
161925 | 08/11/1998 | 02:04:03 AM | 12.7 | 28.9
161926 | 08/11/1998 | 02:34:03 AM | 12.7 | 28.8
161927 | 08/11/1998 | 03:04:03 AM | 12.7 | 27.8
171927 | 09/04/1998 | 04:08:35 AM | 88.9 | 31
171928 | 09/04/1998 | 04:38:35 AM | 88.9 | 30.5
171929 | 09/04/1998 | 05:08:35 AM | 88.9 | 30.4
171930 | 09/04/1998 | 05:38:35 AM | 88.9 | 29.8
171931 | 09/04/1998 | 06:08:35 AM | 88.9 | 29.1
171932 | 09/04/1998 | 06:38:35 AM | 88.9 | 29
171933 | 09/04/1998 | 07:08:35 AM | 88.9 | 28.9
171934 | 09/04/1998 | 07:38:35 AM | 88.9 | 28.9
171935 | 09/04/1998 | 08:08:35 AM | 88.9 | 29
171936 | 09/04/1998 | 08:38:35 AM | 88.9 | 30.1
171937 | 09/04/1998 | 09:08:35 AM | 88.9 | 31.6
171938 | 09/04/1998 | 09:38:35 AM | 88.9 | 33.3
171939 | 09/04/1998 | 10:08:35 AM | 88.9 | 34.9
171940 | 09/04/1998 | 10:38:35 AM | 88.9 | 36.6
171941 | 09/04/1998 | 11:08:35 AM | 88.9 | 38.2
171942 | 09/04/1998 | 11:38:35 AM | 88.9 | 39.7
171943 | 09/04/1998 | 12:08:35 PM | 88.9 | 41
171944 | 09/04/1998 | 12:38:35 PM | 88.9 | 41.5
171945 | 09/04/1998 | 01:08:35 PM | 88.9 | 42.8
171946 | 09/04/1998 | 01:38:35 PM | 88.9 | 42.8
171947 | 09/04/1998 | 02:08:35 PM | 88.9 | 42.6
171948 | 09/04/1998 | 02:38:35 PM | 88.9 | 41.3
171949 | 09/04/1998 | 03:08:35 PM | 88.9 | 40.6
171950 | 09/04/1998 | 03:38:35 PM | 88.9 | 39.5
171951 | 09/04/1998 | 04:08:35 PM | 88.9 | 38.2
171952 | 09/04/1998 | 04:38:35 PM | 88.9 | 38.2
171953 | 09/04/1998 | 05:08:35 PM | 88.9 | 38.2
171954 | 09/04/1998 | 05:38:35 PM | 88.9 | 38.1
171955 | 09/04/1998 | 06:08:35 PM | 88.9 | 37.6
171956 | 09/04/1998 | 06:38:35 PM | 88.9 | 36.7
171957 | 09/04/1998 | 07:08:35 PM | 88.9 | 36.3
160008 | 07/02/1998 | 05:20:35 AM | 139.7 | 30.5
161962 | 08/11/1998 | 08:23:52 PM | 12.7 | 39.7
171960 | 09/04/1998 | 08:38:35 PM | 88.9 | 33.8
171961 | 09/04/1998 | 09:08:35 PM | 88.9 | 33.6
171962 | 09/04/1998 | 09:38:35 PM | 88.9 | 32.3
171963 | 09/04/1998 | 10:08:35 PM | 88.9 | 31.9
171964 | 09/04/1998 | 10:38:35 PM | 88.9 | 30.8
171965 | 09/04/1998 | 11:08:35 PM | 88.9 | 30.5
169615 | 09/16/1998 | 01:36:26 AM | 12.7 | 22.7
169616 | 09/16/1998 | 02:06:26 AM | 12.7 | 22.6
169617 | 09/16/1998 | 02:36:26 AM | 12.7 | 21.4
169618 | 09/16/1998 | 03:06:26 AM | 12.7 | 21.2
169619 | 09/16/1998 | 03:36:26 AM | 12.7 | 21.1
169620 | 09/16/1998 | 04:06:26 AM | 12.7 | 20.8
169621 | 09/16/1998 | 04:36:26 AM | 12.7 | 20
169622 | 09/16/1998 | 05:06:26 AM | 12.7 | 19.6
169623 | 09/16/1998 | 05:36:26 AM | 12.7 | 19.6
169624 | 09/16/1998 | 06:06:26 AM | 12.7 | 19.4
169625 | 09/16/1998 | 06:36:26 AM | 12.7 | 18.8
169626 | 09/16/1998 | 07:06:26 AM | 12.7 | 19.2
169627 | 09/16/1998 | 07:36:26 AM | 12.7 | 20.2
169628 | 09/16/1998 | 08:06:26 AM | 12.7 | 22.7
169629 | 09/16/1998 | 08:36:26 AM | 12.7 | 25.7
169630 | 09/16/1998 | 09:06:26 AM | 12.7 | 28.8
169631 | 09/16/1998 | 09:36:26 AM | 12.7 | 32.1
169632 | 09/16/1998 | 10:06:26 AM | 12.7 | 35.9
169633 | 09/16/1998 | 10:36:26 AM | 12.7 | 39.4
169634 | 09/16/1998 | 11:06:26 AM | 12.7 | 42.2
169635 | 09/16/1998 | 11:36:26 AM | 12.7 | 44.4
169636 | 09/16/1998 | 12:06:26 PM | 12.7 | 47.1
169637 | 09/16/1998 | 12:36:26 PM | 12.7 | 48.7
169638 | 09/16/1998 | 01:06:26 PM | 12.7 | 50.3
169639 | 09/16/1998 | 01:36:26 PM | 12.7 | 51.8
169640 | 09/16/1998 | 02:06:26 PM | 12.7 | 47.9
169641 | 09/16/1998 | 02:36:26 PM | 12.7 | 49.1
169642 | 09/16/1998 | 03:06:26 PM | 12.7 | 48.7
169643 | 09/16/1998 | 03:36:26 PM | 12.7 | 48.1
169644 | 09/16/1998 | 04:06:26 PM | 12.7 | 45.6
169645 | 09/16/1998 | 04:36:26 PM | 12.7 | 42.9
169646 | 09/16/1998 | 05:06:26 PM | 12.7 | 39.9
169647 | 09/16/1998 | 05:36:26 PM | 12.7 | 40.4
169648 | 09/16/1998 | 06:06:26 PM | 12.7 | 38.9
169649 | 09/16/1998 | 06:36:26 PM | 12.7 | 36.5
169650 | 09/16/1998 | 07:06:26 PM | 12.7 | 34.2
169651 | 09/16/1998 | 07:36:26 PM | 12.7 | 32.7
169652 | 09/16/1998 | 08:06:26 PM | 12.7 | 31.9
169653 | 09/16/1998 | 08:36:26 PM | 12.7 | 30.3
169654 | 09/16/1998 | 09:06:26 PM | 12.7 | 30.3
169655 | 09/16/1998 | 09:36:26 PM | 12.7 | 29.7
169656 | 09/16/1998 | 10:06:26 PM | 12.7 | 29.1
169657 | 09/16/1998 | 10:36:26 PM | 12.7 | 28.8
169658 | 09/16/1998 | 11:06:26 PM | 12.7 | 28.8
169659 | 09/16/1998 | 11:36:26 PM | 12.7 | 28.6
169660 | 09/17/1998 | 12:06:26 AM | 12.7 | 28
169661 | 09/17/1998 | 12:36:26 AM | 12.7 | 27.3
169662 | 09/17/1998 | 01:06:26 AM | 12.7 | 26.9
169663 | 09/17/1998 | 01:36:26 AM | 12.7 | 25.7
169664 | 09/17/1998 | 02:06:26 AM | 12.7 | 25.4
169665 | 09/17/1998 | 02:36:26 AM | 12.7 | 24.3
169666 | 09/17/1998 | 03:06:26 AM | 12.7 | 24.2
169667 | 09/17/1998 | 03:36:26 AM | 12.7 | 24.2
169668 | 09/17/1998 | 04:06:26 AM | 12.7 | 23.9
169669 | 09/17/1998 | 04:36:26 AM | 12.7 | 23
169670 | 09/17/1998 | 05:06:26 AM | 12.7 | 23
169671 | 09/17/1998 | 05:36:26 AM | 12.7 | 22.7
169672 | 09/17/1998 | 06:06:26 AM | 12.7 | 22.6
169673 | 09/17/1998 | 06:36:26 AM | 12.7 | 21.9
169674 | 09/17/1998 | 07:06:26 AM | 12.7 | 21.9
169675 | 09/17/1998 | 07:36:26 AM | 12.7 | 22.7
169676 | 09/17/1998 | 08:06:26 AM | 12.7 | 24.6
169677 | 09/17/1998 | 08:36:26 AM | 12.7 | 27.3
169678 | 09/17/1998 | 09:06:26 AM | 12.7 | 30.6
169679 | 09/17/1998 | 09:36:26 AM | 12.7 | 34.2
169680 | 09/17/1998 | 10:06:26 AM | 12.7 | 37.5
169681 | 09/17/1998 | 10:36:26 AM | 12.7 | 41
169682 | 09/17/1998 | 11:06:26 AM | 12.7 | 43.6
169683 | 09/17/1998 | 11:36:26 AM | 12.7 | 46.4
169684 | 09/17/1998 | 12:06:26 PM | 12.7 | 48.9
169685 | 09/17/1998 | 12:36:26 PM | 12.7 | 50.3
169686 | 09/17/1998 | 01:06:26 PM | 12.7 | 50.3
169687 | 09/17/1998 | 01:36:26 PM | 12.7 | 50.3
169688 | 09/17/1998 | 02:06:26 PM | 12.7 | 49.3
169689 | 09/17/1998 | 02:36:26 PM | 12.7 | 48.7
169690 | 09/17/1998 | 03:06:26 PM | 12.7 | 47.9
169691 | 09/17/1998 | 03:36:26 PM | 12.7 | 46.9
169692 | 09/17/1998 | 04:06:26 PM | 12.7 | 45.5
169693 | 09/17/1998 | 04:36:26 PM | 12.7 | 43.1
169694 | 09/17/1998 | 05:06:26 PM | 12.7 | 41.1
169695 | 09/17/1998 | 05:36:26 PM | 12.7 | 39.1
169696 | 09/17/1998 | 06:06:26 PM | 12.7 | 36.4
169697 | 09/17/1998 | 06:36:26 PM | 12.7 | 33.4
169698 | 09/17/1998 | 07:06:26 PM | 12.7 | 30.6
169699 | 09/17/1998 | 07:36:26 PM | 12.7 | 28.8
169700 | 09/17/1998 | 08:06:26 PM | 12.7 | 27.9
169701 | 09/17/1998 | 08:36:26 PM | 12.7 | 27.3
169702 | 09/17/1998 | 09:06:26 PM | 12.7 | 26.1
169703 | 09/17/1998 | 09:36:26 PM | 12.7 | 25.7
169704 | 09/17/1998 | 10:06:26 PM | 12.7 | 25.3
169705 | 09/17/1998 | 10:36:26 PM | 12.7 | 24.3
169706 | 09/17/1998 | 11:06:26 PM | 12.7 | 24.2
169707 | 09/17/1998 | 11:36:26 PM | 12.7 | 23.6
169708 | 09/18/1998 | 12:06:26 AM | 12.7 | 22.8
169709 | 09/18/1998 | 12:36:26 AM | 12.7 | 22.7
169710 | 09/18/1998 | 01:06:26 AM | 12.7 | 21.9
169711 | 09/18/1998 | 01:36:26 AM | 12.7 | 21.1
169712 | 09/18/1998 | 02:06:26 AM | 12.7 | 21
169713 | 09/18/1998 | 02:36:26 AM | 12.7 | 20.1
169714 | 09/18/1998 | 03:06:26 AM | 12.7 | 19.6
169715 | 09/18/1998 | 03:36:26 AM | 12.7 | 19.6
169716 | 09/18/1998 | 04:06:26 AM | 12.7 | 18.9
169717 | 09/18/1998 | 04:36:26 AM | 12.7 | 18.2
169718 | 09/18/1998 | 05:06:26 AM | 12.7 | 18.1
169719 | 09/18/1998 | 05:36:26 AM | 12.7 | 18
169720 | 09/18/1998 | 06:06:26 AM | 12.7 | 17.5
169721 | 09/18/1998 | 06:36:26 AM | 12.7 | 16.8
169722 | 09/18/1998 | 07:06:26 AM | 12.7 | 16.8
169723 | 09/18/1998 | 07:36:26 AM | 12.7 | 18.1
169724 | 09/18/1998 | 08:06:26 AM | 12.7 | 21
169725 | 09/18/1998 | 08:36:26 AM | 12.7 | 24.2
169726 | 09/18/1998 | 09:06:26 AM | 12.7 | 27.3
169727 | 09/18/1998 | 09:36:26 AM | 12.7 | 30.8
169728 | 09/18/1998 | 10:06:26 AM | 12.7 | 33.9
169729 | 09/18/1998 | 10:36:26 AM | 12.7 | 36.6
169730 | 09/18/1998 | 11:06:26 AM | 12.7 | 39.5
169731 | 09/18/1998 | 11:36:26 AM | 12.7 | 41.7
169732 | 09/18/1998 | 12:06:26 PM | 12.7 | 43.1
169733 | 09/18/1998 | 12:36:26 PM | 12.7 | 44.3
169734 | 09/18/1998 | 01:06:26 PM | 12.7 | 45.7
169735 | 09/18/1998 | 01:36:26 PM | 12.7 | 46.4
169736 | 09/18/1998 | 02:06:26 PM | 12.7 | 46.8
169737 | 09/18/1998 | 02:36:26 PM | 12.7 | 46.7
169738 | 09/18/1998 | 03:06:26 PM | 12.7 | 46.9
169739 | 09/18/1998 | 03:36:26 PM | 12.7 | 45.6
169740 | 09/18/1998 | 04:06:26 PM | 12.7 | 44.2
169741 | 09/18/1998 | 04:36:26 PM | 12.7 | 42.6
169742 | 09/18/1998 | 05:06:26 PM | 12.7 | 41
169743 | 09/18/1998 | 05:36:26 PM | 12.7 | 38.2
169744 | 09/18/1998 | 06:06:26 PM | 12.7 | 35.6
169745 | 09/18/1998 | 06:36:26 PM | 12.7 | 32.5
169746 | 09/18/1998 | 07:06:26 PM | 12.7 | 30.3
169747 | 09/18/1998 | 07:36:26 PM | 12.7 | 28.8
169748 | 09/18/1998 | 08:06:26 PM | 12.7 | 27.3
169749 | 09/18/1998 | 08:36:26 PM | 12.7 | 25.7
169750 | 09/18/1998 | 09:06:26 PM | 12.7 | 24.7
169751 | 09/18/1998 | 09:36:26 PM | 12.7 | 24.1
169752 | 09/18/1998 | 10:06:26 PM | 12.7 | 22.7
169753 | 09/18/1998 | 10:36:26 PM | 12.7 | 22.6
169754 | 09/18/1998 | 11:06:26 PM | 12.7 | 21.4
169755 | 09/18/1998 | 11:36:26 PM | 12.7 | 21.1
169756 | 09/19/1998 | 12:06:26 AM | 12.7 | 20.5
169757 | 09/19/1998 | 12:36:26 AM | 12.7 | 19.6
169758 | 09/19/1998 | 01:06:26 AM | 12.7 | 19.6
169759 | 09/19/1998 | 01:36:26 AM | 12.7 | 19
169760 | 09/19/1998 | 02:06:26 AM | 12.7 | 18.1
169761 | 09/19/1998 | 02:36:26 AM | 12.7 | 18.1
169762 | 09/19/1998 | 03:06:26 AM | 12.7 | 18
169763 | 09/19/1998 | 03:36:26 AM | 12.7 | 17.2
169764 | 09/19/1998 | 04:06:26 AM | 12.7 | 16.6
169765 | 09/19/1998 | 04:36:26 AM | 12.7 | 16.5
169766 | 09/19/1998 | 05:06:26 AM | 12.7 | 16.1
164736 | 08/07/1998 | 01:34:03 PM | 88.9 | 49.4
164737 | 08/07/1998 | 02:04:03 PM | 88.9 | 50.5
164738 | 08/07/1998 | 02:34:03 PM | 88.9 | 51
164739 | 08/07/1998 | 03:04:03 PM | 88.9 | 51.7
164740 | 08/07/1998 | 03:34:03 PM | 88.9 | 51.7
164741 | 08/07/1998 | 04:04:03 PM | 88.9 | 51.4
164742 | 08/07/1998 | 04:34:03 PM | 88.9 | 51.2
164743 | 08/07/1998 | 05:04:03 PM | 88.9 | 50.5
164744 | 08/07/1998 | 05:34:03 PM | 88.9 | 49.8
164745 | 08/07/1998 | 06:04:03 PM | 88.9 | 48.8
164746 | 08/07/1998 | 06:34:03 PM | 88.9 | 47.4
164747 | 08/07/1998 | 07:04:03 PM | 88.9 | 45.9
164748 | 08/07/1998 | 07:34:03 PM | 88.9 | 44.3
164749 | 08/07/1998 | 08:04:03 PM | 88.9 | 42.8
164750 | 08/07/1998 | 08:34:03 PM | 88.9 | 41.3
164751 | 08/07/1998 | 09:04:03 PM | 88.9 | 39.7
164752 | 08/07/1998 | 09:34:03 PM | 88.9 | 38.5
164753 | 08/07/1998 | 10:04:03 PM | 88.9 | 37.7
164754 | 08/07/1998 | 10:34:03 PM | 88.9 | 36.7
164755 | 08/07/1998 | 11:04:03 PM | 88.9 | 35.4
164756 | 08/07/1998 | 11:34:03 PM | 88.9 | 35
164757 | 08/08/1998 | 12:04:03 AM | 88.9 | 33.7
164758 | 08/08/1998 | 12:34:03 AM | 88.9 | 33.4
164759 | 08/08/1998 | 01:04:03 AM | 88.9 | 32.3
164760 | 08/08/1998 | 01:34:03 AM | 88.9 | 32.1
164761 | 08/08/1998 | 02:04:03 AM | 88.9 | 31.3
164762 | 08/08/1998 | 02:34:03 AM | 88.9 | 30.6
164763 | 08/08/1998 | 03:04:03 AM | 88.9 | 30.2
164764 | 08/08/1998 | 03:34:03 AM | 88.9 | 29.5
164765 | 08/08/1998 | 04:04:03 AM | 88.9 | 29
164766 | 08/08/1998 | 04:34:03 AM | 88.9 | 28.7
162549 | 08/24/1998 | 01:40:48 AM | 12.7 | 24.2
169801 | 09/19/1998 | 10:36:26 PM | 12.7 | 24
164578 | 08/04/1998 | 06:55:23 AM | 88.9 | 27.5
164579 | 08/04/1998 | 07:25:23 AM | 88.9 | 27.5
164580 | 08/04/1998 | 07:55:23 AM | 88.9 | 28.8
164581 | 08/04/1998 | 08:25:23 AM | 88.9 | 29.9
164582 | 08/04/1998 | 08:55:23 AM | 88.9 | 31.5
164583 | 08/04/1998 | 09:25:23 AM | 88.9 | 33.5
164584 | 08/04/1998 | 09:55:23 AM | 88.9 | 35.1
164585 | 08/04/1998 | 10:25:23 AM | 88.9 | 37.5
164586 | 08/04/1998 | 10:55:23 AM | 88.9 | 39.7
164587 | 08/04/1998 | 11:25:23 AM | 88.9 | 41.6
164588 | 08/04/1998 | 11:55:23 AM | 88.9 | 44.1
164589 | 08/04/1998 | 12:25:23 PM | 88.9 | 45.9
164590 | 08/04/1998 | 12:55:23 PM | 88.9 | 47.4
164591 | 08/04/1998 | 01:25:23 PM | 88.9 | 49
164592 | 08/04/1998 | 01:55:23 PM | 88.9 | 50.5
164593 | 08/04/1998 | 02:25:23 PM | 88.9 | 52
164594 | 08/04/1998 | 02:55:23 PM | 88.9 | 53
164595 | 08/04/1998 | 03:25:23 PM | 88.9 | 53.5
164596 | 08/04/1998 | 03:55:23 PM | 88.9 | 53.5
164597 | 08/04/1998 | 04:25:23 PM | 88.9 | 53.5
164598 | 08/04/1998 | 04:55:23 PM | 88.9 | 53.5
164599 | 08/04/1998 | 05:25:23 PM | 88.9 | 53.3
164600 | 08/04/1998 | 05:55:23 PM | 88.9 | 52
164601 | 08/04/1998 | 06:25:23 PM | 88.9 | 50.9
164602 | 08/04/1998 | 06:55:23 PM | 88.9 | 49.8
164603 | 08/04/1998 | 07:25:23 PM | 88.9 | 48.2
164604 | 08/04/1998 | 07:55:23 PM | 88.9 | 46.5
164605 | 08/04/1998 | 08:25:23 PM | 88.9 | 44.8
164606 | 08/04/1998 | 08:55:23 PM | 88.9 | 43
164607 | 08/04/1998 | 09:25:23 PM | 88.9 | 41.9
164608 | 08/04/1998 | 09:55:23 PM | 88.9 | 41.1
164609 | 08/04/1998 | 10:25:23 PM | 88.9 | 39.7
164610 | 08/04/1998 | 10:55:23 PM | 88.9 | 38.7
164611 | 08/04/1998 | 11:25:23 PM | 88.9 | 38
164612 | 08/04/1998 | 11:55:23 PM | 88.9 | 36.9
164613 | 08/05/1998 | 12:25:23 AM | 88.9 | 36.4
164614 | 08/05/1998 | 12:55:23 AM | 88.9 | 35.3
164615 | 08/05/1998 | 01:25:23 AM | 88.9 | 35.1
164616 | 08/05/1998 | 01:55:23 AM | 88.9 | 34.2
164617 | 08/05/1998 | 02:25:23 AM | 88.9 | 33.6
164618 | 08/05/1998 | 02:55:23 AM | 88.9 | 33.6
164619 | 08/05/1998 | 03:25:23 AM | 88.9 | 33.1
164620 | 08/05/1998 | 03:55:23 AM | 88.9 | 32.1
164621 | 08/05/1998 | 04:25:23 AM | 88.9 | 32.1
164622 | 08/05/1998 | 04:55:23 AM | 88.9 | 31.7
164623 | 08/05/1998 | 05:25:23 AM | 88.9 | 30.9
164624 | 08/05/1998 | 05:55:23 AM | 88.9 | 30.5
164625 | 08/05/1998 | 06:25:23 AM | 88.9 | 30.4
164626 | 08/05/1998 | 06:55:23 AM | 88.9 | 30.1
164627 | 08/05/1998 | 07:25:23 AM | 88.9 | 30.5
164628 | 08/05/1998 | 07:55:23 AM | 88.9 | 30.8
164629 | 08/05/1998 | 08:04:03 AM | 88.9 | 31.3
164630 | 08/05/1998 | 08:34:03 AM | 88.9 | 32.2
164631 | 08/05/1998 | 09:04:03 AM | 88.9 | 33.7
164632 | 08/05/1998 | 09:34:03 AM | 88.9 | 36
164633 | 08/05/1998 | 10:04:03 AM | 88.9 | 38.1
164634 | 08/05/1998 | 10:34:03 AM | 88.9 | 39.7
164635 | 08/05/1998 | 11:04:03 AM | 88.9 | 42.2
164636 | 08/05/1998 | 11:34:03 AM | 88.9 | 44.3
164637 | 08/05/1998 | 12:04:03 PM | 88.9 | 46
164638 | 08/05/1998 | 12:34:03 PM | 88.9 | 48
164639 | 08/05/1998 | 01:04:03 PM | 88.9 | 49.6
164640 | 08/05/1998 | 01:34:03 PM | 88.9 | 50.9
164641 | 08/05/1998 | 02:04:03 PM | 88.9 | 52.2
164642 | 08/05/1998 | 02:34:03 PM | 88.9 | 53.5
164643 | 08/05/1998 | 03:04:03 PM | 88.9 | 54.1
164644 | 08/05/1998 | 03:34:03 PM | 88.9 | 55
164645 | 08/05/1998 | 04:04:03 PM | 88.9 | 55
164646 | 08/05/1998 | 04:34:03 PM | 88.9 | 55
164647 | 08/05/1998 | 05:04:03 PM | 88.9 | 54.5
164648 | 08/05/1998 | 05:34:03 PM | 88.9 | 53.5
164649 | 08/05/1998 | 06:04:03 PM | 88.9 | 52.5
164650 | 08/05/1998 | 06:34:03 PM | 88.9 | 51.3
164651 | 08/05/1998 | 07:04:03 PM | 88.9 | 49.8
164652 | 08/05/1998 | 07:34:03 PM | 88.9 | 47.9
164653 | 08/05/1998 | 08:04:03 PM | 88.9 | 46
164654 | 08/05/1998 | 08:34:03 PM | 88.9 | 44.5
164655 | 08/05/1998 | 09:04:03 PM | 88.9 | 43
164656 | 08/05/1998 | 09:34:03 PM | 88.9 | 42.2
164657 | 08/05/1998 | 10:04:03 PM | 88.9 | 41.3
164658 | 08/05/1998 | 10:34:03 PM | 88.9 | 39.8
164659 | 08/05/1998 | 11:04:03 PM | 88.9 | 39.5
164660 | 08/05/1998 | 11:34:03 PM | 88.9 | 38.2
164661 | 08/06/1998 | 12:04:03 AM | 88.9 | 37.8
164662 | 08/06/1998 | 12:34:03 AM | 88.9 | 36.8
164663 | 08/06/1998 | 01:04:03 AM | 88.9 | 36.7
164664 | 08/06/1998 | 01:34:03 AM | 88.9 | 35.9
164665 | 08/06/1998 | 02:04:03 AM | 88.9 | 35.1
164666 | 08/06/1998 | 02:34:03 AM | 88.9 | 35.1
164667 | 08/06/1998 | 03:04:03 AM | 88.9 | 34.2
164668 | 08/06/1998 | 03:34:03 AM | 88.9 | 33.6
164669 | 08/06/1998 | 04:04:03 AM | 88.9 | 33.6
164670 | 08/06/1998 | 04:34:03 AM | 88.9 | 32.9
164671 | 08/06/1998 | 05:04:03 AM | 88.9 | 32.1
164672 | 08/06/1998 | 05:34:03 AM | 88.9 | 32.1
164673 | 08/06/1998 | 06:04:03 AM | 88.9 | 31.6
164674 | 08/06/1998 | 06:34:03 AM | 88.9 | 30.9
164675 | 08/06/1998 | 07:04:03 AM | 88.9 | 30.7
164676 | 08/06/1998 | 07:34:03 AM | 88.9 | 31.2
164677 | 08/06/1998 | 08:04:03 AM | 88.9 | 32.1
164678 | 08/06/1998 | 08:34:03 AM | 88.9 | 33.5
164679 | 08/06/1998 | 09:04:03 AM | 88.9 | 35
164680 | 08/06/1998 | 09:34:03 AM | 88.9 | 36.7
164681 | 08/06/1998 | 10:04:03 AM | 88.9 | 38.3
164682 | 08/06/1998 | 10:34:03 AM | 88.9 | 40.5
164683 | 08/06/1998 | 11:04:03 AM | 88.9 | 42.8
164684 | 08/06/1998 | 11:34:03 AM | 88.9 | 44.4
164685 | 08/06/1998 | 12:04:03 PM | 88.9 | 46.2
164686 | 08/06/1998 | 12:34:03 PM | 88.9 | 48.1
164687 | 08/06/1998 | 01:04:03 PM | 88.9 | 49.8
164688 | 08/06/1998 | 01:34:03 PM | 88.9 | 50.9
164689 | 08/06/1998 | 02:04:03 PM | 88.9 | 52
164690 | 08/06/1998 | 02:34:03 PM | 88.9 | 52.4
164691 | 08/06/1998 | 03:04:03 PM | 88.9 | 52.9
164692 | 08/06/1998 | 03:34:03 PM | 88.9 | 52.8
164693 | 08/06/1998 | 04:04:03 PM | 88.9 | 52.4
164694 | 08/06/1998 | 04:34:03 PM | 88.9 | 52
164695 | 08/06/1998 | 05:04:03 PM | 88.9 | 51.3
164696 | 08/06/1998 | 05:34:03 PM | 88.9 | 50.5
164697 | 08/06/1998 | 06:04:03 PM | 88.9 | 49
164698 | 08/06/1998 | 06:34:03 PM | 88.9 | 48
164699 | 08/06/1998 | 07:04:03 PM | 88.9 | 46.7
164700 | 08/06/1998 | 07:34:03 PM | 88.9 | 45
164701 | 08/06/1998 | 08:04:03 PM | 88.9 | 43.4
164702 | 08/06/1998 | 08:34:03 PM | 88.9 | 41.9
164703 | 08/06/1998 | 09:04:03 PM | 88.9 | 41
164704 | 08/06/1998 | 09:34:03 PM | 88.9 | 39.7
164705 | 08/06/1998 | 10:04:03 PM | 88.9 | 38.4
164706 | 08/06/1998 | 10:34:03 PM | 88.9 | 38.1
164707 | 08/06/1998 | 11:04:03 PM | 88.9 | 37
164708 | 08/06/1998 | 11:34:03 PM | 88.9 | 36.7
164709 | 08/07/1998 | 12:04:03 AM | 88.9 | 36
164710 | 08/07/1998 | 12:34:03 AM | 88.9 | 35.1
164711 | 08/07/1998 | 01:04:03 AM | 88.9 | 35.1
164712 | 08/07/1998 | 01:34:03 AM | 88.9 | 34.3
164713 | 08/07/1998 | 02:04:03 AM | 88.9 | 33.6
164714 | 08/07/1998 | 02:34:03 AM | 88.9 | 33.4
164715 | 08/07/1998 | 03:04:03 AM | 88.9 | 32.8
164716 | 08/07/1998 | 03:34:03 AM | 88.9 | 32.1
164717 | 08/07/1998 | 04:04:03 AM | 88.9 | 31.9
164718 | 08/07/1998 | 04:34:03 AM | 88.9 | 31.1
164719 | 08/07/1998 | 05:04:03 AM | 88.9 | 30.6
164720 | 08/07/1998 | 05:34:03 AM | 88.9 | 30.5
164721 | 08/07/1998 | 06:04:03 AM | 88.9 | 30
164722 | 08/07/1998 | 06:34:03 AM | 88.9 | 29.2
164723 | 08/07/1998 | 07:04:03 AM | 88.9 | 29.1
164724 | 08/07/1998 | 07:34:03 AM | 88.9 | 29.6
164725 | 08/07/1998 | 08:04:03 AM | 88.9 | 30.5
164726 | 08/07/1998 | 08:34:03 AM | 88.9 | 32
164727 | 08/07/1998 | 09:04:03 AM | 88.9 | 33.6
164728 | 08/07/1998 | 09:34:03 AM | 88.9 | 35.1
164729 | 08/07/1998 | 10:04:03 AM | 88.9 | 37.1
164730 | 08/07/1998 | 10:34:03 AM | 88.9 | 39.6
164731 | 08/07/1998 | 11:04:03 AM | 88.9 | 41.3
164732 | 08/07/1998 | 11:34:03 AM | 88.9 | 43
164733 | 08/07/1998 | 12:04:03 PM | 88.9 | 45.3
164734 | 08/07/1998 | 12:34:03 PM | 88.9 | 47.2
164735 | 08/07/1998 | 01:04:03 PM | 88.9 | 48.6
165176 | 08/16/1998 | 05:23:59 PM | 88.9 | 48.4
165177 | 08/16/1998 | 05:53:59 PM | 88.9 | 47.4
165178 | 08/16/1998 | 06:23:59 PM | 88.9 | 45.9
165179 | 08/16/1998 | 06:53:59 PM | 88.9 | 44.5
165180 | 08/16/1998 | 07:23:59 PM | 88.9 | 42.9
165181 | 08/16/1998 | 07:53:59 PM | 88.9 | 41.3
165182 | 08/16/1998 | 08:23:59 PM | 88.9 | 39.8
165183 | 08/16/1998 | 08:53:59 PM | 88.9 | 38.9
165184 | 08/16/1998 | 09:23:59 PM | 88.9 | 37.9
165185 | 08/16/1998 | 09:53:59 PM | 88.9 | 36.7
165186 | 08/16/1998 | 10:23:59 PM | 88.9 | 35.8
165187 | 08/16/1998 | 10:53:59 PM | 88.9 | 35.1
165188 | 08/16/1998 | 11:23:59 PM | 88.9 | 34.2
165189 | 08/16/1998 | 11:53:59 PM | 88.9 | 33.6
165190 | 08/17/1998 | 12:23:59 AM | 88.9 | 33.4
165191 | 08/17/1998 | 12:53:59 AM | 88.9 | 32.2
165192 | 08/17/1998 | 01:23:59 AM | 88.9 | 32.1
165193 | 08/17/1998 | 01:53:59 AM | 88.9 | 31.7
165194 | 08/17/1998 | 02:23:59 AM | 88.9 | 30.9
165195 | 08/17/1998 | 02:53:59 AM | 88.9 | 30.5
165196 | 08/17/1998 | 03:23:59 AM | 88.9 | 30.3
165197 | 08/17/1998 | 03:53:59 AM | 88.9 | 29.6
165198 | 08/17/1998 | 04:23:59 AM | 88.9 | 29.1
165199 | 08/17/1998 | 04:53:59 AM | 88.9 | 29
165200 | 08/17/1998 | 05:23:59 AM | 88.9 | 28.5
165201 | 08/17/1998 | 05:53:59 AM | 88.9 | 27.7
165202 | 08/17/1998 | 06:23:59 AM | 88.9 | 27.5
165203 | 08/17/1998 | 06:53:59 AM | 88.9 | 27.4
165204 | 08/17/1998 | 07:23:59 AM | 88.9 | 27.3
165205 | 08/17/1998 | 07:53:59 AM | 88.9 | 27.5
162988 | 08/02/1998 | 04:55:23 AM | 38.1 | 25.6
162989 | 08/02/1998 | 05:25:23 AM | 38.1 | 25.5
164893 | 08/10/1998 | 08:04:03 PM | 88.9 | 44.3
165209 | 08/17/1998 | 09:53:59 AM | 88.9 | 33.6
165210 | 08/17/1998 | 10:23:59 AM | 88.9 | 35.8
165211 | 08/17/1998 | 10:53:59 AM | 88.9 | 38
165212 | 08/17/1998 | 11:23:59 AM | 88.9 | 39.7
165213 | 08/17/1998 | 11:53:59 AM | 88.9 | 41.6
165214 | 08/17/1998 | 12:23:59 PM | 88.9 | 43.4
165215 | 08/17/1998 | 12:53:59 PM | 88.9 | 45.4
165216 | 08/17/1998 | 01:23:59 PM | 88.9 | 46.7
159289 | 07/18/1998 | 06:44:52 AM | 114.3 | 34.4
159290 | 07/18/1998 | 07:14:52 AM | 114.3 | 33.8
159291 | 07/18/1998 | 07:44:52 AM | 114.3 | 33.5
159292 | 07/18/1998 | 08:14:52 AM | 114.3 | 33.7
159293 | 07/18/1998 | 08:44:52 AM | 114.3 | 34.4
159294 | 07/18/1998 | 09:14:52 AM | 114.3 | 34.7
159295 | 07/18/1998 | 09:44:52 AM | 114.3 | 35.3
159296 | 07/18/1998 | 10:14:52 AM | 114.3 | 36.3
159297 | 07/18/1998 | 10:44:52 AM | 114.3 | 37.6
159298 | 07/18/1998 | 11:14:52 AM | 114.3 | 38.7
159299 | 07/18/1998 | 11:44:52 AM | 114.3 | 39.5
159300 | 07/18/1998 | 12:14:52 PM | 114.3 | 40.9
159301 | 07/18/1998 | 12:44:52 PM | 114.3 | 42.4
159302 | 07/18/1998 | 01:14:52 PM | 114.3 | 43.9
159303 | 07/18/1998 | 01:44:52 PM | 114.3 | 44.8
159304 | 07/18/1998 | 02:14:52 PM | 114.3 | 45.5
159305 | 07/18/1998 | 02:44:52 PM | 114.3 | 47
159306 | 07/18/1998 | 03:14:52 PM | 114.3 | 48
159307 | 07/18/1998 | 03:44:52 PM | 114.3 | 48.5
159308 | 07/18/1998 | 04:14:52 PM | 114.3 | 49
159309 | 07/18/1998 | 04:44:52 PM | 114.3 | 49.7
159310 | 07/18/1998 | 05:14:52 PM | 114.3 | 49.9
159311 | 07/18/1998 | 05:44:52 PM | 114.3 | 49.8
159312 | 07/18/1998 | 06:14:52 PM | 114.3 | 49.4
159313 | 07/18/1998 | 06:44:52 PM | 114.3 | 48.7
159314 | 07/18/1998 | 07:14:52 PM | 114.3 | 48.5
159315 | 07/18/1998 | 07:44:52 PM | 114.3 | 48.2
159316 | 07/18/1998 | 08:14:52 PM | 114.3 | 47
159317 | 07/18/1998 | 08:44:52 PM | 114.3 | 46.5
159318 | 07/18/1998 | 09:14:52 PM | 114.3 | 45.5
159319 | 07/18/1998 | 09:44:52 PM | 114.3 | 44.4
159320 | 07/18/1998 | 10:14:52 PM | 114.3 | 43.9
159321 | 07/18/1998 | 10:44:52 PM | 114.3 | 42.6
159322 | 07/18/1998 | 11:14:52 PM | 114.3 | 42.4
159323 | 07/18/1998 | 11:44:52 PM | 114.3 | 41.3
159324 | 07/19/1998 | 12:14:52 AM | 114.3 | 40.9
159325 | 07/19/1998 | 12:44:52 AM | 114.3 | 40.2
159326 | 07/19/1998 | 01:14:52 AM | 114.3 | 39.3
159327 | 07/19/1998 | 01:44:52 AM | 114.3 | 39.2
159328 | 07/19/1998 | 02:14:52 AM | 114.3 | 38.3
159329 | 07/19/1998 | 02:44:52 AM | 114.3 | 37.8
159330 | 07/19/1998 | 03:14:52 AM | 114.3 | 37.5
159331 | 07/19/1998 | 03:44:52 AM | 114.3 | 36.8
159332 | 07/19/1998 | 04:14:52 AM | 114.3 | 36.4
159333 | 07/19/1998 | 04:44:52 AM | 114.3 | 36.2
159334 | 07/19/1998 | 05:14:52 AM | 114.3 | 35.7
159335 | 07/19/1998 | 05:44:52 AM | 114.3 | 34.8
159336 | 07/19/1998 | 06:14:52 AM | 114.3 | 34.7
159337 | 07/19/1998 | 06:44:52 AM | 114.3 | 34.3
159338 | 07/19/1998 | 07:14:52 AM | 114.3 | 33.8
159339 | 07/19/1998 | 07:44:52 AM | 114.3 | 33.4
159340 | 07/19/1998 | 08:14:52 AM | 114.3 | 33.6
159341 | 07/19/1998 | 08:44:52 AM | 114.3 | 34.3
159342 | 07/19/1998 | 09:14:52 AM | 114.3 | 34.7
159343 | 07/19/1998 | 09:44:52 AM | 114.3 | 35.1
159344 | 07/19/1998 | 10:14:52 AM | 114.3 | 36.3
159345 | 07/19/1998 | 10:44:52 AM | 114.3 | 37.7
159346 | 07/19/1998 | 11:14:52 AM | 114.3 | 38.7
159347 | 07/19/1998 | 11:44:52 AM | 114.3 | 39.6
159348 | 07/19/1998 | 12:14:52 PM | 114.3 | 40.9
159349 | 07/19/1998 | 12:44:52 PM | 114.3 | 42.4
159350 | 07/19/1998 | 01:14:52 PM | 114.3 | 43.8
159351 | 07/19/1998 | 01:44:52 PM | 114.3 | 45
159352 | 07/19/1998 | 02:14:52 PM | 114.3 | 45.6
159353 | 07/19/1998 | 02:44:52 PM | 114.3 | 47
159354 | 07/19/1998 | 03:14:52 PM | 114.3 | 47.6
159355 | 07/19/1998 | 03:44:52 PM | 114.3 | 47.6
159356 | 07/19/1998 | 04:14:52 PM | 114.3 | 48.1
159357 | 07/19/1998 | 04:44:52 PM | 114.3 | 48.5
159358 | 07/19/1998 | 05:14:52 PM | 114.3 | 48.5
159359 | 07/19/1998 | 05:44:52 PM | 114.3 | 48.5
159360 | 07/19/1998 | 06:14:52 PM | 114.3 | 48.3
159361 | 07/19/1998 | 06:44:52 PM | 114.3 | 48.2
159362 | 07/19/1998 | 07:14:52 PM | 114.3 | 47.2
159363 | 07/19/1998 | 07:44:52 PM | 114.3 | 47
159364 | 07/19/1998 | 08:14:52 PM | 114.3 | 46.3
159365 | 07/19/1998 | 08:44:52 PM | 114.3 | 45.5
159366 | 07/19/1998 | 09:14:52 PM | 114.3 | 44.5
159367 | 07/19/1998 | 09:44:52 PM | 114.3 | 43.9
159368 | 07/19/1998 | 10:14:52 PM | 114.3 | 42.8
159369 | 07/19/1998 | 10:44:52 PM | 114.3 | 42.4
159370 | 07/19/1998 | 11:14:52 PM | 114.3 | 41.6
159371 | 07/19/1998 | 11:44:52 PM | 114.3 | 40.9
159372 | 07/20/1998 | 12:14:52 AM | 114.3 | 40.6
159373 | 07/20/1998 | 12:44:52 AM | 114.3 | 39.4
159374 | 07/20/1998 | 01:14:52 AM | 114.3 | 39.3
159375 | 07/20/1998 | 01:44:52 AM | 114.3 | 38.8
159376 | 07/20/1998 | 02:14:52 AM | 114.3 | 37.8
159377 | 07/20/1998 | 02:44:52 AM | 114.3 | 37.8
159378 | 07/20/1998 | 03:14:52 AM | 114.3 | 37.4
159379 | 07/20/1998 | 03:44:52 AM | 114.3 | 36.7
159380 | 07/20/1998 | 04:14:52 AM | 114.3 | 36.3
159381 | 07/20/1998 | 04:44:52 AM | 114.3 | 36.2
159382 | 07/20/1998 | 05:14:52 AM | 114.3 | 35.5
159383 | 07/20/1998 | 05:44:52 AM | 114.3 | 34.7
159384 | 07/20/1998 | 06:14:52 AM | 114.3 | 34.7
159385 | 07/20/1998 | 06:44:52 AM | 114.3 | 34.6
159386 | 07/20/1998 | 07:14:52 AM | 114.3 | 33.9
159387 | 07/20/1998 | 07:44:52 AM | 114.3 | 33.7
159388 | 07/20/1998 | 08:14:52 AM | 114.3 | 33.9
159389 | 07/20/1998 | 08:44:52 AM | 114.3 | 34.5
159390 | 07/20/1998 | 09:14:52 AM | 114.3 | 34.7
159391 | 07/20/1998 | 09:44:52 AM | 114.3 | 35.6
159392 | 07/20/1998 | 09:47:02 AM | 114.3 | 35.7
159393 | 07/20/1998 | 10:17:02 AM | 114.3 | 36.3
159394 | 07/20/1998 | 10:47:02 AM | 114.3 | 37.8
159395 | 07/20/1998 | 11:17:02 AM | 114.3 | 39
159396 | 07/20/1998 | 11:47:02 AM | 114.3 | 39.6
159397 | 07/20/1998 | 12:17:02 PM | 114.3 | 40.9
159398 | 07/20/1998 | 12:47:02 PM | 114.3 | 42.4
159399 | 07/20/1998 | 01:17:02 PM | 114.3 | 43.2
159400 | 07/20/1998 | 01:47:02 PM | 114.3 | 44
159401 | 07/20/1998 | 02:17:02 PM | 114.3 | 45.3
159402 | 07/20/1998 | 02:47:02 PM | 114.3 | 45.9
159403 | 07/20/1998 | 03:17:02 PM | 114.3 | 47
159404 | 07/20/1998 | 03:47:02 PM | 114.3 | 47.1
159405 | 07/20/1998 | 04:17:02 PM | 114.3 | 48
159406 | 07/20/1998 | 04:47:02 PM | 114.3 | 48.5
159407 | 07/20/1998 | 05:17:02 PM | 114.3 | 48.5
159408 | 07/20/1998 | 05:47:02 PM | 114.3 | 48.5
159409 | 07/20/1998 | 06:17:02 PM | 114.3 | 48.5
159410 | 07/20/1998 | 06:47:02 PM | 114.3 | 48.5
159411 | 07/20/1998 | 07:17:02 PM | 114.3 | 48
159412 | 07/20/1998 | 07:47:02 PM | 114.3 | 47
159413 | 07/20/1998 | 08:17:02 PM | 114.3 | 46.7
159414 | 07/20/1998 | 08:47:02 PM | 114.3 | 45.5
159415 | 07/20/1998 | 09:17:02 PM | 114.3 | 45
159416 | 07/20/1998 | 09:47:02 PM | 114.3 | 43.9
159417 | 07/20/1998 | 10:17:02 PM | 114.3 | 43.3
159418 | 07/20/1998 | 10:47:02 PM | 114.3 | 42.4
159419 | 07/20/1998 | 11:17:02 PM | 114.3 | 42
159420 | 07/20/1998 | 11:47:02 PM | 114.3 | 40.9
159421 | 07/21/1998 | 12:17:02 AM | 114.3 | 40.8
159422 | 07/21/1998 | 12:47:02 AM | 114.3 | 39.8
159423 | 07/21/1998 | 01:17:02 AM | 114.3 | 39.3
159424 | 07/21/1998 | 01:47:02 AM | 114.3 | 39.2
159425 | 07/21/1998 | 02:17:02 AM | 114.3 | 38.3
159426 | 07/21/1998 | 02:47:02 AM | 114.3 | 37.8
159427 | 07/21/1998 | 03:17:02 AM | 114.3 | 37.7
159428 | 07/21/1998 | 03:47:02 AM | 114.3 | 37
159429 | 07/21/1998 | 04:17:02 AM | 114.3 | 36.4
159430 | 07/21/1998 | 04:47:02 AM | 114.3 | 36.2
159431 | 07/21/1998 | 05:17:02 AM | 114.3 | 36
159432 | 07/21/1998 | 05:47:02 AM | 114.3 | 35.2
159433 | 07/21/1998 | 06:17:02 AM | 114.3 | 34.7
159434 | 07/21/1998 | 06:47:02 AM | 114.3 | 34.7
159859 | 07/30/1998 | 02:55:23 AM | 114.3 | 33.2
159860 | 07/30/1998 | 03:25:23 AM | 114.3 | 32.8
159861 | 07/30/1998 | 03:55:23 AM | 114.3 | 31.9
159862 | 07/30/1998 | 04:25:23 AM | 114.3 | 31.7
159863 | 07/30/1998 | 04:55:23 AM | 114.3 | 31.6
159864 | 07/30/1998 | 05:25:23 AM | 114.3 | 31
159865 | 07/30/1998 | 05:55:23 AM | 114.3 | 30.4
159866 | 07/30/1998 | 06:25:23 AM | 114.3 | 30.1
159867 | 07/30/1998 | 06:55:23 AM | 114.3 | 30.1
159868 | 07/30/1998 | 07:25:23 AM | 114.3 | 29.9
159869 | 07/30/1998 | 07:55:23 AM | 114.3 | 30
159870 | 07/30/1998 | 08:25:23 AM | 114.3 | 30.1
159871 | 07/30/1998 | 08:55:23 AM | 114.3 | 30.2
159872 | 07/30/1998 | 09:25:23 AM | 114.3 | 31
159873 | 07/30/1998 | 09:55:23 AM | 114.3 | 31.7
159874 | 07/30/1998 | 10:25:23 AM | 114.3 | 33
159875 | 07/30/1998 | 10:55:23 AM | 114.3 | 33.5
159876 | 07/30/1998 | 11:25:23 AM | 114.3 | 34.7
159877 | 07/30/1998 | 11:55:23 AM | 114.3 | 36.3
159878 | 07/30/1998 | 12:25:23 PM | 114.3 | 37.7
159879 | 07/30/1998 | 12:55:23 PM | 114.3 | 39
159880 | 07/30/1998 | 01:25:23 PM | 114.3 | 40
159881 | 07/30/1998 | 01:55:23 PM | 114.3 | 40.9
159882 | 07/30/1998 | 02:25:23 PM | 114.3 | 42.4
159883 | 07/30/1998 | 02:55:23 PM | 114.3 | 42.6
159884 | 07/30/1998 | 03:25:23 PM | 114.3 | 42.4
159885 | 07/30/1998 | 03:55:23 PM | 114.3 | 42.3
159886 | 07/30/1998 | 04:25:23 PM | 114.3 | 41.4
159887 | 07/30/1998 | 04:55:23 PM | 114.3 | 40.9
159888 | 07/30/1998 | 05:25:23 PM | 114.3 | 40.1
165329 | 08/19/1998 | 09:40:48 PM | 88.9 | 36.1
165330 | 08/19/1998 | 10:10:48 PM | 88.9 | 35.1
165015 | 08/13/1998 | 08:53:52 AM | 88.9 | 33.6
161963 | 08/11/1998 | 08:53:52 PM | 12.7 | 38.4
161964 | 08/11/1998 | 09:23:52 PM | 12.7 | 37
161965 | 08/11/1998 | 09:53:52 PM | 12.7 | 36.4
161966 | 08/11/1998 | 10:23:52 PM | 12.7 | 35
161967 | 08/11/1998 | 10:53:52 PM | 12.7 | 34.4
161968 | 08/11/1998 | 11:23:52 PM | 12.7 | 33.4
161969 | 08/11/1998 | 11:53:52 PM | 12.7 | 33.3
161970 | 08/12/1998 | 12:23:52 AM | 12.7 | 32.5
161971 | 08/12/1998 | 12:53:52 AM | 12.7 | 31.9
161972 | 08/12/1998 | 01:23:52 AM | 12.7 | 31.6
161973 | 08/12/1998 | 01:53:52 AM | 12.7 | 30.7
161974 | 08/12/1998 | 02:23:52 AM | 12.7 | 30.3
161975 | 08/12/1998 | 02:53:52 AM | 12.7 | 30
161976 | 08/12/1998 | 03:23:52 AM | 12.7 | 28.9
161977 | 08/12/1998 | 03:53:52 AM | 12.7 | 28.8
161978 | 08/12/1998 | 04:23:52 AM | 12.7 | 27.9
161979 | 08/12/1998 | 04:53:52 AM | 12.7 | 27.3
161980 | 08/12/1998 | 05:23:52 AM | 12.7 | 27.2
161981 | 08/12/1998 | 05:53:52 AM | 12.7 | 26.5
161982 | 08/12/1998 | 06:23:52 AM | 12.7 | 25.8
161983 | 08/12/1998 | 06:53:52 AM | 12.7 | 27
161984 | 08/12/1998 | 07:23:52 AM | 12.7 | 28.6
161985 | 08/12/1998 | 07:53:52 AM | 12.7 | 30.4
161986 | 08/12/1998 | 08:23:52 AM | 12.7 | 33.4
161987 | 08/12/1998 | 08:53:52 AM | 12.7 | 36.5
161988 | 08/12/1998 | 09:23:52 AM | 12.7 | 39.5
161989 | 08/12/1998 | 09:53:52 AM | 12.7 | 42.9
161990 | 08/12/1998 | 10:23:52 AM | 12.7 | 46.5
161991 | 08/12/1998 | 10:53:52 AM | 12.7 | 49.2
161992 | 08/12/1998 | 11:23:52 AM | 12.7 | 52.2
161993 | 08/12/1998 | 11:53:52 AM | 12.7 | 54.8
161994 | 08/12/1998 | 12:23:52 PM | 12.7 | 56.9
161995 | 08/12/1998 | 12:53:52 PM | 12.7 | 59.1
161996 | 08/12/1998 | 01:23:52 PM | 12.7 | 60
161997 | 08/12/1998 | 01:53:52 PM | 12.7 | 61
161998 | 08/12/1998 | 02:23:52 PM | 12.7 | 61
161999 | 08/12/1998 | 02:53:52 PM | 12.7 | 61
162000 | 08/12/1998 | 03:23:52 PM | 12.7 | 60.9
162001 | 08/12/1998 | 03:53:52 PM | 12.7 | 59.8
162002 | 08/12/1998 | 04:23:52 PM | 12.7 | 58.8
162003 | 08/12/1998 | 04:53:52 PM | 12.7 | 57.3
162004 | 08/12/1998 | 05:23:52 PM | 12.7 | 54.8
163718 | 08/17/1998 | 09:23:59 AM | 38.1 | 33.3
163719 | 08/17/1998 | 09:53:59 AM | 38.1 | 36.3
163720 | 08/17/1998 | 10:23:59 AM | 38.1 | 38.8
163721 | 08/17/1998 | 10:53:59 AM | 38.1 | 41
163722 | 08/17/1998 | 11:23:59 AM | 38.1 | 43.9
163723 | 08/17/1998 | 11:53:59 AM | 38.1 | 45.6
163724 | 08/17/1998 | 12:23:59 PM | 38.1 | 48.1
163725 | 08/17/1998 | 12:53:59 PM | 38.1 | 49.8
163726 | 08/17/1998 | 01:23:59 PM | 38.1 | 51
163727 | 08/17/1998 | 01:53:59 PM | 38.1 | 51.7
163728 | 08/17/1998 | 02:23:59 PM | 38.1 | 51.9
163729 | 08/17/1998 | 02:53:59 PM | 38.1 | 51.8
163730 | 08/17/1998 | 03:23:59 PM | 38.1 | 51.7
163731 | 08/17/1998 | 03:53:59 PM | 38.1 | 51.1
163732 | 08/17/1998 | 04:23:59 PM | 38.1 | 50.2
163733 | 08/17/1998 | 04:53:59 PM | 38.1 | 48.9
163734 | 08/17/1998 | 05:23:59 PM | 38.1 | 47.9
163735 | 08/17/1998 | 05:53:59 PM | 38.1 | 46.4
163736 | 08/17/1998 | 06:23:59 PM | 38.1 | 44.3
163737 | 08/17/1998 | 06:53:59 PM | 38.1 | 42.5
163738 | 08/17/1998 | 07:23:59 PM | 38.1 | 40.3
163739 | 08/17/1998 | 07:53:59 PM | 38.1 | 37.9
163740 | 08/17/1998 | 08:23:59 PM | 38.1 | 36.4
163741 | 08/17/1998 | 08:53:59 PM | 38.1 | 34.8
163742 | 08/17/1998 | 09:23:59 PM | 38.1 | 33.4
163743 | 08/17/1998 | 09:53:59 PM | 38.1 | 32.5
163744 | 08/17/1998 | 10:23:59 PM | 38.1 | 31.8
163745 | 08/17/1998 | 10:53:59 PM | 38.1 | 30.9
163746 | 08/17/1998 | 11:23:59 PM | 38.1 | 30.2
163747 | 08/17/1998 | 11:53:59 PM | 38.1 | 29.5
163748 | 08/18/1998 | 12:23:59 AM | 38.1 | 28.7
163749 | 08/18/1998 | 12:53:59 AM | 38.1 | 28.6
163750 | 08/18/1998 | 01:23:59 AM | 38.1 | 28
163751 | 08/18/1998 | 01:53:59 AM | 38.1 | 27.2
163752 | 08/18/1998 | 02:23:59 AM | 38.1 | 27.2
163753 | 08/18/1998 | 02:53:59 AM | 38.1 | 27
163754 | 08/18/1998 | 03:23:59 AM | 38.1 | 25.8
163755 | 08/18/1998 | 03:53:59 AM | 38.1 | 25.6
163756 | 08/18/1998 | 04:23:59 AM | 38.1 | 25.4
163757 | 08/18/1998 | 04:53:59 AM | 38.1 | 24.3
163758 | 08/18/1998 | 05:23:59 AM | 38.1 | 24.1
163759 | 08/18/1998 | 05:53:59 AM | 38.1 | 24
163760 | 08/18/1998 | 06:23:59 AM | 38.1 | 23.8
163761 | 08/18/1998 | 06:53:59 AM | 38.1 | 23.7
163762 | 08/18/1998 | 07:23:59 AM | 38.1 | 24.1
163763 | 08/18/1998 | 07:53:59 AM | 38.1 | 25.6
163764 | 08/18/1998 | 08:23:59 AM | 38.1 | 27.2
163765 | 08/18/1998 | 08:53:59 AM | 38.1 | 29.1
163766 | 08/18/1998 | 09:23:59 AM | 38.1 | 31.7
163767 | 08/18/1998 | 09:53:59 AM | 38.1 | 33.6
163768 | 08/18/1998 | 10:23:59 AM | 38.1 | 36.4
163769 | 08/18/1998 | 10:53:59 AM | 38.1 | 39
163770 | 08/18/1998 | 11:23:59 AM | 38.1 | 41.1
163771 | 08/18/1998 | 11:53:59 AM | 38.1 | 43.7
163772 | 08/18/1998 | 12:23:59 PM | 38.1 | 45.6
163773 | 08/18/1998 | 12:53:59 PM | 38.1 | 47.2
163774 | 08/18/1998 | 01:23:59 PM | 38.1 | 48.7
163775 | 08/18/1998 | 01:53:59 PM | 38.1 | 50.2
163776 | 08/18/1998 | 02:23:59 PM | 38.1 | 51.2
163777 | 08/18/1998 | 02:53:59 PM | 38.1 | 51.7
163778 | 08/18/1998 | 03:23:59 PM | 38.1 | 51.7
163779 | 08/18/1998 | 03:53:59 PM | 38.1 | 51.5
163780 | 08/18/1998 | 04:23:59 PM | 38.1 | 50.3
163781 | 08/18/1998 | 04:53:59 PM | 38.1 | 49.2
163782 | 08/18/1998 | 05:23:59 PM | 38.1 | 48.2
163783 | 08/18/1998 | 05:53:59 PM | 38.1 | 46.9
163784 | 08/18/1998 | 06:23:59 PM | 38.1 | 45
163785 | 08/18/1998 | 06:53:59 PM | 38.1 | 42.5
163786 | 08/18/1998 | 07:23:59 PM | 38.1 | 40.3
163787 | 08/18/1998 | 07:53:59 PM | 38.1 | 37.9
163788 | 08/18/1998 | 08:23:59 PM | 38.1 | 36.4
163789 | 08/18/1998 | 08:53:59 PM | 38.1 | 34.8
163790 | 08/18/1998 | 09:23:59 PM | 38.1 | 33.9
163791 | 08/18/1998 | 09:53:59 PM | 38.1 | 33.2
163792 | 08/18/1998 | 10:23:59 PM | 38.1 | 31.8
163793 | 08/18/1998 | 10:53:59 PM | 38.1 | 31.5
163794 | 08/18/1998 | 11:23:59 PM | 38.1 | 30.5
163795 | 08/18/1998 | 11:53:59 PM | 38.1 | 30.2
163796 | 08/19/1998 | 12:23:59 AM | 38.1 | 30.1
163797 | 08/19/1998 | 12:53:59 AM | 38.1 | 29.5
163798 | 08/19/1998 | 01:23:59 AM | 38.1 | 28.8
163799 | 08/19/1998 | 01:53:59 AM | 38.1 | 28.7
163800 | 08/19/1998 | 02:23:59 AM | 38.1 | 28.5
163801 | 08/19/1998 | 02:53:59 AM | 38.1 | 27.6
163802 | 08/19/1998 | 03:23:59 AM | 38.1 | 27.2
163803 | 08/19/1998 | 03:53:59 AM | 38.1 | 27.2
163804 | 08/19/1998 | 04:23:59 AM | 38.1 | 26.7
163805 | 08/19/1998 | 04:53:59 AM | 38.1 | 26.2
163806 | 08/19/1998 | 05:23:59 AM | 38.1 | 25.6
163807 | 08/19/1998 | 05:53:59 AM | 38.1 | 25.6
163808 | 08/19/1998 | 06:23:59 AM | 38.1 | 25
163809 | 08/19/1998 | 06:53:59 AM | 38.1 | 24.7
163810 | 08/19/1998 | 07:23:59 AM | 38.1 | 25.6
163811 | 08/19/1998 | 07:53:59 AM | 38.1 | 26.5
163812 | 08/19/1998 | 08:23:59 AM | 38.1 | 28.4
163813 | 08/19/1998 | 08:53:59 AM | 38.1 | 30.2
163814 | 08/19/1998 | 09:23:59 AM | 38.1 | 32.5
163815 | 08/19/1998 | 09:53:59 AM | 38.1 | 34.8
163816 | 08/19/1998 | 10:23:59 AM | 38.1 | 37.9
163817 | 08/19/1998 | 10:53:59 AM | 38.1 | 40.3
163818 | 08/19/1998 | 11:10:48 AM | 38.1 | 41.6
163819 | 08/19/1998 | 11:40:48 AM | 38.1 | 43.5
163820 | 08/19/1998 | 12:10:48 PM | 38.1 | 45.6
163821 | 08/19/1998 | 12:40:48 PM | 38.1 | 47.4
163822 | 08/19/1998 | 01:10:48 PM | 38.1 | 49.6
163823 | 08/19/1998 | 01:40:48 PM | 38.1 | 51
163824 | 08/19/1998 | 02:10:48 PM | 38.1 | 52
163825 | 08/19/1998 | 02:40:48 PM | 38.1 | 53
163826 | 08/19/1998 | 03:10:48 PM | 38.1 | 52.3
163827 | 08/19/1998 | 03:40:48 PM | 38.1 | 50.5
163828 | 08/19/1998 | 04:10:48 PM | 38.1 | 50
163829 | 08/19/1998 | 04:40:48 PM | 38.1 | 48.8
163830 | 08/19/1998 | 05:10:48 PM | 38.1 | 49.3
163831 | 08/19/1998 | 05:40:48 PM | 38.1 | 48.4
169767 | 09/19/1998 | 05:36:26 AM | 12.7 | 15.6
169768 | 09/19/1998 | 06:06:26 AM | 12.7 | 15.1
169769 | 09/19/1998 | 06:36:26 AM | 12.7 | 15
169770 | 09/19/1998 | 07:06:26 AM | 12.7 | 15
169771 | 09/19/1998 | 07:36:26 AM | 12.7 | 16.5
169772 | 09/19/1998 | 08:06:26 AM | 12.7 | 18.5
169773 | 09/19/1998 | 08:36:26 AM | 12.7 | 21.5
169774 | 09/19/1998 | 09:06:26 AM | 12.7 | 24.9
169775 | 09/19/1998 | 09:36:26 AM | 12.7 | 28.6
169776 | 09/19/1998 | 10:06:26 AM | 12.7 | 31.8
169777 | 09/19/1998 | 10:36:26 AM | 12.7 | 34.8
169778 | 09/19/1998 | 11:06:26 AM | 12.7 | 37.5
169779 | 09/19/1998 | 11:36:26 AM | 12.7 | 39.6
169780 | 09/19/1998 | 12:06:26 PM | 12.7 | 42.3
169781 | 09/19/1998 | 12:36:26 PM | 12.7 | 44.1
169782 | 09/19/1998 | 01:06:26 PM | 12.7 | 45.7
169783 | 09/19/1998 | 01:36:26 PM | 12.7 | 47.2
169784 | 09/19/1998 | 02:06:26 PM | 12.7 | 47.5
169785 | 09/19/1998 | 02:36:26 PM | 12.7 | 47.4
169786 | 09/19/1998 | 03:06:26 PM | 12.7 | 47.2
169787 | 09/19/1998 | 03:36:26 PM | 12.7 | 46.6
169788 | 09/19/1998 | 04:06:26 PM | 12.7 | 45.4
169789 | 09/19/1998 | 04:36:26 PM | 12.7 | 43.3
169790 | 09/19/1998 | 05:06:26 PM | 12.7 | 41.1
169791 | 09/19/1998 | 05:36:26 PM | 12.7 | 38.6
169792 | 09/19/1998 | 06:06:26 PM | 12.7 | 35.1
169793 | 09/19/1998 | 06:36:26 PM | 12.7 | 32.4
169794 | 09/19/1998 | 07:06:26 PM | 12.7 | 30.2
169795 | 09/19/1998 | 07:36:26 PM | 12.7 | 28.2
169796 | 09/19/1998 | 08:06:26 PM | 12.7 | 27.1
169797 | 09/19/1998 | 08:36:26 PM | 12.7 | 25.7
162081 | 08/14/1998 | 07:53:59 AM | 12.7 | 31.9
162082 | 08/14/1998 | 08:23:59 AM | 12.7 | 34.9
162083 | 08/14/1998 | 08:53:59 AM | 12.7 | 37.9
163866 | 08/20/1998 | 11:10:48 AM | 38.1 | 41.1
169802 | 09/19/1998 | 11:06:26 PM | 12.7 | 23
169803 | 09/19/1998 | 11:36:26 PM | 12.7 | 22.7
169804 | 09/20/1998 | 12:06:26 AM | 12.7 | 21.8
169805 | 09/20/1998 | 12:36:26 AM | 12.7 | 21.1
169806 | 09/20/1998 | 01:06:26 AM | 12.7 | 21.1
169807 | 09/20/1998 | 01:36:26 AM | 12.7 | 20.5
169808 | 09/20/1998 | 02:06:26 AM | 12.7 | 19.6
169809 | 09/20/1998 | 02:36:26 AM | 12.7 | 19.6
169810 | 09/20/1998 | 03:06:26 AM | 12.7 | 19.3
169811 | 09/20/1998 | 03:36:26 AM | 12.7 | 18.8
169812 | 09/20/1998 | 04:06:26 AM | 12.7 | 19.3
169813 | 09/20/1998 | 04:36:26 AM | 12.7 | 19.3
169814 | 09/20/1998 | 05:06:26 AM | 12.7 | 19.3
169815 | 09/20/1998 | 05:36:26 AM | 12.7 | 19.1
169816 | 09/20/1998 | 06:06:26 AM | 12.7 | 18.9
169817 | 09/20/1998 | 06:36:26 AM | 12.7 | 18.5
169818 | 09/20/1998 | 07:06:26 AM | 12.7 | 18.6
169819 | 09/20/1998 | 07:36:26 AM | 12.7 | 19.2
169820 | 09/20/1998 | 08:06:26 AM | 12.7 | 19.6
169821 | 09/20/1998 | 08:36:26 AM | 12.7 | 21.1
169822 | 09/20/1998 | 09:06:26 AM | 12.7 | 23.2
169823 | 09/20/1998 | 09:36:26 AM | 12.7 | 25.7
169824 | 09/20/1998 | 10:06:26 AM | 12.7 | 28.1
169825 | 09/20/1998 | 10:36:26 AM | 12.7 | 32
169826 | 09/20/1998 | 11:06:26 AM | 12.7 | 36
169827 | 09/20/1998 | 11:36:26 AM | 12.7 | 38.9
169828 | 09/20/1998 | 12:06:26 PM | 12.7 | 41.2
158457 | 07/31/1998 | 11:25:23 PM | 88.9 | 32
158458 | 07/31/1998 | 11:55:23 PM | 88.9 | 31.1
158459 | 07/01/1998 | 12:20:35 AM | 114.3 | 34.7
158460 | 07/01/1998 | 12:50:35 AM | 114.3 | 33.7
158461 | 07/01/1998 | 01:20:35 AM | 114.3 | 33.2
158462 | 07/01/1998 | 01:50:35 AM | 114.3 | 32.9
158463 | 07/01/1998 | 02:20:35 AM | 114.3 | 31.8
158464 | 07/01/1998 | 02:50:35 AM | 114.3 | 31.7
158465 | 07/01/1998 | 03:20:35 AM | 114.3 | 31
158466 | 07/01/1998 | 03:50:35 AM | 114.3 | 30.4
158467 | 07/01/1998 | 04:20:35 AM | 114.3 | 30.1
158468 | 07/01/1998 | 04:50:35 AM | 114.3 | 29.7
158469 | 07/01/1998 | 05:20:35 AM | 114.3 | 28.8
158470 | 07/01/1998 | 05:50:35 AM | 114.3 | 28.6
158471 | 07/01/1998 | 06:20:35 AM | 114.3 | 28.5
158472 | 07/01/1998 | 06:50:35 AM | 114.3 | 27.8
158473 | 07/01/1998 | 07:20:35 AM | 114.3 | 27.2
158474 | 07/01/1998 | 07:50:35 AM | 114.3 | 27.4
158475 | 07/01/1998 | 08:20:35 AM | 114.3 | 28
158476 | 07/01/1998 | 08:50:35 AM | 114.3 | 28.6
158477 | 07/01/1998 | 09:20:35 AM | 114.3 | 29.4
158478 | 07/01/1998 | 09:50:35 AM | 114.3 | 30.1
158479 | 07/01/1998 | 10:20:35 AM | 114.3 | 31.6
158480 | 07/01/1998 | 10:50:35 AM | 114.3 | 32.6
158481 | 07/01/1998 | 11:20:35 AM | 114.3 | 33.5
158482 | 07/01/1998 | 11:50:35 AM | 114.3 | 34.8
158483 | 07/01/1998 | 12:20:35 PM | 114.3 | 36.3
158484 | 07/01/1998 | 12:50:35 PM | 114.3 | 37.8
158485 | 07/01/1998 | 01:20:35 PM | 114.3 | 39.3
158486 | 07/01/1998 | 01:50:35 PM | 114.3 | 40.6
158487 | 07/01/1998 | 02:20:35 PM | 114.3 | 41.4
158488 | 07/01/1998 | 02:50:35 PM | 114.3 | 42.4
158489 | 07/01/1998 | 03:20:35 PM | 114.3 | 43.4
158490 | 07/01/1998 | 03:50:35 PM | 114.3 | 43.9
158491 | 07/01/1998 | 04:20:35 PM | 114.3 | 44.6
158492 | 07/01/1998 | 04:50:35 PM | 114.3 | 45
158493 | 07/01/1998 | 05:20:35 PM | 114.3 | 45.3
158494 | 07/01/1998 | 05:50:35 PM | 114.3 | 45.2
158495 | 07/01/1998 | 06:20:35 PM | 114.3 | 44.8
158496 | 07/01/1998 | 06:50:35 PM | 114.3 | 44.4
158497 | 07/01/1998 | 07:20:35 PM | 114.3 | 43.9
158498 | 07/01/1998 | 07:50:35 PM | 114.3 | 43.7
158499 | 07/01/1998 | 08:20:35 PM | 114.3 | 42.4
158500 | 07/01/1998 | 08:50:35 PM | 114.3 | 41.9
158501 | 07/01/1998 | 09:20:35 PM | 114.3 | 40.9
158502 | 07/01/1998 | 09:50:35 PM | 114.3 | 39.8
158503 | 07/01/1998 | 10:20:35 PM | 114.3 | 39.3
158504 | 07/01/1998 | 10:50:35 PM | 114.3 | 38
158505 | 07/01/1998 | 11:20:35 PM | 114.3 | 37.6
158506 | 07/01/1998 | 11:50:35 PM | 114.3 | 36.6
158507 | 07/02/1998 | 12:20:35 AM | 114.3 | 36.2
158508 | 07/02/1998 | 12:50:35 AM | 114.3 | 35.3
158509 | 07/02/1998 | 01:20:35 AM | 114.3 | 34.7
158510 | 07/02/1998 | 01:50:35 AM | 114.3 | 34.5
158511 | 07/02/1998 | 02:20:35 AM | 114.3 | 33.5
158512 | 07/02/1998 | 02:50:35 AM | 114.3 | 33.2
158513 | 07/02/1998 | 03:20:35 AM | 114.3 | 32.9
158514 | 07/02/1998 | 03:50:35 AM | 114.3 | 31.9
158515 | 07/02/1998 | 04:20:35 AM | 114.3 | 31.7
158516 | 07/02/1998 | 04:50:35 AM | 114.3 | 31.5
158517 | 07/02/1998 | 05:20:35 AM | 114.3 | 30.6
158518 | 07/02/1998 | 05:50:35 AM | 114.3 | 30.2
158519 | 07/02/1998 | 06:20:35 AM | 114.3 | 30.1
158520 | 07/02/1998 | 06:50:35 AM | 114.3 | 29.7
158521 | 07/02/1998 | 07:20:35 AM | 114.3 | 29.5
158522 | 07/02/1998 | 07:50:35 AM | 114.3 | 29.4
158523 | 07/02/1998 | 08:20:35 AM | 114.3 | 29.8
158524 | 07/02/1998 | 08:50:35 AM | 114.3 | 30.1
158525 | 07/02/1998 | 09:20:35 AM | 114.3 | 30.7
158526 | 07/02/1998 | 09:50:35 AM | 114.3 | 31.7
158527 | 07/02/1998 | 10:20:35 AM | 114.3 | 32.7
158528 | 07/02/1998 | 10:50:35 AM | 114.3 | 33.4
158529 | 07/02/1998 | 11:19:55 AM | 114.3 | 34.7
158530 | 07/02/1998 | 11:49:55 AM | 114.3 | 36.2
158531 | 07/02/1998 | 12:19:55 PM | 114.3 | 37.5
158532 | 07/02/1998 | 12:49:55 PM | 114.3 | 38.7
158533 | 07/02/1998 | 01:19:55 PM | 114.3 | 39.4
158534 | 07/02/1998 | 01:49:55 PM | 114.3 | 40.9
158535 | 07/02/1998 | 02:19:55 PM | 114.3 | 42.3
158536 | 07/02/1998 | 02:49:55 PM | 114.3 | 42.9
158537 | 07/02/1998 | 03:19:55 PM | 114.3 | 43.9
158538 | 07/02/1998 | 03:49:55 PM | 114.3 | 44.2
158539 | 07/02/1998 | 04:19:55 PM | 114.3 | 44.7
158540 | 07/02/1998 | 04:49:55 PM | 114.3 | 45.1
158541 | 07/02/1998 | 05:19:55 PM | 114.3 | 45.1
158542 | 07/02/1998 | 05:49:55 PM | 114.3 | 44.9
158543 | 07/02/1998 | 06:19:55 PM | 114.3 | 44.3
158544 | 07/02/1998 | 06:49:55 PM | 114.3 | 44
158545 | 07/02/1998 | 07:19:55 PM | 114.3 | 43.8
158546 | 07/02/1998 | 07:49:55 PM | 114.3 | 42.5
158547 | 07/02/1998 | 08:19:55 PM | 114.3 | 42.1
158548 | 07/02/1998 | 08:49:55 PM | 114.3 | 40.9
158549 | 07/02/1998 | 09:19:55 PM | 114.3 | 40.1
158550 | 07/02/1998 | 09:49:55 PM | 114.3 | 39.3
158551 | 07/02/1998 | 10:19:55 PM | 114.3 | 38.2
158552 | 07/02/1998 | 10:49:55 PM | 114.3 | 37.7
158553 | 07/02/1998 | 11:19:55 PM | 114.3 | 36.5
158554 | 07/02/1998 | 11:49:55 PM | 114.3 | 36.3
158555 | 07/03/1998 | 12:19:55 AM | 114.3 | 35.3
158556 | 07/03/1998 | 12:49:55 AM | 114.3 | 34.7
158557 | 07/03/1998 | 01:19:55 AM | 114.3 | 34.4
158558 | 07/03/1998 | 01:49:55 AM | 114.3 | 33.4
158559 | 07/03/1998 | 02:19:55 AM | 114.3 | 33.2
158560 | 07/03/1998 | 02:49:55 AM | 114.3 | 32.8
158561 | 07/03/1998 | 03:19:55 AM | 114.3 | 31.8
158562 | 07/03/1998 | 03:49:55 AM | 114.3 | 31.7
158563 | 07/03/1998 | 04:19:55 AM | 114.3 | 31.3
158564 | 07/03/1998 | 04:49:55 AM | 114.3 | 30.5
158565 | 07/03/1998 | 05:19:55 AM | 114.3 | 30.1
158566 | 07/03/1998 | 05:49:55 AM | 114.3 | 30.1
158567 | 07/03/1998 | 06:19:55 AM | 114.3 | 29.6
158568 | 07/03/1998 | 06:49:55 AM | 114.3 | 28.8
158569 | 07/03/1998 | 07:19:55 AM | 114.3 | 28.6
158570 | 07/03/1998 | 07:49:55 AM | 114.3 | 28.7
158571 | 07/03/1998 | 08:19:55 AM | 114.3 | 29
158572 | 07/03/1998 | 08:49:55 AM | 114.3 | 29.7
158573 | 07/03/1998 | 09:19:55 AM | 114.3 | 30.1
158574 | 07/03/1998 | 09:49:55 AM | 114.3 | 31.2
158575 | 07/03/1998 | 10:19:55 AM | 114.3 | 31.7
158576 | 07/03/1998 | 10:49:55 AM | 114.3 | 33.2
158577 | 07/03/1998 | 11:19:55 AM | 114.3 | 34.5
158578 | 07/03/1998 | 11:49:55 AM | 114.3 | 35.6
158579 | 07/03/1998 | 12:19:55 PM | 114.3 | 36.8
158580 | 07/03/1998 | 12:49:55 PM | 114.3 | 37.9
158581 | 07/03/1998 | 01:19:55 PM | 114.3 | 39.3
158582 | 07/03/1998 | 01:49:55 PM | 114.3 | 40.8
159008 | 07/12/1998 | 10:37:20 AM | 114.3 | 33.9
159009 | 07/12/1998 | 11:07:20 AM | 114.3 | 35
159010 | 07/12/1998 | 11:37:20 AM | 114.3 | 36.4
159011 | 07/12/1998 | 12:07:20 PM | 114.3 | 37.8
159012 | 07/12/1998 | 12:37:20 PM | 114.3 | 39.3
159013 | 07/12/1998 | 01:07:20 PM | 114.3 | 40.6
159014 | 07/12/1998 | 01:37:20 PM | 114.3 | 41.8
159015 | 07/12/1998 | 02:07:20 PM | 114.3 | 42.6
159016 | 07/12/1998 | 02:37:20 PM | 114.3 | 43.9
159017 | 07/12/1998 | 03:07:20 PM | 114.3 | 45
159018 | 07/12/1998 | 03:37:20 PM | 114.3 | 45.5
159019 | 07/12/1998 | 04:07:20 PM | 114.3 | 46.8
159020 | 07/12/1998 | 04:37:20 PM | 114.3 | 47
159021 | 07/12/1998 | 05:07:20 PM | 114.3 | 47.2
159022 | 07/12/1998 | 05:37:20 PM | 114.3 | 47.3
159023 | 07/12/1998 | 06:07:20 PM | 114.3 | 47.2
159024 | 07/12/1998 | 06:37:20 PM | 114.3 | 47
159025 | 07/12/1998 | 07:07:20 PM | 114.3 | 47
159026 | 07/12/1998 | 07:37:20 PM | 114.3 | 46.2
159027 | 07/12/1998 | 08:07:20 PM | 114.3 | 45.5
159028 | 07/12/1998 | 08:37:20 PM | 114.3 | 44.4
159029 | 07/12/1998 | 09:07:20 PM | 114.3 | 43.8
159030 | 07/12/1998 | 09:37:20 PM | 114.3 | 42.4
159031 | 07/12/1998 | 10:07:20 PM | 114.3 | 42
159032 | 07/12/1998 | 10:37:20 PM | 114.3 | 40.9
159033 | 07/12/1998 | 11:07:20 PM | 114.3 | 40.4
159034 | 07/12/1998 | 11:37:20 PM | 114.3 | 39.3
159035 | 07/13/1998 | 12:07:20 AM | 114.3 | 38.9
159036 | 07/13/1998 | 12:37:20 AM | 114.3 | 37.9
159037 | 07/13/1998 | 01:07:20 AM | 114.3 | 37.7
164453 | 08/01/1998 | 04:25:23 PM | 88.9 | 50.6
164454 | 08/01/1998 | 04:55:23 PM | 88.9 | 50.5
164455 | 08/01/1998 | 05:25:23 PM | 88.9 | 50.3
158616 | 07/04/1998 | 06:49:55 AM | 114.3 | 30.1
164894 | 08/10/1998 | 08:34:03 PM | 88.9 | 42.8
164895 | 08/10/1998 | 09:04:03 PM | 88.9 | 41.3
164896 | 08/10/1998 | 09:34:03 PM | 88.9 | 39.8
164897 | 08/10/1998 | 10:04:03 PM | 88.9 | 39.2
164898 | 08/10/1998 | 10:34:03 PM | 88.9 | 38.2
164899 | 08/10/1998 | 11:04:03 PM | 88.9 | 37.2
164900 | 08/10/1998 | 11:34:03 PM | 88.9 | 36.6
164901 | 08/11/1998 | 12:04:03 AM | 88.9 | 35.5
164902 | 08/11/1998 | 12:34:03 AM | 88.9 | 35.1
164903 | 08/11/1998 | 01:04:03 AM | 88.9 | 34.7
164904 | 08/11/1998 | 01:34:03 AM | 88.9 | 33.8
164905 | 08/11/1998 | 02:04:03 AM | 88.9 | 33.6
164906 | 08/11/1998 | 02:34:03 AM | 88.9 | 33
164907 | 08/11/1998 | 03:04:03 AM | 88.9 | 32.1
164908 | 08/11/1998 | 03:34:03 AM | 88.9 | 32.1
164909 | 08/11/1998 | 04:04:03 AM | 88.9 | 31.3
164910 | 08/11/1998 | 04:34:03 AM | 88.9 | 30.7
164911 | 08/11/1998 | 05:04:03 AM | 88.9 | 30.5
164912 | 08/11/1998 | 05:34:03 AM | 88.9 | 30.1
164913 | 08/11/1998 | 06:04:03 AM | 88.9 | 29.3
164914 | 08/11/1998 | 06:34:03 AM | 88.9 | 29
164915 | 08/11/1998 | 07:04:03 AM | 88.9 | 29
164916 | 08/11/1998 | 07:23:52 AM | 88.9 | 29
164917 | 08/11/1998 | 07:53:52 AM | 88.9 | 29.8
164918 | 08/11/1998 | 08:23:52 AM | 88.9 | 30.7
164919 | 08/11/1998 | 08:53:52 AM | 88.9 | 32.1
164920 | 08/11/1998 | 09:23:52 AM | 88.9 | 33.7
164921 | 08/11/1998 | 09:53:52 AM | 88.9 | 35.7
164922 | 08/11/1998 | 10:23:52 AM | 88.9 | 38.1
164923 | 08/11/1998 | 10:53:52 AM | 88.9 | 39.7
164924 | 08/11/1998 | 11:23:52 AM | 88.9 | 41.8
164925 | 08/11/1998 | 11:53:52 AM | 88.9 | 44.1
164926 | 08/11/1998 | 12:23:52 PM | 88.9 | 45.9
164927 | 08/11/1998 | 12:53:52 PM | 88.9 | 47.4
164928 | 08/11/1998 | 01:23:52 PM | 88.9 | 48.9
164929 | 08/11/1998 | 01:53:52 PM | 88.9 | 50.5
164930 | 08/11/1998 | 02:23:52 PM | 88.9 | 51.2
164931 | 08/11/1998 | 02:53:52 PM | 88.9 | 52
164932 | 08/11/1998 | 03:23:52 PM | 88.9 | 52.8
164933 | 08/11/1998 | 03:53:52 PM | 88.9 | 53.4
164934 | 08/11/1998 | 04:23:52 PM | 88.9 | 53.5
164935 | 08/11/1998 | 04:53:52 PM | 88.9 | 53.1
164936 | 08/11/1998 | 05:23:52 PM | 88.9 | 52.1
164937 | 08/11/1998 | 05:53:52 PM | 88.9 | 51.3
164938 | 08/11/1998 | 06:23:52 PM | 88.9 | 50.3
164939 | 08/11/1998 | 06:53:52 PM | 88.9 | 48.9
164940 | 08/11/1998 | 07:23:52 PM | 88.9 | 47.4
164941 | 08/11/1998 | 07:53:52 PM | 88.9 | 45.9
164942 | 08/11/1998 | 08:23:52 PM | 88.9 | 44.3
164943 | 08/11/1998 | 08:53:52 PM | 88.9 | 42.8
164944 | 08/11/1998 | 09:23:52 PM | 88.9 | 41.4
164945 | 08/11/1998 | 09:53:52 PM | 88.9 | 40.8
164946 | 08/11/1998 | 10:23:52 PM | 88.9 | 39.7
164947 | 08/11/1998 | 10:53:52 PM | 88.9 | 38.8
164948 | 08/11/1998 | 11:23:52 PM | 88.9 | 38.2
164949 | 08/11/1998 | 11:53:52 PM | 88.9 | 37.3
164950 | 08/12/1998 | 12:23:52 AM | 88.9 | 36.7
164951 | 08/12/1998 | 12:53:52 AM | 88.9 | 36.1
164952 | 08/12/1998 | 01:23:52 AM | 88.9 | 35.2
164953 | 08/12/1998 | 01:53:52 AM | 88.9 | 35.1
164954 | 08/12/1998 | 02:23:52 AM | 88.9 | 34.5
164955 | 08/12/1998 | 02:53:52 AM | 88.9 | 33.7
164956 | 08/12/1998 | 03:23:52 AM | 88.9 | 33.6
164957 | 08/12/1998 | 03:53:52 AM | 88.9 | 33.2
164958 | 08/12/1998 | 04:23:52 AM | 88.9 | 32.1
164959 | 08/12/1998 | 04:53:52 AM | 88.9 | 32.1
164960 | 08/12/1998 | 05:23:52 AM | 88.9 | 31.4
164961 | 08/12/1998 | 05:53:52 AM | 88.9 | 30.8
164962 | 08/12/1998 | 06:23:52 AM | 88.9 | 30.5
164963 | 08/12/1998 | 06:53:52 AM | 88.9 | 30.4
164964 | 08/12/1998 | 07:23:52 AM | 88.9 | 30.5
164965 | 08/12/1998 | 07:53:52 AM | 88.9 | 30.6
164966 | 08/12/1998 | 08:23:52 AM | 88.9 | 32.1
164967 | 08/12/1998 | 08:53:52 AM | 88.9 | 33.6
164968 | 08/12/1998 | 09:23:52 AM | 88.9 | 35.1
164969 | 08/12/1998 | 09:53:52 AM | 88.9 | 36.7
164970 | 08/12/1998 | 10:23:52 AM | 88.9 | 38.7
164971 | 08/12/1998 | 10:53:52 AM | 88.9 | 41.1
164972 | 08/12/1998 | 11:23:52 AM | 88.9 | 42.8
164973 | 08/12/1998 | 11:53:52 AM | 88.9 | 44.5
164974 | 08/12/1998 | 12:23:52 PM | 88.9 | 46.8
164975 | 08/12/1998 | 12:53:52 PM | 88.9 | 48.8
164976 | 08/12/1998 | 01:23:52 PM | 88.9 | 50.1
164977 | 08/12/1998 | 01:53:52 PM | 88.9 | 51.3
164978 | 08/12/1998 | 02:23:52 PM | 88.9 | 52
164979 | 08/12/1998 | 02:53:52 PM | 88.9 | 53.1
164980 | 08/12/1998 | 03:23:52 PM | 88.9 | 53.5
164981 | 08/12/1998 | 03:53:52 PM | 88.9 | 53.5
164982 | 08/12/1998 | 04:23:52 PM | 88.9 | 53.5
164983 | 08/12/1998 | 04:53:52 PM | 88.9 | 53.5
164984 | 08/12/1998 | 05:23:52 PM | 88.9 | 53
164985 | 08/12/1998 | 05:53:52 PM | 88.9 | 52
164986 | 08/12/1998 | 06:23:52 PM | 88.9 | 50.7
164987 | 08/12/1998 | 06:53:52 PM | 88.9 | 49.5
164988 | 08/12/1998 | 07:23:52 PM | 88.9 | 48.1
164989 | 08/12/1998 | 07:53:52 PM | 88.9 | 46.2
164990 | 08/12/1998 | 08:23:52 PM | 88.9 | 44.7
164991 | 08/12/1998 | 08:53:52 PM | 88.9 | 43.2
164992 | 08/12/1998 | 09:23:52 PM | 88.9 | 41.9
164993 | 08/12/1998 | 09:53:52 PM | 88.9 | 41.2
164994 | 08/12/1998 | 10:23:52 PM | 88.9 | 39.7
164995 | 08/12/1998 | 10:53:52 PM | 88.9 | 38.7
164996 | 08/12/1998 | 11:23:52 PM | 88.9 | 38.1
164997 | 08/12/1998 | 11:53:52 PM | 88.9 | 37.1
164998 | 08/13/1998 | 12:23:52 AM | 88.9 | 36.6
164999 | 08/13/1998 | 12:53:52 AM | 88.9 | 35.6
165000 | 08/13/1998 | 01:23:52 AM | 88.9 | 35.1
165001 | 08/13/1998 | 01:53:52 AM | 88.9 | 34.6
165002 | 08/13/1998 | 02:23:52 AM | 88.9 | 33.6
159081 | 07/13/1998 | 10:44:52 PM | 114.3 | 39.3
159082 | 07/13/1998 | 11:14:52 PM | 114.3 | 38.1
159083 | 07/13/1998 | 11:44:52 PM | 114.3 | 37.8
159084 | 07/14/1998 | 12:14:52 AM | 114.3 | 36.9
159085 | 07/14/1998 | 12:44:52 AM | 114.3 | 36.3
159086 | 07/14/1998 | 01:14:52 AM | 114.3 | 35.9
159087 | 07/14/1998 | 01:44:52 AM | 114.3 | 34.9
159088 | 07/14/1998 | 02:14:52 AM | 114.3 | 34.7
159089 | 07/14/1998 | 02:44:52 AM | 114.3 | 33.9
159090 | 07/14/1998 | 03:14:52 AM | 114.3 | 33.2
159091 | 07/14/1998 | 03:44:52 AM | 114.3 | 33.1
159092 | 07/14/1998 | 04:14:52 AM | 114.3 | 32.5
159093 | 07/14/1998 | 04:44:52 AM | 114.3 | 31.7
159094 | 07/14/1998 | 05:14:52 AM | 114.3 | 31.6
159095 | 07/14/1998 | 05:44:52 AM | 114.3 | 30.7
159096 | 07/14/1998 | 06:14:52 AM | 114.3 | 30.2
159097 | 07/14/1998 | 06:44:52 AM | 114.3 | 30.1
159098 | 07/14/1998 | 07:14:52 AM | 114.3 | 29.7
159099 | 07/14/1998 | 07:44:52 AM | 114.3 | 29.8
159100 | 07/14/1998 | 08:14:52 AM | 114.3 | 30
159101 | 07/14/1998 | 08:44:52 AM | 114.3 | 30.1
159102 | 07/14/1998 | 09:14:52 AM | 114.3 | 30.9
159103 | 07/14/1998 | 09:44:52 AM | 114.3 | 31.7
159104 | 07/14/1998 | 10:14:52 AM | 114.3 | 33.2
159105 | 07/14/1998 | 10:44:52 AM | 114.3 | 34
159106 | 07/14/1998 | 11:14:52 AM | 114.3 | 35.2
159107 | 07/14/1998 | 11:44:52 AM | 114.3 | 36.4
159108 | 07/14/1998 | 12:14:52 PM | 114.3 | 37.8
159109 | 07/14/1998 | 12:44:52 PM | 114.3 | 39.3
159110 | 07/14/1998 | 01:14:52 PM | 114.3 | 40.8
159111 | 07/14/1998 | 01:44:52 PM | 114.3 | 41.9
159112 | 07/14/1998 | 02:14:52 PM | 114.3 | 42.4
159113 | 07/14/1998 | 02:44:52 PM | 114.3 | 43.9
159114 | 07/14/1998 | 03:14:52 PM | 114.3 | 44.1
159115 | 07/14/1998 | 03:44:52 PM | 114.3 | 45.1
159116 | 07/14/1998 | 04:14:52 PM | 114.3 | 45.5
159117 | 07/14/1998 | 04:44:52 PM | 114.3 | 45.5
159118 | 07/14/1998 | 05:14:52 PM | 114.3 | 45.5
159119 | 07/14/1998 | 05:44:52 PM | 114.3 | 45.6
159120 | 07/14/1998 | 06:14:52 PM | 114.3 | 45.5
159121 | 07/14/1998 | 06:44:52 PM | 114.3 | 45.5
159122 | 07/14/1998 | 07:14:52 PM | 114.3 | 44.8
159123 | 07/14/1998 | 07:44:52 PM | 114.3 | 43.9
159124 | 07/14/1998 | 08:14:52 PM | 114.3 | 43.5
159125 | 07/14/1998 | 08:44:52 PM | 114.3 | 42.4
159126 | 07/14/1998 | 09:14:52 PM | 114.3 | 41.5
159127 | 07/14/1998 | 09:44:52 PM | 114.3 | 40.9
159128 | 07/14/1998 | 10:14:52 PM | 114.3 | 39.7
159554 | 07/23/1998 | 06:47:02 PM | 114.3 | 39.5
159555 | 07/23/1998 | 07:17:02 PM | 114.3 | 39.3
159556 | 07/23/1998 | 07:47:02 PM | 114.3 | 39.2
159557 | 07/23/1998 | 08:17:02 PM | 114.3 | 38.9
159558 | 07/23/1998 | 08:47:02 PM | 114.3 | 37.9
159559 | 07/23/1998 | 09:17:02 PM | 114.3 | 37.8
159560 | 07/23/1998 | 09:47:02 PM | 114.3 | 37.4
159561 | 07/23/1998 | 10:17:02 PM | 114.3 | 36.9
159562 | 07/23/1998 | 10:47:02 PM | 114.3 | 36.3
159563 | 07/23/1998 | 11:17:02 PM | 114.3 | 36.2
159564 | 07/23/1998 | 11:47:02 PM | 114.3 | 35.7
159565 | 07/24/1998 | 12:17:02 AM | 114.3 | 35
159566 | 07/24/1998 | 12:47:02 AM | 114.3 | 34.7
159567 | 07/24/1998 | 01:17:02 AM | 114.3 | 34.7
159568 | 07/24/1998 | 01:47:02 AM | 114.3 | 34.7
159569 | 07/24/1998 | 02:17:02 AM | 114.3 | 34.2
159570 | 07/24/1998 | 02:47:02 AM | 114.3 | 33.8
159571 | 07/24/1998 | 03:17:02 AM | 114.3 | 33.2
159572 | 07/24/1998 | 03:47:02 AM | 114.3 | 33.2
159573 | 07/24/1998 | 04:17:02 AM | 114.3 | 33.2
159574 | 07/24/1998 | 04:47:02 AM | 114.3 | 32.7
159575 | 07/24/1998 | 05:17:02 AM | 114.3 | 32.1
159576 | 07/24/1998 | 05:47:02 AM | 114.3 | 31.7
159577 | 07/24/1998 | 06:17:02 AM | 114.3 | 31.7
159578 | 07/24/1998 | 06:47:02 AM | 114.3 | 31.7
159579 | 07/24/1998 | 07:17:02 AM | 114.3 | 31.4
159580 | 07/24/1998 | 07:47:02 AM | 114.3 | 31.4
159581 | 07/24/1998 | 08:17:02 AM | 114.3 | 31.6
159582 | 07/24/1998 | 08:47:02 AM | 114.3 | 31.7
159583 | 07/24/1998 | 09:17:02 AM | 114.3 | 32.5
162670 | 08/26/1998 | 01:47:56 PM | 12.7 | 54
159041 | 07/13/1998 | 03:07:20 AM | 114.3 | 35
165016 | 08/13/1998 | 09:23:59 AM | 88.9 | 35.1
165017 | 08/13/1998 | 09:53:59 AM | 88.9 | 37.2
165018 | 08/13/1998 | 10:23:59 AM | 88.9 | 39.6
165019 | 08/13/1998 | 10:53:59 AM | 88.9 | 41.3
165020 | 08/13/1998 | 11:23:59 AM | 88.9 | 43.2
165021 | 08/13/1998 | 11:53:59 AM | 88.9 | 45.3
165022 | 08/13/1998 | 12:23:59 PM | 88.9 | 47
165023 | 08/13/1998 | 12:53:59 PM | 88.9 | 48.7
165024 | 08/13/1998 | 01:23:59 PM | 88.9 | 50.1
165025 | 08/13/1998 | 01:53:59 PM | 88.9 | 50.9
165026 | 08/13/1998 | 02:23:59 PM | 88.9 | 52
165027 | 08/13/1998 | 02:53:59 PM | 88.9 | 52.9
165028 | 08/13/1998 | 03:23:59 PM | 88.9 | 53.5
165029 | 08/13/1998 | 03:53:59 PM | 88.9 | 53.5
165030 | 08/13/1998 | 04:23:59 PM | 88.9 | 53.6
165031 | 08/13/1998 | 04:53:59 PM | 88.9 | 53.5
165032 | 08/13/1998 | 05:23:59 PM | 88.9 | 52.2
165033 | 08/13/1998 | 05:53:59 PM | 88.9 | 50.8
165034 | 08/13/1998 | 06:23:59 PM | 88.9 | 49.3
165035 | 08/13/1998 | 06:53:59 PM | 88.9 | 48.2
165036 | 08/13/1998 | 07:23:59 PM | 88.9 | 47
165037 | 08/13/1998 | 07:53:59 PM | 88.9 | 45.7
165038 | 08/13/1998 | 08:23:59 PM | 88.9 | 44.3
165039 | 08/13/1998 | 08:53:59 PM | 88.9 | 42.8
165040 | 08/13/1998 | 09:23:59 PM | 88.9 | 41.4
165041 | 08/13/1998 | 09:53:59 PM | 88.9 | 40.8
165042 | 08/13/1998 | 10:23:59 PM | 88.9 | 39.7
165043 | 08/13/1998 | 10:53:59 PM | 88.9 | 39
165044 | 08/13/1998 | 11:23:59 PM | 88.9 | 38.2
165045 | 08/13/1998 | 11:53:59 PM | 88.9 | 37.6
165046 | 08/14/1998 | 12:23:59 AM | 88.9 | 36.8
165047 | 08/14/1998 | 12:53:59 AM | 88.9 | 36.6
165048 | 08/14/1998 | 01:23:59 AM | 88.9 | 35.8
165049 | 08/14/1998 | 01:53:59 AM | 88.9 | 35.2
165050 | 08/14/1998 | 02:23:59 AM | 88.9 | 35.1
165051 | 08/14/1998 | 02:53:59 AM | 88.9 | 34.4
165052 | 08/14/1998 | 03:23:59 AM | 88.9 | 33.7
165053 | 08/14/1998 | 03:53:59 AM | 88.9 | 33.6
165054 | 08/14/1998 | 04:23:59 AM | 88.9 | 33.4
165055 | 08/14/1998 | 04:53:59 AM | 88.9 | 32.5
165056 | 08/14/1998 | 05:23:59 AM | 88.9 | 32.1
165057 | 08/14/1998 | 05:53:59 AM | 88.9 | 32.1
165058 | 08/14/1998 | 06:23:59 AM | 88.9 | 31.6
165059 | 08/14/1998 | 06:53:59 AM | 88.9 | 31.3
165060 | 08/14/1998 | 07:23:59 AM | 88.9 | 31.5
165061 | 08/14/1998 | 07:53:59 AM | 88.9 | 32.1
165062 | 08/14/1998 | 08:23:59 AM | 88.9 | 33.3
165063 | 08/14/1998 | 08:53:59 AM | 88.9 | 34.4
165064 | 08/14/1998 | 09:23:59 AM | 88.9 | 36.1
165065 | 08/14/1998 | 09:53:59 AM | 88.9 | 38
165066 | 08/14/1998 | 10:23:59 AM | 88.9 | 39.7
165067 | 08/14/1998 | 10:53:59 AM | 88.9 | 41.3
165068 | 08/14/1998 | 11:23:59 AM | 88.9 | 43.1
165069 | 08/14/1998 | 11:53:59 AM | 88.9 | 45.6
165070 | 08/14/1998 | 12:23:59 PM | 88.9 | 47.4
165071 | 08/14/1998 | 12:53:59 PM | 88.9 | 48.9
165072 | 08/14/1998 | 01:23:59 PM | 88.9 | 50.5
165073 | 08/14/1998 | 01:53:59 PM | 88.9 | 50.3
165074 | 08/14/1998 | 02:23:59 PM | 88.9 | 49
165075 | 08/14/1998 | 02:53:59 PM | 88.9 | 47.5
165076 | 08/14/1998 | 03:23:59 PM | 88.9 | 46
165077 | 08/14/1998 | 03:53:59 PM | 88.9 | 45.1
165078 | 08/14/1998 | 04:23:59 PM | 88.9 | 44.3
165079 | 08/14/1998 | 04:53:59 PM | 88.9 | 42.8
165080 | 08/14/1998 | 05:23:59 PM | 88.9 | 42.1
165081 | 08/14/1998 | 05:53:59 PM | 88.9 | 41.2
165082 | 08/14/1998 | 06:23:59 PM | 88.9 | 39.7
165083 | 08/14/1998 | 06:53:59 PM | 88.9 | 38.9
165084 | 08/14/1998 | 07:23:59 PM | 88.9 | 38.2
165085 | 08/14/1998 | 07:53:59 PM | 88.9 | 37.6
165086 | 08/14/1998 | 08:23:59 PM | 88.9 | 36.7
165087 | 08/14/1998 | 08:53:59 PM | 88.9 | 36.7
165088 | 08/14/1998 | 09:23:59 PM | 88.9 | 36
165089 | 08/14/1998 | 09:53:59 PM | 88.9 | 35.5
165090 | 08/14/1998 | 10:23:59 PM | 88.9 | 35.1
165091 | 08/14/1998 | 10:53:59 PM | 88.9 | 35
165092 | 08/14/1998 | 11:23:59 PM | 88.9 | 34.1
165093 | 08/14/1998 | 11:53:59 PM | 88.9 | 33.6
165094 | 08/15/1998 | 12:23:59 AM | 88.9 | 33.6
165095 | 08/15/1998 | 12:53:59 AM | 88.9 | 33
165096 | 08/15/1998 | 01:23:59 AM | 88.9 | 32.2
165097 | 08/15/1998 | 01:53:59 AM | 88.9 | 32.1
165098 | 08/15/1998 | 02:23:59 AM | 88.9 | 31.8
165099 | 08/15/1998 | 02:53:59 AM | 88.9 | 30.9
165100 | 08/15/1998 | 03:23:59 AM | 88.9 | 30.5
165101 | 08/15/1998 | 03:53:59 AM | 88.9 | 30.4
165102 | 08/15/1998 | 04:23:59 AM | 88.9 | 29.8
165103 | 08/15/1998 | 04:53:59 AM | 88.9 | 29.1
165104 | 08/15/1998 | 05:23:59 AM | 88.9 | 29
165105 | 08/15/1998 | 05:53:59 AM | 88.9 | 29
165106 | 08/15/1998 | 06:23:59 AM | 88.9 | 28.7
165107 | 08/15/1998 | 06:53:59 AM | 88.9 | 28.2
165108 | 08/15/1998 | 07:23:59 AM | 88.9 | 28.4
165109 | 08/15/1998 | 07:53:59 AM | 88.9 | 29
165110 | 08/15/1998 | 08:23:59 AM | 88.9 | 30.1
165111 | 08/15/1998 | 08:53:59 AM | 88.9 | 31.4
165112 | 08/15/1998 | 09:23:59 AM | 88.9 | 33.2
165113 | 08/15/1998 | 09:53:59 AM | 88.9 | 35.1
165114 | 08/15/1998 | 10:23:59 AM | 88.9 | 36.7
165115 | 08/15/1998 | 10:53:59 AM | 88.9 | 39.4
165116 | 08/15/1998 | 11:23:59 AM | 88.9 | 41.3
165117 | 08/15/1998 | 11:53:59 AM | 88.9 | 42.8
165118 | 08/15/1998 | 12:23:59 PM | 88.9 | 44.3
165119 | 08/15/1998 | 12:53:59 PM | 88.9 | 45.8
165120 | 08/15/1998 | 01:23:59 PM | 88.9 | 47.2
165121 | 08/15/1998 | 01:53:59 PM | 88.9 | 47.9
165122 | 08/15/1998 | 02:23:59 PM | 88.9 | 48.9
165123 | 08/15/1998 | 02:53:59 PM | 88.9 | 48.9
165124 | 08/15/1998 | 03:23:59 PM | 88.9 | 49.4
165125 | 08/15/1998 | 03:53:59 PM | 88.9 | 49.4
165126 | 08/15/1998 | 04:23:59 PM | 88.9 | 49.2
165127 | 08/15/1998 | 04:53:59 PM | 88.9 | 48.9
165128 | 08/15/1998 | 05:23:59 PM | 88.9 | 48.5
165129 | 08/15/1998 | 05:53:59 PM | 88.9 | 47.4
165130 | 08/15/1998 | 06:23:59 PM | 88.9 | 46.1
165131 | 08/15/1998 | 06:53:59 PM | 88.9 | 45.2
165132 | 08/15/1998 | 07:23:59 PM | 88.9 | 43.9
165133 | 08/15/1998 | 07:53:59 PM | 88.9 | 42.4
165134 | 08/15/1998 | 08:23:59 PM | 88.9 | 41
165135 | 08/15/1998 | 08:53:59 PM | 88.9 | 39.7
165136 | 08/15/1998 | 09:23:59 PM | 88.9 | 38.2
165137 | 08/15/1998 | 09:53:59 PM | 88.9 | 37.8
165138 | 08/15/1998 | 10:23:59 PM | 88.9 | 36.7
165139 | 08/15/1998 | 10:53:59 PM | 88.9 | 35.8
165140 | 08/15/1998 | 11:23:59 PM | 88.9 | 35.1
165141 | 08/15/1998 | 11:53:59 PM | 88.9 | 34.7
165142 | 08/16/1998 | 12:23:59 AM | 88.9 | 33.7
165143 | 08/16/1998 | 12:53:59 AM | 88.9 | 33.5
165144 | 08/16/1998 | 01:23:59 AM | 88.9 | 32.5
165145 | 08/16/1998 | 01:53:59 AM | 88.9 | 32.1
165146 | 08/16/1998 | 02:23:59 AM | 88.9 | 31.8
165147 | 08/16/1998 | 02:53:59 AM | 88.9 | 31
165148 | 08/16/1998 | 03:23:59 AM | 88.9 | 30.5
165149 | 08/16/1998 | 03:53:59 AM | 88.9 | 30.2
165150 | 08/16/1998 | 04:23:59 AM | 88.9 | 29.5
165151 | 08/16/1998 | 04:53:59 AM | 88.9 | 29
165152 | 08/16/1998 | 05:23:59 AM | 88.9 | 28.8
165153 | 08/16/1998 | 05:53:59 AM | 88.9 | 27.8
165154 | 08/16/1998 | 06:23:59 AM | 88.9 | 27.5
165155 | 08/16/1998 | 06:53:59 AM | 88.9 | 27.4
165156 | 08/16/1998 | 07:23:59 AM | 88.9 | 27.5
165157 | 08/16/1998 | 07:53:59 AM | 88.9 | 27.5
165158 | 08/16/1998 | 08:23:59 AM | 88.9 | 29
165159 | 08/16/1998 | 08:53:59 AM | 88.9 | 30.5
165160 | 08/16/1998 | 09:23:59 AM | 88.9 | 32.1
165161 | 08/16/1998 | 09:53:59 AM | 88.9 | 34.3
165162 | 08/16/1998 | 10:23:59 AM | 88.9 | 36.7
165163 | 08/16/1998 | 10:53:59 AM | 88.9 | 38.4
165164 | 08/16/1998 | 11:23:59 AM | 88.9 | 41
165165 | 08/16/1998 | 11:53:59 AM | 88.9 | 42.8
165166 | 08/16/1998 | 12:23:59 PM | 88.9 | 44.4
165167 | 08/16/1998 | 12:53:59 PM | 88.9 | 46.1
165168 | 08/16/1998 | 01:23:59 PM | 88.9 | 47.4
165169 | 08/16/1998 | 01:53:59 PM | 88.9 | 48.8
165170 | 08/16/1998 | 02:23:59 PM | 88.9 | 48.9
165171 | 08/16/1998 | 02:53:59 PM | 88.9 | 49.4
165172 | 08/16/1998 | 03:23:59 PM | 88.9 | 49.7
165173 | 08/16/1998 | 03:53:59 PM | 88.9 | 49.7
165174 | 08/16/1998 | 04:23:59 PM | 88.9 | 49.2
165175 | 08/16/1998 | 04:53:59 PM | 88.9 | 48.9
165613 | 08/25/1998 | 07:17:56 PM | 88.9 | 41.9
165614 | 08/25/1998 | 07:47:56 PM | 88.9 | 40.2
165615 | 08/25/1998 | 08:17:56 PM | 88.9 | 38.9
165616 | 08/25/1998 | 08:47:56 PM | 88.9 | 37.6
165617 | 08/25/1998 | 09:17:56 PM | 88.9 | 36.7
165618 | 08/25/1998 | 09:47:56 PM | 88.9 | 35.3
165619 | 08/25/1998 | 10:17:56 PM | 88.9 | 34.8
165620 | 08/25/1998 | 10:47:56 PM | 88.9 | 33.6
165621 | 08/25/1998 | 11:17:56 PM | 88.9 | 33.2
165622 | 08/25/1998 | 11:47:56 PM | 88.9 | 32.1
165623 | 08/26/1998 | 12:17:56 AM | 88.9 | 31.9
165624 | 08/26/1998 | 12:47:56 AM | 88.9 | 31.1
165625 | 08/26/1998 | 01:17:56 AM | 88.9 | 30.5
165626 | 08/26/1998 | 01:47:56 AM | 88.9 | 30
165627 | 08/26/1998 | 02:17:56 AM | 88.9 | 29.1
165628 | 08/26/1998 | 02:47:56 AM | 88.9 | 29
165629 | 08/26/1998 | 03:17:56 AM | 88.9 | 28.2
165630 | 08/26/1998 | 03:47:56 AM | 88.9 | 27.5
165631 | 08/26/1998 | 04:17:56 AM | 88.9 | 27.3
165632 | 08/26/1998 | 04:47:56 AM | 88.9 | 26.7
165633 | 08/26/1998 | 05:17:56 AM | 88.9 | 25.9
165634 | 08/26/1998 | 05:47:56 AM | 88.9 | 25.9
165635 | 08/26/1998 | 06:17:56 AM | 88.9 | 25
165636 | 08/26/1998 | 06:47:56 AM | 88.9 | 24.4
165637 | 08/26/1998 | 07:17:56 AM | 88.9 | 24.4
165638 | 08/26/1998 | 07:47:56 AM | 88.9 | 24.6
165639 | 08/26/1998 | 08:17:56 AM | 88.9 | 25.9
165640 | 08/26/1998 | 08:47:56 AM | 88.9 | 27.4
165641 | 08/26/1998 | 09:17:56 AM | 88.9 | 29
208301 | 02/27/1999 | 04:10:01 PM | 38.1 | 22.6
161524 | 08/02/1998 | 05:55:23 PM | 12.7 | 51.9
163867 | 08/20/1998 | 11:40:48 AM | 38.1 | 44
163868 | 08/20/1998 | 12:10:48 PM | 38.1 | 45.6
163869 | 08/20/1998 | 12:40:48 PM | 38.1 | 47.4
163870 | 08/20/1998 | 01:10:48 PM | 38.1 | 49.4
163871 | 08/20/1998 | 01:40:48 PM | 38.1 | 50.4
163872 | 08/20/1998 | 02:10:48 PM | 38.1 | 51.7
163873 | 08/20/1998 | 02:40:48 PM | 38.1 | 52.5
163874 | 08/20/1998 | 03:10:48 PM | 38.1 | 53.1
163875 | 08/20/1998 | 03:40:48 PM | 38.1 | 53
163876 | 08/20/1998 | 04:10:48 PM | 38.1 | 52.1
163877 | 08/20/1998 | 04:40:48 PM | 38.1 | 51
163878 | 08/20/1998 | 05:10:48 PM | 38.1 | 49.4
163879 | 08/20/1998 | 05:40:48 PM | 38.1 | 47.7
163880 | 08/20/1998 | 06:10:48 PM | 38.1 | 45.6
163881 | 08/20/1998 | 06:40:48 PM | 38.1 | 43.9
163882 | 08/20/1998 | 07:10:48 PM | 38.1 | 41.3
163883 | 08/20/1998 | 07:40:48 PM | 38.1 | 39.4
163884 | 08/20/1998 | 08:10:48 PM | 38.1 | 37.8
163885 | 08/20/1998 | 08:40:48 PM | 38.1 | 36.4
163886 | 08/20/1998 | 09:10:48 PM | 38.1 | 34.8
163887 | 08/20/1998 | 09:40:48 PM | 38.1 | 33.4
163888 | 08/20/1998 | 10:10:48 PM | 38.1 | 32.8
163889 | 08/20/1998 | 10:40:48 PM | 38.1 | 31.8
163890 | 08/20/1998 | 11:10:48 PM | 38.1 | 31
163891 | 08/20/1998 | 11:40:48 PM | 38.1 | 30.2
163892 | 08/21/1998 | 12:10:48 AM | 38.1 | 29.6
163893 | 08/21/1998 | 12:40:48 AM | 38.1 | 28.7
163894 | 08/21/1998 | 01:10:48 AM | 38.1 | 28.5
163895 | 08/21/1998 | 01:40:48 AM | 38.1 | 27.5
163896 | 08/21/1998 | 02:10:48 AM | 38.1 | 27.2
163897 | 08/21/1998 | 02:40:48 AM | 38.1 | 26.6
163898 | 08/21/1998 | 03:10:48 AM | 38.1 | 25.7
163899 | 08/21/1998 | 03:40:48 AM | 38.1 | 25.5
163900 | 08/21/1998 | 04:10:48 AM | 38.1 | 24.6
163901 | 08/21/1998 | 04:40:48 AM | 38.1 | 24.1
163902 | 08/21/1998 | 05:10:48 AM | 38.1 | 24
163903 | 08/21/1998 | 05:40:48 AM | 38.1 | 23.3
163904 | 08/21/1998 | 06:10:48 AM | 38.1 | 22.6
163905 | 08/21/1998 | 06:40:48 AM | 38.1 | 22.6
163906 | 08/21/1998 | 07:10:48 AM | 38.1 | 22.6
163907 | 08/21/1998 | 07:40:48 AM | 38.1 | 24
163908 | 08/21/1998 | 08:10:48 AM | 38.1 | 25.6
163909 | 08/21/1998 | 08:40:48 AM | 38.1 | 27.2
163910 | 08/21/1998 | 09:10:48 AM | 38.1 | 30.2
163911 | 08/21/1998 | 09:40:48 AM | 38.1 | 32.9
163912 | 08/21/1998 | 10:10:48 AM | 38.1 | 35.3
163913 | 08/21/1998 | 10:40:48 AM | 38.1 | 37.9
163914 | 08/21/1998 | 11:10:48 AM | 38.1 | 41
163915 | 08/21/1998 | 11:40:48 AM | 38.1 | 43.2
163916 | 08/21/1998 | 12:10:48 PM | 38.1 | 45.6
163917 | 08/21/1998 | 12:40:48 PM | 38.1 | 47.3
163918 | 08/21/1998 | 01:10:48 PM | 38.1 | 49
163919 | 08/21/1998 | 01:40:48 PM | 38.1 | 50.3
163920 | 08/21/1998 | 02:10:48 PM | 38.1 | 51.6
163921 | 08/21/1998 | 02:40:48 PM | 38.1 | 52
163922 | 08/21/1998 | 03:10:48 PM | 38.1 | 52.7
163923 | 08/21/1998 | 03:40:48 PM | 38.1 | 51.7
163924 | 08/21/1998 | 04:10:48 PM | 38.1 | 51.1
163925 | 08/21/1998 | 04:40:48 PM | 38.1 | 50.1
163926 | 08/21/1998 | 05:10:48 PM | 38.1 | 48.6
163927 | 08/21/1998 | 05:40:48 PM | 38.1 | 47.1
163928 | 08/21/1998 | 06:10:48 PM | 38.1 | 45.6
163929 | 08/21/1998 | 06:40:48 PM | 38.1 | 43.5
163930 | 08/21/1998 | 07:10:48 PM | 38.1 | 41.1
163931 | 08/21/1998 | 07:40:48 PM | 38.1 | 39.4
165645 | 08/26/1998 | 11:17:56 AM | 88.9 | 36.9
165646 | 08/26/1998 | 11:47:56 AM | 88.9 | 39.3
165647 | 08/26/1998 | 12:17:56 PM | 88.9 | 41.1
165648 | 08/26/1998 | 12:47:56 PM | 88.9 | 42.8
165649 | 08/26/1998 | 01:17:56 PM | 88.9 | 44.2
165650 | 08/26/1998 | 01:47:56 PM | 88.9 | 45.4
165651 | 08/26/1998 | 02:17:56 PM | 88.9 | 45.9
165652 | 08/26/1998 | 02:47:56 PM | 88.9 | 46.5
165653 | 08/26/1998 | 03:17:56 PM | 88.9 | 47.2
165654 | 08/26/1998 | 03:47:56 PM | 88.9 | 47.4
165655 | 08/26/1998 | 04:17:56 PM | 88.9 | 47.3
165656 | 08/26/1998 | 04:47:56 PM | 88.9 | 46.9
165657 | 08/26/1998 | 05:17:56 PM | 88.9 | 45.9
165658 | 08/26/1998 | 05:47:56 PM | 88.9 | 45.5
165659 | 08/26/1998 | 06:17:56 PM | 88.9 | 44.3
165660 | 08/26/1998 | 06:47:56 PM | 88.9 | 42.8
165661 | 08/26/1998 | 07:17:56 PM | 88.9 | 41.3
165662 | 08/26/1998 | 07:47:56 PM | 88.9 | 39.7
165663 | 08/26/1998 | 08:17:56 PM | 88.9 | 38.2
165664 | 08/26/1998 | 08:47:56 PM | 88.9 | 36.9
165665 | 08/26/1998 | 09:17:56 PM | 88.9 | 36.3
165666 | 08/26/1998 | 09:47:56 PM | 88.9 | 35.1
165667 | 08/26/1998 | 10:17:56 PM | 88.9 | 34.2
165668 | 08/26/1998 | 10:47:56 PM | 88.9 | 33.6
165669 | 08/26/1998 | 11:17:56 PM | 88.9 | 32.6
165670 | 08/26/1998 | 11:47:56 PM | 88.9 | 32.1
165671 | 08/27/1998 | 12:17:56 AM | 88.9 | 31.4
165672 | 08/27/1998 | 12:47:56 AM | 88.9 | 30.5
165673 | 08/27/1998 | 01:17:56 AM | 88.9 | 30.2
165674 | 08/27/1998 | 01:47:56 AM | 88.9 | 29.1
165675 | 08/27/1998 | 02:17:56 AM | 88.9 | 29
165676 | 08/27/1998 | 02:47:56 AM | 88.9 | 28.5
165677 | 08/27/1998 | 03:17:56 AM | 88.9 | 27.5
165678 | 08/27/1998 | 03:47:56 AM | 88.9 | 27.5
165679 | 08/27/1998 | 04:17:56 AM | 88.9 | 26.9
165680 | 08/27/1998 | 04:47:56 AM | 88.9 | 26.2
165681 | 08/27/1998 | 05:17:56 AM | 88.9 | 25.9
165682 | 08/27/1998 | 05:47:56 AM | 88.9 | 25.8
165683 | 08/27/1998 | 06:17:56 AM | 88.9 | 25.1
165684 | 08/27/1998 | 06:47:56 AM | 88.9 | 24.5
165685 | 08/27/1998 | 07:17:56 AM | 88.9 | 24.4
165686 | 08/27/1998 | 07:47:56 AM | 88.9 | 25.6
165687 | 08/27/1998 | 08:17:56 AM | 88.9 | 25.9
165688 | 08/27/1998 | 08:47:56 AM | 88.9 | 27.5
165689 | 08/27/1998 | 09:17:56 AM | 88.9 | 29
165690 | 08/27/1998 | 09:47:56 AM | 88.9 | 30.7
165691 | 08/27/1998 | 10:17:56 AM | 88.9 | 33
165692 | 08/27/1998 | 10:47:56 AM | 88.9 | 35.1
165693 | 08/27/1998 | 11:17:56 AM | 88.9 | 37.1
165694 | 08/27/1998 | 11:47:56 AM | 88.9 | 39.5
165695 | 08/27/1998 | 12:17:56 PM | 88.9 | 41.2
165696 | 08/27/1998 | 12:47:56 PM | 88.9 | 42.8
165697 | 08/27/1998 | 01:16:26 PM | 88.9 | 44.3
165698 | 08/27/1998 | 01:46:26 PM | 88.9 | 45.5
165699 | 08/27/1998 | 02:16:26 PM | 88.9 | 46.1
165700 | 08/27/1998 | 02:46:26 PM | 88.9 | 47.4
165701 | 08/27/1998 | 03:16:26 PM | 88.9 | 47.4
165702 | 08/27/1998 | 03:46:26 PM | 88.9 | 48.5
165703 | 08/27/1998 | 04:16:26 PM | 88.9 | 48.8
165704 | 08/27/1998 | 04:46:26 PM | 88.9 | 48.6
165705 | 08/27/1998 | 05:16:26 PM | 88.9 | 47.9
165706 | 08/27/1998 | 05:46:26 PM | 88.9 | 47.4
165707 | 08/27/1998 | 06:16:26 PM | 88.9 | 46.2
165708 | 08/27/1998 | 06:46:26 PM | 88.9 | 45.1
165709 | 08/27/1998 | 07:16:26 PM | 88.9 | 43.5
165710 | 08/27/1998 | 07:46:26 PM | 88.9 | 41.7
165711 | 08/27/1998 | 08:16:26 PM | 88.9 | 40.4
165712 | 08/27/1998 | 08:46:26 PM | 88.9 | 39
165713 | 08/27/1998 | 09:16:26 PM | 88.9 | 37.9
165714 | 08/27/1998 | 09:46:26 PM | 88.9 | 36.7
165715 | 08/27/1998 | 10:16:26 PM | 88.9 | 35.3
165716 | 08/27/1998 | 10:46:26 PM | 88.9 | 34.8
165717 | 08/27/1998 | 11:16:26 PM | 88.9 | 33.6
165718 | 08/27/1998 | 11:46:26 PM | 88.9 | 32.9
165719 | 08/28/1998 | 12:16:26 AM | 88.9 | 32.1
165720 | 08/28/1998 | 12:46:26 AM | 88.9 | 31.5
165721 | 08/28/1998 | 01:16:26 AM | 88.9 | 30.5
165722 | 08/28/1998 | 01:46:26 AM | 88.9 | 30.2
165723 | 08/28/1998 | 02:16:26 AM | 88.9 | 29.3
165724 | 08/28/1998 | 02:46:26 AM | 88.9 | 29
165725 | 08/28/1998 | 03:16:26 AM | 88.9 | 28.5
165726 | 08/28/1998 | 03:46:26 AM | 88.9 | 27.7
165727 | 08/28/1998 | 04:16:26 AM | 88.9 | 27.5
165728 | 08/28/1998 | 04:46:26 AM | 88.9 | 27.3
165729 | 08/28/1998 | 05:16:26 AM | 88.9 | 26.9
165730 | 08/28/1998 | 05:46:26 AM | 88.9 | 26.3
165731 | 08/28/1998 | 06:16:26 AM | 88.9 | 26
165732 | 08/28/1998 | 06:46:26 AM | 88.9 | 25.9
165733 | 08/28/1998 | 07:16:26 AM | 88.9 | 25.9
165734 | 08/28/1998 | 07:46:26 AM | 88.9 | 26
165735 | 08/28/1998 | 08:16:26 AM | 88.9 | 26.9
158583 | 07/03/1998 | 02:19:55 PM | 114.3 | 41.8
158584 | 07/03/1998 | 02:49:55 PM | 114.3 | 42.4
158585 | 07/03/1998 | 03:19:55 PM | 114.3 | 43.9
158586 | 07/03/1998 | 03:49:55 PM | 114.3 | 44
158587 | 07/03/1998 | 04:19:55 PM | 114.3 | 45.1
158588 | 07/03/1998 | 04:49:55 PM | 114.3 | 45.4
158589 | 07/03/1998 | 05:19:55 PM | 114.3 | 45.5
158590 | 07/03/1998 | 05:49:55 PM | 114.3 | 45.5
158591 | 07/03/1998 | 06:19:55 PM | 114.3 | 45.3
158592 | 07/03/1998 | 06:49:55 PM | 114.3 | 44.7
158593 | 07/03/1998 | 07:19:55 PM | 114.3 | 44
158594 | 07/03/1998 | 07:49:55 PM | 114.3 | 43.6
158595 | 07/03/1998 | 08:19:55 PM | 114.3 | 42.4
158596 | 07/03/1998 | 08:49:55 PM | 114.3 | 41.4
158597 | 07/03/1998 | 09:19:55 PM | 114.3 | 40.8
158598 | 07/03/1998 | 09:49:55 PM | 114.3 | 39.4
158599 | 07/03/1998 | 10:19:55 PM | 114.3 | 39
158600 | 07/03/1998 | 10:49:55 PM | 114.3 | 37.8
158601 | 07/03/1998 | 11:19:55 PM | 114.3 | 37.4
158602 | 07/03/1998 | 11:49:55 PM | 114.3 | 36.3
158603 | 07/04/1998 | 12:19:55 AM | 114.3 | 36.1
158604 | 07/04/1998 | 12:49:55 AM | 114.3 | 34.9
158605 | 07/04/1998 | 01:19:55 AM | 114.3 | 34.7
158606 | 07/04/1998 | 01:49:55 AM | 114.3 | 34.4
158607 | 07/04/1998 | 02:19:55 AM | 114.3 | 33.4
158608 | 07/04/1998 | 02:49:55 AM | 114.3 | 33.2
158609 | 07/04/1998 | 03:19:55 AM | 114.3 | 32.9
158610 | 07/04/1998 | 03:49:55 AM | 114.3 | 32.1
158611 | 07/04/1998 | 04:19:55 AM | 114.3 | 31.7
158612 | 07/04/1998 | 04:49:55 AM | 114.3 | 31.7
163985 | 08/22/1998 | 10:40:48 PM | 38.1 | 31.6
163986 | 08/22/1998 | 11:10:48 PM | 38.1 | 30.3
163987 | 08/22/1998 | 11:40:48 PM | 38.1 | 30
165768 | 08/29/1998 | 12:46:26 AM | 88.9 | 34.6
158617 | 07/04/1998 | 07:19:55 AM | 114.3 | 30
158618 | 07/04/1998 | 07:49:55 AM | 114.3 | 30.1
158619 | 07/04/1998 | 08:19:55 AM | 114.3 | 30.1
158620 | 07/04/1998 | 08:49:55 AM | 114.3 | 30.4
158621 | 07/04/1998 | 09:19:55 AM | 114.3 | 31.5
158622 | 07/04/1998 | 09:49:55 AM | 114.3 | 31.9
158623 | 07/04/1998 | 10:19:55 AM | 114.3 | 33.2
158624 | 07/04/1998 | 10:49:55 AM | 114.3 | 34.4
158625 | 07/04/1998 | 11:19:55 AM | 114.3 | 35.3
158626 | 07/04/1998 | 11:49:55 AM | 114.3 | 36.4
158627 | 07/04/1998 | 12:19:55 PM | 114.3 | 37.8
158628 | 07/04/1998 | 12:49:55 PM | 114.3 | 39.3
158629 | 07/04/1998 | 01:19:55 PM | 114.3 | 40.7
158630 | 07/04/1998 | 01:49:55 PM | 114.3 | 41.9
158631 | 07/04/1998 | 02:19:55 PM | 114.3 | 42.5
158632 | 07/04/1998 | 02:49:55 PM | 114.3 | 43.9
158633 | 07/04/1998 | 03:19:55 PM | 114.3 | 44.8
158634 | 07/04/1998 | 03:49:55 PM | 114.3 | 45.4
158635 | 07/04/1998 | 04:19:55 PM | 114.3 | 45.5
158636 | 07/04/1998 | 04:49:55 PM | 114.3 | 45.5
158637 | 07/04/1998 | 05:19:55 PM | 114.3 | 45.5
158638 | 07/04/1998 | 05:49:55 PM | 114.3 | 45.5
158639 | 07/04/1998 | 06:19:55 PM | 114.3 | 45.4
158640 | 07/04/1998 | 06:49:55 PM | 114.3 | 45
158641 | 07/04/1998 | 07:19:55 PM | 114.3 | 44.1
158642 | 07/04/1998 | 07:49:55 PM | 114.3 | 43.9
158643 | 07/04/1998 | 08:19:55 PM | 114.3 | 42.7
158644 | 07/04/1998 | 08:49:55 PM | 114.3 | 42.3
158645 | 07/04/1998 | 09:19:55 PM | 114.3 | 40.9
158646 | 07/04/1998 | 09:49:55 PM | 114.3 | 40.3
158647 | 07/04/1998 | 10:19:55 PM | 114.3 | 39.3
158648 | 07/04/1998 | 10:49:55 PM | 114.3 | 38.6
158649 | 07/04/1998 | 11:19:55 PM | 114.3 | 37.8
158650 | 07/04/1998 | 11:49:55 PM | 114.3 | 37
158651 | 07/05/1998 | 12:19:55 AM | 114.3 | 36.3
158652 | 07/05/1998 | 12:49:55 AM | 114.3 | 35.8
158653 | 07/05/1998 | 01:19:55 AM | 114.3 | 34.9
158654 | 07/05/1998 | 01:49:55 AM | 114.3 | 34.7
158655 | 07/05/1998 | 02:19:55 AM | 114.3 | 34
158656 | 07/05/1998 | 02:49:55 AM | 114.3 | 33.2
158657 | 07/05/1998 | 03:19:55 AM | 114.3 | 33.2
158658 | 07/05/1998 | 03:49:55 AM | 114.3 | 32.6
158659 | 07/05/1998 | 04:19:55 AM | 114.3 | 31.7
158660 | 07/05/1998 | 04:49:55 AM | 114.3 | 31.7
158661 | 07/05/1998 | 05:19:55 AM | 114.3 | 31.4
158662 | 07/05/1998 | 05:49:55 AM | 114.3 | 30.6
158663 | 07/05/1998 | 06:19:55 AM | 114.3 | 30.1
158664 | 07/05/1998 | 06:49:55 AM | 114.3 | 30.1
160535 | 07/13/1998 | 04:37:20 AM | 139.7 | 33.3
160536 | 07/13/1998 | 05:07:20 AM | 139.7 | 33.1
160537 | 07/13/1998 | 05:37:20 AM | 139.7 | 32.8
160538 | 07/13/1998 | 06:07:20 AM | 139.7 | 32
160539 | 07/13/1998 | 06:37:20 AM | 139.7 | 31.6
160540 | 07/13/1998 | 07:07:20 AM | 139.7 | 31.6
160541 | 07/13/1998 | 07:14:52 AM | 139.7 | 31.6
160542 | 07/13/1998 | 07:44:52 AM | 139.7 | 31.3
160543 | 07/13/1998 | 08:14:52 AM | 139.7 | 31.5
160544 | 07/13/1998 | 08:44:52 AM | 139.7 | 31.5
160545 | 07/13/1998 | 09:14:52 AM | 139.7 | 31.6
160546 | 07/13/1998 | 09:44:52 AM | 139.7 | 31.6
160547 | 07/13/1998 | 10:14:52 AM | 139.7 | 32.3
160548 | 07/13/1998 | 10:44:52 AM | 139.7 | 33.1
160549 | 07/13/1998 | 11:14:52 AM | 139.7 | 33.9
160550 | 07/13/1998 | 11:44:52 AM | 139.7 | 34.7
160551 | 07/13/1998 | 12:14:52 PM | 139.7 | 35.7
160552 | 07/13/1998 | 12:44:52 PM | 139.7 | 36.3
160553 | 07/13/1998 | 01:14:52 PM | 139.7 | 37.7
160554 | 07/13/1998 | 01:44:52 PM | 139.7 | 38.1
160555 | 07/13/1998 | 02:14:52 PM | 139.7 | 39.3
160556 | 07/13/1998 | 02:44:52 PM | 139.7 | 39.6
160557 | 07/13/1998 | 03:14:52 PM | 139.7 | 40.8
160558 | 07/13/1998 | 03:44:52 PM | 139.7 | 40.9
160559 | 07/13/1998 | 04:14:52 PM | 139.7 | 41.7
160560 | 07/13/1998 | 04:44:52 PM | 139.7 | 42.3
160561 | 07/13/1998 | 05:14:52 PM | 139.7 | 42.3
160562 | 07/13/1998 | 05:44:52 PM | 139.7 | 42.3
160563 | 07/13/1998 | 06:14:52 PM | 139.7 | 42.3
160564 | 07/13/1998 | 06:44:52 PM | 139.7 | 42.3
160565 | 07/13/1998 | 07:14:52 PM | 139.7 | 42.3
160566 | 07/13/1998 | 07:44:52 PM | 139.7 | 42.1
160567 | 07/13/1998 | 08:14:52 PM | 139.7 | 41.2
160568 | 07/13/1998 | 08:44:52 PM | 139.7 | 40.8
160569 | 07/13/1998 | 09:14:52 PM | 139.7 | 40.4
160570 | 07/13/1998 | 09:44:52 PM | 139.7 | 39.4
160571 | 07/13/1998 | 10:14:52 PM | 139.7 | 39.2
160572 | 07/13/1998 | 10:44:52 PM | 139.7 | 38.1
160573 | 07/13/1998 | 11:14:52 PM | 139.7 | 37.7
160574 | 07/13/1998 | 11:44:52 PM | 139.7 | 37.4
160575 | 07/14/1998 | 12:14:52 AM | 139.7 | 36.3
160576 | 07/14/1998 | 12:44:52 AM | 139.7 | 36.2
160577 | 07/14/1998 | 01:14:52 AM | 139.7 | 35.3
160578 | 07/14/1998 | 01:44:52 AM | 139.7 | 34.7
160579 | 07/14/1998 | 02:14:52 AM | 139.7 | 34.6
160580 | 07/14/1998 | 02:44:52 AM | 139.7 | 34
160581 | 07/14/1998 | 03:14:52 AM | 139.7 | 33.1
160582 | 07/14/1998 | 03:44:52 AM | 139.7 | 33.1
160583 | 07/14/1998 | 04:14:52 AM | 139.7 | 32.4
160584 | 07/14/1998 | 04:44:52 AM | 139.7 | 31.7
160585 | 07/14/1998 | 05:14:52 AM | 139.7 | 31.6
160586 | 07/14/1998 | 05:44:52 AM | 139.7 | 31.2
160587 | 07/14/1998 | 06:14:52 AM | 139.7 | 30.4
160588 | 07/14/1998 | 06:44:52 AM | 139.7 | 30.1
160589 | 07/14/1998 | 07:14:52 AM | 139.7 | 30
160590 | 07/14/1998 | 07:44:52 AM | 139.7 | 29.7
160591 | 07/14/1998 | 08:14:52 AM | 139.7 | 29.7
160592 | 07/14/1998 | 08:44:52 AM | 139.7 | 29.8
160593 | 07/14/1998 | 09:14:52 AM | 139.7 | 30.1
160594 | 07/14/1998 | 09:44:52 AM | 139.7 | 30.1
160595 | 07/14/1998 | 10:14:52 AM | 139.7 | 31.1
160596 | 07/14/1998 | 10:44:52 AM | 139.7 | 31.6
160597 | 07/14/1998 | 11:14:52 AM | 139.7 | 32.7
160598 | 07/14/1998 | 11:44:52 AM | 139.7 | 33.2
160599 | 07/14/1998 | 12:14:52 PM | 139.7 | 34.7
160600 | 07/14/1998 | 12:44:52 PM | 139.7 | 35.5
160601 | 07/14/1998 | 01:14:52 PM | 139.7 | 36.2
160602 | 07/14/1998 | 01:44:52 PM | 139.7 | 37.7
160603 | 07/14/1998 | 02:14:52 PM | 139.7 | 38.5
160604 | 07/14/1998 | 02:44:52 PM | 139.7 | 39.3
160605 | 07/14/1998 | 03:14:52 PM | 139.7 | 40.1
160606 | 07/14/1998 | 03:44:52 PM | 139.7 | 40.8
160607 | 07/14/1998 | 04:14:52 PM | 139.7 | 41
160608 | 07/14/1998 | 04:44:52 PM | 139.7 | 41.8
160609 | 07/14/1998 | 05:14:52 PM | 139.7 | 42.3
160610 | 07/14/1998 | 05:44:52 PM | 139.7 | 42.3
160611 | 07/14/1998 | 06:14:52 PM | 139.7 | 42.3
160612 | 07/14/1998 | 06:44:52 PM | 139.7 | 42.3
160613 | 07/14/1998 | 07:14:52 PM | 139.7 | 42.3
160614 | 07/14/1998 | 07:44:52 PM | 139.7 | 42
160615 | 07/14/1998 | 08:14:52 PM | 139.7 | 41.2
160616 | 07/14/1998 | 08:44:52 PM | 139.7 | 40.8
160617 | 07/14/1998 | 09:14:52 PM | 139.7 | 40.4
160618 | 07/14/1998 | 09:44:52 PM | 139.7 | 39.3
160619 | 07/14/1998 | 10:14:52 PM | 139.7 | 39.2
160620 | 07/14/1998 | 10:44:52 PM | 139.7 | 38.1
160621 | 07/14/1998 | 11:14:52 PM | 139.7 | 37.7
160622 | 07/14/1998 | 11:44:52 PM | 139.7 | 37.3
160623 | 07/15/1998 | 12:14:52 AM | 139.7 | 36.2
160624 | 07/15/1998 | 12:44:52 AM | 139.7 | 36.1
160625 | 07/15/1998 | 01:14:52 AM | 139.7 | 35.2
160626 | 07/15/1998 | 01:44:52 AM | 139.7 | 34.7
160627 | 07/15/1998 | 02:14:52 AM | 139.7 | 34.6
160628 | 07/15/1998 | 02:44:52 AM | 139.7 | 33.9
160629 | 07/15/1998 | 03:14:52 AM | 139.7 | 33.1
160630 | 07/15/1998 | 03:44:52 AM | 139.7 | 33.1
160631 | 07/15/1998 | 04:14:52 AM | 139.7 | 32.4
160632 | 07/15/1998 | 04:44:52 AM | 139.7 | 31.7
160633 | 07/15/1998 | 05:14:52 AM | 139.7 | 31.6
160634 | 07/15/1998 | 05:44:52 AM | 139.7 | 31.2
160635 | 07/15/1998 | 06:14:52 AM | 139.7 | 30.8
160636 | 07/15/1998 | 06:44:52 AM | 139.7 | 30.1
160637 | 07/15/1998 | 07:14:52 AM | 139.7 | 30.1
160638 | 07/15/1998 | 07:44:52 AM | 139.7 | 30
161064 | 07/24/1998 | 04:17:02 AM | 139.7 | 32.5
161065 | 07/24/1998 | 04:47:02 AM | 139.7 | 32
161066 | 07/24/1998 | 05:17:02 AM | 139.7 | 31.6
161067 | 07/24/1998 | 05:47:02 AM | 139.7 | 31.6
161068 | 07/24/1998 | 06:17:02 AM | 139.7 | 31.6
161069 | 07/24/1998 | 06:47:02 AM | 139.7 | 31.3
161070 | 07/24/1998 | 07:17:02 AM | 139.7 | 30.9
161071 | 07/24/1998 | 07:47:02 AM | 139.7 | 30.7
161072 | 07/24/1998 | 08:17:02 AM | 139.7 | 30.6
161073 | 07/24/1998 | 08:47:02 AM | 139.7 | 30.9
161074 | 07/24/1998 | 09:17:02 AM | 139.7 | 31.4
161075 | 07/24/1998 | 09:47:02 AM | 139.7 | 31.6
161076 | 07/24/1998 | 10:17:02 AM | 139.7 | 31.8
161077 | 07/24/1998 | 10:47:02 AM | 139.7 | 33.1
161078 | 07/24/1998 | 11:17:02 AM | 139.7 | 33.3
161079 | 07/24/1998 | 11:47:02 AM | 139.7 | 34.7
161080 | 07/24/1998 | 12:17:02 PM | 139.7 | 35.2
161081 | 07/24/1998 | 12:47:02 PM | 139.7 | 36.2
161082 | 07/24/1998 | 01:17:02 PM | 139.7 | 37.7
161083 | 07/24/1998 | 01:47:02 PM | 139.7 | 38
161084 | 07/24/1998 | 02:17:02 PM | 139.7 | 39.3
161085 | 07/24/1998 | 02:47:02 PM | 139.7 | 40.1
161086 | 07/24/1998 | 03:17:02 PM | 139.7 | 40.8
161087 | 07/24/1998 | 03:47:02 PM | 139.7 | 40.8
161088 | 07/24/1998 | 04:17:02 PM | 139.7 | 40
161089 | 07/24/1998 | 04:47:02 PM | 139.7 | 39.3
161090 | 07/24/1998 | 05:17:02 PM | 139.7 | 38.4
161091 | 07/24/1998 | 05:47:02 PM | 139.7 | 37.7
161092 | 07/24/1998 | 06:17:02 PM | 139.7 | 37.4
161093 | 07/24/1998 | 06:47:02 PM | 139.7 | 36.3
158732 | 07/06/1998 | 04:49:55 PM | 114.3 | 45.3
158733 | 07/06/1998 | 05:19:55 PM | 114.3 | 44.5
158734 | 07/06/1998 | 05:49:55 PM | 114.3 | 43.9
160671 | 07/16/1998 | 12:14:52 AM | 139.7 | 38.7
159042 | 07/13/1998 | 03:37:20 AM | 114.3 | 34.7
159043 | 07/13/1998 | 04:07:20 AM | 114.3 | 34.3
159044 | 07/13/1998 | 04:37:20 AM | 114.3 | 33.3
159045 | 07/13/1998 | 05:07:20 AM | 114.3 | 33.2
159046 | 07/13/1998 | 05:37:20 AM | 114.3 | 32.9
159047 | 07/13/1998 | 06:07:20 AM | 114.3 | 32.2
159048 | 07/13/1998 | 06:37:20 AM | 114.3 | 31.7
159049 | 07/13/1998 | 07:07:20 AM | 114.3 | 31.7
159050 | 07/13/1998 | 07:14:52 AM | 114.3 | 31.7
159051 | 07/13/1998 | 07:44:52 AM | 114.3 | 31.6
159052 | 07/13/1998 | 08:14:52 AM | 114.3 | 31.7
159053 | 07/13/1998 | 08:44:52 AM | 114.3 | 31.8
159054 | 07/13/1998 | 09:14:52 AM | 114.3 | 32.8
159055 | 07/13/1998 | 09:44:52 AM | 114.3 | 33.2
159056 | 07/13/1998 | 10:14:52 AM | 114.3 | 34.6
159057 | 07/13/1998 | 10:44:52 AM | 114.3 | 35.4
159058 | 07/13/1998 | 11:14:52 AM | 114.3 | 36.4
159059 | 07/13/1998 | 11:44:52 AM | 114.3 | 37.8
159060 | 07/13/1998 | 12:14:52 PM | 114.3 | 39.3
159061 | 07/13/1998 | 12:44:52 PM | 114.3 | 40.2
159062 | 07/13/1998 | 01:14:52 PM | 114.3 | 40.9
159063 | 07/13/1998 | 01:44:52 PM | 114.3 | 42.4
159064 | 07/13/1998 | 02:14:52 PM | 114.3 | 43.3
159065 | 07/13/1998 | 02:44:52 PM | 114.3 | 43.9
159066 | 07/13/1998 | 03:14:52 PM | 114.3 | 44.8
159067 | 07/13/1998 | 03:44:52 PM | 114.3 | 45.5
159068 | 07/13/1998 | 04:14:52 PM | 114.3 | 45.5
159069 | 07/13/1998 | 04:44:52 PM | 114.3 | 45.6
159070 | 07/13/1998 | 05:14:52 PM | 114.3 | 45.8
159071 | 07/13/1998 | 05:44:52 PM | 114.3 | 45.6
159072 | 07/13/1998 | 06:14:52 PM | 114.3 | 45.5
159073 | 07/13/1998 | 06:44:52 PM | 114.3 | 45.4
159074 | 07/13/1998 | 07:14:52 PM | 114.3 | 44.8
159075 | 07/13/1998 | 07:44:52 PM | 114.3 | 43.9
159076 | 07/13/1998 | 08:14:52 PM | 114.3 | 43.4
159077 | 07/13/1998 | 08:44:52 PM | 114.3 | 42.4
159078 | 07/13/1998 | 09:14:52 PM | 114.3 | 41.5
159079 | 07/13/1998 | 09:44:52 PM | 114.3 | 40.9
159080 | 07/13/1998 | 10:14:52 PM | 114.3 | 39.7
160951 | 07/21/1998 | 07:47:02 PM | 139.7 | 43.9
160952 | 07/21/1998 | 08:17:02 PM | 139.7 | 43.7
160953 | 07/21/1998 | 08:47:02 PM | 139.7 | 42.8
160954 | 07/21/1998 | 09:17:02 PM | 139.7 | 42.3
160955 | 07/21/1998 | 09:47:02 PM | 139.7 | 42.2
160956 | 07/21/1998 | 10:17:02 PM | 139.7 | 41.3
160957 | 07/21/1998 | 10:47:02 PM | 139.7 | 40.8
160958 | 07/21/1998 | 11:17:02 PM | 139.7 | 40.8
160959 | 07/21/1998 | 11:47:02 PM | 139.7 | 40.2
160960 | 07/22/1998 | 12:17:02 AM | 139.7 | 39.6
160961 | 07/22/1998 | 12:47:02 AM | 139.7 | 39.3
160962 | 07/22/1998 | 01:17:02 AM | 139.7 | 39.2
160963 | 07/22/1998 | 01:47:02 AM | 139.7 | 39
160964 | 07/22/1998 | 02:17:02 AM | 139.7 | 38.1
160965 | 07/22/1998 | 02:47:02 AM | 139.7 | 37.7
160966 | 07/22/1998 | 03:17:02 AM | 139.7 | 37.7
160967 | 07/22/1998 | 03:47:02 AM | 139.7 | 37.7
160968 | 07/22/1998 | 04:17:02 AM | 139.7 | 37.2
160969 | 07/22/1998 | 04:47:02 AM | 139.7 | 36.5
160970 | 07/22/1998 | 05:17:02 AM | 139.7 | 36.2
160971 | 07/22/1998 | 05:47:02 AM | 139.7 | 36.2
160972 | 07/22/1998 | 06:17:02 AM | 139.7 | 36
160973 | 07/22/1998 | 06:47:02 AM | 139.7 | 35.5
160974 | 07/22/1998 | 07:17:02 AM | 139.7 | 34.9
160975 | 07/22/1998 | 07:47:02 AM | 139.7 | 34.7
160976 | 07/22/1998 | 08:17:02 AM | 139.7 | 34.7
160977 | 07/22/1998 | 08:47:02 AM | 139.7 | 34.7
160978 | 07/22/1998 | 09:17:02 AM | 139.7 | 34.7
160979 | 07/22/1998 | 09:47:02 AM | 139.7 | 34.7
160980 | 07/22/1998 | 10:17:02 AM | 139.7 | 34.8
160981 | 07/22/1998 | 10:47:02 AM | 139.7 | 35.2
160982 | 07/22/1998 | 11:17:02 AM | 139.7 | 35.7
160983 | 07/22/1998 | 11:47:02 AM | 139.7 | 36
160984 | 07/22/1998 | 12:17:02 PM | 139.7 | 36.2
160985 | 07/22/1998 | 12:47:02 PM | 139.7 | 36.5
160986 | 07/22/1998 | 01:17:02 PM | 139.7 | 37.6
160987 | 07/22/1998 | 01:47:02 PM | 139.7 | 37.7
160988 | 07/22/1998 | 02:17:02 PM | 139.7 | 38.2
160989 | 07/22/1998 | 02:47:02 PM | 139.7 | 39
160990 | 07/22/1998 | 03:17:02 PM | 139.7 | 39.3
160991 | 07/22/1998 | 03:47:02 PM | 139.7 | 39.3
160992 | 07/22/1998 | 04:17:02 PM | 139.7 | 39.3
160993 | 07/22/1998 | 04:47:02 PM | 139.7 | 39.2
160994 | 07/22/1998 | 05:17:02 PM | 139.7 | 39.2
160995 | 07/22/1998 | 05:47:02 PM | 139.7 | 39.3
160996 | 07/22/1998 | 06:17:02 PM | 139.7 | 39.3
160997 | 07/22/1998 | 06:47:02 PM | 139.7 | 39.3
160998 | 07/22/1998 | 07:17:02 PM | 139.7 | 39.3
160999 | 07/22/1998 | 07:47:02 PM | 139.7 | 39.2
161000 | 07/22/1998 | 08:17:02 PM | 139.7 | 39.1
161001 | 07/22/1998 | 08:47:02 PM | 139.7 | 38.4
161002 | 07/22/1998 | 09:17:02 PM | 139.7 | 37.8
161003 | 07/22/1998 | 09:47:02 PM | 139.7 | 37.7
161004 | 07/22/1998 | 10:17:02 PM | 139.7 | 37.6
161005 | 07/22/1998 | 10:47:02 PM | 139.7 | 37.1
161006 | 07/22/1998 | 11:17:02 PM | 139.7 | 36.3
161007 | 07/22/1998 | 11:47:02 PM | 139.7 | 36.2
161008 | 07/23/1998 | 12:17:02 AM | 139.7 | 36.2
161009 | 07/23/1998 | 12:47:02 AM | 139.7 | 35.9
161010 | 07/23/1998 | 01:17:02 AM | 139.7 | 35.4
161011 | 07/23/1998 | 01:47:02 AM | 139.7 | 35
161012 | 07/23/1998 | 02:17:02 AM | 139.7 | 34.7
161013 | 07/23/1998 | 02:47:02 AM | 139.7 | 34.7
161014 | 07/23/1998 | 03:17:02 AM | 139.7 | 34.6
161015 | 07/23/1998 | 03:47:02 AM | 139.7 | 34.4
161016 | 07/23/1998 | 04:17:02 AM | 139.7 | 34.2
161017 | 07/23/1998 | 04:47:02 AM | 139.7 | 33.5
161018 | 07/23/1998 | 05:17:02 AM | 139.7 | 33.2
161019 | 07/23/1998 | 05:47:02 AM | 139.7 | 33.1
161020 | 07/23/1998 | 06:17:02 AM | 139.7 | 33.1
161021 | 07/23/1998 | 06:47:02 AM | 139.7 | 33.1
161022 | 07/23/1998 | 07:17:02 AM | 139.7 | 33.1
161023 | 07/23/1998 | 07:47:02 AM | 139.7 | 32.8
161024 | 07/23/1998 | 08:17:02 AM | 139.7 | 32.7
161025 | 07/23/1998 | 08:47:02 AM | 139.7 | 32.5
161026 | 07/23/1998 | 09:17:02 AM | 139.7 | 32.7
161027 | 07/23/1998 | 09:47:02 AM | 139.7 | 32.8
161028 | 07/23/1998 | 10:17:02 AM | 139.7 | 33.1
161029 | 07/23/1998 | 10:47:02 AM | 139.7 | 33.1
161030 | 07/23/1998 | 11:17:02 AM | 139.7 | 33.1
161031 | 07/23/1998 | 11:47:02 AM | 139.7 | 33.6
161032 | 07/23/1998 | 12:17:02 PM | 139.7 | 34.7
161033 | 07/23/1998 | 12:47:02 PM | 139.7 | 35.5
161034 | 07/23/1998 | 01:17:02 PM | 139.7 | 36.5
161035 | 07/23/1998 | 01:47:02 PM | 139.7 | 37.7
161036 | 07/23/1998 | 02:17:02 PM | 139.7 | 38.8
161037 | 07/23/1998 | 02:47:02 PM | 139.7 | 39.3
161038 | 07/23/1998 | 03:17:02 PM | 139.7 | 40
161039 | 07/23/1998 | 03:47:02 PM | 139.7 | 40.7
161040 | 07/23/1998 | 04:17:02 PM | 139.7 | 40.8
161041 | 07/23/1998 | 04:47:02 PM | 139.7 | 40.1
161042 | 07/23/1998 | 05:17:02 PM | 139.7 | 39.3
161043 | 07/23/1998 | 05:47:02 PM | 139.7 | 39.2
161044 | 07/23/1998 | 06:17:02 PM | 139.7 | 38.9
161045 | 07/23/1998 | 06:47:02 PM | 139.7 | 38.2
161046 | 07/23/1998 | 07:17:02 PM | 139.7 | 37.8
161047 | 07/23/1998 | 07:47:02 PM | 139.7 | 37.7
161048 | 07/23/1998 | 08:17:02 PM | 139.7 | 37.7
161049 | 07/23/1998 | 08:47:02 PM | 139.7 | 37.3
161050 | 07/23/1998 | 09:17:02 PM | 139.7 | 36.5
161051 | 07/23/1998 | 09:47:02 PM | 139.7 | 36.2
161052 | 07/23/1998 | 10:17:02 PM | 139.7 | 36.2
161053 | 07/23/1998 | 10:47:02 PM | 139.7 | 35.8
161054 | 07/23/1998 | 11:17:02 PM | 139.7 | 35.3
161055 | 07/23/1998 | 11:47:02 PM | 139.7 | 34.7
161056 | 07/24/1998 | 12:17:02 AM | 139.7 | 34.7
161057 | 07/24/1998 | 12:47:02 AM | 139.7 | 34.6
161058 | 07/24/1998 | 01:17:02 AM | 139.7 | 34.2
161059 | 07/24/1998 | 01:47:02 AM | 139.7 | 33.7
161060 | 07/24/1998 | 02:17:02 AM | 139.7 | 33.2
161061 | 07/24/1998 | 02:47:02 AM | 139.7 | 33.1
161062 | 07/24/1998 | 03:17:02 AM | 139.7 | 33.1
161063 | 07/24/1998 | 03:47:02 AM | 139.7 | 33.1
161490 | 08/02/1998 | 12:55:23 AM | 12.7 | 27.4
161491 | 08/02/1998 | 01:25:23 AM | 12.7 | 27.3
161492 | 08/02/1998 | 01:55:23 AM | 12.7 | 26.4
161493 | 08/02/1998 | 02:25:23 AM | 12.7 | 25.7
161494 | 08/02/1998 | 02:55:23 AM | 12.7 | 25.6
161495 | 08/02/1998 | 03:25:23 AM | 12.7 | 24.5
161496 | 08/02/1998 | 03:55:23 AM | 12.7 | 24.2
161497 | 08/02/1998 | 04:25:23 AM | 12.7 | 24.1
161498 | 08/02/1998 | 04:55:23 AM | 12.7 | 23.4
161499 | 08/02/1998 | 05:25:23 AM | 12.7 | 22.7
161500 | 08/02/1998 | 05:55:23 AM | 12.7 | 22.7
161501 | 08/02/1998 | 06:25:23 AM | 12.7 | 22.7
161502 | 08/02/1998 | 06:55:23 AM | 12.7 | 23.9
161503 | 08/02/1998 | 07:25:23 AM | 12.7 | 25.7
161504 | 08/02/1998 | 07:55:23 AM | 12.7 | 28.5
161505 | 08/02/1998 | 08:25:23 AM | 12.7 | 31.6
161506 | 08/02/1998 | 08:55:23 AM | 12.7 | 34.9
161507 | 08/02/1998 | 09:25:23 AM | 12.7 | 38
161508 | 08/02/1998 | 09:55:23 AM | 12.7 | 41.6
161509 | 08/02/1998 | 10:25:23 AM | 12.7 | 45.1
161510 | 08/02/1998 | 10:55:23 AM | 12.7 | 48.2
161511 | 08/02/1998 | 11:25:23 AM | 12.7 | 50.4
161512 | 08/02/1998 | 11:55:23 AM | 12.7 | 53
161513 | 08/02/1998 | 12:25:23 PM | 12.7 | 54.9
161514 | 08/02/1998 | 12:55:23 PM | 12.7 | 56.9
161515 | 08/02/1998 | 01:25:23 PM | 12.7 | 58.6
161516 | 08/02/1998 | 01:55:23 PM | 12.7 | 59.5
161517 | 08/02/1998 | 02:25:23 PM | 12.7 | 60.3
161518 | 08/02/1998 | 02:55:23 PM | 12.7 | 60.3
161519 | 08/02/1998 | 03:25:23 PM | 12.7 | 59.9
161520 | 08/02/1998 | 03:55:23 PM | 12.7 | 59.4
159159 | 07/15/1998 | 01:44:52 PM | 114.3 | 42.1
159160 | 07/15/1998 | 02:14:52 PM | 114.3 | 43
159161 | 07/15/1998 | 02:44:52 PM | 114.3 | 43.9
161096 | 07/24/1998 | 08:17:02 PM | 139.7 | 34.8
161525 | 08/02/1998 | 06:25:23 PM | 12.7 | 49
161526 | 08/02/1998 | 06:55:23 PM | 12.7 | 46.8
161527 | 08/02/1998 | 07:25:23 PM | 12.7 | 44.1
161528 | 08/02/1998 | 07:55:23 PM | 12.7 | 41.1
161529 | 08/02/1998 | 08:25:23 PM | 12.7 | 39
161530 | 08/02/1998 | 08:55:23 PM | 12.7 | 37.3
161531 | 08/02/1998 | 09:25:23 PM | 12.7 | 35.5
161532 | 08/02/1998 | 09:55:23 PM | 12.7 | 34.1
161533 | 08/02/1998 | 10:25:23 PM | 12.7 | 33.4
161534 | 08/02/1998 | 10:55:23 PM | 12.7 | 31.9
161535 | 08/02/1998 | 11:25:23 PM | 12.7 | 30.9
161536 | 08/02/1998 | 11:55:23 PM | 12.7 | 30.3
161537 | 08/03/1998 | 12:25:23 AM | 12.7 | 28.9
161538 | 08/03/1998 | 12:55:23 AM | 12.7 | 28.5
161539 | 08/03/1998 | 01:25:23 AM | 12.7 | 27.3
161540 | 08/03/1998 | 01:55:23 AM | 12.7 | 27
161541 | 08/03/1998 | 02:25:23 AM | 12.7 | 25.8
161542 | 08/03/1998 | 02:55:23 AM | 12.7 | 25.7
161543 | 08/03/1998 | 03:25:23 AM | 12.7 | 25.3
161544 | 08/03/1998 | 03:55:23 AM | 12.7 | 24.2
161545 | 08/03/1998 | 04:25:23 AM | 12.7 | 24.1
161546 | 08/03/1998 | 04:55:23 AM | 12.7 | 23.7
161547 | 08/03/1998 | 05:25:23 AM | 12.7 | 22.7
161548 | 08/03/1998 | 05:55:23 AM | 12.7 | 22.7
161549 | 08/03/1998 | 06:25:23 AM | 12.7 | 22.7
161550 | 08/03/1998 | 06:55:23 AM | 12.7 | 23.8
161551 | 08/03/1998 | 07:25:23 AM | 12.7 | 25.7
161552 | 08/03/1998 | 07:55:23 AM | 12.7 | 28.6
161553 | 08/03/1998 | 08:25:23 AM | 12.7 | 31.7
161554 | 08/03/1998 | 08:55:23 AM | 12.7 | 34.9
161555 | 08/03/1998 | 09:25:23 AM | 12.7 | 38.4
161556 | 08/03/1998 | 09:55:23 AM | 12.7 | 42.4
161557 | 08/03/1998 | 10:25:23 AM | 12.7 | 45.7
161558 | 08/03/1998 | 10:55:23 AM | 12.7 | 48.7
161559 | 08/03/1998 | 11:25:23 AM | 12.7 | 51.8
161560 | 08/03/1998 | 11:55:23 AM | 12.7 | 54
161561 | 08/03/1998 | 12:25:23 PM | 12.7 | 56.4
161562 | 08/03/1998 | 12:55:23 PM | 12.7 | 57.9
161563 | 08/03/1998 | 01:25:23 PM | 12.7 | 59.4
161564 | 08/03/1998 | 01:55:23 PM | 12.7 | 60
161565 | 08/03/1998 | 02:25:23 PM | 12.7 | 61
161566 | 08/03/1998 | 02:55:23 PM | 12.7 | 61
161567 | 08/03/1998 | 03:25:23 PM | 12.7 | 61
161568 | 08/03/1998 | 03:55:23 PM | 12.7 | 60.6
161569 | 08/03/1998 | 04:25:23 PM | 12.7 | 58.8
161570 | 08/03/1998 | 04:55:23 PM | 12.7 | 57.4
161571 | 08/03/1998 | 05:25:23 PM | 12.7 | 54.8
161572 | 08/03/1998 | 05:55:23 PM | 12.7 | 52.8
161573 | 08/03/1998 | 06:25:23 PM | 12.7 | 50.3
161574 | 08/03/1998 | 06:55:23 PM | 12.7 | 47.2
161575 | 08/03/1998 | 07:25:23 PM | 12.7 | 44.2
161576 | 08/03/1998 | 07:55:23 PM | 12.7 | 41.2
163290 | 08/08/1998 | 11:34:03 AM | 38.1 | 45.6
163291 | 08/08/1998 | 12:04:03 PM | 38.1 | 47.5
163292 | 08/08/1998 | 12:34:03 PM | 38.1 | 49.7
163293 | 08/08/1998 | 01:04:03 PM | 38.1 | 51.6
163294 | 08/08/1998 | 01:34:03 PM | 38.1 | 53.2
163295 | 08/08/1998 | 02:04:03 PM | 38.1 | 54.3
163296 | 08/08/1998 | 02:34:03 PM | 38.1 | 54.9
163297 | 08/08/1998 | 03:04:03 PM | 38.1 | 56
163298 | 08/08/1998 | 03:34:03 PM | 38.1 | 56
163299 | 08/08/1998 | 04:04:03 PM | 38.1 | 54.7
163300 | 08/08/1998 | 04:34:03 PM | 38.1 | 53.2
163301 | 08/08/1998 | 05:04:03 PM | 38.1 | 51.7
163302 | 08/08/1998 | 05:34:03 PM | 38.1 | 50.2
163303 | 08/08/1998 | 06:04:03 PM | 38.1 | 48.6
163304 | 08/08/1998 | 06:34:03 PM | 38.1 | 47.1
163305 | 08/08/1998 | 07:04:03 PM | 38.1 | 44.9
163306 | 08/08/1998 | 07:34:03 PM | 38.1 | 42.5
163307 | 08/08/1998 | 08:04:03 PM | 38.1 | 40.9
163308 | 08/08/1998 | 08:34:03 PM | 38.1 | 38.9
163309 | 08/08/1998 | 09:04:03 PM | 38.1 | 37.4
163310 | 08/08/1998 | 09:34:03 PM | 38.1 | 36.2
163311 | 08/08/1998 | 10:04:03 PM | 38.1 | 34.8
163312 | 08/08/1998 | 10:34:03 PM | 38.1 | 33.7
163313 | 08/08/1998 | 11:04:03 PM | 38.1 | 33.2
163314 | 08/08/1998 | 11:34:03 PM | 38.1 | 31.9
163315 | 08/09/1998 | 12:04:03 AM | 38.1 | 31.7
163316 | 08/09/1998 | 12:34:03 AM | 38.1 | 30.7
163317 | 08/09/1998 | 01:04:03 AM | 38.1 | 30.2
163318 | 08/09/1998 | 01:34:03 AM | 38.1 | 29.3
163319 | 08/09/1998 | 02:04:03 AM | 38.1 | 28.7
163320 | 08/09/1998 | 02:34:03 AM | 38.1 | 28
163321 | 08/09/1998 | 03:04:03 AM | 38.1 | 27.2
163322 | 08/09/1998 | 03:34:03 AM | 38.1 | 26.9
163323 | 08/09/1998 | 04:04:03 AM | 38.1 | 25.9
163324 | 08/09/1998 | 04:34:03 AM | 38.1 | 25.6
163325 | 08/09/1998 | 05:04:03 AM | 38.1 | 25.2
163326 | 08/09/1998 | 05:34:03 AM | 38.1 | 24.3
163327 | 08/09/1998 | 06:04:03 AM | 38.1 | 24.1
163328 | 08/09/1998 | 06:34:03 AM | 38.1 | 24
163329 | 08/09/1998 | 07:04:03 AM | 38.1 | 24.1
163330 | 08/09/1998 | 07:34:03 AM | 38.1 | 25.2
163331 | 08/09/1998 | 08:04:03 AM | 38.1 | 27.1
163332 | 08/09/1998 | 08:34:03 AM | 38.1 | 28.8
163333 | 08/09/1998 | 09:04:03 AM | 38.1 | 31.7
163334 | 08/09/1998 | 09:34:03 AM | 38.1 | 34.3
163335 | 08/09/1998 | 10:04:03 AM | 38.1 | 36.9
163336 | 08/09/1998 | 10:34:03 AM | 38.1 | 39.5
163337 | 08/09/1998 | 11:04:03 AM | 38.1 | 42.5
163338 | 08/09/1998 | 11:34:03 AM | 38.1 | 45.2
163339 | 08/09/1998 | 12:04:03 PM | 38.1 | 47.1
163340 | 08/09/1998 | 12:34:03 PM | 38.1 | 49
163341 | 08/09/1998 | 01:04:03 PM | 38.1 | 51.1
163342 | 08/09/1998 | 01:34:03 PM | 38.1 | 52.8
163343 | 08/09/1998 | 02:04:03 PM | 38.1 | 53.6
163344 | 08/09/1998 | 02:34:03 PM | 38.1 | 54.7
163345 | 08/09/1998 | 03:04:03 PM | 38.1 | 54.8
163346 | 08/09/1998 | 03:34:03 PM | 38.1 | 54.9
163347 | 08/09/1998 | 04:04:03 PM | 38.1 | 54.8
163348 | 08/09/1998 | 04:34:03 PM | 38.1 | 54.7
163349 | 08/09/1998 | 05:04:03 PM | 38.1 | 53.2
163350 | 08/09/1998 | 05:34:03 PM | 38.1 | 51.7
163351 | 08/09/1998 | 06:04:03 PM | 38.1 | 50.1
163352 | 08/09/1998 | 06:34:03 PM | 38.1 | 47.8
163353 | 08/09/1998 | 07:04:03 PM | 38.1 | 45.6
163354 | 08/09/1998 | 07:34:03 PM | 38.1 | 43.6
163355 | 08/09/1998 | 08:04:03 PM | 38.1 | 41.3
163356 | 08/09/1998 | 08:34:03 PM | 38.1 | 39.6
163357 | 08/09/1998 | 09:04:03 PM | 38.1 | 38.1
163358 | 08/09/1998 | 09:34:03 PM | 38.1 | 37.1
163359 | 08/09/1998 | 10:04:03 PM | 38.1 | 36.2
163360 | 08/09/1998 | 10:34:03 PM | 38.1 | 34.8
163361 | 08/09/1998 | 11:04:03 PM | 38.1 | 33.9
163362 | 08/09/1998 | 11:34:03 PM | 38.1 | 33.3
163363 | 08/10/1998 | 12:04:03 AM | 38.1 | 32.3
163364 | 08/10/1998 | 12:34:03 AM | 38.1 | 31.7
163365 | 08/10/1998 | 01:04:03 AM | 38.1 | 30.9
163366 | 08/10/1998 | 01:34:03 AM | 38.1 | 30.2
163367 | 08/10/1998 | 02:04:03 AM | 38.1 | 29.6
163368 | 08/10/1998 | 02:34:03 AM | 38.1 | 28.7
163369 | 08/10/1998 | 03:04:03 AM | 38.1 | 28.6
163370 | 08/10/1998 | 03:34:03 AM | 38.1 | 27.4
163371 | 08/10/1998 | 04:04:03 AM | 38.1 | 27.2
163372 | 08/10/1998 | 04:34:03 AM | 38.1 | 26.7
163373 | 08/10/1998 | 05:04:03 AM | 38.1 | 25.7
163374 | 08/10/1998 | 05:34:03 AM | 38.1 | 25.6
163375 | 08/10/1998 | 06:04:03 AM | 38.1 | 25.5
163376 | 08/10/1998 | 06:34:03 AM | 38.1 | 24.7
163377 | 08/10/1998 | 07:04:03 AM | 38.1 | 25.2
163378 | 08/10/1998 | 07:34:03 AM | 38.1 | 26
163379 | 08/10/1998 | 08:04:03 AM | 38.1 | 27.7
163380 | 08/10/1998 | 08:34:03 AM | 38.1 | 30.2
163381 | 08/10/1998 | 09:04:03 AM | 38.1 | 32.4
163382 | 08/10/1998 | 09:34:03 AM | 38.1 | 34.8
163383 | 08/10/1998 | 10:04:03 AM | 38.1 | 37.9
163384 | 08/10/1998 | 10:34:03 AM | 38.1 | 40.9
163385 | 08/10/1998 | 11:04:03 AM | 38.1 | 43.1
163386 | 08/10/1998 | 11:34:03 AM | 38.1 | 45.6
163387 | 08/10/1998 | 12:04:03 PM | 38.1 | 47.8
163388 | 08/10/1998 | 12:34:03 PM | 38.1 | 50.1
163389 | 08/10/1998 | 01:04:03 PM | 38.1 | 51.7
163390 | 08/10/1998 | 01:34:03 PM | 38.1 | 53.2
163391 | 08/10/1998 | 02:04:03 PM | 38.1 | 54.3
163392 | 08/10/1998 | 02:34:03 PM | 38.1 | 54.7
163393 | 08/10/1998 | 03:04:03 PM | 38.1 | 55
163832 | 08/19/1998 | 06:10:48 PM | 38.1 | 45.9
163833 | 08/19/1998 | 06:40:48 PM | 38.1 | 44
163834 | 08/19/1998 | 07:10:48 PM | 38.1 | 41.3
163835 | 08/19/1998 | 07:40:48 PM | 38.1 | 39.4
163836 | 08/19/1998 | 08:10:48 PM | 38.1 | 37.7
163837 | 08/19/1998 | 08:40:48 PM | 38.1 | 36.2
163838 | 08/19/1998 | 09:10:48 PM | 38.1 | 34.8
163839 | 08/19/1998 | 09:40:48 PM | 38.1 | 33.5
163840 | 08/19/1998 | 10:10:48 PM | 38.1 | 33.1
163841 | 08/19/1998 | 10:40:48 PM | 38.1 | 31.8
163842 | 08/19/1998 | 11:10:48 PM | 38.1 | 31.2
163843 | 08/19/1998 | 11:40:48 PM | 38.1 | 30.2
163844 | 08/20/1998 | 12:10:48 AM | 38.1 | 29.9
163845 | 08/20/1998 | 12:40:48 AM | 38.1 | 28.9
163846 | 08/20/1998 | 01:10:48 AM | 38.1 | 28.7
163847 | 08/20/1998 | 01:40:48 AM | 38.1 | 28.2
163848 | 08/20/1998 | 02:10:48 AM | 38.1 | 27.3
163849 | 08/20/1998 | 02:40:48 AM | 38.1 | 27.2
163850 | 08/20/1998 | 03:10:48 AM | 38.1 | 26.9
163851 | 08/20/1998 | 03:40:48 AM | 38.1 | 26.3
163852 | 08/20/1998 | 04:10:48 AM | 38.1 | 25.7
163853 | 08/20/1998 | 04:40:48 AM | 38.1 | 25.6
163854 | 08/20/1998 | 05:10:48 AM | 38.1 | 25.3
163855 | 08/20/1998 | 05:40:48 AM | 38.1 | 24.3
163856 | 08/20/1998 | 06:10:48 AM | 38.1 | 24.1
163857 | 08/20/1998 | 06:40:48 AM | 38.1 | 24.1
163858 | 08/20/1998 | 07:10:48 AM | 38.1 | 24.1
163859 | 08/20/1998 | 07:40:48 AM | 38.1 | 25.4
163860 | 08/20/1998 | 08:10:48 AM | 38.1 | 26.9
163861 | 08/20/1998 | 08:40:48 AM | 38.1 | 28.7
163862 | 08/20/1998 | 09:10:48 AM | 38.1 | 31
161645 | 08/05/1998 | 06:25:23 AM | 12.7 | 25.8
161646 | 08/05/1998 | 06:55:23 AM | 12.7 | 27.1
161647 | 08/05/1998 | 07:25:23 AM | 12.7 | 28.8
163426 | 08/11/1998 | 07:23:52 AM | 38.1 | 27.6
165769 | 08/29/1998 | 01:16:26 AM | 88.9 | 33.6
165770 | 08/29/1998 | 01:46:26 AM | 88.9 | 33.6
165771 | 08/29/1998 | 02:16:26 AM | 88.9 | 32.8
165772 | 08/29/1998 | 02:46:26 AM | 88.9 | 32.1
165773 | 08/29/1998 | 03:16:26 AM | 88.9 | 32
165774 | 08/29/1998 | 03:46:26 AM | 88.9 | 31.3
165775 | 08/29/1998 | 04:16:26 AM | 88.9 | 30.7
165776 | 08/29/1998 | 04:46:26 AM | 88.9 | 30.5
165777 | 08/29/1998 | 05:16:26 AM | 88.9 | 30.1
165778 | 08/29/1998 | 05:46:26 AM | 88.9 | 29.5
165779 | 08/29/1998 | 06:16:26 AM | 88.9 | 29
165780 | 08/29/1998 | 06:46:26 AM | 88.9 | 28.9
165781 | 08/29/1998 | 07:16:26 AM | 88.9 | 28.7
165782 | 08/29/1998 | 07:46:26 AM | 88.9 | 29
165783 | 08/29/1998 | 08:16:26 AM | 88.9 | 29.3
165784 | 08/29/1998 | 08:46:26 AM | 88.9 | 30.6
165785 | 08/29/1998 | 09:16:26 AM | 88.9 | 32.1
165786 | 08/29/1998 | 09:46:26 AM | 88.9 | 33.9
165787 | 08/29/1998 | 10:16:26 AM | 88.9 | 36.2
165788 | 08/29/1998 | 10:46:26 AM | 88.9 | 38.2
165789 | 08/29/1998 | 11:16:26 AM | 88.9 | 40.2
165790 | 08/29/1998 | 11:46:26 AM | 88.9 | 42.6
165791 | 08/29/1998 | 12:16:26 PM | 88.9 | 44.3
165792 | 08/29/1998 | 12:46:26 PM | 88.9 | 45.9
165793 | 08/29/1998 | 01:16:26 PM | 88.9 | 47.4
165794 | 08/29/1998 | 01:46:26 PM | 88.9 | 48.9
165795 | 08/29/1998 | 02:16:26 PM | 88.9 | 50
165796 | 08/29/1998 | 02:46:26 PM | 88.9 | 50.5
165797 | 08/29/1998 | 03:16:26 PM | 88.9 | 50.6
165798 | 08/29/1998 | 03:46:26 PM | 88.9 | 50.8
165799 | 08/29/1998 | 04:16:26 PM | 88.9 | 50.7
165800 | 08/29/1998 | 04:46:26 PM | 88.9 | 50.5
165801 | 08/29/1998 | 05:16:26 PM | 88.9 | 50.2
165802 | 08/29/1998 | 05:46:26 PM | 88.9 | 48.9
165803 | 08/29/1998 | 06:16:26 PM | 88.9 | 48.1
165804 | 08/29/1998 | 06:46:26 PM | 88.9 | 47
165805 | 08/29/1998 | 07:16:26 PM | 88.9 | 45.2
165806 | 08/29/1998 | 07:46:26 PM | 88.9 | 43.6
165807 | 08/29/1998 | 08:16:26 PM | 88.9 | 42.4
165808 | 08/29/1998 | 08:46:26 PM | 88.9 | 41.2
165809 | 08/29/1998 | 09:16:26 PM | 88.9 | 39.8
165810 | 08/29/1998 | 09:46:26 PM | 88.9 | 39.2
165811 | 08/29/1998 | 10:16:26 PM | 88.9 | 38.2
165812 | 08/29/1998 | 10:46:26 PM | 88.9 | 37.6
165813 | 08/29/1998 | 11:16:26 PM | 88.9 | 36.7
165814 | 08/29/1998 | 11:46:26 PM | 88.9 | 36.2
165815 | 08/30/1998 | 12:16:26 AM | 88.9 | 35.2
165816 | 08/30/1998 | 12:46:26 AM | 88.9 | 35.1
165817 | 08/30/1998 | 01:16:26 AM | 88.9 | 34.3
165818 | 08/30/1998 | 01:46:26 AM | 88.9 | 33.6
165819 | 08/30/1998 | 02:16:26 AM | 88.9 | 33.5
165820 | 08/30/1998 | 02:46:26 AM | 88.9 | 32.9
165821 | 08/30/1998 | 03:16:26 AM | 88.9 | 32.1
165822 | 08/30/1998 | 03:46:26 AM | 88.9 | 32
165823 | 08/30/1998 | 04:16:26 AM | 88.9 | 31.6
165824 | 08/30/1998 | 04:46:26 AM | 88.9 | 30.9
165825 | 08/30/1998 | 05:16:26 AM | 88.9 | 30.5
165826 | 08/30/1998 | 05:46:26 AM | 88.9 | 30.4
165827 | 08/30/1998 | 06:16:26 AM | 88.9 | 30
165828 | 08/30/1998 | 06:46:26 AM | 88.9 | 29.2
165829 | 08/30/1998 | 07:16:26 AM | 88.9 | 29.1
165830 | 08/30/1998 | 07:46:26 AM | 88.9 | 29.4
165831 | 08/30/1998 | 08:16:26 AM | 88.9 | 30.5
165832 | 08/30/1998 | 08:46:26 AM | 88.9 | 31.7
165833 | 08/30/1998 | 09:16:26 AM | 88.9 | 33.4
165834 | 08/30/1998 | 09:46:26 AM | 88.9 | 35.1
165835 | 08/30/1998 | 10:16:26 AM | 88.9 | 36.8
165836 | 08/30/1998 | 10:46:26 AM | 88.9 | 39.1
165837 | 08/30/1998 | 11:16:26 AM | 88.9 | 41.2
165838 | 08/30/1998 | 11:46:26 AM | 88.9 | 42.8
165839 | 08/30/1998 | 12:16:26 PM | 88.9 | 44.8
165840 | 08/30/1998 | 12:46:26 PM | 88.9 | 46.7
165841 | 08/30/1998 | 01:16:26 PM | 88.9 | 48
165842 | 08/30/1998 | 01:46:26 PM | 88.9 | 48.9
165843 | 08/30/1998 | 02:16:26 PM | 88.9 | 50
165844 | 08/30/1998 | 02:46:26 PM | 88.9 | 50.5
165845 | 08/30/1998 | 03:16:26 PM | 88.9 | 50.5
165846 | 08/30/1998 | 03:46:26 PM | 88.9 | 50.5
165847 | 08/30/1998 | 04:16:26 PM | 88.9 | 50.5
165848 | 08/30/1998 | 04:46:26 PM | 88.9 | 50.4
165849 | 08/30/1998 | 05:16:26 PM | 88.9 | 49.1
165850 | 08/30/1998 | 05:46:26 PM | 88.9 | 48.8
165851 | 08/30/1998 | 06:16:26 PM | 88.9 | 47.4
165852 | 08/30/1998 | 06:46:26 PM | 88.9 | 45.9
165853 | 08/30/1998 | 07:16:26 PM | 88.9 | 44.3
165854 | 08/30/1998 | 07:46:26 PM | 88.9 | 42.8
165855 | 08/30/1998 | 08:16:26 PM | 88.9 | 41.3
165856 | 08/30/1998 | 08:46:26 PM | 88.9 | 40.1
165857 | 08/30/1998 | 09:16:26 PM | 88.9 | 39.6
165858 | 08/30/1998 | 09:46:26 PM | 88.9 | 38.2
159912 | 07/31/1998 | 05:25:23 AM | 114.3 | 27.1
159913 | 07/31/1998 | 05:55:23 AM | 114.3 | 27.1
159914 | 07/31/1998 | 06:25:23 AM | 114.3 | 27
159915 | 07/31/1998 | 06:55:23 AM | 114.3 | 26.8
159916 | 07/31/1998 | 07:25:23 AM | 114.3 | 26.7
159917 | 07/31/1998 | 07:55:23 AM | 114.3 | 27
159918 | 07/31/1998 | 08:25:23 AM | 114.3 | 27
159919 | 07/31/1998 | 08:55:23 AM | 114.3 | 27.1
159920 | 07/31/1998 | 09:25:23 AM | 114.3 | 28
159921 | 07/31/1998 | 09:55:23 AM | 114.3 | 28.6
159922 | 07/31/1998 | 10:25:23 AM | 114.3 | 30.1
159923 | 07/31/1998 | 10:55:23 AM | 114.3 | 31
159924 | 07/31/1998 | 11:25:23 AM | 114.3 | 31.9
159925 | 07/31/1998 | 11:55:23 AM | 114.3 | 33.2
159926 | 07/31/1998 | 12:25:23 PM | 114.3 | 34.7
159927 | 07/31/1998 | 12:55:23 PM | 114.3 | 36.3
159928 | 07/31/1998 | 01:25:23 PM | 114.3 | 37.6
159929 | 07/31/1998 | 01:55:23 PM | 114.3 | 38.8
159930 | 07/31/1998 | 02:25:23 PM | 114.3 | 39.5
159931 | 07/31/1998 | 02:55:23 PM | 114.3 | 40.9
159932 | 07/31/1998 | 03:25:23 PM | 114.3 | 41.5
159933 | 07/31/1998 | 03:55:23 PM | 114.3 | 42.4
159934 | 07/31/1998 | 04:25:23 PM | 114.3 | 42.4
159935 | 07/31/1998 | 04:55:23 PM | 114.3 | 42.4
159936 | 07/31/1998 | 05:25:23 PM | 114.3 | 42.4
159937 | 07/31/1998 | 05:55:23 PM | 114.3 | 42
159938 | 07/31/1998 | 06:25:23 PM | 114.3 | 41.7
159939 | 07/31/1998 | 06:55:23 PM | 114.3 | 40.9
159940 | 07/31/1998 | 07:25:23 PM | 114.3 | 40.8
159941 | 07/31/1998 | 07:55:23 PM | 114.3 | 39.6
159942 | 07/31/1998 | 08:25:23 PM | 114.3 | 39.3
159943 | 07/31/1998 | 08:55:23 PM | 114.3 | 38
159944 | 07/31/1998 | 09:25:23 PM | 114.3 | 37.7
159945 | 07/31/1998 | 09:55:23 PM | 114.3 | 36.5
159946 | 07/31/1998 | 10:25:23 PM | 114.3 | 36.2
159947 | 07/31/1998 | 10:55:23 PM | 114.3 | 35.2
159948 | 07/31/1998 | 11:25:23 PM | 114.3 | 34.7
159949 | 07/31/1998 | 11:55:23 PM | 114.3 | 34.3
159950 | 07/01/1998 | 12:20:35 AM | 139.7 | 34.2
159951 | 07/01/1998 | 12:50:35 AM | 139.7 | 33.2
159952 | 07/01/1998 | 01:20:35 AM | 139.7 | 33.1
159953 | 07/01/1998 | 01:50:35 AM | 139.7 | 32.4
159954 | 07/01/1998 | 02:20:35 AM | 139.7 | 31.6
159955 | 07/01/1998 | 02:50:35 AM | 139.7 | 31.6
159956 | 07/01/1998 | 03:20:35 AM | 139.7 | 31
159957 | 07/01/1998 | 03:50:35 AM | 139.7 | 30.1
159958 | 07/01/1998 | 04:20:35 AM | 139.7 | 30.1
159959 | 07/01/1998 | 04:50:35 AM | 139.7 | 29.7
159960 | 07/01/1998 | 05:20:35 AM | 139.7 | 29
159961 | 07/01/1998 | 05:50:35 AM | 139.7 | 28.5
159962 | 07/01/1998 | 06:20:35 AM | 139.7 | 28.5
159963 | 07/01/1998 | 06:50:35 AM | 139.7 | 28.1
159964 | 07/01/1998 | 07:20:35 AM | 139.7 | 27.7
159965 | 07/01/1998 | 07:50:35 AM | 139.7 | 27.1
159966 | 07/01/1998 | 08:20:35 AM | 139.7 | 27.1
159967 | 07/01/1998 | 08:50:35 AM | 139.7 | 27.4
159968 | 07/01/1998 | 09:20:35 AM | 139.7 | 28.3
159969 | 07/01/1998 | 09:50:35 AM | 139.7 | 28.5
159970 | 07/01/1998 | 10:20:35 AM | 139.7 | 28.9
159971 | 07/01/1998 | 10:50:35 AM | 139.7 | 30.1
159972 | 07/01/1998 | 11:20:35 AM | 139.7 | 30.8
159973 | 07/01/1998 | 11:50:35 AM | 139.7 | 31.7
159974 | 07/01/1998 | 12:20:35 PM | 139.7 | 33.1
159975 | 07/01/1998 | 12:50:35 PM | 139.7 | 33.7
159976 | 07/01/1998 | 01:20:35 PM | 139.7 | 34.8
159977 | 07/01/1998 | 01:50:35 PM | 139.7 | 36.2
160639 | 07/15/1998 | 08:14:52 AM | 139.7 | 29.9
160640 | 07/15/1998 | 08:44:52 AM | 139.7 | 30
160641 | 07/15/1998 | 09:14:52 AM | 139.7 | 30.1
160642 | 07/15/1998 | 09:44:52 AM | 139.7 | 30.2
160643 | 07/15/1998 | 10:14:52 AM | 139.7 | 31.3
160644 | 07/15/1998 | 10:44:52 AM | 139.7 | 31.6
160645 | 07/15/1998 | 11:14:52 AM | 139.7 | 32.9
160646 | 07/15/1998 | 11:44:52 AM | 139.7 | 33.3
160647 | 07/15/1998 | 12:14:52 PM | 139.7 | 34.7
160648 | 07/15/1998 | 12:44:52 PM | 139.7 | 35.7
160649 | 07/15/1998 | 01:14:52 PM | 139.7 | 36.5
160650 | 07/15/1998 | 01:44:52 PM | 139.7 | 37.7
160651 | 07/15/1998 | 02:14:52 PM | 139.7 | 38.9
160652 | 07/15/1998 | 02:44:52 PM | 139.7 | 39.3
160653 | 07/15/1998 | 03:14:52 PM | 139.7 | 40.8
160654 | 07/15/1998 | 03:44:52 PM | 139.7 | 41
160655 | 07/15/1998 | 04:14:52 PM | 139.7 | 42.3
160656 | 07/15/1998 | 04:44:52 PM | 139.7 | 42.5
160657 | 07/15/1998 | 05:14:52 PM | 139.7 | 43.3
160658 | 07/15/1998 | 05:44:52 PM | 139.7 | 43.7
160659 | 07/15/1998 | 06:14:52 PM | 139.7 | 43.9
160660 | 07/15/1998 | 06:44:52 PM | 139.7 | 43.9
160661 | 07/15/1998 | 07:14:52 PM | 139.7 | 43.9
160662 | 07/15/1998 | 07:44:52 PM | 139.7 | 43.9
160663 | 07/15/1998 | 08:14:52 PM | 139.7 | 43.7
160664 | 07/15/1998 | 08:44:52 PM | 139.7 | 42.9
160665 | 07/15/1998 | 09:14:52 PM | 139.7 | 42.3
160666 | 07/15/1998 | 09:44:52 PM | 139.7 | 41.7
160667 | 07/15/1998 | 10:14:52 PM | 139.7 | 40.8
160668 | 07/15/1998 | 10:44:52 PM | 139.7 | 40.7
176345 | 10/06/1998 | 01:49:25 AM | 12.7 | 11.9
176346 | 10/06/1998 | 02:19:25 AM | 12.7 | 11
160009 | 07/02/1998 | 05:50:35 AM | 139.7 | 30.1
160672 | 07/16/1998 | 12:44:52 AM | 139.7 | 37.8
160673 | 07/16/1998 | 01:14:52 AM | 139.7 | 37.7
160674 | 07/16/1998 | 01:44:52 AM | 139.7 | 36.8
160675 | 07/16/1998 | 02:14:52 AM | 139.7 | 36.2
160676 | 07/16/1998 | 02:44:52 AM | 139.7 | 36
160677 | 07/16/1998 | 03:14:52 AM | 139.7 | 35.1
160678 | 07/16/1998 | 03:44:52 AM | 139.7 | 34.7
160679 | 07/16/1998 | 04:14:52 AM | 139.7 | 34.6
160680 | 07/16/1998 | 04:44:52 AM | 139.7 | 34.1
160681 | 07/16/1998 | 05:14:52 AM | 139.7 | 33.1
160682 | 07/16/1998 | 05:44:52 AM | 139.7 | 33.1
160683 | 07/16/1998 | 06:14:52 AM | 139.7 | 32.8
160684 | 07/16/1998 | 06:44:52 AM | 139.7 | 32
160685 | 07/16/1998 | 07:14:52 AM | 139.7 | 31.6
160686 | 07/16/1998 | 07:44:52 AM | 139.7 | 31.6
160687 | 07/16/1998 | 08:14:52 AM | 139.7 | 31.6
160688 | 07/16/1998 | 08:44:52 AM | 139.7 | 31.6
160689 | 07/16/1998 | 09:14:52 AM | 139.7 | 31.6
160690 | 07/16/1998 | 09:44:52 AM | 139.7 | 32.1
160691 | 07/16/1998 | 10:14:52 AM | 139.7 | 33
160692 | 07/16/1998 | 10:44:52 AM | 139.7 | 33.3
160693 | 07/16/1998 | 11:14:52 AM | 139.7 | 34.6
160694 | 07/16/1998 | 11:44:52 AM | 139.7 | 35
160695 | 07/16/1998 | 12:14:52 PM | 139.7 | 36.2
160696 | 07/16/1998 | 12:44:52 PM | 139.7 | 37.5
160697 | 07/16/1998 | 01:14:52 PM | 139.7 | 38
160698 | 07/16/1998 | 01:44:52 PM | 139.7 | 39.3
160699 | 07/16/1998 | 02:14:52 PM | 139.7 | 40.5
160700 | 07/16/1998 | 02:44:52 PM | 139.7 | 40.9
160701 | 07/16/1998 | 03:14:52 PM | 139.7 | 42.3
160702 | 07/16/1998 | 03:44:52 PM | 139.7 | 42.6
160703 | 07/16/1998 | 04:14:52 PM | 139.7 | 43.7
160704 | 07/16/1998 | 04:44:52 PM | 139.7 | 43.9
160705 | 07/16/1998 | 05:14:52 PM | 139.7 | 44.3
160706 | 07/16/1998 | 05:44:52 PM | 139.7 | 45.1
160707 | 07/16/1998 | 06:14:52 PM | 139.7 | 45.4
160708 | 07/16/1998 | 06:44:52 PM | 139.7 | 45.4
160709 | 07/16/1998 | 07:14:52 PM | 139.7 | 45.3
160710 | 07/16/1998 | 07:44:52 PM | 139.7 | 45.2
160711 | 07/16/1998 | 08:14:52 PM | 139.7 | 44.7
160712 | 07/16/1998 | 08:44:52 PM | 139.7 | 43.9
160713 | 07/16/1998 | 09:14:52 PM | 139.7 | 43.7
160714 | 07/16/1998 | 09:44:52 PM | 139.7 | 42.9
160715 | 07/16/1998 | 10:14:52 PM | 139.7 | 42.3
160716 | 07/16/1998 | 10:44:52 PM | 139.7 | 41.7
160717 | 07/16/1998 | 11:14:52 PM | 139.7 | 40.8
160718 | 07/16/1998 | 11:44:52 PM | 139.7 | 40.7
160719 | 07/17/1998 | 12:14:52 AM | 139.7 | 39.6
160720 | 07/17/1998 | 12:44:52 AM | 139.7 | 39.3
160721 | 07/17/1998 | 01:14:52 AM | 139.7 | 39
160722 | 07/17/1998 | 01:44:52 AM | 139.7 | 38.1
160723 | 07/17/1998 | 02:14:52 AM | 139.7 | 37.7
160724 | 07/17/1998 | 02:44:52 AM | 139.7 | 37.5
160725 | 07/17/1998 | 03:14:52 AM | 139.7 | 36.8
160726 | 07/17/1998 | 03:44:52 AM | 139.7 | 36.2
160727 | 07/17/1998 | 04:14:52 AM | 139.7 | 36.2
160728 | 07/17/1998 | 04:44:52 AM | 139.7 | 35.9
160729 | 07/17/1998 | 05:14:52 AM | 139.7 | 35.1
160730 | 07/17/1998 | 05:44:52 AM | 139.7 | 34.8
160731 | 07/17/1998 | 06:14:52 AM | 139.7 | 34.7
160732 | 07/17/1998 | 06:44:52 AM | 139.7 | 34.3
160733 | 07/17/1998 | 07:14:52 AM | 139.7 | 33.6
160734 | 07/17/1998 | 07:44:52 AM | 139.7 | 33.2
160735 | 07/17/1998 | 08:14:52 AM | 139.7 | 33.1
160736 | 07/17/1998 | 08:44:52 AM | 139.7 | 33.2
160737 | 07/17/1998 | 09:14:52 AM | 139.7 | 33.4
160738 | 07/17/1998 | 09:44:52 AM | 139.7 | 34
160739 | 07/17/1998 | 10:14:52 AM | 139.7 | 34.7
160740 | 07/17/1998 | 10:44:52 AM | 139.7 | 35
160741 | 07/17/1998 | 11:14:52 AM | 139.7 | 36.2
160742 | 07/17/1998 | 11:44:52 AM | 139.7 | 37.1
162434 | 08/21/1998 | 04:10:48 PM | 12.7 | 52.4
162435 | 08/21/1998 | 04:40:48 PM | 12.7 | 50.4
162436 | 08/21/1998 | 05:10:48 PM | 12.7 | 48.7
162437 | 08/21/1998 | 05:40:48 PM | 12.7 | 46.3
162438 | 08/21/1998 | 06:10:48 PM | 12.7 | 44.1
162439 | 08/21/1998 | 06:40:48 PM | 12.7 | 41.1
162440 | 08/21/1998 | 07:10:48 PM | 12.7 | 38.6
162441 | 08/21/1998 | 07:40:48 PM | 12.7 | 36.5
162442 | 08/21/1998 | 08:10:48 PM | 12.7 | 34.5
162443 | 08/21/1998 | 08:40:48 PM | 12.7 | 33
162444 | 08/21/1998 | 09:10:48 PM | 12.7 | 31.8
162445 | 08/21/1998 | 09:40:48 PM | 12.7 | 30.3
162446 | 08/21/1998 | 10:10:48 PM | 12.7 | 29.2
162447 | 08/21/1998 | 10:40:48 PM | 12.7 | 28.8
162448 | 08/21/1998 | 11:10:48 PM | 12.7 | 27.4
162449 | 08/21/1998 | 11:40:48 PM | 12.7 | 27.2
162450 | 08/22/1998 | 12:10:48 AM | 12.7 | 26.4
162451 | 08/22/1998 | 12:40:48 AM | 12.7 | 25.7
162452 | 08/22/1998 | 01:10:48 AM | 12.7 | 25.4
162453 | 08/22/1998 | 01:40:48 AM | 12.7 | 24.3
162454 | 08/22/1998 | 02:10:48 AM | 12.7 | 24.1
162455 | 08/22/1998 | 02:40:48 AM | 12.7 | 23.1
162456 | 08/22/1998 | 03:10:48 AM | 12.7 | 22.7
162457 | 08/22/1998 | 03:40:48 AM | 12.7 | 22.3
162458 | 08/22/1998 | 04:10:48 AM | 12.7 | 21.3
162459 | 08/22/1998 | 04:40:48 AM | 12.7 | 21.1
162460 | 08/22/1998 | 05:10:48 AM | 12.7 | 21
162461 | 08/22/1998 | 05:40:48 AM | 12.7 | 19.9
162462 | 08/22/1998 | 06:10:48 AM | 12.7 | 19.6
162463 | 08/22/1998 | 06:40:48 AM | 12.7 | 19.6
162464 | 08/22/1998 | 07:10:48 AM | 12.7 | 21.1
162465 | 08/22/1998 | 07:40:48 AM | 12.7 | 22.7
162466 | 08/22/1998 | 08:10:48 AM | 12.7 | 25.7
162467 | 08/22/1998 | 08:40:48 AM | 12.7 | 28.8
162468 | 08/22/1998 | 09:10:48 AM | 12.7 | 32
162469 | 08/22/1998 | 09:40:48 AM | 12.7 | 36.2
162470 | 08/22/1998 | 10:10:48 AM | 12.7 | 39.5
162471 | 08/22/1998 | 10:40:48 AM | 12.7 | 42.6
162472 | 08/22/1998 | 11:10:48 AM | 12.7 | 45.7
162473 | 08/22/1998 | 11:40:48 AM | 12.7 | 48.7
162474 | 08/22/1998 | 12:10:48 PM | 12.7 | 51.3
162475 | 08/22/1998 | 12:40:48 PM | 12.7 | 53.3
162476 | 08/22/1998 | 01:10:48 PM | 12.7 | 54.8
162477 | 08/22/1998 | 01:40:48 PM | 12.7 | 56.4
162478 | 08/22/1998 | 02:10:48 PM | 12.7 | 56.4
162479 | 08/22/1998 | 02:40:48 PM | 12.7 | 56.8
162480 | 08/22/1998 | 03:10:48 PM | 12.7 | 56.6
162481 | 08/22/1998 | 03:40:48 PM | 12.7 | 55.4
162482 | 08/22/1998 | 04:10:48 PM | 12.7 | 53.3
162483 | 08/22/1998 | 04:40:48 PM | 12.7 | 50.9
162484 | 08/22/1998 | 05:10:48 PM | 12.7 | 48.7
162485 | 08/22/1998 | 05:40:48 PM | 12.7 | 46
162486 | 08/22/1998 | 06:10:48 PM | 12.7 | 43.7
162487 | 08/22/1998 | 06:40:48 PM | 12.7 | 41
162488 | 08/22/1998 | 07:10:48 PM | 12.7 | 38
162489 | 08/22/1998 | 07:40:48 PM | 12.7 | 35
162490 | 08/22/1998 | 08:10:48 PM | 12.7 | 33.4
162491 | 08/22/1998 | 08:40:48 PM | 12.7 | 32.6
162492 | 08/22/1998 | 09:10:48 PM | 12.7 | 31.8
162493 | 08/22/1998 | 09:40:48 PM | 12.7 | 30.4
162494 | 08/22/1998 | 10:10:48 PM | 12.7 | 29.5
162495 | 08/22/1998 | 10:40:48 PM | 12.7 | 28.8
162496 | 08/22/1998 | 11:10:48 PM | 12.7 | 27.6
162497 | 08/22/1998 | 11:40:48 PM | 12.7 | 27.3
162498 | 08/23/1998 | 12:10:48 AM | 12.7 | 26.4
162499 | 08/23/1998 | 12:40:48 AM | 12.7 | 25.7
162500 | 08/23/1998 | 01:10:48 AM | 12.7 | 25.4
162501 | 08/23/1998 | 01:40:48 AM | 12.7 | 24.2
162502 | 08/23/1998 | 02:10:48 AM | 12.7 | 24
162503 | 08/23/1998 | 02:40:48 AM | 12.7 | 23.1
162504 | 08/23/1998 | 03:10:48 AM | 12.7 | 22.7
162505 | 08/23/1998 | 03:40:48 AM | 12.7 | 22.4
162506 | 08/23/1998 | 04:10:48 AM | 12.7 | 21.3
162507 | 08/23/1998 | 04:40:48 AM | 12.7 | 21.1
162508 | 08/23/1998 | 05:10:48 AM | 12.7 | 20.2
162509 | 08/23/1998 | 05:40:48 AM | 12.7 | 19.6
162510 | 08/23/1998 | 06:10:48 AM | 12.7 | 19.5
162511 | 08/23/1998 | 06:40:48 AM | 12.7 | 19
162512 | 08/23/1998 | 07:10:48 AM | 12.7 | 19.8
162513 | 08/23/1998 | 07:40:48 AM | 12.7 | 22.6
162514 | 08/23/1998 | 08:10:48 AM | 12.7 | 25.7
162515 | 08/23/1998 | 08:40:48 AM | 12.7 | 28.8
162516 | 08/23/1998 | 09:10:48 AM | 12.7 | 31.9
162517 | 08/23/1998 | 09:40:48 AM | 12.7 | 36.1
162957 | 08/01/1998 | 01:25:23 PM | 38.1 | 51.7
162958 | 08/01/1998 | 01:55:23 PM | 38.1 | 52.8
162959 | 08/01/1998 | 02:25:23 PM | 38.1 | 53.2
162960 | 08/01/1998 | 02:55:23 PM | 38.1 | 54.2
162961 | 08/01/1998 | 03:25:23 PM | 38.1 | 54.7
162962 | 08/01/1998 | 03:55:23 PM | 38.1 | 54.4
162963 | 08/01/1998 | 04:25:23 PM | 38.1 | 53.7
162964 | 08/01/1998 | 04:55:23 PM | 38.1 | 53.2
162965 | 08/01/1998 | 05:25:23 PM | 38.1 | 51.7
162966 | 08/01/1998 | 05:55:23 PM | 38.1 | 50.2
162967 | 08/01/1998 | 06:25:23 PM | 38.1 | 48.6
162968 | 08/01/1998 | 06:55:23 PM | 38.1 | 47.1
162969 | 08/01/1998 | 07:25:23 PM | 38.1 | 45
162970 | 08/01/1998 | 07:55:23 PM | 38.1 | 42.5
162971 | 08/01/1998 | 08:25:23 PM | 38.1 | 40.9
162972 | 08/01/1998 | 08:55:23 PM | 38.1 | 39
162973 | 08/01/1998 | 09:25:23 PM | 38.1 | 37.6
162974 | 08/01/1998 | 09:55:23 PM | 38.1 | 36.4
162975 | 08/01/1998 | 10:25:23 PM | 38.1 | 34.8
162976 | 08/01/1998 | 10:55:23 PM | 38.1 | 34
162977 | 08/01/1998 | 11:25:23 PM | 38.1 | 33.1
162978 | 08/01/1998 | 11:55:23 PM | 38.1 | 31.8
162979 | 08/02/1998 | 12:25:23 AM | 38.1 | 31.5
162980 | 08/02/1998 | 12:55:23 AM | 38.1 | 30.3
162981 | 08/02/1998 | 01:25:23 AM | 38.1 | 29.9
162982 | 08/02/1998 | 01:55:23 AM | 38.1 | 28.8
162983 | 08/02/1998 | 02:25:23 AM | 38.1 | 28.7
162984 | 08/02/1998 | 02:55:23 AM | 38.1 | 27.7
162985 | 08/02/1998 | 03:25:23 AM | 38.1 | 27.2
162986 | 08/02/1998 | 03:55:23 AM | 38.1 | 26.9
162987 | 08/02/1998 | 04:25:23 AM | 38.1 | 25.9
178687 | 10/23/1998 | 05:11:26 PM | 38.1 | 28.8
178688 | 10/23/1998 | 05:41:26 PM | 38.1 | 27.2
162550 | 08/24/1998 | 02:10:48 AM | 12.7 | 23.7
161097 | 07/24/1998 | 08:47:02 PM | 139.7 | 34.7
161098 | 07/24/1998 | 09:17:02 PM | 139.7 | 34.6
161099 | 07/24/1998 | 09:47:02 PM | 139.7 | 33.9
161100 | 07/24/1998 | 10:17:02 PM | 139.7 | 33.3
161101 | 07/24/1998 | 10:47:02 PM | 139.7 | 33.1
161102 | 07/24/1998 | 11:17:02 PM | 139.7 | 33.1
161103 | 07/24/1998 | 11:47:02 PM | 139.7 | 33.1
161104 | 07/25/1998 | 12:17:02 AM | 139.7 | 32.6
161105 | 07/25/1998 | 12:47:02 AM | 139.7 | 32.1
161106 | 07/25/1998 | 01:17:02 AM | 139.7 | 31.8
161107 | 07/25/1998 | 01:47:02 AM | 139.7 | 31.6
161108 | 07/25/1998 | 02:17:02 AM | 139.7 | 31.6
161109 | 07/25/1998 | 02:47:02 AM | 139.7 | 31.5
161110 | 07/25/1998 | 03:17:02 AM | 139.7 | 31.2
161111 | 07/25/1998 | 03:47:02 AM | 139.7 | 30.6
161112 | 07/25/1998 | 04:17:02 AM | 139.7 | 30.2
161113 | 07/25/1998 | 04:47:02 AM | 139.7 | 30.1
161114 | 07/25/1998 | 05:17:02 AM | 139.7 | 30.1
161115 | 07/25/1998 | 05:47:02 AM | 139.7 | 30
161116 | 07/25/1998 | 06:17:02 AM | 139.7 | 29.4
161117 | 07/25/1998 | 06:47:02 AM | 139.7 | 28.7
161118 | 07/25/1998 | 07:17:02 AM | 139.7 | 28.7
161119 | 07/25/1998 | 07:47:02 AM | 139.7 | 28.5
161120 | 07/25/1998 | 08:17:02 AM | 139.7 | 28.5
161121 | 07/25/1998 | 08:47:02 AM | 139.7 | 28.7
161122 | 07/25/1998 | 09:17:02 AM | 139.7 | 29.1
161123 | 07/25/1998 | 09:47:02 AM | 139.7 | 29.9
161124 | 07/25/1998 | 10:17:02 AM | 139.7 | 30.1
161125 | 07/25/1998 | 10:47:02 AM | 139.7 | 31.1
161126 | 07/25/1998 | 11:17:02 AM | 139.7 | 31.6
161127 | 07/25/1998 | 11:47:02 AM | 139.7 | 33
161128 | 07/25/1998 | 12:17:02 PM | 139.7 | 33.5
161129 | 07/25/1998 | 12:47:02 PM | 139.7 | 34.7
161130 | 07/25/1998 | 01:17:02 PM | 139.7 | 35.9
161131 | 07/25/1998 | 01:47:02 PM | 139.7 | 36.6
161132 | 07/25/1998 | 02:17:02 PM | 139.7 | 37.7
161133 | 07/25/1998 | 02:47:02 PM | 139.7 | 38.8
161134 | 07/25/1998 | 03:17:02 PM | 139.7 | 39.3
161135 | 07/25/1998 | 03:47:02 PM | 139.7 | 40.6
161136 | 07/25/1998 | 04:17:02 PM | 139.7 | 40.8
161137 | 07/25/1998 | 04:47:02 PM | 139.7 | 41.3
161138 | 07/25/1998 | 05:17:02 PM | 139.7 | 42.2
161139 | 07/25/1998 | 05:47:02 PM | 139.7 | 42.3
161140 | 07/25/1998 | 06:17:02 PM | 139.7 | 42.3
161141 | 07/25/1998 | 06:47:02 PM | 139.7 | 42.3
161142 | 07/25/1998 | 07:17:02 PM | 139.7 | 42.3
161143 | 07/25/1998 | 07:47:02 PM | 139.7 | 42.1
161144 | 07/25/1998 | 08:17:02 PM | 139.7 | 41.3
161145 | 07/25/1998 | 08:47:02 PM | 139.7 | 40.8
161146 | 07/25/1998 | 09:17:02 PM | 139.7 | 40.6
161147 | 07/25/1998 | 09:47:02 PM | 139.7 | 39.6
161148 | 07/25/1998 | 10:17:02 PM | 139.7 | 39.3
161149 | 07/25/1998 | 10:47:02 PM | 139.7 | 38.6
161150 | 07/25/1998 | 11:17:02 PM | 139.7 | 37.7
161151 | 07/25/1998 | 11:47:02 PM | 139.7 | 37.7
161152 | 07/26/1998 | 12:17:02 AM | 139.7 | 36.9
161153 | 07/26/1998 | 12:47:02 AM | 139.7 | 36.2
161154 | 07/26/1998 | 01:17:02 AM | 139.7 | 36.1
161155 | 07/26/1998 | 01:47:02 AM | 139.7 | 35.3
161156 | 07/26/1998 | 02:17:02 AM | 139.7 | 34.7
161157 | 07/26/1998 | 02:47:02 AM | 139.7 | 34.7
162862 | 08/30/1998 | 01:46:26 PM | 12.7 | 57.9
162863 | 08/30/1998 | 02:16:26 PM | 12.7 | 57.9
162864 | 08/30/1998 | 02:46:26 PM | 12.7 | 57.5
162865 | 08/30/1998 | 03:16:26 PM | 12.7 | 56.8
162866 | 08/30/1998 | 03:46:26 PM | 12.7 | 56.3
162867 | 08/30/1998 | 04:16:26 PM | 12.7 | 54.7
162868 | 08/30/1998 | 04:46:26 PM | 12.7 | 52.4
162869 | 08/30/1998 | 05:16:26 PM | 12.7 | 50.3
162870 | 08/30/1998 | 05:46:26 PM | 12.7 | 48.3
162871 | 08/30/1998 | 06:16:26 PM | 12.7 | 45.7
162872 | 08/30/1998 | 06:46:26 PM | 12.7 | 42.7
162873 | 08/30/1998 | 07:16:26 PM | 12.7 | 40.4
162874 | 08/30/1998 | 07:46:26 PM | 12.7 | 38.1
162875 | 08/30/1998 | 08:16:26 PM | 12.7 | 36.8
162876 | 08/30/1998 | 08:46:26 PM | 12.7 | 36
162877 | 08/30/1998 | 09:16:26 PM | 12.7 | 34.9
162878 | 08/30/1998 | 09:46:26 PM | 12.7 | 33.8
162879 | 08/30/1998 | 10:16:26 PM | 12.7 | 33.4
162880 | 08/30/1998 | 10:46:26 PM | 12.7 | 31.9
162881 | 08/30/1998 | 11:16:26 PM | 12.7 | 31.9
162882 | 08/30/1998 | 11:46:26 PM | 12.7 | 31.4
162883 | 08/31/1998 | 12:16:26 AM | 12.7 | 30.6
162884 | 08/31/1998 | 12:46:26 AM | 12.7 | 30.3
162885 | 08/31/1998 | 01:16:26 AM | 12.7 | 30.2
162886 | 08/31/1998 | 01:46:26 AM | 12.7 | 29.5
162887 | 08/31/1998 | 02:16:26 AM | 12.7 | 28.8
162888 | 08/31/1998 | 02:46:26 AM | 12.7 | 28.3
162889 | 08/31/1998 | 03:16:26 AM | 12.7 | 27.4
162890 | 08/31/1998 | 03:46:26 AM | 12.7 | 27.3
162891 | 08/31/1998 | 04:16:26 AM | 12.7 | 27
162892 | 08/31/1998 | 04:46:26 AM | 12.7 | 26.1
162893 | 08/31/1998 | 05:16:26 AM | 12.7 | 25.7
162894 | 08/31/1998 | 05:46:26 AM | 12.7 | 25.7
162895 | 08/31/1998 | 06:16:26 AM | 12.7 | 25.2
162896 | 08/31/1998 | 06:46:26 AM | 12.7 | 24.4
162897 | 08/31/1998 | 07:16:26 AM | 12.7 | 25.7
162898 | 08/31/1998 | 07:46:26 AM | 12.7 | 27.3
162899 | 08/31/1998 | 08:16:26 AM | 12.7 | 30.3
162900 | 08/31/1998 | 08:46:26 AM | 12.7 | 33.4
162901 | 08/31/1998 | 09:16:26 AM | 12.7 | 36.5
162902 | 08/31/1998 | 09:46:26 AM | 12.7 | 39.5
162903 | 08/31/1998 | 10:16:26 AM | 12.7 | 42.6
162904 | 08/31/1998 | 10:46:26 AM | 12.7 | 45.7
162905 | 08/31/1998 | 11:16:26 AM | 12.7 | 48.7
162906 | 08/31/1998 | 11:46:26 AM | 12.7 | 50.6
162907 | 08/31/1998 | 12:16:26 PM | 12.7 | 53.3
162908 | 08/31/1998 | 12:46:26 PM | 12.7 | 54.8
162909 | 08/31/1998 | 01:16:26 PM | 12.7 | 55.5
162910 | 08/31/1998 | 01:46:26 PM | 12.7 | 56.4
162911 | 08/31/1998 | 02:16:26 PM | 12.7 | 56.4
162912 | 08/31/1998 | 02:46:26 PM | 12.7 | 56.4
162913 | 08/31/1998 | 03:16:26 PM | 12.7 | 56.3
162914 | 08/31/1998 | 03:46:26 PM | 12.7 | 55
162915 | 08/31/1998 | 04:16:26 PM | 12.7 | 53.6
162916 | 08/31/1998 | 04:46:26 PM | 12.7 | 52.2
162917 | 08/31/1998 | 05:16:26 PM | 12.7 | 50.3
162918 | 08/31/1998 | 05:46:26 PM | 12.7 | 48.2
162919 | 08/31/1998 | 06:16:26 PM | 12.7 | 45.7
162920 | 08/31/1998 | 06:46:26 PM | 12.7 | 43
162921 | 08/31/1998 | 07:16:26 PM | 12.7 | 40.8
162922 | 08/31/1998 | 07:46:26 PM | 12.7 | 38.1
162923 | 08/31/1998 | 08:16:26 PM | 12.7 | 36.6
162924 | 08/31/1998 | 08:46:26 PM | 12.7 | 35.1
162925 | 08/31/1998 | 09:16:26 PM | 12.7 | 34.4
162926 | 08/31/1998 | 09:46:26 PM | 12.7 | 33.3
162927 | 08/31/1998 | 10:16:26 PM | 12.7 | 32.1
162928 | 08/31/1998 | 10:46:26 PM | 12.7 | 31.9
162929 | 08/31/1998 | 11:16:26 PM | 12.7 | 31.7
162930 | 08/31/1998 | 11:46:26 PM | 12.7 | 30.5
162931 | 08/01/1998 | 12:25:23 AM | 38.1 | 28.6
162932 | 08/01/1998 | 12:55:23 AM | 38.1 | 27.6
162933 | 08/01/1998 | 01:25:23 AM | 38.1 | 27.2
162934 | 08/01/1998 | 01:55:23 AM | 38.1 | 26.7
162935 | 08/01/1998 | 02:25:23 AM | 38.1 | 25.8
162936 | 08/01/1998 | 02:55:23 AM | 38.1 | 25.6
162937 | 08/01/1998 | 03:25:23 AM | 38.1 | 25.2
162938 | 08/01/1998 | 03:55:23 AM | 38.1 | 24.4
162939 | 08/01/1998 | 04:25:23 AM | 38.1 | 24.1
162940 | 08/01/1998 | 04:55:23 AM | 38.1 | 24
162941 | 08/01/1998 | 05:25:23 AM | 38.1 | 23.6
162942 | 08/01/1998 | 05:55:23 AM | 38.1 | 22.8
162943 | 08/01/1998 | 06:25:23 AM | 38.1 | 22.6
162944 | 08/01/1998 | 06:55:23 AM | 38.1 | 23.1
162945 | 08/01/1998 | 07:25:23 AM | 38.1 | 24.1
162946 | 08/01/1998 | 07:55:23 AM | 38.1 | 25.6
162947 | 08/01/1998 | 08:25:23 AM | 38.1 | 27.5
162948 | 08/01/1998 | 08:55:23 AM | 38.1 | 30.2
162949 | 08/01/1998 | 09:25:23 AM | 38.1 | 33.1
162950 | 08/01/1998 | 09:55:23 AM | 38.1 | 35.4
162951 | 08/01/1998 | 10:25:23 AM | 38.1 | 38.1
162952 | 08/01/1998 | 10:55:23 AM | 38.1 | 41
162953 | 08/01/1998 | 11:25:23 AM | 38.1 | 43.6
162954 | 08/01/1998 | 11:55:23 AM | 38.1 | 45.6
162955 | 08/01/1998 | 12:25:23 PM | 38.1 | 48
162956 | 08/01/1998 | 12:55:23 PM | 38.1 | 50.1
163394 | 08/10/1998 | 03:34:03 PM | 38.1 | 55.6
163395 | 08/10/1998 | 04:04:03 PM | 38.1 | 55.3
163396 | 08/10/1998 | 04:34:03 PM | 38.1 | 54.7
163397 | 08/10/1998 | 05:04:03 PM | 38.1 | 54.1
163398 | 08/10/1998 | 05:34:03 PM | 38.1 | 53.1
163399 | 08/10/1998 | 06:04:03 PM | 38.1 | 51.3
163400 | 08/10/1998 | 06:34:03 PM | 38.1 | 48.9
163401 | 08/10/1998 | 07:04:03 PM | 38.1 | 47.1
163402 | 08/10/1998 | 07:34:03 PM | 38.1 | 44.5
163403 | 08/10/1998 | 08:04:03 PM | 38.1 | 42.5
163404 | 08/10/1998 | 08:34:03 PM | 38.1 | 41
163405 | 08/10/1998 | 09:04:03 PM | 38.1 | 39.4
163406 | 08/10/1998 | 09:34:03 PM | 38.1 | 37.9
163407 | 08/10/1998 | 10:04:03 PM | 38.1 | 36.9
163408 | 08/10/1998 | 10:34:03 PM | 38.1 | 36.3
163409 | 08/10/1998 | 11:04:03 PM | 38.1 | 34.9
163410 | 08/10/1998 | 11:34:03 PM | 38.1 | 34.6
163411 | 08/11/1998 | 12:04:03 AM | 38.1 | 33.4
163412 | 08/11/1998 | 12:34:03 AM | 38.1 | 33.3
163413 | 08/11/1998 | 01:04:03 AM | 38.1 | 32.6
163414 | 08/11/1998 | 01:34:03 AM | 38.1 | 31.8
163415 | 08/11/1998 | 02:04:03 AM | 38.1 | 31.6
163416 | 08/11/1998 | 02:34:03 AM | 38.1 | 30.7
163417 | 08/11/1998 | 03:04:03 AM | 38.1 | 30.2
163418 | 08/11/1998 | 03:34:03 AM | 38.1 | 30
163419 | 08/11/1998 | 04:04:03 AM | 38.1 | 29.1
163420 | 08/11/1998 | 04:34:03 AM | 38.1 | 28.7
163421 | 08/11/1998 | 05:04:03 AM | 38.1 | 28.5
163422 | 08/11/1998 | 05:34:03 AM | 38.1 | 27.6
163423 | 08/11/1998 | 06:04:03 AM | 38.1 | 27.2
161214 | 07/27/1998 | 07:17:02 AM | 139.7 | 29.7
161215 | 07/27/1998 | 07:25:23 AM | 139.7 | 29.7
162990 | 08/02/1998 | 05:55:23 AM | 38.1 | 25
163427 | 08/11/1998 | 07:53:52 AM | 38.1 | 29
163428 | 08/11/1998 | 08:23:52 AM | 38.1 | 31.1
163429 | 08/11/1998 | 08:53:52 AM | 38.1 | 33.3
163430 | 08/11/1998 | 09:23:52 AM | 38.1 | 35.7
163431 | 08/11/1998 | 09:53:52 AM | 38.1 | 38
163432 | 08/11/1998 | 10:23:52 AM | 38.1 | 41
163433 | 08/11/1998 | 10:53:52 AM | 38.1 | 43.6
163434 | 08/11/1998 | 11:23:52 AM | 38.1 | 45.8
163435 | 08/11/1998 | 11:53:52 AM | 38.1 | 48.6
163436 | 08/11/1998 | 12:23:52 PM | 38.1 | 50.2
163437 | 08/11/1998 | 12:53:52 PM | 38.1 | 51.9
163438 | 08/11/1998 | 01:23:52 PM | 38.1 | 53.2
163439 | 08/11/1998 | 01:53:52 PM | 38.1 | 54.7
163440 | 08/11/1998 | 02:23:52 PM | 38.1 | 56
163441 | 08/11/1998 | 02:53:52 PM | 38.1 | 56.3
163442 | 08/11/1998 | 03:23:52 PM | 38.1 | 56.3
163443 | 08/11/1998 | 03:53:52 PM | 38.1 | 56.4
163444 | 08/11/1998 | 04:23:52 PM | 38.1 | 56.3
163445 | 08/11/1998 | 04:53:52 PM | 38.1 | 55.2
163446 | 08/11/1998 | 05:23:52 PM | 38.1 | 54.2
163447 | 08/11/1998 | 05:53:52 PM | 38.1 | 51.9
163448 | 08/11/1998 | 06:23:52 PM | 38.1 | 50.2
163449 | 08/11/1998 | 06:53:52 PM | 38.1 | 48.6
163450 | 08/11/1998 | 07:23:52 PM | 38.1 | 47.1
163451 | 08/11/1998 | 07:53:52 PM | 38.1 | 44.6
163452 | 08/11/1998 | 08:23:52 PM | 38.1 | 42.6
163453 | 08/11/1998 | 08:53:52 PM | 38.1 | 41.1
163454 | 08/11/1998 | 09:23:52 PM | 38.1 | 39.5
163455 | 08/11/1998 | 09:53:52 PM | 38.1 | 38.7
163456 | 08/11/1998 | 10:23:52 PM | 38.1 | 37.9
163457 | 08/11/1998 | 10:53:52 PM | 38.1 | 36.6
163458 | 08/11/1998 | 11:23:52 PM | 38.1 | 36.3
163459 | 08/11/1998 | 11:53:52 PM | 38.1 | 35.1
163460 | 08/12/1998 | 12:23:52 AM | 38.1 | 34.8
163461 | 08/12/1998 | 12:53:52 AM | 38.1 | 34.2
163462 | 08/12/1998 | 01:23:52 AM | 38.1 | 33.3
163463 | 08/12/1998 | 01:53:52 AM | 38.1 | 33.3
163464 | 08/12/1998 | 02:23:52 AM | 38.1 | 32.7
163465 | 08/12/1998 | 02:53:52 AM | 38.1 | 31.8
163466 | 08/12/1998 | 03:23:52 AM | 38.1 | 31.7
163467 | 08/12/1998 | 03:53:52 AM | 38.1 | 30.8
163468 | 08/12/1998 | 04:23:52 AM | 38.1 | 30.2
163469 | 08/12/1998 | 04:53:52 AM | 38.1 | 30
163470 | 08/12/1998 | 05:23:52 AM | 38.1 | 29
163471 | 08/12/1998 | 05:53:52 AM | 38.1 | 28.7
163472 | 08/12/1998 | 06:23:52 AM | 38.1 | 28.7
163473 | 08/12/1998 | 06:53:52 AM | 38.1 | 28.6
163474 | 08/12/1998 | 07:23:52 AM | 38.1 | 28.8
163475 | 08/12/1998 | 07:53:52 AM | 38.1 | 30.2
163476 | 08/12/1998 | 08:23:52 AM | 38.1 | 31.9
163477 | 08/12/1998 | 08:53:52 AM | 38.1 | 34.5
163478 | 08/12/1998 | 09:23:52 AM | 38.1 | 36.5
163479 | 08/12/1998 | 09:53:52 AM | 38.1 | 39.4
163480 | 08/12/1998 | 10:23:52 AM | 38.1 | 41.9
163481 | 08/12/1998 | 10:53:52 AM | 38.1 | 44.3
163482 | 08/12/1998 | 11:23:52 AM | 38.1 | 47.1
163483 | 08/12/1998 | 11:53:52 AM | 38.1 | 49
163484 | 08/12/1998 | 12:23:52 PM | 38.1 | 51.6
163485 | 08/12/1998 | 12:53:52 PM | 38.1 | 53.2
163486 | 08/12/1998 | 01:23:52 PM | 38.1 | 54.7
163487 | 08/12/1998 | 01:53:52 PM | 38.1 | 56.1
163488 | 08/12/1998 | 02:23:52 PM | 38.1 | 56.4
163489 | 08/12/1998 | 02:53:52 PM | 38.1 | 57
163490 | 08/12/1998 | 03:23:52 PM | 38.1 | 57.2
163491 | 08/12/1998 | 03:53:52 PM | 38.1 | 57.1
163492 | 08/12/1998 | 04:23:52 PM | 38.1 | 56.4
163493 | 08/12/1998 | 04:53:52 PM | 38.1 | 56
163494 | 08/12/1998 | 05:23:52 PM | 38.1 | 54.7
163495 | 08/12/1998 | 05:53:52 PM | 38.1 | 53.2
163496 | 08/12/1998 | 06:23:52 PM | 38.1 | 51.5
163497 | 08/12/1998 | 06:53:52 PM | 38.1 | 49.2
163498 | 08/12/1998 | 07:23:52 PM | 38.1 | 47.1
163499 | 08/12/1998 | 07:53:52 PM | 38.1 | 45.1
163500 | 08/12/1998 | 08:23:52 PM | 38.1 | 42.9
163501 | 08/12/1998 | 08:53:52 PM | 38.1 | 41.3
163502 | 08/12/1998 | 09:23:52 PM | 38.1 | 39.9
163503 | 08/12/1998 | 09:53:52 PM | 38.1 | 39
165217 | 08/17/1998 | 01:53:59 PM | 88.9 | 47.5
165218 | 08/17/1998 | 02:23:59 PM | 88.9 | 48.6
165219 | 08/17/1998 | 02:53:59 PM | 88.9 | 48.9
165220 | 08/17/1998 | 03:23:59 PM | 88.9 | 48.9
165221 | 08/17/1998 | 03:53:59 PM | 88.9 | 48.9
165222 | 08/17/1998 | 04:23:59 PM | 88.9 | 48.6
165223 | 08/17/1998 | 04:53:59 PM | 88.9 | 47.6
165224 | 08/17/1998 | 05:23:59 PM | 88.9 | 47.4
165225 | 08/17/1998 | 05:53:59 PM | 88.9 | 45.9
165226 | 08/17/1998 | 06:23:59 PM | 88.9 | 45
165227 | 08/17/1998 | 06:53:59 PM | 88.9 | 43.6
165228 | 08/17/1998 | 07:23:59 PM | 88.9 | 41.9
165229 | 08/17/1998 | 07:53:59 PM | 88.9 | 40
165230 | 08/17/1998 | 08:23:59 PM | 88.9 | 38.4
165231 | 08/17/1998 | 08:53:59 PM | 88.9 | 37.1
165232 | 08/17/1998 | 09:23:59 PM | 88.9 | 36.3
165233 | 08/17/1998 | 09:53:59 PM | 88.9 | 35.1
165234 | 08/17/1998 | 10:23:59 PM | 88.9 | 34
165235 | 08/17/1998 | 10:53:59 PM | 88.9 | 33.6
165236 | 08/17/1998 | 11:23:59 PM | 88.9 | 32.4
165237 | 08/17/1998 | 11:53:59 PM | 88.9 | 32.1
165238 | 08/18/1998 | 12:23:59 AM | 88.9 | 31.2
165239 | 08/18/1998 | 12:53:59 AM | 88.9 | 30.5
165240 | 08/18/1998 | 01:23:59 AM | 88.9 | 30.5
165241 | 08/18/1998 | 01:53:59 AM | 88.9 | 29.8
165242 | 08/18/1998 | 02:23:59 AM | 88.9 | 29.1
165243 | 08/18/1998 | 02:53:59 AM | 88.9 | 29
165244 | 08/18/1998 | 03:23:59 AM | 88.9 | 28.7
165245 | 08/18/1998 | 03:53:59 AM | 88.9 | 27.8
165246 | 08/18/1998 | 04:23:59 AM | 88.9 | 27.5
165247 | 08/18/1998 | 04:53:59 AM | 88.9 | 27.4
165248 | 08/18/1998 | 05:23:59 AM | 88.9 | 26.6
165249 | 08/18/1998 | 05:53:59 AM | 88.9 | 26
165250 | 08/18/1998 | 06:23:59 AM | 88.9 | 25.9
165251 | 08/18/1998 | 06:53:59 AM | 88.9 | 25.9
165252 | 08/18/1998 | 07:23:59 AM | 88.9 | 25.9
165253 | 08/18/1998 | 07:53:59 AM | 88.9 | 26.1
165254 | 08/18/1998 | 08:23:59 AM | 88.9 | 27.5
165255 | 08/18/1998 | 08:53:59 AM | 88.9 | 29
165256 | 08/18/1998 | 09:23:59 AM | 88.9 | 30.4
165257 | 08/18/1998 | 09:53:59 AM | 88.9 | 32.1
165258 | 08/18/1998 | 10:23:59 AM | 88.9 | 33.6
165259 | 08/18/1998 | 10:53:59 AM | 88.9 | 35.7
165260 | 08/18/1998 | 11:23:59 AM | 88.9 | 38
165261 | 08/18/1998 | 11:53:59 AM | 88.9 | 39.7
165262 | 08/18/1998 | 12:23:59 PM | 88.9 | 41.3
165263 | 08/18/1998 | 12:53:59 PM | 88.9 | 42.9
165264 | 08/18/1998 | 01:23:59 PM | 88.9 | 44.5
165265 | 08/18/1998 | 01:53:59 PM | 88.9 | 45.9
165266 | 08/18/1998 | 02:23:59 PM | 88.9 | 47.3
165267 | 08/18/1998 | 02:53:59 PM | 88.9 | 47.6
165268 | 08/18/1998 | 03:23:59 PM | 88.9 | 48.6
165269 | 08/18/1998 | 03:53:59 PM | 88.9 | 48.8
165270 | 08/18/1998 | 04:23:59 PM | 88.9 | 48.7
165271 | 08/18/1998 | 04:53:59 PM | 88.9 | 47.6
165272 | 08/18/1998 | 05:23:59 PM | 88.9 | 47.3
165273 | 08/18/1998 | 05:53:59 PM | 88.9 | 45.9
165274 | 08/18/1998 | 06:23:59 PM | 88.9 | 45.1
165275 | 08/18/1998 | 06:53:59 PM | 88.9 | 43.6
165276 | 08/18/1998 | 07:23:59 PM | 88.9 | 41.8
165277 | 08/18/1998 | 07:53:59 PM | 88.9 | 39.8
165278 | 08/18/1998 | 08:23:59 PM | 88.9 | 38.4
165279 | 08/18/1998 | 08:53:59 PM | 88.9 | 37.2
165280 | 08/18/1998 | 09:23:59 PM | 88.9 | 36.5
165281 | 08/18/1998 | 09:53:59 PM | 88.9 | 35.1
165282 | 08/18/1998 | 10:23:59 PM | 88.9 | 34.4
165283 | 08/18/1998 | 10:53:59 PM | 88.9 | 33.6
165284 | 08/18/1998 | 11:23:59 PM | 88.9 | 32.9
165285 | 08/18/1998 | 11:53:59 PM | 88.9 | 32.1
165286 | 08/19/1998 | 12:23:59 AM | 88.9 | 32.1
165287 | 08/19/1998 | 12:53:59 AM | 88.9 | 31.5
165288 | 08/19/1998 | 01:23:59 AM | 88.9 | 30.8
165289 | 08/19/1998 | 01:53:59 AM | 88.9 | 30.5
165290 | 08/19/1998 | 02:23:59 AM | 88.9 | 30.4
165291 | 08/19/1998 | 02:53:59 AM | 88.9 | 29.8
165292 | 08/19/1998 | 03:23:59 AM | 88.9 | 29.2
165293 | 08/19/1998 | 03:53:59 AM | 88.9 | 29
165294 | 08/19/1998 | 04:23:59 AM | 88.9 | 28.9
165295 | 08/19/1998 | 04:53:59 AM | 88.9 | 28.2
165296 | 08/19/1998 | 05:23:59 AM | 88.9 | 27.7
165297 | 08/19/1998 | 05:53:59 AM | 88.9 | 27.5
165736 | 08/28/1998 | 08:46:26 AM | 88.9 | 27.9
165737 | 08/28/1998 | 09:16:26 AM | 88.9 | 29.8
165738 | 08/28/1998 | 09:46:26 AM | 88.9 | 32.1
165739 | 08/28/1998 | 10:16:26 AM | 88.9 | 33.6
165740 | 08/28/1998 | 10:46:26 AM | 88.9 | 35.9
165741 | 08/28/1998 | 11:16:26 AM | 88.9 | 38.2
165742 | 08/28/1998 | 11:46:26 AM | 88.9 | 39.9
165743 | 08/28/1998 | 12:16:26 PM | 88.9 | 42.2
165744 | 08/28/1998 | 12:46:26 PM | 88.9 | 44.2
165745 | 08/28/1998 | 01:16:26 PM | 88.9 | 45.8
165746 | 08/28/1998 | 01:46:26 PM | 88.9 | 47.2
165747 | 08/28/1998 | 02:16:26 PM | 88.9 | 48.3
165748 | 08/28/1998 | 02:46:26 PM | 88.9 | 49
165749 | 08/28/1998 | 03:16:26 PM | 88.9 | 50
165750 | 08/28/1998 | 03:46:26 PM | 88.9 | 50.4
165751 | 08/28/1998 | 04:16:26 PM | 88.9 | 50.5
165752 | 08/28/1998 | 04:46:26 PM | 88.9 | 50.4
165753 | 08/28/1998 | 05:16:26 PM | 88.9 | 50
165754 | 08/28/1998 | 05:46:26 PM | 88.9 | 48.8
165755 | 08/28/1998 | 06:16:26 PM | 88.9 | 47.4
165756 | 08/28/1998 | 06:46:26 PM | 88.9 | 46.3
165757 | 08/28/1998 | 07:16:26 PM | 88.9 | 45.2
165758 | 08/28/1998 | 07:46:26 PM | 88.9 | 43.8
165759 | 08/28/1998 | 08:16:26 PM | 88.9 | 42.6
165760 | 08/28/1998 | 08:46:26 PM | 88.9 | 41.3
165761 | 08/28/1998 | 09:16:26 PM | 88.9 | 39.7
165762 | 08/28/1998 | 09:46:26 PM | 88.9 | 39.2
165763 | 08/28/1998 | 10:16:26 PM | 88.9 | 38.2
165764 | 08/28/1998 | 10:46:26 PM | 88.9 | 37
165765 | 08/28/1998 | 11:16:26 PM | 88.9 | 36.6
163549 | 08/13/1998 | 08:53:59 PM | 38.1 | 41
163550 | 08/13/1998 | 09:23:59 PM | 38.1 | 39.6
165331 | 08/19/1998 | 10:40:48 PM | 88.9 | 33.9
160010 | 07/02/1998 | 06:20:35 AM | 139.7 | 30.1
160011 | 07/02/1998 | 06:50:35 AM | 139.7 | 29.5
160012 | 07/02/1998 | 07:20:35 AM | 139.7 | 29
160013 | 07/02/1998 | 07:50:35 AM | 139.7 | 28.9
160014 | 07/02/1998 | 08:20:35 AM | 139.7 | 28.8
160015 | 07/02/1998 | 08:50:35 AM | 139.7 | 28.9
160016 | 07/02/1998 | 09:20:35 AM | 139.7 | 29.6
160017 | 07/02/1998 | 09:50:35 AM | 139.7 | 30.1
160018 | 07/02/1998 | 10:20:35 AM | 139.7 | 30.2
160019 | 07/02/1998 | 10:50:35 AM | 139.7 | 31.5
160020 | 07/02/1998 | 11:19:55 AM | 139.7 | 31.7
160021 | 07/02/1998 | 11:49:55 AM | 139.7 | 33.1
160022 | 07/02/1998 | 12:19:55 PM | 139.7 | 33.7
160023 | 07/02/1998 | 12:49:55 PM | 139.7 | 34.7
160024 | 07/02/1998 | 01:19:55 PM | 139.7 | 35.9
160025 | 07/02/1998 | 01:49:55 PM | 139.7 | 36.5
160026 | 07/02/1998 | 02:19:55 PM | 139.7 | 37.7
160027 | 07/02/1998 | 02:49:55 PM | 139.7 | 38.6
160028 | 07/02/1998 | 03:19:55 PM | 139.7 | 39.3
160029 | 07/02/1998 | 03:49:55 PM | 139.7 | 40
160030 | 07/02/1998 | 04:19:55 PM | 139.7 | 40.8
160031 | 07/02/1998 | 04:49:55 PM | 139.7 | 40.8
160032 | 07/02/1998 | 05:19:55 PM | 139.7 | 40.9
160033 | 07/02/1998 | 05:49:55 PM | 139.7 | 41.1
160034 | 07/02/1998 | 06:19:55 PM | 139.7 | 40.9
160035 | 07/02/1998 | 06:49:55 PM | 139.7 | 40.8
160036 | 07/02/1998 | 07:19:55 PM | 139.7 | 40.8
160037 | 07/02/1998 | 07:49:55 PM | 139.7 | 40.7
160038 | 07/02/1998 | 08:19:55 PM | 139.7 | 39.9
160039 | 07/02/1998 | 08:49:55 PM | 139.7 | 39.3
160040 | 07/02/1998 | 09:19:55 PM | 139.7 | 39
160041 | 07/02/1998 | 09:49:55 PM | 139.7 | 37.8
160042 | 07/02/1998 | 10:19:55 PM | 139.7 | 37.7
160043 | 07/02/1998 | 10:49:55 PM | 139.7 | 36.5
160044 | 07/02/1998 | 11:19:55 PM | 139.7 | 36.2
160045 | 07/02/1998 | 11:49:55 PM | 139.7 | 35.4
160046 | 07/03/1998 | 12:19:55 AM | 139.7 | 34.7
160047 | 07/03/1998 | 12:49:55 AM | 139.7 | 34.6
160048 | 07/03/1998 | 01:19:55 AM | 139.7 | 33.8
160049 | 07/03/1998 | 01:49:55 AM | 139.7 | 33.1
160050 | 07/03/1998 | 02:19:55 AM | 139.7 | 33.1
160051 | 07/03/1998 | 02:49:55 AM | 139.7 | 32.2
160052 | 07/03/1998 | 03:19:55 AM | 139.7 | 31.6
160053 | 07/03/1998 | 03:49:55 AM | 139.7 | 31.6
160054 | 07/03/1998 | 04:19:55 AM | 139.7 | 31.3
160055 | 07/03/1998 | 04:49:55 AM | 139.7 | 30.3
160056 | 07/03/1998 | 05:19:55 AM | 139.7 | 30.1
160057 | 07/03/1998 | 05:49:55 AM | 139.7 | 30
160058 | 07/03/1998 | 06:19:55 AM | 139.7 | 29.4
160059 | 07/03/1998 | 06:49:55 AM | 139.7 | 28.9
160060 | 07/03/1998 | 07:19:55 AM | 139.7 | 28.5
160061 | 07/03/1998 | 07:49:55 AM | 139.7 | 28.5
160062 | 07/03/1998 | 08:19:55 AM | 139.7 | 28.5
160063 | 07/03/1998 | 08:49:55 AM | 139.7 | 28.6
160064 | 07/03/1998 | 09:19:55 AM | 139.7 | 28.9
160065 | 07/03/1998 | 09:49:55 AM | 139.7 | 29.5
160066 | 07/03/1998 | 10:19:55 AM | 139.7 | 30.1
160067 | 07/03/1998 | 10:49:55 AM | 139.7 | 30.6
160068 | 07/03/1998 | 11:19:55 AM | 139.7 | 31.6
160069 | 07/03/1998 | 11:49:55 AM | 139.7 | 32.4
160070 | 07/03/1998 | 12:19:55 PM | 139.7 | 33.1
160071 | 07/03/1998 | 12:49:55 PM | 139.7 | 34.6
160072 | 07/03/1998 | 01:19:55 PM | 139.7 | 35.4
160073 | 07/03/1998 | 01:49:55 PM | 139.7 | 36.2
160074 | 07/03/1998 | 02:19:55 PM | 139.7 | 37.6
160075 | 07/03/1998 | 02:49:55 PM | 139.7 | 37.9
160076 | 07/03/1998 | 03:19:55 PM | 139.7 | 39.2
160077 | 07/03/1998 | 03:49:55 PM | 139.7 | 39.7
160078 | 07/03/1998 | 04:19:55 PM | 139.7 | 40.7
160079 | 07/03/1998 | 04:49:55 PM | 139.7 | 40.8
160080 | 07/03/1998 | 05:19:55 PM | 139.7 | 41.2
160081 | 07/03/1998 | 05:49:55 PM | 139.7 | 41.8
160082 | 07/03/1998 | 06:19:55 PM | 139.7 | 41.7
160083 | 07/03/1998 | 06:49:55 PM | 139.7 | 41.5
160084 | 07/03/1998 | 07:19:55 PM | 139.7 | 41.2
160085 | 07/03/1998 | 07:49:55 PM | 139.7 | 40.8
160086 | 07/03/1998 | 08:19:55 PM | 139.7 | 40.7
160087 | 07/03/1998 | 08:49:55 PM | 139.7 | 39.5
160088 | 07/03/1998 | 09:19:55 PM | 139.7 | 39.3
160089 | 07/03/1998 | 09:49:55 PM | 139.7 | 38.4
160090 | 07/03/1998 | 10:19:55 PM | 139.7 | 37.7
160091 | 07/03/1998 | 10:49:55 PM | 139.7 | 37.2
160092 | 07/03/1998 | 11:19:55 PM | 139.7 | 36.2
160093 | 07/03/1998 | 11:49:55 PM | 139.7 | 36.1
160094 | 07/04/1998 | 12:19:55 AM | 139.7 | 35.1
160095 | 07/04/1998 | 12:49:55 AM | 139.7 | 34.7
160096 | 07/04/1998 | 01:19:55 AM | 139.7 | 34.5
160097 | 07/04/1998 | 01:49:55 AM | 139.7 | 33.7
160098 | 07/04/1998 | 02:19:55 AM | 139.7 | 33.1
160099 | 07/04/1998 | 02:49:55 AM | 139.7 | 33.1
160100 | 07/04/1998 | 03:19:55 AM | 139.7 | 32.4
160101 | 07/04/1998 | 03:49:55 AM | 139.7 | 31.8
160102 | 07/04/1998 | 04:19:55 AM | 139.7 | 31.6
160103 | 07/04/1998 | 04:49:55 AM | 139.7 | 31.5
160104 | 07/04/1998 | 05:19:55 AM | 139.7 | 31
160105 | 07/04/1998 | 05:49:55 AM | 139.7 | 30.2
160106 | 07/04/1998 | 06:19:55 AM | 139.7 | 30.1
160107 | 07/04/1998 | 06:49:55 AM | 139.7 | 30.1
160108 | 07/04/1998 | 07:19:55 AM | 139.7 | 29.7
160109 | 07/04/1998 | 07:49:55 AM | 139.7 | 29.4
160110 | 07/04/1998 | 08:19:55 AM | 139.7 | 29.6
160111 | 07/04/1998 | 08:49:55 AM | 139.7 | 29.8
160112 | 07/04/1998 | 09:19:55 AM | 139.7 | 30
160113 | 07/04/1998 | 09:49:55 AM | 139.7 | 30.1
160114 | 07/04/1998 | 10:19:55 AM | 139.7 | 31.1
160115 | 07/04/1998 | 10:49:55 AM | 139.7 | 31.6
160116 | 07/04/1998 | 11:19:55 AM | 139.7 | 32.6
160117 | 07/04/1998 | 11:49:55 AM | 139.7 | 33.1
160118 | 07/04/1998 | 12:19:55 PM | 139.7 | 34.6
160119 | 07/04/1998 | 12:49:55 PM | 139.7 | 35.3
162005 | 08/12/1998 | 05:53:52 PM | 12.7 | 53.3
162006 | 08/12/1998 | 06:23:52 PM | 12.7 | 50.3
162007 | 08/12/1998 | 06:53:52 PM | 12.7 | 47.2
162008 | 08/12/1998 | 07:23:52 PM | 12.7 | 44.6
162009 | 08/12/1998 | 07:53:52 PM | 12.7 | 42.6
162010 | 08/12/1998 | 08:23:52 PM | 12.7 | 40.1
162011 | 08/12/1998 | 08:53:52 PM | 12.7 | 38.4
162012 | 08/12/1998 | 09:23:52 PM | 12.7 | 37.1
162013 | 08/12/1998 | 09:53:52 PM | 12.7 | 35.5
162014 | 08/12/1998 | 10:23:52 PM | 12.7 | 34.9
162015 | 08/12/1998 | 10:53:52 PM | 12.7 | 33.5
162016 | 08/12/1998 | 11:23:52 PM | 12.7 | 33.3
162017 | 08/12/1998 | 11:53:52 PM | 12.7 | 31.9
162018 | 08/13/1998 | 12:23:52 AM | 12.7 | 31.8
162019 | 08/13/1998 | 12:53:52 AM | 12.7 | 30.7
162020 | 08/13/1998 | 01:23:52 AM | 12.7 | 30.3
162021 | 08/13/1998 | 01:53:52 AM | 12.7 | 29.8
162022 | 08/13/1998 | 02:23:52 AM | 12.7 | 29.2
162023 | 08/13/1998 | 02:53:52 AM | 12.7 | 28.8
162024 | 08/13/1998 | 03:23:52 AM | 12.7 | 28.8
162025 | 08/13/1998 | 03:53:52 AM | 12.7 | 28.3
162026 | 08/13/1998 | 04:23:52 AM | 12.7 | 27.4
162027 | 08/13/1998 | 04:53:52 AM | 12.7 | 27.3
162028 | 08/13/1998 | 05:23:52 AM | 12.7 | 27.3
162029 | 08/13/1998 | 05:53:52 AM | 12.7 | 27
162030 | 08/13/1998 | 06:23:52 AM | 12.7 | 26.6
162031 | 08/13/1998 | 06:53:52 AM | 12.7 | 27.3
162032 | 08/13/1998 | 07:23:52 AM | 12.7 | 28.8
162033 | 08/13/1998 | 07:53:52 AM | 12.7 | 30.9
162034 | 08/13/1998 | 08:23:52 AM | 12.7 | 33.5
162035 | 08/13/1998 | 08:53:52 AM | 12.7 | 36.5
162036 | 08/13/1998 | 09:23:59 AM | 12.7 | 40.8
162037 | 08/13/1998 | 09:53:59 AM | 12.7 | 44.1
162038 | 08/13/1998 | 10:23:59 AM | 12.7 | 47.2
162039 | 08/13/1998 | 10:53:59 AM | 12.7 | 50.3
162040 | 08/13/1998 | 11:23:59 AM | 12.7 | 53.3
162041 | 08/13/1998 | 11:53:59 AM | 12.7 | 53.4
162042 | 08/13/1998 | 12:23:59 PM | 12.7 | 56.4
162043 | 08/13/1998 | 12:53:59 PM | 12.7 | 58.1
162044 | 08/13/1998 | 01:23:59 PM | 12.7 | 59.4
162045 | 08/13/1998 | 01:53:59 PM | 12.7 | 60.6
162046 | 08/13/1998 | 02:23:59 PM | 12.7 | 61
162047 | 08/13/1998 | 02:53:59 PM | 12.7 | 61
162048 | 08/13/1998 | 03:23:59 PM | 12.7 | 61
162049 | 08/13/1998 | 03:53:59 PM | 12.7 | 60.5
162518 | 08/23/1998 | 10:10:48 AM | 12.7 | 39.5
162519 | 08/23/1998 | 10:40:48 AM | 12.7 | 42.5
162520 | 08/23/1998 | 11:10:48 AM | 12.7 | 45.2
162521 | 08/23/1998 | 11:40:48 AM | 12.7 | 47.4
162522 | 08/23/1998 | 12:10:48 PM | 12.7 | 50.3
162523 | 08/23/1998 | 12:40:48 PM | 12.7 | 52.4
162524 | 08/23/1998 | 01:10:48 PM | 12.7 | 54.5
162525 | 08/23/1998 | 01:40:48 PM | 12.7 | 55.5
162526 | 08/23/1998 | 02:10:48 PM | 12.7 | 56.4
162527 | 08/23/1998 | 02:40:48 PM | 12.7 | 56.4
162528 | 08/23/1998 | 03:10:48 PM | 12.7 | 56.5
162529 | 08/23/1998 | 03:40:48 PM | 12.7 | 54.8
162530 | 08/23/1998 | 04:10:48 PM | 12.7 | 53.8
162531 | 08/23/1998 | 04:40:48 PM | 12.7 | 51.8
162532 | 08/23/1998 | 05:10:48 PM | 12.7 | 50.3
162533 | 08/23/1998 | 05:40:48 PM | 12.7 | 47.7
162534 | 08/23/1998 | 06:10:48 PM | 12.7 | 45.5
162535 | 08/23/1998 | 06:40:48 PM | 12.7 | 42.6
162536 | 08/23/1998 | 07:10:48 PM | 12.7 | 39.6
162537 | 08/23/1998 | 07:40:48 PM | 12.7 | 37.4
162538 | 08/23/1998 | 08:10:48 PM | 12.7 | 35
162539 | 08/23/1998 | 08:40:48 PM | 12.7 | 33.4
162540 | 08/23/1998 | 09:10:48 PM | 12.7 | 32.3
162541 | 08/23/1998 | 09:40:48 PM | 12.7 | 31.4
162542 | 08/23/1998 | 10:10:48 PM | 12.7 | 30.2
162543 | 08/23/1998 | 10:40:48 PM | 12.7 | 28.8
162544 | 08/23/1998 | 11:10:48 PM | 12.7 | 27.9
162545 | 08/23/1998 | 11:40:48 PM | 12.7 | 27.3
162546 | 08/24/1998 | 12:10:48 AM | 12.7 | 26.1
162547 | 08/24/1998 | 12:40:48 AM | 12.7 | 25.7
162548 | 08/24/1998 | 01:10:48 AM | 12.7 | 24.6
178249 | 10/14/1998 | 02:52:32 PM | 38.1 | 34.4
162084 | 08/14/1998 | 09:23:59 AM | 12.7 | 41
162551 | 08/24/1998 | 02:40:48 AM | 12.7 | 22.8
162552 | 08/24/1998 | 03:10:48 AM | 12.7 | 22.6
162553 | 08/24/1998 | 03:40:48 AM | 12.7 | 21.6
162554 | 08/24/1998 | 04:10:48 AM | 12.7 | 21.1
162555 | 08/24/1998 | 04:40:48 AM | 12.7 | 21.1
162556 | 08/24/1998 | 05:10:48 AM | 12.7 | 20.1
162557 | 08/24/1998 | 05:40:48 AM | 12.7 | 19.6
162558 | 08/24/1998 | 06:10:48 AM | 12.7 | 19.6
162559 | 08/24/1998 | 06:40:48 AM | 12.7 | 19.1
162560 | 08/24/1998 | 07:10:48 AM | 12.7 | 19.8
162561 | 08/24/1998 | 07:40:48 AM | 12.7 | 22.5
162562 | 08/24/1998 | 08:10:48 AM | 12.7 | 25.4
162563 | 08/24/1998 | 08:40:48 AM | 12.7 | 28.8
162564 | 08/24/1998 | 09:10:48 AM | 12.7 | 31.9
162565 | 08/24/1998 | 09:40:48 AM | 12.7 | 35.9
162566 | 08/24/1998 | 10:10:48 AM | 12.7 | 39.5
162567 | 08/24/1998 | 10:40:48 AM | 12.7 | 42.5
162568 | 08/24/1998 | 11:10:48 AM | 12.7 | 44.9
162569 | 08/24/1998 | 11:40:48 AM | 12.7 | 47.4
162570 | 08/24/1998 | 12:10:48 PM | 12.7 | 50.3
162571 | 08/24/1998 | 12:40:48 PM | 12.7 | 52.5
162572 | 08/24/1998 | 01:10:48 PM | 12.7 | 54.5
162573 | 08/24/1998 | 01:40:48 PM | 12.7 | 55.7
162574 | 08/24/1998 | 01:47:56 PM | 12.7 | 56.3
162575 | 08/24/1998 | 02:17:56 PM | 12.7 | 56.7
162576 | 08/24/1998 | 02:47:56 PM | 12.7 | 56.4
162577 | 08/24/1998 | 03:17:56 PM | 12.7 | 56.4
162578 | 08/24/1998 | 03:47:56 PM | 12.7 | 55.6
162579 | 08/24/1998 | 04:17:56 PM | 12.7 | 54.8
162580 | 08/24/1998 | 04:47:56 PM | 12.7 | 53.3
162581 | 08/24/1998 | 05:17:56 PM | 12.7 | 50.8
162582 | 08/24/1998 | 05:47:56 PM | 12.7 | 48.6
162583 | 08/24/1998 | 06:17:56 PM | 12.7 | 45.6
162584 | 08/24/1998 | 06:47:56 PM | 12.7 | 42.6
162585 | 08/24/1998 | 07:17:56 PM | 12.7 | 39.5
162586 | 08/24/1998 | 07:47:56 PM | 12.7 | 36.8
162587 | 08/24/1998 | 08:17:56 PM | 12.7 | 34.9
162588 | 08/24/1998 | 08:47:56 PM | 12.7 | 33.4
162589 | 08/24/1998 | 09:17:56 PM | 12.7 | 32.1
162590 | 08/24/1998 | 09:47:56 PM | 12.7 | 31.4
162591 | 08/24/1998 | 10:17:56 PM | 12.7 | 30.3
162592 | 08/24/1998 | 10:47:56 PM | 12.7 | 29.3
162593 | 08/24/1998 | 11:17:56 PM | 12.7 | 28.8
162594 | 08/24/1998 | 11:47:56 PM | 12.7 | 28.1
162595 | 08/25/1998 | 12:17:56 AM | 12.7 | 27.3
162596 | 08/25/1998 | 12:47:56 AM | 12.7 | 27.2
162597 | 08/25/1998 | 01:17:56 AM | 12.7 | 26.7
162598 | 08/25/1998 | 01:47:56 AM | 12.7 | 25.8
162599 | 08/25/1998 | 02:17:56 AM | 12.7 | 25.7
162600 | 08/25/1998 | 02:47:56 AM | 12.7 | 25.6
162601 | 08/25/1998 | 03:17:56 AM | 12.7 | 24.6
162602 | 08/25/1998 | 03:47:56 AM | 12.7 | 24.2
162603 | 08/25/1998 | 04:17:56 AM | 12.7 | 24.2
162604 | 08/25/1998 | 04:47:56 AM | 12.7 | 23.6
162605 | 08/25/1998 | 05:17:56 AM | 12.7 | 22.7
162606 | 08/25/1998 | 05:47:56 AM | 12.7 | 22.5
162607 | 08/25/1998 | 06:17:56 AM | 12.7 | 22.3
162608 | 08/25/1998 | 06:47:56 AM | 12.7 | 21.8
162609 | 08/25/1998 | 07:17:56 AM | 12.7 | 22.7
162610 | 08/25/1998 | 07:47:56 AM | 12.7 | 24.2
162611 | 08/25/1998 | 08:17:56 AM | 12.7 | 27.3
162612 | 08/25/1998 | 08:47:56 AM | 12.7 | 30.6
162613 | 08/25/1998 | 09:17:56 AM | 12.7 | 34.2
162614 | 08/25/1998 | 09:47:56 AM | 12.7 | 38
162615 | 08/25/1998 | 10:17:56 AM | 12.7 | 41.1
162616 | 08/25/1998 | 10:47:56 AM | 12.7 | 44.1
162617 | 08/25/1998 | 11:17:56 AM | 12.7 | 46.6
162618 | 08/25/1998 | 11:47:56 AM | 12.7 | 48.7
162619 | 08/25/1998 | 12:17:56 PM | 12.7 | 51.4
162620 | 08/25/1998 | 12:47:56 PM | 12.7 | 53.3
162621 | 08/25/1998 | 01:17:56 PM | 12.7 | 54.8
162622 | 08/25/1998 | 01:47:56 PM | 12.7 | 55.9
162623 | 08/25/1998 | 02:17:56 PM | 12.7 | 56.5
162624 | 08/25/1998 | 02:47:56 PM | 12.7 | 56.9
162625 | 08/25/1998 | 03:17:56 PM | 12.7 | 56.4
162626 | 08/25/1998 | 03:47:56 PM | 12.7 | 54.8
162627 | 08/25/1998 | 04:17:56 PM | 12.7 | 52.6
162628 | 08/25/1998 | 04:47:56 PM | 12.7 | 50.3
162629 | 08/25/1998 | 05:17:56 PM | 12.7 | 48.1
162630 | 08/25/1998 | 05:47:56 PM | 12.7 | 45.6
162631 | 08/25/1998 | 06:17:56 PM | 12.7 | 42.7
162632 | 08/25/1998 | 06:47:56 PM | 12.7 | 40.3
162633 | 08/25/1998 | 07:17:56 PM | 12.7 | 37.9
162634 | 08/25/1998 | 07:47:56 PM | 12.7 | 35.1
162635 | 08/25/1998 | 08:17:56 PM | 12.7 | 33.5
162636 | 08/25/1998 | 08:47:56 PM | 12.7 | 32.6
162637 | 08/25/1998 | 09:17:56 PM | 12.7 | 31.9
162638 | 08/25/1998 | 09:47:56 PM | 12.7 | 30.3
162639 | 08/25/1998 | 10:17:56 PM | 12.7 | 29.6
162640 | 08/25/1998 | 10:47:56 PM | 12.7 | 28.8
162641 | 08/25/1998 | 11:17:56 PM | 12.7 | 28.2
162642 | 08/25/1998 | 11:47:56 PM | 12.7 | 27.3
162643 | 08/26/1998 | 12:17:56 AM | 12.7 | 27.3
162644 | 08/26/1998 | 12:47:56 AM | 12.7 | 26.1
162645 | 08/26/1998 | 01:17:56 AM | 12.7 | 25.7
162646 | 08/26/1998 | 01:47:56 AM | 12.7 | 25.1
162647 | 08/26/1998 | 02:17:56 AM | 12.7 | 24.2
164361 | 08/30/1998 | 06:16:26 PM | 38.1 | 47.1
164362 | 08/30/1998 | 06:46:26 PM | 38.1 | 45.4
164363 | 08/30/1998 | 07:16:26 PM | 38.1 | 42.6
164364 | 08/30/1998 | 07:46:26 PM | 38.1 | 41
164365 | 08/30/1998 | 08:16:26 PM | 38.1 | 39.4
164366 | 08/30/1998 | 08:46:26 PM | 38.1 | 38.2
164367 | 08/30/1998 | 09:16:26 PM | 38.1 | 37.6
164368 | 08/30/1998 | 09:46:26 PM | 38.1 | 36.4
164369 | 08/30/1998 | 10:16:26 PM | 38.1 | 35.7
164370 | 08/30/1998 | 10:46:26 PM | 38.1 | 34.8
164371 | 08/30/1998 | 11:16:26 PM | 38.1 | 34.2
164372 | 08/30/1998 | 11:46:26 PM | 38.1 | 33.3
164373 | 08/31/1998 | 12:16:26 AM | 38.1 | 33.2
164374 | 08/31/1998 | 12:46:26 AM | 38.1 | 32.5
164375 | 08/31/1998 | 01:16:26 AM | 38.1 | 31.8
164376 | 08/31/1998 | 01:46:26 AM | 38.1 | 31.8
164377 | 08/31/1998 | 02:16:26 AM | 38.1 | 31
164378 | 08/31/1998 | 02:46:26 AM | 38.1 | 30.2
164379 | 08/31/1998 | 03:16:26 AM | 38.1 | 30.1
164380 | 08/31/1998 | 03:46:26 AM | 38.1 | 29.6
164381 | 08/31/1998 | 04:16:26 AM | 38.1 | 28.8
164382 | 08/31/1998 | 04:46:26 AM | 38.1 | 28.7
164383 | 08/31/1998 | 05:16:26 AM | 38.1 | 28.1
164384 | 08/31/1998 | 05:46:26 AM | 38.1 | 27.4
164385 | 08/31/1998 | 06:16:26 AM | 38.1 | 27.2
164386 | 08/31/1998 | 06:46:26 AM | 38.1 | 27.1
164387 | 08/31/1998 | 07:16:26 AM | 38.1 | 27.2
164388 | 08/31/1998 | 07:46:26 AM | 38.1 | 27.7
164389 | 08/31/1998 | 08:16:26 AM | 38.1 | 29.1
164390 | 08/31/1998 | 08:46:26 AM | 38.1 | 31.6
164391 | 08/31/1998 | 09:16:26 AM | 38.1 | 33.4
164392 | 08/31/1998 | 09:46:26 AM | 38.1 | 36.4
164393 | 08/31/1998 | 10:16:26 AM | 38.1 | 38.9
164394 | 08/31/1998 | 10:46:26 AM | 38.1 | 41.1
164395 | 08/31/1998 | 11:16:26 AM | 38.1 | 43.9
164396 | 08/31/1998 | 11:46:26 AM | 38.1 | 45.6
164397 | 08/31/1998 | 12:16:26 PM | 38.1 | 48
164398 | 08/31/1998 | 12:46:26 PM | 38.1 | 49.8
164399 | 08/31/1998 | 01:16:26 PM | 38.1 | 50.9
164400 | 08/31/1998 | 01:46:26 PM | 38.1 | 51.7
164401 | 08/31/1998 | 02:16:26 PM | 38.1 | 52.6
164402 | 08/31/1998 | 02:46:26 PM | 38.1 | 53.1
164403 | 08/31/1998 | 03:16:26 PM | 38.1 | 53.2
164404 | 08/31/1998 | 03:46:26 PM | 38.1 | 53.2
164405 | 08/31/1998 | 04:16:26 PM | 38.1 | 52
164406 | 08/31/1998 | 04:46:26 PM | 38.1 | 51.5
164407 | 08/31/1998 | 05:16:26 PM | 38.1 | 50.2
164408 | 08/31/1998 | 05:46:26 PM | 38.1 | 48.6
164409 | 08/31/1998 | 06:16:26 PM | 38.1 | 47.1
164410 | 08/31/1998 | 06:46:26 PM | 38.1 | 45.2
164411 | 08/31/1998 | 07:16:26 PM | 38.1 | 42.8
164412 | 08/31/1998 | 07:46:26 PM | 38.1 | 41
164413 | 08/31/1998 | 08:16:26 PM | 38.1 | 39.4
164414 | 08/31/1998 | 08:46:26 PM | 38.1 | 37.9
164415 | 08/31/1998 | 09:16:26 PM | 38.1 | 36.9
164416 | 08/31/1998 | 09:46:26 PM | 38.1 | 36.1
164417 | 08/31/1998 | 10:16:26 PM | 38.1 | 34.8
164418 | 08/31/1998 | 10:46:26 PM | 38.1 | 34.6
164419 | 08/31/1998 | 11:16:26 PM | 38.1 | 33.4
164420 | 08/31/1998 | 11:46:26 PM | 38.1 | 33.3
164421 | 08/01/1998 | 12:25:23 AM | 88.9 | 30.5
164861 | 08/10/1998 | 04:04:03 AM | 88.9 | 29.5
164862 | 08/10/1998 | 04:34:03 AM | 88.9 | 29
164863 | 08/10/1998 | 05:04:03 AM | 88.9 | 28.9
164864 | 08/10/1998 | 05:34:03 AM | 88.9 | 27.8
164865 | 08/10/1998 | 06:04:03 AM | 88.9 | 27.5
164866 | 08/10/1998 | 06:34:03 AM | 88.9 | 27.5
164867 | 08/10/1998 | 07:04:03 AM | 88.9 | 27.4
164868 | 08/10/1998 | 07:34:03 AM | 88.9 | 27.5
164869 | 08/10/1998 | 08:04:03 AM | 88.9 | 28.3
164870 | 08/10/1998 | 08:34:03 AM | 88.9 | 29.4
164871 | 08/10/1998 | 09:04:03 AM | 88.9 | 31.1
164872 | 08/10/1998 | 09:34:03 AM | 88.9 | 33.3
164873 | 08/10/1998 | 10:04:03 AM | 88.9 | 35.1
164874 | 08/10/1998 | 10:34:03 AM | 88.9 | 37.3
164875 | 08/10/1998 | 11:04:03 AM | 88.9 | 39.7
164876 | 08/10/1998 | 11:34:03 AM | 88.9 | 41.3
164877 | 08/10/1998 | 12:04:03 PM | 88.9 | 43
164878 | 08/10/1998 | 12:34:03 PM | 88.9 | 45.2
164879 | 08/10/1998 | 01:04:03 PM | 88.9 | 47.2
164880 | 08/10/1998 | 01:34:03 PM | 88.9 | 48.4
164881 | 08/10/1998 | 02:04:03 PM | 88.9 | 49.5
164882 | 08/10/1998 | 02:34:03 PM | 88.9 | 50.5
164883 | 08/10/1998 | 03:04:03 PM | 88.9 | 51.3
164884 | 08/10/1998 | 03:34:03 PM | 88.9 | 52
164885 | 08/10/1998 | 04:04:03 PM | 88.9 | 52
164886 | 08/10/1998 | 04:34:03 PM | 88.9 | 52
164887 | 08/10/1998 | 05:04:03 PM | 88.9 | 52
164888 | 08/10/1998 | 05:34:03 PM | 88.9 | 51.2
164889 | 08/10/1998 | 06:04:03 PM | 88.9 | 50.4
164890 | 08/10/1998 | 06:34:03 PM | 88.9 | 48.9
164891 | 08/10/1998 | 07:04:03 PM | 88.9 | 47.4
173183 | 09/30/1998 | 07:20:42 AM | 88.9 | 17
164456 | 08/01/1998 | 05:55:23 PM | 88.9 | 49
162991 | 08/02/1998 | 06:25:23 AM | 38.1 | 24.3
162992 | 08/02/1998 | 06:55:23 AM | 38.1 | 24.7
162993 | 08/02/1998 | 07:25:23 AM | 38.1 | 25.6
162994 | 08/02/1998 | 07:55:23 AM | 38.1 | 27.2
162995 | 08/02/1998 | 08:25:23 AM | 38.1 | 29.8
162996 | 08/02/1998 | 08:55:23 AM | 38.1 | 31.8
162997 | 08/02/1998 | 09:25:23 AM | 38.1 | 34.8
162998 | 08/02/1998 | 09:55:23 AM | 38.1 | 37.5
162999 | 08/02/1998 | 10:25:23 AM | 38.1 | 40.1
163000 | 08/02/1998 | 10:55:23 AM | 38.1 | 42.6
163001 | 08/02/1998 | 11:25:23 AM | 38.1 | 45.4
163002 | 08/02/1998 | 11:55:23 AM | 38.1 | 47.1
163003 | 08/02/1998 | 12:25:23 PM | 38.1 | 49.1
163004 | 08/02/1998 | 12:55:23 PM | 38.1 | 51.4
163005 | 08/02/1998 | 01:25:23 PM | 38.1 | 53.2
163006 | 08/02/1998 | 01:55:23 PM | 38.1 | 54.7
163007 | 08/02/1998 | 02:25:23 PM | 38.1 | 55.2
163008 | 08/02/1998 | 02:55:23 PM | 38.1 | 56
163009 | 08/02/1998 | 03:25:23 PM | 38.1 | 56.2
163010 | 08/02/1998 | 03:55:23 PM | 38.1 | 56.2
163011 | 08/02/1998 | 04:25:23 PM | 38.1 | 55.4
163012 | 08/02/1998 | 04:55:23 PM | 38.1 | 54.7
163013 | 08/02/1998 | 05:25:23 PM | 38.1 | 53.2
163014 | 08/02/1998 | 05:55:23 PM | 38.1 | 51.8
163015 | 08/02/1998 | 06:25:23 PM | 38.1 | 50.2
163016 | 08/02/1998 | 06:55:23 PM | 38.1 | 48.2
163017 | 08/02/1998 | 07:25:23 PM | 38.1 | 45.8
163018 | 08/02/1998 | 07:55:23 PM | 38.1 | 44
163019 | 08/02/1998 | 08:25:23 PM | 38.1 | 41.8
163020 | 08/02/1998 | 08:55:23 PM | 38.1 | 39.9
163021 | 08/02/1998 | 09:25:23 PM | 38.1 | 38.4
163022 | 08/02/1998 | 09:55:23 PM | 38.1 | 37.2
163023 | 08/02/1998 | 10:25:23 PM | 38.1 | 36.2
163024 | 08/02/1998 | 10:55:23 PM | 38.1 | 34.8
163025 | 08/02/1998 | 11:25:23 PM | 38.1 | 33.6
163026 | 08/02/1998 | 11:55:23 PM | 38.1 | 33.2
163027 | 08/03/1998 | 12:25:23 AM | 38.1 | 31.8
163028 | 08/03/1998 | 12:55:23 AM | 38.1 | 31.3
163029 | 08/03/1998 | 01:25:23 AM | 38.1 | 30.2
163030 | 08/03/1998 | 01:55:23 AM | 38.1 | 29.6
163031 | 08/03/1998 | 02:25:23 AM | 38.1 | 28.7
163032 | 08/03/1998 | 02:55:23 AM | 38.1 | 28.6
163033 | 08/03/1998 | 03:25:23 AM | 38.1 | 27.5
163034 | 08/03/1998 | 03:55:23 AM | 38.1 | 27.2
163035 | 08/03/1998 | 04:25:23 AM | 38.1 | 26.6
163036 | 08/03/1998 | 04:55:23 AM | 38.1 | 25.7
163037 | 08/03/1998 | 05:25:23 AM | 38.1 | 25.6
163038 | 08/03/1998 | 05:55:23 AM | 38.1 | 25.4
163039 | 08/03/1998 | 06:25:23 AM | 38.1 | 24.7
163040 | 08/03/1998 | 06:55:23 AM | 38.1 | 25
163041 | 08/03/1998 | 07:25:23 AM | 38.1 | 25.8
163042 | 08/03/1998 | 07:55:23 AM | 38.1 | 27.4
163043 | 08/03/1998 | 08:25:23 AM | 38.1 | 30
163044 | 08/03/1998 | 08:55:23 AM | 38.1 | 32.1
163045 | 08/03/1998 | 09:25:23 AM | 38.1 | 34.8
163046 | 08/03/1998 | 09:55:23 AM | 38.1 | 37.9
163047 | 08/03/1998 | 10:25:23 AM | 38.1 | 40.9
163048 | 08/03/1998 | 10:55:23 AM | 38.1 | 43.5
163049 | 08/03/1998 | 11:25:23 AM | 38.1 | 45.7
163050 | 08/03/1998 | 11:55:23 AM | 38.1 | 48.5
163051 | 08/03/1998 | 12:25:23 PM | 38.1 | 50.2
163052 | 08/03/1998 | 12:55:23 PM | 38.1 | 51.9
163053 | 08/03/1998 | 01:25:23 PM | 38.1 | 53.2
163054 | 08/03/1998 | 01:55:23 PM | 38.1 | 54.7
163055 | 08/03/1998 | 02:25:23 PM | 38.1 | 56.2
163056 | 08/03/1998 | 02:55:23 PM | 38.1 | 56.3
163057 | 08/03/1998 | 03:25:23 PM | 38.1 | 56.6
163058 | 08/03/1998 | 03:55:23 PM | 38.1 | 56.9
163059 | 08/03/1998 | 04:25:23 PM | 38.1 | 56.3
163060 | 08/03/1998 | 04:55:23 PM | 38.1 | 55.4
163061 | 08/03/1998 | 05:25:23 PM | 38.1 | 54.5
163062 | 08/03/1998 | 05:55:23 PM | 38.1 | 53
163063 | 08/03/1998 | 06:25:23 PM | 38.1 | 51
163064 | 08/03/1998 | 06:55:23 PM | 38.1 | 48.7
163065 | 08/03/1998 | 07:25:23 PM | 38.1 | 46.9
163066 | 08/03/1998 | 07:55:23 PM | 38.1 | 44.1
163067 | 08/03/1998 | 08:25:23 PM | 38.1 | 42.5
163068 | 08/03/1998 | 08:55:23 PM | 38.1 | 40.6
163069 | 08/03/1998 | 09:25:23 PM | 38.1 | 38.8
163070 | 08/03/1998 | 09:55:23 PM | 38.1 | 37.5
163071 | 08/03/1998 | 10:25:23 PM | 38.1 | 36.3
163072 | 08/03/1998 | 10:55:23 PM | 38.1 | 34.8
163073 | 08/03/1998 | 11:25:23 PM | 38.1 | 33.9
163074 | 08/03/1998 | 11:55:23 PM | 38.1 | 33.2
163075 | 08/04/1998 | 12:25:23 AM | 38.1 | 31.8
164789 | 08/08/1998 | 04:04:03 PM | 88.9 | 52
164790 | 08/08/1998 | 04:34:03 PM | 88.9 | 51.5
164791 | 08/08/1998 | 05:04:03 PM | 88.9 | 50.5
164792 | 08/08/1998 | 05:34:03 PM | 88.9 | 49.4
164793 | 08/08/1998 | 06:04:03 PM | 88.9 | 48.8
164794 | 08/08/1998 | 06:34:03 PM | 88.9 | 47.4
164795 | 08/08/1998 | 07:04:03 PM | 88.9 | 45.9
164796 | 08/08/1998 | 07:34:03 PM | 88.9 | 44.3
164797 | 08/08/1998 | 08:04:03 PM | 88.9 | 42.8
164798 | 08/08/1998 | 08:34:03 PM | 88.9 | 41.2
164799 | 08/08/1998 | 09:04:03 PM | 88.9 | 39.7
164800 | 08/08/1998 | 09:34:03 PM | 88.9 | 38.2
164801 | 08/08/1998 | 10:04:03 PM | 88.9 | 37
164802 | 08/08/1998 | 10:34:03 PM | 88.9 | 36.4
164803 | 08/08/1998 | 11:04:03 PM | 88.9 | 35.1
164804 | 08/08/1998 | 11:34:03 PM | 88.9 | 34.7
164805 | 08/09/1998 | 12:04:03 AM | 88.9 | 33.6
164806 | 08/09/1998 | 12:34:03 AM | 88.9 | 33.4
164807 | 08/09/1998 | 01:04:03 AM | 88.9 | 32.1
164808 | 08/09/1998 | 01:34:03 AM | 88.9 | 32
164809 | 08/09/1998 | 02:04:03 AM | 88.9 | 31
164810 | 08/09/1998 | 02:34:03 AM | 88.9 | 30.5
164811 | 08/09/1998 | 03:04:03 AM | 88.9 | 30.1
164812 | 08/09/1998 | 03:34:03 AM | 88.9 | 29.1
164813 | 08/09/1998 | 04:04:03 AM | 88.9 | 29
164814 | 08/09/1998 | 04:34:03 AM | 88.9 | 28.2
164815 | 08/09/1998 | 05:04:03 AM | 88.9 | 27.5
164816 | 08/09/1998 | 05:34:03 AM | 88.9 | 27.4
164817 | 08/09/1998 | 06:04:03 AM | 88.9 | 26.8
164818 | 08/09/1998 | 06:34:03 AM | 88.9 | 26
164819 | 08/09/1998 | 07:04:03 AM | 88.9 | 25.9
164820 | 08/09/1998 | 07:34:03 AM | 88.9 | 26.4
164821 | 08/09/1998 | 08:04:03 AM | 88.9 | 27.5
164822 | 08/09/1998 | 08:34:03 AM | 88.9 | 29
164823 | 08/09/1998 | 09:04:03 AM | 88.9 | 30.5
164824 | 08/09/1998 | 09:34:03 AM | 88.9 | 32.1
164825 | 08/09/1998 | 10:04:03 AM | 88.9 | 34.3
164826 | 08/09/1998 | 10:34:03 AM | 88.9 | 36.7
164827 | 08/09/1998 | 11:04:03 AM | 88.9 | 38.7
164828 | 08/09/1998 | 11:34:03 AM | 88.9 | 41.1
164829 | 08/09/1998 | 12:04:03 PM | 88.9 | 42.8
164830 | 08/09/1998 | 12:34:03 PM | 88.9 | 44.4
164831 | 08/09/1998 | 01:04:03 PM | 88.9 | 46.2
164832 | 08/09/1998 | 01:34:03 PM | 88.9 | 47.6
164833 | 08/09/1998 | 02:04:03 PM | 88.9 | 49
164834 | 08/09/1998 | 02:34:03 PM | 88.9 | 50.4
164835 | 08/09/1998 | 03:04:03 PM | 88.9 | 50.7
164836 | 08/09/1998 | 03:34:03 PM | 88.9 | 51.5
164837 | 08/09/1998 | 04:04:03 PM | 88.9 | 51.9
164838 | 08/09/1998 | 04:34:03 PM | 88.9 | 52
164839 | 08/09/1998 | 05:04:03 PM | 88.9 | 51.6
164840 | 08/09/1998 | 05:34:03 PM | 88.9 | 50.5
164841 | 08/09/1998 | 06:04:03 PM | 88.9 | 49.2
164842 | 08/09/1998 | 06:34:03 PM | 88.9 | 47.9
164843 | 08/09/1998 | 07:04:03 PM | 88.9 | 46.4
164844 | 08/09/1998 | 07:34:03 PM | 88.9 | 44.7
164845 | 08/09/1998 | 08:04:03 PM | 88.9 | 42.9
164846 | 08/09/1998 | 08:34:03 PM | 88.9 | 41.5
164847 | 08/09/1998 | 09:04:03 PM | 88.9 | 40.3
164848 | 08/09/1998 | 09:34:03 PM | 88.9 | 39.5
164849 | 08/09/1998 | 10:04:03 PM | 88.9 | 38.2
164850 | 08/09/1998 | 10:34:03 PM | 88.9 | 37
164851 | 08/09/1998 | 11:04:03 PM | 88.9 | 36.5
164852 | 08/09/1998 | 11:34:03 PM | 88.9 | 35.1
164853 | 08/10/1998 | 12:04:03 AM | 88.9 | 34.9
164854 | 08/10/1998 | 12:34:03 AM | 88.9 | 33.7
164855 | 08/10/1998 | 01:04:03 AM | 88.9 | 33.5
164856 | 08/10/1998 | 01:34:03 AM | 88.9 | 32.3
164857 | 08/10/1998 | 02:04:03 AM | 88.9 | 32.1
164858 | 08/10/1998 | 02:34:03 AM | 88.9 | 31.3
164859 | 08/10/1998 | 03:04:03 AM | 88.9 | 30.6
164860 | 08/10/1998 | 03:34:03 AM | 88.9 | 30.3
165298 | 08/19/1998 | 06:23:59 AM | 88.9 | 27.4
165299 | 08/19/1998 | 06:53:59 AM | 88.9 | 26.9
165300 | 08/19/1998 | 07:23:59 AM | 88.9 | 27
165301 | 08/19/1998 | 07:53:59 AM | 88.9 | 27.5
165302 | 08/19/1998 | 08:23:59 AM | 88.9 | 28.3
165303 | 08/19/1998 | 08:53:59 AM | 88.9 | 29.5
165304 | 08/19/1998 | 09:23:59 AM | 88.9 | 31
165305 | 08/19/1998 | 09:53:59 AM | 88.9 | 33
165306 | 08/19/1998 | 10:23:59 AM | 88.9 | 35.1
165307 | 08/19/1998 | 10:53:59 AM | 88.9 | 36.7
165308 | 08/19/1998 | 11:10:48 AM | 88.9 | 38.2
165309 | 08/19/1998 | 11:40:48 AM | 88.9 | 39.7
165310 | 08/19/1998 | 12:10:48 PM | 88.9 | 41.4
165311 | 08/19/1998 | 12:40:48 PM | 88.9 | 43.1
165312 | 08/19/1998 | 01:10:48 PM | 88.9 | 45
165313 | 08/19/1998 | 01:40:48 PM | 88.9 | 46.4
165314 | 08/19/1998 | 02:10:48 PM | 88.9 | 47.4
165315 | 08/19/1998 | 02:40:48 PM | 88.9 | 48.9
165316 | 08/19/1998 | 03:10:48 PM | 88.9 | 49
165317 | 08/19/1998 | 03:40:48 PM | 88.9 | 48.6
165318 | 08/19/1998 | 04:10:48 PM | 88.9 | 48.3
165319 | 08/19/1998 | 04:40:48 PM | 88.9 | 47.4
165320 | 08/19/1998 | 05:10:48 PM | 88.9 | 47.4
165321 | 08/19/1998 | 05:40:48 PM | 88.9 | 47.3
165322 | 08/19/1998 | 06:10:48 PM | 88.9 | 45.9
165323 | 08/19/1998 | 06:40:48 PM | 88.9 | 44.3
165324 | 08/19/1998 | 07:10:48 PM | 88.9 | 42.8
165325 | 08/19/1998 | 07:40:48 PM | 88.9 | 41.3
165326 | 08/19/1998 | 08:10:48 PM | 88.9 | 39.7
165327 | 08/19/1998 | 08:40:48 PM | 88.9 | 38.2
165328 | 08/19/1998 | 09:10:48 PM | 88.9 | 36.7
173610 | 09/09/1998 | 04:11:06 AM | 114.3 | 28.3
173611 | 09/09/1998 | 04:41:06 AM | 114.3 | 27.5
162671 | 08/26/1998 | 02:17:56 PM | 12.7 | 53.4
165332 | 08/19/1998 | 11:10:48 PM | 88.9 | 33.6
165333 | 08/19/1998 | 11:40:48 PM | 88.9 | 32.4
165334 | 08/20/1998 | 12:10:48 AM | 88.9 | 32.1
165335 | 08/20/1998 | 12:40:48 AM | 88.9 | 31.4
165336 | 08/20/1998 | 01:10:48 AM | 88.9 | 30.6
165337 | 08/20/1998 | 01:40:48 AM | 88.9 | 30.5
165338 | 08/20/1998 | 02:10:48 AM | 88.9 | 29.9
165339 | 08/20/1998 | 02:40:48 AM | 88.9 | 29.2
165340 | 08/20/1998 | 03:10:48 AM | 88.9 | 29
165341 | 08/20/1998 | 03:40:48 AM | 88.9 | 28.7
165342 | 08/20/1998 | 04:10:48 AM | 88.9 | 28.1
165343 | 08/20/1998 | 04:40:48 AM | 88.9 | 27.5
165344 | 08/20/1998 | 05:10:48 AM | 88.9 | 27.5
165345 | 08/20/1998 | 05:40:48 AM | 88.9 | 27.1
165346 | 08/20/1998 | 06:10:48 AM | 88.9 | 26.4
165347 | 08/20/1998 | 06:40:48 AM | 88.9 | 25.9
165348 | 08/20/1998 | 07:10:48 AM | 88.9 | 25.9
165349 | 08/20/1998 | 07:40:48 AM | 88.9 | 26.1
165350 | 08/20/1998 | 08:10:48 AM | 88.9 | 27.4
165351 | 08/20/1998 | 08:40:48 AM | 88.9 | 28.3
165352 | 08/20/1998 | 09:10:48 AM | 88.9 | 30
165353 | 08/20/1998 | 09:40:48 AM | 88.9 | 31.9
165354 | 08/20/1998 | 10:10:48 AM | 88.9 | 33.6
165355 | 08/20/1998 | 10:40:48 AM | 88.9 | 35.6
165356 | 08/20/1998 | 11:10:48 AM | 88.9 | 38
165357 | 08/20/1998 | 11:40:48 AM | 88.9 | 39.7
165358 | 08/20/1998 | 12:10:48 PM | 88.9 | 41.3
165359 | 08/20/1998 | 12:40:48 PM | 88.9 | 43.1
165360 | 08/20/1998 | 01:10:48 PM | 88.9 | 44.8
165361 | 08/20/1998 | 01:40:48 PM | 88.9 | 46.1
165362 | 08/20/1998 | 02:10:48 PM | 88.9 | 47.4
165363 | 08/20/1998 | 02:40:48 PM | 88.9 | 48.5
165364 | 08/20/1998 | 03:10:48 PM | 88.9 | 48.9
165365 | 08/20/1998 | 03:40:48 PM | 88.9 | 49.1
165366 | 08/20/1998 | 04:10:48 PM | 88.9 | 49.3
165367 | 08/20/1998 | 04:40:48 PM | 88.9 | 48.9
165368 | 08/20/1998 | 05:10:48 PM | 88.9 | 48.5
165369 | 08/20/1998 | 05:40:48 PM | 88.9 | 47.4
165370 | 08/20/1998 | 06:10:48 PM | 88.9 | 45.9
165371 | 08/20/1998 | 06:40:48 PM | 88.9 | 44.3
165372 | 08/20/1998 | 07:10:48 PM | 88.9 | 42.8
165373 | 08/20/1998 | 07:40:48 PM | 88.9 | 41.3
165374 | 08/20/1998 | 08:10:48 PM | 88.9 | 39.7
165375 | 08/20/1998 | 08:40:48 PM | 88.9 | 38.2
165376 | 08/20/1998 | 09:10:48 PM | 88.9 | 36.8
165377 | 08/20/1998 | 09:40:48 PM | 88.9 | 36.2
165378 | 08/20/1998 | 10:10:48 PM | 88.9 | 35.1
165379 | 08/20/1998 | 10:40:48 PM | 88.9 | 33.9
165380 | 08/20/1998 | 11:10:48 PM | 88.9 | 33.6
165381 | 08/20/1998 | 11:40:48 PM | 88.9 | 32.4
165382 | 08/21/1998 | 12:10:48 AM | 88.9 | 32.1
165383 | 08/21/1998 | 12:40:48 AM | 88.9 | 31.2
165384 | 08/21/1998 | 01:10:48 AM | 88.9 | 30.5
165385 | 08/21/1998 | 01:40:48 AM | 88.9 | 30.2
165386 | 08/21/1998 | 02:10:48 AM | 88.9 | 29.3
165387 | 08/21/1998 | 02:40:48 AM | 88.9 | 29
165388 | 08/21/1998 | 03:10:48 AM | 88.9 | 28.4
165389 | 08/21/1998 | 03:40:48 AM | 88.9 | 27.5
165390 | 08/21/1998 | 04:10:48 AM | 88.9 | 27.5
165391 | 08/21/1998 | 04:40:48 AM | 88.9 | 26.9
165392 | 08/21/1998 | 05:10:48 AM | 88.9 | 26
165393 | 08/21/1998 | 05:40:48 AM | 88.9 | 25.9
165394 | 08/21/1998 | 06:10:48 AM | 88.9 | 25.7
165395 | 08/21/1998 | 06:40:48 AM | 88.9 | 24.9
165396 | 08/21/1998 | 07:10:48 AM | 88.9 | 24.7
165397 | 08/21/1998 | 07:40:48 AM | 88.9 | 25.4
165398 | 08/21/1998 | 08:10:48 AM | 88.9 | 26
165399 | 08/21/1998 | 08:40:48 AM | 88.9 | 27.5
165400 | 08/21/1998 | 09:10:48 AM | 88.9 | 29
165401 | 08/21/1998 | 09:40:48 AM | 88.9 | 30.6
165402 | 08/21/1998 | 10:10:48 AM | 88.9 | 32.9
165403 | 08/21/1998 | 10:40:48 AM | 88.9 | 35.1
165404 | 08/21/1998 | 11:10:48 AM | 88.9 | 36.9
165405 | 08/21/1998 | 11:40:48 AM | 88.9 | 39.5
165406 | 08/21/1998 | 12:10:48 PM | 88.9 | 41.3
165407 | 08/21/1998 | 12:40:48 PM | 88.9 | 42.8
165408 | 08/21/1998 | 01:10:48 PM | 88.9 | 44.4
165409 | 08/21/1998 | 01:40:48 PM | 88.9 | 45.9
165410 | 08/21/1998 | 02:10:48 PM | 88.9 | 47.4
165411 | 08/21/1998 | 02:40:48 PM | 88.9 | 48.2
165412 | 08/21/1998 | 03:10:48 PM | 88.9 | 48.9
165413 | 08/21/1998 | 03:40:48 PM | 88.9 | 48.9
165414 | 08/21/1998 | 04:10:48 PM | 88.9 | 48.9
165415 | 08/21/1998 | 04:40:48 PM | 88.9 | 48.3
165416 | 08/21/1998 | 05:10:48 PM | 88.9 | 47.4
165417 | 08/21/1998 | 05:40:48 PM | 88.9 | 46.4
165418 | 08/21/1998 | 06:10:48 PM | 88.9 | 45.5
165419 | 08/21/1998 | 06:40:48 PM | 88.9 | 44.3
165420 | 08/21/1998 | 07:10:48 PM | 88.9 | 42.8
165421 | 08/21/1998 | 07:40:48 PM | 88.9 | 41.2
165422 | 08/21/1998 | 08:10:48 PM | 88.9 | 39.7
165423 | 08/21/1998 | 08:40:48 PM | 88.9 | 38.1
165424 | 08/21/1998 | 09:10:48 PM | 88.9 | 36.7
165425 | 08/21/1998 | 09:40:48 PM | 88.9 | 35.5
165426 | 08/21/1998 | 10:10:48 PM | 88.9 | 34.8
165427 | 08/21/1998 | 10:40:48 PM | 88.9 | 33.6
165428 | 08/21/1998 | 11:10:48 PM | 88.9 | 33.1
165429 | 08/21/1998 | 11:40:48 PM | 88.9 | 32.1
165430 | 08/22/1998 | 12:10:48 AM | 88.9 | 31.6
159497 | 07/22/1998 | 02:17:02 PM | 114.3 | 40.9
159498 | 07/22/1998 | 02:47:02 PM | 114.3 | 41.1
159499 | 07/22/1998 | 03:17:02 PM | 114.3 | 41.3
159500 | 07/22/1998 | 03:47:02 PM | 114.3 | 41.5
159501 | 07/22/1998 | 04:17:02 PM | 114.3 | 41
159502 | 07/22/1998 | 04:47:02 PM | 114.3 | 40.9
159503 | 07/22/1998 | 05:17:02 PM | 114.3 | 40.9
159504 | 07/22/1998 | 05:47:02 PM | 114.3 | 41.5
159505 | 07/22/1998 | 06:17:02 PM | 114.3 | 41.9
159506 | 07/22/1998 | 06:47:02 PM | 114.3 | 41.7
159507 | 07/22/1998 | 07:17:02 PM | 114.3 | 40.9
159508 | 07/22/1998 | 07:47:02 PM | 114.3 | 40.8
159509 | 07/22/1998 | 08:17:02 PM | 114.3 | 40.3
159510 | 07/22/1998 | 08:47:02 PM | 114.3 | 39.4
159511 | 07/22/1998 | 09:17:02 PM | 114.3 | 39.3
159512 | 07/22/1998 | 09:47:02 PM | 114.3 | 38.8
159513 | 07/22/1998 | 10:17:02 PM | 114.3 | 37.9
159514 | 07/22/1998 | 10:47:02 PM | 114.3 | 37.8
159515 | 07/22/1998 | 11:17:02 PM | 114.3 | 37.7
159516 | 07/22/1998 | 11:47:02 PM | 114.3 | 37
159517 | 07/23/1998 | 12:17:02 AM | 114.3 | 36.5
159518 | 07/23/1998 | 12:47:02 AM | 114.3 | 36.3
159519 | 07/23/1998 | 01:17:02 AM | 114.3 | 36.3
159520 | 07/23/1998 | 01:47:02 AM | 114.3 | 36.1
159521 | 07/23/1998 | 02:17:02 AM | 114.3 | 35.7
159522 | 07/23/1998 | 02:47:02 AM | 114.3 | 35.2
159523 | 07/23/1998 | 03:17:02 AM | 114.3 | 34.7
159524 | 07/23/1998 | 03:47:02 AM | 114.3 | 34.7
159525 | 07/23/1998 | 04:17:02 AM | 114.3 | 34.7
159526 | 07/23/1998 | 04:47:02 AM | 114.3 | 34.6
159527 | 07/23/1998 | 05:17:02 AM | 114.3 | 34.2
159528 | 07/23/1998 | 05:47:02 AM | 114.3 | 33.9
159529 | 07/23/1998 | 06:17:02 AM | 114.3 | 33.6
159530 | 07/23/1998 | 06:47:02 AM | 114.3 | 33.3
159531 | 07/23/1998 | 07:17:02 AM | 114.3 | 33.2
159532 | 07/23/1998 | 07:47:02 AM | 114.3 | 33.2
159533 | 07/23/1998 | 08:17:02 AM | 114.3 | 33.2
159534 | 07/23/1998 | 08:47:02 AM | 114.3 | 33.2
159535 | 07/23/1998 | 09:17:02 AM | 114.3 | 33.2
159536 | 07/23/1998 | 09:47:02 AM | 114.3 | 33.5
159537 | 07/23/1998 | 10:17:02 AM | 114.3 | 34.2
159538 | 07/23/1998 | 10:47:02 AM | 114.3 | 34.4
159539 | 07/23/1998 | 11:17:02 AM | 114.3 | 34.8
159540 | 07/23/1998 | 11:47:02 AM | 114.3 | 36.2
159541 | 07/23/1998 | 12:17:02 PM | 114.3 | 37.5
159542 | 07/23/1998 | 12:47:02 PM | 114.3 | 38.8
159543 | 07/23/1998 | 01:17:02 PM | 114.3 | 40.5
159544 | 07/23/1998 | 01:47:02 PM | 114.3 | 41.2
159545 | 07/23/1998 | 02:17:02 PM | 114.3 | 42.4
159546 | 07/23/1998 | 02:47:02 PM | 114.3 | 43.2
159547 | 07/23/1998 | 03:17:02 PM | 114.3 | 43.7
159548 | 07/23/1998 | 03:47:02 PM | 114.3 | 43.9
159549 | 07/23/1998 | 04:17:02 PM | 114.3 | 43.6
159550 | 07/23/1998 | 04:47:02 PM | 114.3 | 42.4
159551 | 07/23/1998 | 05:17:02 PM | 114.3 | 40.9
159552 | 07/23/1998 | 05:47:02 PM | 114.3 | 40.8
159553 | 07/23/1998 | 06:17:02 PM | 114.3 | 40.3
159978 | 07/01/1998 | 02:20:35 PM | 139.7 | 36.9
159979 | 07/01/1998 | 02:50:35 PM | 139.7 | 37.7
159980 | 07/01/1998 | 03:20:35 PM | 139.7 | 38.9
159981 | 07/01/1998 | 03:50:35 PM | 139.7 | 39.3
159982 | 07/01/1998 | 04:20:35 PM | 139.7 | 40.1
159983 | 07/01/1998 | 04:50:35 PM | 139.7 | 40.8
159984 | 07/01/1998 | 05:20:35 PM | 139.7 | 40.8
159985 | 07/01/1998 | 05:50:35 PM | 139.7 | 40.9
159986 | 07/01/1998 | 06:20:35 PM | 139.7 | 41
159987 | 07/01/1998 | 06:50:35 PM | 139.7 | 41
159988 | 07/01/1998 | 07:20:35 PM | 139.7 | 40.8
159989 | 07/01/1998 | 07:50:35 PM | 139.7 | 40.8
159990 | 07/01/1998 | 08:20:35 PM | 139.7 | 40.7
159991 | 07/01/1998 | 08:50:35 PM | 139.7 | 39.6
159992 | 07/01/1998 | 09:20:35 PM | 139.7 | 39.3
159993 | 07/01/1998 | 09:50:35 PM | 139.7 | 38.6
159994 | 07/01/1998 | 10:20:35 PM | 139.7 | 37.7
159995 | 07/01/1998 | 10:50:35 PM | 139.7 | 37.4
159996 | 07/01/1998 | 11:20:35 PM | 139.7 | 36.4
159997 | 07/01/1998 | 11:50:35 PM | 139.7 | 36.1
159998 | 07/02/1998 | 12:20:35 AM | 139.7 | 35.4
159999 | 07/02/1998 | 12:50:35 AM | 139.7 | 34.7
160000 | 07/02/1998 | 01:20:35 AM | 139.7 | 34.6
160001 | 07/02/1998 | 01:50:35 AM | 139.7 | 33.7
160002 | 07/02/1998 | 02:20:35 AM | 139.7 | 33.1
160003 | 07/02/1998 | 02:50:35 AM | 139.7 | 33.1
160004 | 07/02/1998 | 03:20:35 AM | 139.7 | 32.4
160005 | 07/02/1998 | 03:50:35 AM | 139.7 | 31.7
160006 | 07/02/1998 | 04:20:35 AM | 139.7 | 31.6
160007 | 07/02/1998 | 04:50:35 AM | 139.7 | 31.3
166835 | 08/20/1998 | 05:40:48 AM | 114.3 | 30.2
166836 | 08/20/1998 | 06:10:48 AM | 114.3 | 30.1
208302 | 02/27/1999 | 04:40:01 PM | 38.1 | 21.8
162085 | 08/14/1998 | 09:53:59 AM | 12.7 | 44.1
162086 | 08/14/1998 | 10:23:59 AM | 12.7 | 47.2
162087 | 08/14/1998 | 10:53:59 AM | 12.7 | 50.1
162088 | 08/14/1998 | 11:23:59 AM | 12.7 | 53.1
162089 | 08/14/1998 | 11:53:59 AM | 12.7 | 55.1
162090 | 08/14/1998 | 12:23:59 PM | 12.7 | 57.5
162091 | 08/14/1998 | 12:53:59 PM | 12.7 | 59.3
162092 | 08/14/1998 | 01:23:59 PM | 12.7 | 57.5
162093 | 08/14/1998 | 01:53:59 PM | 12.7 | 54.4
162094 | 08/14/1998 | 02:23:59 PM | 12.7 | 49
162095 | 08/14/1998 | 02:53:59 PM | 12.7 | 46.9
162096 | 08/14/1998 | 03:23:59 PM | 12.7 | 44.5
162097 | 08/14/1998 | 03:53:59 PM | 12.7 | 44.1
162098 | 08/14/1998 | 04:23:59 PM | 12.7 | 42.5
162099 | 08/14/1998 | 04:53:59 PM | 12.7 | 40.1
162100 | 08/14/1998 | 05:23:59 PM | 12.7 | 39.1
162101 | 08/14/1998 | 05:53:59 PM | 12.7 | 37.5
162102 | 08/14/1998 | 06:23:59 PM | 12.7 | 36.2
162103 | 08/14/1998 | 06:53:59 PM | 12.7 | 34.9
162104 | 08/14/1998 | 07:23:59 PM | 12.7 | 34.8
162105 | 08/14/1998 | 07:53:59 PM | 12.7 | 34.1
162106 | 08/14/1998 | 08:23:59 PM | 12.7 | 33.4
162107 | 08/14/1998 | 08:53:59 PM | 12.7 | 33.4
162108 | 08/14/1998 | 09:23:59 PM | 12.7 | 32.9
162109 | 08/14/1998 | 09:53:59 PM | 12.7 | 32.6
162110 | 08/14/1998 | 10:23:59 PM | 12.7 | 31.9
162111 | 08/14/1998 | 10:53:59 PM | 12.7 | 31
162112 | 08/14/1998 | 11:23:59 PM | 12.7 | 30.6
162113 | 08/14/1998 | 11:53:59 PM | 12.7 | 30.3
162114 | 08/15/1998 | 12:23:59 AM | 12.7 | 29.9
162115 | 08/15/1998 | 12:53:59 AM | 12.7 | 28.8
162116 | 08/15/1998 | 01:23:59 AM | 12.7 | 28.7
162117 | 08/15/1998 | 01:53:59 AM | 12.7 | 27.9
162118 | 08/15/1998 | 02:23:59 AM | 12.7 | 27.3
162119 | 08/15/1998 | 02:53:59 AM | 12.7 | 27.2
162120 | 08/15/1998 | 03:23:59 AM | 12.7 | 26.4
162121 | 08/15/1998 | 03:53:59 AM | 12.7 | 25.7
162122 | 08/15/1998 | 04:23:59 AM | 12.7 | 25.7
162123 | 08/15/1998 | 04:53:59 AM | 12.7 | 25.4
162124 | 08/15/1998 | 05:23:59 AM | 12.7 | 25.2
162125 | 08/15/1998 | 05:53:59 AM | 12.7 | 24.9
162126 | 08/15/1998 | 06:23:59 AM | 12.7 | 24.2
162127 | 08/15/1998 | 06:53:59 AM | 12.7 | 24.7
162128 | 08/15/1998 | 07:23:59 AM | 12.7 | 26.2
162129 | 08/15/1998 | 07:53:59 AM | 12.7 | 28.8
162130 | 08/15/1998 | 08:23:59 AM | 12.7 | 31.6
162131 | 08/15/1998 | 08:53:59 AM | 12.7 | 34.9
162132 | 08/15/1998 | 09:23:59 AM | 12.7 | 38
162133 | 08/15/1998 | 09:53:59 AM | 12.7 | 41.1
162134 | 08/15/1998 | 10:23:59 AM | 12.7 | 44.3
162135 | 08/15/1998 | 10:53:59 AM | 12.7 | 47.9
162136 | 08/15/1998 | 11:23:59 AM | 12.7 | 49.9
162137 | 08/15/1998 | 11:53:59 AM | 12.7 | 51.8
162138 | 08/15/1998 | 12:23:59 PM | 12.7 | 53.3
162139 | 08/15/1998 | 12:53:59 PM | 12.7 | 54.7
162140 | 08/15/1998 | 01:23:59 PM | 12.7 | 55.7
162141 | 08/15/1998 | 01:53:59 PM | 12.7 | 56.4
162142 | 08/15/1998 | 02:23:59 PM | 12.7 | 56.3
162143 | 08/15/1998 | 02:53:59 PM | 12.7 | 56.3
162144 | 08/15/1998 | 03:23:59 PM | 12.7 | 54.9
162145 | 08/15/1998 | 03:53:59 PM | 12.7 | 54.4
162146 | 08/15/1998 | 04:23:59 PM | 12.7 | 52.7
162147 | 08/15/1998 | 04:53:59 PM | 12.7 | 51.6
162148 | 08/15/1998 | 05:23:59 PM | 12.7 | 49
162149 | 08/15/1998 | 05:53:59 PM | 12.7 | 47.2
162150 | 08/15/1998 | 06:23:59 PM | 12.7 | 45.1
162151 | 08/15/1998 | 06:53:59 PM | 12.7 | 42.6
162152 | 08/15/1998 | 07:23:59 PM | 12.7 | 39.9
162153 | 08/15/1998 | 07:53:59 PM | 12.7 | 37.9
162154 | 08/15/1998 | 08:23:59 PM | 12.7 | 36.4
162155 | 08/15/1998 | 08:53:59 PM | 12.7 | 34.9
162156 | 08/15/1998 | 09:23:59 PM | 12.7 | 33.5
162157 | 08/15/1998 | 09:53:59 PM | 12.7 | 33.2
162158 | 08/15/1998 | 10:23:59 PM | 12.7 | 31.9
162159 | 08/15/1998 | 10:53:59 PM | 12.7 | 31.5
162160 | 08/15/1998 | 11:23:59 PM | 12.7 | 30.4
162161 | 08/15/1998 | 11:53:59 PM | 12.7 | 30.2
162162 | 08/16/1998 | 12:23:59 AM | 12.7 | 29
162163 | 08/16/1998 | 12:53:59 AM | 12.7 | 28.8
162164 | 08/16/1998 | 01:23:59 AM | 12.7 | 28.3
162165 | 08/16/1998 | 01:53:59 AM | 12.7 | 27.3
162166 | 08/16/1998 | 02:23:59 AM | 12.7 | 27.3
162167 | 08/16/1998 | 02:53:59 AM | 12.7 | 26.5
162168 | 08/16/1998 | 03:23:59 AM | 12.7 | 25.7
162169 | 08/16/1998 | 03:53:59 AM | 12.7 | 25.3
162170 | 08/16/1998 | 04:23:59 AM | 12.7 | 24.4
162171 | 08/16/1998 | 04:53:59 AM | 12.7 | 24.2
162172 | 08/16/1998 | 05:23:59 AM | 12.7 | 23.7
162173 | 08/16/1998 | 05:53:59 AM | 12.7 | 22.7
162174 | 08/16/1998 | 06:23:59 AM | 12.7 | 22.7
162175 | 08/16/1998 | 06:53:59 AM | 12.7 | 23.1
162176 | 08/16/1998 | 07:23:59 AM | 12.7 | 24.6
162177 | 08/16/1998 | 07:53:59 AM | 12.7 | 27.3
162178 | 08/16/1998 | 08:23:59 AM | 12.7 | 30.3
162179 | 08/16/1998 | 08:53:59 AM | 12.7 | 33.5
162180 | 08/16/1998 | 09:23:59 AM | 12.7 | 37.6
162181 | 08/16/1998 | 09:53:59 AM | 12.7 | 41
162182 | 08/16/1998 | 10:23:59 AM | 12.7 | 44.1
162183 | 08/16/1998 | 10:53:59 AM | 12.7 | 47.2
162184 | 08/16/1998 | 11:23:59 AM | 12.7 | 50.3
162185 | 08/16/1998 | 11:53:59 AM | 12.7 | 52.7
162186 | 08/16/1998 | 12:23:59 PM | 12.7 | 54.8
162187 | 08/16/1998 | 12:53:59 PM | 12.7 | 56.4
162188 | 08/16/1998 | 01:23:59 PM | 12.7 | 56.4
162189 | 08/16/1998 | 01:53:59 PM | 12.7 | 56.4
162190 | 08/16/1998 | 02:23:59 PM | 12.7 | 56.4
162191 | 08/16/1998 | 02:53:59 PM | 12.7 | 56.1
162192 | 08/16/1998 | 03:23:59 PM | 12.7 | 54.9
162193 | 08/16/1998 | 03:53:59 PM | 12.7 | 54.4
162194 | 08/16/1998 | 04:23:59 PM | 12.7 | 52.7
162195 | 08/16/1998 | 04:53:59 PM | 12.7 | 50.9
162196 | 08/16/1998 | 05:23:59 PM | 12.7 | 48.7
162197 | 08/16/1998 | 05:53:59 PM | 12.7 | 46.8
162198 | 08/16/1998 | 06:23:59 PM | 12.7 | 44.1
162199 | 08/16/1998 | 06:53:59 PM | 12.7 | 41.4
162200 | 08/16/1998 | 07:23:59 PM | 12.7 | 39.2
162201 | 08/16/1998 | 07:53:59 PM | 12.7 | 36.5
162202 | 08/16/1998 | 08:23:59 PM | 12.7 | 34.9
162203 | 08/16/1998 | 08:53:59 PM | 12.7 | 33.5
162204 | 08/16/1998 | 09:23:59 PM | 12.7 | 33.2
162205 | 08/16/1998 | 09:53:59 PM | 12.7 | 31.9
162206 | 08/16/1998 | 10:23:59 PM | 12.7 | 30.8
162207 | 08/16/1998 | 10:53:59 PM | 12.7 | 30.3
162208 | 08/16/1998 | 11:23:59 PM | 12.7 | 29.2
162209 | 08/16/1998 | 11:53:59 PM | 12.7 | 28.8
162210 | 08/17/1998 | 12:23:59 AM | 12.7 | 28.8
162211 | 08/17/1998 | 12:53:59 AM | 12.7 | 28.1
162212 | 08/17/1998 | 01:23:59 AM | 12.7 | 27.3
162213 | 08/17/1998 | 01:53:59 AM | 12.7 | 27.3
162214 | 08/17/1998 | 02:23:59 AM | 12.7 | 26.5
162215 | 08/17/1998 | 02:53:59 AM | 12.7 | 25.7
162216 | 08/17/1998 | 03:23:59 AM | 12.7 | 25.7
162217 | 08/17/1998 | 03:53:59 AM | 12.7 | 25.2
162218 | 08/17/1998 | 04:23:59 AM | 12.7 | 24.3
163932 | 08/21/1998 | 08:10:48 PM | 38.1 | 37.7
163933 | 08/21/1998 | 08:40:48 PM | 38.1 | 36
163934 | 08/21/1998 | 09:10:48 PM | 38.1 | 34.8
163935 | 08/21/1998 | 09:40:48 PM | 38.1 | 33.3
163936 | 08/21/1998 | 10:10:48 PM | 38.1 | 32
163937 | 08/21/1998 | 10:40:48 PM | 38.1 | 31.7
163938 | 08/21/1998 | 11:10:48 PM | 38.1 | 30.3
163939 | 08/21/1998 | 11:40:48 PM | 38.1 | 29.8
163940 | 08/22/1998 | 12:10:48 AM | 38.1 | 28.8
163941 | 08/22/1998 | 12:40:48 AM | 38.1 | 28.7
163942 | 08/22/1998 | 01:10:48 AM | 38.1 | 27.6
163943 | 08/22/1998 | 01:40:48 AM | 38.1 | 27.2
163944 | 08/22/1998 | 02:10:48 AM | 38.1 | 26.7
163945 | 08/22/1998 | 02:40:48 AM | 38.1 | 25.7
163946 | 08/22/1998 | 03:10:48 AM | 38.1 | 25.6
163947 | 08/22/1998 | 03:40:48 AM | 38.1 | 24.7
163948 | 08/22/1998 | 04:10:48 AM | 38.1 | 24.1
163949 | 08/22/1998 | 04:40:48 AM | 38.1 | 24
163950 | 08/22/1998 | 05:10:48 AM | 38.1 | 23.3
163951 | 08/22/1998 | 05:40:48 AM | 38.1 | 22.6
163952 | 08/22/1998 | 06:10:48 AM | 38.1 | 22.5
163953 | 08/22/1998 | 06:40:48 AM | 38.1 | 21.9
164422 | 08/01/1998 | 12:55:23 AM | 88.9 | 30.1
164423 | 08/01/1998 | 01:25:23 AM | 88.9 | 29.2
164424 | 08/01/1998 | 01:55:23 AM | 88.9 | 29
164425 | 08/01/1998 | 02:25:23 AM | 88.9 | 28.4
164426 | 08/01/1998 | 02:55:23 AM | 88.9 | 27.5
164427 | 08/01/1998 | 03:25:23 AM | 88.9 | 27.5
164428 | 08/01/1998 | 03:55:23 AM | 88.9 | 27.1
164429 | 08/01/1998 | 04:25:23 AM | 88.9 | 26.1
164430 | 08/01/1998 | 04:55:23 AM | 88.9 | 25.9
164431 | 08/01/1998 | 05:25:23 AM | 88.9 | 25.9
164432 | 08/01/1998 | 05:55:23 AM | 88.9 | 25.3
164433 | 08/01/1998 | 06:25:23 AM | 88.9 | 24.8
164434 | 08/01/1998 | 06:55:23 AM | 88.9 | 24.6
164435 | 08/01/1998 | 07:25:23 AM | 88.9 | 25.4
164436 | 08/01/1998 | 07:55:23 AM | 88.9 | 25.9
164437 | 08/01/1998 | 08:25:23 AM | 88.9 | 27.5
164438 | 08/01/1998 | 08:55:23 AM | 88.9 | 29
164439 | 08/01/1998 | 09:25:23 AM | 88.9 | 30.6
164440 | 08/01/1998 | 09:55:23 AM | 88.9 | 32.8
164441 | 08/01/1998 | 10:25:23 AM | 88.9 | 35.1
164442 | 08/01/1998 | 10:55:23 AM | 88.9 | 36.9
164443 | 08/01/1998 | 11:25:23 AM | 88.9 | 39.6
164444 | 08/01/1998 | 11:55:23 AM | 88.9 | 41.3
164445 | 08/01/1998 | 12:25:23 PM | 88.9 | 42.9
164446 | 08/01/1998 | 12:55:23 PM | 88.9 | 44.9
164447 | 08/01/1998 | 01:25:23 PM | 88.9 | 46.6
164448 | 08/01/1998 | 01:55:23 PM | 88.9 | 47.7
164449 | 08/01/1998 | 02:25:23 PM | 88.9 | 48.9
164450 | 08/01/1998 | 02:55:23 PM | 88.9 | 49.8
164451 | 08/01/1998 | 03:25:23 PM | 88.9 | 50.5
164452 | 08/01/1998 | 03:55:23 PM | 88.9 | 50.5
165642 | 08/26/1998 | 09:47:56 AM | 88.9 | 30.6
165643 | 08/26/1998 | 10:17:56 AM | 88.9 | 33.1
165644 | 08/26/1998 | 10:47:56 AM | 88.9 | 35.1
163988 | 08/23/1998 | 12:10:48 AM | 38.1 | 28.8
164457 | 08/01/1998 | 06:25:23 PM | 88.9 | 48.5
164458 | 08/01/1998 | 06:55:23 PM | 88.9 | 47.3
164459 | 08/01/1998 | 07:25:23 PM | 88.9 | 45.8
164460 | 08/01/1998 | 07:55:23 PM | 88.9 | 44.3
164461 | 08/01/1998 | 08:25:23 PM | 88.9 | 42.5
164462 | 08/01/1998 | 08:55:23 PM | 88.9 | 41
164463 | 08/01/1998 | 09:25:23 PM | 88.9 | 39.7
164464 | 08/01/1998 | 09:55:23 PM | 88.9 | 38.2
164465 | 08/01/1998 | 10:25:23 PM | 88.9 | 37.1
164466 | 08/01/1998 | 10:55:23 PM | 88.9 | 36.3
164467 | 08/01/1998 | 11:25:23 PM | 88.9 | 35.1
164468 | 08/01/1998 | 11:55:23 PM | 88.9 | 34.2
164469 | 08/02/1998 | 12:25:23 AM | 88.9 | 33.6
164470 | 08/02/1998 | 12:55:23 AM | 88.9 | 32.7
164471 | 08/02/1998 | 01:25:23 AM | 88.9 | 32.1
164472 | 08/02/1998 | 01:55:23 AM | 88.9 | 31.3
164473 | 08/02/1998 | 02:25:23 AM | 88.9 | 30.6
164474 | 08/02/1998 | 02:55:23 AM | 88.9 | 30.4
164475 | 08/02/1998 | 03:25:23 AM | 88.9 | 29.5
164476 | 08/02/1998 | 03:55:23 AM | 88.9 | 29
164477 | 08/02/1998 | 04:25:23 AM | 88.9 | 28.7
164478 | 08/02/1998 | 04:55:23 AM | 88.9 | 27.9
164479 | 08/02/1998 | 05:25:23 AM | 88.9 | 27.5
164480 | 08/02/1998 | 05:55:23 AM | 88.9 | 27.4
164481 | 08/02/1998 | 06:25:23 AM | 88.9 | 26.9
164482 | 08/02/1998 | 06:55:23 AM | 88.9 | 26.9
164483 | 08/02/1998 | 07:25:23 AM | 88.9 | 27.3
164484 | 08/02/1998 | 07:55:23 AM | 88.9 | 27.6
164485 | 08/02/1998 | 08:25:23 AM | 88.9 | 29
164486 | 08/02/1998 | 08:55:23 AM | 88.9 | 30.6
164487 | 08/02/1998 | 09:25:23 AM | 88.9 | 32.4
164488 | 08/02/1998 | 09:55:23 AM | 88.9 | 34.9
164489 | 08/02/1998 | 10:25:23 AM | 88.9 | 36.7
164490 | 08/02/1998 | 10:55:23 AM | 88.9 | 39.1
164491 | 08/02/1998 | 11:25:23 AM | 88.9 | 41.2
164492 | 08/02/1998 | 11:55:23 AM | 88.9 | 42.8
164493 | 08/02/1998 | 12:25:23 PM | 88.9 | 44.5
164494 | 08/02/1998 | 12:55:23 PM | 88.9 | 46.3
164495 | 08/02/1998 | 01:25:23 PM | 88.9 | 47.8
164496 | 08/02/1998 | 01:55:23 PM | 88.9 | 49.3
164497 | 08/02/1998 | 02:25:23 PM | 88.9 | 50.5
164498 | 08/02/1998 | 02:55:23 PM | 88.9 | 51.8
164499 | 08/02/1998 | 03:25:23 PM | 88.9 | 52
164500 | 08/02/1998 | 03:55:23 PM | 88.9 | 52.2
164501 | 08/02/1998 | 04:25:23 PM | 88.9 | 52.3
164502 | 08/02/1998 | 04:55:23 PM | 88.9 | 52
164503 | 08/02/1998 | 05:25:23 PM | 88.9 | 51.8
164504 | 08/02/1998 | 05:55:23 PM | 88.9 | 50.6
164505 | 08/02/1998 | 06:25:23 PM | 88.9 | 49.7
164506 | 08/02/1998 | 06:55:23 PM | 88.9 | 48.4
164507 | 08/02/1998 | 07:25:23 PM | 88.9 | 47
164508 | 08/02/1998 | 07:55:23 PM | 88.9 | 45.3
164509 | 08/02/1998 | 08:25:23 PM | 88.9 | 43.2
164510 | 08/02/1998 | 08:55:23 PM | 88.9 | 41.8
164511 | 08/02/1998 | 09:25:23 PM | 88.9 | 40.7
164512 | 08/02/1998 | 09:55:23 PM | 88.9 | 39.5
164513 | 08/02/1998 | 10:25:23 PM | 88.9 | 38.2
164514 | 08/02/1998 | 10:55:23 PM | 88.9 | 36.9
164515 | 08/02/1998 | 11:25:23 PM | 88.9 | 36.3
164516 | 08/02/1998 | 11:55:23 PM | 88.9 | 35.1
164517 | 08/03/1998 | 12:25:23 AM | 88.9 | 34.3
164518 | 08/03/1998 | 12:55:23 AM | 88.9 | 33.6
164519 | 08/03/1998 | 01:25:23 AM | 88.9 | 32.5
164520 | 08/03/1998 | 01:55:23 AM | 88.9 | 32.1
164521 | 08/03/1998 | 02:25:23 AM | 88.9 | 31.4
164522 | 08/03/1998 | 02:55:23 AM | 88.9 | 30.6
164523 | 08/03/1998 | 03:25:23 AM | 88.9 | 30.4
164524 | 08/03/1998 | 03:55:23 AM | 88.9 | 29.6
164525 | 08/03/1998 | 04:25:23 AM | 88.9 | 29
164526 | 08/03/1998 | 04:55:23 AM | 88.9 | 28.9
164527 | 08/03/1998 | 05:25:23 AM | 88.9 | 27.7
164528 | 08/03/1998 | 05:55:23 AM | 88.9 | 27.5
164529 | 08/03/1998 | 06:25:23 AM | 88.9 | 27.4
164530 | 08/03/1998 | 06:55:23 AM | 88.9 | 27.4
164531 | 08/03/1998 | 07:25:23 AM | 88.9 | 27.5
164532 | 08/03/1998 | 07:55:23 AM | 88.9 | 28
164533 | 08/03/1998 | 08:25:23 AM | 88.9 | 29.2
164534 | 08/03/1998 | 08:55:23 AM | 88.9 | 30.9
164535 | 08/03/1998 | 09:25:23 AM | 88.9 | 33
164536 | 08/03/1998 | 09:55:23 AM | 88.9 | 35.1
164537 | 08/03/1998 | 10:25:23 AM | 88.9 | 37.1
164538 | 08/03/1998 | 10:55:23 AM | 88.9 | 39.7
164539 | 08/03/1998 | 11:25:23 AM | 88.9 | 41.3
164540 | 08/03/1998 | 11:55:23 AM | 88.9 | 43.7
164541 | 08/03/1998 | 12:25:23 PM | 88.9 | 45.8
164542 | 08/03/1998 | 12:55:23 PM | 88.9 | 47.4
164543 | 08/03/1998 | 01:25:23 PM | 88.9 | 48.9
164544 | 08/03/1998 | 01:55:23 PM | 88.9 | 50.4
164545 | 08/03/1998 | 02:25:23 PM | 88.9 | 51.1
164546 | 08/03/1998 | 02:55:23 PM | 88.9 | 52
164547 | 08/03/1998 | 03:25:23 PM | 88.9 | 52.7
164548 | 08/03/1998 | 03:55:23 PM | 88.9 | 53.4
164549 | 08/03/1998 | 04:25:23 PM | 88.9 | 53.5
164550 | 08/03/1998 | 04:55:23 PM | 88.9 | 53.2
164551 | 08/03/1998 | 05:25:23 PM | 88.9 | 52.1
164552 | 08/03/1998 | 05:55:23 PM | 88.9 | 51.6
164553 | 08/03/1998 | 06:25:23 PM | 88.9 | 50.5
164554 | 08/03/1998 | 06:55:23 PM | 88.9 | 48.9
164555 | 08/03/1998 | 07:25:23 PM | 88.9 | 47.4
164556 | 08/03/1998 | 07:55:23 PM | 88.9 | 45.8
164557 | 08/03/1998 | 08:25:23 PM | 88.9 | 44.3
164558 | 08/03/1998 | 08:55:23 PM | 88.9 | 42.7
164559 | 08/03/1998 | 09:25:23 PM | 88.9 | 41.2
164560 | 08/03/1998 | 09:55:23 PM | 88.9 | 39.7
164561 | 08/03/1998 | 10:25:23 PM | 88.9 | 38.2
164562 | 08/03/1998 | 10:55:23 PM | 88.9 | 37.3
164563 | 08/03/1998 | 11:25:23 PM | 88.9 | 36.6
164564 | 08/03/1998 | 11:55:23 PM | 88.9 | 35.1
164565 | 08/04/1998 | 12:25:23 AM | 88.9 | 34.8
164566 | 08/04/1998 | 12:55:23 AM | 88.9 | 33.6
164567 | 08/04/1998 | 01:25:23 AM | 88.9 | 33.3
164568 | 08/04/1998 | 01:55:23 AM | 88.9 | 32.1
164569 | 08/04/1998 | 02:25:23 AM | 88.9 | 31.9
164570 | 08/04/1998 | 02:55:23 AM | 88.9 | 30.9
164571 | 08/04/1998 | 03:25:23 AM | 88.9 | 30.5
164572 | 08/04/1998 | 03:55:23 AM | 88.9 | 30.1
164573 | 08/04/1998 | 04:25:23 AM | 88.9 | 29.1
164574 | 08/04/1998 | 04:55:23 AM | 88.9 | 29
158665 | 07/05/1998 | 07:19:55 AM | 114.3 | 30
158666 | 07/05/1998 | 07:49:55 AM | 114.3 | 30
158667 | 07/05/1998 | 08:19:55 AM | 114.3 | 30.1
158668 | 07/05/1998 | 08:49:55 AM | 114.3 | 30.4
158669 | 07/05/1998 | 09:19:55 AM | 114.3 | 31.5
158670 | 07/05/1998 | 09:49:55 AM | 114.3 | 31.9
158671 | 07/05/1998 | 10:19:55 AM | 114.3 | 33.2
158672 | 07/05/1998 | 10:49:55 AM | 114.3 | 34.4
158673 | 07/05/1998 | 11:19:55 AM | 114.3 | 35.6
158674 | 07/05/1998 | 11:49:55 AM | 114.3 | 36.6
158675 | 07/05/1998 | 12:19:55 PM | 114.3 | 37.8
158676 | 07/05/1998 | 12:49:55 PM | 114.3 | 39.3
158677 | 07/05/1998 | 01:19:55 PM | 114.3 | 40.8
158678 | 07/05/1998 | 01:49:55 PM | 114.3 | 41.9
158679 | 07/05/1998 | 02:19:55 PM | 114.3 | 42.5
158680 | 07/05/1998 | 02:49:55 PM | 114.3 | 43.9
158681 | 07/05/1998 | 03:19:55 PM | 114.3 | 44.4
158682 | 07/05/1998 | 03:49:55 PM | 114.3 | 45.5
158683 | 07/05/1998 | 04:19:55 PM | 114.3 | 45.5
158684 | 07/05/1998 | 04:49:55 PM | 114.3 | 45.8
158685 | 07/05/1998 | 05:19:55 PM | 114.3 | 46
158686 | 07/05/1998 | 05:49:55 PM | 114.3 | 46.3
158687 | 07/05/1998 | 06:19:55 PM | 114.3 | 45.8
158688 | 07/05/1998 | 06:49:55 PM | 114.3 | 45.5
158689 | 07/05/1998 | 07:19:55 PM | 114.3 | 45.3
158690 | 07/05/1998 | 07:49:55 PM | 114.3 | 44
158691 | 07/05/1998 | 08:19:55 PM | 114.3 | 43.6
158692 | 07/05/1998 | 08:49:55 PM | 114.3 | 42.4
158693 | 07/05/1998 | 09:19:55 PM | 114.3 | 41.7
158694 | 07/05/1998 | 09:49:55 PM | 114.3 | 40.9
158695 | 07/05/1998 | 10:19:55 PM | 114.3 | 39.9
158696 | 07/05/1998 | 10:49:55 PM | 114.3 | 39.3
158697 | 07/05/1998 | 11:19:55 PM | 114.3 | 38.5
158698 | 07/05/1998 | 11:49:55 PM | 114.3 | 37.8
158699 | 07/06/1998 | 12:19:55 AM | 114.3 | 37.4
158700 | 07/06/1998 | 12:49:55 AM | 114.3 | 36.4
158701 | 07/06/1998 | 01:19:55 AM | 114.3 | 36.3
159129 | 07/14/1998 | 10:44:52 PM | 114.3 | 39.3
159130 | 07/14/1998 | 11:14:52 PM | 114.3 | 38.5
159131 | 07/14/1998 | 11:44:52 PM | 114.3 | 37.8
159132 | 07/15/1998 | 12:14:52 AM | 114.3 | 37
159133 | 07/15/1998 | 12:44:52 AM | 114.3 | 36.3
159134 | 07/15/1998 | 01:14:52 AM | 114.3 | 35.9
159135 | 07/15/1998 | 01:44:52 AM | 114.3 | 34.8
159136 | 07/15/1998 | 02:14:52 AM | 114.3 | 34.7
159137 | 07/15/1998 | 02:44:52 AM | 114.3 | 33.8
159138 | 07/15/1998 | 03:14:52 AM | 114.3 | 33.2
159139 | 07/15/1998 | 03:44:52 AM | 114.3 | 33.2
159140 | 07/15/1998 | 04:14:52 AM | 114.3 | 32.4
159141 | 07/15/1998 | 04:44:52 AM | 114.3 | 31.7
159142 | 07/15/1998 | 05:14:52 AM | 114.3 | 31.7
159143 | 07/15/1998 | 05:44:52 AM | 114.3 | 31.2
159144 | 07/15/1998 | 06:14:52 AM | 114.3 | 30.4
159145 | 07/15/1998 | 06:44:52 AM | 114.3 | 30.1
159146 | 07/15/1998 | 07:14:52 AM | 114.3 | 30.1
159147 | 07/15/1998 | 07:44:52 AM | 114.3 | 30
159148 | 07/15/1998 | 08:14:52 AM | 114.3 | 30.1
159149 | 07/15/1998 | 08:44:52 AM | 114.3 | 30.3
159150 | 07/15/1998 | 09:14:52 AM | 114.3 | 31.3
159151 | 07/15/1998 | 09:44:52 AM | 114.3 | 31.7
159152 | 07/15/1998 | 10:14:52 AM | 114.3 | 33.2
159153 | 07/15/1998 | 10:44:52 AM | 114.3 | 34.2
159154 | 07/15/1998 | 11:14:52 AM | 114.3 | 35.2
159155 | 07/15/1998 | 11:44:52 AM | 114.3 | 36.5
159156 | 07/15/1998 | 12:14:52 PM | 114.3 | 37.8
159157 | 07/15/1998 | 12:44:52 PM | 114.3 | 39.3
159158 | 07/15/1998 | 01:14:52 PM | 114.3 | 40.9
160126 | 07/04/1998 | 04:19:55 PM | 139.7 | 41
160127 | 07/04/1998 | 04:49:55 PM | 139.7 | 41.6
160128 | 07/04/1998 | 05:19:55 PM | 139.7 | 41.9
158735 | 07/06/1998 | 06:19:55 PM | 114.3 | 43.8
162672 | 08/26/1998 | 02:47:56 PM | 12.7 | 53.3
162673 | 08/26/1998 | 03:17:56 PM | 12.7 | 53.3
162674 | 08/26/1998 | 03:47:56 PM | 12.7 | 52.2
162675 | 08/26/1998 | 04:17:56 PM | 12.7 | 50.5
162676 | 08/26/1998 | 04:47:56 PM | 12.7 | 49.3
162677 | 08/26/1998 | 05:17:56 PM | 12.7 | 47.2
162678 | 08/26/1998 | 05:47:56 PM | 12.7 | 45.5
162679 | 08/26/1998 | 06:17:56 PM | 12.7 | 42.6
162680 | 08/26/1998 | 06:47:56 PM | 12.7 | 39.9
162681 | 08/26/1998 | 07:17:56 PM | 12.7 | 37.7
162682 | 08/26/1998 | 07:47:56 PM | 12.7 | 34.9
162683 | 08/26/1998 | 08:17:56 PM | 12.7 | 33.4
162684 | 08/26/1998 | 08:47:56 PM | 12.7 | 32.1
162685 | 08/26/1998 | 09:17:56 PM | 12.7 | 31.6
162686 | 08/26/1998 | 09:47:56 PM | 12.7 | 30.3
162687 | 08/26/1998 | 10:17:56 PM | 12.7 | 29.4
162688 | 08/26/1998 | 10:47:56 PM | 12.7 | 28.8
162689 | 08/26/1998 | 11:17:56 PM | 12.7 | 28.1
162690 | 08/26/1998 | 11:47:56 PM | 12.7 | 27.3
162691 | 08/27/1998 | 12:17:56 AM | 12.7 | 26.4
162692 | 08/27/1998 | 12:47:56 AM | 12.7 | 25.7
162693 | 08/27/1998 | 01:17:56 AM | 12.7 | 25.2
162694 | 08/27/1998 | 01:47:56 AM | 12.7 | 24.2
162695 | 08/27/1998 | 02:17:56 AM | 12.7 | 24.2
162696 | 08/27/1998 | 02:47:56 AM | 12.7 | 23.4
162697 | 08/27/1998 | 03:17:56 AM | 12.7 | 22.7
162698 | 08/27/1998 | 03:47:56 AM | 12.7 | 22.7
162699 | 08/27/1998 | 04:17:56 AM | 12.7 | 22.1
162700 | 08/27/1998 | 04:47:56 AM | 12.7 | 21.2
162701 | 08/27/1998 | 05:17:56 AM | 12.7 | 21.1
162702 | 08/27/1998 | 05:47:56 AM | 12.7 | 21
162703 | 08/27/1998 | 06:17:56 AM | 12.7 | 20.2
162704 | 08/27/1998 | 06:47:56 AM | 12.7 | 19.8
162705 | 08/27/1998 | 07:17:56 AM | 12.7 | 21.1
162706 | 08/27/1998 | 07:47:56 AM | 12.7 | 24.2
162707 | 08/27/1998 | 08:17:56 AM | 12.7 | 26
162708 | 08/27/1998 | 08:47:56 AM | 12.7 | 29.7
162709 | 08/27/1998 | 09:17:56 AM | 12.7 | 33.4
162710 | 08/27/1998 | 09:47:56 AM | 12.7 | 36.5
162711 | 08/27/1998 | 10:17:56 AM | 12.7 | 40.3
162712 | 08/27/1998 | 10:47:56 AM | 12.7 | 43.4
162713 | 08/27/1998 | 11:17:56 AM | 12.7 | 45.7
162714 | 08/27/1998 | 11:47:56 AM | 12.7 | 48.7
162715 | 08/27/1998 | 12:17:56 PM | 12.7 | 50.3
162716 | 08/27/1998 | 12:47:56 PM | 12.7 | 51.8
162717 | 08/27/1998 | 01:16:26 PM | 12.7 | 53.3
162718 | 08/27/1998 | 01:46:26 PM | 12.7 | 54.7
162719 | 08/27/1998 | 02:16:26 PM | 12.7 | 54.8
162720 | 08/27/1998 | 02:46:26 PM | 12.7 | 54.8
162721 | 08/27/1998 | 03:16:26 PM | 12.7 | 54.8
162722 | 08/27/1998 | 03:46:26 PM | 12.7 | 54.8
162723 | 08/27/1998 | 04:16:26 PM | 12.7 | 53.8
162724 | 08/27/1998 | 04:46:26 PM | 12.7 | 52.2
162725 | 08/27/1998 | 05:16:26 PM | 12.7 | 50.3
162726 | 08/27/1998 | 05:46:26 PM | 12.7 | 48.7
162727 | 08/27/1998 | 06:16:26 PM | 12.7 | 45.7
162728 | 08/27/1998 | 06:46:26 PM | 12.7 | 42.9
162729 | 08/27/1998 | 07:16:26 PM | 12.7 | 40
162730 | 08/27/1998 | 07:46:26 PM | 12.7 | 37.9
162731 | 08/27/1998 | 08:16:26 PM | 12.7 | 35.7
162732 | 08/27/1998 | 08:46:26 PM | 12.7 | 34
162733 | 08/27/1998 | 09:16:26 PM | 12.7 | 33.3
162734 | 08/27/1998 | 09:46:26 PM | 12.7 | 31.9
162735 | 08/27/1998 | 10:16:26 PM | 12.7 | 30.3
162736 | 08/27/1998 | 10:46:26 PM | 12.7 | 29.4
162737 | 08/27/1998 | 11:16:26 PM | 12.7 | 28.8
162738 | 08/27/1998 | 11:46:26 PM | 12.7 | 27.6
162739 | 08/28/1998 | 12:16:26 AM | 12.7 | 27.2
162740 | 08/28/1998 | 12:46:26 AM | 12.7 | 26.1
162741 | 08/28/1998 | 01:16:26 AM | 12.7 | 25.7
162742 | 08/28/1998 | 01:46:26 AM | 12.7 | 25.1
162743 | 08/28/1998 | 02:16:26 AM | 12.7 | 24.2
162744 | 08/28/1998 | 02:46:26 AM | 12.7 | 24.2
162745 | 08/28/1998 | 03:16:26 AM | 12.7 | 23.6
162746 | 08/28/1998 | 03:46:26 AM | 12.7 | 22.9
162747 | 08/28/1998 | 04:16:26 AM | 12.7 | 22.7
162748 | 08/28/1998 | 04:46:26 AM | 12.7 | 22.7
162749 | 08/28/1998 | 05:16:26 AM | 12.7 | 22.7
162750 | 08/28/1998 | 05:46:26 AM | 12.7 | 22.1
162751 | 08/28/1998 | 06:16:26 AM | 12.7 | 21.8
162752 | 08/28/1998 | 06:46:26 AM | 12.7 | 22.1
162753 | 08/28/1998 | 07:16:26 AM | 12.7 | 22.7
162754 | 08/28/1998 | 07:46:26 AM | 12.7 | 24.2
162755 | 08/28/1998 | 08:16:26 AM | 12.7 | 27.3
162756 | 08/28/1998 | 08:46:26 AM | 12.7 | 30.3
162757 | 08/28/1998 | 09:16:26 AM | 12.7 | 34.6
162758 | 08/28/1998 | 09:46:26 AM | 12.7 | 38
162759 | 08/28/1998 | 10:16:26 AM | 12.7 | 41.1
162760 | 08/28/1998 | 10:46:26 AM | 12.7 | 44.1
162761 | 08/28/1998 | 11:16:26 AM | 12.7 | 47.3
162762 | 08/28/1998 | 11:46:26 AM | 12.7 | 50
162763 | 08/28/1998 | 12:16:26 PM | 12.7 | 51.8
162764 | 08/28/1998 | 12:46:26 PM | 12.7 | 54.8
162765 | 08/28/1998 | 01:16:26 PM | 12.7 | 56
162766 | 08/28/1998 | 01:46:26 PM | 12.7 | 56.6
162767 | 08/28/1998 | 02:16:26 PM | 12.7 | 57.9
162768 | 08/28/1998 | 02:46:26 PM | 12.7 | 57.9
162769 | 08/28/1998 | 03:16:26 PM | 12.7 | 57.9
162770 | 08/28/1998 | 03:46:26 PM | 12.7 | 57.1
162771 | 08/28/1998 | 04:16:26 PM | 12.7 | 56.1
162772 | 08/28/1998 | 04:46:26 PM | 12.7 | 54.8
162773 | 08/28/1998 | 05:16:26 PM | 12.7 | 51.8
162774 | 08/28/1998 | 05:46:26 PM | 12.7 | 48.7
162775 | 08/28/1998 | 06:16:26 PM | 12.7 | 47.2
162776 | 08/28/1998 | 06:46:26 PM | 12.7 | 45.7
162777 | 08/28/1998 | 07:16:26 PM | 12.7 | 42.6
162778 | 08/28/1998 | 07:46:26 PM | 12.7 | 40.6
162779 | 08/28/1998 | 08:16:26 PM | 12.7 | 39
162780 | 08/28/1998 | 08:46:26 PM | 12.7 | 37.7
162781 | 08/28/1998 | 09:16:26 PM | 12.7 | 36.4
162782 | 08/28/1998 | 09:46:26 PM | 12.7 | 34.9
162783 | 08/28/1998 | 10:16:26 PM | 12.7 | 33.7
162784 | 08/28/1998 | 10:46:26 PM | 12.7 | 33.3
162785 | 08/28/1998 | 11:16:26 PM | 12.7 | 32.3
162786 | 08/28/1998 | 11:46:26 PM | 12.7 | 31.9
162787 | 08/29/1998 | 12:16:26 AM | 12.7 | 31.1
162788 | 08/29/1998 | 12:46:26 AM | 12.7 | 30.3
162789 | 08/29/1998 | 01:16:26 AM | 12.7 | 30.1
162790 | 08/29/1998 | 01:46:26 AM | 12.7 | 29.2
162791 | 08/29/1998 | 02:16:26 AM | 12.7 | 28.8
162792 | 08/29/1998 | 02:46:26 AM | 12.7 | 28.1
162793 | 08/29/1998 | 03:16:26 AM | 12.7 | 27.4
162794 | 08/29/1998 | 03:46:26 AM | 12.7 | 27.3
162795 | 08/29/1998 | 04:16:26 AM | 12.7 | 27.2
162796 | 08/29/1998 | 04:46:26 AM | 12.7 | 26
162797 | 08/29/1998 | 05:16:26 AM | 12.7 | 25.7
162798 | 08/29/1998 | 05:46:26 AM | 12.7 | 25.6
162799 | 08/29/1998 | 06:16:26 AM | 12.7 | 24.7
162800 | 08/29/1998 | 06:46:26 AM | 12.7 | 24.3
162801 | 08/29/1998 | 07:16:26 AM | 12.7 | 25.7
162802 | 08/29/1998 | 07:46:26 AM | 12.7 | 27.3
162803 | 08/29/1998 | 08:16:26 AM | 12.7 | 30.3
162804 | 08/29/1998 | 08:46:26 AM | 12.7 | 33.4
162805 | 08/29/1998 | 09:16:26 AM | 12.7 | 36.5
162806 | 08/29/1998 | 09:46:26 AM | 12.7 | 39.8
162807 | 08/29/1998 | 10:16:26 AM | 12.7 | 43.3
162808 | 08/29/1998 | 10:46:26 AM | 12.7 | 46.9
162809 | 08/29/1998 | 11:16:26 AM | 12.7 | 49.9
162810 | 08/29/1998 | 11:46:26 AM | 12.7 | 52.2
162811 | 08/29/1998 | 12:16:26 PM | 12.7 | 54.8
162812 | 08/29/1998 | 12:46:26 PM | 12.7 | 56.4
162813 | 08/29/1998 | 01:16:26 PM | 12.7 | 57.9
162814 | 08/29/1998 | 01:46:26 PM | 12.7 | 58.7
162815 | 08/29/1998 | 02:16:26 PM | 12.7 | 58.6
162816 | 08/29/1998 | 02:46:26 PM | 12.7 | 57.9
162817 | 08/29/1998 | 03:16:26 PM | 12.7 | 57.9
162818 | 08/29/1998 | 03:46:26 PM | 12.7 | 56.4
162819 | 08/29/1998 | 04:16:26 PM | 12.7 | 55.2
162820 | 08/29/1998 | 04:46:26 PM | 12.7 | 53.7
162821 | 08/29/1998 | 05:16:26 PM | 12.7 | 51.8
162822 | 08/29/1998 | 05:46:26 PM | 12.7 | 50
162823 | 08/29/1998 | 06:16:26 PM | 12.7 | 47.2
162824 | 08/29/1998 | 06:46:26 PM | 12.7 | 44.2
162825 | 08/29/1998 | 07:16:26 PM | 12.7 | 41.5
162826 | 08/29/1998 | 07:46:26 PM | 12.7 | 39.5
162827 | 08/29/1998 | 08:16:26 PM | 12.7 | 38
162828 | 08/29/1998 | 08:46:26 PM | 12.7 | 36.9
162829 | 08/29/1998 | 09:16:26 PM | 12.7 | 36.4
162830 | 08/29/1998 | 09:46:26 PM | 12.7 | 34.9
162831 | 08/29/1998 | 10:16:26 PM | 12.7 | 34.6
163272 | 08/08/1998 | 02:34:03 AM | 38.1 | 28.3
163273 | 08/08/1998 | 03:04:03 AM | 38.1 | 27.3
163274 | 08/08/1998 | 03:34:03 AM | 38.1 | 27.2
163275 | 08/08/1998 | 04:04:03 AM | 38.1 | 26.2
163276 | 08/08/1998 | 04:34:03 AM | 38.1 | 25.6
163277 | 08/08/1998 | 05:04:03 AM | 38.1 | 25.4
163278 | 08/08/1998 | 05:34:03 AM | 38.1 | 24.5
163279 | 08/08/1998 | 06:04:03 AM | 38.1 | 24.1
163280 | 08/08/1998 | 06:34:03 AM | 38.1 | 23.8
163281 | 08/08/1998 | 07:04:03 AM | 38.1 | 24
163282 | 08/08/1998 | 07:34:03 AM | 38.1 | 25
163283 | 08/08/1998 | 08:04:03 AM | 38.1 | 27.2
163284 | 08/08/1998 | 08:34:03 AM | 38.1 | 28.8
163285 | 08/08/1998 | 09:04:03 AM | 38.1 | 31.7
163286 | 08/08/1998 | 09:34:03 AM | 38.1 | 34.5
163287 | 08/08/1998 | 10:04:03 AM | 38.1 | 37.3
163288 | 08/08/1998 | 10:34:03 AM | 38.1 | 40.4
163289 | 08/08/1998 | 11:04:03 AM | 38.1 | 42.6
165003 | 08/13/1998 | 02:53:52 AM | 88.9 | 33.6
165004 | 08/13/1998 | 03:23:52 AM | 88.9 | 33.3
165005 | 08/13/1998 | 03:53:52 AM | 88.9 | 32.3
165006 | 08/13/1998 | 04:23:52 AM | 88.9 | 32.1
165007 | 08/13/1998 | 04:53:52 AM | 88.9 | 32
165008 | 08/13/1998 | 05:23:52 AM | 88.9 | 31.3
165009 | 08/13/1998 | 05:53:52 AM | 88.9 | 30.7
165010 | 08/13/1998 | 06:23:52 AM | 88.9 | 30.5
165011 | 08/13/1998 | 06:53:52 AM | 88.9 | 30.5
165012 | 08/13/1998 | 07:23:52 AM | 88.9 | 30.5
165013 | 08/13/1998 | 07:53:52 AM | 88.9 | 31
207772 | 02/16/1999 | 04:21:00 PM | 38.1 | 16.4
159162 | 07/15/1998 | 03:14:52 PM | 114.3 | 45.3
208303 | 02/27/1999 | 05:10:01 PM | 38.1 | 20.8
208304 | 02/27/1999 | 05:40:01 PM | 38.1 | 19.5
208305 | 02/27/1999 | 06:10:01 PM | 38.1 | 18
208306 | 02/27/1999 | 06:40:01 PM | 38.1 | 16.8
208307 | 02/27/1999 | 07:10:01 PM | 38.1 | 16.4
208308 | 02/27/1999 | 07:40:01 PM | 38.1 | 15
208309 | 02/27/1999 | 08:10:01 PM | 38.1 | 14.2
208310 | 02/27/1999 | 08:40:01 PM | 38.1 | 13.5
208311 | 02/27/1999 | 09:10:01 PM | 38.1 | 13.4
208312 | 02/27/1999 | 09:40:01 PM | 38.1 | 12.2
208313 | 02/27/1999 | 10:10:01 PM | 38.1 | 11.9
208314 | 02/27/1999 | 10:40:01 PM | 38.1 | 11.8
208315 | 02/27/1999 | 11:10:01 PM | 38.1 | 11.6
208316 | 02/27/1999 | 11:40:01 PM | 38.1 | 10.3
208317 | 02/28/1999 | 12:10:01 AM | 38.1 | 10.1
208318 | 02/28/1999 | 12:40:01 AM | 38.1 | 9.2
208319 | 02/28/1999 | 01:10:01 AM | 38.1 | 8.9
208106 | 02/23/1999 | 02:51:46 PM | 38.1 | 25.6
209389 | 02/22/1999 | 06:54:38 AM | 88.9 | 3
209390 | 02/22/1999 | 07:24:38 AM | 88.9 | 3
209391 | 02/22/1999 | 07:54:38 AM | 88.9 | 4
209392 | 02/22/1999 | 08:24:38 AM | 88.9 | 4.5
209393 | 02/22/1999 | 08:54:38 AM | 88.9 | 6
209394 | 02/22/1999 | 09:24:38 AM | 88.9 | 7.6
209395 | 02/22/1999 | 09:54:38 AM | 88.9 | 9.1
209396 | 02/22/1999 | 10:24:38 AM | 88.9 | 11.2
209397 | 02/22/1999 | 10:54:38 AM | 88.9 | 12.4
209398 | 02/22/1999 | 11:24:38 AM | 88.9 | 14
209399 | 02/22/1999 | 11:54:38 AM | 88.9 | 15.8
209400 | 02/22/1999 | 12:24:38 PM | 88.9 | 17.5
209401 | 02/22/1999 | 12:54:38 PM | 88.9 | 18.4
209402 | 02/22/1999 | 01:24:38 PM | 88.9 | 19.7
209403 | 02/22/1999 | 01:54:38 PM | 88.9 | 19.8
209404 | 02/22/1999 | 02:24:38 PM | 88.9 | 18.8
209405 | 02/22/1999 | 02:54:38 PM | 88.9 | 18.2
209406 | 02/22/1999 | 03:24:38 PM | 88.9 | 16.9
209407 | 02/22/1999 | 03:54:38 PM | 88.9 | 16.7
209408 | 02/22/1999 | 04:24:38 PM | 88.9 | 16.5
209409 | 02/22/1999 | 04:54:38 PM | 88.9 | 15.8
209410 | 02/22/1999 | 05:24:38 PM | 88.9 | 15.2
209411 | 02/22/1999 | 05:54:38 PM | 88.9 | 14.5
209412 | 02/22/1999 | 06:24:38 PM | 88.9 | 13.7
209413 | 02/22/1999 | 06:54:38 PM | 88.9 | 12.8
209414 | 02/22/1999 | 07:24:38 PM | 88.9 | 12.2
209415 | 02/22/1999 | 07:54:38 PM | 88.9 | 12.2
209416 | 02/22/1999 | 08:24:38 PM | 88.9 | 12.2
209417 | 02/22/1999 | 08:54:38 PM | 88.9 | 11.7
209418 | 02/22/1999 | 09:24:38 PM | 88.9 | 11.6
209419 | 02/22/1999 | 09:54:38 PM | 88.9 | 10.8
209420 | 02/22/1999 | 10:24:38 PM | 88.9 | 10.6
209421 | 02/22/1999 | 10:54:38 PM | 88.9 | 10.6
209422 | 02/22/1999 | 11:24:38 PM | 88.9 | 10.1
209423 | 02/22/1999 | 11:54:38 PM | 88.9 | 9.4
209424 | 02/23/1999 | 12:24:38 AM | 88.9 | 9.4
209425 | 02/23/1999 | 12:54:38 AM | 88.9 | 9.3
209426 | 02/23/1999 | 01:24:38 AM | 88.9 | 9.1
209427 | 02/23/1999 | 01:54:38 AM | 88.9 | 9.1
209428 | 02/23/1999 | 02:24:38 AM | 88.9 | 8.6
209429 | 02/23/1999 | 02:54:38 AM | 88.9 | 8.2
209430 | 02/23/1999 | 03:24:38 AM | 88.9 | 7.6
209431 | 02/23/1999 | 03:54:38 AM | 88.9 | 7.6
209432 | 02/23/1999 | 04:24:38 AM | 88.9 | 7.5
209433 | 02/23/1999 | 04:54:38 AM | 88.9 | 6.9
209434 | 02/23/1999 | 05:24:38 AM | 88.9 | 6.1
209435 | 02/23/1999 | 05:54:38 AM | 88.9 | 6
209436 | 02/23/1999 | 06:24:38 AM | 88.9 | 6
209437 | 02/23/1999 | 06:54:38 AM | 88.9 | 5.4
209438 | 02/23/1999 | 07:21:46 AM | 88.9 | 4.7
209439 | 02/23/1999 | 07:51:46 AM | 88.9 | 6
209440 | 02/23/1999 | 08:21:46 AM | 88.9 | 6.9
209441 | 02/23/1999 | 08:51:46 AM | 88.9 | 7.6
209442 | 02/23/1999 | 09:21:46 AM | 88.9 | 9.2
209443 | 02/23/1999 | 09:51:46 AM | 88.9 | 11.6
209444 | 02/23/1999 | 10:21:46 AM | 88.9 | 13.7
209445 | 02/23/1999 | 10:51:46 AM | 88.9 | 15.3
209446 | 02/23/1999 | 11:21:46 AM | 88.9 | 17.3
209447 | 02/23/1999 | 11:51:46 AM | 88.9 | 18.8
209448 | 02/23/1999 | 12:21:46 PM | 88.9 | 20.2
209449 | 02/23/1999 | 12:51:46 PM | 88.9 | 21.5
209450 | 02/23/1999 | 01:21:46 PM | 88.9 | 22.9
209451 | 02/23/1999 | 01:51:46 PM | 88.9 | 24.1
209452 | 02/23/1999 | 02:21:46 PM | 88.9 | 24.4
209453 | 02/23/1999 | 02:51:46 PM | 88.9 | 24.1
209454 | 02/23/1999 | 03:21:46 PM | 88.9 | 23.9
209455 | 02/23/1999 | 03:51:46 PM | 88.9 | 22.9
209456 | 02/23/1999 | 04:21:46 PM | 88.9 | 22.5
209457 | 02/23/1999 | 04:51:46 PM | 88.9 | 21.3
209458 | 02/23/1999 | 05:21:46 PM | 88.9 | 19.8
209459 | 02/23/1999 | 05:51:46 PM | 88.9 | 18.3
209460 | 02/23/1999 | 06:21:46 PM | 88.9 | 17.4
209461 | 02/23/1999 | 06:51:46 PM | 88.9 | 16.4
209462 | 02/23/1999 | 07:21:46 PM | 88.9 | 15.2
209463 | 02/23/1999 | 07:51:46 PM | 88.9 | 14.6
209464 | 02/23/1999 | 08:21:46 PM | 88.9 | 13.7
209465 | 02/23/1999 | 08:51:46 PM | 88.9 | 12.5
209466 | 02/23/1999 | 09:21:46 PM | 88.9 | 12.2
209467 | 02/23/1999 | 09:51:46 PM | 88.9 | 12.1
209468 | 02/23/1999 | 10:21:46 PM | 88.9 | 10.9
209469 | 02/23/1999 | 10:51:46 PM | 88.9 | 10.6
209470 | 02/23/1999 | 11:21:46 PM | 88.9 | 10.3
209471 | 02/23/1999 | 11:51:46 PM | 88.9 | 9.1
209472 | 02/24/1999 | 12:21:46 AM | 88.9 | 9.1
209473 | 02/24/1999 | 12:51:46 AM | 88.9 | 9
209474 | 02/24/1999 | 01:21:46 AM | 88.9 | 9
209475 | 02/24/1999 | 01:51:46 AM | 88.9 | 7.6
209476 | 02/24/1999 | 02:21:46 AM | 88.9 | 7.6
209477 | 02/24/1999 | 02:51:46 AM | 88.9 | 7.4
209478 | 02/24/1999 | 03:21:46 AM | 88.9 | 7.3
209479 | 02/24/1999 | 03:51:46 AM | 88.9 | 6
209480 | 02/24/1999 | 04:21:46 AM | 88.9 | 6
209481 | 02/24/1999 | 04:51:46 AM | 88.9 | 6
209482 | 02/24/1999 | 05:21:46 AM | 88.9 | 5.6
209483 | 02/24/1999 | 05:51:46 AM | 88.9 | 5
209484 | 02/24/1999 | 06:21:46 AM | 88.9 | 4.6
209485 | 02/24/1999 | 06:51:46 AM | 88.9 | 4.5
209486 | 02/24/1999 | 07:21:46 AM | 88.9 | 4.5
209487 | 02/24/1999 | 07:51:46 AM | 88.9 | 4.7
209488 | 02/24/1999 | 08:21:46 AM | 88.9 | 6.3
209489 | 02/24/1999 | 08:51:46 AM | 88.9 | 7.9
209490 | 02/24/1999 | 09:21:46 AM | 88.9 | 9.7
209491 | 02/24/1999 | 09:51:46 AM | 88.9 | 12.1
209492 | 02/24/1999 | 10:21:46 AM | 88.9 | 13.7
209493 | 02/24/1999 | 10:51:46 AM | 88.9 | 16.2
209494 | 02/24/1999 | 11:21:46 AM | 88.9 | 18.3
209495 | 02/24/1999 | 11:51:46 AM | 88.9 | 19.9
209496 | 02/24/1999 | 12:21:46 PM | 88.9 | 21.8
209497 | 02/24/1999 | 12:51:46 PM | 88.9 | 23.6
209498 | 02/24/1999 | 01:21:46 PM | 88.9 | 24.4
209499 | 02/24/1999 | 01:51:46 PM | 88.9 | 25.5
209500 | 02/24/1999 | 02:21:46 PM | 88.9 | 25.8
209501 | 02/24/1999 | 02:51:46 PM | 88.9 | 25.7
209502 | 02/24/1999 | 03:21:46 PM | 88.9 | 25.2
209503 | 02/24/1999 | 03:51:46 PM | 88.9 | 24.4
209504 | 02/24/1999 | 04:21:46 PM | 88.9 | 22.9
209505 | 02/24/1999 | 04:51:46 PM | 88.9 | 21.3
209506 | 02/24/1999 | 05:21:46 PM | 88.9 | 19.9
209507 | 02/24/1999 | 05:51:46 PM | 88.9 | 19.3
209508 | 02/24/1999 | 06:21:46 PM | 88.9 | 18.3
209509 | 02/24/1999 | 06:51:46 PM | 88.9 | 17.3
209510 | 02/24/1999 | 07:21:46 PM | 88.9 | 16.7
209511 | 02/24/1999 | 07:51:46 PM | 88.9 | 16.2
209512 | 02/24/1999 | 08:21:46 PM | 88.9 | 15.4
209513 | 02/24/1999 | 08:51:46 PM | 88.9 | 15.2
209514 | 02/24/1999 | 09:21:46 PM | 88.9 | 14.7
209515 | 02/24/1999 | 09:51:46 PM | 88.9 | 13.7
209516 | 02/24/1999 | 10:21:46 PM | 88.9 | 13.7
209517 | 02/24/1999 | 10:51:46 PM | 88.9 | 13.5
209518 | 02/24/1999 | 11:21:46 PM | 88.9 | 12.8
209519 | 02/24/1999 | 11:51:46 PM | 88.9 | 12.3
209520 | 02/25/1999 | 12:21:46 AM | 88.9 | 12.2
209521 | 02/25/1999 | 12:51:46 AM | 88.9 | 12.2
209522 | 02/25/1999 | 01:21:46 AM | 88.9 | 12.1
209523 | 02/25/1999 | 01:51:46 AM | 88.9 | 12.1
209524 | 02/25/1999 | 02:21:46 AM | 88.9 | 12
209525 | 02/25/1999 | 02:51:46 AM | 88.9 | 12
209526 | 02/25/1999 | 03:21:46 AM | 88.9 | 10.8
209527 | 02/25/1999 | 03:51:46 AM | 88.9 | 10.7
209528 | 02/25/1999 | 04:21:46 AM | 88.9 | 10.7
209529 | 02/25/1999 | 04:51:46 AM | 88.9 | 10.6
209530 | 02/25/1999 | 05:21:46 AM | 88.9 | 10.6
209531 | 02/25/1999 | 05:51:46 AM | 88.9 | 10.5
207171 | 02/04/1999 | 04:50:40 AM | 38.1 | 4.2
207172 | 02/04/1999 | 05:20:40 AM | 38.1 | 4.2
207173 | 02/04/1999 | 05:50:40 AM | 38.1 | 4.3
207174 | 02/04/1999 | 06:20:40 AM | 38.1 | 4.2
207175 | 02/04/1999 | 06:50:40 AM | 38.1 | 4.2
207176 | 02/04/1999 | 07:20:40 AM | 38.1 | 4.1
207177 | 02/04/1999 | 07:50:40 AM | 38.1 | 4.2
207178 | 02/04/1999 | 08:20:40 AM | 38.1 | 5.6
207179 | 02/04/1999 | 08:50:40 AM | 38.1 | 7.2
207180 | 02/04/1999 | 09:20:40 AM | 38.1 | 9
207181 | 02/04/1999 | 09:50:40 AM | 38.1 | 11.9
207182 | 02/04/1999 | 10:20:40 AM | 38.1 | 15.3
207183 | 02/04/1999 | 10:50:40 AM | 38.1 | 16.4
207184 | 02/04/1999 | 11:20:40 AM | 38.1 | 15.3
207185 | 02/04/1999 | 11:50:40 AM | 38.1 | 15.7
207186 | 02/04/1999 | 12:20:40 PM | 38.1 | 17.6
207187 | 02/04/1999 | 12:50:40 PM | 38.1 | 17.6
207188 | 02/04/1999 | 01:20:40 PM | 38.1 | 17.7
207189 | 02/04/1999 | 01:50:40 PM | 38.1 | 17.1
207190 | 02/04/1999 | 02:20:40 PM | 38.1 | 16.4
207191 | 02/04/1999 | 02:50:40 PM | 38.1 | 16.3
207192 | 02/04/1999 | 03:20:40 PM | 38.1 | 15.6
207193 | 02/04/1999 | 03:50:40 PM | 38.1 | 14.9
207194 | 02/04/1999 | 04:20:40 PM | 38.1 | 14.6
207195 | 02/04/1999 | 04:50:40 PM | 38.1 | 13.4
207196 | 02/04/1999 | 05:20:40 PM | 38.1 | 13
207197 | 02/04/1999 | 05:50:40 PM | 38.1 | 12
207198 | 02/04/1999 | 06:20:40 PM | 38.1 | 11.8
171138 | 09/17/1998 | 06:06:26 PM | 38.1 | 37.9
161648 | 08/05/1998 | 07:55:23 AM | 12.7 | 31.3
163989 | 08/23/1998 | 12:40:48 AM | 38.1 | 28.7
163990 | 08/23/1998 | 01:10:48 AM | 38.1 | 27.6
163991 | 08/23/1998 | 01:40:48 AM | 38.1 | 27.2
163992 | 08/23/1998 | 02:10:48 AM | 38.1 | 26.5
163993 | 08/23/1998 | 02:40:48 AM | 38.1 | 25.7
163994 | 08/23/1998 | 03:10:48 AM | 38.1 | 25.5
163995 | 08/23/1998 | 03:40:48 AM | 38.1 | 24.6
163996 | 08/23/1998 | 04:10:48 AM | 38.1 | 24.1
163997 | 08/23/1998 | 04:40:48 AM | 38.1 | 23.9
163998 | 08/23/1998 | 05:10:48 AM | 38.1 | 23
163999 | 08/23/1998 | 05:40:48 AM | 38.1 | 22.6
164000 | 08/23/1998 | 06:10:48 AM | 38.1 | 22
164001 | 08/23/1998 | 06:40:48 AM | 38.1 | 21.2
164002 | 08/23/1998 | 07:10:48 AM | 38.1 | 21.6
164003 | 08/23/1998 | 07:40:48 AM | 38.1 | 22.6
164004 | 08/23/1998 | 08:10:48 AM | 38.1 | 24.4
164005 | 08/23/1998 | 08:40:48 AM | 38.1 | 27.1
164006 | 08/23/1998 | 09:10:48 AM | 38.1 | 29.4
164007 | 08/23/1998 | 09:40:48 AM | 38.1 | 31.8
164008 | 08/23/1998 | 10:10:48 AM | 38.1 | 34.8
164009 | 08/23/1998 | 10:40:48 AM | 38.1 | 37.9
164010 | 08/23/1998 | 11:10:48 AM | 38.1 | 40.1
164011 | 08/23/1998 | 11:40:48 AM | 38.1 | 42.5
164012 | 08/23/1998 | 12:10:48 PM | 38.1 | 44.5
164013 | 08/23/1998 | 12:40:48 PM | 38.1 | 47
164014 | 08/23/1998 | 01:10:48 PM | 38.1 | 48.6
164015 | 08/23/1998 | 01:40:48 PM | 38.1 | 50.2
164016 | 08/23/1998 | 02:10:48 PM | 38.1 | 51.6
164017 | 08/23/1998 | 02:40:48 PM | 38.1 | 52
164018 | 08/23/1998 | 03:10:48 PM | 38.1 | 53
164019 | 08/23/1998 | 03:40:48 PM | 38.1 | 52.3
164020 | 08/23/1998 | 04:10:48 PM | 38.1 | 51.7
164021 | 08/23/1998 | 04:40:48 PM | 38.1 | 50.8
164022 | 08/23/1998 | 05:10:48 PM | 38.1 | 49.6
164023 | 08/23/1998 | 05:40:48 PM | 38.1 | 48.4
164024 | 08/23/1998 | 06:10:48 PM | 38.1 | 46.4
164025 | 08/23/1998 | 06:40:48 PM | 38.1 | 44.1
164026 | 08/23/1998 | 07:10:48 PM | 38.1 | 42.5
164027 | 08/23/1998 | 07:40:48 PM | 38.1 | 40.2
164028 | 08/23/1998 | 08:10:48 PM | 38.1 | 37.9
164029 | 08/23/1998 | 08:40:48 PM | 38.1 | 36.4
164030 | 08/23/1998 | 09:10:48 PM | 38.1 | 35.1
164031 | 08/23/1998 | 09:40:48 PM | 38.1 | 34.3
164032 | 08/23/1998 | 10:10:48 PM | 38.1 | 33.2
164033 | 08/23/1998 | 10:40:48 PM | 38.1 | 31.8
164034 | 08/23/1998 | 11:10:48 PM | 38.1 | 30.8
164035 | 08/23/1998 | 11:40:48 PM | 38.1 | 30.2
164036 | 08/24/1998 | 12:10:48 AM | 38.1 | 29
164037 | 08/24/1998 | 12:40:48 AM | 38.1 | 28.6
164038 | 08/24/1998 | 01:10:48 AM | 38.1 | 27.3
164039 | 08/24/1998 | 01:40:48 AM | 38.1 | 27.1
164040 | 08/24/1998 | 02:10:48 AM | 38.1 | 26.1
164041 | 08/24/1998 | 02:40:48 AM | 38.1 | 25.6
164042 | 08/24/1998 | 03:10:48 AM | 38.1 | 25.3
164043 | 08/24/1998 | 03:40:48 AM | 38.1 | 24.3
164044 | 08/24/1998 | 04:10:48 AM | 38.1 | 24.1
164045 | 08/24/1998 | 04:40:48 AM | 38.1 | 23.7
164046 | 08/24/1998 | 05:10:48 AM | 38.1 | 22.8
164047 | 08/24/1998 | 05:40:48 AM | 38.1 | 22.6
164048 | 08/24/1998 | 06:10:48 AM | 38.1 | 21.8
164049 | 08/24/1998 | 06:40:48 AM | 38.1 | 21.2
164050 | 08/24/1998 | 07:10:48 AM | 38.1 | 21.5
164051 | 08/24/1998 | 07:40:48 AM | 38.1 | 22.6
164052 | 08/24/1998 | 08:10:48 AM | 38.1 | 24.2
164053 | 08/24/1998 | 08:40:48 AM | 38.1 | 27
164054 | 08/24/1998 | 09:10:48 AM | 38.1 | 29.3
164055 | 08/24/1998 | 09:40:48 AM | 38.1 | 31.8
164056 | 08/24/1998 | 10:10:48 AM | 38.1 | 34.8
164057 | 08/24/1998 | 10:40:48 AM | 38.1 | 37.7
164058 | 08/24/1998 | 11:10:48 AM | 38.1 | 39.7
164059 | 08/24/1998 | 11:40:48 AM | 38.1 | 42.5
164060 | 08/24/1998 | 12:10:48 PM | 38.1 | 44.6
164061 | 08/24/1998 | 12:40:48 PM | 38.1 | 47
164062 | 08/24/1998 | 01:10:48 PM | 38.1 | 48.6
164063 | 08/24/1998 | 01:40:48 PM | 38.1 | 50.2
164064 | 08/24/1998 | 01:47:56 PM | 38.1 | 50.4
164065 | 08/24/1998 | 02:17:56 PM | 38.1 | 51.7
164066 | 08/24/1998 | 02:47:56 PM | 38.1 | 52.5
164067 | 08/24/1998 | 03:17:56 PM | 38.1 | 52.8
164068 | 08/24/1998 | 03:47:56 PM | 38.1 | 52.7
164069 | 08/24/1998 | 04:17:56 PM | 38.1 | 51.9
164070 | 08/24/1998 | 04:47:56 PM | 38.1 | 51.6
164071 | 08/24/1998 | 05:17:56 PM | 38.1 | 50.2
164072 | 08/24/1998 | 05:47:56 PM | 38.1 | 48.6
164073 | 08/24/1998 | 06:17:56 PM | 38.1 | 47
164074 | 08/24/1998 | 06:47:56 PM | 38.1 | 44.3
164075 | 08/24/1998 | 07:17:56 PM | 38.1 | 42.5
164076 | 08/24/1998 | 07:47:56 PM | 38.1 | 39.8
164077 | 08/24/1998 | 08:17:56 PM | 38.1 | 37.9
164078 | 08/24/1998 | 08:47:56 PM | 38.1 | 36.4
164079 | 08/24/1998 | 09:17:56 PM | 38.1 | 34.9
164080 | 08/24/1998 | 09:47:56 PM | 38.1 | 34.1
164081 | 08/24/1998 | 10:17:56 PM | 38.1 | 33.3
164082 | 08/24/1998 | 10:47:56 PM | 38.1 | 31.8
164083 | 08/24/1998 | 11:17:56 PM | 38.1 | 31.6
164084 | 08/24/1998 | 11:47:56 PM | 38.1 | 30.3
164085 | 08/25/1998 | 12:17:56 AM | 38.1 | 30.2
164086 | 08/25/1998 | 12:47:56 AM | 38.1 | 29.4
164087 | 08/25/1998 | 01:17:56 AM | 38.1 | 28.8
164088 | 08/25/1998 | 01:47:56 AM | 38.1 | 28.7
164089 | 08/25/1998 | 02:17:56 AM | 38.1 | 27.9
164090 | 08/25/1998 | 02:47:56 AM | 38.1 | 27.3
164091 | 08/25/1998 | 03:17:56 AM | 38.1 | 27.1
164092 | 08/25/1998 | 03:47:56 AM | 38.1 | 26.8
164093 | 08/25/1998 | 04:17:56 AM | 38.1 | 26
164094 | 08/25/1998 | 04:47:56 AM | 38.1 | 25.6
164095 | 08/25/1998 | 05:17:56 AM | 38.1 | 25.5
164096 | 08/25/1998 | 05:47:56 AM | 38.1 | 24.5
164097 | 08/25/1998 | 06:17:56 AM | 38.1 | 24.1
164098 | 08/25/1998 | 06:47:56 AM | 38.1 | 24.1
164099 | 08/25/1998 | 07:17:56 AM | 38.1 | 24.1
164100 | 08/25/1998 | 07:47:56 AM | 38.1 | 25
164101 | 08/25/1998 | 08:17:56 AM | 38.1 | 26.6
164102 | 08/25/1998 | 08:47:56 AM | 38.1 | 28.7
164103 | 08/25/1998 | 09:17:56 AM | 38.1 | 31.6
164104 | 08/25/1998 | 09:47:56 AM | 38.1 | 33.9
164105 | 08/25/1998 | 10:17:56 AM | 38.1 | 36.6
164106 | 08/25/1998 | 10:47:56 AM | 38.1 | 39.4
164107 | 08/25/1998 | 11:17:56 AM | 38.1 | 41.5
164108 | 08/25/1998 | 11:47:56 AM | 38.1 | 44
164109 | 08/25/1998 | 12:17:56 PM | 38.1 | 45.6
164110 | 08/25/1998 | 12:47:56 PM | 38.1 | 47.7
164111 | 08/25/1998 | 01:17:56 PM | 38.1 | 49.4
164112 | 08/25/1998 | 01:47:56 PM | 38.1 | 50.7
164113 | 08/25/1998 | 02:17:56 PM | 38.1 | 51.7
164114 | 08/25/1998 | 02:47:56 PM | 38.1 | 52.8
164115 | 08/25/1998 | 03:17:56 PM | 38.1 | 53.1
164116 | 08/25/1998 | 03:47:56 PM | 38.1 | 52.5
164117 | 08/25/1998 | 04:17:56 PM | 38.1 | 51.5
164118 | 08/25/1998 | 04:47:56 PM | 38.1 | 50.2
164119 | 08/25/1998 | 05:17:56 PM | 38.1 | 48.5
164120 | 08/25/1998 | 05:47:56 PM | 38.1 | 46.7
164121 | 08/25/1998 | 06:17:56 PM | 38.1 | 44.6
164122 | 08/25/1998 | 06:47:56 PM | 38.1 | 42.5
164123 | 08/25/1998 | 07:17:56 PM | 38.1 | 40.7
164124 | 08/25/1998 | 07:47:56 PM | 38.1 | 38.4
164125 | 08/25/1998 | 08:17:56 PM | 38.1 | 36.6
164126 | 08/25/1998 | 08:47:56 PM | 38.1 | 35.4
164127 | 08/25/1998 | 09:17:56 PM | 38.1 | 34.8
164128 | 08/25/1998 | 09:47:56 PM | 38.1 | 33.3
164129 | 08/25/1998 | 10:17:56 PM | 38.1 | 32.2
164130 | 08/25/1998 | 10:47:56 PM | 38.1 | 31.7
164131 | 08/25/1998 | 11:17:56 PM | 38.1 | 30.7
164132 | 08/25/1998 | 11:47:56 PM | 38.1 | 30.2
164133 | 08/26/1998 | 12:17:56 AM | 38.1 | 29.5
164134 | 08/26/1998 | 12:47:56 AM | 38.1 | 28.7
164135 | 08/26/1998 | 01:17:56 AM | 38.1 | 28.2
164136 | 08/26/1998 | 01:47:56 AM | 38.1 | 27.2
164137 | 08/26/1998 | 02:17:56 AM | 38.1 | 27.2
164138 | 08/26/1998 | 02:47:56 AM | 38.1 | 26.3
164139 | 08/26/1998 | 03:17:56 AM | 38.1 | 25.6
164140 | 08/26/1998 | 03:47:56 AM | 38.1 | 25.5
164141 | 08/26/1998 | 04:17:56 AM | 38.1 | 24.5
164142 | 08/26/1998 | 04:47:56 AM | 38.1 | 24.1
164143 | 08/26/1998 | 05:17:56 AM | 38.1 | 23.8
164144 | 08/26/1998 | 05:47:56 AM | 38.1 | 22.7
158702 | 07/06/1998 | 01:49:55 AM | 114.3 | 35.7
158703 | 07/06/1998 | 02:19:55 AM | 114.3 | 34.7
158704 | 07/06/1998 | 02:49:55 AM | 114.3 | 34.7
158705 | 07/06/1998 | 03:19:55 AM | 114.3 | 34.3
158706 | 07/06/1998 | 03:49:55 AM | 114.3 | 33.5
158707 | 07/06/1998 | 04:19:55 AM | 114.3 | 33.2
158708 | 07/06/1998 | 04:49:55 AM | 114.3 | 33.2
158709 | 07/06/1998 | 05:19:55 AM | 114.3 | 32.7
158710 | 07/06/1998 | 05:49:55 AM | 114.3 | 31.9
158711 | 07/06/1998 | 06:19:55 AM | 114.3 | 31.7
158712 | 07/06/1998 | 06:49:55 AM | 114.3 | 31.7
158713 | 07/06/1998 | 07:19:55 AM | 114.3 | 31.6
158714 | 07/06/1998 | 07:49:55 AM | 114.3 | 31.6
158715 | 07/06/1998 | 08:19:55 AM | 114.3 | 31.7
158716 | 07/06/1998 | 08:49:55 AM | 114.3 | 31.7
158717 | 07/06/1998 | 09:19:55 AM | 114.3 | 32.8
158718 | 07/06/1998 | 09:49:55 AM | 114.3 | 33.2
158719 | 07/06/1998 | 10:19:55 AM | 114.3 | 34.7
158720 | 07/06/1998 | 10:49:55 AM | 114.3 | 35.7
158721 | 07/06/1998 | 11:19:55 AM | 114.3 | 36.5
158722 | 07/06/1998 | 11:49:55 AM | 114.3 | 37.8
158723 | 07/06/1998 | 12:19:55 PM | 114.3 | 39.3
158724 | 07/06/1998 | 12:49:55 PM | 114.3 | 40.6
158725 | 07/06/1998 | 01:19:55 PM | 114.3 | 41.3
158726 | 07/06/1998 | 01:49:55 PM | 114.3 | 42.4
158727 | 07/06/1998 | 02:19:55 PM | 114.3 | 43.9
158728 | 07/06/1998 | 02:49:55 PM | 114.3 | 44.9
158729 | 07/06/1998 | 03:19:55 PM | 114.3 | 45.5
158730 | 07/06/1998 | 03:49:55 PM | 114.3 | 45.6
158731 | 07/06/1998 | 04:19:55 PM | 114.3 | 45.5
202356 | 01/25/1999 | 12:49:59 AM | 88.9 | 4.5
202357 | 01/25/1999 | 01:19:59 AM | 88.9 | 4.5
202358 | 01/25/1999 | 01:49:59 AM | 88.9 | 4.4
176347 | 10/06/1998 | 02:49:25 AM | 12.7 | 10.4
178690 | 10/23/1998 | 06:41:26 PM | 38.1 | 24.1
178691 | 10/23/1998 | 07:11:26 PM | 38.1 | 22.9
178692 | 10/23/1998 | 07:41:26 PM | 38.1 | 21.9
178693 | 10/23/1998 | 08:11:26 PM | 38.1 | 21
178694 | 10/23/1998 | 08:41:26 PM | 38.1 | 20
178695 | 10/23/1998 | 09:11:26 PM | 38.1 | 19.5
178696 | 10/23/1998 | 09:41:26 PM | 38.1 | 18.1
178697 | 10/23/1998 | 10:11:26 PM | 38.1 | 17.9
178698 | 10/23/1998 | 10:41:26 PM | 38.1 | 16.8
178699 | 10/23/1998 | 11:11:26 PM | 38.1 | 16.4
178700 | 10/23/1998 | 11:41:26 PM | 38.1 | 16.4
178701 | 10/24/1998 | 12:11:26 AM | 38.1 | 16.3
178702 | 10/24/1998 | 12:41:26 AM | 38.1 | 15.7
178703 | 10/24/1998 | 01:11:26 AM | 38.1 | 15.5
178704 | 10/24/1998 | 01:41:26 AM | 38.1 | 15.2
178705 | 10/24/1998 | 02:11:26 AM | 38.1 | 14.9
178706 | 10/24/1998 | 02:41:26 AM | 38.1 | 14.9
178707 | 10/24/1998 | 03:11:26 AM | 38.1 | 14.9
178708 | 10/24/1998 | 03:41:26 AM | 38.1 | 14.9
178709 | 10/24/1998 | 04:11:26 AM | 38.1 | 14.7
178710 | 10/24/1998 | 04:41:26 AM | 38.1 | 14.7
178711 | 10/24/1998 | 05:11:26 AM | 38.1 | 14.5
178712 | 10/24/1998 | 05:41:26 AM | 38.1 | 13.8
178713 | 10/24/1998 | 06:11:26 AM | 38.1 | 13.4
178714 | 10/24/1998 | 06:41:26 AM | 38.1 | 13.4
178715 | 10/24/1998 | 07:11:26 AM | 38.1 | 12.9
178716 | 10/24/1998 | 07:41:26 AM | 38.1 | 12.2
178717 | 10/24/1998 | 08:11:26 AM | 38.1 | 12.4
178718 | 10/24/1998 | 08:41:26 AM | 38.1 | 13.4
178719 | 10/24/1998 | 09:11:26 AM | 38.1 | 14
178720 | 10/24/1998 | 09:41:26 AM | 38.1 | 15.1
178721 | 10/24/1998 | 10:11:26 AM | 38.1 | 17.1
178722 | 10/24/1998 | 10:41:26 AM | 38.1 | 18
178723 | 10/24/1998 | 11:11:26 AM | 38.1 | 18
178724 | 10/24/1998 | 11:41:26 AM | 38.1 | 18
178725 | 10/24/1998 | 12:11:26 PM | 38.1 | 18
178726 | 10/24/1998 | 12:41:26 PM | 38.1 | 18
178727 | 10/24/1998 | 01:11:26 PM | 38.1 | 17.4
178728 | 10/24/1998 | 01:41:26 PM | 38.1 | 15.9
178729 | 10/24/1998 | 02:11:26 PM | 38.1 | 14.9
178730 | 10/24/1998 | 02:41:26 PM | 38.1 | 14.7
173036 | 09/27/1998 | 05:50:42 AM | 88.9 | 16.7
173037 | 09/27/1998 | 06:20:42 AM | 88.9 | 16.7
173038 | 09/27/1998 | 06:50:42 AM | 88.9 | 16.7
173039 | 09/27/1998 | 07:20:42 AM | 88.9 | 16.5
173040 | 09/27/1998 | 07:50:42 AM | 88.9 | 16.5
173041 | 09/27/1998 | 08:20:42 AM | 88.9 | 16.6
173042 | 09/27/1998 | 08:50:42 AM | 88.9 | 16.6
173043 | 09/27/1998 | 09:20:42 AM | 88.9 | 16.7
173044 | 09/27/1998 | 09:50:42 AM | 88.9 | 16.8
173045 | 09/27/1998 | 10:20:42 AM | 88.9 | 17.8
173046 | 09/27/1998 | 10:50:42 AM | 88.9 | 18.3
173047 | 09/27/1998 | 11:20:42 AM | 88.9 | 18.9
173048 | 09/27/1998 | 11:50:42 AM | 88.9 | 21.1
173049 | 09/27/1998 | 12:20:42 PM | 88.9 | 21.5
173050 | 09/27/1998 | 12:50:42 PM | 88.9 | 21.9
173051 | 09/27/1998 | 01:20:42 PM | 88.9 | 24.1
173052 | 09/27/1998 | 01:50:42 PM | 88.9 | 24.4
173053 | 09/27/1998 | 02:20:42 PM | 88.9 | 25.9
173054 | 09/27/1998 | 02:50:42 PM | 88.9 | 28
173055 | 09/27/1998 | 03:20:42 PM | 88.9 | 29
173056 | 09/27/1998 | 03:50:42 PM | 88.9 | 29.6
173057 | 09/27/1998 | 04:20:42 PM | 88.9 | 30.2
173058 | 09/27/1998 | 04:50:42 PM | 88.9 | 30.1
173059 | 09/27/1998 | 05:20:42 PM | 88.9 | 29.4
173060 | 09/27/1998 | 05:50:42 PM | 88.9 | 29
173061 | 09/27/1998 | 06:20:42 PM | 88.9 | 27.5
173062 | 09/27/1998 | 06:50:42 PM | 88.9 | 26
173063 | 09/27/1998 | 07:20:42 PM | 88.9 | 24.8
173064 | 09/27/1998 | 07:50:42 PM | 88.9 | 24.2
173065 | 09/27/1998 | 08:20:42 PM | 88.9 | 22.9
173066 | 09/27/1998 | 08:50:42 PM | 88.9 | 21.9
173067 | 09/27/1998 | 09:20:42 PM | 88.9 | 21.3
173068 | 09/27/1998 | 09:50:42 PM | 88.9 | 20.8
173069 | 09/27/1998 | 10:20:42 PM | 88.9 | 19.9
173070 | 09/27/1998 | 10:50:42 PM | 88.9 | 19.8
173071 | 09/27/1998 | 11:20:42 PM | 88.9 | 19.2
173072 | 09/27/1998 | 11:50:42 PM | 88.9 | 18.4
173073 | 09/28/1998 | 12:20:42 AM | 88.9 | 18.3
173074 | 09/28/1998 | 12:50:42 AM | 88.9 | 18.2
173075 | 09/28/1998 | 01:20:42 AM | 88.9 | 17.4
173076 | 09/28/1998 | 01:50:42 AM | 88.9 | 16.9
173077 | 09/28/1998 | 02:20:42 AM | 88.9 | 16.7
173078 | 09/28/1998 | 02:50:42 AM | 88.9 | 16.7
173079 | 09/28/1998 | 03:20:42 AM | 88.9 | 16.7
173080 | 09/28/1998 | 03:50:42 AM | 88.9 | 16.6
173081 | 09/28/1998 | 04:20:42 AM | 88.9 | 16.4
173082 | 09/28/1998 | 04:50:42 AM | 88.9 | 16.3
173083 | 09/28/1998 | 05:20:42 AM | 88.9 | 16.2
173084 | 09/28/1998 | 05:50:42 AM | 88.9 | 16.1
173085 | 09/28/1998 | 06:20:42 AM | 88.9 | 15.9
173086 | 09/28/1998 | 06:50:42 AM | 88.9 | 15.4
173087 | 09/28/1998 | 07:20:42 AM | 88.9 | 15.2
173088 | 09/28/1998 | 07:50:42 AM | 88.9 | 15.2
173089 | 09/28/1998 | 08:20:42 AM | 88.9 | 15.7
173090 | 09/28/1998 | 08:50:42 AM | 88.9 | 16.4
173091 | 09/28/1998 | 09:20:42 AM | 88.9 | 16.9
173092 | 09/28/1998 | 09:50:42 AM | 88.9 | 18.3
173093 | 09/28/1998 | 10:20:42 AM | 88.9 | 19.8
173094 | 09/28/1998 | 10:50:42 AM | 88.9 | 21.3
173095 | 09/28/1998 | 11:20:42 AM | 88.9 | 22.5
173096 | 09/28/1998 | 11:50:42 AM | 88.9 | 24.3
173097 | 09/28/1998 | 12:20:42 PM | 88.9 | 26.6
173098 | 09/28/1998 | 12:50:42 PM | 88.9 | 29
173099 | 09/28/1998 | 01:20:42 PM | 88.9 | 30.6
173100 | 09/28/1998 | 01:50:42 PM | 88.9 | 31.9
173101 | 09/28/1998 | 02:20:42 PM | 88.9 | 31.3
173102 | 09/28/1998 | 02:50:42 PM | 88.9 | 30.8
173103 | 09/28/1998 | 03:20:42 PM | 88.9 | 30.7
173104 | 09/28/1998 | 03:50:42 PM | 88.9 | 30.5
173105 | 09/28/1998 | 04:20:42 PM | 88.9 | 30.5
173106 | 09/28/1998 | 04:50:42 PM | 88.9 | 30.2
173107 | 09/28/1998 | 05:20:42 PM | 88.9 | 29
173108 | 09/28/1998 | 05:50:42 PM | 88.9 | 28.9
173109 | 09/28/1998 | 06:20:42 PM | 88.9 | 27.5
173110 | 09/28/1998 | 06:50:42 PM | 88.9 | 27
173111 | 09/28/1998 | 07:20:42 PM | 88.9 | 25.9
173112 | 09/28/1998 | 07:50:42 PM | 88.9 | 24.5
173113 | 09/28/1998 | 08:20:42 PM | 88.9 | 24.3
173114 | 09/28/1998 | 08:50:42 PM | 88.9 | 24
173115 | 09/28/1998 | 09:20:42 PM | 88.9 | 23.3
173116 | 09/28/1998 | 09:50:42 PM | 88.9 | 22.9
173117 | 09/28/1998 | 10:20:42 PM | 88.9 | 22.9
173118 | 09/28/1998 | 10:50:42 PM | 88.9 | 22.5
173119 | 09/28/1998 | 11:20:42 PM | 88.9 | 21.7
173120 | 09/28/1998 | 11:50:42 PM | 88.9 | 21.5
173121 | 09/29/1998 | 12:20:42 AM | 88.9 | 21.4
173122 | 09/29/1998 | 12:50:42 AM | 88.9 | 21.3
173123 | 09/29/1998 | 01:20:42 AM | 88.9 | 21.3
173124 | 09/29/1998 | 01:50:42 AM | 88.9 | 20.9
173125 | 09/29/1998 | 02:20:42 AM | 88.9 | 20.4
173126 | 09/29/1998 | 02:50:42 AM | 88.9 | 19.9
173127 | 09/29/1998 | 03:20:42 AM | 88.9 | 19.8
173128 | 09/29/1998 | 03:50:42 AM | 88.9 | 19.8
173129 | 09/29/1998 | 04:20:42 AM | 88.9 | 19.5
173130 | 09/29/1998 | 04:50:42 AM | 88.9 | 18.9
173131 | 09/29/1998 | 05:20:42 AM | 88.9 | 18.7
173132 | 09/29/1998 | 05:50:42 AM | 88.9 | 18.3
173133 | 09/29/1998 | 06:20:42 AM | 88.9 | 18.3
173134 | 09/29/1998 | 06:50:42 AM | 88.9 | 18.3
173135 | 09/29/1998 | 07:20:42 AM | 88.9 | 18.1
173136 | 09/29/1998 | 07:50:42 AM | 88.9 | 18.1
173137 | 09/29/1998 | 08:20:42 AM | 88.9 | 18.3
173138 | 09/29/1998 | 08:50:42 AM | 88.9 | 19.8
173139 | 09/29/1998 | 09:20:42 AM | 88.9 | 21.3
173140 | 09/29/1998 | 09:50:42 AM | 88.9 | 22.9
173141 | 09/29/1998 | 10:20:42 AM | 88.9 | 24.4
173142 | 09/29/1998 | 10:50:42 AM | 88.9 | 26
173143 | 09/29/1998 | 11:20:42 AM | 88.9 | 27.5
173144 | 09/29/1998 | 11:50:42 AM | 88.9 | 29.4
173145 | 09/29/1998 | 12:20:42 PM | 88.9 | 30.7
173146 | 09/29/1998 | 12:50:42 PM | 88.9 | 31.3
173147 | 09/29/1998 | 01:20:42 PM | 88.9 | 32.2
173148 | 09/29/1998 | 01:50:42 PM | 88.9 | 33.2
173149 | 09/29/1998 | 02:20:42 PM | 88.9 | 32.1
173150 | 09/29/1998 | 02:50:42 PM | 88.9 | 31.7
173151 | 09/29/1998 | 03:20:42 PM | 88.9 | 31.9
173580 | 09/08/1998 | 01:11:06 PM | 114.3 | 33.3
173581 | 09/08/1998 | 01:41:06 PM | 114.3 | 33.9
173582 | 09/08/1998 | 02:11:06 PM | 114.3 | 34.7
173583 | 09/08/1998 | 02:41:06 PM | 114.3 | 34.8
173584 | 09/08/1998 | 03:11:06 PM | 114.3 | 34.7
173585 | 09/08/1998 | 03:41:06 PM | 114.3 | 34.6
173586 | 09/08/1998 | 04:11:06 PM | 114.3 | 34.1
173587 | 09/08/1998 | 04:41:06 PM | 114.3 | 33.4
173588 | 09/08/1998 | 05:11:06 PM | 114.3 | 33.2
173589 | 09/08/1998 | 05:41:06 PM | 114.3 | 33.3
173590 | 09/08/1998 | 06:11:06 PM | 114.3 | 33.4
173591 | 09/08/1998 | 06:41:06 PM | 114.3 | 33.9
173592 | 09/08/1998 | 07:11:06 PM | 114.3 | 33.8
173593 | 09/08/1998 | 07:41:06 PM | 114.3 | 33.5
173594 | 09/08/1998 | 08:11:06 PM | 114.3 | 33.2
173595 | 09/08/1998 | 08:41:06 PM | 114.3 | 33.2
173596 | 09/08/1998 | 09:11:06 PM | 114.3 | 33
173597 | 09/08/1998 | 09:41:06 PM | 114.3 | 32.5
173598 | 09/08/1998 | 10:11:06 PM | 114.3 | 31.8
173599 | 09/08/1998 | 10:41:06 PM | 114.3 | 31.7
173600 | 09/08/1998 | 11:11:06 PM | 114.3 | 31.7
173601 | 09/08/1998 | 11:41:06 PM | 114.3 | 31.3
173602 | 09/09/1998 | 12:11:06 AM | 114.3 | 30.8
173603 | 09/09/1998 | 12:41:06 AM | 114.3 | 30.5
173604 | 09/09/1998 | 01:11:06 AM | 114.3 | 30.1
173605 | 09/09/1998 | 01:41:06 AM | 114.3 | 30
173606 | 09/09/1998 | 02:11:06 AM | 114.3 | 29.5
173607 | 09/09/1998 | 02:41:06 AM | 114.3 | 28.7
173608 | 09/09/1998 | 03:11:06 AM | 114.3 | 28.6
173609 | 09/09/1998 | 03:41:06 AM | 114.3 | 28.6
206435 | 02/16/1999 | 09:21:00 PM | 12.7 | 10.3
206436 | 02/16/1999 | 09:51:00 PM | 12.7 | 8.9
173184 | 09/30/1998 | 07:50:42 AM | 88.9 | 16.9
159163 | 07/15/1998 | 03:44:52 PM | 114.3 | 45.6
159164 | 07/15/1998 | 04:14:52 PM | 114.3 | 46.9
159165 | 07/15/1998 | 04:44:52 PM | 114.3 | 47
159166 | 07/15/1998 | 05:14:52 PM | 114.3 | 47.2
159167 | 07/15/1998 | 05:44:52 PM | 114.3 | 47.8
159168 | 07/15/1998 | 06:14:52 PM | 114.3 | 48
159169 | 07/15/1998 | 06:44:52 PM | 114.3 | 47.5
159170 | 07/15/1998 | 07:14:52 PM | 114.3 | 47
159171 | 07/15/1998 | 07:44:52 PM | 114.3 | 47
159172 | 07/15/1998 | 08:14:52 PM | 114.3 | 46
159173 | 07/15/1998 | 08:44:52 PM | 114.3 | 45.4
159174 | 07/15/1998 | 09:14:52 PM | 114.3 | 44
159175 | 07/15/1998 | 09:44:52 PM | 114.3 | 43.3
159176 | 07/15/1998 | 10:14:52 PM | 114.3 | 42.4
159177 | 07/15/1998 | 10:44:52 PM | 114.3 | 41.4
159178 | 07/15/1998 | 11:14:52 PM | 114.3 | 40.9
159179 | 07/15/1998 | 11:44:52 PM | 114.3 | 40
159180 | 07/16/1998 | 12:14:52 AM | 114.3 | 39.3
159181 | 07/16/1998 | 12:44:52 AM | 114.3 | 38.8
159182 | 07/16/1998 | 01:14:52 AM | 114.3 | 37.8
159183 | 07/16/1998 | 01:44:52 AM | 114.3 | 37.6
159184 | 07/16/1998 | 02:14:52 AM | 114.3 | 36.4
159185 | 07/16/1998 | 02:44:52 AM | 114.3 | 36.3
159186 | 07/16/1998 | 03:14:52 AM | 114.3 | 35.6
159187 | 07/16/1998 | 03:44:52 AM | 114.3 | 34.8
159188 | 07/16/1998 | 04:14:52 AM | 114.3 | 34.7
159189 | 07/16/1998 | 04:44:52 AM | 114.3 | 34
159190 | 07/16/1998 | 05:14:52 AM | 114.3 | 33.3
159191 | 07/16/1998 | 05:44:52 AM | 114.3 | 33.2
159192 | 07/16/1998 | 06:14:52 AM | 114.3 | 32.9
159193 | 07/16/1998 | 06:44:52 AM | 114.3 | 32.1
159194 | 07/16/1998 | 07:14:52 AM | 114.3 | 31.7
159195 | 07/16/1998 | 07:44:52 AM | 114.3 | 31.7
159196 | 07/16/1998 | 08:14:52 AM | 114.3 | 31.7
159197 | 07/16/1998 | 08:44:52 AM | 114.3 | 32.4
159198 | 07/16/1998 | 09:14:52 AM | 114.3 | 33.2
159199 | 07/16/1998 | 09:44:52 AM | 114.3 | 33.6
159200 | 07/16/1998 | 10:14:52 AM | 114.3 | 34.7
159201 | 07/16/1998 | 10:44:52 AM | 114.3 | 36.2
159202 | 07/16/1998 | 11:14:52 AM | 114.3 | 37.3
159203 | 07/16/1998 | 11:44:52 AM | 114.3 | 38.6
159204 | 07/16/1998 | 12:14:52 PM | 114.3 | 39.5
159205 | 07/16/1998 | 12:44:52 PM | 114.3 | 40.9
159206 | 07/16/1998 | 01:14:52 PM | 114.3 | 42.4
159207 | 07/16/1998 | 01:44:52 PM | 114.3 | 43.8
159208 | 07/16/1998 | 02:14:52 PM | 114.3 | 44.9
159209 | 07/16/1998 | 02:44:52 PM | 114.3 | 45.5
159210 | 07/16/1998 | 03:14:52 PM | 114.3 | 46.9
159211 | 07/16/1998 | 03:44:52 PM | 114.3 | 47
159212 | 07/16/1998 | 04:14:52 PM | 114.3 | 48.2
159213 | 07/16/1998 | 04:44:52 PM | 114.3 | 48.5
159214 | 07/16/1998 | 05:14:52 PM | 114.3 | 48.6
159215 | 07/16/1998 | 05:44:52 PM | 114.3 | 48.7
159216 | 07/16/1998 | 06:14:52 PM | 114.3 | 48.7
159217 | 07/16/1998 | 06:44:52 PM | 114.3 | 48.5
159218 | 07/16/1998 | 07:14:52 PM | 114.3 | 48.5
159219 | 07/16/1998 | 07:44:52 PM | 114.3 | 48.1
159220 | 07/16/1998 | 08:14:52 PM | 114.3 | 47
159221 | 07/16/1998 | 08:44:52 PM | 114.3 | 46.5
159222 | 07/16/1998 | 09:14:52 PM | 114.3 | 45.5
159223 | 07/16/1998 | 09:44:52 PM | 114.3 | 44.5
159224 | 07/16/1998 | 10:14:52 PM | 114.3 | 43.9
159225 | 07/16/1998 | 10:44:52 PM | 114.3 | 42.6
159226 | 07/16/1998 | 11:14:52 PM | 114.3 | 42.4
159227 | 07/16/1998 | 11:44:52 PM | 114.3 | 41.1
159228 | 07/17/1998 | 12:14:52 AM | 114.3 | 40.8
159229 | 07/17/1998 | 12:44:52 AM | 114.3 | 39.9
159230 | 07/17/1998 | 01:14:52 AM | 114.3 | 39.3
159231 | 07/17/1998 | 01:44:52 AM | 114.3 | 39.1
159232 | 07/17/1998 | 02:14:52 AM | 114.3 | 38.2
159233 | 07/17/1998 | 02:44:52 AM | 114.3 | 37.8
159234 | 07/17/1998 | 03:14:52 AM | 114.3 | 37.6
159235 | 07/17/1998 | 03:44:52 AM | 114.3 | 36.9
159236 | 07/17/1998 | 04:14:52 AM | 114.3 | 36.3
159237 | 07/17/1998 | 04:44:52 AM | 114.3 | 36.2
159238 | 07/17/1998 | 05:14:52 AM | 114.3 | 35.7
159239 | 07/17/1998 | 05:44:52 AM | 114.3 | 34.9
159240 | 07/17/1998 | 06:14:52 AM | 114.3 | 34.7
159241 | 07/17/1998 | 06:44:52 AM | 114.3 | 34.7
159242 | 07/17/1998 | 07:14:52 AM | 114.3 | 34
159243 | 07/17/1998 | 07:44:52 AM | 114.3 | 33.8
159244 | 07/17/1998 | 08:14:52 AM | 114.3 | 34
159245 | 07/17/1998 | 08:44:52 AM | 114.3 | 34.6
159246 | 07/17/1998 | 09:14:52 AM | 114.3 | 34.7
159247 | 07/17/1998 | 09:44:52 AM | 114.3 | 35.9
159248 | 07/17/1998 | 10:14:52 AM | 114.3 | 36.4
159249 | 07/17/1998 | 10:44:52 AM | 114.3 | 37.8
159250 | 07/17/1998 | 11:14:52 AM | 114.3 | 39.2
159251 | 07/17/1998 | 11:44:52 AM | 114.3 | 40.2
159252 | 07/17/1998 | 12:14:52 PM | 114.3 | 41
159253 | 07/17/1998 | 12:44:52 PM | 114.3 | 42.4
159254 | 07/17/1998 | 01:14:52 PM | 114.3 | 43.9
159255 | 07/17/1998 | 01:44:52 PM | 114.3 | 45.1
159256 | 07/17/1998 | 02:14:52 PM | 114.3 | 45.9
159257 | 07/17/1998 | 02:44:52 PM | 114.3 | 47
159258 | 07/17/1998 | 03:14:52 PM | 114.3 | 48
159259 | 07/17/1998 | 03:44:52 PM | 114.3 | 48.5
159260 | 07/17/1998 | 04:14:52 PM | 114.3 | 48.8
159261 | 07/17/1998 | 04:44:52 PM | 114.3 | 49.4
159262 | 07/17/1998 | 05:14:52 PM | 114.3 | 49.7
159263 | 07/17/1998 | 05:44:52 PM | 114.3 | 49.6
159264 | 07/17/1998 | 06:14:52 PM | 114.3 | 49.3
159265 | 07/17/1998 | 06:44:52 PM | 114.3 | 48.7
159266 | 07/17/1998 | 07:14:52 PM | 114.3 | 48.5
159267 | 07/17/1998 | 07:44:52 PM | 114.3 | 47.8
159268 | 07/17/1998 | 08:14:52 PM | 114.3 | 47
159269 | 07/17/1998 | 08:44:52 PM | 114.3 | 46.2
159270 | 07/17/1998 | 09:14:52 PM | 114.3 | 45.5
159271 | 07/17/1998 | 09:44:52 PM | 114.3 | 44.3
159272 | 07/17/1998 | 10:14:52 PM | 114.3 | 43.9
159273 | 07/17/1998 | 10:44:52 PM | 114.3 | 42.7
159274 | 07/17/1998 | 11:14:52 PM | 114.3 | 42.4
159275 | 07/17/1998 | 11:44:52 PM | 114.3 | 41.4
159276 | 07/18/1998 | 12:14:52 AM | 114.3 | 40.9
159277 | 07/18/1998 | 12:44:52 AM | 114.3 | 40.3
159278 | 07/18/1998 | 01:14:52 AM | 114.3 | 39.3
159279 | 07/18/1998 | 01:44:52 AM | 114.3 | 39.3
159280 | 07/18/1998 | 02:14:52 AM | 114.3 | 38.6
159281 | 07/18/1998 | 02:44:52 AM | 114.3 | 37.8
159282 | 07/18/1998 | 03:14:52 AM | 114.3 | 37.8
159283 | 07/18/1998 | 03:44:52 AM | 114.3 | 37
159284 | 07/18/1998 | 04:14:52 AM | 114.3 | 36.4
159285 | 07/18/1998 | 04:44:52 AM | 114.3 | 36.2
159286 | 07/18/1998 | 05:14:52 AM | 114.3 | 35.7
159287 | 07/18/1998 | 05:44:52 AM | 114.3 | 34.8
159288 | 07/18/1998 | 06:14:52 AM | 114.3 | 34.7
161158 | 07/26/1998 | 03:17:02 AM | 139.7 | 33.9
161159 | 07/26/1998 | 03:47:02 AM | 139.7 | 33.2
161160 | 07/26/1998 | 04:17:02 AM | 139.7 | 33.1
161161 | 07/26/1998 | 04:47:02 AM | 139.7 | 33
161162 | 07/26/1998 | 05:17:02 AM | 139.7 | 32.2
161163 | 07/26/1998 | 05:47:02 AM | 139.7 | 31.6
161164 | 07/26/1998 | 06:17:02 AM | 139.7 | 31.6
161165 | 07/26/1998 | 06:47:02 AM | 139.7 | 31.5
161166 | 07/26/1998 | 07:17:02 AM | 139.7 | 30.9
161167 | 07/26/1998 | 07:47:02 AM | 139.7 | 30.7
161168 | 07/26/1998 | 08:17:02 AM | 139.7 | 30.5
161169 | 07/26/1998 | 08:47:02 AM | 139.7 | 30.5
161170 | 07/26/1998 | 09:17:02 AM | 139.7 | 31.2
161171 | 07/26/1998 | 09:47:02 AM | 139.7 | 31.6
161172 | 07/26/1998 | 10:17:02 AM | 139.7 | 31.6
161173 | 07/26/1998 | 10:47:02 AM | 139.7 | 32.8
161174 | 07/26/1998 | 11:17:02 AM | 139.7 | 33.1
161175 | 07/26/1998 | 11:47:02 AM | 139.7 | 34.6
161176 | 07/26/1998 | 12:17:02 PM | 139.7 | 35.2
161177 | 07/26/1998 | 12:47:02 PM | 139.7 | 36.2
161178 | 07/26/1998 | 01:17:02 PM | 139.7 | 37.6
161179 | 07/26/1998 | 01:47:02 PM | 139.7 | 38.1
161180 | 07/26/1998 | 02:17:02 PM | 139.7 | 39.3
161181 | 07/26/1998 | 02:47:02 PM | 139.7 | 40.5
161182 | 07/26/1998 | 03:17:02 PM | 139.7 | 40.8
161183 | 07/26/1998 | 03:47:02 PM | 139.7 | 41.3
161614 | 08/04/1998 | 02:55:23 PM | 12.7 | 62.1
161615 | 08/04/1998 | 03:25:23 PM | 12.7 | 61.2
161616 | 08/04/1998 | 03:55:23 PM | 12.7 | 61
161617 | 08/04/1998 | 04:25:23 PM | 12.7 | 59.4
161618 | 08/04/1998 | 04:55:23 PM | 12.7 | 57.9
161619 | 08/04/1998 | 05:25:23 PM | 12.7 | 56.3
161620 | 08/04/1998 | 05:55:23 PM | 12.7 | 53.3
161621 | 08/04/1998 | 06:25:23 PM | 12.7 | 51.2
161622 | 08/04/1998 | 06:55:23 PM | 12.7 | 48.2
161623 | 08/04/1998 | 07:25:23 PM | 12.7 | 45.7
161624 | 08/04/1998 | 07:55:23 PM | 12.7 | 42.6
161625 | 08/04/1998 | 08:25:23 PM | 12.7 | 40.9
161626 | 08/04/1998 | 08:55:23 PM | 12.7 | 38.6
161627 | 08/04/1998 | 09:25:23 PM | 12.7 | 37.2
161628 | 08/04/1998 | 09:55:23 PM | 12.7 | 36.2
161629 | 08/04/1998 | 10:25:23 PM | 12.7 | 34.9
161630 | 08/04/1998 | 10:55:23 PM | 12.7 | 33.6
161631 | 08/04/1998 | 11:25:23 PM | 12.7 | 33.3
161632 | 08/04/1998 | 11:55:23 PM | 12.7 | 31.9
161633 | 08/05/1998 | 12:25:23 AM | 12.7 | 31.9
161634 | 08/05/1998 | 12:55:23 AM | 12.7 | 30.9
161635 | 08/05/1998 | 01:25:23 AM | 12.7 | 30.3
161636 | 08/05/1998 | 01:55:23 AM | 12.7 | 30.2
161637 | 08/05/1998 | 02:25:23 AM | 12.7 | 29.4
161638 | 08/05/1998 | 02:55:23 AM | 12.7 | 29
161639 | 08/05/1998 | 03:25:23 AM | 12.7 | 28.8
161640 | 08/05/1998 | 03:55:23 AM | 12.7 | 28.3
161641 | 08/05/1998 | 04:25:23 AM | 12.7 | 27.3
161642 | 08/05/1998 | 04:55:23 AM | 12.7 | 27.3
161643 | 08/05/1998 | 05:25:23 AM | 12.7 | 27.1
161644 | 08/05/1998 | 05:55:23 AM | 12.7 | 26.3
160312 | 07/08/1998 | 01:07:20 PM | 139.7 | 37.7
160313 | 07/08/1998 | 01:37:20 PM | 139.7 | 39
160314 | 07/08/1998 | 02:07:20 PM | 139.7 | 39.3
161216 | 07/27/1998 | 07:55:23 AM | 139.7 | 29.3
161649 | 08/05/1998 | 08:04:03 AM | 12.7 | 31.9
161650 | 08/05/1998 | 08:34:03 AM | 12.7 | 34.9
161651 | 08/05/1998 | 09:04:03 AM | 12.7 | 38.1
161652 | 08/05/1998 | 09:34:03 AM | 12.7 | 41.7
161653 | 08/05/1998 | 10:04:03 AM | 12.7 | 45.5
161654 | 08/05/1998 | 10:34:03 AM | 12.7 | 48.7
161655 | 08/05/1998 | 11:04:03 AM | 12.7 | 51.8
161656 | 08/05/1998 | 11:34:03 AM | 12.7 | 54.8
161657 | 08/05/1998 | 12:04:03 PM | 12.7 | 56.4
161658 | 08/05/1998 | 12:34:03 PM | 12.7 | 59.1
161659 | 08/05/1998 | 01:04:03 PM | 12.7 | 60.5
161660 | 08/05/1998 | 01:34:03 PM | 12.7 | 61.2
161661 | 08/05/1998 | 02:04:03 PM | 12.7 | 62.5
161662 | 08/05/1998 | 02:34:03 PM | 12.7 | 62.7
161663 | 08/05/1998 | 03:04:03 PM | 12.7 | 62.7
161664 | 08/05/1998 | 03:34:03 PM | 12.7 | 62.5
161665 | 08/05/1998 | 04:04:03 PM | 12.7 | 62
161666 | 08/05/1998 | 04:34:03 PM | 12.7 | 59.4
161667 | 08/05/1998 | 05:04:03 PM | 12.7 | 57.9
161668 | 08/05/1998 | 05:34:03 PM | 12.7 | 55
161669 | 08/05/1998 | 06:04:03 PM | 12.7 | 53.2
161670 | 08/05/1998 | 06:34:03 PM | 12.7 | 50.3
161671 | 08/05/1998 | 07:04:03 PM | 12.7 | 47.2
161672 | 08/05/1998 | 07:34:03 PM | 12.7 | 44.1
161673 | 08/05/1998 | 08:04:03 PM | 12.7 | 41.7
161674 | 08/05/1998 | 08:34:03 PM | 12.7 | 39.8
161675 | 08/05/1998 | 09:04:03 PM | 12.7 | 38.9
161676 | 08/05/1998 | 09:34:03 PM | 12.7 | 38
161677 | 08/05/1998 | 10:04:03 PM | 12.7 | 36.5
161678 | 08/05/1998 | 10:34:03 PM | 12.7 | 35
161679 | 08/05/1998 | 11:04:03 PM | 12.7 | 34.6
161680 | 08/05/1998 | 11:34:03 PM | 12.7 | 33.6
161681 | 08/06/1998 | 12:04:03 AM | 12.7 | 33.4
161682 | 08/06/1998 | 12:34:03 AM | 12.7 | 33
161683 | 08/06/1998 | 01:04:03 AM | 12.7 | 32
161684 | 08/06/1998 | 01:34:03 AM | 12.7 | 31.8
161685 | 08/06/1998 | 02:04:03 AM | 12.7 | 30.8
161686 | 08/06/1998 | 02:34:03 AM | 12.7 | 30.5
161687 | 08/06/1998 | 03:04:03 AM | 12.7 | 30.3
161688 | 08/06/1998 | 03:34:03 AM | 12.7 | 29.6
161689 | 08/06/1998 | 04:04:03 AM | 12.7 | 28.8
161690 | 08/06/1998 | 04:34:03 AM | 12.7 | 28.8
161691 | 08/06/1998 | 05:04:03 AM | 12.7 | 27.9
161692 | 08/06/1998 | 05:34:03 AM | 12.7 | 27.3
161693 | 08/06/1998 | 06:04:03 AM | 12.7 | 27.3
161694 | 08/06/1998 | 06:34:03 AM | 12.7 | 27.3
161695 | 08/06/1998 | 07:04:03 AM | 12.7 | 28.2
161696 | 08/06/1998 | 07:34:03 AM | 12.7 | 30.3
161697 | 08/06/1998 | 08:04:03 AM | 12.7 | 32.7
161698 | 08/06/1998 | 08:34:03 AM | 12.7 | 36
161699 | 08/06/1998 | 09:04:03 AM | 12.7 | 39.2
161700 | 08/06/1998 | 09:34:03 AM | 12.7 | 42.6
161701 | 08/06/1998 | 10:04:03 AM | 12.7 | 45.7
161702 | 08/06/1998 | 10:34:03 AM | 12.7 | 48.7
161703 | 08/06/1998 | 11:04:03 AM | 12.7 | 51.8
161704 | 08/06/1998 | 11:34:03 AM | 12.7 | 54.5
161705 | 08/06/1998 | 12:04:03 PM | 12.7 | 56.4
161706 | 08/06/1998 | 12:34:03 PM | 12.7 | 59
161707 | 08/06/1998 | 01:04:03 PM | 12.7 | 58.6
161708 | 08/06/1998 | 01:34:03 PM | 12.7 | 61
161709 | 08/06/1998 | 02:04:03 PM | 12.7 | 59.6
161710 | 08/06/1998 | 02:34:03 PM | 12.7 | 59.6
161711 | 08/06/1998 | 03:04:03 PM | 12.7 | 58.9
161712 | 08/06/1998 | 03:34:03 PM | 12.7 | 57.9
161713 | 08/06/1998 | 04:04:03 PM | 12.7 | 56.4
161714 | 08/06/1998 | 04:34:03 PM | 12.7 | 54.8
161715 | 08/06/1998 | 05:04:03 PM | 12.7 | 52.7
161716 | 08/06/1998 | 05:34:03 PM | 12.7 | 50.3
161717 | 08/06/1998 | 06:04:03 PM | 12.7 | 48.6
161718 | 08/06/1998 | 06:34:03 PM | 12.7 | 45.7
161719 | 08/06/1998 | 07:04:03 PM | 12.7 | 42.9
161720 | 08/06/1998 | 07:34:03 PM | 12.7 | 41.1
161721 | 08/06/1998 | 08:04:03 PM | 12.7 | 38.3
161722 | 08/06/1998 | 08:34:03 PM | 12.7 | 36.9
161723 | 08/06/1998 | 09:04:03 PM | 12.7 | 35.8
161724 | 08/06/1998 | 09:34:03 PM | 12.7 | 34.9
161725 | 08/06/1998 | 10:04:03 PM | 12.7 | 33.6
161726 | 08/06/1998 | 10:34:03 PM | 12.7 | 33.4
161727 | 08/06/1998 | 11:04:03 PM | 12.7 | 33
161728 | 08/06/1998 | 11:34:03 PM | 12.7 | 31.9
161729 | 08/07/1998 | 12:04:03 AM | 12.7 | 31.9
161730 | 08/07/1998 | 12:34:03 AM | 12.7 | 31.1
161731 | 08/07/1998 | 01:04:03 AM | 12.7 | 30.4
161732 | 08/07/1998 | 01:34:03 AM | 12.7 | 30.2
161733 | 08/07/1998 | 02:04:03 AM | 12.7 | 29
161734 | 08/07/1998 | 02:34:03 AM | 12.7 | 28.8
161735 | 08/07/1998 | 03:04:03 AM | 12.7 | 28.6
161736 | 08/07/1998 | 03:34:03 AM | 12.7 | 27.4
161737 | 08/07/1998 | 04:04:03 AM | 12.7 | 27.3
161738 | 08/07/1998 | 04:34:03 AM | 12.7 | 26.6
161739 | 08/07/1998 | 05:04:03 AM | 12.7 | 25.8
161740 | 08/07/1998 | 05:34:03 AM | 12.7 | 25.7
161741 | 08/07/1998 | 06:04:03 AM | 12.7 | 25.4
161742 | 08/07/1998 | 06:34:03 AM | 12.7 | 25.3
161743 | 08/07/1998 | 07:04:03 AM | 12.7 | 26
161744 | 08/07/1998 | 07:34:03 AM | 12.7 | 28.5
161745 | 08/07/1998 | 08:04:03 AM | 12.7 | 31.1
161746 | 08/07/1998 | 08:34:03 AM | 12.7 | 34.2
161747 | 08/07/1998 | 09:04:03 AM | 12.7 | 37.5
161748 | 08/07/1998 | 09:34:03 AM | 12.7 | 41
161749 | 08/07/1998 | 10:04:03 AM | 12.7 | 44.1
161750 | 08/07/1998 | 10:34:03 AM | 12.7 | 47.2
161751 | 08/07/1998 | 11:04:03 AM | 12.7 | 50.3
161752 | 08/07/1998 | 11:34:03 AM | 12.7 | 53.3
161753 | 08/07/1998 | 12:04:03 PM | 12.7 | 54.9
161754 | 08/07/1998 | 12:34:03 PM | 12.7 | 56.9
161755 | 08/07/1998 | 01:04:03 PM | 12.7 | 57.9
161756 | 08/07/1998 | 01:34:03 PM | 12.7 | 58.2
161757 | 08/07/1998 | 02:04:03 PM | 12.7 | 58.1
161758 | 08/07/1998 | 02:34:03 PM | 12.7 | 58.4
161759 | 08/07/1998 | 03:04:03 PM | 12.7 | 57.7
161760 | 08/07/1998 | 03:34:03 PM | 12.7 | 56.4
161761 | 08/07/1998 | 04:04:03 PM | 12.7 | 56.2
161762 | 08/07/1998 | 04:34:03 PM | 12.7 | 54.7
161763 | 08/07/1998 | 05:04:03 PM | 12.7 | 52.3
161764 | 08/07/1998 | 05:34:03 PM | 12.7 | 50.2
161765 | 08/07/1998 | 06:04:03 PM | 12.7 | 47.2
161766 | 08/07/1998 | 06:34:03 PM | 12.7 | 44.5
161767 | 08/07/1998 | 07:04:03 PM | 12.7 | 42.6
161768 | 08/07/1998 | 07:34:03 PM | 12.7 | 39.8
161769 | 08/07/1998 | 08:04:03 PM | 12.7 | 38
161770 | 08/07/1998 | 08:34:03 PM | 12.7 | 36
161771 | 08/07/1998 | 09:04:03 PM | 12.7 | 34.8
161772 | 08/07/1998 | 09:34:03 PM | 12.7 | 33.4
161773 | 08/07/1998 | 10:04:03 PM | 12.7 | 31.9
161774 | 08/07/1998 | 10:34:03 PM | 12.7 | 31.3
161775 | 08/07/1998 | 11:04:03 PM | 12.7 | 30.1
161776 | 08/07/1998 | 11:34:03 PM | 12.7 | 28.9
161777 | 08/08/1998 | 12:04:03 AM | 12.7 | 28.6
161778 | 08/08/1998 | 12:34:03 AM | 12.7 | 27.5
161779 | 08/08/1998 | 01:04:03 AM | 12.7 | 27.3
161780 | 08/08/1998 | 01:34:03 AM | 12.7 | 26.9
161781 | 08/08/1998 | 02:04:03 AM | 12.7 | 25.7
161782 | 08/08/1998 | 02:34:03 AM | 12.7 | 25.6
161783 | 08/08/1998 | 03:04:03 AM | 12.7 | 24.5
161784 | 08/08/1998 | 03:34:03 AM | 12.7 | 24.2
161785 | 08/08/1998 | 04:04:03 AM | 12.7 | 23.6
161786 | 08/08/1998 | 04:34:03 AM | 12.7 | 22.7
161787 | 08/08/1998 | 05:04:03 AM | 12.7 | 22.5
161788 | 08/08/1998 | 05:34:03 AM | 12.7 | 21.6
161789 | 08/08/1998 | 06:04:03 AM | 12.7 | 21.1
161790 | 08/08/1998 | 06:34:03 AM | 12.7 | 21.1
163504 | 08/12/1998 | 10:23:52 PM | 38.1 | 37.8
163505 | 08/12/1998 | 10:53:52 PM | 38.1 | 36.4
163506 | 08/12/1998 | 11:23:52 PM | 38.1 | 35.9
163507 | 08/12/1998 | 11:53:52 PM | 38.1 | 34.8
163508 | 08/13/1998 | 12:23:52 AM | 38.1 | 34.4
163509 | 08/13/1998 | 12:53:52 AM | 38.1 | 33.3
163510 | 08/13/1998 | 01:23:52 AM | 38.1 | 33.2
163511 | 08/13/1998 | 01:53:52 AM | 38.1 | 32.1
163512 | 08/13/1998 | 02:23:52 AM | 38.1 | 31.8
163513 | 08/13/1998 | 02:53:52 AM | 38.1 | 31.6
163514 | 08/13/1998 | 03:23:52 AM | 38.1 | 30.8
163515 | 08/13/1998 | 03:53:52 AM | 38.1 | 30.2
163516 | 08/13/1998 | 04:23:52 AM | 38.1 | 30.2
163517 | 08/13/1998 | 04:53:52 AM | 38.1 | 29.7
163954 | 08/22/1998 | 07:10:48 AM | 38.1 | 22.4
163955 | 08/22/1998 | 07:40:48 AM | 38.1 | 23.3
163956 | 08/22/1998 | 08:10:48 AM | 38.1 | 25.1
163957 | 08/22/1998 | 08:40:48 AM | 38.1 | 27.2
163958 | 08/22/1998 | 09:10:48 AM | 38.1 | 29.7
163959 | 08/22/1998 | 09:40:48 AM | 38.1 | 32.1
163960 | 08/22/1998 | 10:10:48 AM | 38.1 | 34.9
163961 | 08/22/1998 | 10:40:48 AM | 38.1 | 37.9
163962 | 08/22/1998 | 11:10:48 AM | 38.1 | 41
163963 | 08/22/1998 | 11:40:48 AM | 38.1 | 43.3
163964 | 08/22/1998 | 12:10:48 PM | 38.1 | 45.6
163965 | 08/22/1998 | 12:40:48 PM | 38.1 | 47.3
163966 | 08/22/1998 | 01:10:48 PM | 38.1 | 48.9
163967 | 08/22/1998 | 01:40:48 PM | 38.1 | 50.6
163968 | 08/22/1998 | 02:10:48 PM | 38.1 | 51.7
163969 | 08/22/1998 | 02:40:48 PM | 38.1 | 52.6
163970 | 08/22/1998 | 03:10:48 PM | 38.1 | 53.2
163971 | 08/22/1998 | 03:40:48 PM | 38.1 | 53.2
163972 | 08/22/1998 | 04:10:48 PM | 38.1 | 51.7
163973 | 08/22/1998 | 04:40:48 PM | 38.1 | 50.2
163974 | 08/22/1998 | 05:10:48 PM | 38.1 | 48.6
163975 | 08/22/1998 | 05:40:48 PM | 38.1 | 47.1
163976 | 08/22/1998 | 06:10:48 PM | 38.1 | 45.4
163977 | 08/22/1998 | 06:40:48 PM | 38.1 | 42.8
163978 | 08/22/1998 | 07:10:48 PM | 38.1 | 40.9
163979 | 08/22/1998 | 07:40:48 PM | 38.1 | 38.5
163980 | 08/22/1998 | 08:10:48 PM | 38.1 | 36.6
163981 | 08/22/1998 | 08:40:48 PM | 38.1 | 35.4
163982 | 08/22/1998 | 09:10:48 PM | 38.1 | 34.7
163983 | 08/22/1998 | 09:40:48 PM | 38.1 | 33.3
163984 | 08/22/1998 | 10:10:48 PM | 38.1 | 32.1
200453 | 01/16/1999 | 10:29:52 AM | 38.1 | 13.4
200454 | 01/16/1999 | 10:59:52 AM | 38.1 | 14.3
200455 | 01/16/1999 | 11:29:52 AM | 38.1 | 15.1
163551 | 08/13/1998 | 09:53:59 PM | 38.1 | 38.9
176348 | 10/06/1998 | 03:19:25 AM | 12.7 | 10.4
176349 | 10/06/1998 | 03:49:25 AM | 12.7 | 10
176350 | 10/06/1998 | 04:19:25 AM | 12.7 | 9.3
176351 | 10/06/1998 | 04:49:25 AM | 12.7 | 8.9
176352 | 10/06/1998 | 05:19:25 AM | 12.7 | 8.9
176353 | 10/06/1998 | 05:49:25 AM | 12.7 | 8.6
176354 | 10/06/1998 | 06:19:25 AM | 12.7 | 8.5
176355 | 10/06/1998 | 06:49:25 AM | 12.7 | 8.1
176356 | 10/06/1998 | 07:19:25 AM | 12.7 | 8.2
176357 | 10/06/1998 | 07:49:25 AM | 12.7 | 9.3
176358 | 10/06/1998 | 08:19:25 AM | 12.7 | 12
176359 | 10/06/1998 | 08:49:25 AM | 12.7 | 15
176360 | 10/06/1998 | 09:19:25 AM | 12.7 | 18.3
176361 | 10/06/1998 | 09:49:25 AM | 12.7 | 22.3
176362 | 10/06/1998 | 10:19:25 AM | 12.7 | 25.7
176363 | 10/06/1998 | 10:49:25 AM | 12.7 | 28.9
176364 | 10/06/1998 | 11:19:25 AM | 12.7 | 32.1
176365 | 10/06/1998 | 11:49:25 AM | 12.7 | 34.9
176366 | 10/06/1998 | 12:19:25 PM | 12.7 | 37.6
176367 | 10/06/1998 | 12:49:25 PM | 12.7 | 38.1
176368 | 10/06/1998 | 01:19:25 PM | 12.7 | 39.5
176369 | 10/06/1998 | 01:49:25 PM | 12.7 | 39
176370 | 10/06/1998 | 02:19:25 PM | 12.7 | 41.1
176371 | 10/06/1998 | 02:49:25 PM | 12.7 | 39.7
176372 | 10/06/1998 | 03:19:25 PM | 12.7 | 39.5
176373 | 10/06/1998 | 03:49:25 PM | 12.7 | 37.1
176374 | 10/06/1998 | 04:19:25 PM | 12.7 | 35.5
176375 | 10/06/1998 | 04:49:25 PM | 12.7 | 33.4
178089 | 10/11/1998 | 06:52:32 AM | 38.1 | 8.9
178090 | 10/11/1998 | 07:22:32 AM | 38.1 | 8.8
178091 | 10/11/1998 | 07:52:32 AM | 38.1 | 8.8
178092 | 10/11/1998 | 08:22:32 AM | 38.1 | 10.3
178093 | 10/11/1998 | 08:52:32 AM | 38.1 | 12.4
178094 | 10/11/1998 | 09:22:32 AM | 38.1 | 14.9
178095 | 10/11/1998 | 09:52:32 AM | 38.1 | 17.2
178096 | 10/11/1998 | 10:22:32 AM | 38.1 | 19.6
178097 | 10/11/1998 | 10:52:32 AM | 38.1 | 22.6
178098 | 10/11/1998 | 11:22:32 AM | 38.1 | 25.5
178099 | 10/11/1998 | 11:52:32 AM | 38.1 | 27.2
178100 | 10/11/1998 | 12:22:32 PM | 38.1 | 29.9
178101 | 10/11/1998 | 12:52:32 PM | 38.1 | 31.8
178102 | 10/11/1998 | 01:22:32 PM | 38.1 | 33.3
178103 | 10/11/1998 | 01:52:32 PM | 38.1 | 34.7
178104 | 10/11/1998 | 02:22:32 PM | 38.1 | 35.1
178105 | 10/11/1998 | 02:52:32 PM | 38.1 | 35.9
178106 | 10/11/1998 | 03:22:32 PM | 38.1 | 36
178107 | 10/11/1998 | 03:52:32 PM | 38.1 | 35.4
178108 | 10/11/1998 | 04:22:32 PM | 38.1 | 34.8
178109 | 10/11/1998 | 04:52:32 PM | 38.1 | 33.3
178110 | 10/11/1998 | 05:22:32 PM | 38.1 | 31.8
178111 | 10/11/1998 | 05:52:32 PM | 38.1 | 30.2
178112 | 10/11/1998 | 06:22:32 PM | 38.1 | 28.1
178113 | 10/11/1998 | 06:52:32 PM | 38.1 | 25.9
178114 | 10/11/1998 | 07:22:32 PM | 38.1 | 24.2
178115 | 10/11/1998 | 07:52:32 PM | 38.1 | 23.4
178116 | 10/11/1998 | 08:22:32 PM | 38.1 | 22
178117 | 10/11/1998 | 08:52:32 PM | 38.1 | 21
178118 | 10/11/1998 | 09:22:32 PM | 38.1 | 19.8
178119 | 10/11/1998 | 09:52:32 PM | 38.1 | 19.5
178120 | 10/11/1998 | 10:22:32 PM | 38.1 | 18
178121 | 10/11/1998 | 10:52:32 PM | 38.1 | 17.9
178122 | 10/11/1998 | 11:22:32 PM | 38.1 | 16.8
178123 | 10/11/1998 | 11:52:32 PM | 38.1 | 16.4
178124 | 10/12/1998 | 12:22:32 AM | 38.1 | 15.7
178125 | 10/12/1998 | 12:52:32 AM | 38.1 | 15
178126 | 10/12/1998 | 01:22:32 AM | 38.1 | 14.9
178127 | 10/12/1998 | 01:52:32 AM | 38.1 | 14.3
178128 | 10/12/1998 | 02:22:32 AM | 38.1 | 13.9
178129 | 10/12/1998 | 02:52:32 AM | 38.1 | 13.4
178130 | 10/12/1998 | 03:22:32 AM | 38.1 | 13.4
178131 | 10/12/1998 | 03:52:32 AM | 38.1 | 13.1
178132 | 10/12/1998 | 04:22:32 AM | 38.1 | 12.3
178133 | 10/12/1998 | 04:52:32 AM | 38.1 | 11.9
178134 | 10/12/1998 | 05:22:32 AM | 38.1 | 11.8
178135 | 10/12/1998 | 05:52:32 AM | 38.1 | 11.2
178136 | 10/12/1998 | 06:22:32 AM | 38.1 | 10.4
178137 | 10/12/1998 | 06:52:32 AM | 38.1 | 10.3
178138 | 10/12/1998 | 07:22:32 AM | 38.1 | 10.3
178139 | 10/12/1998 | 07:52:32 AM | 38.1 | 10.6
178140 | 10/12/1998 | 08:22:32 AM | 38.1 | 11.2
178141 | 10/12/1998 | 08:52:32 AM | 38.1 | 12.6
178142 | 10/12/1998 | 09:22:32 AM | 38.1 | 13.4
178143 | 10/12/1998 | 09:52:32 AM | 38.1 | 14.6
178144 | 10/12/1998 | 10:22:32 AM | 38.1 | 16.4
178145 | 10/12/1998 | 10:52:32 AM | 38.1 | 17.8
178146 | 10/12/1998 | 11:22:32 AM | 38.1 | 19.5
178147 | 10/12/1998 | 11:52:32 AM | 38.1 | 22
178148 | 10/12/1998 | 12:22:32 PM | 38.1 | 23.5
178149 | 10/12/1998 | 12:52:32 PM | 38.1 | 25.3
178150 | 10/12/1998 | 01:22:32 PM | 38.1 | 27.1
178151 | 10/12/1998 | 01:52:32 PM | 38.1 | 27.2
178152 | 10/12/1998 | 02:22:32 PM | 38.1 | 28.8
178153 | 10/12/1998 | 02:52:32 PM | 38.1 | 30.8
178154 | 10/12/1998 | 03:22:32 PM | 38.1 | 30
178155 | 10/12/1998 | 03:52:32 PM | 38.1 | 30.2
178156 | 10/12/1998 | 04:22:32 PM | 38.1 | 29.6
178157 | 10/12/1998 | 04:52:32 PM | 38.1 | 29.3
178158 | 10/12/1998 | 05:22:32 PM | 38.1 | 28.6
178159 | 10/12/1998 | 05:52:32 PM | 38.1 | 26.7
178160 | 10/12/1998 | 06:22:32 PM | 38.1 | 24.3
178161 | 10/12/1998 | 06:52:32 PM | 38.1 | 23.7
178162 | 10/12/1998 | 07:22:32 PM | 38.1 | 22.6
178163 | 10/12/1998 | 07:52:32 PM | 38.1 | 21.2
178164 | 10/12/1998 | 08:22:32 PM | 38.1 | 21
178165 | 10/12/1998 | 08:52:32 PM | 38.1 | 19.6
178166 | 10/12/1998 | 09:22:32 PM | 38.1 | 19.4
178167 | 10/12/1998 | 09:52:32 PM | 38.1 | 18
178168 | 10/12/1998 | 10:22:32 PM | 38.1 | 17.9
178169 | 10/12/1998 | 10:52:32 PM | 38.1 | 17.4
178170 | 10/12/1998 | 11:22:32 PM | 38.1 | 16.7
178171 | 10/12/1998 | 11:52:32 PM | 38.1 | 16.4
178172 | 10/13/1998 | 12:22:32 AM | 38.1 | 15.4
178173 | 10/13/1998 | 12:52:32 AM | 38.1 | 14.9
178174 | 10/13/1998 | 01:22:32 AM | 38.1 | 14.2
178175 | 10/13/1998 | 01:52:32 AM | 38.1 | 13.5
178176 | 10/13/1998 | 02:22:32 AM | 38.1 | 13.4
178177 | 10/13/1998 | 02:52:32 AM | 38.1 | 13.3
178178 | 10/13/1998 | 03:22:32 AM | 38.1 | 12.4
178179 | 10/13/1998 | 03:52:32 AM | 38.1 | 12.1
178180 | 10/13/1998 | 04:22:32 AM | 38.1 | 11.9
178181 | 10/13/1998 | 04:52:32 AM | 38.1 | 11.9
178182 | 10/13/1998 | 05:22:32 AM | 38.1 | 11.9
178183 | 10/13/1998 | 05:52:32 AM | 38.1 | 11.9
178184 | 10/13/1998 | 06:22:32 AM | 38.1 | 11.7
178185 | 10/13/1998 | 06:52:32 AM | 38.1 | 11.5
178186 | 10/13/1998 | 07:22:32 AM | 38.1 | 11.4
178187 | 10/13/1998 | 07:52:32 AM | 38.1 | 11.8
178188 | 10/13/1998 | 08:22:32 AM | 38.1 | 12.7
178189 | 10/13/1998 | 08:52:32 AM | 38.1 | 14.9
178190 | 10/13/1998 | 09:22:32 AM | 38.1 | 17
178191 | 10/13/1998 | 09:52:32 AM | 38.1 | 19.5
178192 | 10/13/1998 | 10:22:32 AM | 38.1 | 22
178193 | 10/13/1998 | 10:52:32 AM | 38.1 | 24.1
178194 | 10/13/1998 | 11:22:32 AM | 38.1 | 27
178195 | 10/13/1998 | 11:52:32 AM | 38.1 | 28.7
178196 | 10/13/1998 | 12:22:32 PM | 38.1 | 30.7
178197 | 10/13/1998 | 12:52:32 PM | 38.1 | 32.4
178198 | 10/13/1998 | 01:22:32 PM | 38.1 | 33.5
178199 | 10/13/1998 | 01:52:32 PM | 38.1 | 34.8
178200 | 10/13/1998 | 02:22:32 PM | 38.1 | 34.8
178201 | 10/13/1998 | 02:52:32 PM | 38.1 | 34.8
178202 | 10/13/1998 | 03:22:32 PM | 38.1 | 34.5
178203 | 10/13/1998 | 03:52:32 PM | 38.1 | 33.3
178204 | 10/13/1998 | 04:22:32 PM | 38.1 | 32.1
178205 | 10/13/1998 | 04:52:32 PM | 38.1 | 31
178206 | 10/13/1998 | 05:22:32 PM | 38.1 | 29.5
178207 | 10/13/1998 | 05:52:32 PM | 38.1 | 27.6
178208 | 10/13/1998 | 06:22:32 PM | 38.1 | 25.7
178209 | 10/13/1998 | 06:52:32 PM | 38.1 | 24.1
178210 | 10/13/1998 | 07:22:32 PM | 38.1 | 23.1
178211 | 10/13/1998 | 07:52:32 PM | 38.1 | 22.1
178212 | 10/13/1998 | 08:22:32 PM | 38.1 | 21.1
178213 | 10/13/1998 | 08:52:32 PM | 38.1 | 20.4
178214 | 10/13/1998 | 09:22:32 PM | 38.1 | 19.5
178215 | 10/13/1998 | 09:52:32 PM | 38.1 | 18.9
178216 | 10/13/1998 | 10:22:32 PM | 38.1 | 18
178217 | 10/13/1998 | 10:52:32 PM | 38.1 | 17.9
178656 | 10/23/1998 | 01:41:26 AM | 38.1 | 13.4
178657 | 10/23/1998 | 02:11:26 AM | 38.1 | 12.4
178658 | 10/23/1998 | 02:41:26 AM | 38.1 | 12
178659 | 10/23/1998 | 03:11:26 AM | 38.1 | 11.9
178660 | 10/23/1998 | 03:41:26 AM | 38.1 | 11.8
178661 | 10/23/1998 | 04:11:26 AM | 38.1 | 11.4
178662 | 10/23/1998 | 04:41:26 AM | 38.1 | 10.6
178663 | 10/23/1998 | 05:11:26 AM | 38.1 | 10.3
178664 | 10/23/1998 | 05:41:26 AM | 38.1 | 10.3
178665 | 10/23/1998 | 06:11:26 AM | 38.1 | 9.3
178666 | 10/23/1998 | 06:41:26 AM | 38.1 | 9
178667 | 10/23/1998 | 07:11:26 AM | 38.1 | 8.8
178668 | 10/23/1998 | 07:41:26 AM | 38.1 | 8.8
178669 | 10/23/1998 | 08:11:26 AM | 38.1 | 9
178670 | 10/23/1998 | 08:41:26 AM | 38.1 | 10.4
178671 | 10/23/1998 | 09:11:26 AM | 38.1 | 12.3
178672 | 10/23/1998 | 09:41:26 AM | 38.1 | 14.9
178673 | 10/23/1998 | 10:11:26 AM | 38.1 | 17.4
178674 | 10/23/1998 | 10:41:26 AM | 38.1 | 19.5
178675 | 10/23/1998 | 11:11:26 AM | 38.1 | 22.6
178676 | 10/23/1998 | 11:41:26 AM | 38.1 | 24.9
178677 | 10/23/1998 | 12:11:26 PM | 38.1 | 27.2
178678 | 10/23/1998 | 12:41:26 PM | 38.1 | 28.7
178679 | 10/23/1998 | 01:11:26 PM | 38.1 | 30.3
178680 | 10/23/1998 | 01:41:26 PM | 38.1 | 31.8
178681 | 10/23/1998 | 02:11:26 PM | 38.1 | 33.3
178682 | 10/23/1998 | 02:41:26 PM | 38.1 | 33.3
178683 | 10/23/1998 | 03:11:26 PM | 38.1 | 33.3
178684 | 10/23/1998 | 03:41:26 PM | 38.1 | 33.1
178685 | 10/23/1998 | 04:11:26 PM | 38.1 | 31.8
178686 | 10/23/1998 | 04:41:26 PM | 38.1 | 31
206244 | 02/12/1999 | 09:59:28 PM | 12.7 | 4.3
206245 | 02/12/1999 | 10:29:28 PM | 12.7 | 4.3
178250 | 10/14/1998 | 03:22:32 PM | 38.1 | 33.8
170094 | 09/26/1998 | 12:50:42 AM | 12.7 | 18.1
170095 | 09/26/1998 | 01:20:42 AM | 12.7 | 18.1
170096 | 09/26/1998 | 01:50:42 AM | 12.7 | 18
170097 | 09/26/1998 | 02:20:42 AM | 12.7 | 17.9
170098 | 09/26/1998 | 02:50:42 AM | 12.7 | 18.1
170099 | 09/26/1998 | 03:20:42 AM | 12.7 | 18.1
170100 | 09/26/1998 | 03:50:42 AM | 12.7 | 17.3
170101 | 09/26/1998 | 04:20:42 AM | 12.7 | 17.6
170102 | 09/26/1998 | 04:50:42 AM | 12.7 | 17.5
170103 | 09/26/1998 | 05:20:42 AM | 12.7 | 16.5
170104 | 09/26/1998 | 05:50:42 AM | 12.7 | 16.5
170105 | 09/26/1998 | 06:20:42 AM | 12.7 | 16.5
170106 | 09/26/1998 | 06:50:42 AM | 12.7 | 16.5
170107 | 09/26/1998 | 07:20:42 AM | 12.7 | 16.2
170108 | 09/26/1998 | 07:50:42 AM | 12.7 | 16.5
170109 | 09/26/1998 | 08:20:42 AM | 12.7 | 16.5
170110 | 09/26/1998 | 08:50:42 AM | 12.7 | 17.3
170111 | 09/26/1998 | 09:20:42 AM | 12.7 | 16.3
170112 | 09/26/1998 | 09:50:42 AM | 12.7 | 16.2
170113 | 09/26/1998 | 10:20:42 AM | 12.7 | 16.7
170114 | 09/26/1998 | 10:50:42 AM | 12.7 | 16.5
170115 | 09/26/1998 | 11:20:42 AM | 12.7 | 18.2
170116 | 09/26/1998 | 11:50:42 AM | 12.7 | 18.1
170117 | 09/26/1998 | 12:20:42 PM | 12.7 | 18.1
170118 | 09/26/1998 | 12:50:42 PM | 12.7 | 18.1
170119 | 09/26/1998 | 01:20:42 PM | 12.7 | 17.3
170120 | 09/26/1998 | 01:50:42 PM | 12.7 | 17.4
170121 | 09/26/1998 | 02:20:42 PM | 12.7 | 18.7
170122 | 09/26/1998 | 02:50:42 PM | 12.7 | 18.2
170123 | 09/26/1998 | 03:20:42 PM | 12.7 | 18.4
170124 | 09/26/1998 | 03:50:42 PM | 12.7 | 20.2
170125 | 09/26/1998 | 04:20:42 PM | 12.7 | 19.6
170126 | 09/26/1998 | 04:50:42 PM | 12.7 | 19.6
170127 | 09/26/1998 | 05:20:42 PM | 12.7 | 19.6
170128 | 09/26/1998 | 05:50:42 PM | 12.7 | 19.3
170129 | 09/26/1998 | 06:20:42 PM | 12.7 | 18.1
170130 | 09/26/1998 | 06:50:42 PM | 12.7 | 18.1
170131 | 09/26/1998 | 07:20:42 PM | 12.7 | 17.9
170132 | 09/26/1998 | 07:50:42 PM | 12.7 | 17.6
170133 | 09/26/1998 | 08:20:42 PM | 12.7 | 16.6
170134 | 09/26/1998 | 08:50:42 PM | 12.7 | 16.5
170135 | 09/26/1998 | 09:20:42 PM | 12.7 | 16.5
170136 | 09/26/1998 | 09:50:42 PM | 12.7 | 16
170137 | 09/26/1998 | 10:20:42 PM | 12.7 | 15
170138 | 09/26/1998 | 10:50:42 PM | 12.7 | 15
170139 | 09/26/1998 | 11:20:42 PM | 12.7 | 15
170140 | 09/26/1998 | 11:50:42 PM | 12.7 | 15.1
170141 | 09/27/1998 | 12:20:42 AM | 12.7 | 15.2
170142 | 09/27/1998 | 12:50:42 AM | 12.7 | 15
170143 | 09/27/1998 | 01:20:42 AM | 12.7 | 15
170144 | 09/27/1998 | 01:50:42 AM | 12.7 | 15
170145 | 09/27/1998 | 02:20:42 AM | 12.7 | 15
170146 | 09/27/1998 | 02:50:42 AM | 12.7 | 15
170147 | 09/27/1998 | 03:20:42 AM | 12.7 | 15
170148 | 09/27/1998 | 03:50:42 AM | 12.7 | 15
170149 | 09/27/1998 | 04:20:42 AM | 12.7 | 15
170150 | 09/27/1998 | 04:50:42 AM | 12.7 | 15
170151 | 09/27/1998 | 05:20:42 AM | 12.7 | 14.8
170152 | 09/27/1998 | 05:50:42 AM | 12.7 | 14.8
170153 | 09/27/1998 | 06:20:42 AM | 12.7 | 15
170154 | 09/27/1998 | 06:50:42 AM | 12.7 | 14.5
170155 | 09/27/1998 | 07:20:42 AM | 12.7 | 14.9
170156 | 09/27/1998 | 07:50:42 AM | 12.7 | 15
170157 | 09/27/1998 | 08:20:42 AM | 12.7 | 15
170158 | 09/27/1998 | 08:50:42 AM | 12.7 | 15
170159 | 09/27/1998 | 09:20:42 AM | 12.7 | 16
170160 | 09/27/1998 | 09:50:42 AM | 12.7 | 17.4
170161 | 09/27/1998 | 10:20:42 AM | 12.7 | 18.8
170162 | 09/27/1998 | 10:50:42 AM | 12.7 | 20.1
170163 | 09/27/1998 | 11:20:42 AM | 12.7 | 21.3
170164 | 09/27/1998 | 11:50:42 AM | 12.7 | 27.2
170165 | 09/27/1998 | 12:20:42 PM | 12.7 | 22.7
170166 | 09/27/1998 | 12:50:42 PM | 12.7 | 27.5
170167 | 09/27/1998 | 01:20:42 PM | 12.7 | 27.2
170168 | 09/27/1998 | 01:50:42 PM | 12.7 | 29.1
170169 | 09/27/1998 | 02:20:42 PM | 12.7 | 34.4
170170 | 09/27/1998 | 02:50:42 PM | 12.7 | 33.4
170171 | 09/27/1998 | 03:20:42 PM | 12.7 | 34.9
170172 | 09/27/1998 | 03:50:42 PM | 12.7 | 34.9
170173 | 09/27/1998 | 04:20:42 PM | 12.7 | 33.8
170174 | 09/27/1998 | 04:50:42 PM | 12.7 | 32.3
170175 | 09/27/1998 | 05:20:42 PM | 12.7 | 30.3
170176 | 09/27/1998 | 05:50:42 PM | 12.7 | 27.6
170177 | 09/27/1998 | 06:20:42 PM | 12.7 | 25.2
170178 | 09/27/1998 | 06:50:42 PM | 12.7 | 22.9
170179 | 09/27/1998 | 07:20:42 PM | 12.7 | 21.2
170180 | 09/27/1998 | 07:50:42 PM | 12.7 | 20.1
170181 | 09/27/1998 | 08:20:42 PM | 12.7 | 19.4
170182 | 09/27/1998 | 08:50:42 PM | 12.7 | 18.1
170183 | 09/27/1998 | 09:20:42 PM | 12.7 | 17.9
170184 | 09/27/1998 | 09:50:42 PM | 12.7 | 16.7
170185 | 09/27/1998 | 10:20:42 PM | 12.7 | 16.5
170186 | 09/27/1998 | 10:50:42 PM | 12.7 | 16
170187 | 09/27/1998 | 11:20:42 PM | 12.7 | 15.3
170188 | 09/27/1998 | 11:50:42 PM | 12.7 | 15
170189 | 09/28/1998 | 12:20:42 AM | 12.7 | 14.6
170190 | 09/28/1998 | 12:50:42 AM | 12.7 | 14.1
170191 | 09/28/1998 | 01:20:42 AM | 12.7 | 13.6
170192 | 09/28/1998 | 01:50:42 AM | 12.7 | 13.7
170193 | 09/28/1998 | 02:20:42 AM | 12.7 | 14.1
170194 | 09/28/1998 | 02:50:42 AM | 12.7 | 13.9
170195 | 09/28/1998 | 03:20:42 AM | 12.7 | 13.5
170196 | 09/28/1998 | 03:50:42 AM | 12.7 | 13.5
170197 | 09/28/1998 | 04:20:42 AM | 12.7 | 13.5
170198 | 09/28/1998 | 04:50:42 AM | 12.7 | 13.5
170199 | 09/28/1998 | 05:20:42 AM | 12.7 | 13.5
170200 | 09/28/1998 | 05:50:42 AM | 12.7 | 13.5
170201 | 09/28/1998 | 06:20:42 AM | 12.7 | 13.4
170202 | 09/28/1998 | 06:50:42 AM | 12.7 | 12.4
170203 | 09/28/1998 | 07:20:42 AM | 12.7 | 12.3
170204 | 09/28/1998 | 07:50:42 AM | 12.7 | 13.6
170205 | 09/28/1998 | 08:20:42 AM | 12.7 | 15.1
170206 | 09/28/1998 | 08:50:42 AM | 12.7 | 16.5
170207 | 09/28/1998 | 09:20:42 AM | 12.7 | 18.4
170208 | 09/28/1998 | 09:50:42 AM | 12.7 | 22.1
170209 | 09/28/1998 | 10:20:42 AM | 12.7 | 24.2
170210 | 09/28/1998 | 10:50:42 AM | 12.7 | 24.9
170211 | 09/28/1998 | 11:20:42 AM | 12.7 | 27.8
170212 | 09/28/1998 | 11:50:42 AM | 12.7 | 33.3
170213 | 09/28/1998 | 12:20:42 PM | 12.7 | 36.5
170214 | 09/28/1998 | 12:50:42 PM | 12.7 | 38.9
170215 | 09/28/1998 | 01:20:42 PM | 12.7 | 38.8
170216 | 09/28/1998 | 01:50:42 PM | 12.7 | 36.8
170217 | 09/28/1998 | 02:20:42 PM | 12.7 | 34.8
170218 | 09/28/1998 | 02:50:42 PM | 12.7 | 33.4
170219 | 09/28/1998 | 03:20:42 PM | 12.7 | 33.4
170220 | 09/28/1998 | 03:50:42 PM | 12.7 | 33.4
170221 | 09/28/1998 | 04:20:42 PM | 12.7 | 31.9
170222 | 09/28/1998 | 04:50:42 PM | 12.7 | 30.3
170223 | 09/28/1998 | 05:20:42 PM | 12.7 | 28.8
170224 | 09/28/1998 | 05:50:42 PM | 12.7 | 27.4
170225 | 09/28/1998 | 06:20:42 PM | 12.7 | 25.7
170226 | 09/28/1998 | 06:50:42 PM | 12.7 | 24.2
170227 | 09/28/1998 | 07:20:42 PM | 12.7 | 22.7
170228 | 09/28/1998 | 07:50:42 PM | 12.7 | 21.6
170229 | 09/28/1998 | 08:20:42 PM | 12.7 | 21.4
170230 | 09/28/1998 | 08:50:42 PM | 12.7 | 21.1
170231 | 09/28/1998 | 09:20:42 PM | 12.7 | 21.1
170232 | 09/28/1998 | 09:50:42 PM | 12.7 | 21.1
170233 | 09/28/1998 | 10:20:42 PM | 12.7 | 20.3
170234 | 09/28/1998 | 10:50:42 PM | 12.7 | 19.6
170235 | 09/28/1998 | 11:20:42 PM | 12.7 | 19.6
170236 | 09/28/1998 | 11:50:42 PM | 12.7 | 19.7
170237 | 09/29/1998 | 12:20:42 AM | 12.7 | 19.6
170238 | 09/29/1998 | 12:50:42 AM | 12.7 | 19.6
170239 | 09/29/1998 | 01:20:42 AM | 12.7 | 18.3
170240 | 09/29/1998 | 01:50:42 AM | 12.7 | 18.1
170241 | 09/29/1998 | 02:20:42 AM | 12.7 | 18.1
170242 | 09/29/1998 | 02:50:42 AM | 12.7 | 17.6
170243 | 09/29/1998 | 03:20:42 AM | 12.7 | 17.2
170244 | 09/29/1998 | 03:50:42 AM | 12.7 | 16.6
170245 | 09/29/1998 | 04:20:42 AM | 12.7 | 16.5
170246 | 09/29/1998 | 04:50:42 AM | 12.7 | 16.5
170247 | 09/29/1998 | 05:20:42 AM | 12.7 | 16.5
170248 | 09/29/1998 | 05:50:42 AM | 12.7 | 16.5
170249 | 09/29/1998 | 06:20:42 AM | 12.7 | 15.5
170250 | 09/29/1998 | 06:50:42 AM | 12.7 | 15
170251 | 09/29/1998 | 07:20:42 AM | 12.7 | 15.1
170252 | 09/29/1998 | 07:50:42 AM | 12.7 | 17.1
170398 | 09/02/1998 | 08:38:35 AM | 38.1 | 28.7
170399 | 09/02/1998 | 09:08:35 AM | 38.1 | 31.2
170400 | 09/02/1998 | 09:38:35 AM | 38.1 | 33.5
170401 | 09/02/1998 | 10:08:35 AM | 38.1 | 36.4
170402 | 09/02/1998 | 10:38:35 AM | 38.1 | 39.2
170403 | 09/02/1998 | 11:08:35 AM | 38.1 | 41.3
170404 | 09/02/1998 | 11:38:35 AM | 38.1 | 44
170405 | 09/02/1998 | 12:08:35 PM | 38.1 | 45.6
170406 | 09/02/1998 | 12:38:35 PM | 38.1 | 47.3
170407 | 09/02/1998 | 01:08:35 PM | 38.1 | 49
170408 | 09/02/1998 | 01:38:35 PM | 38.1 | 50.4
170409 | 09/02/1998 | 02:08:35 PM | 38.1 | 51.7
170410 | 09/02/1998 | 02:38:35 PM | 38.1 | 51.7
170411 | 09/02/1998 | 03:08:35 PM | 38.1 | 51.7
170412 | 09/02/1998 | 03:38:35 PM | 38.1 | 51.7
170413 | 09/02/1998 | 04:08:35 PM | 38.1 | 51
170414 | 09/02/1998 | 04:38:35 PM | 38.1 | 50.2
170415 | 09/02/1998 | 05:08:35 PM | 38.1 | 48.9
170416 | 09/02/1998 | 05:38:35 PM | 38.1 | 47.9
170417 | 09/02/1998 | 06:08:35 PM | 38.1 | 46.4
170418 | 09/02/1998 | 06:38:35 PM | 38.1 | 44.3
170419 | 09/02/1998 | 07:08:35 PM | 38.1 | 42.5
170420 | 09/02/1998 | 07:38:35 PM | 38.1 | 40.7
170421 | 09/02/1998 | 08:08:35 PM | 38.1 | 38.8
170422 | 09/02/1998 | 08:38:35 PM | 38.1 | 37.4
170423 | 09/02/1998 | 09:08:35 PM | 38.1 | 36.3
170424 | 09/02/1998 | 09:38:35 PM | 38.1 | 34.8
170425 | 09/02/1998 | 10:08:35 PM | 38.1 | 33.7
170426 | 09/02/1998 | 10:38:35 PM | 38.1 | 33.3
170427 | 09/02/1998 | 11:08:35 PM | 38.1 | 31.8
160416 | 07/10/1998 | 05:07:20 PM | 139.7 | 41.5
167394 | 08/31/1998 | 08:46:26 PM | 114.3 | 41.9
161217 | 07/27/1998 | 08:25:23 AM | 139.7 | 29.3
161218 | 07/27/1998 | 08:55:23 AM | 139.7 | 29.6
161219 | 07/27/1998 | 09:25:23 AM | 139.7 | 30.1
161220 | 07/27/1998 | 09:55:23 AM | 139.7 | 30.1
161221 | 07/27/1998 | 10:25:23 AM | 139.7 | 31
161222 | 07/27/1998 | 10:55:23 AM | 139.7 | 31.6
161223 | 07/27/1998 | 11:25:23 AM | 139.7 | 32.8
161224 | 07/27/1998 | 11:55:23 AM | 139.7 | 33.3
161225 | 07/27/1998 | 12:25:23 PM | 139.7 | 34.7
161226 | 07/27/1998 | 12:55:23 PM | 139.7 | 35.7
161227 | 07/27/1998 | 01:25:23 PM | 139.7 | 36.8
161228 | 07/27/1998 | 01:55:23 PM | 139.7 | 37.7
161229 | 07/27/1998 | 02:25:23 PM | 139.7 | 38.6
161230 | 07/27/1998 | 02:55:23 PM | 139.7 | 39.3
161231 | 07/27/1998 | 03:25:23 PM | 139.7 | 39.8
161232 | 07/27/1998 | 03:55:23 PM | 139.7 | 40.8
161233 | 07/27/1998 | 04:25:23 PM | 139.7 | 41.1
161234 | 07/27/1998 | 04:55:23 PM | 139.7 | 42.2
161235 | 07/27/1998 | 05:25:23 PM | 139.7 | 42.3
161236 | 07/27/1998 | 05:55:23 PM | 139.7 | 42.9
161237 | 07/27/1998 | 06:25:23 PM | 139.7 | 43.3
161238 | 07/27/1998 | 06:55:23 PM | 139.7 | 43.3
161239 | 07/27/1998 | 07:25:23 PM | 139.7 | 42.7
161240 | 07/27/1998 | 07:55:23 PM | 139.7 | 42.3
161241 | 07/27/1998 | 08:25:23 PM | 139.7 | 40.9
161242 | 07/27/1998 | 08:55:23 PM | 139.7 | 40.7
161243 | 07/27/1998 | 09:25:23 PM | 139.7 | 39.7
161244 | 07/27/1998 | 09:55:23 PM | 139.7 | 39.3
161245 | 07/27/1998 | 10:25:23 PM | 139.7 | 39
161246 | 07/27/1998 | 10:55:23 PM | 139.7 | 37.9
161247 | 07/27/1998 | 11:25:23 PM | 139.7 | 37.7
161248 | 07/27/1998 | 11:55:23 PM | 139.7 | 37.4
161249 | 07/28/1998 | 12:25:23 AM | 139.7 | 36.6
161250 | 07/28/1998 | 12:55:23 AM | 139.7 | 36.2
161251 | 07/28/1998 | 01:25:23 AM | 139.7 | 36.2
161252 | 07/28/1998 | 01:55:23 AM | 139.7 | 35.7
161253 | 07/28/1998 | 02:25:23 AM | 139.7 | 34.9
161254 | 07/28/1998 | 02:55:23 AM | 139.7 | 34.7
161255 | 07/28/1998 | 03:25:23 AM | 139.7 | 34.6
161256 | 07/28/1998 | 03:55:23 AM | 139.7 | 34.2
161257 | 07/28/1998 | 04:25:23 AM | 139.7 | 33.5
161258 | 07/28/1998 | 04:55:23 AM | 139.7 | 33.1
161259 | 07/28/1998 | 05:25:23 AM | 139.7 | 33.1
161260 | 07/28/1998 | 05:55:23 AM | 139.7 | 32.5
161261 | 07/28/1998 | 06:25:23 AM | 139.7 | 31.8
161262 | 07/28/1998 | 06:55:23 AM | 139.7 | 31.6
161263 | 07/28/1998 | 07:25:23 AM | 139.7 | 31.6
161264 | 07/28/1998 | 07:55:23 AM | 139.7 | 31.5
161265 | 07/28/1998 | 08:25:23 AM | 139.7 | 31.3
161266 | 07/28/1998 | 08:55:23 AM | 139.7 | 31.4
161267 | 07/28/1998 | 09:25:23 AM | 139.7 | 31.6
161268 | 07/28/1998 | 09:55:23 AM | 139.7 | 31.6
161269 | 07/28/1998 | 10:25:23 AM | 139.7 | 32.7
161270 | 07/28/1998 | 10:55:23 AM | 139.7 | 33.1
161271 | 07/28/1998 | 11:25:23 AM | 139.7 | 34
161272 | 07/28/1998 | 11:55:23 AM | 139.7 | 34.7
161273 | 07/28/1998 | 12:25:23 PM | 139.7 | 36.1
161274 | 07/28/1998 | 12:55:23 PM | 139.7 | 36.9
161275 | 07/28/1998 | 01:25:23 PM | 139.7 | 37.8
161276 | 07/28/1998 | 01:55:23 PM | 139.7 | 39.1
161277 | 07/28/1998 | 02:25:23 PM | 139.7 | 39.3
161278 | 07/28/1998 | 02:55:23 PM | 139.7 | 39.7
161279 | 07/28/1998 | 03:25:23 PM | 139.7 | 40.7
161280 | 07/28/1998 | 03:55:23 PM | 139.7 | 40.8
161281 | 07/28/1998 | 04:25:23 PM | 139.7 | 41.3
161282 | 07/28/1998 | 04:55:23 PM | 139.7 | 42.2
161283 | 07/28/1998 | 05:25:23 PM | 139.7 | 42.3
161284 | 07/28/1998 | 05:55:23 PM | 139.7 | 42.7
161285 | 07/28/1998 | 06:25:23 PM | 139.7 | 42.8
161286 | 07/28/1998 | 06:55:23 PM | 139.7 | 42.7
161287 | 07/28/1998 | 07:25:23 PM | 139.7 | 42.5
161288 | 07/28/1998 | 07:55:23 PM | 139.7 | 42.3
161289 | 07/28/1998 | 08:25:23 PM | 139.7 | 42.3
161290 | 07/28/1998 | 08:55:23 PM | 139.7 | 41.5
161291 | 07/28/1998 | 09:25:23 PM | 139.7 | 40.8
161292 | 07/28/1998 | 09:55:23 PM | 139.7 | 40.7
161293 | 07/28/1998 | 10:25:23 PM | 139.7 | 39.7
161294 | 07/28/1998 | 10:55:23 PM | 139.7 | 39.3
161295 | 07/28/1998 | 11:25:23 PM | 139.7 | 39
161296 | 07/28/1998 | 11:55:23 PM | 139.7 | 37.9
161297 | 07/29/1998 | 12:25:23 AM | 139.7 | 37.7
161298 | 07/29/1998 | 12:55:23 AM | 139.7 | 37.4
161299 | 07/29/1998 | 01:25:23 AM | 139.7 | 36.4
161300 | 07/29/1998 | 01:55:23 AM | 139.7 | 36.2
161301 | 07/29/1998 | 02:25:23 AM | 139.7 | 35.8
161302 | 07/29/1998 | 02:55:23 AM | 139.7 | 34.9
161303 | 07/29/1998 | 03:25:23 AM | 139.7 | 34.7
161304 | 07/29/1998 | 03:55:23 AM | 139.7 | 34.6
161305 | 07/29/1998 | 04:25:23 AM | 139.7 | 33.9
161306 | 07/29/1998 | 04:55:23 AM | 139.7 | 33.2
161307 | 07/29/1998 | 05:25:23 AM | 139.7 | 33.1
161308 | 07/29/1998 | 05:55:23 AM | 139.7 | 32.9
161309 | 07/29/1998 | 06:25:23 AM | 139.7 | 32.2
161310 | 07/29/1998 | 06:55:23 AM | 139.7 | 31.7
161311 | 07/29/1998 | 07:25:23 AM | 139.7 | 31.6
161312 | 07/29/1998 | 07:55:23 AM | 139.7 | 31.6
161313 | 07/29/1998 | 08:25:23 AM | 139.7 | 31.6
161314 | 07/29/1998 | 08:55:23 AM | 139.7 | 31.6
161315 | 07/29/1998 | 09:25:23 AM | 139.7 | 31.6
161316 | 07/29/1998 | 09:55:23 AM | 139.7 | 31.9
161317 | 07/29/1998 | 10:25:23 AM | 139.7 | 33
161318 | 07/29/1998 | 10:55:23 AM | 139.7 | 33.1
161319 | 07/29/1998 | 11:25:23 AM | 139.7 | 34.5
161320 | 07/29/1998 | 11:55:23 AM | 139.7 | 35
161321 | 07/29/1998 | 12:25:23 PM | 139.7 | 36.2
161322 | 07/29/1998 | 12:55:23 PM | 139.7 | 37.2
161323 | 07/29/1998 | 01:25:23 PM | 139.7 | 37.8
161324 | 07/29/1998 | 01:55:23 PM | 139.7 | 39.2
161325 | 07/29/1998 | 02:25:23 PM | 139.7 | 40.4
161326 | 07/29/1998 | 02:55:23 PM | 139.7 | 40.9
161327 | 07/29/1998 | 03:25:23 PM | 139.7 | 40.8
161328 | 07/29/1998 | 03:55:23 PM | 139.7 | 40.3
161329 | 07/29/1998 | 04:25:23 PM | 139.7 | 39.6
161330 | 07/29/1998 | 04:55:23 PM | 139.7 | 39.5
161331 | 07/29/1998 | 05:25:23 PM | 139.7 | 40.1
161332 | 07/29/1998 | 05:55:23 PM | 139.7 | 40.7
161333 | 07/29/1998 | 06:25:23 PM | 139.7 | 40.8
161334 | 07/29/1998 | 06:55:23 PM | 139.7 | 40.8
161335 | 07/29/1998 | 07:25:23 PM | 139.7 | 40.8
161336 | 07/29/1998 | 07:55:23 PM | 139.7 | 40.7
161337 | 07/29/1998 | 08:25:23 PM | 139.7 | 40.1
161338 | 07/29/1998 | 08:55:23 PM | 139.7 | 39.3
161339 | 07/29/1998 | 09:25:23 PM | 139.7 | 39.2
161340 | 07/29/1998 | 09:55:23 PM | 139.7 | 38.1
161341 | 07/29/1998 | 10:25:23 PM | 139.7 | 37.7
161342 | 07/29/1998 | 10:55:23 PM | 139.7 | 37.2
161343 | 07/29/1998 | 11:25:23 PM | 139.7 | 36.2
161344 | 07/29/1998 | 11:55:23 PM | 139.7 | 36.1
161345 | 07/30/1998 | 12:25:23 AM | 139.7 | 35.4
161346 | 07/30/1998 | 12:55:23 AM | 139.7 | 34.7
161347 | 07/30/1998 | 01:25:23 AM | 139.7 | 34.7
161348 | 07/30/1998 | 01:55:23 AM | 139.7 | 34.2
161349 | 07/30/1998 | 02:25:23 AM | 139.7 | 33.2
161350 | 07/30/1998 | 02:55:23 AM | 139.7 | 33.1
161351 | 07/30/1998 | 03:25:23 AM | 139.7 | 32.6
161352 | 07/30/1998 | 03:55:23 AM | 139.7 | 31.9
161353 | 07/30/1998 | 04:25:23 AM | 139.7 | 31.6
161354 | 07/30/1998 | 04:55:23 AM | 139.7 | 31.6
161355 | 07/30/1998 | 05:25:23 AM | 139.7 | 31.1
161356 | 07/30/1998 | 05:55:23 AM | 139.7 | 30.5
161357 | 07/30/1998 | 06:25:23 AM | 139.7 | 30.1
161358 | 07/30/1998 | 06:55:23 AM | 139.7 | 30.1
161359 | 07/30/1998 | 07:25:23 AM | 139.7 | 29.9
161360 | 07/30/1998 | 07:55:23 AM | 139.7 | 29.7
161361 | 07/30/1998 | 08:25:23 AM | 139.7 | 29.7
161362 | 07/30/1998 | 08:55:23 AM | 139.7 | 29.8
161363 | 07/30/1998 | 09:25:23 AM | 139.7 | 30
161364 | 07/30/1998 | 09:55:23 AM | 139.7 | 30.1
163076 | 08/04/1998 | 12:55:23 AM | 38.1 | 31.5
163077 | 08/04/1998 | 01:25:23 AM | 38.1 | 30.3
163078 | 08/04/1998 | 01:55:23 AM | 38.1 | 29.8
163079 | 08/04/1998 | 02:25:23 AM | 38.1 | 28.8
163080 | 08/04/1998 | 02:55:23 AM | 38.1 | 28.7
163518 | 08/13/1998 | 05:23:52 AM | 38.1 | 29.1
163519 | 08/13/1998 | 05:53:52 AM | 38.1 | 28.7
163520 | 08/13/1998 | 06:23:52 AM | 38.1 | 28.7
163521 | 08/13/1998 | 06:53:52 AM | 38.1 | 28.7
163522 | 08/13/1998 | 07:23:52 AM | 38.1 | 29.1
163523 | 08/13/1998 | 07:53:52 AM | 38.1 | 30.4
163524 | 08/13/1998 | 08:23:52 AM | 38.1 | 32.5
163525 | 08/13/1998 | 08:53:52 AM | 38.1 | 34.8
163526 | 08/13/1998 | 09:23:59 AM | 38.1 | 36.9
163527 | 08/13/1998 | 09:53:59 AM | 38.1 | 39.7
163528 | 08/13/1998 | 10:23:59 AM | 38.1 | 42.5
163529 | 08/13/1998 | 10:53:59 AM | 38.1 | 45.4
163530 | 08/13/1998 | 11:23:59 AM | 38.1 | 47.4
163531 | 08/13/1998 | 11:53:59 AM | 38.1 | 49
163532 | 08/13/1998 | 12:23:59 PM | 38.1 | 51.4
163533 | 08/13/1998 | 12:53:59 PM | 38.1 | 53.2
163534 | 08/13/1998 | 01:23:59 PM | 38.1 | 54.7
163535 | 08/13/1998 | 01:53:59 PM | 38.1 | 55.5
163536 | 08/13/1998 | 02:23:59 PM | 38.1 | 56.3
163537 | 08/13/1998 | 02:53:59 PM | 38.1 | 56.5
163538 | 08/13/1998 | 03:23:59 PM | 38.1 | 57.3
163539 | 08/13/1998 | 03:53:59 PM | 38.1 | 57.4
163540 | 08/13/1998 | 04:23:59 PM | 38.1 | 56.8
163541 | 08/13/1998 | 04:53:59 PM | 38.1 | 56
163542 | 08/13/1998 | 05:23:59 PM | 38.1 | 53.2
163543 | 08/13/1998 | 05:53:59 PM | 38.1 | 51.7
163544 | 08/13/1998 | 06:23:59 PM | 38.1 | 49
163545 | 08/13/1998 | 06:53:59 PM | 38.1 | 47.1
163546 | 08/13/1998 | 07:23:59 PM | 38.1 | 45.6
163547 | 08/13/1998 | 07:53:59 PM | 38.1 | 44
163548 | 08/13/1998 | 08:23:59 PM | 38.1 | 42.5
205863 | 02/05/1999 | 12:20:40 AM | 12.7 | 5.8
205864 | 02/05/1999 | 12:50:40 AM | 12.7 | 5.8
173612 | 09/09/1998 | 05:11:06 AM | 114.3 | 27.1
163552 | 08/13/1998 | 10:23:59 PM | 38.1 | 37.9
163553 | 08/13/1998 | 10:53:59 PM | 38.1 | 36.8
163554 | 08/13/1998 | 11:23:59 PM | 38.1 | 36.4
163555 | 08/13/1998 | 11:53:59 PM | 38.1 | 35.6
163556 | 08/14/1998 | 12:23:59 AM | 38.1 | 34.8
163557 | 08/14/1998 | 12:53:59 AM | 38.1 | 34.8
163558 | 08/14/1998 | 01:23:59 AM | 38.1 | 33.9
163559 | 08/14/1998 | 01:53:59 AM | 38.1 | 33.3
163560 | 08/14/1998 | 02:23:59 AM | 38.1 | 33.3
163561 | 08/14/1998 | 02:53:59 AM | 38.1 | 32.5
163562 | 08/14/1998 | 03:23:59 AM | 38.1 | 31.8
163563 | 08/14/1998 | 03:53:59 AM | 38.1 | 31.8
163564 | 08/14/1998 | 04:23:59 AM | 38.1 | 31.2
163565 | 08/14/1998 | 04:53:59 AM | 38.1 | 30.6
163566 | 08/14/1998 | 05:23:59 AM | 38.1 | 30.2
163567 | 08/14/1998 | 05:53:59 AM | 38.1 | 30.1
163568 | 08/14/1998 | 06:23:59 AM | 38.1 | 29.8
163569 | 08/14/1998 | 06:53:59 AM | 38.1 | 29.8
163570 | 08/14/1998 | 07:23:59 AM | 38.1 | 30.2
163571 | 08/14/1998 | 07:53:59 AM | 38.1 | 31.8
163572 | 08/14/1998 | 08:23:59 AM | 38.1 | 33.3
163573 | 08/14/1998 | 08:53:59 AM | 38.1 | 35.4
163574 | 08/14/1998 | 09:23:59 AM | 38.1 | 37.9
163575 | 08/14/1998 | 09:53:59 AM | 38.1 | 40.3
163576 | 08/14/1998 | 10:23:59 AM | 38.1 | 42.5
163577 | 08/14/1998 | 10:53:59 AM | 38.1 | 45.3
163578 | 08/14/1998 | 11:23:59 AM | 38.1 | 47.2
163579 | 08/14/1998 | 11:53:59 AM | 38.1 | 50.1
163580 | 08/14/1998 | 12:23:59 PM | 38.1 | 51.7
163581 | 08/14/1998 | 12:53:59 PM | 38.1 | 53.5
163582 | 08/14/1998 | 01:23:59 PM | 38.1 | 54.7
163583 | 08/14/1998 | 01:53:59 PM | 38.1 | 52.8
163584 | 08/14/1998 | 02:23:59 PM | 38.1 | 50.2
163585 | 08/14/1998 | 02:53:59 PM | 38.1 | 48
163586 | 08/14/1998 | 03:23:59 PM | 38.1 | 45.9
163587 | 08/14/1998 | 03:53:59 PM | 38.1 | 45
163588 | 08/14/1998 | 04:23:59 PM | 38.1 | 44
163589 | 08/14/1998 | 04:53:59 PM | 38.1 | 42.4
163590 | 08/14/1998 | 05:23:59 PM | 38.1 | 41
163591 | 08/14/1998 | 05:53:59 PM | 38.1 | 39.4
163592 | 08/14/1998 | 06:23:59 PM | 38.1 | 38.2
163593 | 08/14/1998 | 06:53:59 PM | 38.1 | 37.3
163594 | 08/14/1998 | 07:23:59 PM | 38.1 | 36.4
163595 | 08/14/1998 | 07:53:59 PM | 38.1 | 36.3
163596 | 08/14/1998 | 08:23:59 PM | 38.1 | 35.4
163597 | 08/14/1998 | 08:53:59 PM | 38.1 | 34.8
163598 | 08/14/1998 | 09:23:59 PM | 38.1 | 34.8
163599 | 08/14/1998 | 09:53:59 PM | 38.1 | 34.2
163600 | 08/14/1998 | 10:23:59 PM | 38.1 | 33.5
163601 | 08/14/1998 | 10:53:59 PM | 38.1 | 33.3
163602 | 08/14/1998 | 11:23:59 PM | 38.1 | 32.7
163603 | 08/14/1998 | 11:53:59 PM | 38.1 | 31.8
163604 | 08/15/1998 | 12:23:59 AM | 38.1 | 31.8
163605 | 08/15/1998 | 12:53:59 AM | 38.1 | 31.2
163606 | 08/15/1998 | 01:23:59 AM | 38.1 | 30.3
163607 | 08/15/1998 | 01:53:59 AM | 38.1 | 30.2
163608 | 08/15/1998 | 02:23:59 AM | 38.1 | 29.7
163609 | 08/15/1998 | 02:53:59 AM | 38.1 | 28.8
163610 | 08/15/1998 | 03:23:59 AM | 38.1 | 28.7
163611 | 08/15/1998 | 03:53:59 AM | 38.1 | 28.1
163612 | 08/15/1998 | 04:23:59 AM | 38.1 | 27.5
163613 | 08/15/1998 | 04:53:59 AM | 38.1 | 27.2
163614 | 08/15/1998 | 05:23:59 AM | 38.1 | 27.2
163615 | 08/15/1998 | 05:53:59 AM | 38.1 | 27.2
163616 | 08/15/1998 | 06:23:59 AM | 38.1 | 26.7
163617 | 08/15/1998 | 06:53:59 AM | 38.1 | 26.6
163618 | 08/15/1998 | 07:23:59 AM | 38.1 | 27.2
163619 | 08/15/1998 | 07:53:59 AM | 38.1 | 28.6
163620 | 08/15/1998 | 08:23:59 AM | 38.1 | 30.2
163621 | 08/15/1998 | 08:53:59 AM | 38.1 | 32
163622 | 08/15/1998 | 09:23:59 AM | 38.1 | 34.8
163623 | 08/15/1998 | 09:53:59 AM | 38.1 | 37.6
163624 | 08/15/1998 | 10:23:59 AM | 38.1 | 40
163625 | 08/15/1998 | 10:53:59 AM | 38.1 | 42.5
163626 | 08/15/1998 | 11:23:59 AM | 38.1 | 45.2
163627 | 08/15/1998 | 11:53:59 AM | 38.1 | 47
163628 | 08/15/1998 | 12:23:59 PM | 38.1 | 48.6
163629 | 08/15/1998 | 12:53:59 PM | 38.1 | 50.1
163630 | 08/15/1998 | 01:23:59 PM | 38.1 | 51.1
163631 | 08/15/1998 | 01:53:59 PM | 38.1 | 51.7
163632 | 08/15/1998 | 02:23:59 PM | 38.1 | 52.5
163633 | 08/15/1998 | 02:53:59 PM | 38.1 | 52.7
163634 | 08/15/1998 | 03:23:59 PM | 38.1 | 52.7
163635 | 08/15/1998 | 03:53:59 PM | 38.1 | 51.9
163636 | 08/15/1998 | 04:23:59 PM | 38.1 | 51.6
163637 | 08/15/1998 | 04:53:59 PM | 38.1 | 50.3
163638 | 08/15/1998 | 05:23:59 PM | 38.1 | 49.2
163639 | 08/15/1998 | 05:53:59 PM | 38.1 | 48
163640 | 08/15/1998 | 06:23:59 PM | 38.1 | 46.2
163641 | 08/15/1998 | 06:53:59 PM | 38.1 | 44.1
163642 | 08/15/1998 | 07:23:59 PM | 38.1 | 42.5
163643 | 08/15/1998 | 07:53:59 PM | 38.1 | 40.9
163644 | 08/15/1998 | 08:23:59 PM | 38.1 | 39.2
163645 | 08/15/1998 | 08:53:59 PM | 38.1 | 37.9
163646 | 08/15/1998 | 09:23:59 PM | 38.1 | 36.4
163647 | 08/15/1998 | 09:53:59 PM | 38.1 | 35.4
163648 | 08/15/1998 | 10:23:59 PM | 38.1 | 34.8
163649 | 08/15/1998 | 10:53:59 PM | 38.1 | 33.7
163650 | 08/15/1998 | 11:23:59 PM | 38.1 | 33.3
163651 | 08/15/1998 | 11:53:59 PM | 38.1 | 32.4
163652 | 08/16/1998 | 12:23:59 AM | 38.1 | 31.8
163653 | 08/16/1998 | 12:53:59 AM | 38.1 | 31.2
163654 | 08/16/1998 | 01:23:59 AM | 38.1 | 30.3
163655 | 08/16/1998 | 01:53:59 AM | 38.1 | 30.2
163656 | 08/16/1998 | 02:23:59 AM | 38.1 | 29.5
163657 | 08/16/1998 | 02:53:59 AM | 38.1 | 28.7
163658 | 08/16/1998 | 03:23:59 AM | 38.1 | 28.6
163659 | 08/16/1998 | 03:53:59 AM | 38.1 | 27.6
163660 | 08/16/1998 | 04:23:59 AM | 38.1 | 27.2
163661 | 08/16/1998 | 04:53:59 AM | 38.1 | 26.7
163662 | 08/16/1998 | 05:23:59 AM | 38.1 | 25.7
163663 | 08/16/1998 | 05:53:59 AM | 38.1 | 25.6
163664 | 08/16/1998 | 06:23:59 AM | 38.1 | 25.3
163665 | 08/16/1998 | 06:53:59 AM | 38.1 | 25.1
163666 | 08/16/1998 | 07:23:59 AM | 38.1 | 25.6
163667 | 08/16/1998 | 07:53:59 AM | 38.1 | 27.2
163668 | 08/16/1998 | 08:23:59 AM | 38.1 | 28.9
163669 | 08/16/1998 | 08:53:59 AM | 38.1 | 31.7
163670 | 08/16/1998 | 09:23:59 AM | 38.1 | 34.2
163671 | 08/16/1998 | 09:53:59 AM | 38.1 | 36.5
163672 | 08/16/1998 | 10:23:59 AM | 38.1 | 39.4
163673 | 08/16/1998 | 10:53:59 AM | 38.1 | 42.5
163674 | 08/16/1998 | 11:23:59 AM | 38.1 | 44.8
163675 | 08/16/1998 | 11:53:59 AM | 38.1 | 47.1
163676 | 08/16/1998 | 12:23:59 PM | 38.1 | 49.1
163677 | 08/16/1998 | 12:53:59 PM | 38.1 | 51.1
163678 | 08/16/1998 | 01:23:59 PM | 38.1 | 51.8
163679 | 08/16/1998 | 01:53:59 PM | 38.1 | 52.3
163680 | 08/16/1998 | 02:23:59 PM | 38.1 | 53.1
163681 | 08/16/1998 | 02:53:59 PM | 38.1 | 53.2
163682 | 08/16/1998 | 03:23:59 PM | 38.1 | 53
163683 | 08/16/1998 | 03:53:59 PM | 38.1 | 52.3
163684 | 08/16/1998 | 04:23:59 PM | 38.1 | 51.7
163685 | 08/16/1998 | 04:53:59 PM | 38.1 | 50.2
163686 | 08/16/1998 | 05:23:59 PM | 38.1 | 48.7
163687 | 08/16/1998 | 05:53:59 PM | 38.1 | 47.4
163688 | 08/16/1998 | 06:23:59 PM | 38.1 | 45.6
163689 | 08/16/1998 | 06:53:59 PM | 38.1 | 44
163690 | 08/16/1998 | 07:23:59 PM | 38.1 | 41.8
163691 | 08/16/1998 | 07:53:59 PM | 38.1 | 39.5
163692 | 08/16/1998 | 08:23:59 PM | 38.1 | 37.9
163693 | 08/16/1998 | 08:53:59 PM | 38.1 | 36.5
163694 | 08/16/1998 | 09:23:59 PM | 38.1 | 35.7
163695 | 08/16/1998 | 09:53:59 PM | 38.1 | 34.8
163696 | 08/16/1998 | 10:23:59 PM | 38.1 | 33.4
163697 | 08/16/1998 | 10:53:59 PM | 38.1 | 33
163698 | 08/16/1998 | 11:23:59 PM | 38.1 | 31.8
163699 | 08/16/1998 | 11:53:59 PM | 38.1 | 31.6
163700 | 08/17/1998 | 12:23:59 AM | 38.1 | 31
163701 | 08/17/1998 | 12:53:59 AM | 38.1 | 30.3
163702 | 08/17/1998 | 01:23:59 AM | 38.1 | 30.2
163703 | 08/17/1998 | 01:53:59 AM | 38.1 | 29.6
163704 | 08/17/1998 | 02:23:59 AM | 38.1 | 28.8
163705 | 08/17/1998 | 02:53:59 AM | 38.1 | 28.7
163706 | 08/17/1998 | 03:23:59 AM | 38.1 | 27.8
163707 | 08/17/1998 | 03:53:59 AM | 38.1 | 27.2
163708 | 08/17/1998 | 04:23:59 AM | 38.1 | 27.1
176314 | 10/05/1998 | 10:19:25 AM | 12.7 | 25.7
176315 | 10/05/1998 | 10:49:25 AM | 12.7 | 28.4
176316 | 10/05/1998 | 11:19:25 AM | 12.7 | 30.7
176317 | 10/05/1998 | 11:49:25 AM | 12.7 | 33.4
176318 | 10/05/1998 | 12:19:25 PM | 12.7 | 35.1
176319 | 10/05/1998 | 12:49:25 PM | 12.7 | 37.4
176320 | 10/05/1998 | 01:19:25 PM | 12.7 | 38
176321 | 10/05/1998 | 01:49:25 PM | 12.7 | 39.2
176322 | 10/05/1998 | 02:19:25 PM | 12.7 | 39.5
176323 | 10/05/1998 | 02:49:25 PM | 12.7 | 39.1
176324 | 10/05/1998 | 03:19:25 PM | 12.7 | 38.1
176325 | 10/05/1998 | 03:49:25 PM | 12.7 | 36.7
176326 | 10/05/1998 | 04:19:25 PM | 12.7 | 34.9
176327 | 10/05/1998 | 04:49:25 PM | 12.7 | 33.3
176328 | 10/05/1998 | 05:19:25 PM | 12.7 | 30.3
176329 | 10/05/1998 | 05:49:25 PM | 12.7 | 27.5
176330 | 10/05/1998 | 06:19:25 PM | 12.7 | 24.9
176331 | 10/05/1998 | 06:49:25 PM | 12.7 | 22.7
176332 | 10/05/1998 | 07:19:25 PM | 12.7 | 21.1
176333 | 10/05/1998 | 07:49:25 PM | 12.7 | 19.6
176334 | 10/05/1998 | 08:19:25 PM | 12.7 | 18.4
176335 | 10/05/1998 | 08:49:25 PM | 12.7 | 18
176336 | 10/05/1998 | 09:19:25 PM | 12.7 | 16.5
176337 | 10/05/1998 | 09:49:25 PM | 12.7 | 15.9
176338 | 10/05/1998 | 10:19:25 PM | 12.7 | 15
176339 | 10/05/1998 | 10:49:25 PM | 12.7 | 14.8
176340 | 10/05/1998 | 11:19:25 PM | 12.7 | 13.8
176341 | 10/05/1998 | 11:49:25 PM | 12.7 | 13.5
176342 | 10/06/1998 | 12:19:25 AM | 12.7 | 13.1
176343 | 10/06/1998 | 12:49:25 AM | 12.7 | 12.1
176344 | 10/06/1998 | 01:19:25 AM | 12.7 | 12
206054 | 02/08/1999 | 11:27:50 PM | 12.7 | 6.9
206055 | 02/08/1999 | 11:57:50 PM | 12.7 | 7.4
166837 | 08/20/1998 | 06:40:48 AM | 114.3 | 29.9
178251 | 10/14/1998 | 03:52:32 PM | 38.1 | 32.9
178252 | 10/14/1998 | 04:22:32 PM | 38.1 | 31.6
178253 | 10/14/1998 | 04:52:32 PM | 38.1 | 30.2
178254 | 10/14/1998 | 05:22:32 PM | 38.1 | 28.6
178255 | 10/14/1998 | 05:52:32 PM | 38.1 | 26.9
178256 | 10/14/1998 | 06:22:32 PM | 38.1 | 25
178257 | 10/14/1998 | 06:52:32 PM | 38.1 | 23.9
178258 | 10/14/1998 | 07:22:32 PM | 38.1 | 22.5
178259 | 10/14/1998 | 07:52:32 PM | 38.1 | 21.2
178260 | 10/14/1998 | 08:22:32 PM | 38.1 | 21
178261 | 10/14/1998 | 08:52:32 PM | 38.1 | 20.6
178262 | 10/14/1998 | 09:22:32 PM | 38.1 | 19.8
178263 | 10/14/1998 | 09:52:32 PM | 38.1 | 19.5
178264 | 10/14/1998 | 10:22:32 PM | 38.1 | 19.4
178265 | 10/14/1998 | 10:52:32 PM | 38.1 | 18.1
178266 | 10/14/1998 | 11:22:32 PM | 38.1 | 17.8
178267 | 10/14/1998 | 11:52:32 PM | 38.1 | 17
178268 | 10/15/1998 | 12:22:32 AM | 38.1 | 16.4
178269 | 10/15/1998 | 12:52:32 AM | 38.1 | 15.9
178270 | 10/15/1998 | 01:22:32 AM | 38.1 | 15.2
178271 | 10/15/1998 | 01:52:32 AM | 38.1 | 14.9
178272 | 10/15/1998 | 02:22:32 AM | 38.1 | 14.8
178273 | 10/15/1998 | 02:52:32 AM | 38.1 | 14.2
178274 | 10/15/1998 | 03:22:32 AM | 38.1 | 13.6
178275 | 10/15/1998 | 03:52:32 AM | 38.1 | 13.4
178276 | 10/15/1998 | 04:22:32 AM | 38.1 | 13.3
178277 | 10/15/1998 | 04:52:32 AM | 38.1 | 12.6
178278 | 10/15/1998 | 05:22:32 AM | 38.1 | 12.2
178279 | 10/15/1998 | 05:52:32 AM | 38.1 | 12.1
178280 | 10/15/1998 | 06:22:32 AM | 38.1 | 11.9
178281 | 10/15/1998 | 06:52:32 AM | 38.1 | 11.9
178282 | 10/15/1998 | 07:22:32 AM | 38.1 | 11.6
178283 | 10/15/1998 | 07:52:32 AM | 38.1 | 11.9
178284 | 10/15/1998 | 08:22:32 AM | 38.1 | 13
178285 | 10/15/1998 | 08:52:32 AM | 38.1 | 14.9
178286 | 10/15/1998 | 09:22:32 AM | 38.1 | 15.5
178287 | 10/15/1998 | 09:52:32 AM | 38.1 | 16.7
178288 | 10/15/1998 | 10:22:32 AM | 38.1 | 19.5
178289 | 10/15/1998 | 10:52:32 AM | 38.1 | 21
178290 | 10/15/1998 | 10:53:36 AM | 38.1 | 21
178291 | 10/15/1998 | 11:23:36 AM | 38.1 | 22.5
178292 | 10/15/1998 | 11:53:36 AM | 38.1 | 22.5
178293 | 10/15/1998 | 12:23:36 PM | 38.1 | 22.6
178294 | 10/15/1998 | 12:53:36 PM | 38.1 | 25.2
178295 | 10/15/1998 | 01:23:36 PM | 38.1 | 27.2
178296 | 10/15/1998 | 01:53:36 PM | 38.1 | 27.2
178297 | 10/15/1998 | 02:23:36 PM | 38.1 | 28
178298 | 10/15/1998 | 02:53:36 PM | 38.1 | 27.2
178299 | 10/15/1998 | 03:23:36 PM | 38.1 | 27.2
178300 | 10/15/1998 | 03:53:36 PM | 38.1 | 25.7
178301 | 10/15/1998 | 04:23:36 PM | 38.1 | 24.1
178302 | 10/15/1998 | 04:53:36 PM | 38.1 | 24.1
172608 | 09/18/1998 | 08:06:26 AM | 88.9 | 21.4
172609 | 09/18/1998 | 08:36:26 AM | 88.9 | 22.9
172610 | 09/18/1998 | 09:06:26 AM | 88.9 | 24.2
172611 | 09/18/1998 | 09:36:26 AM | 88.9 | 25.9
172612 | 09/18/1998 | 10:06:26 AM | 88.9 | 27.6
172613 | 09/18/1998 | 10:36:26 AM | 88.9 | 30
172614 | 09/18/1998 | 11:06:26 AM | 88.9 | 32
172615 | 09/18/1998 | 11:36:26 AM | 88.9 | 33.6
172616 | 09/18/1998 | 12:06:26 PM | 88.9 | 35.1
172617 | 09/18/1998 | 12:36:26 PM | 88.9 | 36.7
172618 | 09/18/1998 | 01:06:26 PM | 88.9 | 38.2
172619 | 09/18/1998 | 01:36:26 PM | 88.9 | 39.1
172620 | 09/18/1998 | 02:06:26 PM | 88.9 | 39.7
172621 | 09/18/1998 | 02:36:26 PM | 88.9 | 40.5
172622 | 09/18/1998 | 03:06:26 PM | 88.9 | 41.2
172623 | 09/18/1998 | 03:36:26 PM | 88.9 | 41.3
172624 | 09/18/1998 | 04:06:26 PM | 88.9 | 41.2
172625 | 09/18/1998 | 04:36:26 PM | 88.9 | 41
172626 | 09/18/1998 | 05:06:26 PM | 88.9 | 40.1
172627 | 09/18/1998 | 05:36:26 PM | 88.9 | 39.6
172628 | 09/18/1998 | 06:06:26 PM | 88.9 | 38.2
172629 | 09/18/1998 | 06:36:26 PM | 88.9 | 36.6
172630 | 09/18/1998 | 07:06:26 PM | 88.9 | 35.1
172631 | 09/18/1998 | 07:36:26 PM | 88.9 | 33.6
172632 | 09/18/1998 | 08:06:26 PM | 88.9 | 32.1
172633 | 09/18/1998 | 08:36:26 PM | 88.9 | 30.8
172634 | 09/18/1998 | 09:06:26 PM | 88.9 | 30.1
172635 | 09/18/1998 | 09:36:26 PM | 88.9 | 29
172636 | 09/18/1998 | 10:06:26 PM | 88.9 | 28.2
172637 | 09/18/1998 | 10:36:26 PM | 88.9 | 27.5
172638 | 09/18/1998 | 11:06:26 PM | 88.9 | 26.6
172639 | 09/18/1998 | 11:36:26 PM | 88.9 | 25.9
172640 | 09/19/1998 | 12:06:26 AM | 88.9 | 25.6
172641 | 09/19/1998 | 12:36:26 AM | 88.9 | 24.6
172642 | 09/19/1998 | 01:06:26 AM | 88.9 | 24.4
172643 | 09/19/1998 | 01:36:26 AM | 88.9 | 23.9
172644 | 09/19/1998 | 02:06:26 AM | 88.9 | 23.1
172645 | 09/19/1998 | 02:36:26 AM | 88.9 | 22.9
172646 | 09/19/1998 | 03:06:26 AM | 88.9 | 22.5
172647 | 09/19/1998 | 03:36:26 AM | 88.9 | 21.8
172648 | 09/19/1998 | 04:06:26 AM | 88.9 | 21.4
172649 | 09/19/1998 | 04:36:26 AM | 88.9 | 21.3
172650 | 09/19/1998 | 05:06:26 AM | 88.9 | 21
172651 | 09/19/1998 | 05:36:26 AM | 88.9 | 20.2
172652 | 09/19/1998 | 06:06:26 AM | 88.9 | 19.8
172653 | 09/19/1998 | 06:36:26 AM | 88.9 | 19.8
172654 | 09/19/1998 | 07:06:26 AM | 88.9 | 19.6
172655 | 09/19/1998 | 07:36:26 AM | 88.9 | 19.5
172656 | 09/19/1998 | 08:06:26 AM | 88.9 | 19.8
172657 | 09/19/1998 | 08:36:26 AM | 88.9 | 20.9
172658 | 09/19/1998 | 09:06:26 AM | 88.9 | 22.3
172659 | 09/19/1998 | 09:36:26 AM | 88.9 | 24.3
172660 | 09/19/1998 | 10:06:26 AM | 88.9 | 25.9
172661 | 09/19/1998 | 10:36:26 AM | 88.9 | 27.5
172662 | 09/19/1998 | 11:06:26 AM | 88.9 | 29.8
172663 | 09/19/1998 | 11:36:26 AM | 88.9 | 31.9
172664 | 09/19/1998 | 12:06:26 PM | 88.9 | 33.6
172665 | 09/19/1998 | 12:36:26 PM | 88.9 | 35.1
172666 | 09/19/1998 | 01:06:26 PM | 88.9 | 36.7
172667 | 09/19/1998 | 01:36:26 PM | 88.9 | 38.2
172668 | 09/19/1998 | 02:06:26 PM | 88.9 | 39.7
172669 | 09/19/1998 | 02:36:26 PM | 88.9 | 40.3
172670 | 09/19/1998 | 03:06:26 PM | 88.9 | 41.2
172671 | 09/19/1998 | 03:36:26 PM | 88.9 | 41.3
172672 | 09/19/1998 | 04:06:26 PM | 88.9 | 41.3
172673 | 09/19/1998 | 04:36:26 PM | 88.9 | 41.1
172674 | 09/19/1998 | 05:06:26 PM | 88.9 | 39.8
172675 | 09/19/1998 | 05:36:26 PM | 88.9 | 39.3
172676 | 09/19/1998 | 06:06:26 PM | 88.9 | 38
172677 | 09/19/1998 | 06:36:26 PM | 88.9 | 36.5
172678 | 09/19/1998 | 07:06:26 PM | 88.9 | 34.8
172679 | 09/19/1998 | 07:36:26 PM | 88.9 | 33.2
172680 | 09/19/1998 | 08:06:26 PM | 88.9 | 31.8
172681 | 09/19/1998 | 08:36:26 PM | 88.9 | 30.5
172682 | 09/19/1998 | 09:06:26 PM | 88.9 | 29.7
172683 | 09/19/1998 | 09:36:26 PM | 88.9 | 29
172684 | 09/19/1998 | 10:06:26 PM | 88.9 | 28.1
172685 | 09/19/1998 | 10:36:26 PM | 88.9 | 27.5
172686 | 09/19/1998 | 11:06:26 PM | 88.9 | 27.4
172687 | 09/19/1998 | 11:36:26 PM | 88.9 | 26.5
172688 | 09/20/1998 | 12:06:26 AM | 88.9 | 25.9
172689 | 09/20/1998 | 12:36:26 AM | 88.9 | 25.8
172690 | 09/20/1998 | 01:06:26 AM | 88.9 | 24.9
172691 | 09/20/1998 | 01:36:26 AM | 88.9 | 24.4
172692 | 09/20/1998 | 02:06:26 AM | 88.9 | 24.3
172693 | 09/20/1998 | 02:36:26 AM | 88.9 | 23.9
172694 | 09/20/1998 | 03:06:26 AM | 88.9 | 23
172695 | 09/20/1998 | 03:36:26 AM | 88.9 | 22.9
172696 | 09/20/1998 | 04:06:26 AM | 88.9 | 22.9
172697 | 09/20/1998 | 04:36:26 AM | 88.9 | 22.7
172698 | 09/20/1998 | 05:06:26 AM | 88.9 | 22.5
172699 | 09/20/1998 | 05:36:26 AM | 88.9 | 22.3
172700 | 09/20/1998 | 06:06:26 AM | 88.9 | 21.9
172701 | 09/20/1998 | 06:36:26 AM | 88.9 | 21.6
172702 | 09/20/1998 | 07:06:26 AM | 88.9 | 21.4
172703 | 09/20/1998 | 07:36:26 AM | 88.9 | 21.4
172704 | 09/20/1998 | 08:06:26 AM | 88.9 | 21.4
172705 | 09/20/1998 | 08:36:26 AM | 88.9 | 21.8
172706 | 09/20/1998 | 09:06:26 AM | 88.9 | 22.8
172707 | 09/20/1998 | 09:36:26 AM | 88.9 | 24.1
172708 | 09/20/1998 | 10:06:26 AM | 88.9 | 24.5
172709 | 09/20/1998 | 10:36:26 AM | 88.9 | 26.2
172710 | 09/20/1998 | 11:06:26 AM | 88.9 | 28.8
172711 | 09/20/1998 | 11:36:26 AM | 88.9 | 30.5
172712 | 09/20/1998 | 12:06:26 PM | 88.9 | 32.7
172713 | 09/20/1998 | 12:36:26 PM | 88.9 | 34.7
173152 | 09/29/1998 | 03:50:42 PM | 88.9 | 31.3
173153 | 09/29/1998 | 04:20:42 PM | 88.9 | 30.5
173154 | 09/29/1998 | 04:50:42 PM | 88.9 | 29.1
173155 | 09/29/1998 | 05:20:42 PM | 88.9 | 27.5
173156 | 09/29/1998 | 05:50:42 PM | 88.9 | 25.9
173157 | 09/29/1998 | 06:20:42 PM | 88.9 | 24.5
173158 | 09/29/1998 | 06:50:42 PM | 88.9 | 24.3
173159 | 09/29/1998 | 07:20:42 PM | 88.9 | 23
173160 | 09/29/1998 | 07:50:42 PM | 88.9 | 22.8
173161 | 09/29/1998 | 08:20:42 PM | 88.9 | 21.7
173162 | 09/29/1998 | 08:50:42 PM | 88.9 | 21.3
173163 | 09/29/1998 | 09:20:42 PM | 88.9 | 21.3
173164 | 09/29/1998 | 09:50:42 PM | 88.9 | 21
173165 | 09/29/1998 | 10:20:42 PM | 88.9 | 20.2
173166 | 09/29/1998 | 10:50:42 PM | 88.9 | 19.8
173167 | 09/29/1998 | 11:20:42 PM | 88.9 | 19.8
173168 | 09/29/1998 | 11:50:42 PM | 88.9 | 19.7
173169 | 09/30/1998 | 12:20:42 AM | 88.9 | 19.1
173170 | 09/30/1998 | 12:50:42 AM | 88.9 | 18.4
173171 | 09/30/1998 | 01:20:42 AM | 88.9 | 18.3
173172 | 09/30/1998 | 01:50:42 AM | 88.9 | 18.3
173173 | 09/30/1998 | 02:20:42 AM | 88.9 | 18.3
173174 | 09/30/1998 | 02:50:42 AM | 88.9 | 18.1
173175 | 09/30/1998 | 03:20:42 AM | 88.9 | 18
173176 | 09/30/1998 | 03:50:42 AM | 88.9 | 17.8
173177 | 09/30/1998 | 04:20:42 AM | 88.9 | 17.6
173178 | 09/30/1998 | 04:50:42 AM | 88.9 | 17.4
173179 | 09/30/1998 | 05:20:42 AM | 88.9 | 17.3
173180 | 09/30/1998 | 05:50:42 AM | 88.9 | 17.2
173181 | 09/30/1998 | 06:20:42 AM | 88.9 | 17.2
173182 | 09/30/1998 | 06:50:42 AM | 88.9 | 17.1
208110 | 02/23/1999 | 04:51:46 PM | 38.1 | 21
159704 | 07/26/1998 | 09:47:02 PM | 114.3 | 37.7
158736 | 07/06/1998 | 06:49:55 PM | 114.3 | 42.7
158737 | 07/06/1998 | 07:19:55 PM | 114.3 | 42.4
158738 | 07/06/1998 | 07:49:55 PM | 114.3 | 41.8
158739 | 07/06/1998 | 08:19:55 PM | 114.3 | 40.9
158740 | 07/06/1998 | 08:49:55 PM | 114.3 | 40.4
158741 | 07/06/1998 | 09:19:55 PM | 114.3 | 39.3
158742 | 07/06/1998 | 09:49:55 PM | 114.3 | 39.1
158743 | 07/06/1998 | 10:19:55 PM | 114.3 | 38
158744 | 07/06/1998 | 10:49:55 PM | 114.3 | 37.8
158745 | 07/06/1998 | 11:19:55 PM | 114.3 | 37.1
158746 | 07/06/1998 | 11:49:55 PM | 114.3 | 36.3
158747 | 07/07/1998 | 12:19:55 AM | 114.3 | 36.2
158748 | 07/07/1998 | 12:49:55 AM | 114.3 | 35.4
158749 | 07/07/1998 | 01:19:55 AM | 114.3 | 34.8
158750 | 07/07/1998 | 01:49:55 AM | 114.3 | 34.7
158751 | 07/07/1998 | 02:19:55 AM | 114.3 | 34.1
158752 | 07/07/1998 | 02:49:55 AM | 114.3 | 33.4
158753 | 07/07/1998 | 03:19:55 AM | 114.3 | 33.2
158754 | 07/07/1998 | 03:49:55 AM | 114.3 | 33.1
158755 | 07/07/1998 | 04:19:55 AM | 114.3 | 32.3
158756 | 07/07/1998 | 04:49:55 AM | 114.3 | 31.7
158757 | 07/07/1998 | 05:19:55 AM | 114.3 | 31.7
158758 | 07/07/1998 | 05:49:55 AM | 114.3 | 31.5
158759 | 07/07/1998 | 06:19:55 AM | 114.3 | 30.9
158760 | 07/07/1998 | 06:49:55 AM | 114.3 | 30.4
158761 | 07/07/1998 | 07:19:55 AM | 114.3 | 30.2
158762 | 07/07/1998 | 07:49:55 AM | 114.3 | 30.1
158763 | 07/07/1998 | 08:19:55 AM | 114.3 | 30.5
158764 | 07/07/1998 | 08:49:55 AM | 114.3 | 31.3
158765 | 07/07/1998 | 09:19:55 AM | 114.3 | 31.7
158766 | 07/07/1998 | 09:49:55 AM | 114.3 | 32.9
158767 | 07/07/1998 | 10:19:55 AM | 114.3 | 33.5
158768 | 07/07/1998 | 10:49:55 AM | 114.3 | 34.7
158769 | 07/07/1998 | 11:19:55 AM | 114.3 | 36.3
158770 | 07/07/1998 | 11:49:55 AM | 114.3 | 37.5
158771 | 07/07/1998 | 12:19:55 PM | 114.3 | 38.8
158772 | 07/07/1998 | 12:49:55 PM | 114.3 | 39.9
158773 | 07/07/1998 | 01:07:20 PM | 114.3 | 40.9
158774 | 07/07/1998 | 01:37:20 PM | 114.3 | 42.2
158775 | 07/07/1998 | 02:07:20 PM | 114.3 | 43
158776 | 07/07/1998 | 02:37:20 PM | 114.3 | 44
158777 | 07/07/1998 | 03:07:20 PM | 114.3 | 45.4
158778 | 07/07/1998 | 03:37:20 PM | 114.3 | 45.7
158779 | 07/07/1998 | 04:07:20 PM | 114.3 | 47
158780 | 07/07/1998 | 04:37:20 PM | 114.3 | 47
158781 | 07/07/1998 | 05:07:20 PM | 114.3 | 47.3
158782 | 07/07/1998 | 05:37:20 PM | 114.3 | 47.7
158783 | 07/07/1998 | 06:07:20 PM | 114.3 | 48
158784 | 07/07/1998 | 06:37:20 PM | 114.3 | 48
158785 | 07/07/1998 | 07:07:20 PM | 114.3 | 47
158786 | 07/07/1998 | 07:37:20 PM | 114.3 | 46.4
158787 | 07/07/1998 | 08:07:20 PM | 114.3 | 45.5
158788 | 07/07/1998 | 08:37:20 PM | 114.3 | 44.7
158789 | 07/07/1998 | 09:07:20 PM | 114.3 | 43.9
158790 | 07/07/1998 | 09:37:20 PM | 114.3 | 42.4
158791 | 07/07/1998 | 10:07:20 PM | 114.3 | 42.1
158792 | 07/07/1998 | 10:37:20 PM | 114.3 | 40.9
158793 | 07/07/1998 | 11:07:20 PM | 114.3 | 40.4
158794 | 07/07/1998 | 11:37:20 PM | 114.3 | 39.3
158795 | 07/08/1998 | 12:07:20 AM | 114.3 | 39.1
158796 | 07/08/1998 | 12:37:20 AM | 114.3 | 38
158797 | 07/08/1998 | 01:07:20 AM | 114.3 | 37.8
158798 | 07/08/1998 | 01:37:20 AM | 114.3 | 37.2
158799 | 07/08/1998 | 02:07:20 AM | 114.3 | 36.3
158800 | 07/08/1998 | 02:37:20 AM | 114.3 | 36.2
158801 | 07/08/1998 | 03:07:20 AM | 114.3 | 35.6
158802 | 07/08/1998 | 03:37:20 AM | 114.3 | 34.8
158803 | 07/08/1998 | 04:07:20 AM | 114.3 | 34.7
158804 | 07/08/1998 | 04:37:20 AM | 114.3 | 34.4
158805 | 07/08/1998 | 05:07:20 AM | 114.3 | 33.5
158806 | 07/08/1998 | 05:37:20 AM | 114.3 | 33.2
158807 | 07/08/1998 | 06:07:20 AM | 114.3 | 33.2
158808 | 07/08/1998 | 06:37:20 AM | 114.3 | 32.5
158809 | 07/08/1998 | 07:07:20 AM | 114.3 | 32
158810 | 07/08/1998 | 07:37:20 AM | 114.3 | 31.7
158811 | 07/08/1998 | 08:07:20 AM | 114.3 | 31.9
158812 | 07/08/1998 | 08:37:20 AM | 114.3 | 32.5
158813 | 07/08/1998 | 09:07:20 AM | 114.3 | 33.2
158814 | 07/08/1998 | 09:37:20 AM | 114.3 | 33.6
158815 | 07/08/1998 | 10:07:20 AM | 114.3 | 34.7
158816 | 07/08/1998 | 10:37:20 AM | 114.3 | 36
158817 | 07/08/1998 | 11:07:20 AM | 114.3 | 36.9
158818 | 07/08/1998 | 11:37:20 AM | 114.3 | 37.9
158819 | 07/08/1998 | 12:07:20 PM | 114.3 | 39.3
158820 | 07/08/1998 | 12:37:20 PM | 114.3 | 40.9
158821 | 07/08/1998 | 01:07:20 PM | 114.3 | 41.9
158822 | 07/08/1998 | 01:37:20 PM | 114.3 | 42.7
158823 | 07/08/1998 | 02:07:20 PM | 114.3 | 43.9
158824 | 07/08/1998 | 02:37:20 PM | 114.3 | 45.4
158825 | 07/08/1998 | 03:07:20 PM | 114.3 | 45.9
158826 | 07/08/1998 | 03:37:20 PM | 114.3 | 47
158827 | 07/08/1998 | 04:07:20 PM | 114.3 | 47.4
158828 | 07/08/1998 | 04:37:20 PM | 114.3 | 47
158829 | 07/08/1998 | 05:07:20 PM | 114.3 | 46.8
158830 | 07/08/1998 | 05:37:20 PM | 114.3 | 45.5
158831 | 07/08/1998 | 06:07:20 PM | 114.3 | 44.6
158832 | 07/08/1998 | 06:37:20 PM | 114.3 | 43.9
158833 | 07/08/1998 | 07:07:20 PM | 114.3 | 43
158834 | 07/08/1998 | 07:37:20 PM | 114.3 | 42.5
158835 | 07/08/1998 | 08:07:20 PM | 114.3 | 42.4
158836 | 07/08/1998 | 08:37:20 PM | 114.3 | 42.1
158837 | 07/08/1998 | 09:07:20 PM | 114.3 | 40.9
158838 | 07/08/1998 | 09:37:20 PM | 114.3 | 40.8
158839 | 07/08/1998 | 10:07:20 PM | 114.3 | 40
158840 | 07/08/1998 | 10:37:20 PM | 114.3 | 39.3
158841 | 07/08/1998 | 11:07:20 PM | 114.3 | 38.9
158842 | 07/08/1998 | 11:37:20 PM | 114.3 | 37.9
158843 | 07/09/1998 | 12:07:20 AM | 114.3 | 37.7
158844 | 07/09/1998 | 12:37:20 AM | 114.3 | 37
158845 | 07/09/1998 | 01:07:20 AM | 114.3 | 36.3
158846 | 07/09/1998 | 01:37:20 AM | 114.3 | 36.1
158847 | 07/09/1998 | 02:07:20 AM | 114.3 | 35.3
158848 | 07/09/1998 | 02:37:20 AM | 114.3 | 34.7
158849 | 07/09/1998 | 03:07:20 AM | 114.3 | 34.7
158850 | 07/09/1998 | 03:37:20 AM | 114.3 | 34
158851 | 07/09/1998 | 04:07:20 AM | 114.3 | 33.3
158852 | 07/09/1998 | 04:37:20 AM | 114.3 | 33.2
158853 | 07/09/1998 | 05:07:20 AM | 114.3 | 33
158854 | 07/09/1998 | 05:37:20 AM | 114.3 | 32.4
158855 | 07/09/1998 | 06:07:20 AM | 114.3 | 31.7
158856 | 07/09/1998 | 06:37:20 AM | 114.3 | 31.7
158857 | 07/09/1998 | 07:07:20 AM | 114.3 | 31.6
158858 | 07/09/1998 | 07:37:20 AM | 114.3 | 31.4
158859 | 07/09/1998 | 08:07:20 AM | 114.3 | 31.6
158860 | 07/09/1998 | 08:37:20 AM | 114.3 | 31.7
158861 | 07/09/1998 | 09:07:20 AM | 114.3 | 32.4
158862 | 07/09/1998 | 09:37:20 AM | 114.3 | 33.2
158863 | 07/09/1998 | 10:07:20 AM | 114.3 | 34
158864 | 07/09/1998 | 10:37:20 AM | 114.3 | 34.8
158865 | 07/09/1998 | 11:07:20 AM | 114.3 | 36.3
158866 | 07/09/1998 | 11:37:20 AM | 114.3 | 37.7
158867 | 07/09/1998 | 12:07:20 PM | 114.3 | 39.1
158868 | 07/09/1998 | 12:37:20 PM | 114.3 | 40.2
158869 | 07/09/1998 | 01:07:20 PM | 114.3 | 41
158870 | 07/09/1998 | 01:37:20 PM | 114.3 | 41.8
158871 | 07/09/1998 | 02:07:20 PM | 114.3 | 42.4
158872 | 07/09/1998 | 02:37:20 PM | 114.3 | 43.6
160743 | 07/17/1998 | 12:14:52 PM | 139.7 | 37.7
160744 | 07/17/1998 | 12:44:52 PM | 139.7 | 39
160745 | 07/17/1998 | 01:14:52 PM | 139.7 | 39.4
160746 | 07/17/1998 | 01:44:52 PM | 139.7 | 40.8
160747 | 07/17/1998 | 02:14:52 PM | 139.7 | 41.4
160748 | 07/17/1998 | 02:44:52 PM | 139.7 | 42.3
160749 | 07/17/1998 | 03:14:52 PM | 139.7 | 43.5
160750 | 07/17/1998 | 03:44:52 PM | 139.7 | 43.9
160751 | 07/17/1998 | 04:14:52 PM | 139.7 | 44.8
160752 | 07/17/1998 | 04:44:52 PM | 139.7 | 45.4
160753 | 07/17/1998 | 05:14:52 PM | 139.7 | 45.4
160754 | 07/17/1998 | 05:44:52 PM | 139.7 | 45.5
160755 | 07/17/1998 | 06:14:52 PM | 139.7 | 45.5
160756 | 07/17/1998 | 06:44:52 PM | 139.7 | 45.4
160757 | 07/17/1998 | 07:14:52 PM | 139.7 | 45.4
161184 | 07/26/1998 | 04:17:02 PM | 139.7 | 40.8
161185 | 07/26/1998 | 04:47:02 PM | 139.7 | 40.3
161186 | 07/26/1998 | 05:17:02 PM | 139.7 | 39.3
161187 | 07/26/1998 | 05:47:02 PM | 139.7 | 39.3
161188 | 07/26/1998 | 06:17:02 PM | 139.7 | 39.1
161189 | 07/26/1998 | 06:47:02 PM | 139.7 | 38.6
161190 | 07/26/1998 | 07:17:02 PM | 139.7 | 38.3
161191 | 07/26/1998 | 07:47:02 PM | 139.7 | 37.8
161192 | 07/26/1998 | 08:17:02 PM | 139.7 | 37.7
161193 | 07/26/1998 | 08:47:02 PM | 139.7 | 37.7
161194 | 07/26/1998 | 09:17:02 PM | 139.7 | 37.3
161195 | 07/26/1998 | 09:47:02 PM | 139.7 | 36.3
161196 | 07/26/1998 | 10:17:02 PM | 139.7 | 36.2
161197 | 07/26/1998 | 10:47:02 PM | 139.7 | 35.8
161198 | 07/26/1998 | 11:17:02 PM | 139.7 | 35.4
161199 | 07/26/1998 | 11:47:02 PM | 139.7 | 34.8
161200 | 07/27/1998 | 12:17:02 AM | 139.7 | 34.7
161201 | 07/27/1998 | 12:47:02 AM | 139.7 | 34.4
161202 | 07/27/1998 | 01:17:02 AM | 139.7 | 33.7
161203 | 07/27/1998 | 01:47:02 AM | 139.7 | 33.1
161204 | 07/27/1998 | 02:17:02 AM | 139.7 | 33.1
161205 | 07/27/1998 | 02:47:02 AM | 139.7 | 33
161206 | 07/27/1998 | 03:17:02 AM | 139.7 | 32.1
161207 | 07/27/1998 | 03:47:02 AM | 139.7 | 31.6
161208 | 07/27/1998 | 04:17:02 AM | 139.7 | 31.6
161209 | 07/27/1998 | 04:47:02 AM | 139.7 | 31.4
161210 | 07/27/1998 | 05:17:02 AM | 139.7 | 30.8
161211 | 07/27/1998 | 05:47:02 AM | 139.7 | 30.2
161212 | 07/27/1998 | 06:17:02 AM | 139.7 | 30.1
161213 | 07/27/1998 | 06:47:02 AM | 139.7 | 30
204214 | 01/01/1999 | 04:37:49 PM | 139.7 | 8.5
204215 | 01/01/1999 | 05:07:49 PM | 139.7 | 8.4
204216 | 01/01/1999 | 05:37:49 PM | 139.7 | 7.7
178689 | 10/23/1998 | 06:11:26 PM | 38.1 | 25.6
173613 | 09/09/1998 | 05:41:06 AM | 114.3 | 27.1
173614 | 09/09/1998 | 06:11:06 AM | 114.3 | 27.1
173615 | 09/09/1998 | 06:41:06 AM | 114.3 | 27.1
173616 | 09/09/1998 | 07:11:06 AM | 114.3 | 26.7
173617 | 09/09/1998 | 07:41:06 AM | 114.3 | 26.2
173618 | 09/09/1998 | 08:11:06 AM | 114.3 | 25.8
173619 | 09/09/1998 | 08:41:06 AM | 114.3 | 25.7
173620 | 09/09/1998 | 09:11:06 AM | 114.3 | 25.5
173621 | 09/09/1998 | 09:41:06 AM | 114.3 | 25.5
173622 | 09/09/1998 | 10:11:06 AM | 114.3 | 25.5
173623 | 09/09/1998 | 10:41:06 AM | 114.3 | 25.3
173624 | 09/09/1998 | 11:11:06 AM | 114.3 | 25.3
173625 | 09/09/1998 | 11:41:06 AM | 114.3 | 25.2
173626 | 09/09/1998 | 12:11:06 PM | 114.3 | 25.3
173627 | 09/09/1998 | 12:41:06 PM | 114.3 | 25.5
173628 | 09/09/1998 | 01:11:06 PM | 114.3 | 25.7
173629 | 09/09/1998 | 01:41:06 PM | 114.3 | 27.1
173630 | 09/09/1998 | 02:11:06 PM | 114.3 | 27.1
173631 | 09/09/1998 | 02:41:06 PM | 114.3 | 28.4
173632 | 09/09/1998 | 03:11:06 PM | 114.3 | 29.2
173633 | 09/09/1998 | 03:41:06 PM | 114.3 | 30.2
173634 | 09/09/1998 | 04:11:06 PM | 114.3 | 30.8
173635 | 09/09/1998 | 04:41:06 PM | 114.3 | 30.6
173636 | 09/09/1998 | 05:11:06 PM | 114.3 | 30.1
173637 | 09/09/1998 | 05:41:06 PM | 114.3 | 30
173638 | 09/09/1998 | 06:11:06 PM | 114.3 | 29.8
173639 | 09/09/1998 | 06:41:06 PM | 114.3 | 29.5
173640 | 09/09/1998 | 07:11:06 PM | 114.3 | 29.3
173641 | 09/09/1998 | 07:41:06 PM | 114.3 | 28.6
173642 | 09/09/1998 | 08:11:06 PM | 114.3 | 28.6
173643 | 09/09/1998 | 08:41:06 PM | 114.3 | 28.2
173644 | 09/09/1998 | 09:11:06 PM | 114.3 | 27.7
173645 | 09/09/1998 | 09:41:06 PM | 114.3 | 27.3
173646 | 09/09/1998 | 10:11:06 PM | 114.3 | 27.1
173647 | 09/09/1998 | 10:41:06 PM | 114.3 | 27.1
173648 | 09/09/1998 | 11:11:06 PM | 114.3 | 27
173649 | 09/09/1998 | 11:41:06 PM | 114.3 | 26.6
173650 | 09/10/1998 | 12:11:06 AM | 114.3 | 26
173651 | 09/10/1998 | 12:41:06 AM | 114.3 | 25.6
173652 | 09/10/1998 | 01:11:06 AM | 114.3 | 25.5
173653 | 09/10/1998 | 01:41:06 AM | 114.3 | 25.5
173654 | 09/10/1998 | 02:11:06 AM | 114.3 | 25.4
173655 | 09/10/1998 | 02:41:06 AM | 114.3 | 25.3
173656 | 09/10/1998 | 03:11:06 AM | 114.3 | 24.7
173657 | 09/10/1998 | 03:41:06 AM | 114.3 | 24.3
173658 | 09/10/1998 | 04:11:06 AM | 114.3 | 24
173659 | 09/10/1998 | 04:41:06 AM | 114.3 | 24
173660 | 09/10/1998 | 05:11:06 AM | 114.3 | 23.9
173661 | 09/10/1998 | 05:41:06 AM | 114.3 | 23.6
173662 | 09/10/1998 | 06:11:06 AM | 114.3 | 23.1
173663 | 09/10/1998 | 06:41:06 AM | 114.3 | 22.6
175327 | 09/14/1998 | 09:36:26 PM | 139.7 | 34.6
175328 | 09/14/1998 | 10:06:26 PM | 139.7 | 33.8
175329 | 09/14/1998 | 10:36:26 PM | 139.7 | 33.1
175330 | 09/14/1998 | 11:06:26 PM | 139.7 | 33.1
175331 | 09/14/1998 | 11:36:26 PM | 139.7 | 32.3
175332 | 09/15/1998 | 12:06:26 AM | 139.7 | 31.7
175333 | 09/15/1998 | 12:36:26 AM | 139.7 | 31.6
175334 | 09/15/1998 | 01:06:26 AM | 139.7 | 31.3
175335 | 09/15/1998 | 01:36:26 AM | 139.7 | 30.4
175336 | 09/15/1998 | 02:06:26 AM | 139.7 | 30.1
175337 | 09/15/1998 | 02:36:26 AM | 139.7 | 30.1
175338 | 09/15/1998 | 03:06:26 AM | 139.7 | 29.6
175339 | 09/15/1998 | 03:36:26 AM | 139.7 | 29.1
175340 | 09/15/1998 | 04:06:26 AM | 139.7 | 28.6
175341 | 09/15/1998 | 04:36:26 AM | 139.7 | 28.5
175342 | 09/15/1998 | 05:06:26 AM | 139.7 | 28.5
175343 | 09/15/1998 | 05:36:26 AM | 139.7 | 27.9
175344 | 09/15/1998 | 06:06:26 AM | 139.7 | 27.3
175345 | 09/15/1998 | 06:36:26 AM | 139.7 | 27
175346 | 09/15/1998 | 07:06:26 AM | 139.7 | 27
175347 | 09/15/1998 | 07:36:26 AM | 139.7 | 27
175348 | 09/15/1998 | 08:06:26 AM | 139.7 | 26.7
175349 | 09/15/1998 | 08:36:26 AM | 139.7 | 26.9
175350 | 09/15/1998 | 09:06:26 AM | 139.7 | 26.1
175351 | 09/15/1998 | 09:36:26 AM | 139.7 | 26.4
175352 | 09/15/1998 | 10:06:26 AM | 139.7 | 26.9
175353 | 09/15/1998 | 10:36:26 AM | 139.7 | 27.1
175354 | 09/15/1998 | 11:06:26 AM | 139.7 | 28.2
175355 | 09/15/1998 | 11:36:26 AM | 139.7 | 28.6
175356 | 09/15/1998 | 12:06:26 PM | 139.7 | 30
175357 | 09/15/1998 | 12:36:26 PM | 139.7 | 30.7
175358 | 09/15/1998 | 01:06:26 PM | 139.7 | 31.6
175359 | 09/15/1998 | 01:36:26 PM | 139.7 | 32.4
175360 | 09/15/1998 | 02:06:26 PM | 139.7 | 33.1
175361 | 09/15/1998 | 02:36:26 PM | 139.7 | 33.1
175362 | 09/15/1998 | 03:06:26 PM | 139.7 | 33.2
175363 | 09/15/1998 | 03:36:26 PM | 139.7 | 34.1
175364 | 09/15/1998 | 04:06:26 PM | 139.7 | 33.9
175365 | 09/15/1998 | 04:36:26 PM | 139.7 | 33.2
175366 | 09/15/1998 | 05:06:26 PM | 139.7 | 33.1
175367 | 09/15/1998 | 05:36:26 PM | 139.7 | 32.8
175368 | 09/15/1998 | 06:06:26 PM | 139.7 | 32.3
175369 | 09/15/1998 | 06:36:26 PM | 139.7 | 31.9
175370 | 09/15/1998 | 07:06:26 PM | 139.7 | 31.6
175371 | 09/15/1998 | 07:36:26 PM | 139.7 | 31.6
175372 | 09/15/1998 | 08:06:26 PM | 139.7 | 31.6
175373 | 09/15/1998 | 08:36:26 PM | 139.7 | 31.3
175374 | 09/15/1998 | 09:06:26 PM | 139.7 | 30.8
175375 | 09/15/1998 | 09:36:26 PM | 139.7 | 30.1
175376 | 09/15/1998 | 10:06:26 PM | 139.7 | 30.1
175377 | 09/15/1998 | 10:36:26 PM | 139.7 | 30.1
175378 | 09/15/1998 | 11:06:26 PM | 139.7 | 29.7
175379 | 09/15/1998 | 11:36:26 PM | 139.7 | 29.2
175380 | 09/16/1998 | 12:06:26 AM | 139.7 | 28.7
175381 | 09/16/1998 | 12:36:26 AM | 139.7 | 28.5
175382 | 09/16/1998 | 01:06:26 AM | 139.7 | 28.5
175383 | 09/16/1998 | 01:36:26 AM | 139.7 | 28.3
175384 | 09/16/1998 | 02:06:26 AM | 139.7 | 27.8
175385 | 09/16/1998 | 02:36:26 AM | 139.7 | 27.1
175386 | 09/16/1998 | 03:06:26 AM | 139.7 | 27
175387 | 09/16/1998 | 03:36:26 AM | 139.7 | 27
175388 | 09/16/1998 | 04:06:26 AM | 139.7 | 26.9
175389 | 09/16/1998 | 04:36:26 AM | 139.7 | 26.3
175390 | 09/16/1998 | 05:06:26 AM | 139.7 | 25.8
175391 | 09/16/1998 | 05:36:26 AM | 139.7 | 25.5
175392 | 09/16/1998 | 06:06:26 AM | 139.7 | 25.5
175393 | 09/16/1998 | 06:36:26 AM | 139.7 | 25.4
175394 | 09/16/1998 | 07:06:26 AM | 139.7 | 25.1
175395 | 09/16/1998 | 07:36:26 AM | 139.7 | 24.7
175396 | 09/16/1998 | 08:06:26 AM | 139.7 | 24.2
175397 | 09/16/1998 | 08:36:26 AM | 139.7 | 24.3
175398 | 09/16/1998 | 09:06:26 AM | 139.7 | 24.3
175399 | 09/16/1998 | 09:36:26 AM | 139.7 | 24.8
175400 | 09/16/1998 | 10:06:26 AM | 139.7 | 25.5
175401 | 09/16/1998 | 10:36:26 AM | 139.7 | 25.5
175402 | 09/16/1998 | 11:06:26 AM | 139.7 | 26.8
175403 | 09/16/1998 | 11:36:26 AM | 139.7 | 27.2
175404 | 09/16/1998 | 12:06:26 PM | 139.7 | 28.5
175405 | 09/16/1998 | 12:36:26 PM | 139.7 | 29.3
175406 | 09/16/1998 | 01:06:26 PM | 139.7 | 30.1
175407 | 09/16/1998 | 01:36:26 PM | 139.7 | 31.5
175408 | 09/16/1998 | 02:06:26 PM | 139.7 | 32.3
175409 | 09/16/1998 | 02:36:26 PM | 139.7 | 33.1
175410 | 09/16/1998 | 03:06:26 PM | 139.7 | 33.5
175411 | 09/16/1998 | 03:36:26 PM | 139.7 | 34.5
175412 | 09/16/1998 | 04:06:26 PM | 139.7 | 34.7
175413 | 09/16/1998 | 04:36:26 PM | 139.7 | 34.9
175414 | 09/16/1998 | 05:06:26 PM | 139.7 | 35.4
175415 | 09/16/1998 | 05:36:26 PM | 139.7 | 35.2
175416 | 09/16/1998 | 06:06:26 PM | 139.7 | 35.1
175417 | 09/16/1998 | 06:36:26 PM | 139.7 | 34.8
175418 | 09/16/1998 | 07:06:26 PM | 139.7 | 34.7
175419 | 09/16/1998 | 07:36:26 PM | 139.7 | 34.7
175420 | 09/16/1998 | 08:06:26 PM | 139.7 | 34.3
175421 | 09/16/1998 | 08:36:26 PM | 139.7 | 33.6
175422 | 09/16/1998 | 09:06:26 PM | 139.7 | 33.1
175423 | 09/16/1998 | 09:36:26 PM | 139.7 | 33.1
175424 | 09/16/1998 | 10:06:26 PM | 139.7 | 32.4
175425 | 09/16/1998 | 10:36:26 PM | 139.7 | 31.8
175426 | 09/16/1998 | 11:06:26 PM | 139.7 | 31.6
175427 | 09/16/1998 | 11:36:26 PM | 139.7 | 31.6
175428 | 09/17/1998 | 12:06:26 AM | 139.7 | 31.4
166805 | 08/19/1998 | 02:40:48 PM | 114.3 | 41.5
166806 | 08/19/1998 | 03:10:48 PM | 114.3 | 42.4
166807 | 08/19/1998 | 03:40:48 PM | 114.3 | 43
166808 | 08/19/1998 | 04:10:48 PM | 114.3 | 43.7
166809 | 08/19/1998 | 04:40:48 PM | 114.3 | 43.8
166810 | 08/19/1998 | 05:10:48 PM | 114.3 | 43.7
166811 | 08/19/1998 | 05:40:48 PM | 114.3 | 43.9
166812 | 08/19/1998 | 06:10:48 PM | 114.3 | 43.9
166813 | 08/19/1998 | 06:40:48 PM | 114.3 | 43.7
166814 | 08/19/1998 | 07:10:48 PM | 114.3 | 42.6
166815 | 08/19/1998 | 07:40:48 PM | 114.3 | 42.4
166816 | 08/19/1998 | 08:10:48 PM | 114.3 | 40.9
166817 | 08/19/1998 | 08:40:48 PM | 114.3 | 40.5
166818 | 08/19/1998 | 09:10:48 PM | 114.3 | 39.3
166819 | 08/19/1998 | 09:40:48 PM | 114.3 | 38.7
166820 | 08/19/1998 | 10:10:48 PM | 114.3 | 37.8
166821 | 08/19/1998 | 10:40:48 PM | 114.3 | 37.3
166822 | 08/19/1998 | 11:10:48 PM | 114.3 | 36.3
166823 | 08/19/1998 | 11:40:48 PM | 114.3 | 36.1
166824 | 08/20/1998 | 12:10:48 AM | 114.3 | 35
166825 | 08/20/1998 | 12:40:48 AM | 114.3 | 34.7
166826 | 08/20/1998 | 01:10:48 AM | 114.3 | 34.3
166827 | 08/20/1998 | 01:40:48 AM | 114.3 | 33.4
166828 | 08/20/1998 | 02:10:48 AM | 114.3 | 33.2
166829 | 08/20/1998 | 02:40:48 AM | 114.3 | 33.1
166830 | 08/20/1998 | 03:10:48 AM | 114.3 | 32.4
166831 | 08/20/1998 | 03:40:48 AM | 114.3 | 31.7
166832 | 08/20/1998 | 04:10:48 AM | 114.3 | 31.7
166833 | 08/20/1998 | 04:40:48 AM | 114.3 | 31.4
166834 | 08/20/1998 | 05:10:48 AM | 114.3 | 30.7
206626 | 02/20/1999 | 08:24:38 PM | 12.7 | 10.1
206627 | 02/20/1999 | 08:54:38 PM | 12.7 | 10.2
207773 | 02/16/1999 | 04:51:00 PM | 38.1 | 15.5
166838 | 08/20/1998 | 07:10:48 AM | 114.3 | 29.4
166839 | 08/20/1998 | 07:40:48 AM | 114.3 | 29
166840 | 08/20/1998 | 08:10:48 AM | 114.3 | 29.1
166841 | 08/20/1998 | 08:40:48 AM | 114.3 | 29.3
166842 | 08/20/1998 | 09:10:48 AM | 114.3 | 29.9
166843 | 08/20/1998 | 09:40:48 AM | 114.3 | 30.1
166844 | 08/20/1998 | 10:10:48 AM | 114.3 | 31.5
166845 | 08/20/1998 | 10:40:48 AM | 114.3 | 32
166846 | 08/20/1998 | 11:10:48 AM | 114.3 | 33.2
166847 | 08/20/1998 | 11:40:48 AM | 114.3 | 34.7
166848 | 08/20/1998 | 12:10:48 PM | 114.3 | 35.8
166849 | 08/20/1998 | 12:40:48 PM | 114.3 | 37.1
166850 | 08/20/1998 | 01:10:48 PM | 114.3 | 37.9
166851 | 08/20/1998 | 01:40:48 PM | 114.3 | 39.3
166852 | 08/20/1998 | 02:10:48 PM | 114.3 | 40.8
166853 | 08/20/1998 | 02:40:48 PM | 114.3 | 41.2
166854 | 08/20/1998 | 03:10:48 PM | 114.3 | 42.4
166855 | 08/20/1998 | 03:40:48 PM | 114.3 | 42.9
166856 | 08/20/1998 | 04:10:48 PM | 114.3 | 43.9
166857 | 08/20/1998 | 04:40:48 PM | 114.3 | 43.9
166858 | 08/20/1998 | 05:10:48 PM | 114.3 | 44
166859 | 08/20/1998 | 05:40:48 PM | 114.3 | 44
166860 | 08/20/1998 | 06:10:48 PM | 114.3 | 43.9
166861 | 08/20/1998 | 06:40:48 PM | 114.3 | 43.7
166862 | 08/20/1998 | 07:10:48 PM | 114.3 | 42.6
166863 | 08/20/1998 | 07:40:48 PM | 114.3 | 42.4
166864 | 08/20/1998 | 08:10:48 PM | 114.3 | 41
166865 | 08/20/1998 | 08:40:48 PM | 114.3 | 40.6
166866 | 08/20/1998 | 09:10:48 PM | 114.3 | 39.3
166867 | 08/20/1998 | 09:40:48 PM | 114.3 | 38.8
166868 | 08/20/1998 | 10:10:48 PM | 114.3 | 37.8
166869 | 08/20/1998 | 10:40:48 PM | 114.3 | 37.3
166870 | 08/20/1998 | 11:10:48 PM | 114.3 | 36.3
166871 | 08/20/1998 | 11:40:48 PM | 114.3 | 36.1
166872 | 08/21/1998 | 12:10:48 AM | 114.3 | 35.2
166873 | 08/21/1998 | 12:40:48 AM | 114.3 | 34.7
166874 | 08/21/1998 | 01:10:48 AM | 114.3 | 34.2
166875 | 08/21/1998 | 01:40:48 AM | 114.3 | 33.3
166876 | 08/21/1998 | 02:10:48 AM | 114.3 | 33.2
166877 | 08/21/1998 | 02:40:48 AM | 114.3 | 32.8
166878 | 08/21/1998 | 03:10:48 AM | 114.3 | 31.8
166879 | 08/21/1998 | 03:40:48 AM | 114.3 | 31.7
166880 | 08/21/1998 | 04:10:48 AM | 114.3 | 31.3
166881 | 08/21/1998 | 04:40:48 AM | 114.3 | 30.6
166882 | 08/21/1998 | 05:10:48 AM | 114.3 | 30.1
166883 | 08/21/1998 | 05:40:48 AM | 114.3 | 30.1
166884 | 08/21/1998 | 06:10:48 AM | 114.3 | 29.4
166885 | 08/21/1998 | 06:40:48 AM | 114.3 | 28.7
166886 | 08/21/1998 | 07:10:48 AM | 114.3 | 28.6
166887 | 08/21/1998 | 07:40:48 AM | 114.3 | 28.6
166888 | 08/21/1998 | 08:10:48 AM | 114.3 | 28.6
166889 | 08/21/1998 | 08:40:48 AM | 114.3 | 28.6
166890 | 08/21/1998 | 09:10:48 AM | 114.3 | 28.7
166891 | 08/21/1998 | 09:40:48 AM | 114.3 | 29.8
166892 | 08/21/1998 | 10:10:48 AM | 114.3 | 30.3
166893 | 08/21/1998 | 10:40:48 AM | 114.3 | 31.7
166894 | 08/21/1998 | 11:10:48 AM | 114.3 | 32.9
166895 | 08/21/1998 | 11:40:48 AM | 114.3 | 33.8
166896 | 08/21/1998 | 12:10:48 PM | 114.3 | 34.9
166897 | 08/21/1998 | 12:40:48 PM | 114.3 | 36.3
166898 | 08/21/1998 | 01:10:48 PM | 114.3 | 37.8
166899 | 08/21/1998 | 01:40:48 PM | 114.3 | 39.2
166276 | 08/08/1998 | 02:34:03 PM | 114.3 | 42.9
166901 | 08/21/1998 | 02:40:48 PM | 114.3 | 40.9
166902 | 08/21/1998 | 03:10:48 PM | 114.3 | 42.1
166903 | 08/21/1998 | 03:40:48 PM | 114.3 | 42.4
166904 | 08/21/1998 | 04:10:48 PM | 114.3 | 43.3
166905 | 08/21/1998 | 04:40:48 PM | 114.3 | 43.6
166906 | 08/21/1998 | 05:10:48 PM | 114.3 | 43.9
166907 | 08/21/1998 | 05:40:48 PM | 114.3 | 43.8
166908 | 08/21/1998 | 06:10:48 PM | 114.3 | 43.4
166909 | 08/21/1998 | 06:40:48 PM | 114.3 | 42.8
166910 | 08/21/1998 | 07:10:48 PM | 114.3 | 42.4
166911 | 08/21/1998 | 07:40:48 PM | 114.3 | 41.8
166912 | 08/21/1998 | 08:10:48 PM | 114.3 | 40.9
166913 | 08/21/1998 | 08:40:48 PM | 114.3 | 40.1
166914 | 08/21/1998 | 09:10:48 PM | 114.3 | 39.3
166915 | 08/21/1998 | 09:40:48 PM | 114.3 | 38.2
166916 | 08/21/1998 | 10:10:48 PM | 114.3 | 37.7
166917 | 08/21/1998 | 10:40:48 PM | 114.3 | 36.8
166918 | 08/21/1998 | 11:10:48 PM | 114.3 | 36.3
166919 | 08/21/1998 | 11:40:48 PM | 114.3 | 35.5
166920 | 08/22/1998 | 12:10:48 AM | 114.3 | 34.7
166921 | 08/22/1998 | 12:40:48 AM | 114.3 | 34.5
166922 | 08/22/1998 | 01:10:48 AM | 114.3 | 33.5
166923 | 08/22/1998 | 01:40:48 AM | 114.3 | 33.2
166924 | 08/22/1998 | 02:10:48 AM | 114.3 | 32.9
166925 | 08/22/1998 | 02:40:48 AM | 114.3 | 32
166926 | 08/22/1998 | 03:10:48 AM | 114.3 | 31.7
166927 | 08/22/1998 | 03:40:48 AM | 114.3 | 31.4
166928 | 08/22/1998 | 04:10:48 AM | 114.3 | 30.6
166929 | 08/22/1998 | 04:40:48 AM | 114.3 | 30.1
166930 | 08/22/1998 | 05:10:48 AM | 114.3 | 30
166931 | 08/22/1998 | 05:40:48 AM | 114.3 | 29.5
166932 | 08/22/1998 | 06:10:48 AM | 114.3 | 28.7
166933 | 08/22/1998 | 06:40:48 AM | 114.3 | 28.6
166934 | 08/22/1998 | 07:10:48 AM | 114.3 | 28.4
166935 | 08/22/1998 | 07:40:48 AM | 114.3 | 28
166936 | 08/22/1998 | 08:10:48 AM | 114.3 | 27.7
166937 | 08/22/1998 | 08:40:48 AM | 114.3 | 28.2
166938 | 08/22/1998 | 09:10:48 AM | 114.3 | 28.6
166939 | 08/22/1998 | 09:40:48 AM | 114.3 | 29.2
166940 | 08/22/1998 | 10:10:48 AM | 114.3 | 30.1
166941 | 08/22/1998 | 10:40:48 AM | 114.3 | 31.3
166942 | 08/22/1998 | 11:10:48 AM | 114.3 | 32.3
166943 | 08/22/1998 | 11:40:48 AM | 114.3 | 33.4
166944 | 08/22/1998 | 12:10:48 PM | 114.3 | 34.7
166945 | 08/22/1998 | 12:40:48 PM | 114.3 | 36.3
166946 | 08/22/1998 | 01:10:48 PM | 114.3 | 37.7
166947 | 08/22/1998 | 01:40:48 PM | 114.3 | 39
166948 | 08/22/1998 | 02:10:48 PM | 114.3 | 39.8
166949 | 08/22/1998 | 02:40:48 PM | 114.3 | 40.9
166950 | 08/22/1998 | 03:10:48 PM | 114.3 | 42.1
166951 | 08/22/1998 | 03:40:48 PM | 114.3 | 42.4
166952 | 08/22/1998 | 04:10:48 PM | 114.3 | 43.5
166953 | 08/22/1998 | 04:40:48 PM | 114.3 | 43.9
166954 | 08/22/1998 | 05:10:48 PM | 114.3 | 43.9
166955 | 08/22/1998 | 05:40:48 PM | 114.3 | 43.9
166956 | 08/22/1998 | 06:10:48 PM | 114.3 | 43.6
166957 | 08/22/1998 | 06:40:48 PM | 114.3 | 42.8
166958 | 08/22/1998 | 07:10:48 PM | 114.3 | 42.4
166959 | 08/22/1998 | 07:40:48 PM | 114.3 | 41.5
166960 | 08/22/1998 | 08:10:48 PM | 114.3 | 40.9
166961 | 08/22/1998 | 08:40:48 PM | 114.3 | 39.5
166962 | 08/22/1998 | 09:10:48 PM | 114.3 | 39.2
166963 | 08/22/1998 | 09:40:48 PM | 114.3 | 37.8
166964 | 08/22/1998 | 10:10:48 PM | 114.3 | 37.5
166965 | 08/22/1998 | 10:40:48 PM | 114.3 | 36.5
166966 | 08/22/1998 | 11:10:48 PM | 114.3 | 36.2
166967 | 08/22/1998 | 11:40:48 PM | 114.3 | 35.3
166968 | 08/23/1998 | 12:10:48 AM | 114.3 | 34.7
166969 | 08/23/1998 | 12:40:48 AM | 114.3 | 34.3
166970 | 08/23/1998 | 01:10:48 AM | 114.3 | 33.4
166971 | 08/23/1998 | 01:40:48 AM | 114.3 | 33.2
166972 | 08/23/1998 | 02:10:48 AM | 114.3 | 32.8
166973 | 08/23/1998 | 02:40:48 AM | 114.3 | 31.8
166974 | 08/23/1998 | 03:10:48 AM | 114.3 | 31.7
166975 | 08/23/1998 | 03:40:48 AM | 114.3 | 31.3
166976 | 08/23/1998 | 04:10:48 AM | 114.3 | 30.5
166977 | 08/23/1998 | 04:40:48 AM | 114.3 | 30.1
166978 | 08/23/1998 | 05:10:48 AM | 114.3 | 29.9
166979 | 08/23/1998 | 05:40:48 AM | 114.3 | 29.4
166980 | 08/23/1998 | 06:10:48 AM | 114.3 | 28.6
166981 | 08/23/1998 | 06:40:48 AM | 114.3 | 28.6
166982 | 08/23/1998 | 07:10:48 AM | 114.3 | 27.8
166983 | 08/23/1998 | 07:40:48 AM | 114.3 | 27.5
166984 | 08/23/1998 | 08:10:48 AM | 114.3 | 27.3
166985 | 08/23/1998 | 08:40:48 AM | 114.3 | 27.7
166986 | 08/23/1998 | 09:10:48 AM | 114.3 | 28.5
166987 | 08/23/1998 | 09:40:48 AM | 114.3 | 28.7
166988 | 08/23/1998 | 10:10:48 AM | 114.3 | 30
166989 | 08/23/1998 | 10:40:48 AM | 114.3 | 31.1
166990 | 08/23/1998 | 11:10:48 AM | 114.3 | 31.8
178218 | 10/13/1998 | 11:22:32 PM | 38.1 | 17
178219 | 10/13/1998 | 11:52:32 PM | 38.1 | 16.5
178220 | 10/14/1998 | 12:22:32 AM | 38.1 | 16.2
178221 | 10/14/1998 | 12:52:32 AM | 38.1 | 15.3
178222 | 10/14/1998 | 01:22:32 AM | 38.1 | 14.9
178223 | 10/14/1998 | 01:52:32 AM | 38.1 | 14.8
178224 | 10/14/1998 | 02:22:32 AM | 38.1 | 14.2
178225 | 10/14/1998 | 02:52:32 AM | 38.1 | 13.4
178226 | 10/14/1998 | 03:22:32 AM | 38.1 | 13.4
178227 | 10/14/1998 | 03:52:32 AM | 38.1 | 12.9
178228 | 10/14/1998 | 04:22:32 AM | 38.1 | 12.3
178229 | 10/14/1998 | 04:52:32 AM | 38.1 | 11.9
178230 | 10/14/1998 | 05:22:32 AM | 38.1 | 11.9
178231 | 10/14/1998 | 05:52:32 AM | 38.1 | 11.8
178232 | 10/14/1998 | 06:22:32 AM | 38.1 | 11.5
178233 | 10/14/1998 | 06:52:32 AM | 38.1 | 11.3
178234 | 10/14/1998 | 07:22:32 AM | 38.1 | 11.1
178235 | 10/14/1998 | 07:52:32 AM | 38.1 | 11.7
178236 | 10/14/1998 | 08:22:32 AM | 38.1 | 11.9
178237 | 10/14/1998 | 08:52:32 AM | 38.1 | 13.3
178238 | 10/14/1998 | 09:22:32 AM | 38.1 | 15.2
178239 | 10/14/1998 | 09:52:32 AM | 38.1 | 16.4
178240 | 10/14/1998 | 10:22:32 AM | 38.1 | 18.1
178241 | 10/14/1998 | 10:52:32 AM | 38.1 | 21.7
178242 | 10/14/1998 | 11:22:32 AM | 38.1 | 24
178243 | 10/14/1998 | 11:52:32 AM | 38.1 | 26.7
178244 | 10/14/1998 | 12:22:32 PM | 38.1 | 29.1
178245 | 10/14/1998 | 12:52:32 PM | 38.1 | 30.3
178246 | 10/14/1998 | 01:22:32 PM | 38.1 | 31.8
178247 | 10/14/1998 | 01:52:32 PM | 38.1 | 33.3
178248 | 10/14/1998 | 02:22:32 PM | 38.1 | 33.8
206817 | 02/24/1999 | 07:51:46 PM | 12.7 | 14.5
206818 | 02/24/1999 | 08:21:46 PM | 12.7 | 13.5
159585 | 07/24/1998 | 10:17:02 AM | 114.3 | 34.3
159705 | 07/26/1998 | 10:17:02 PM | 114.3 | 37
159706 | 07/26/1998 | 10:47:02 PM | 114.3 | 36.4
159707 | 07/26/1998 | 11:17:02 PM | 114.3 | 36.3
159708 | 07/26/1998 | 11:47:02 PM | 114.3 | 35.9
159709 | 07/27/1998 | 12:17:02 AM | 114.3 | 34.9
159710 | 07/27/1998 | 12:47:02 AM | 114.3 | 34.7
159711 | 07/27/1998 | 01:17:02 AM | 114.3 | 34.5
159712 | 07/27/1998 | 01:47:02 AM | 114.3 | 33.8
159713 | 07/27/1998 | 02:17:02 AM | 114.3 | 33.2
159714 | 07/27/1998 | 02:47:02 AM | 114.3 | 33.2
159715 | 07/27/1998 | 03:17:02 AM | 114.3 | 32.6
159716 | 07/27/1998 | 03:47:02 AM | 114.3 | 31.8
159717 | 07/27/1998 | 04:17:02 AM | 114.3 | 31.7
159718 | 07/27/1998 | 04:47:02 AM | 114.3 | 31.5
159719 | 07/27/1998 | 05:17:02 AM | 114.3 | 31.1
159720 | 07/27/1998 | 05:47:02 AM | 114.3 | 30.3
159721 | 07/27/1998 | 06:17:02 AM | 114.3 | 30.1
159722 | 07/27/1998 | 06:47:02 AM | 114.3 | 30.1
159723 | 07/27/1998 | 07:17:02 AM | 114.3 | 29.8
159724 | 07/27/1998 | 07:25:23 AM | 114.3 | 29.7
159725 | 07/27/1998 | 07:55:23 AM | 114.3 | 29.9
159726 | 07/27/1998 | 08:25:23 AM | 114.3 | 30.1
159727 | 07/27/1998 | 08:55:23 AM | 114.3 | 30.1
159728 | 07/27/1998 | 09:25:23 AM | 114.3 | 31.3
159729 | 07/27/1998 | 09:55:23 AM | 114.3 | 31.7
159730 | 07/27/1998 | 10:25:23 AM | 114.3 | 33.2
159731 | 07/27/1998 | 10:55:23 AM | 114.3 | 34.3
159732 | 07/27/1998 | 11:25:23 AM | 114.3 | 35.5
159733 | 07/27/1998 | 11:55:23 AM | 114.3 | 36.6
159734 | 07/27/1998 | 12:25:23 PM | 114.3 | 37.9
159735 | 07/27/1998 | 12:55:23 PM | 114.3 | 39.4
159736 | 07/27/1998 | 01:25:23 PM | 114.3 | 40.9
159737 | 07/27/1998 | 01:55:23 PM | 114.3 | 42.3
159738 | 07/27/1998 | 02:25:23 PM | 114.3 | 42.4
159739 | 07/27/1998 | 02:55:23 PM | 114.3 | 43.4
159740 | 07/27/1998 | 03:25:23 PM | 114.3 | 43.9
159741 | 07/27/1998 | 03:55:23 PM | 114.3 | 45.4
159742 | 07/27/1998 | 04:25:23 PM | 114.3 | 45.5
159743 | 07/27/1998 | 04:55:23 PM | 114.3 | 46.3
159744 | 07/27/1998 | 05:25:23 PM | 114.3 | 47
159745 | 07/27/1998 | 05:55:23 PM | 114.3 | 47
159746 | 07/27/1998 | 06:25:23 PM | 114.3 | 47
159747 | 07/27/1998 | 06:55:23 PM | 114.3 | 46.6
159748 | 07/27/1998 | 07:25:23 PM | 114.3 | 45.5
159749 | 07/27/1998 | 07:55:23 PM | 114.3 | 43.9
159750 | 07/27/1998 | 08:25:23 PM | 114.3 | 42.4
159751 | 07/27/1998 | 08:55:23 PM | 114.3 | 42
159752 | 07/27/1998 | 09:25:23 PM | 114.3 | 40.9
159753 | 07/27/1998 | 09:55:23 PM | 114.3 | 40.6
159754 | 07/27/1998 | 10:25:23 PM | 114.3 | 39.5
159755 | 07/27/1998 | 10:55:23 PM | 114.3 | 39.3
159756 | 07/27/1998 | 11:25:23 PM | 114.3 | 38.5
159757 | 07/27/1998 | 11:55:23 PM | 114.3 | 37.8
159758 | 07/28/1998 | 12:25:23 AM | 114.3 | 37.6
159759 | 07/28/1998 | 12:55:23 AM | 114.3 | 37
159760 | 07/28/1998 | 01:25:23 AM | 114.3 | 36.4
159761 | 07/28/1998 | 01:55:23 AM | 114.3 | 36.3
159762 | 07/28/1998 | 02:25:23 AM | 114.3 | 35.8
159763 | 07/28/1998 | 02:55:23 AM | 114.3 | 35
159764 | 07/28/1998 | 03:25:23 AM | 114.3 | 34.7
159765 | 07/28/1998 | 03:55:23 AM | 114.3 | 34.6
159766 | 07/28/1998 | 04:25:23 AM | 114.3 | 33.8
159767 | 07/28/1998 | 04:55:23 AM | 114.3 | 33.2
159768 | 07/28/1998 | 05:25:23 AM | 114.3 | 33.2
159769 | 07/28/1998 | 05:55:23 AM | 114.3 | 33
159770 | 07/28/1998 | 06:25:23 AM | 114.3 | 32.1
159771 | 07/28/1998 | 06:55:23 AM | 114.3 | 31.7
159772 | 07/28/1998 | 07:25:23 AM | 114.3 | 31.7
159773 | 07/28/1998 | 07:55:23 AM | 114.3 | 31.7
159774 | 07/28/1998 | 08:25:23 AM | 114.3 | 31.7
159775 | 07/28/1998 | 08:55:23 AM | 114.3 | 31.8
159776 | 07/28/1998 | 09:25:23 AM | 114.3 | 32.9
159777 | 07/28/1998 | 09:55:23 AM | 114.3 | 33.3
159778 | 07/28/1998 | 10:25:23 AM | 114.3 | 34.7
159779 | 07/28/1998 | 10:55:23 AM | 114.3 | 35.9
159780 | 07/28/1998 | 11:25:23 AM | 114.3 | 36.6
159781 | 07/28/1998 | 11:55:23 AM | 114.3 | 37.8
159782 | 07/28/1998 | 12:25:23 PM | 114.3 | 39.3
159783 | 07/28/1998 | 12:55:23 PM | 114.3 | 40.9
159784 | 07/28/1998 | 01:25:23 PM | 114.3 | 42.4
159785 | 07/28/1998 | 01:55:23 PM | 114.3 | 42.5
159786 | 07/28/1998 | 02:25:23 PM | 114.3 | 43.2
159787 | 07/28/1998 | 02:55:23 PM | 114.3 | 43.9
159788 | 07/28/1998 | 03:25:23 PM | 114.3 | 44
159789 | 07/28/1998 | 03:55:23 PM | 114.3 | 44.8
159790 | 07/28/1998 | 04:25:23 PM | 114.3 | 45.5
159791 | 07/28/1998 | 04:55:23 PM | 114.3 | 45.6
159792 | 07/28/1998 | 05:25:23 PM | 114.3 | 46.2
159793 | 07/28/1998 | 05:55:23 PM | 114.3 | 46.6
159794 | 07/28/1998 | 06:25:23 PM | 114.3 | 46.4
159795 | 07/28/1998 | 06:55:23 PM | 114.3 | 45.7
159796 | 07/28/1998 | 07:25:23 PM | 114.3 | 45.5
159797 | 07/28/1998 | 07:55:23 PM | 114.3 | 45.1
159798 | 07/28/1998 | 08:25:23 PM | 114.3 | 43.9
159799 | 07/28/1998 | 08:55:23 PM | 114.3 | 43.5
159800 | 07/28/1998 | 09:25:23 PM | 114.3 | 42.4
159801 | 07/28/1998 | 09:55:23 PM | 114.3 | 42
159802 | 07/28/1998 | 10:25:23 PM | 114.3 | 40.9
159803 | 07/28/1998 | 10:55:23 PM | 114.3 | 40.4
159804 | 07/28/1998 | 11:25:23 PM | 114.3 | 39.4
159805 | 07/28/1998 | 11:55:23 PM | 114.3 | 39.1
159806 | 07/29/1998 | 12:25:23 AM | 114.3 | 38.1
159807 | 07/29/1998 | 12:55:23 AM | 114.3 | 37.8
159808 | 07/29/1998 | 01:25:23 AM | 114.3 | 37.2
159809 | 07/29/1998 | 01:55:23 AM | 114.3 | 36.3
159810 | 07/29/1998 | 02:25:23 AM | 114.3 | 36.2
159811 | 07/29/1998 | 02:55:23 AM | 114.3 | 35.6
159812 | 07/29/1998 | 03:25:23 AM | 114.3 | 34.7
159813 | 07/29/1998 | 03:55:23 AM | 114.3 | 34.7
159814 | 07/29/1998 | 04:25:23 AM | 114.3 | 34
159815 | 07/29/1998 | 04:55:23 AM | 114.3 | 33.3
159816 | 07/29/1998 | 05:25:23 AM | 114.3 | 33.2
159817 | 07/29/1998 | 05:55:23 AM | 114.3 | 33.1
159818 | 07/29/1998 | 06:25:23 AM | 114.3 | 32.4
159819 | 07/29/1998 | 06:55:23 AM | 114.3 | 31.7
159820 | 07/29/1998 | 07:25:23 AM | 114.3 | 31.7
159821 | 07/29/1998 | 07:55:23 AM | 114.3 | 31.7
159822 | 07/29/1998 | 08:25:23 AM | 114.3 | 31.7
159823 | 07/29/1998 | 08:55:23 AM | 114.3 | 32.1
159824 | 07/29/1998 | 09:25:23 AM | 114.3 | 33.2
159825 | 07/29/1998 | 09:55:23 AM | 114.3 | 33.4
159826 | 07/29/1998 | 10:25:23 AM | 114.3 | 34.7
159827 | 07/29/1998 | 10:55:23 AM | 114.3 | 36.2
159828 | 07/29/1998 | 11:25:23 AM | 114.3 | 37.1
159829 | 07/29/1998 | 11:55:23 AM | 114.3 | 38.2
159830 | 07/29/1998 | 12:25:23 PM | 114.3 | 39.3
159831 | 07/29/1998 | 12:55:23 PM | 114.3 | 40.9
159832 | 07/29/1998 | 01:25:23 PM | 114.3 | 42.3
159833 | 07/29/1998 | 01:55:23 PM | 114.3 | 43.3
159834 | 07/29/1998 | 02:25:23 PM | 114.3 | 44.6
159835 | 07/29/1998 | 02:55:23 PM | 114.3 | 45.1
159836 | 07/29/1998 | 03:25:23 PM | 114.3 | 43.8
159837 | 07/29/1998 | 03:55:23 PM | 114.3 | 42.4
159838 | 07/29/1998 | 04:25:23 PM | 114.3 | 42.3
159839 | 07/29/1998 | 04:55:23 PM | 114.3 | 42.4
159840 | 07/29/1998 | 05:25:23 PM | 114.3 | 42.5
159841 | 07/29/1998 | 05:55:23 PM | 114.3 | 43.6
159842 | 07/29/1998 | 06:25:23 PM | 114.3 | 43.8
159843 | 07/29/1998 | 06:55:23 PM | 114.3 | 43.7
159844 | 07/29/1998 | 07:25:23 PM | 114.3 | 43
159845 | 07/29/1998 | 07:55:23 PM | 114.3 | 42.4
159846 | 07/29/1998 | 08:25:23 PM | 114.3 | 41.7
159847 | 07/29/1998 | 08:55:23 PM | 114.3 | 40.9
159848 | 07/29/1998 | 09:25:23 PM | 114.3 | 40
159849 | 07/29/1998 | 09:55:23 PM | 114.3 | 39.3
159850 | 07/29/1998 | 10:25:23 PM | 114.3 | 38.5
159851 | 07/29/1998 | 10:55:23 PM | 114.3 | 37.8
159852 | 07/29/1998 | 11:25:23 PM | 114.3 | 37
159853 | 07/29/1998 | 11:55:23 PM | 114.3 | 36.3
159854 | 07/30/1998 | 12:25:23 AM | 114.3 | 36
159855 | 07/30/1998 | 12:55:23 AM | 114.3 | 34.9
159856 | 07/30/1998 | 01:25:23 AM | 114.3 | 34.7
159857 | 07/30/1998 | 01:55:23 AM | 114.3 | 34.2
159858 | 07/30/1998 | 02:25:23 AM | 114.3 | 33.3
166046 | 08/03/1998 | 07:55:23 PM | 114.3 | 45.5
166047 | 08/03/1998 | 08:25:23 PM | 114.3 | 44.8
166048 | 08/03/1998 | 08:55:23 PM | 114.3 | 43.9
166049 | 08/03/1998 | 09:25:23 PM | 114.3 | 42.7
166050 | 08/03/1998 | 09:55:23 PM | 114.3 | 42.3
166051 | 08/03/1998 | 10:25:23 PM | 114.3 | 40.9
166052 | 08/03/1998 | 10:55:23 PM | 114.3 | 40.4
166053 | 08/03/1998 | 11:25:23 PM | 114.3 | 39.3
166054 | 08/03/1998 | 11:55:23 PM | 114.3 | 38.8
166055 | 08/04/1998 | 12:25:23 AM | 114.3 | 37.8
166056 | 08/04/1998 | 12:55:23 AM | 114.3 | 37.4
166057 | 08/04/1998 | 01:25:23 AM | 114.3 | 36.4
166058 | 08/04/1998 | 01:55:23 AM | 114.3 | 36.2
166059 | 08/04/1998 | 02:25:23 AM | 114.3 | 35.4
166060 | 08/04/1998 | 02:55:23 AM | 114.3 | 34.7
166061 | 08/04/1998 | 03:25:23 AM | 114.3 | 34.4
166062 | 08/04/1998 | 03:55:23 AM | 114.3 | 33.5
166063 | 08/04/1998 | 04:25:23 AM | 114.3 | 33.2
166064 | 08/04/1998 | 04:55:23 AM | 114.3 | 33
166065 | 08/04/1998 | 05:25:23 AM | 114.3 | 32.1
166066 | 08/04/1998 | 05:55:23 AM | 114.3 | 31.7
166067 | 08/04/1998 | 06:25:23 AM | 114.3 | 31.6
160120 | 07/04/1998 | 01:19:55 PM | 139.7 | 36.2
160121 | 07/04/1998 | 01:49:55 PM | 139.7 | 37.6
160122 | 07/04/1998 | 02:19:55 PM | 139.7 | 38.3
160123 | 07/04/1998 | 02:49:55 PM | 139.7 | 39.3
160124 | 07/04/1998 | 03:19:55 PM | 139.7 | 40.2
160125 | 07/04/1998 | 03:49:55 PM | 139.7 | 40.8
207963 | 02/20/1999 | 03:24:38 PM | 38.1 | 15.7
207964 | 02/20/1999 | 03:54:38 PM | 38.1 | 14.9
207965 | 02/20/1999 | 04:24:38 PM | 38.1 | 13.9
202359 | 01/25/1999 | 02:19:59 AM | 88.9 | 4.4
173185 | 09/30/1998 | 08:20:42 AM | 88.9 | 17.4
173186 | 09/30/1998 | 08:50:42 AM | 88.9 | 17.8
173187 | 09/30/1998 | 09:20:42 AM | 88.9 | 18.2
173188 | 09/30/1998 | 09:50:42 AM | 88.9 | 18.3
173189 | 09/30/1998 | 10:20:42 AM | 88.9 | 19.8
173190 | 09/30/1998 | 10:50:42 AM | 88.9 | 21.3
173191 | 09/30/1998 | 11:20:42 AM | 88.9 | 23.2
173192 | 09/30/1998 | 11:50:42 AM | 88.9 | 25.4
173193 | 09/30/1998 | 12:20:42 PM | 88.9 | 26.6
173194 | 09/30/1998 | 12:50:42 PM | 88.9 | 27.5
173195 | 09/30/1998 | 01:20:42 PM | 88.9 | 28.9
173196 | 09/30/1998 | 01:31:55 PM | 88.9 | 28.9
173197 | 09/30/1998 | 02:01:55 PM | 88.9 | 27.8
173198 | 09/30/1998 | 02:31:55 PM | 88.9 | 28.1
173199 | 09/30/1998 | 03:01:55 PM | 88.9 | 29
173200 | 09/30/1998 | 03:31:55 PM | 88.9 | 30.5
173201 | 09/30/1998 | 04:01:55 PM | 88.9 | 30
173202 | 09/30/1998 | 04:31:55 PM | 88.9 | 29.2
173203 | 09/30/1998 | 05:01:55 PM | 88.9 | 29
173204 | 09/30/1998 | 05:31:55 PM | 88.9 | 28.6
173205 | 09/30/1998 | 06:01:55 PM | 88.9 | 27.7
173206 | 09/30/1998 | 06:31:55 PM | 88.9 | 27.4
173207 | 09/30/1998 | 07:01:55 PM | 88.9 | 26.3
173208 | 09/30/1998 | 07:31:55 PM | 88.9 | 25.8
173209 | 09/30/1998 | 08:01:55 PM | 88.9 | 24.5
173210 | 09/30/1998 | 08:31:55 PM | 88.9 | 24.3
173211 | 09/30/1998 | 09:01:55 PM | 88.9 | 23.2
173212 | 09/30/1998 | 09:31:55 PM | 88.9 | 22.9
173213 | 09/30/1998 | 10:01:55 PM | 88.9 | 22.1
173214 | 09/30/1998 | 10:31:55 PM | 88.9 | 21.4
173215 | 09/30/1998 | 11:01:55 PM | 88.9 | 21.3
173216 | 09/30/1998 | 11:31:55 PM | 88.9 | 20.6
173217 | 09/01/1998 | 12:16:26 AM | 114.3 | 37.3
173218 | 09/01/1998 | 12:46:26 AM | 114.3 | 36.4
173219 | 09/01/1998 | 01:16:26 AM | 114.3 | 36.3
173220 | 09/01/1998 | 01:46:26 AM | 114.3 | 35.9
173221 | 09/01/1998 | 02:16:26 AM | 114.3 | 34.8
173222 | 09/01/1998 | 02:46:26 AM | 114.3 | 34.7
173223 | 09/01/1998 | 03:16:26 AM | 114.3 | 34.4
173224 | 09/01/1998 | 03:46:26 AM | 114.3 | 33.7
173225 | 09/01/1998 | 04:16:26 AM | 114.3 | 33.2
173226 | 09/01/1998 | 04:46:26 AM | 114.3 | 33.2
173227 | 09/01/1998 | 05:16:26 AM | 114.3 | 32.8
173228 | 09/01/1998 | 05:46:26 AM | 114.3 | 31.9
173229 | 09/01/1998 | 06:16:26 AM | 114.3 | 31.7
173230 | 09/01/1998 | 06:46:26 AM | 114.3 | 31.6
173231 | 09/01/1998 | 07:16:26 AM | 114.3 | 31.2
173232 | 09/01/1998 | 07:46:26 AM | 114.3 | 30.7
173233 | 09/01/1998 | 08:16:26 AM | 114.3 | 30.4
173234 | 09/01/1998 | 08:46:26 AM | 114.3 | 30.8
173235 | 09/01/1998 | 09:16:26 AM | 114.3 | 31.5
173236 | 09/01/1998 | 09:46:26 AM | 114.3 | 31.7
173237 | 09/01/1998 | 10:16:26 AM | 114.3 | 32.8
173238 | 09/01/1998 | 10:46:26 AM | 114.3 | 33.4
173239 | 09/01/1998 | 11:16:26 AM | 114.3 | 34.7
173240 | 09/01/1998 | 11:46:26 AM | 114.3 | 36.2
173241 | 09/01/1998 | 12:16:26 PM | 114.3 | 37.4
173242 | 09/01/1998 | 12:46:26 PM | 114.3 | 38.4
173243 | 09/01/1998 | 01:08:35 PM | 114.3 | 39.3
173244 | 09/01/1998 | 01:38:35 PM | 114.3 | 40.8
173245 | 09/01/1998 | 02:08:35 PM | 114.3 | 41.3
173246 | 09/01/1998 | 02:38:35 PM | 114.3 | 42.4
173247 | 09/01/1998 | 03:08:35 PM | 114.3 | 43.4
173248 | 09/01/1998 | 03:38:35 PM | 114.3 | 43.9
174911 | 09/06/1998 | 06:08:35 AM | 139.7 | 28.4
174912 | 09/06/1998 | 06:38:35 AM | 139.7 | 28.2
174913 | 09/06/1998 | 07:08:35 AM | 139.7 | 27.8
174914 | 09/06/1998 | 07:38:35 AM | 139.7 | 27.5
174915 | 09/06/1998 | 08:08:35 AM | 139.7 | 27.1
174916 | 09/06/1998 | 08:38:35 AM | 139.7 | 27.1
174917 | 09/06/1998 | 09:08:35 AM | 139.7 | 27.3
174918 | 09/06/1998 | 09:38:35 AM | 139.7 | 27.7
174919 | 09/06/1998 | 10:08:35 AM | 139.7 | 28.2
174920 | 09/06/1998 | 10:38:35 AM | 139.7 | 28.6
174921 | 09/06/1998 | 11:08:35 AM | 139.7 | 29.7
174922 | 09/06/1998 | 11:38:35 AM | 139.7 | 30.1
174923 | 09/06/1998 | 12:08:35 PM | 139.7 | 31.3
174924 | 09/06/1998 | 12:38:35 PM | 139.7 | 31.7
174925 | 09/06/1998 | 01:08:35 PM | 139.7 | 33.1
174926 | 09/06/1998 | 01:38:35 PM | 139.7 | 33.9
174927 | 09/06/1998 | 02:08:35 PM | 139.7 | 34.7
174928 | 09/06/1998 | 02:38:35 PM | 139.7 | 35.8
174929 | 09/06/1998 | 03:08:35 PM | 139.7 | 36.2
174930 | 09/06/1998 | 03:38:35 PM | 139.7 | 37.3
174931 | 09/06/1998 | 04:08:35 PM | 139.7 | 37.7
174932 | 09/06/1998 | 04:38:35 PM | 139.7 | 38.2
174933 | 09/06/1998 | 05:08:35 PM | 139.7 | 38.8
174934 | 09/06/1998 | 05:38:35 PM | 139.7 | 39.3
174935 | 09/06/1998 | 06:08:35 PM | 139.7 | 39.3
174936 | 09/06/1998 | 06:38:35 PM | 139.7 | 39.3
174937 | 09/06/1998 | 07:08:35 PM | 139.7 | 39.1
174938 | 09/06/1998 | 07:38:35 PM | 139.7 | 38.5
174939 | 09/06/1998 | 08:08:35 PM | 139.7 | 37.8
174940 | 09/06/1998 | 08:38:35 PM | 139.7 | 37.6
174941 | 09/06/1998 | 09:08:35 PM | 139.7 | 36.9
174942 | 09/06/1998 | 09:38:35 PM | 139.7 | 36.2
174943 | 09/06/1998 | 10:08:35 PM | 139.7 | 36.1
174944 | 09/06/1998 | 10:38:35 PM | 139.7 | 35.4
174945 | 09/06/1998 | 11:08:35 PM | 139.7 | 34.7
174946 | 09/06/1998 | 11:38:35 PM | 139.7 | 34.7
174947 | 09/07/1998 | 12:08:35 AM | 139.7 | 34.6
174948 | 09/07/1998 | 12:38:35 AM | 139.7 | 33.8
174949 | 09/07/1998 | 01:08:35 AM | 139.7 | 33.3
174950 | 09/07/1998 | 01:38:35 AM | 139.7 | 33.1
174951 | 09/07/1998 | 02:08:35 AM | 139.7 | 33.1
174952 | 09/07/1998 | 02:38:35 AM | 139.7 | 32.8
174953 | 09/07/1998 | 03:08:35 AM | 139.7 | 32.2
174954 | 09/07/1998 | 03:38:35 AM | 139.7 | 31.7
174955 | 09/07/1998 | 04:08:35 AM | 139.7 | 31.6
174956 | 09/07/1998 | 04:38:35 AM | 139.7 | 31.6
174957 | 09/07/1998 | 05:08:35 AM | 139.7 | 31.5
174958 | 09/07/1998 | 05:38:35 AM | 139.7 | 31.2
174959 | 09/07/1998 | 06:08:35 AM | 139.7 | 30.7
174960 | 09/07/1998 | 06:38:35 AM | 139.7 | 30.3
174961 | 09/07/1998 | 07:08:35 AM | 139.7 | 30.1
174962 | 09/07/1998 | 07:38:35 AM | 139.7 | 30.1
174963 | 09/07/1998 | 08:08:35 AM | 139.7 | 30.1
174964 | 09/07/1998 | 08:38:35 AM | 139.7 | 30
174965 | 09/07/1998 | 09:08:35 AM | 139.7 | 30.1
174966 | 09/07/1998 | 09:38:35 AM | 139.7 | 30.1
174967 | 09/07/1998 | 10:08:35 AM | 139.7 | 30.3
174968 | 09/07/1998 | 10:38:35 AM | 139.7 | 31.2
174969 | 09/07/1998 | 11:08:35 AM | 139.7 | 31.6
174970 | 09/07/1998 | 11:38:35 AM | 139.7 | 32.6
174971 | 09/07/1998 | 12:08:35 PM | 139.7 | 33.2
174972 | 09/07/1998 | 12:38:35 PM | 139.7 | 34.7
174973 | 09/07/1998 | 01:08:35 PM | 139.7 | 35.6
174974 | 09/07/1998 | 01:38:35 PM | 139.7 | 36.2
174975 | 09/07/1998 | 02:08:35 PM | 139.7 | 36.3
174976 | 09/07/1998 | 02:38:35 PM | 139.7 | 37
174977 | 09/07/1998 | 03:08:35 PM | 139.7 | 36.6
174978 | 09/07/1998 | 03:38:35 PM | 139.7 | 36.2
174979 | 09/07/1998 | 04:08:35 PM | 139.7 | 36.2
174980 | 09/07/1998 | 04:38:35 PM | 139.7 | 36.3
174981 | 09/07/1998 | 05:08:35 PM | 139.7 | 37.2
174982 | 09/07/1998 | 05:38:35 PM | 139.7 | 37.5
174983 | 09/07/1998 | 06:08:35 PM | 139.7 | 37.5
174984 | 09/07/1998 | 06:38:35 PM | 139.7 | 37.3
174985 | 09/07/1998 | 07:08:35 PM | 139.7 | 37.2
174986 | 09/07/1998 | 07:38:35 PM | 139.7 | 36.8
174987 | 09/07/1998 | 08:08:35 PM | 139.7 | 36.2
174988 | 09/07/1998 | 08:38:35 PM | 139.7 | 36.2
174989 | 09/07/1998 | 09:08:35 PM | 139.7 | 35.8
174990 | 09/07/1998 | 09:38:35 PM | 139.7 | 34.9
174991 | 09/07/1998 | 10:08:35 PM | 139.7 | 34.7
174992 | 09/07/1998 | 10:38:35 PM | 139.7 | 34.4
174993 | 09/07/1998 | 11:08:35 PM | 139.7 | 33.6
174994 | 09/07/1998 | 11:38:35 PM | 139.7 | 33.1
174995 | 09/08/1998 | 12:08:35 AM | 139.7 | 33.1
174996 | 09/08/1998 | 12:38:35 AM | 139.7 | 32.7
174997 | 09/08/1998 | 01:08:35 AM | 139.7 | 31.8
174998 | 09/08/1998 | 01:38:35 AM | 139.7 | 31.6
174999 | 09/08/1998 | 02:08:35 AM | 139.7 | 31.6
175000 | 09/08/1998 | 02:38:35 AM | 139.7 | 31.4
175001 | 09/08/1998 | 03:08:35 AM | 139.7 | 30.5
175429 | 09/17/1998 | 12:36:26 AM | 139.7 | 30.8
175430 | 09/17/1998 | 01:06:26 AM | 139.7 | 30.3
175431 | 09/17/1998 | 01:36:26 AM | 139.7 | 30.1
175432 | 09/17/1998 | 02:06:26 AM | 139.7 | 30.1
175433 | 09/17/1998 | 02:36:26 AM | 139.7 | 29.8
175434 | 09/17/1998 | 03:06:26 AM | 139.7 | 29.3
175435 | 09/17/1998 | 03:36:26 AM | 139.7 | 28.8
175436 | 09/17/1998 | 04:06:26 AM | 139.7 | 28.5
175437 | 09/17/1998 | 04:36:26 AM | 139.7 | 28.5
175438 | 09/17/1998 | 05:06:26 AM | 139.7 | 28.2
175439 | 09/17/1998 | 05:36:26 AM | 139.7 | 27.8
175440 | 09/17/1998 | 06:06:26 AM | 139.7 | 27.4
175441 | 09/17/1998 | 06:36:26 AM | 139.7 | 27
175442 | 09/17/1998 | 07:06:26 AM | 139.7 | 27
175443 | 09/17/1998 | 07:36:26 AM | 139.7 | 27
175444 | 09/17/1998 | 08:06:26 AM | 139.7 | 26.9
175445 | 09/17/1998 | 08:36:26 AM | 139.7 | 26.6
175446 | 09/17/1998 | 09:06:26 AM | 139.7 | 26.6
175447 | 09/17/1998 | 09:36:26 AM | 139.7 | 27
175448 | 09/17/1998 | 10:06:26 AM | 139.7 | 27
175449 | 09/17/1998 | 10:36:26 AM | 139.7 | 27.5
175450 | 09/17/1998 | 11:06:26 AM | 139.7 | 28.5
175451 | 09/17/1998 | 11:36:26 AM | 139.7 | 28.8
175452 | 09/17/1998 | 12:06:26 PM | 139.7 | 30.1
175453 | 09/17/1998 | 12:36:26 PM | 139.7 | 31
175454 | 09/17/1998 | 01:06:26 PM | 139.7 | 31.6
175455 | 09/17/1998 | 01:36:26 PM | 139.7 | 33.1
175456 | 09/17/1998 | 02:06:26 PM | 139.7 | 33.4
175457 | 09/17/1998 | 02:36:26 PM | 139.7 | 34.6
175458 | 09/17/1998 | 03:06:26 PM | 139.7 | 34.7
207008 | 02/28/1999 | 07:10:01 PM | 12.7 | 15.6
170093 | 09/26/1998 | 12:20:42 AM | 12.7 | 18.1
207774 | 02/16/1999 | 05:21:00 PM | 38.1 | 14.8
207775 | 02/16/1999 | 05:51:00 PM | 38.1 | 13.4
207776 | 02/16/1999 | 06:21:00 PM | 38.1 | 12.4
207777 | 02/16/1999 | 06:51:00 PM | 38.1 | 11.9
207778 | 02/16/1999 | 07:21:00 PM | 38.1 | 11.5
207779 | 02/16/1999 | 07:51:00 PM | 38.1 | 10.7
207780 | 02/16/1999 | 08:21:00 PM | 38.1 | 10.3
207781 | 02/16/1999 | 08:51:00 PM | 38.1 | 10.2
207782 | 02/16/1999 | 09:21:00 PM | 38.1 | 10.1
207783 | 02/16/1999 | 09:51:00 PM | 38.1 | 10.2
207784 | 02/16/1999 | 10:21:00 PM | 38.1 | 9.4
207785 | 02/16/1999 | 10:51:00 PM | 38.1 | 9.2
207786 | 02/16/1999 | 11:21:00 PM | 38.1 | 8.8
207787 | 02/16/1999 | 11:51:00 PM | 38.1 | 8.8
207788 | 02/17/1999 | 12:21:00 AM | 38.1 | 8.8
207789 | 02/17/1999 | 12:51:00 AM | 38.1 | 8.8
207790 | 02/17/1999 | 01:21:00 AM | 38.1 | 8.8
207791 | 02/17/1999 | 01:51:00 AM | 38.1 | 8.7
207792 | 02/17/1999 | 02:21:00 AM | 38.1 | 8.5
207793 | 02/17/1999 | 02:51:00 AM | 38.1 | 8.2
207794 | 02/17/1999 | 03:21:00 AM | 38.1 | 8
207795 | 02/17/1999 | 03:51:00 AM | 38.1 | 7.8
207796 | 02/17/1999 | 04:21:00 AM | 38.1 | 8
207797 | 02/17/1999 | 04:51:00 AM | 38.1 | 7.9
207798 | 02/17/1999 | 05:21:00 AM | 38.1 | 7.6
207799 | 02/17/1999 | 05:51:00 AM | 38.1 | 7.6
207800 | 02/17/1999 | 06:21:00 AM | 38.1 | 7.3
207801 | 02/17/1999 | 06:51:00 AM | 38.1 | 7.3
207802 | 02/17/1999 | 07:21:00 AM | 38.1 | 7.3
207803 | 02/17/1999 | 07:51:00 AM | 38.1 | 7.5
207804 | 02/17/1999 | 08:21:00 AM | 38.1 | 8.8
207805 | 02/17/1999 | 08:51:00 AM | 38.1 | 10.7
207806 | 02/17/1999 | 09:21:00 AM | 38.1 | 12.5
207807 | 02/17/1999 | 09:51:00 AM | 38.1 | 14.7
207808 | 02/17/1999 | 10:21:00 AM | 38.1 | 16.4
207809 | 02/17/1999 | 10:51:00 AM | 38.1 | 18.4
207810 | 02/17/1999 | 11:21:00 AM | 38.1 | 20.6
207811 | 02/17/1999 | 11:51:00 AM | 38.1 | 20.9
207812 | 02/17/1999 | 12:21:00 PM | 38.1 | 19.8
207813 | 02/17/1999 | 12:51:00 PM | 38.1 | 20.3
207814 | 02/17/1999 | 01:21:00 PM | 38.1 | 21.7
207815 | 02/17/1999 | 01:51:00 PM | 38.1 | 22.8
207816 | 02/17/1999 | 02:21:00 PM | 38.1 | 22.6
207817 | 02/17/1999 | 02:51:00 PM | 38.1 | 22.6
207818 | 02/17/1999 | 03:21:00 PM | 38.1 | 22.6
207819 | 02/17/1999 | 03:51:00 PM | 38.1 | 22.5
207820 | 02/17/1999 | 04:21:00 PM | 38.1 | 20.5
207821 | 02/17/1999 | 04:51:00 PM | 38.1 | 18.8
207822 | 02/17/1999 | 05:21:00 PM | 38.1 | 17.2
207823 | 02/17/1999 | 05:51:00 PM | 38.1 | 16
207824 | 02/17/1999 | 06:21:00 PM | 38.1 | 14.9
207825 | 02/17/1999 | 06:51:00 PM | 38.1 | 13.6
207826 | 02/17/1999 | 07:21:00 PM | 38.1 | 13.2
207827 | 02/17/1999 | 07:51:00 PM | 38.1 | 11.9
207828 | 02/17/1999 | 08:21:00 PM | 38.1 | 11.9
207829 | 02/17/1999 | 08:51:00 PM | 38.1 | 11.7
207830 | 02/17/1999 | 09:21:00 PM | 38.1 | 11
207831 | 02/17/1999 | 09:51:00 PM | 38.1 | 10.7
207832 | 02/17/1999 | 10:21:00 PM | 38.1 | 10.4
207833 | 02/17/1999 | 10:51:00 PM | 38.1 | 10.4
207834 | 02/17/1999 | 11:21:00 PM | 38.1 | 10.3
207835 | 02/17/1999 | 11:51:00 PM | 38.1 | 10.1
207836 | 02/18/1999 | 12:21:00 AM | 38.1 | 9.8
207837 | 02/18/1999 | 12:51:00 AM | 38.1 | 9.1
207838 | 02/18/1999 | 01:21:00 AM | 38.1 | 8.9
207839 | 02/18/1999 | 01:51:00 AM | 38.1 | 8.8
207840 | 02/18/1999 | 02:21:00 AM | 38.1 | 8.8
207841 | 02/18/1999 | 02:51:00 AM | 38.1 | 8.8
207842 | 02/18/1999 | 03:21:00 AM | 38.1 | 8.3
207843 | 02/18/1999 | 03:51:00 AM | 38.1 | 7.6
207844 | 02/18/1999 | 04:21:00 AM | 38.1 | 7.3
207845 | 02/18/1999 | 04:51:00 AM | 38.1 | 7.3
207846 | 02/18/1999 | 05:21:00 AM | 38.1 | 6.8
207847 | 02/18/1999 | 05:51:00 AM | 38.1 | 5.7
207848 | 02/18/1999 | 06:21:00 AM | 38.1 | 5.8
207849 | 02/18/1999 | 06:51:00 AM | 38.1 | 5.9
207850 | 02/18/1999 | 07:21:00 AM | 38.1 | 6.1
207851 | 02/18/1999 | 07:51:00 AM | 38.1 | 7.3
207852 | 02/18/1999 | 08:21:00 AM | 38.1 | 7.3
207853 | 02/18/1999 | 08:51:00 AM | 38.1 | 8.2
207854 | 02/18/1999 | 09:21:00 AM | 38.1 | 8.8
207855 | 02/18/1999 | 09:51:00 AM | 38.1 | 11.2
207856 | 02/18/1999 | 10:21:00 AM | 38.1 | 13.8
207857 | 02/18/1999 | 10:51:00 AM | 38.1 | 16.4
207858 | 02/18/1999 | 11:21:00 AM | 38.1 | 19.5
207859 | 02/18/1999 | 11:51:00 AM | 38.1 | 21.3
207860 | 02/18/1999 | 12:21:00 PM | 38.1 | 22.7
207861 | 02/18/1999 | 12:51:00 PM | 38.1 | 22.8
207862 | 02/18/1999 | 01:21:00 PM | 38.1 | 23.2
207863 | 02/18/1999 | 01:51:00 PM | 38.1 | 22.6
207864 | 02/18/1999 | 02:21:00 PM | 38.1 | 22.2
207865 | 02/18/1999 | 02:51:00 PM | 38.1 | 21
207866 | 02/18/1999 | 03:21:00 PM | 38.1 | 18.8
207867 | 02/18/1999 | 03:51:00 PM | 38.1 | 16.8
207868 | 02/18/1999 | 04:21:00 PM | 38.1 | 15.8
207869 | 02/18/1999 | 04:51:00 PM | 38.1 | 14.2
207870 | 02/18/1999 | 05:21:00 PM | 38.1 | 12.9
207871 | 02/18/1999 | 05:51:00 PM | 38.1 | 11.9
207872 | 02/18/1999 | 06:21:00 PM | 38.1 | 10.7
207873 | 02/18/1999 | 06:51:00 PM | 38.1 | 9.3
207874 | 02/18/1999 | 07:21:00 PM | 38.1 | 8.8
207875 | 02/18/1999 | 07:51:00 PM | 38.1 | 7.5
207876 | 02/18/1999 | 08:21:00 PM | 38.1 | 7.3
207877 | 02/18/1999 | 08:51:00 PM | 38.1 | 7.3
207878 | 02/18/1999 | 09:21:00 PM | 38.1 | 7.1
207879 | 02/18/1999 | 09:51:00 PM | 38.1 | 6.4
207880 | 02/18/1999 | 10:21:00 PM | 38.1 | 5.8
207881 | 02/18/1999 | 10:51:00 PM | 38.1 | 5.8
207882 | 02/18/1999 | 11:21:00 PM | 38.1 | 5.7
207883 | 02/18/1999 | 11:51:00 PM | 38.1 | 5.7
207884 | 02/19/1999 | 12:21:00 AM | 38.1 | 5.4
207885 | 02/19/1999 | 12:51:00 AM | 38.1 | 4.4
207886 | 02/19/1999 | 01:21:00 AM | 38.1 | 4.3
207887 | 02/19/1999 | 01:51:00 AM | 38.1 | 4.2
207888 | 02/19/1999 | 02:21:00 AM | 38.1 | 3.7
207889 | 02/19/1999 | 02:51:00 AM | 38.1 | 2.7
207890 | 02/19/1999 | 03:21:00 AM | 38.1 | 2.7
207891 | 02/19/1999 | 03:51:00 AM | 38.1 | 2.6
207252 | 02/05/1999 | 09:20:40 PM | 38.1 | 9
207893 | 02/19/1999 | 04:51:00 AM | 38.1 | 2.2
207894 | 02/19/1999 | 05:21:00 AM | 38.1 | 2
207895 | 02/19/1999 | 05:51:00 AM | 38.1 | 2
207896 | 02/19/1999 | 06:21:00 AM | 38.1 | 1.8
207897 | 02/19/1999 | 06:51:00 AM | 38.1 | 1.8
207898 | 02/19/1999 | 07:21:00 AM | 38.1 | 2
207899 | 02/19/1999 | 07:51:00 AM | 38.1 | 2.6
207900 | 02/19/1999 | 07:54:38 AM | 38.1 | 2.6
207901 | 02/19/1999 | 08:24:38 AM | 38.1 | 3.9
207902 | 02/19/1999 | 08:54:38 AM | 38.1 | 5.6
207903 | 02/19/1999 | 09:24:38 AM | 38.1 | 7.3
207904 | 02/19/1999 | 09:54:38 AM | 38.1 | 10.3
207905 | 02/19/1999 | 10:24:38 AM | 38.1 | 13.1
207906 | 02/19/1999 | 10:54:38 AM | 38.1 | 15
207907 | 02/19/1999 | 11:24:38 AM | 38.1 | 17.8
207908 | 02/19/1999 | 11:54:38 AM | 38.1 | 19.5
207909 | 02/19/1999 | 12:24:38 PM | 38.1 | 21.1
207910 | 02/19/1999 | 12:54:38 PM | 38.1 | 22.6
207911 | 02/19/1999 | 01:24:38 PM | 38.1 | 22.7
207912 | 02/19/1999 | 01:54:38 PM | 38.1 | 23.2
207913 | 02/19/1999 | 02:24:38 PM | 38.1 | 22.7
207914 | 02/19/1999 | 02:54:38 PM | 38.1 | 22.6
207915 | 02/19/1999 | 03:24:38 PM | 38.1 | 21.4
207916 | 02/19/1999 | 03:54:38 PM | 38.1 | 19.8
207917 | 02/19/1999 | 04:24:38 PM | 38.1 | 19.3
207918 | 02/19/1999 | 04:54:38 PM | 38.1 | 17.7
207919 | 02/19/1999 | 05:24:38 PM | 38.1 | 15.5
207920 | 02/19/1999 | 05:54:38 PM | 38.1 | 13.4
207921 | 02/19/1999 | 06:24:38 PM | 38.1 | 11.9
207922 | 02/19/1999 | 06:54:38 PM | 38.1 | 10.4
207923 | 02/19/1999 | 07:24:38 PM | 38.1 | 8.9
207924 | 02/19/1999 | 07:54:38 PM | 38.1 | 8.6
207925 | 02/19/1999 | 08:24:38 PM | 38.1 | 7.3
207926 | 02/19/1999 | 08:54:38 PM | 38.1 | 7
207927 | 02/19/1999 | 09:24:38 PM | 38.1 | 5.9
207928 | 02/19/1999 | 09:54:38 PM | 38.1 | 5.7
207929 | 02/19/1999 | 10:24:38 PM | 38.1 | 4.4
207930 | 02/19/1999 | 10:54:38 PM | 38.1 | 4.2
207931 | 02/19/1999 | 11:24:38 PM | 38.1 | 4.2
207932 | 02/19/1999 | 11:54:38 PM | 38.1 | 4.1
207933 | 02/20/1999 | 12:24:38 AM | 38.1 | 2.7
207934 | 02/20/1999 | 12:54:38 AM | 38.1 | 2.7
208273 | 02/27/1999 | 02:10:01 AM | 38.1 | 8.8
208274 | 02/27/1999 | 02:40:01 AM | 38.1 | 8.8
208275 | 02/27/1999 | 03:10:01 AM | 38.1 | 8.8
208276 | 02/27/1999 | 03:40:01 AM | 38.1 | 8.8
208277 | 02/27/1999 | 04:10:01 AM | 38.1 | 8.6
208278 | 02/27/1999 | 04:40:01 AM | 38.1 | 8.7
208279 | 02/27/1999 | 05:10:01 AM | 38.1 | 7.3
208280 | 02/27/1999 | 05:40:01 AM | 38.1 | 7.3
208281 | 02/27/1999 | 06:10:01 AM | 38.1 | 6.8
208282 | 02/27/1999 | 06:40:01 AM | 38.1 | 5.7
208283 | 02/27/1999 | 07:10:01 AM | 38.1 | 5.7
208284 | 02/27/1999 | 07:40:01 AM | 38.1 | 6.9
208285 | 02/27/1999 | 08:10:01 AM | 38.1 | 8.6
208286 | 02/27/1999 | 08:40:01 AM | 38.1 | 10.3
208287 | 02/27/1999 | 09:10:01 AM | 38.1 | 12.8
208288 | 02/27/1999 | 09:40:01 AM | 38.1 | 15
208289 | 02/27/1999 | 10:10:01 AM | 38.1 | 18
208290 | 02/27/1999 | 10:40:01 AM | 38.1 | 19.5
208291 | 02/27/1999 | 11:10:01 AM | 38.1 | 21.1
208292 | 02/27/1999 | 11:40:01 AM | 38.1 | 23.3
208293 | 02/27/1999 | 12:10:01 PM | 38.1 | 25.6
208294 | 02/27/1999 | 12:40:01 PM | 38.1 | 26.7
208295 | 02/27/1999 | 01:10:01 PM | 38.1 | 26.6
208296 | 02/27/1999 | 01:40:01 PM | 38.1 | 27.2
208297 | 02/27/1999 | 02:10:01 PM | 38.1 | 25.6
208298 | 02/27/1999 | 02:40:01 PM | 38.1 | 25.6
208299 | 02/27/1999 | 03:10:01 PM | 38.1 | 25.4
208300 | 02/27/1999 | 03:40:01 PM | 38.1 | 24.1
159465 | 07/21/1998 | 10:17:02 PM | 114.3 | 42.4
160315 | 07/08/1998 | 02:37:20 PM | 139.7 | 40.8
159586 | 07/24/1998 | 10:47:02 AM | 114.3 | 35
159587 | 07/24/1998 | 11:17:02 AM | 114.3 | 36.3
159588 | 07/24/1998 | 11:47:02 AM | 114.3 | 37.8
159589 | 07/24/1998 | 12:17:02 PM | 114.3 | 39
159590 | 07/24/1998 | 12:47:02 PM | 114.3 | 40.4
159591 | 07/24/1998 | 01:17:02 PM | 114.3 | 41
159592 | 07/24/1998 | 01:47:02 PM | 114.3 | 42.4
159593 | 07/24/1998 | 02:17:02 PM | 114.3 | 43.1
159594 | 07/24/1998 | 02:47:02 PM | 114.3 | 44
159595 | 07/24/1998 | 03:17:02 PM | 114.3 | 44.1
159596 | 07/24/1998 | 03:47:02 PM | 114.3 | 43.8
159597 | 07/24/1998 | 04:17:02 PM | 114.3 | 42.2
159598 | 07/24/1998 | 04:47:02 PM | 114.3 | 40.8
159599 | 07/24/1998 | 05:17:02 PM | 114.3 | 39.5
159600 | 07/24/1998 | 05:47:02 PM | 114.3 | 39.3
159601 | 07/24/1998 | 06:17:02 PM | 114.3 | 37.8
159602 | 07/24/1998 | 06:47:02 PM | 114.3 | 37.3
159603 | 07/24/1998 | 07:17:02 PM | 114.3 | 36.3
159604 | 07/24/1998 | 07:47:02 PM | 114.3 | 36.3
159605 | 07/24/1998 | 08:17:02 PM | 114.3 | 35.7
159606 | 07/24/1998 | 08:47:02 PM | 114.3 | 34.9
159607 | 07/24/1998 | 09:17:02 PM | 114.3 | 34.7
159608 | 07/24/1998 | 09:47:02 PM | 114.3 | 34.7
159609 | 07/24/1998 | 10:17:02 PM | 114.3 | 34.3
159610 | 07/24/1998 | 10:47:02 PM | 114.3 | 33.7
159611 | 07/24/1998 | 11:17:02 PM | 114.3 | 33.3
159612 | 07/24/1998 | 11:47:02 PM | 114.3 | 33.2
159613 | 07/25/1998 | 12:17:02 AM | 114.3 | 33.2
159614 | 07/25/1998 | 12:47:02 AM | 114.3 | 33
159615 | 07/25/1998 | 01:17:02 AM | 114.3 | 32.5
159616 | 07/25/1998 | 01:47:02 AM | 114.3 | 31.9
159617 | 07/25/1998 | 02:17:02 AM | 114.3 | 31.7
159618 | 07/25/1998 | 02:47:02 AM | 114.3 | 31.7
159619 | 07/25/1998 | 03:17:02 AM | 114.3 | 31.5
159620 | 07/25/1998 | 03:47:02 AM | 114.3 | 31.3
159621 | 07/25/1998 | 04:17:02 AM | 114.3 | 30.8
159622 | 07/25/1998 | 04:47:02 AM | 114.3 | 30.3
159623 | 07/25/1998 | 05:17:02 AM | 114.3 | 30.1
159624 | 07/25/1998 | 05:47:02 AM | 114.3 | 30.1
159625 | 07/25/1998 | 06:17:02 AM | 114.3 | 29.8
159626 | 07/25/1998 | 06:47:02 AM | 114.3 | 29.6
159627 | 07/25/1998 | 07:17:02 AM | 114.3 | 29
159628 | 07/25/1998 | 07:47:02 AM | 114.3 | 28.9
159629 | 07/25/1998 | 08:17:02 AM | 114.3 | 29.5
159630 | 07/25/1998 | 08:47:02 AM | 114.3 | 30
159631 | 07/25/1998 | 09:17:02 AM | 114.3 | 30.1
159632 | 07/25/1998 | 09:47:02 AM | 114.3 | 31.5
159633 | 07/25/1998 | 10:17:02 AM | 114.3 | 32
159634 | 07/25/1998 | 10:47:02 AM | 114.3 | 33.2
159635 | 07/25/1998 | 11:17:02 AM | 114.3 | 34.7
159636 | 07/25/1998 | 11:47:02 AM | 114.3 | 36.1
159637 | 07/25/1998 | 12:17:02 PM | 114.3 | 37.4
159638 | 07/25/1998 | 12:47:02 PM | 114.3 | 38.3
159639 | 07/25/1998 | 01:17:02 PM | 114.3 | 39.4
159640 | 07/25/1998 | 01:47:02 PM | 114.3 | 40.9
159641 | 07/25/1998 | 02:17:02 PM | 114.3 | 42.3
159642 | 07/25/1998 | 02:47:02 PM | 114.3 | 42.9
159643 | 07/25/1998 | 03:17:02 PM | 114.3 | 43.9
159644 | 07/25/1998 | 03:47:02 PM | 114.3 | 44.8
159645 | 07/25/1998 | 04:17:02 PM | 114.3 | 45.4
159646 | 07/25/1998 | 04:47:02 PM | 114.3 | 45.5
159647 | 07/25/1998 | 05:17:02 PM | 114.3 | 45.6
159648 | 07/25/1998 | 05:47:02 PM | 114.3 | 45.6
159649 | 07/25/1998 | 06:17:02 PM | 114.3 | 45.5
159650 | 07/25/1998 | 06:47:02 PM | 114.3 | 45.5
159651 | 07/25/1998 | 07:17:02 PM | 114.3 | 45.3
159652 | 07/25/1998 | 07:47:02 PM | 114.3 | 44.6
159653 | 07/25/1998 | 08:17:02 PM | 114.3 | 43.9
159654 | 07/25/1998 | 08:47:02 PM | 114.3 | 42.6
159655 | 07/25/1998 | 09:17:02 PM | 114.3 | 42.3
159656 | 07/25/1998 | 09:47:02 PM | 114.3 | 40.9
159657 | 07/25/1998 | 10:17:02 PM | 114.3 | 40.7
159658 | 07/25/1998 | 10:47:02 PM | 114.3 | 39.3
159659 | 07/25/1998 | 11:17:02 PM | 114.3 | 39.1
159660 | 07/25/1998 | 11:47:02 PM | 114.3 | 37.9
159661 | 07/26/1998 | 12:17:02 AM | 114.3 | 37.8
159662 | 07/26/1998 | 12:47:02 AM | 114.3 | 36.9
159663 | 07/26/1998 | 01:17:02 AM | 114.3 | 36.3
159664 | 07/26/1998 | 01:47:02 AM | 114.3 | 36
159665 | 07/26/1998 | 02:17:02 AM | 114.3 | 34.8
159666 | 07/26/1998 | 02:47:02 AM | 114.3 | 34.7
159667 | 07/26/1998 | 03:17:02 AM | 114.3 | 34.4
159668 | 07/26/1998 | 03:47:02 AM | 114.3 | 33.4
159669 | 07/26/1998 | 04:17:02 AM | 114.3 | 33.2
159670 | 07/26/1998 | 04:47:02 AM | 114.3 | 33.2
159671 | 07/26/1998 | 05:17:02 AM | 114.3 | 32.6
159672 | 07/26/1998 | 05:47:02 AM | 114.3 | 31.8
159673 | 07/26/1998 | 06:17:02 AM | 114.3 | 31.7
159674 | 07/26/1998 | 06:47:02 AM | 114.3 | 31.5
159675 | 07/26/1998 | 07:17:02 AM | 114.3 | 31.1
159676 | 07/26/1998 | 07:47:02 AM | 114.3 | 31.1
159677 | 07/26/1998 | 08:17:02 AM | 114.3 | 31.1
159678 | 07/26/1998 | 08:47:02 AM | 114.3 | 31.6
159679 | 07/26/1998 | 09:17:02 AM | 114.3 | 31.9
159680 | 07/26/1998 | 09:47:02 AM | 114.3 | 33.2
159681 | 07/26/1998 | 10:17:02 AM | 114.3 | 33.8
159682 | 07/26/1998 | 10:47:02 AM | 114.3 | 34.7
159683 | 07/26/1998 | 11:17:02 AM | 114.3 | 36.3
159684 | 07/26/1998 | 11:47:02 AM | 114.3 | 37.6
159685 | 07/26/1998 | 12:17:02 PM | 114.3 | 38.9
159686 | 07/26/1998 | 12:47:02 PM | 114.3 | 40.1
159687 | 07/26/1998 | 01:17:02 PM | 114.3 | 41.2
159688 | 07/26/1998 | 01:47:02 PM | 114.3 | 42.4
159689 | 07/26/1998 | 02:17:02 PM | 114.3 | 43.7
159690 | 07/26/1998 | 02:47:02 PM | 114.3 | 44.8
159691 | 07/26/1998 | 03:17:02 PM | 114.3 | 45.5
159692 | 07/26/1998 | 03:47:02 PM | 114.3 | 45.1
159693 | 07/26/1998 | 04:17:02 PM | 114.3 | 43.6
159694 | 07/26/1998 | 04:47:02 PM | 114.3 | 42.4
159695 | 07/26/1998 | 05:17:02 PM | 114.3 | 41.2
159696 | 07/26/1998 | 05:47:02 PM | 114.3 | 40.9
159697 | 07/26/1998 | 06:17:02 PM | 114.3 | 40.8
159698 | 07/26/1998 | 06:47:02 PM | 114.3 | 40.5
159699 | 07/26/1998 | 07:17:02 PM | 114.3 | 40
159700 | 07/26/1998 | 07:47:02 PM | 114.3 | 39.4
159701 | 07/26/1998 | 08:17:02 PM | 114.3 | 39.3
159702 | 07/26/1998 | 08:47:02 PM | 114.3 | 38.9
159703 | 07/26/1998 | 09:17:02 PM | 114.3 | 37.8
161577 | 08/03/1998 | 08:25:23 PM | 12.7 | 39.4
161578 | 08/03/1998 | 08:55:23 PM | 12.7 | 37.1
161579 | 08/03/1998 | 09:25:23 PM | 12.7 | 35.3
161580 | 08/03/1998 | 09:55:23 PM | 12.7 | 34.3
161581 | 08/03/1998 | 10:25:23 PM | 12.7 | 33.3
161582 | 08/03/1998 | 10:55:23 PM | 12.7 | 31.9
161583 | 08/03/1998 | 11:25:23 PM | 12.7 | 30.9
161584 | 08/03/1998 | 11:55:23 PM | 12.7 | 30.2
161585 | 08/04/1998 | 12:25:23 AM | 12.7 | 28.9
161586 | 08/04/1998 | 12:55:23 AM | 12.7 | 28.7
161587 | 08/04/1998 | 01:25:23 AM | 12.7 | 27.5
161588 | 08/04/1998 | 01:55:23 AM | 12.7 | 27.3
161589 | 08/04/1998 | 02:25:23 AM | 12.7 | 26.3
161590 | 08/04/1998 | 02:55:23 AM | 12.7 | 25.7
161591 | 08/04/1998 | 03:25:23 AM | 12.7 | 25.5
161592 | 08/04/1998 | 03:55:23 AM | 12.7 | 24.4
161593 | 08/04/1998 | 04:25:23 AM | 12.7 | 24.2
161594 | 08/04/1998 | 04:55:23 AM | 12.7 | 23.9
161595 | 08/04/1998 | 05:25:23 AM | 12.7 | 23.5
161596 | 08/04/1998 | 05:55:23 AM | 12.7 | 22.7
161597 | 08/04/1998 | 06:25:23 AM | 12.7 | 22.7
161598 | 08/04/1998 | 06:55:23 AM | 12.7 | 23.9
161599 | 08/04/1998 | 07:25:23 AM | 12.7 | 25.8
161600 | 08/04/1998 | 07:55:23 AM | 12.7 | 28.8
161601 | 08/04/1998 | 08:25:23 AM | 12.7 | 31.9
161602 | 08/04/1998 | 08:55:23 AM | 12.7 | 35
161603 | 08/04/1998 | 09:25:23 AM | 12.7 | 38.9
161604 | 08/04/1998 | 09:55:23 AM | 12.7 | 42.4
161605 | 08/04/1998 | 10:25:23 AM | 12.7 | 45.7
161606 | 08/04/1998 | 10:55:23 AM | 12.7 | 48.7
161607 | 08/04/1998 | 11:25:23 AM | 12.7 | 51.8
161608 | 08/04/1998 | 11:55:23 AM | 12.7 | 54.8
161609 | 08/04/1998 | 12:25:23 PM | 12.7 | 56.5
161610 | 08/04/1998 | 12:55:23 PM | 12.7 | 58.7
161611 | 08/04/1998 | 01:25:23 PM | 12.7 | 60.4
161612 | 08/04/1998 | 01:55:23 PM | 12.7 | 61.1
161613 | 08/04/1998 | 02:25:23 PM | 12.7 | 62.2
162050 | 08/13/1998 | 04:23:59 PM | 12.7 | 59.4
162051 | 08/13/1998 | 04:53:59 PM | 12.7 | 56.4
162052 | 08/13/1998 | 05:23:59 PM | 12.7 | 51.6
162053 | 08/13/1998 | 05:53:59 PM | 12.7 | 50.3
162054 | 08/13/1998 | 06:23:59 PM | 12.7 | 47.2
162055 | 08/13/1998 | 06:53:59 PM | 12.7 | 45.7
162056 | 08/13/1998 | 07:23:59 PM | 12.7 | 44
162057 | 08/13/1998 | 07:53:59 PM | 12.7 | 41.4
162058 | 08/13/1998 | 08:23:59 PM | 12.7 | 39.5
162059 | 08/13/1998 | 08:53:59 PM | 12.7 | 38.2
162060 | 08/13/1998 | 09:23:59 PM | 12.7 | 37.3
162061 | 08/13/1998 | 09:53:59 PM | 12.7 | 36.4
162062 | 08/13/1998 | 10:23:59 PM | 12.7 | 34.9
162063 | 08/13/1998 | 10:53:59 PM | 12.7 | 34.8
162064 | 08/13/1998 | 11:23:59 PM | 12.7 | 33.9
162065 | 08/13/1998 | 11:53:59 PM | 12.7 | 33.4
162066 | 08/14/1998 | 12:23:59 AM | 12.7 | 33.2
162067 | 08/14/1998 | 12:53:59 AM | 12.7 | 32.1
162068 | 08/14/1998 | 01:23:59 AM | 12.7 | 31.9
162069 | 08/14/1998 | 01:53:59 AM | 12.7 | 31.7
162070 | 08/14/1998 | 02:23:59 AM | 12.7 | 30.6
162071 | 08/14/1998 | 02:53:59 AM | 12.7 | 30.3
162072 | 08/14/1998 | 03:23:59 AM | 12.7 | 30.1
162073 | 08/14/1998 | 03:53:59 AM | 12.7 | 29.4
162074 | 08/14/1998 | 04:23:59 AM | 12.7 | 28.8
162075 | 08/14/1998 | 04:53:59 AM | 12.7 | 28.8
162076 | 08/14/1998 | 05:23:59 AM | 12.7 | 28.1
162077 | 08/14/1998 | 05:53:59 AM | 12.7 | 27.6
162078 | 08/14/1998 | 06:23:59 AM | 12.7 | 27.3
162079 | 08/14/1998 | 06:53:59 AM | 12.7 | 28.3
162080 | 08/14/1998 | 07:23:59 AM | 12.7 | 29.8
165014 | 08/13/1998 | 08:23:52 AM | 88.9 | 32.1
200456 | 01/16/1999 | 11:59:52 AM | 38.1 | 16.5
202360 | 01/25/1999 | 02:49:59 AM | 88.9 | 4.4
202361 | 01/25/1999 | 03:19:59 AM | 88.9 | 4.3
202362 | 01/25/1999 | 03:49:59 AM | 88.9 | 4.2
202363 | 01/25/1999 | 04:19:59 AM | 88.9 | 4.3
202364 | 01/25/1999 | 04:49:59 AM | 88.9 | 4.3
202365 | 01/25/1999 | 05:19:59 AM | 88.9 | 4.2
202366 | 01/25/1999 | 05:49:59 AM | 88.9 | 4.2
202367 | 01/25/1999 | 06:19:59 AM | 88.9 | 4.3
202368 | 01/25/1999 | 06:49:59 AM | 88.9 | 4.2
202369 | 01/25/1999 | 07:19:59 AM | 88.9 | 4.1
202370 | 01/25/1999 | 07:49:59 AM | 88.9 | 4.1
202371 | 01/25/1999 | 08:19:59 AM | 88.9 | 4.1
202372 | 01/25/1999 | 08:49:59 AM | 88.9 | 4.1
202373 | 01/25/1999 | 09:19:59 AM | 88.9 | 4.1
202374 | 01/25/1999 | 09:49:59 AM | 88.9 | 4
202375 | 01/25/1999 | 10:19:59 AM | 88.9 | 4
202376 | 01/25/1999 | 10:49:59 AM | 88.9 | 3.9
202377 | 01/25/1999 | 11:19:59 AM | 88.9 | 4.5
202378 | 01/25/1999 | 11:49:59 AM | 88.9 | 5.2
202379 | 01/25/1999 | 12:19:59 PM | 88.9 | 6
202380 | 01/25/1999 | 12:49:59 PM | 88.9 | 7
202381 | 01/25/1999 | 01:19:59 PM | 88.9 | 7.6
202382 | 01/25/1999 | 01:49:59 PM | 88.9 | 7.8
202383 | 01/25/1999 | 02:19:59 PM | 88.9 | 7.6
202384 | 01/25/1999 | 02:49:59 PM | 88.9 | 8.7
202385 | 01/25/1999 | 03:19:59 PM | 88.9 | 8.4
202386 | 01/25/1999 | 03:49:59 PM | 88.9 | 7.8
202387 | 01/25/1999 | 04:19:59 PM | 88.9 | 7.6
202388 | 01/25/1999 | 04:49:59 PM | 88.9 | 7.3
202389 | 01/25/1999 | 05:19:59 PM | 88.9 | 6.6
202390 | 01/25/1999 | 05:49:59 PM | 88.9 | 6.1
202391 | 01/25/1999 | 06:19:59 PM | 88.9 | 6
202392 | 01/25/1999 | 06:49:59 PM | 88.9 | 5.9
202393 | 01/25/1999 | 07:19:59 PM | 88.9 | 5.6
202394 | 01/25/1999 | 07:49:59 PM | 88.9 | 5.3
202395 | 01/25/1999 | 08:19:59 PM | 88.9 | 5
202396 | 01/25/1999 | 08:49:59 PM | 88.9 | 4.9
202397 | 01/25/1999 | 09:19:59 PM | 88.9 | 4.7
202398 | 01/25/1999 | 09:49:59 PM | 88.9 | 4.6
202399 | 01/25/1999 | 10:19:59 PM | 88.9 | 4.5
202400 | 01/25/1999 | 10:49:59 PM | 88.9 | 4.5
202401 | 01/25/1999 | 11:19:59 PM | 88.9 | 4.5
202402 | 01/25/1999 | 11:49:59 PM | 88.9 | 4.5
202403 | 01/26/1999 | 12:19:59 AM | 88.9 | 4.2
202404 | 01/26/1999 | 12:49:59 AM | 88.9 | 3.7
202405 | 01/26/1999 | 01:19:59 AM | 88.9 | 3.3
202406 | 01/26/1999 | 01:49:59 AM | 88.9 | 3
202407 | 01/26/1999 | 02:19:59 AM | 88.9 | 3
202408 | 01/26/1999 | 02:49:59 AM | 88.9 | 3
202409 | 01/26/1999 | 03:19:59 AM | 88.9 | 3
202410 | 01/26/1999 | 03:49:59 AM | 88.9 | 3
202411 | 01/26/1999 | 04:19:59 AM | 88.9 | 2.9
202412 | 01/26/1999 | 04:49:59 AM | 88.9 | 3
202413 | 01/26/1999 | 05:19:59 AM | 88.9 | 2.9
202414 | 01/26/1999 | 05:49:59 AM | 88.9 | 2.7
202415 | 01/26/1999 | 06:19:59 AM | 88.9 | 2.5
202416 | 01/26/1999 | 06:49:59 AM | 88.9 | 2.1
204087 | 01/30/1999 | 01:19:59 AM | 114.3 | 5.6
204088 | 01/30/1999 | 01:49:59 AM | 114.3 | 5.5
204089 | 01/30/1999 | 02:19:59 AM | 114.3 | 5.5
204090 | 01/30/1999 | 02:49:59 AM | 114.3 | 5
204091 | 01/30/1999 | 03:19:59 AM | 114.3 | 4.8
204092 | 01/30/1999 | 03:49:59 AM | 114.3 | 4.6
204093 | 01/30/1999 | 04:19:59 AM | 114.3 | 4.3
204094 | 01/30/1999 | 04:49:59 AM | 114.3 | 4.2
204095 | 01/30/1999 | 05:19:59 AM | 114.3 | 4.1
204096 | 01/30/1999 | 05:49:59 AM | 114.3 | 4.1
204097 | 01/30/1999 | 06:19:59 AM | 114.3 | 4.1
204098 | 01/30/1999 | 06:49:59 AM | 114.3 | 4.1
204099 | 01/30/1999 | 07:19:59 AM | 114.3 | 4.1
204100 | 01/30/1999 | 07:49:59 AM | 114.3 | 4
204101 | 01/30/1999 | 08:19:59 AM | 114.3 | 4
204102 | 01/30/1999 | 08:49:59 AM | 114.3 | 4
204103 | 01/30/1999 | 09:19:59 AM | 114.3 | 4
204104 | 01/30/1999 | 09:49:59 AM | 114.3 | 3.9
204105 | 01/30/1999 | 10:19:59 AM | 114.3 | 3.9
204106 | 01/30/1999 | 10:49:59 AM | 114.3 | 4.3
204107 | 01/30/1999 | 11:19:59 AM | 114.3 | 5.6
204108 | 01/30/1999 | 11:49:59 AM | 114.3 | 6.2
204109 | 01/30/1999 | 12:19:59 PM | 114.3 | 7.2
204110 | 01/30/1999 | 12:49:59 PM | 114.3 | 8.7
204111 | 01/30/1999 | 01:19:59 PM | 114.3 | 9.5
204112 | 01/30/1999 | 01:49:59 PM | 114.3 | 10.3
204113 | 01/30/1999 | 02:19:59 PM | 114.3 | 11.4
204114 | 01/30/1999 | 02:49:59 PM | 114.3 | 11.7
204115 | 01/30/1999 | 03:19:59 PM | 114.3 | 11.8
204116 | 01/30/1999 | 03:49:59 PM | 114.3 | 11.8
204117 | 01/30/1999 | 04:19:59 PM | 114.3 | 11.8
204118 | 01/30/1999 | 04:49:59 PM | 114.3 | 11.8
204119 | 01/30/1999 | 05:19:59 PM | 114.3 | 11.8
204120 | 01/30/1999 | 05:49:59 PM | 114.3 | 11.7
204121 | 01/30/1999 | 06:19:59 PM | 114.3 | 11.1
204122 | 01/30/1999 | 06:49:59 PM | 114.3 | 10.3
204123 | 01/30/1999 | 07:19:59 PM | 114.3 | 10.1
204124 | 01/30/1999 | 07:49:59 PM | 114.3 | 10
204125 | 01/30/1999 | 08:19:59 PM | 114.3 | 8.7
204126 | 01/30/1999 | 08:49:59 PM | 114.3 | 8.7
204127 | 01/30/1999 | 09:19:59 PM | 114.3 | 8.2
204128 | 01/30/1999 | 09:49:59 PM | 114.3 | 7.7
204129 | 01/30/1999 | 10:19:59 PM | 114.3 | 7.2
204130 | 01/30/1999 | 10:49:59 PM | 114.3 | 7.2
204131 | 01/30/1999 | 11:19:59 PM | 114.3 | 7.2
204132 | 01/30/1999 | 11:49:59 PM | 114.3 | 6.8
204133 | 01/31/1999 | 12:19:59 AM | 114.3 | 6
204134 | 01/31/1999 | 12:49:59 AM | 114.3 | 5.7
204135 | 01/31/1999 | 01:19:59 AM | 114.3 | 5.6
204136 | 01/31/1999 | 01:49:59 AM | 114.3 | 5.6
204137 | 01/31/1999 | 02:19:59 AM | 114.3 | 5.5
204138 | 01/31/1999 | 02:49:59 AM | 114.3 | 5.1
204139 | 01/31/1999 | 03:19:59 AM | 114.3 | 4.8
204140 | 01/31/1999 | 03:49:59 AM | 114.3 | 4.7
204141 | 01/31/1999 | 04:19:59 AM | 114.3 | 4.4
204142 | 01/31/1999 | 04:49:59 AM | 114.3 | 4.2
204143 | 01/31/1999 | 05:19:59 AM | 114.3 | 4.1
204144 | 01/31/1999 | 05:49:59 AM | 114.3 | 4.1
204145 | 01/31/1999 | 06:19:59 AM | 114.3 | 4.1
204146 | 01/31/1999 | 06:49:59 AM | 114.3 | 4.1
204147 | 01/31/1999 | 07:19:59 AM | 114.3 | 4.1
204148 | 01/31/1999 | 07:49:59 AM | 114.3 | 4.1
204149 | 01/31/1999 | 08:19:59 AM | 114.3 | 4.1
204150 | 01/31/1999 | 08:49:59 AM | 114.3 | 4
204151 | 01/31/1999 | 09:19:59 AM | 114.3 | 4.1
204152 | 01/31/1999 | 09:49:59 AM | 114.3 | 4.6
204153 | 01/31/1999 | 10:19:59 AM | 114.3 | 5.4
204154 | 01/31/1999 | 10:49:59 AM | 114.3 | 5.6
204155 | 01/31/1999 | 11:19:59 AM | 114.3 | 6.2
204156 | 01/31/1999 | 11:49:59 AM | 114.3 | 7.1
204157 | 01/31/1999 | 12:19:59 PM | 114.3 | 7.2
204158 | 01/31/1999 | 12:49:59 PM | 114.3 | 7.3
204159 | 01/31/1999 | 01:19:59 PM | 114.3 | 8.5
204160 | 01/31/1999 | 01:49:59 PM | 114.3 | 8.7
204161 | 01/31/1999 | 02:19:59 PM | 114.3 | 9.1
204162 | 01/31/1999 | 02:49:59 PM | 114.3 | 8.9
204163 | 01/31/1999 | 03:19:59 PM | 114.3 | 9.3
204164 | 01/31/1999 | 03:49:59 PM | 114.3 | 10.1
204165 | 01/31/1999 | 04:19:59 PM | 114.3 | 10.2
204166 | 01/31/1999 | 04:49:59 PM | 114.3 | 10.2
204167 | 01/31/1999 | 05:19:59 PM | 114.3 | 10.2
204168 | 01/31/1999 | 05:49:59 PM | 114.3 | 10.2
204169 | 01/31/1999 | 06:19:59 PM | 114.3 | 10.1
204170 | 01/31/1999 | 06:49:59 PM | 114.3 | 9.6
204171 | 01/31/1999 | 07:19:59 PM | 114.3 | 9.1
204172 | 01/31/1999 | 07:49:59 PM | 114.3 | 8.8
204173 | 01/31/1999 | 08:19:59 PM | 114.3 | 8.7
204174 | 01/31/1999 | 08:49:59 PM | 114.3 | 8.7
204175 | 01/31/1999 | 09:19:59 PM | 114.3 | 8.4
204176 | 01/31/1999 | 09:49:59 PM | 114.3 | 8.7
204177 | 01/31/1999 | 10:19:59 PM | 114.3 | 7.3
204178 | 01/31/1999 | 10:49:59 PM | 114.3 | 7.2
204179 | 01/31/1999 | 11:19:59 PM | 114.3 | 7.2
204180 | 01/31/1999 | 11:49:59 PM | 114.3 | 7.1
204181 | 01/01/1999 | 12:07:49 AM | 139.7 | 4
204182 | 01/01/1999 | 12:37:49 AM | 139.7 | 4
204183 | 01/01/1999 | 01:07:49 AM | 139.7 | 3.7
204184 | 01/01/1999 | 01:37:49 AM | 139.7 | 3.4
204185 | 01/01/1999 | 02:07:49 AM | 139.7 | 2.5
204186 | 01/01/1999 | 02:37:49 AM | 139.7 | 2.5
204187 | 01/01/1999 | 03:07:49 AM | 139.7 | 2.5
204188 | 01/01/1999 | 03:37:49 AM | 139.7 | 2.5
204189 | 01/01/1999 | 04:07:49 AM | 139.7 | 2.5
204190 | 01/01/1999 | 04:37:49 AM | 139.7 | 2.5
204191 | 01/01/1999 | 05:07:49 AM | 139.7 | 2.4
204192 | 01/01/1999 | 05:37:49 AM | 139.7 | 2.5
204193 | 01/01/1999 | 06:07:49 AM | 139.7 | 2.4
204194 | 01/01/1999 | 06:37:49 AM | 139.7 | 2.4
204195 | 01/01/1999 | 07:07:49 AM | 139.7 | 1.9
204196 | 01/01/1999 | 07:37:49 AM | 139.7 | 1.8
204197 | 01/01/1999 | 08:07:49 AM | 139.7 | 1.5
204198 | 01/01/1999 | 08:37:49 AM | 139.7 | 1.5
204199 | 01/01/1999 | 09:07:49 AM | 139.7 | 1.6
204200 | 01/01/1999 | 09:37:49 AM | 139.7 | 1
204201 | 01/01/1999 | 10:07:49 AM | 139.7 | 2
204202 | 01/01/1999 | 10:37:49 AM | 139.7 | 1.3
204203 | 01/01/1999 | 11:07:49 AM | 139.7 | 2.3
204204 | 01/01/1999 | 11:37:49 AM | 139.7 | 2.5
204205 | 01/01/1999 | 12:07:49 PM | 139.7 | 3.8
204206 | 01/01/1999 | 12:37:49 PM | 139.7 | 4.1
204207 | 01/01/1999 | 01:07:49 PM | 139.7 | 5.3
204208 | 01/01/1999 | 01:37:49 PM | 139.7 | 5.6
204209 | 01/01/1999 | 02:07:49 PM | 139.7 | 6.7
204210 | 01/01/1999 | 02:37:49 PM | 139.7 | 7.1
204211 | 01/01/1999 | 03:07:49 PM | 139.7 | 7.5
204212 | 01/01/1999 | 03:37:49 PM | 139.7 | 7.9
204213 | 01/01/1999 | 04:07:49 PM | 139.7 | 8.3
210789 | 02/23/1999 | 09:21:46 AM | 114.3 | 8.1
210790 | 02/23/1999 | 09:51:46 AM | 114.3 | 8.7
210791 | 02/23/1999 | 10:21:46 AM | 114.3 | 10
206246 | 02/12/1999 | 10:59:28 PM | 12.7 | 4.1
167395 | 08/31/1998 | 09:16:26 PM | 114.3 | 40.9
167396 | 08/31/1998 | 09:46:26 PM | 114.3 | 40.5
167397 | 08/31/1998 | 10:16:26 PM | 114.3 | 39.3
167398 | 08/31/1998 | 10:46:26 PM | 114.3 | 38.9
167399 | 08/31/1998 | 11:16:26 PM | 114.3 | 38
167400 | 08/31/1998 | 11:46:26 PM | 114.3 | 37.8
167401 | 08/01/1998 | 12:25:23 AM | 139.7 | 33.1
167402 | 08/01/1998 | 12:55:23 AM | 139.7 | 33
167403 | 08/01/1998 | 01:25:23 AM | 139.7 | 32
167404 | 08/01/1998 | 01:55:23 AM | 139.7 | 31.6
167405 | 08/01/1998 | 02:25:23 AM | 139.7 | 31.6
167406 | 08/01/1998 | 02:55:23 AM | 139.7 | 31
167407 | 08/01/1998 | 03:25:23 AM | 139.7 | 30.3
167408 | 08/01/1998 | 03:55:23 AM | 139.7 | 30.1
167409 | 08/01/1998 | 04:25:23 AM | 139.7 | 30
167410 | 08/01/1998 | 04:55:23 AM | 139.7 | 29.6
167411 | 08/01/1998 | 05:25:23 AM | 139.7 | 28.8
167412 | 08/01/1998 | 05:55:23 AM | 139.7 | 28.6
167413 | 08/01/1998 | 06:25:23 AM | 139.7 | 28.5
167414 | 08/01/1998 | 06:55:23 AM | 139.7 | 28.4
167415 | 08/01/1998 | 07:25:23 AM | 139.7 | 28.1
167416 | 08/01/1998 | 07:55:23 AM | 139.7 | 27.7
167417 | 08/01/1998 | 08:25:23 AM | 139.7 | 27.7
167418 | 08/01/1998 | 08:55:23 AM | 139.7 | 27.9
167419 | 08/01/1998 | 09:25:23 AM | 139.7 | 28.2
167420 | 08/01/1998 | 09:55:23 AM | 139.7 | 28.5
167421 | 08/01/1998 | 10:25:23 AM | 139.7 | 29.3
167422 | 08/01/1998 | 10:55:23 AM | 139.7 | 30.1
167423 | 08/01/1998 | 11:25:23 AM | 139.7 | 31.2
167424 | 08/01/1998 | 11:55:23 AM | 139.7 | 31.6
167425 | 08/01/1998 | 12:25:23 PM | 139.7 | 33.1
167426 | 08/01/1998 | 12:55:23 PM | 139.7 | 33.9
167427 | 08/01/1998 | 01:25:23 PM | 139.7 | 34.8
167428 | 08/01/1998 | 01:55:23 PM | 139.7 | 36.2
167429 | 08/01/1998 | 02:25:23 PM | 139.7 | 37
167430 | 08/01/1998 | 02:55:23 PM | 139.7 | 37.7
167431 | 08/01/1998 | 03:25:23 PM | 139.7 | 39
167432 | 08/01/1998 | 03:55:23 PM | 139.7 | 39.3
167433 | 08/01/1998 | 04:25:23 PM | 139.7 | 40.2
167434 | 08/01/1998 | 04:55:23 PM | 139.7 | 40.8
167435 | 08/01/1998 | 05:25:23 PM | 139.7 | 40.8
167436 | 08/01/1998 | 05:55:23 PM | 139.7 | 41.2
167437 | 08/01/1998 | 06:25:23 PM | 139.7 | 41.6
167438 | 08/01/1998 | 06:55:23 PM | 139.7 | 41.4
167439 | 08/01/1998 | 07:25:23 PM | 139.7 | 41.1
167440 | 08/01/1998 | 07:55:23 PM | 139.7 | 40.8
167441 | 08/01/1998 | 08:25:23 PM | 139.7 | 40.8
167442 | 08/01/1998 | 08:55:23 PM | 139.7 | 40.1
167443 | 08/01/1998 | 09:25:23 PM | 139.7 | 39.3
167444 | 08/01/1998 | 09:55:23 PM | 139.7 | 39.2
167445 | 08/01/1998 | 10:25:23 PM | 139.7 | 38.1
167446 | 08/01/1998 | 10:55:23 PM | 139.7 | 37.7
167447 | 08/01/1998 | 11:25:23 PM | 139.7 | 37.2
167448 | 08/01/1998 | 11:55:23 PM | 139.7 | 36.3
167449 | 08/02/1998 | 12:25:23 AM | 139.7 | 36.1
167450 | 08/02/1998 | 12:55:23 AM | 139.7 | 35.3
167451 | 08/02/1998 | 01:25:23 AM | 139.7 | 34.7
167452 | 08/02/1998 | 01:55:23 AM | 139.7 | 34.5
167453 | 08/02/1998 | 02:25:23 AM | 139.7 | 33.8
167454 | 08/02/1998 | 02:55:23 AM | 139.7 | 33.1
167455 | 08/02/1998 | 03:25:23 AM | 139.7 | 33.1
167456 | 08/02/1998 | 03:55:23 AM | 139.7 | 32.4
167457 | 08/02/1998 | 04:25:23 AM | 139.7 | 31.7
167458 | 08/02/1998 | 04:55:23 AM | 139.7 | 31.6
167459 | 08/02/1998 | 05:25:23 AM | 139.7 | 31.4
167460 | 08/02/1998 | 05:55:23 AM | 139.7 | 30.8
167461 | 08/02/1998 | 06:25:23 AM | 139.7 | 30.1
167462 | 08/02/1998 | 06:55:23 AM | 139.7 | 30.1
167463 | 08/02/1998 | 07:25:23 AM | 139.7 | 29.8
167464 | 08/02/1998 | 07:55:23 AM | 139.7 | 29.5
167465 | 08/02/1998 | 08:25:23 AM | 139.7 | 29.7
167466 | 08/02/1998 | 08:55:23 AM | 139.7 | 29.8
167467 | 08/02/1998 | 09:25:23 AM | 139.7 | 30.1
167468 | 08/02/1998 | 09:55:23 AM | 139.7 | 30.1
167469 | 08/02/1998 | 10:25:23 AM | 139.7 | 31.1
167470 | 08/02/1998 | 10:55:23 AM | 139.7 | 31.6
167471 | 08/02/1998 | 11:25:23 AM | 139.7 | 32.7
167472 | 08/02/1998 | 11:55:23 AM | 139.7 | 33.2
167473 | 08/02/1998 | 12:25:23 PM | 139.7 | 34.7
167474 | 08/02/1998 | 12:55:23 PM | 139.7 | 35.4
167475 | 08/02/1998 | 01:25:23 PM | 139.7 | 36.2
167476 | 08/02/1998 | 01:55:23 PM | 139.7 | 37.7
167477 | 08/02/1998 | 02:25:23 PM | 139.7 | 38.4
167478 | 08/02/1998 | 02:55:23 PM | 139.7 | 39.3
167479 | 08/02/1998 | 03:25:23 PM | 139.7 | 40.2
167480 | 08/02/1998 | 03:55:23 PM | 139.7 | 40.8
167481 | 08/02/1998 | 04:25:23 PM | 139.7 | 41.6
167482 | 08/02/1998 | 04:55:23 PM | 139.7 | 42.3
167483 | 08/02/1998 | 05:25:23 PM | 139.7 | 42.3
167484 | 08/02/1998 | 05:55:23 PM | 139.7 | 42.6
167485 | 08/02/1998 | 06:25:23 PM | 139.7 | 42.9
167486 | 08/02/1998 | 06:55:23 PM | 139.7 | 42.9
167487 | 08/02/1998 | 07:25:23 PM | 139.7 | 42.7
167488 | 08/02/1998 | 07:55:23 PM | 139.7 | 42.3
167489 | 08/02/1998 | 08:25:23 PM | 139.7 | 42.1
167490 | 08/02/1998 | 08:55:23 PM | 139.7 | 41.1
167491 | 08/02/1998 | 09:25:23 PM | 139.7 | 40.8
167492 | 08/02/1998 | 09:55:23 PM | 139.7 | 40.2
167493 | 08/02/1998 | 10:25:23 PM | 139.7 | 39.3
167494 | 08/02/1998 | 10:55:23 PM | 139.7 | 39.1
167495 | 08/02/1998 | 11:25:23 PM | 139.7 | 38
167496 | 08/02/1998 | 11:55:23 PM | 139.7 | 37.7
167497 | 08/03/1998 | 12:25:23 AM | 139.7 | 37
167498 | 08/03/1998 | 12:55:23 AM | 139.7 | 36.2
167499 | 08/03/1998 | 01:25:23 AM | 139.7 | 35.9
167500 | 08/03/1998 | 01:55:23 AM | 139.7 | 35.1
167501 | 08/03/1998 | 02:25:23 AM | 139.7 | 34.7
167502 | 08/03/1998 | 02:55:23 AM | 139.7 | 34.6
167503 | 08/03/1998 | 03:25:23 AM | 139.7 | 33.6
167504 | 08/03/1998 | 03:55:23 AM | 139.7 | 33.1
167505 | 08/03/1998 | 04:25:23 AM | 139.7 | 33.1
167506 | 08/03/1998 | 04:55:23 AM | 139.7 | 32.2
167507 | 08/03/1998 | 05:25:23 AM | 139.7 | 31.6
167508 | 08/03/1998 | 05:55:23 AM | 139.7 | 31.6
167509 | 08/03/1998 | 06:25:23 AM | 139.7 | 31.3
167510 | 08/03/1998 | 06:55:23 AM | 139.7 | 30.7
167511 | 08/03/1998 | 07:25:23 AM | 139.7 | 30.1
167512 | 08/03/1998 | 07:55:23 AM | 139.7 | 30.1
167513 | 08/03/1998 | 08:25:23 AM | 139.7 | 30.1
167514 | 08/03/1998 | 08:55:23 AM | 139.7 | 30.1
167515 | 08/03/1998 | 09:25:23 AM | 139.7 | 30.1
167516 | 08/03/1998 | 09:55:23 AM | 139.7 | 31
167517 | 08/03/1998 | 10:25:23 AM | 139.7 | 31.6
167518 | 08/03/1998 | 10:55:23 AM | 139.7 | 32.2
167519 | 08/03/1998 | 11:25:23 AM | 139.7 | 33.1
167520 | 08/03/1998 | 11:55:23 AM | 139.7 | 34.1
166900 | 08/21/1998 | 02:10:48 PM | 114.3 | 40
167522 | 08/03/1998 | 12:55:23 PM | 139.7 | 36.2
167523 | 08/03/1998 | 01:25:23 PM | 139.7 | 37.3
167524 | 08/03/1998 | 01:55:23 PM | 139.7 | 37.8
167525 | 08/03/1998 | 02:25:23 PM | 139.7 | 39.3
167526 | 08/03/1998 | 02:55:23 PM | 139.7 | 39.8
167527 | 08/03/1998 | 03:25:23 PM | 139.7 | 40.8
167528 | 08/03/1998 | 03:55:23 PM | 139.7 | 41.5
167529 | 08/03/1998 | 04:25:23 PM | 139.7 | 42.3
167530 | 08/03/1998 | 04:55:23 PM | 139.7 | 42.6
167531 | 08/03/1998 | 05:25:23 PM | 139.7 | 43.4
167532 | 08/03/1998 | 05:55:23 PM | 139.7 | 43.8
167533 | 08/03/1998 | 06:25:23 PM | 139.7 | 43.8
167534 | 08/03/1998 | 06:55:23 PM | 139.7 | 43.8
167535 | 08/03/1998 | 07:25:23 PM | 139.7 | 43.7
167536 | 08/03/1998 | 07:55:23 PM | 139.7 | 43.1
167537 | 08/03/1998 | 08:25:23 PM | 139.7 | 42.4
167538 | 08/03/1998 | 08:55:23 PM | 139.7 | 42.3
167539 | 08/03/1998 | 09:25:23 PM | 139.7 | 41.1
167540 | 08/03/1998 | 09:55:23 PM | 139.7 | 40.8
167541 | 08/03/1998 | 10:25:23 PM | 139.7 | 40
167542 | 08/03/1998 | 10:55:23 PM | 139.7 | 39.3
167543 | 08/03/1998 | 11:25:23 PM | 139.7 | 38.9
167544 | 08/03/1998 | 11:55:23 PM | 139.7 | 37.8
167545 | 08/04/1998 | 12:25:23 AM | 139.7 | 37.7
167546 | 08/04/1998 | 12:55:23 AM | 139.7 | 36.9
167547 | 08/04/1998 | 01:25:23 AM | 139.7 | 36.2
167548 | 08/04/1998 | 01:55:23 AM | 139.7 | 35.8
167549 | 08/04/1998 | 02:25:23 AM | 139.7 | 35
167550 | 08/04/1998 | 02:55:23 AM | 139.7 | 34.7
167551 | 08/04/1998 | 03:25:23 AM | 139.7 | 34.4
167552 | 08/04/1998 | 03:55:23 AM | 139.7 | 33.5
167553 | 08/04/1998 | 04:25:23 AM | 139.7 | 33.1
167554 | 08/04/1998 | 04:55:23 AM | 139.7 | 33
167555 | 08/04/1998 | 05:25:23 AM | 139.7 | 32.2
167556 | 08/04/1998 | 05:55:23 AM | 139.7 | 31.6
167557 | 08/04/1998 | 06:25:23 AM | 139.7 | 31.6
167558 | 08/04/1998 | 06:55:23 AM | 139.7 | 31.4
167559 | 08/04/1998 | 07:25:23 AM | 139.7 | 30.8
167560 | 08/04/1998 | 07:55:23 AM | 139.7 | 30.2
167561 | 08/04/1998 | 08:25:23 AM | 139.7 | 30.1
167562 | 08/04/1998 | 08:55:23 AM | 139.7 | 30.3
167563 | 08/04/1998 | 09:25:23 AM | 139.7 | 30.8
167564 | 08/04/1998 | 09:55:23 AM | 139.7 | 31.5
167565 | 08/04/1998 | 10:25:23 AM | 139.7 | 31.6
167566 | 08/04/1998 | 10:55:23 AM | 139.7 | 32.9
167567 | 08/04/1998 | 11:25:23 AM | 139.7 | 33.1
167568 | 08/04/1998 | 11:55:23 AM | 139.7 | 34.6
167569 | 08/04/1998 | 12:25:23 PM | 139.7 | 35.4
167570 | 08/04/1998 | 12:55:23 PM | 139.7 | 36.2
167571 | 08/04/1998 | 01:25:23 PM | 139.7 | 37.7
167572 | 08/04/1998 | 01:55:23 PM | 139.7 | 38.4
167573 | 08/04/1998 | 02:25:23 PM | 139.7 | 39.3
167574 | 08/04/1998 | 02:55:23 PM | 139.7 | 40.7
167575 | 08/04/1998 | 03:25:23 PM | 139.7 | 41
167576 | 08/04/1998 | 03:55:23 PM | 139.7 | 42.3
167577 | 08/04/1998 | 04:25:23 PM | 139.7 | 42.5
167578 | 08/04/1998 | 04:55:23 PM | 139.7 | 43.4
169460 | 09/12/1998 | 08:11:06 PM | 12.7 | 29.5
168138 | 08/16/1998 | 08:23:59 AM | 139.7 | 30.1
160316 | 07/08/1998 | 03:07:20 PM | 139.7 | 41.3
160317 | 07/08/1998 | 03:37:20 PM | 139.7 | 42.3
160318 | 07/08/1998 | 04:07:20 PM | 139.7 | 43
160319 | 07/08/1998 | 04:37:20 PM | 139.7 | 43.6
160320 | 07/08/1998 | 05:07:20 PM | 139.7 | 43.4
160321 | 07/08/1998 | 05:37:20 PM | 139.7 | 42.9
160322 | 07/08/1998 | 06:07:20 PM | 139.7 | 42.3
160323 | 07/08/1998 | 06:37:20 PM | 139.7 | 41.7
160324 | 07/08/1998 | 07:07:20 PM | 139.7 | 40.9
160325 | 07/08/1998 | 07:37:20 PM | 139.7 | 40.8
160326 | 07/08/1998 | 08:07:20 PM | 139.7 | 40.8
200277 | 01/12/1999 | 06:53:10 PM | 38.1 | 9.9
200278 | 01/12/1999 | 07:23:10 PM | 38.1 | 8.8
200279 | 01/12/1999 | 07:53:10 PM | 38.1 | 8.1
200280 | 01/12/1999 | 08:23:10 PM | 38.1 | 7.3
200281 | 01/12/1999 | 08:53:10 PM | 38.1 | 6
200282 | 01/12/1999 | 09:23:10 PM | 38.1 | 5.7
200283 | 01/12/1999 | 09:53:10 PM | 38.1 | 5.4
200284 | 01/12/1999 | 10:23:10 PM | 38.1 | 4.3
200285 | 01/12/1999 | 10:53:10 PM | 38.1 | 4.1
200286 | 01/12/1999 | 11:23:10 PM | 38.1 | 4.1
200287 | 01/12/1999 | 11:53:10 PM | 38.1 | 3.1
200288 | 01/13/1999 | 12:23:10 AM | 38.1 | 2.7
200289 | 01/13/1999 | 12:53:10 AM | 38.1 | 2.7
200290 | 01/13/1999 | 01:23:10 AM | 38.1 | 2.7
200291 | 01/13/1999 | 01:53:10 AM | 38.1 | 2.7
200292 | 01/13/1999 | 02:23:10 AM | 38.1 | 2.5
200293 | 01/13/1999 | 02:53:10 AM | 38.1 | 1.7
200294 | 01/13/1999 | 03:23:10 AM | 38.1 | 1.2
200295 | 01/13/1999 | 03:53:10 AM | 38.1 | 1.1
200296 | 01/13/1999 | 04:23:10 AM | 38.1 | 1.1
200297 | 01/13/1999 | 04:53:10 AM | 38.1 | 1.1
200298 | 01/13/1999 | 05:23:10 AM | 38.1 | 1.1
200299 | 01/13/1999 | 05:53:10 AM | 38.1 | 1
200300 | 01/13/1999 | 06:23:10 AM | 38.1 | 0.6
200301 | 01/13/1999 | 06:53:10 AM | 38.1 | 0.5
200302 | 01/13/1999 | 07:23:10 AM | 38.1 | 0
200303 | 01/13/1999 | 07:53:10 AM | 38.1 | 0.3
200304 | 01/13/1999 | 08:23:10 AM | 38.1 | 1.1
200305 | 01/13/1999 | 08:53:10 AM | 38.1 | 2.6
200306 | 01/13/1999 | 09:23:10 AM | 38.1 | 4.2
200307 | 01/13/1999 | 09:53:10 AM | 38.1 | 5.7
200308 | 01/13/1999 | 10:23:10 AM | 38.1 | 7.3
200309 | 01/13/1999 | 10:53:10 AM | 38.1 | 10.1
200310 | 01/13/1999 | 11:23:10 AM | 38.1 | 11.9
200311 | 01/13/1999 | 11:53:10 AM | 38.1 | 13.5
200312 | 01/13/1999 | 12:23:10 PM | 38.1 | 15
200313 | 01/13/1999 | 12:53:10 PM | 38.1 | 16.4
200314 | 01/13/1999 | 01:23:10 PM | 38.1 | 17.7
200315 | 01/13/1999 | 01:53:10 PM | 38.1 | 18
200316 | 01/13/1999 | 02:23:10 PM | 38.1 | 18
200317 | 01/13/1999 | 02:53:10 PM | 38.1 | 18
200318 | 01/13/1999 | 03:23:10 PM | 38.1 | 17.6
200319 | 01/13/1999 | 03:53:10 PM | 38.1 | 16.4
200320 | 01/13/1999 | 04:23:10 PM | 38.1 | 14.9
200321 | 01/13/1999 | 04:53:10 PM | 38.1 | 13.3
200322 | 01/13/1999 | 05:23:10 PM | 38.1 | 11.6
200323 | 01/13/1999 | 05:53:10 PM | 38.1 | 10
200324 | 01/13/1999 | 06:23:10 PM | 38.1 | 8.8
200325 | 01/13/1999 | 06:53:10 PM | 38.1 | 7.8
200326 | 01/13/1999 | 07:23:10 PM | 38.1 | 7.2
200327 | 01/13/1999 | 07:53:10 PM | 38.1 | 5.7
200328 | 01/13/1999 | 08:23:10 PM | 38.1 | 5.6
200329 | 01/13/1999 | 08:53:10 PM | 38.1 | 4.4
200330 | 01/13/1999 | 09:23:10 PM | 38.1 | 4.2
200331 | 01/13/1999 | 09:53:10 PM | 38.1 | 3.8
200332 | 01/13/1999 | 10:23:10 PM | 38.1 | 2.8
200333 | 01/13/1999 | 10:53:10 PM | 38.1 | 2.7
200334 | 01/13/1999 | 11:23:10 PM | 38.1 | 1.9
200335 | 01/13/1999 | 11:53:10 PM | 38.1 | 1.7
200336 | 01/14/1999 | 12:23:10 AM | 38.1 | 1.4
200337 | 01/14/1999 | 12:53:10 AM | 38.1 | 1.4
200338 | 01/14/1999 | 01:23:10 AM | 38.1 | 1.2
200339 | 01/14/1999 | 01:53:10 AM | 38.1 | 1.1
200340 | 01/14/1999 | 02:23:10 AM | 38.1 | 1.1
200341 | 01/14/1999 | 02:53:10 AM | 38.1 | 1.1
200342 | 01/14/1999 | 03:23:10 AM | 38.1 | 1.1
200343 | 01/14/1999 | 03:53:10 AM | 38.1 | 1.1
200344 | 01/14/1999 | 04:23:10 AM | 38.1 | 1.1
200345 | 01/14/1999 | 04:53:10 AM | 38.1 | 1.1
200346 | 01/14/1999 | 05:23:10 AM | 38.1 | 1.1
200347 | 01/14/1999 | 05:53:10 AM | 38.1 | 0.7
200348 | 01/14/1999 | 06:23:10 AM | 38.1 | 0.1
200349 | 01/14/1999 | 06:53:10 AM | 38.1 | -0.3
200350 | 01/14/1999 | 07:23:10 AM | 38.1 | -0.2
200351 | 01/14/1999 | 07:53:10 AM | 38.1 | -0.3
200352 | 01/14/1999 | 08:23:10 AM | 38.1 | 0.5
200353 | 01/14/1999 | 08:53:10 AM | 38.1 | 1.1
200354 | 01/14/1999 | 09:23:10 AM | 38.1 | 2.6
200355 | 01/14/1999 | 09:53:10 AM | 38.1 | 4.3
200356 | 01/14/1999 | 10:23:10 AM | 38.1 | 7.2
200357 | 01/14/1999 | 10:53:10 AM | 38.1 | 8.2
200358 | 01/14/1999 | 11:23:10 AM | 38.1 | 9.9
200359 | 01/14/1999 | 11:53:10 AM | 38.1 | 11.9
200360 | 01/14/1999 | 12:23:10 PM | 38.1 | 13.4
200361 | 01/14/1999 | 12:53:10 PM | 38.1 | 13.4
200362 | 01/14/1999 | 01:23:10 PM | 38.1 | 13.4
200363 | 01/14/1999 | 01:53:10 PM | 38.1 | 13.3
200364 | 01/14/1999 | 02:23:10 PM | 38.1 | 13.2
200365 | 01/14/1999 | 02:53:10 PM | 38.1 | 12.1
200366 | 01/14/1999 | 03:23:10 PM | 38.1 | 12.1
200367 | 01/14/1999 | 03:53:10 PM | 38.1 | 11.9
200368 | 01/14/1999 | 03:59:52 PM | 38.1 | 11.9
200369 | 01/14/1999 | 04:29:52 PM | 38.1 | 11.3
200370 | 01/14/1999 | 04:59:52 PM | 38.1 | 10.3
200371 | 01/14/1999 | 05:29:52 PM | 38.1 | 9.8
200372 | 01/14/1999 | 05:59:52 PM | 38.1 | 9.2
200373 | 01/14/1999 | 06:29:52 PM | 38.1 | 8.8
200374 | 01/14/1999 | 06:59:52 PM | 38.1 | 8.5
200375 | 01/14/1999 | 07:29:52 PM | 38.1 | 7.8
200376 | 01/14/1999 | 07:59:52 PM | 38.1 | 7.9
200377 | 01/14/1999 | 08:29:52 PM | 38.1 | 7.3
200378 | 01/14/1999 | 08:59:52 PM | 38.1 | 7.3
200379 | 01/14/1999 | 09:29:52 PM | 38.1 | 7.3
200380 | 01/14/1999 | 09:59:52 PM | 38.1 | 7.3
200381 | 01/14/1999 | 10:29:52 PM | 38.1 | 7.3
200382 | 01/14/1999 | 10:59:52 PM | 38.1 | 7.3
200383 | 01/14/1999 | 11:29:52 PM | 38.1 | 7.3
200384 | 01/14/1999 | 11:59:52 PM | 38.1 | 7.3
200385 | 01/15/1999 | 12:29:52 AM | 38.1 | 7.3
200386 | 01/15/1999 | 12:59:52 AM | 38.1 | 7.3
200387 | 01/15/1999 | 01:29:52 AM | 38.1 | 7.3
200388 | 01/15/1999 | 01:59:52 AM | 38.1 | 7.3
200389 | 01/15/1999 | 02:29:52 AM | 38.1 | 7.3
200390 | 01/15/1999 | 02:59:52 AM | 38.1 | 7.3
200391 | 01/15/1999 | 03:29:52 AM | 38.1 | 6.6
200392 | 01/15/1999 | 03:59:52 AM | 38.1 | 6.3
200393 | 01/15/1999 | 04:29:52 AM | 38.1 | 5.7
200394 | 01/15/1999 | 04:59:52 AM | 38.1 | 5.7
200395 | 01/15/1999 | 05:29:52 AM | 38.1 | 5.7
200396 | 01/15/1999 | 05:59:52 AM | 38.1 | 5.7
200397 | 01/15/1999 | 06:29:52 AM | 38.1 | 5.7
200398 | 01/15/1999 | 06:59:52 AM | 38.1 | 5.8
200399 | 01/15/1999 | 07:29:52 AM | 38.1 | 5.7
200400 | 01/15/1999 | 07:59:52 AM | 38.1 | 5.7
200401 | 01/15/1999 | 08:29:52 AM | 38.1 | 7.2
200402 | 01/15/1999 | 08:59:52 AM | 38.1 | 7.3
200403 | 01/15/1999 | 09:29:52 AM | 38.1 | 7.5
200404 | 01/15/1999 | 09:59:52 AM | 38.1 | 8.4
200405 | 01/15/1999 | 10:29:52 AM | 38.1 | 8.8
200406 | 01/15/1999 | 10:59:52 AM | 38.1 | 10.3
200407 | 01/15/1999 | 11:29:52 AM | 38.1 | 11.9
200408 | 01/15/1999 | 11:59:52 AM | 38.1 | 13.9
200409 | 01/15/1999 | 12:29:52 PM | 38.1 | 16.4
200410 | 01/15/1999 | 12:59:52 PM | 38.1 | 18.5
200411 | 01/15/1999 | 01:29:52 PM | 38.1 | 20
200412 | 01/15/1999 | 01:59:52 PM | 38.1 | 21
200413 | 01/15/1999 | 02:29:52 PM | 38.1 | 20.2
200414 | 01/15/1999 | 02:59:52 PM | 38.1 | 18.5
200415 | 01/15/1999 | 03:29:52 PM | 38.1 | 17.3
200416 | 01/15/1999 | 03:59:52 PM | 38.1 | 16.3
200417 | 01/15/1999 | 04:29:52 PM | 38.1 | 14.9
200418 | 01/15/1999 | 04:59:52 PM | 38.1 | 13.6
200419 | 01/15/1999 | 05:29:52 PM | 38.1 | 12.6
200420 | 01/15/1999 | 05:59:52 PM | 38.1 | 11.9
200421 | 01/15/1999 | 06:29:52 PM | 38.1 | 10.3
200422 | 01/15/1999 | 06:59:52 PM | 38.1 | 10.3
200423 | 01/15/1999 | 07:29:52 PM | 38.1 | 9.2
200424 | 01/15/1999 | 07:59:52 PM | 38.1 | 9
200425 | 01/15/1999 | 08:29:52 PM | 38.1 | 8.9
200426 | 01/15/1999 | 08:59:52 PM | 38.1 | 8.8
200427 | 01/15/1999 | 09:29:52 PM | 38.1 | 8.8
200428 | 01/15/1999 | 09:59:52 PM | 38.1 | 8.9
200429 | 01/15/1999 | 10:29:52 PM | 38.1 | 8.8
200430 | 01/15/1999 | 10:59:52 PM | 38.1 | 8.8
200431 | 01/15/1999 | 11:29:52 PM | 38.1 | 8.7
200432 | 01/15/1999 | 11:59:52 PM | 38.1 | 8.6
200433 | 01/16/1999 | 12:29:52 AM | 38.1 | 8.5
200434 | 01/16/1999 | 12:59:52 AM | 38.1 | 7.9
200435 | 01/16/1999 | 01:29:52 AM | 38.1 | 7.4
200436 | 01/16/1999 | 01:59:52 AM | 38.1 | 7.3
200437 | 01/16/1999 | 02:29:52 AM | 38.1 | 7.2
200438 | 01/16/1999 | 02:59:52 AM | 38.1 | 7.3
200439 | 01/16/1999 | 03:29:52 AM | 38.1 | 7.3
200440 | 01/16/1999 | 03:59:52 AM | 38.1 | 6.8
200441 | 01/16/1999 | 04:29:52 AM | 38.1 | 6.9
200442 | 01/16/1999 | 04:59:52 AM | 38.1 | 7.1
200443 | 01/16/1999 | 05:29:52 AM | 38.1 | 7.2
200444 | 01/16/1999 | 05:59:52 AM | 38.1 | 7.3
200445 | 01/16/1999 | 06:29:52 AM | 38.1 | 7.3
200446 | 01/16/1999 | 06:59:52 AM | 38.1 | 7.3
200447 | 01/16/1999 | 07:29:52 AM | 38.1 | 7.3
200448 | 01/16/1999 | 07:59:52 AM | 38.1 | 7.4
200449 | 01/16/1999 | 08:29:52 AM | 38.1 | 8
200450 | 01/16/1999 | 08:59:52 AM | 38.1 | 8.8
200451 | 01/16/1999 | 09:29:52 AM | 38.1 | 10.3
200452 | 01/16/1999 | 09:59:52 AM | 38.1 | 11.9
207390 | 02/08/1999 | 05:57:50 PM | 38.1 | 8.8
207391 | 02/08/1999 | 06:27:50 PM | 38.1 | 8.8
207392 | 02/08/1999 | 06:57:50 PM | 38.1 | 8.8
205865 | 02/05/1999 | 01:20:40 AM | 12.7 | 5.8
200457 | 01/16/1999 | 12:29:52 PM | 38.1 | 17.8
200458 | 01/16/1999 | 12:59:52 PM | 38.1 | 18.8
200459 | 01/16/1999 | 01:29:52 PM | 38.1 | 19.5
200460 | 01/16/1999 | 01:59:52 PM | 38.1 | 18.1
200461 | 01/16/1999 | 02:29:52 PM | 38.1 | 16.4
200462 | 01/16/1999 | 02:59:52 PM | 38.1 | 15.5
200463 | 01/16/1999 | 03:29:52 PM | 38.1 | 14.9
200464 | 01/16/1999 | 03:59:52 PM | 38.1 | 14
200465 | 01/16/1999 | 04:29:52 PM | 38.1 | 13.4
200466 | 01/16/1999 | 04:59:52 PM | 38.1 | 12.2
200467 | 01/16/1999 | 05:29:52 PM | 38.1 | 11.9
200468 | 01/16/1999 | 05:59:52 PM | 38.1 | 11.8
200469 | 01/16/1999 | 06:29:52 PM | 38.1 | 11.7
200470 | 01/16/1999 | 06:59:52 PM | 38.1 | 10.5
200471 | 01/16/1999 | 07:29:52 PM | 38.1 | 10.3
200472 | 01/16/1999 | 07:59:52 PM | 38.1 | 10.3
200473 | 01/16/1999 | 08:29:52 PM | 38.1 | 10.2
200474 | 01/16/1999 | 08:59:52 PM | 38.1 | 9.5
200475 | 01/16/1999 | 09:29:52 PM | 38.1 | 9
200476 | 01/16/1999 | 09:59:52 PM | 38.1 | 8.8
200477 | 01/16/1999 | 10:29:52 PM | 38.1 | 8.7
200478 | 01/16/1999 | 10:59:52 PM | 38.1 | 8.1
200479 | 01/16/1999 | 11:29:52 PM | 38.1 | 7.8
200480 | 01/16/1999 | 11:59:52 PM | 38.1 | 7.5
200481 | 01/17/1999 | 12:29:52 AM | 38.1 | 7.4
200482 | 01/17/1999 | 12:59:52 AM | 38.1 | 7.6
200483 | 01/17/1999 | 01:29:52 AM | 38.1 | 7.4
200484 | 01/17/1999 | 01:59:52 AM | 38.1 | 7.5
200485 | 01/17/1999 | 02:29:52 AM | 38.1 | 7.4
200486 | 01/17/1999 | 02:59:52 AM | 38.1 | 7.6
200487 | 01/17/1999 | 03:29:52 AM | 38.1 | 7.3
200488 | 01/17/1999 | 03:59:52 AM | 38.1 | 7.3
200489 | 01/17/1999 | 04:29:52 AM | 38.1 | 7.3
200490 | 01/17/1999 | 04:59:52 AM | 38.1 | 7.3
202203 | 01/21/1999 | 08:19:59 PM | 88.9 | 7.5
202204 | 01/21/1999 | 08:49:59 PM | 88.9 | 6.6
202205 | 01/21/1999 | 09:19:59 PM | 88.9 | 6.4
202206 | 01/21/1999 | 09:49:59 PM | 88.9 | 6.2
202207 | 01/21/1999 | 10:19:59 PM | 88.9 | 6.1
202208 | 01/21/1999 | 10:49:59 PM | 88.9 | 6.1
202209 | 01/21/1999 | 11:19:59 PM | 88.9 | 6
202210 | 01/21/1999 | 11:49:59 PM | 88.9 | 6
202211 | 01/22/1999 | 12:19:59 AM | 88.9 | 6
202212 | 01/22/1999 | 12:49:59 AM | 88.9 | 6
202213 | 01/22/1999 | 01:19:59 AM | 88.9 | 6
202214 | 01/22/1999 | 01:49:59 AM | 88.9 | 6
202215 | 01/22/1999 | 02:19:59 AM | 88.9 | 6
202216 | 01/22/1999 | 02:49:59 AM | 88.9 | 6
202217 | 01/22/1999 | 03:19:59 AM | 88.9 | 5.8
202218 | 01/22/1999 | 03:49:59 AM | 88.9 | 5.7
202219 | 01/22/1999 | 04:19:59 AM | 88.9 | 5.7
202220 | 01/22/1999 | 04:49:59 AM | 88.9 | 6
202221 | 01/22/1999 | 05:19:59 AM | 88.9 | 5.9
202222 | 01/22/1999 | 05:49:59 AM | 88.9 | 6
202223 | 01/22/1999 | 06:19:59 AM | 88.9 | 4.9
202224 | 01/22/1999 | 06:49:59 AM | 88.9 | 4.6
202225 | 01/22/1999 | 07:19:59 AM | 88.9 | 4.5
202226 | 01/22/1999 | 07:49:59 AM | 88.9 | 4.5
202227 | 01/22/1999 | 08:19:59 AM | 88.9 | 4.5
202228 | 01/22/1999 | 08:49:59 AM | 88.9 | 4.5
202229 | 01/22/1999 | 09:19:59 AM | 88.9 | 5.6
202230 | 01/22/1999 | 09:49:59 AM | 88.9 | 6.9
202231 | 01/22/1999 | 10:19:59 AM | 88.9 | 8.2
202232 | 01/22/1999 | 10:49:59 AM | 88.9 | 9.5
202233 | 01/22/1999 | 11:19:59 AM | 88.9 | 11.6
202234 | 01/22/1999 | 11:49:59 AM | 88.9 | 13.7
202235 | 01/22/1999 | 12:19:59 PM | 88.9 | 15.1
202236 | 01/22/1999 | 12:49:59 PM | 88.9 | 15.7
202237 | 01/22/1999 | 01:19:59 PM | 88.9 | 16.6
202238 | 01/22/1999 | 01:49:59 PM | 88.9 | 16.7
202239 | 01/22/1999 | 02:19:59 PM | 88.9 | 16.7
202240 | 01/22/1999 | 02:49:59 PM | 88.9 | 16.7
202241 | 01/22/1999 | 03:19:59 PM | 88.9 | 16.7
202242 | 01/22/1999 | 03:49:59 PM | 88.9 | 16.5
202243 | 01/22/1999 | 04:19:59 PM | 88.9 | 15.7
202244 | 01/22/1999 | 04:49:59 PM | 88.9 | 15.2
202245 | 01/22/1999 | 05:19:59 PM | 88.9 | 13.7
202246 | 01/22/1999 | 05:49:59 PM | 88.9 | 12.9
202247 | 01/22/1999 | 06:19:59 PM | 88.9 | 12.2
202248 | 01/22/1999 | 06:49:59 PM | 88.9 | 12.2
202249 | 01/22/1999 | 07:19:59 PM | 88.9 | 11.8
202250 | 01/22/1999 | 07:49:59 PM | 88.9 | 10.9
202251 | 01/22/1999 | 08:19:59 PM | 88.9 | 10.6
202252 | 01/22/1999 | 08:49:59 PM | 88.9 | 10.6
202253 | 01/22/1999 | 09:19:59 PM | 88.9 | 10.6
202254 | 01/22/1999 | 09:49:59 PM | 88.9 | 10.5
202255 | 01/22/1999 | 10:19:59 PM | 88.9 | 10.1
202256 | 01/22/1999 | 10:49:59 PM | 88.9 | 9.7
202257 | 01/22/1999 | 11:19:59 PM | 88.9 | 9.5
202258 | 01/22/1999 | 11:49:59 PM | 88.9 | 9.3
202259 | 01/23/1999 | 12:19:59 AM | 88.9 | 9.2
202260 | 01/23/1999 | 12:49:59 AM | 88.9 | 9.1
202261 | 01/23/1999 | 01:19:59 AM | 88.9 | 9.1
202262 | 01/23/1999 | 01:49:59 AM | 88.9 | 9.1
202263 | 01/23/1999 | 02:19:59 AM | 88.9 | 9.1
202264 | 01/23/1999 | 02:49:59 AM | 88.9 | 9.1
202265 | 01/23/1999 | 03:19:59 AM | 88.9 | 9.1
202266 | 01/23/1999 | 03:49:59 AM | 88.9 | 9.1
202267 | 01/23/1999 | 04:19:59 AM | 88.9 | 9.2
202268 | 01/23/1999 | 04:49:59 AM | 88.9 | 9.1
202269 | 01/23/1999 | 05:19:59 AM | 88.9 | 9.1
202270 | 01/23/1999 | 05:49:59 AM | 88.9 | 9.1
202271 | 01/23/1999 | 06:19:59 AM | 88.9 | 9.1
202272 | 01/23/1999 | 06:49:59 AM | 88.9 | 9.1
202273 | 01/23/1999 | 07:19:59 AM | 88.9 | 9.1
202274 | 01/23/1999 | 07:49:59 AM | 88.9 | 9.1
202275 | 01/23/1999 | 08:19:59 AM | 88.9 | 8.9
202276 | 01/23/1999 | 08:49:59 AM | 88.9 | 9
202277 | 01/23/1999 | 09:19:59 AM | 88.9 | 9.1
202278 | 01/23/1999 | 09:49:59 AM | 88.9 | 9.1
202279 | 01/23/1999 | 10:19:59 AM | 88.9 | 9.1
202280 | 01/23/1999 | 10:49:59 AM | 88.9 | 9.1
202281 | 01/23/1999 | 11:19:59 AM | 88.9 | 9.1
202282 | 01/23/1999 | 11:49:59 AM | 88.9 | 9.1
202283 | 01/23/1999 | 12:19:59 PM | 88.9 | 9.1
202284 | 01/23/1999 | 12:49:59 PM | 88.9 | 9.1
202285 | 01/23/1999 | 01:19:59 PM | 88.9 | 9.1
202286 | 01/23/1999 | 01:49:59 PM | 88.9 | 9.3
202287 | 01/23/1999 | 02:19:59 PM | 88.9 | 9.3
202288 | 01/23/1999 | 02:49:59 PM | 88.9 | 9.5
202289 | 01/23/1999 | 03:19:59 PM | 88.9 | 9.1
202290 | 01/23/1999 | 03:49:59 PM | 88.9 | 9.1
202291 | 01/23/1999 | 04:19:59 PM | 88.9 | 8.4
202292 | 01/23/1999 | 04:49:59 PM | 88.9 | 7.7
202293 | 01/23/1999 | 05:19:59 PM | 88.9 | 7.6
202294 | 01/23/1999 | 05:49:59 PM | 88.9 | 7.2
202295 | 01/23/1999 | 06:19:59 PM | 88.9 | 6.2
202296 | 01/23/1999 | 06:49:59 PM | 88.9 | 6
202297 | 01/23/1999 | 07:19:59 PM | 88.9 | 6
202298 | 01/23/1999 | 07:49:59 PM | 88.9 | 6
202299 | 01/23/1999 | 08:19:59 PM | 88.9 | 5.6
202300 | 01/23/1999 | 08:49:59 PM | 88.9 | 5.3
202301 | 01/23/1999 | 09:19:59 PM | 88.9 | 4.8
202302 | 01/23/1999 | 09:49:59 PM | 88.9 | 4.7
202303 | 01/23/1999 | 10:19:59 PM | 88.9 | 4.6
202304 | 01/23/1999 | 10:49:59 PM | 88.9 | 4.5
202305 | 01/23/1999 | 11:19:59 PM | 88.9 | 4.5
202306 | 01/23/1999 | 11:49:59 PM | 88.9 | 4.5
202307 | 01/24/1999 | 12:19:59 AM | 88.9 | 4.5
202308 | 01/24/1999 | 12:49:59 AM | 88.9 | 4.5
202309 | 01/24/1999 | 01:19:59 AM | 88.9 | 4.5
202310 | 01/24/1999 | 01:49:59 AM | 88.9 | 4.4
202311 | 01/24/1999 | 02:19:59 AM | 88.9 | 4.2
202312 | 01/24/1999 | 02:49:59 AM | 88.9 | 3.5
202313 | 01/24/1999 | 03:19:59 AM | 88.9 | 3
202314 | 01/24/1999 | 03:49:59 AM | 88.9 | 3
202315 | 01/24/1999 | 04:19:59 AM | 88.9 | 3
202316 | 01/24/1999 | 04:49:59 AM | 88.9 | 2.9
202317 | 01/24/1999 | 05:19:59 AM | 88.9 | 2.9
202318 | 01/24/1999 | 05:49:59 AM | 88.9 | 2.9
202319 | 01/24/1999 | 06:19:59 AM | 88.9 | 2.8
202320 | 01/24/1999 | 06:49:59 AM | 88.9 | 2.9
202321 | 01/24/1999 | 07:19:59 AM | 88.9 | 2.9
202322 | 01/24/1999 | 07:49:59 AM | 88.9 | 2.9
202323 | 01/24/1999 | 08:19:59 AM | 88.9 | 2.9
202324 | 01/24/1999 | 08:49:59 AM | 88.9 | 2.9
202325 | 01/24/1999 | 09:19:59 AM | 88.9 | 3
202326 | 01/24/1999 | 09:49:59 AM | 88.9 | 4.6
202327 | 01/24/1999 | 10:19:59 AM | 88.9 | 6
202328 | 01/24/1999 | 10:49:59 AM | 88.9 | 6.9
202329 | 01/24/1999 | 11:19:59 AM | 88.9 | 7.4
202330 | 01/24/1999 | 11:49:59 AM | 88.9 | 7.6
202331 | 01/24/1999 | 12:19:59 PM | 88.9 | 7.6
202332 | 01/24/1999 | 12:49:59 PM | 88.9 | 8.8
202333 | 01/24/1999 | 01:19:59 PM | 88.9 | 9
202334 | 01/24/1999 | 01:49:59 PM | 88.9 | 9.1
202335 | 01/24/1999 | 02:19:59 PM | 88.9 | 9.1
202336 | 01/24/1999 | 02:49:59 PM | 88.9 | 9
202337 | 01/24/1999 | 03:19:59 PM | 88.9 | 8.6
202338 | 01/24/1999 | 03:49:59 PM | 88.9 | 7.6
202339 | 01/24/1999 | 04:19:59 PM | 88.9 | 7.6
202340 | 01/24/1999 | 04:49:59 PM | 88.9 | 7.5
202341 | 01/24/1999 | 05:19:59 PM | 88.9 | 7
202342 | 01/24/1999 | 05:49:59 PM | 88.9 | 6.3
202343 | 01/24/1999 | 06:19:59 PM | 88.9 | 6
202344 | 01/24/1999 | 06:49:59 PM | 88.9 | 6
202345 | 01/24/1999 | 07:19:59 PM | 88.9 | 5.9
202346 | 01/24/1999 | 07:49:59 PM | 88.9 | 5.1
202347 | 01/24/1999 | 08:19:59 PM | 88.9 | 4.7
202348 | 01/24/1999 | 08:49:59 PM | 88.9 | 4.7
202349 | 01/24/1999 | 09:19:59 PM | 88.9 | 4.6
202350 | 01/24/1999 | 09:49:59 PM | 88.9 | 4.6
202351 | 01/24/1999 | 10:19:59 PM | 88.9 | 4.5
202352 | 01/24/1999 | 10:49:59 PM | 88.9 | 4.5
202353 | 01/24/1999 | 11:19:59 PM | 88.9 | 4.5
202354 | 01/24/1999 | 11:49:59 PM | 88.9 | 4.5
202355 | 01/25/1999 | 12:19:59 AM | 88.9 | 4.5
209223 | 02/18/1999 | 08:21:00 PM | 88.9 | 9.6
209224 | 02/18/1999 | 08:51:00 PM | 88.9 | 9.1
209225 | 02/18/1999 | 09:21:00 PM | 88.9 | 9
206056 | 02/09/1999 | 12:27:50 AM | 12.7 | 7.4
206247 | 02/12/1999 | 11:29:28 PM | 12.7 | 3.7
206248 | 02/12/1999 | 11:59:28 PM | 12.7 | 3.4
206249 | 02/13/1999 | 12:29:28 AM | 12.7 | 2.8
206250 | 02/13/1999 | 12:59:28 AM | 12.7 | 2.8
206251 | 02/13/1999 | 01:29:28 AM | 12.7 | 2.8
206252 | 02/13/1999 | 01:59:28 AM | 12.7 | 2.8
206253 | 02/13/1999 | 02:29:28 AM | 12.7 | 2.7
206254 | 02/13/1999 | 02:59:28 AM | 12.7 | 2.3
206255 | 02/13/1999 | 03:29:28 AM | 12.7 | 1.5
206256 | 02/13/1999 | 03:59:28 AM | 12.7 | 1.3
206257 | 02/13/1999 | 04:29:28 AM | 12.7 | 1.2
206258 | 02/13/1999 | 04:59:28 AM | 12.7 | 1.1
206259 | 02/13/1999 | 05:29:28 AM | 12.7 | 0.5
206260 | 02/13/1999 | 05:59:28 AM | 12.7 | -0.1
206261 | 02/13/1999 | 06:29:28 AM | 12.7 | 0.3
206262 | 02/13/1999 | 06:59:28 AM | 12.7 | -0.3
206263 | 02/13/1999 | 07:29:28 AM | 12.7 | -0.3
206264 | 02/13/1999 | 07:59:28 AM | 12.7 | 1.2
206265 | 02/13/1999 | 08:29:28 AM | 12.7 | 3.1
206266 | 02/13/1999 | 08:59:28 AM | 12.7 | 5.5
206267 | 02/13/1999 | 09:29:28 AM | 12.7 | 5.8
206268 | 02/13/1999 | 09:59:28 AM | 12.7 | 7.4
206269 | 02/13/1999 | 10:29:28 AM | 12.7 | 13
206270 | 02/13/1999 | 10:59:28 AM | 12.7 | 15.2
206271 | 02/13/1999 | 11:29:28 AM | 12.7 | 18.3
206272 | 02/13/1999 | 11:59:28 AM | 12.7 | 21.7
206273 | 02/13/1999 | 12:29:28 PM | 12.7 | 22.7
206274 | 02/13/1999 | 12:59:28 PM | 12.7 | 24
206275 | 02/13/1999 | 01:29:28 PM | 12.7 | 25.7
206276 | 02/13/1999 | 01:59:28 PM | 12.7 | 25.7
206277 | 02/13/1999 | 02:29:28 PM | 12.7 | 25.7
206278 | 02/13/1999 | 02:59:28 PM | 12.7 | 24.7
206279 | 02/13/1999 | 03:29:28 PM | 12.7 | 22.8
206280 | 02/13/1999 | 03:59:28 PM | 12.7 | 21.1
206281 | 02/13/1999 | 04:29:28 PM | 12.7 | 18.9
206282 | 02/13/1999 | 04:59:28 PM | 12.7 | 16.5
206283 | 02/13/1999 | 05:29:28 PM | 12.7 | 13.5
206284 | 02/13/1999 | 05:59:28 PM | 12.7 | 12
206285 | 02/13/1999 | 06:29:28 PM | 12.7 | 10.4
206286 | 02/13/1999 | 06:59:28 PM | 12.7 | 9.2
206287 | 02/13/1999 | 07:29:28 PM | 12.7 | 8.9
206288 | 02/13/1999 | 07:59:28 PM | 12.7 | 7.4
206289 | 02/13/1999 | 08:29:28 PM | 12.7 | 6.2
206290 | 02/13/1999 | 08:59:28 PM | 12.7 | 6.5
206291 | 02/13/1999 | 09:29:28 PM | 12.7 | 7
206292 | 02/13/1999 | 09:59:28 PM | 12.7 | 7.4
206293 | 02/13/1999 | 10:29:28 PM | 12.7 | 7.5
206294 | 02/13/1999 | 10:59:28 PM | 12.7 | 8.3
206295 | 02/13/1999 | 11:29:28 PM | 12.7 | 7.5
206296 | 02/13/1999 | 11:59:28 PM | 12.7 | 7.4
206297 | 02/14/1999 | 12:29:28 AM | 12.7 | 7.4
206298 | 02/14/1999 | 12:59:28 AM | 12.7 | 5.8
206299 | 02/14/1999 | 01:29:28 AM | 12.7 | 5.1
206300 | 02/14/1999 | 01:59:28 AM | 12.7 | 4.3
206301 | 02/14/1999 | 02:29:28 AM | 12.7 | 4
206302 | 02/14/1999 | 02:59:28 AM | 12.7 | 2.8
206303 | 02/14/1999 | 03:29:28 AM | 12.7 | 2.8
206304 | 02/14/1999 | 03:59:28 AM | 12.7 | 2.3
206305 | 02/14/1999 | 04:29:28 AM | 12.7 | 1.4
206306 | 02/14/1999 | 04:59:28 AM | 12.7 | 1.3
206307 | 02/14/1999 | 05:29:28 AM | 12.7 | 1.2
206308 | 02/14/1999 | 05:59:28 AM | 12.7 | 1.2
206309 | 02/14/1999 | 06:29:28 AM | 12.7 | 1.2
206310 | 02/14/1999 | 06:59:28 AM | 12.7 | 1.2
206311 | 02/14/1999 | 07:29:28 AM | 12.7 | 1.2
206312 | 02/14/1999 | 07:59:28 AM | 12.7 | 2.6
206313 | 02/14/1999 | 08:29:28 AM | 12.7 | 4.7
206314 | 02/14/1999 | 08:59:28 AM | 12.7 | 5.9
206315 | 02/14/1999 | 09:29:28 AM | 12.7 | 8.9
206316 | 02/14/1999 | 09:59:28 AM | 12.7 | 12
206317 | 02/14/1999 | 10:29:28 AM | 12.7 | 16.9
206318 | 02/14/1999 | 10:59:28 AM | 12.7 | 15
206319 | 02/14/1999 | 11:29:28 AM | 12.7 | 16.5
206320 | 02/14/1999 | 11:59:28 AM | 12.7 | 15.9
206321 | 02/14/1999 | 12:29:28 PM | 12.7 | 15.7
206322 | 02/14/1999 | 12:59:28 PM | 12.7 | 15
206323 | 02/14/1999 | 01:29:28 PM | 12.7 | 15
206324 | 02/14/1999 | 01:59:28 PM | 12.7 | 14.6
206325 | 02/14/1999 | 02:29:28 PM | 12.7 | 16.5
206326 | 02/14/1999 | 02:59:28 PM | 12.7 | 19.8
206327 | 02/14/1999 | 03:29:28 PM | 12.7 | 19.6
206328 | 02/14/1999 | 03:59:28 PM | 12.7 | 18.1
206329 | 02/14/1999 | 04:29:28 PM | 12.7 | 15.4
206330 | 02/14/1999 | 04:59:28 PM | 12.7 | 13.5
206331 | 02/14/1999 | 05:29:28 PM | 12.7 | 11.9
206332 | 02/14/1999 | 05:59:28 PM | 12.7 | 10.1
206333 | 02/14/1999 | 06:29:28 PM | 12.7 | 8.7
206334 | 02/14/1999 | 06:59:28 PM | 12.7 | 7.6
206335 | 02/14/1999 | 07:29:28 PM | 12.7 | 7.4
206336 | 02/14/1999 | 07:59:28 PM | 12.7 | 7
206337 | 02/14/1999 | 08:29:28 PM | 12.7 | 5.8
206338 | 02/14/1999 | 08:59:28 PM | 12.7 | 5.6
206339 | 02/14/1999 | 09:29:28 PM | 12.7 | 4.3
206340 | 02/14/1999 | 09:59:28 PM | 12.7 | 3.2
206341 | 02/14/1999 | 10:29:28 PM | 12.7 | 3.3
206342 | 02/14/1999 | 10:59:28 PM | 12.7 | 2.8
206343 | 02/14/1999 | 11:29:28 PM | 12.7 | 2.7
206344 | 02/14/1999 | 11:59:28 PM | 12.7 | 2.1
206345 | 02/15/1999 | 12:29:28 AM | 12.7 | 1.6
206346 | 02/15/1999 | 12:59:28 AM | 12.7 | 1.2
206347 | 02/15/1999 | 01:29:28 AM | 12.7 | 1.2
206348 | 02/15/1999 | 01:59:28 AM | 12.7 | 1.1
206349 | 02/15/1999 | 02:29:28 AM | 12.7 | 0.6
206350 | 02/15/1999 | 02:59:28 AM | 12.7 | 0
206351 | 02/15/1999 | 03:29:28 AM | 12.7 | -0.3
206352 | 02/15/1999 | 03:59:28 AM | 12.7 | -0.3
206353 | 02/15/1999 | 04:29:28 AM | 12.7 | -0.3
206354 | 02/15/1999 | 04:59:28 AM | 12.7 | 0.2
206355 | 02/15/1999 | 05:29:28 AM | 12.7 | -0.3
206356 | 02/15/1999 | 05:59:28 AM | 12.7 | -0.4
206357 | 02/15/1999 | 06:29:28 AM | 12.7 | -0.3
206358 | 02/15/1999 | 06:59:28 AM | 12.7 | -0.4
206359 | 02/15/1999 | 07:21:00 AM | 12.7 | -0.1
206360 | 02/15/1999 | 07:51:00 AM | 12.7 | 2.3
206361 | 02/15/1999 | 08:21:00 AM | 12.7 | 4.3
206362 | 02/15/1999 | 08:51:00 AM | 12.7 | 7.2
206363 | 02/15/1999 | 09:21:00 AM | 12.7 | 9.1
206364 | 02/15/1999 | 09:51:00 AM | 12.7 | 12.1
206365 | 02/15/1999 | 10:21:00 AM | 12.7 | 16
206366 | 02/15/1999 | 10:51:00 AM | 12.7 | 18.8
206367 | 02/15/1999 | 11:21:00 AM | 12.7 | 21.1
206368 | 02/15/1999 | 11:51:00 AM | 12.7 | 23.8
206369 | 02/15/1999 | 12:21:00 PM | 12.7 | 25.7
206370 | 02/15/1999 | 12:51:00 PM | 12.7 | 26.7
206371 | 02/15/1999 | 01:21:00 PM | 12.7 | 27.3
206372 | 02/15/1999 | 01:51:00 PM | 12.7 | 27.3
206373 | 02/15/1999 | 02:21:00 PM | 12.7 | 27.3
206374 | 02/15/1999 | 02:51:00 PM | 12.7 | 25.9
206375 | 02/15/1999 | 03:21:00 PM | 12.7 | 23.6
206376 | 02/15/1999 | 03:51:00 PM | 12.7 | 21.1
206377 | 02/15/1999 | 04:21:00 PM | 12.7 | 19.4
206378 | 02/15/1999 | 04:51:00 PM | 12.7 | 16.8
206379 | 02/15/1999 | 05:21:00 PM | 12.7 | 15.1
206380 | 02/15/1999 | 05:51:00 PM | 12.7 | 13.7
206381 | 02/15/1999 | 06:21:00 PM | 12.7 | 13.3
206382 | 02/15/1999 | 06:51:00 PM | 12.7 | 12
206383 | 02/15/1999 | 07:21:00 PM | 12.7 | 11.8
206384 | 02/15/1999 | 07:51:00 PM | 12.7 | 11.5
206385 | 02/15/1999 | 08:21:00 PM | 12.7 | 10.4
206386 | 02/15/1999 | 08:51:00 PM | 12.7 | 10.4
206387 | 02/15/1999 | 09:21:00 PM | 12.7 | 10.4
206388 | 02/15/1999 | 09:51:00 PM | 12.7 | 9.9
206389 | 02/15/1999 | 10:21:00 PM | 12.7 | 8.9
206390 | 02/15/1999 | 10:51:00 PM | 12.7 | 8.9
206391 | 02/15/1999 | 11:21:00 PM | 12.7 | 8.4
206392 | 02/15/1999 | 11:51:00 PM | 12.7 | 8.7
206393 | 02/16/1999 | 12:21:00 AM | 12.7 | 8.8
206394 | 02/16/1999 | 12:51:00 AM | 12.7 | 8.6
206395 | 02/16/1999 | 01:21:00 AM | 12.7 | 8.4
204295 | 01/03/1999 | 09:07:49 AM | 139.7 | 0.7
206397 | 02/16/1999 | 02:21:00 AM | 12.7 | 8.4
206398 | 02/16/1999 | 02:51:00 AM | 12.7 | 7.9
206399 | 02/16/1999 | 03:21:00 AM | 12.7 | 8
206400 | 02/16/1999 | 03:51:00 AM | 12.7 | 7.6
206401 | 02/16/1999 | 04:21:00 AM | 12.7 | 7.5
206402 | 02/16/1999 | 04:51:00 AM | 12.7 | 7.5
206403 | 02/16/1999 | 05:21:00 AM | 12.7 | 7.5
206404 | 02/16/1999 | 05:51:00 AM | 12.7 | 7.4
206405 | 02/16/1999 | 06:21:00 AM | 12.7 | 7.4
206406 | 02/16/1999 | 06:51:00 AM | 12.7 | 7.4
206407 | 02/16/1999 | 07:21:00 AM | 12.7 | 7
206408 | 02/16/1999 | 07:51:00 AM | 12.7 | 7.3
206409 | 02/16/1999 | 08:21:00 AM | 12.7 | 7.4
206410 | 02/16/1999 | 08:51:00 AM | 12.7 | 7.4
206411 | 02/16/1999 | 09:21:00 AM | 12.7 | 8.1
206412 | 02/16/1999 | 09:51:00 AM | 12.7 | 8.9
206413 | 02/16/1999 | 10:21:00 AM | 12.7 | 10.1
206414 | 02/16/1999 | 10:51:00 AM | 12.7 | 10.4
206415 | 02/16/1999 | 11:21:00 AM | 12.7 | 10.5
206416 | 02/16/1999 | 11:51:00 AM | 12.7 | 11.7
206417 | 02/16/1999 | 12:21:00 PM | 12.7 | 13.5
206418 | 02/16/1999 | 12:51:00 PM | 12.7 | 15.7
206419 | 02/16/1999 | 01:21:00 PM | 12.7 | 19.5
206420 | 02/16/1999 | 01:51:00 PM | 12.7 | 20.9
206421 | 02/16/1999 | 02:21:00 PM | 12.7 | 21.2
206422 | 02/16/1999 | 02:51:00 PM | 12.7 | 21.2
206423 | 02/16/1999 | 03:21:00 PM | 12.7 | 21.1
206424 | 02/16/1999 | 03:51:00 PM | 12.7 | 19
206425 | 02/16/1999 | 04:21:00 PM | 12.7 | 17
206426 | 02/16/1999 | 04:51:00 PM | 12.7 | 16.2
206427 | 02/16/1999 | 05:21:00 PM | 12.7 | 15
206428 | 02/16/1999 | 05:51:00 PM | 12.7 | 13.4
206429 | 02/16/1999 | 06:21:00 PM | 12.7 | 12
206430 | 02/16/1999 | 06:51:00 PM | 12.7 | 11.9
206431 | 02/16/1999 | 07:21:00 PM | 12.7 | 11.4
206432 | 02/16/1999 | 07:51:00 PM | 12.7 | 10.4
206433 | 02/16/1999 | 08:21:00 PM | 12.7 | 10.4
206434 | 02/16/1999 | 08:51:00 PM | 12.7 | 10.1
171766 | 09/30/1998 | 07:31:55 PM | 38.1 | 24.1
171767 | 09/30/1998 | 08:01:55 PM | 38.1 | 23.6
208111 | 02/23/1999 | 05:21:46 PM | 38.1 | 19.4
107500 | 12/01/1997 | 11:20:43 AM | 114.3 | 10.4
107501 | 12/01/1997 | 11:50:43 AM | 114.3 | 11
107502 | 12/01/1997 | 12:20:43 PM | 114.3 | 11.5
107503 | 12/01/1997 | 12:50:43 PM | 114.3 | 11.8
107504 | 12/01/1997 | 01:20:43 PM | 114.3 | 11.8
107505 | 12/01/1997 | 01:50:43 PM | 114.3 | 12
107506 | 12/01/1997 | 02:20:43 PM | 114.3 | 12
107507 | 12/01/1997 | 02:50:43 PM | 114.3 | 13.1
107508 | 12/01/1997 | 03:20:43 PM | 114.3 | 12.4
107509 | 12/01/1997 | 03:50:43 PM | 114.3 | 12.4
107510 | 12/01/1997 | 04:20:43 PM | 114.3 | 12.3
107511 | 12/01/1997 | 04:50:43 PM | 114.3 | 12.2
107512 | 12/01/1997 | 05:20:43 PM | 114.3 | 11.8
107513 | 12/01/1997 | 05:50:43 PM | 114.3 | 11.8
107514 | 12/01/1997 | 06:20:43 PM | 114.3 | 11.7
107515 | 12/01/1997 | 06:50:43 PM | 114.3 | 11.2
107516 | 12/01/1997 | 07:20:43 PM | 114.3 | 10.2
107517 | 12/01/1997 | 07:50:43 PM | 114.3 | 10.2
107518 | 12/01/1997 | 08:20:43 PM | 114.3 | 10.1
107519 | 12/01/1997 | 08:50:43 PM | 114.3 | 9.5
107520 | 12/01/1997 | 09:20:43 PM | 114.3 | 8.7
107521 | 12/01/1997 | 09:50:43 PM | 114.3 | 8.7
107522 | 12/01/1997 | 10:20:43 PM | 114.3 | 8.7
107523 | 12/01/1997 | 10:50:43 PM | 114.3 | 8.4
107524 | 12/01/1997 | 11:20:43 PM | 114.3 | 7.8
107525 | 12/01/1997 | 11:50:43 PM | 114.3 | 7.3
107526 | 12/02/1997 | 12:20:43 AM | 114.3 | 7.2
107527 | 12/02/1997 | 12:50:43 AM | 114.3 | 7.1
107528 | 12/02/1997 | 01:20:43 AM | 114.3 | 6.6
107529 | 12/02/1997 | 01:50:43 AM | 114.3 | 6
107530 | 12/02/1997 | 02:20:43 AM | 114.3 | 5.7
107531 | 12/02/1997 | 02:50:43 AM | 114.3 | 5.6
107532 | 12/02/1997 | 03:20:43 AM | 114.3 | 5.6
107533 | 12/02/1997 | 03:50:43 AM | 114.3 | 4.8
107534 | 12/02/1997 | 04:20:43 AM | 114.3 | 4.5
107535 | 12/02/1997 | 04:50:43 AM | 114.3 | 4.1
107536 | 12/02/1997 | 05:20:43 AM | 114.3 | 4.1
107537 | 12/02/1997 | 05:50:43 AM | 114.3 | 4.1
107538 | 12/02/1997 | 06:20:43 AM | 114.3 | 4.1
107539 | 12/02/1997 | 06:29:05 AM | 114.3 | 4.1
107540 | 12/02/1997 | 06:59:05 AM | 114.3 | 4.1
107541 | 12/02/1997 | 07:29:05 AM | 114.3 | 4
107542 | 12/02/1997 | 07:59:05 AM | 114.3 | 3.8
107543 | 12/02/1997 | 08:29:05 AM | 114.3 | 3.9
107544 | 12/02/1997 | 08:59:05 AM | 114.3 | 4
107545 | 12/02/1997 | 09:29:05 AM | 114.3 | 4.1
107546 | 12/02/1997 | 09:59:05 AM | 114.3 | 4.1
107547 | 12/02/1997 | 10:29:05 AM | 114.3 | 5.1
107548 | 12/02/1997 | 10:59:05 AM | 114.3 | 5.8
107549 | 12/02/1997 | 11:29:05 AM | 114.3 | 7.2
107550 | 12/02/1997 | 11:59:05 AM | 114.3 | 8.1
107551 | 12/02/1997 | 12:29:05 PM | 114.3 | 9
107552 | 12/02/1997 | 12:59:05 PM | 114.3 | 10.2
107553 | 12/02/1997 | 01:29:05 PM | 114.3 | 10.9
107554 | 12/02/1997 | 01:59:05 PM | 114.3 | 11.8
107555 | 12/02/1997 | 02:29:05 PM | 114.3 | 11.9
107556 | 12/02/1997 | 02:59:05 PM | 114.3 | 12.4
107557 | 12/02/1997 | 03:29:05 PM | 114.3 | 12.7
107558 | 12/02/1997 | 03:59:05 PM | 114.3 | 12.7
107559 | 12/02/1997 | 04:29:05 PM | 114.3 | 11.9
107560 | 12/02/1997 | 04:59:05 PM | 114.3 | 11.8
107561 | 12/02/1997 | 05:29:05 PM | 114.3 | 11.8
107562 | 12/02/1997 | 05:59:05 PM | 114.3 | 10.7
107563 | 12/02/1997 | 06:29:05 PM | 114.3 | 10.2
107564 | 12/02/1997 | 06:59:05 PM | 114.3 | 10.1
107565 | 12/02/1997 | 07:29:05 PM | 114.3 | 9.2
107566 | 12/02/1997 | 07:59:05 PM | 114.3 | 8.7
107567 | 12/02/1997 | 08:29:05 PM | 114.3 | 8.7
107568 | 12/02/1997 | 08:59:05 PM | 114.3 | 8.2
107569 | 12/02/1997 | 09:29:05 PM | 114.3 | 7.4
107570 | 12/02/1997 | 09:59:05 PM | 114.3 | 7.2
107571 | 12/02/1997 | 10:29:05 PM | 114.3 | 7.2
107572 | 12/02/1997 | 10:59:05 PM | 114.3 | 6.6
107573 | 12/02/1997 | 11:29:05 PM | 114.3 | 6.1
107574 | 12/02/1997 | 11:59:05 PM | 114.3 | 5.7
107575 | 12/03/1997 | 12:29:05 AM | 114.3 | 5.6
107576 | 12/03/1997 | 12:59:05 AM | 114.3 | 5.6
107577 | 12/03/1997 | 01:29:05 AM | 114.3 | 5.3
107578 | 12/03/1997 | 01:59:05 AM | 114.3 | 5.5
107579 | 12/03/1997 | 02:29:05 AM | 114.3 | 4.4
107580 | 12/03/1997 | 02:59:05 AM | 114.3 | 4.2
107581 | 12/03/1997 | 03:29:05 AM | 114.3 | 4.1
107582 | 12/03/1997 | 03:59:05 AM | 114.3 | 4.1
107583 | 12/03/1997 | 04:29:05 AM | 114.3 | 4.1
107584 | 12/03/1997 | 04:59:05 AM | 114.3 | 4
107585 | 12/03/1997 | 05:29:05 AM | 114.3 | 3.9
107586 | 12/03/1997 | 05:59:05 AM | 114.3 | 3.6
107587 | 12/03/1997 | 06:29:05 AM | 114.3 | 3.2
107588 | 12/03/1997 | 06:59:05 AM | 114.3 | 2.9
107589 | 12/03/1997 | 07:29:05 AM | 114.3 | 2.6
107590 | 12/03/1997 | 07:38:00 AM | 114.3 | 2.6
107591 | 12/03/1997 | 08:08:00 AM | 114.3 | 2.6
107592 | 12/03/1997 | 08:38:00 AM | 114.3 | 2.6
107593 | 12/03/1997 | 09:08:00 AM | 114.3 | 2.7
107594 | 12/03/1997 | 09:38:00 AM | 114.3 | 3.3
107595 | 12/03/1997 | 10:08:00 AM | 114.3 | 3
107596 | 12/03/1997 | 10:38:00 AM | 114.3 | 4.1
107597 | 12/03/1997 | 11:08:00 AM | 114.3 | 5
107598 | 12/03/1997 | 11:38:00 AM | 114.3 | 5.8
107599 | 12/03/1997 | 12:08:00 PM | 114.3 | 7.2
107600 | 12/03/1997 | 12:38:00 PM | 114.3 | 8.4
107601 | 12/03/1997 | 01:08:00 PM | 114.3 | 9
107602 | 12/03/1997 | 01:38:00 PM | 114.3 | 9.9
107603 | 12/03/1997 | 02:08:00 PM | 114.3 | 10.2
107604 | 12/03/1997 | 02:38:00 PM | 114.3 | 10.6
107605 | 12/03/1997 | 03:08:00 PM | 114.3 | 11.3
107606 | 12/03/1997 | 03:38:00 PM | 114.3 | 11.2
107607 | 12/03/1997 | 04:08:00 PM | 114.3 | 11.1
107608 | 12/03/1997 | 04:38:00 PM | 114.3 | 10.6
107609 | 12/03/1997 | 05:08:00 PM | 114.3 | 10.2
107610 | 12/03/1997 | 05:38:00 PM | 114.3 | 10.1
107611 | 12/03/1997 | 06:08:00 PM | 114.3 | 9.5
107612 | 12/03/1997 | 06:38:00 PM | 114.3 | 9.4
107613 | 12/03/1997 | 07:08:00 PM | 114.3 | 8.7
107614 | 12/03/1997 | 07:38:00 PM | 114.3 | 8.7
107615 | 12/03/1997 | 08:08:00 PM | 114.3 | 8.7
107616 | 12/03/1997 | 08:38:00 PM | 114.3 | 8.2
107617 | 12/03/1997 | 09:08:00 PM | 114.3 | 7.8
107618 | 12/03/1997 | 09:38:00 PM | 114.3 | 7.6
107619 | 12/03/1997 | 10:08:00 PM | 114.3 | 7.3
107620 | 12/03/1997 | 10:38:00 PM | 114.3 | 7.2
107621 | 12/03/1997 | 11:08:00 PM | 114.3 | 7.2
107622 | 12/03/1997 | 11:38:00 PM | 114.3 | 7.2
107623 | 12/04/1997 | 12:08:00 AM | 114.3 | 7.2
107624 | 12/04/1997 | 12:38:00 AM | 114.3 | 7.2
107625 | 12/04/1997 | 01:08:00 AM | 114.3 | 7.2
107626 | 12/04/1997 | 01:38:00 AM | 114.3 | 7.2
107627 | 12/04/1997 | 02:08:00 AM | 114.3 | 6.8
107628 | 12/04/1997 | 02:38:00 AM | 114.3 | 6.1
107629 | 12/04/1997 | 03:08:00 AM | 114.3 | 5.6
107630 | 12/04/1997 | 03:38:00 AM | 114.3 | 5.6
107631 | 12/04/1997 | 04:08:00 AM | 114.3 | 5.6
107632 | 12/04/1997 | 04:38:00 AM | 114.3 | 5.3
107633 | 12/04/1997 | 05:08:00 AM | 114.3 | 5
107634 | 12/04/1997 | 05:38:00 AM | 114.3 | 4.5
107635 | 12/04/1997 | 06:08:00 AM | 114.3 | 4.2
107636 | 12/04/1997 | 06:38:00 AM | 114.3 | 4.1
107637 | 12/04/1997 | 07:08:00 AM | 114.3 | 4.1
107638 | 12/04/1997 | 07:38:00 AM | 114.3 | 4.1
107639 | 12/04/1997 | 08:08:00 AM | 114.3 | 4.1
107640 | 12/04/1997 | 08:24:01 AM | 114.3 | 4.1
107641 | 12/04/1997 | 08:54:01 AM | 114.3 | 4.1
107642 | 12/04/1997 | 09:24:01 AM | 114.3 | 4.1
107643 | 12/04/1997 | 09:54:01 AM | 114.3 | 4.1
107644 | 12/04/1997 | 10:24:01 AM | 114.3 | 5.5
107645 | 12/04/1997 | 10:54:01 AM | 114.3 | 5.6
107646 | 12/04/1997 | 11:24:01 AM | 114.3 | 7.1
107647 | 12/04/1997 | 11:54:01 AM | 114.3 | 7.5
107648 | 12/04/1997 | 12:24:01 PM | 114.3 | 8.7
107649 | 12/04/1997 | 12:54:01 PM | 114.3 | 9.8
107650 | 12/04/1997 | 01:24:01 PM | 114.3 | 10.2
107651 | 12/04/1997 | 01:54:01 PM | 114.3 | 10.3
107652 | 12/04/1997 | 02:24:01 PM | 114.3 | 10.4
107653 | 12/04/1997 | 02:54:01 PM | 114.3 | 10.8
107654 | 12/04/1997 | 03:24:01 PM | 114.3 | 10.4
107655 | 12/04/1997 | 03:54:01 PM | 114.3 | 10.3
107656 | 12/04/1997 | 04:24:01 PM | 114.3 | 10.2
107657 | 12/04/1997 | 04:54:01 PM | 114.3 | 10.2
107658 | 12/04/1997 | 05:24:01 PM | 114.3 | 10.2
107659 | 12/04/1997 | 05:54:01 PM | 114.3 | 9.4
107660 | 12/04/1997 | 06:24:01 PM | 114.3 | 10
107661 | 12/04/1997 | 06:54:01 PM | 114.3 | 9
107662 | 12/04/1997 | 07:24:01 PM | 114.3 | 8.7
107663 | 12/04/1997 | 07:54:01 PM | 114.3 | 8.7
107664 | 12/04/1997 | 08:24:01 PM | 114.3 | 8.6
107665 | 12/04/1997 | 08:54:01 PM | 114.3 | 8.2
107666 | 12/04/1997 | 09:24:01 PM | 114.3 | 7.7
107667 | 12/04/1997 | 09:54:01 PM | 114.3 | 7.3
107668 | 12/04/1997 | 10:24:01 PM | 114.3 | 7.3
107669 | 12/04/1997 | 10:54:01 PM | 114.3 | 7.2
107670 | 12/04/1997 | 11:24:01 PM | 114.3 | 7.2
107671 | 12/04/1997 | 11:54:01 PM | 114.3 | 7.2
107672 | 12/05/1997 | 12:24:01 AM | 114.3 | 7.1
107673 | 12/05/1997 | 12:54:01 AM | 114.3 | 7.1
107674 | 12/05/1997 | 01:24:01 AM | 114.3 | 6.9
107675 | 12/05/1997 | 01:54:01 AM | 114.3 | 6.7
107676 | 12/05/1997 | 02:24:01 AM | 114.3 | 6.4
107677 | 12/05/1997 | 02:54:01 AM | 114.3 | 5.9
107678 | 12/05/1997 | 03:24:01 AM | 114.3 | 5.7
107679 | 12/05/1997 | 03:54:01 AM | 114.3 | 5.6
107680 | 12/05/1997 | 04:24:01 AM | 114.3 | 5.6
107681 | 12/05/1997 | 04:54:01 AM | 114.3 | 5.6
107682 | 12/05/1997 | 05:24:01 AM | 114.3 | 5.6
110396 | 12/30/1997 | 06:00:13 AM | 139.7 | 0.9
110397 | 12/30/1997 | 06:30:13 AM | 139.7 | 0.7
105700 | 12/26/1997 | 07:16:50 AM | 38.1 | -6.6
205866 | 02/05/1999 | 01:50:40 AM | 12.7 | 5.8
205867 | 02/05/1999 | 02:20:40 AM | 12.7 | 5.8
205868 | 02/05/1999 | 02:50:40 AM | 12.7 | 5.8
205869 | 02/05/1999 | 03:20:40 AM | 12.7 | 5.8
205870 | 02/05/1999 | 03:50:40 AM | 12.7 | 5.8
205871 | 02/05/1999 | 04:20:40 AM | 12.7 | 5.8
205872 | 02/05/1999 | 04:50:40 AM | 12.7 | 5.8
205873 | 02/05/1999 | 05:20:40 AM | 12.7 | 4.4
205874 | 02/05/1999 | 05:50:40 AM | 12.7 | 4
205875 | 02/05/1999 | 06:20:40 AM | 12.7 | 3.1
205876 | 02/05/1999 | 06:50:40 AM | 12.7 | 2.8
205877 | 02/05/1999 | 07:20:40 AM | 12.7 | 2.8
205878 | 02/05/1999 | 07:50:40 AM | 12.7 | 2.8
205879 | 02/05/1999 | 08:20:40 AM | 12.7 | 5.4
205880 | 02/05/1999 | 08:50:40 AM | 12.7 | 7.7
205881 | 02/05/1999 | 09:20:40 AM | 12.7 | 10.4
205882 | 02/05/1999 | 09:50:40 AM | 12.7 | 13.5
205883 | 02/05/1999 | 10:20:40 AM | 12.7 | 15.5
205884 | 02/05/1999 | 10:50:40 AM | 12.7 | 18.1
205885 | 02/05/1999 | 11:20:40 AM | 12.7 | 19.8
205886 | 02/05/1999 | 11:50:40 AM | 12.7 | 22.6
205887 | 02/05/1999 | 12:20:40 PM | 12.7 | 24.2
205888 | 02/05/1999 | 12:50:40 PM | 12.7 | 25.7
205889 | 02/05/1999 | 01:20:40 PM | 12.7 | 24.2
205890 | 02/05/1999 | 01:50:40 PM | 12.7 | 25.1
205891 | 02/05/1999 | 02:20:40 PM | 12.7 | 23.7
205892 | 02/05/1999 | 02:50:40 PM | 12.7 | 23.9
205893 | 02/05/1999 | 03:20:40 PM | 12.7 | 21.1
205894 | 02/05/1999 | 03:50:40 PM | 12.7 | 18.1
205895 | 02/05/1999 | 04:20:40 PM | 12.7 | 16
205896 | 02/05/1999 | 04:50:40 PM | 12.7 | 15
205897 | 02/05/1999 | 05:20:40 PM | 12.7 | 13.2
205898 | 02/05/1999 | 05:50:40 PM | 12.7 | 12
205899 | 02/05/1999 | 06:20:40 PM | 12.7 | 10.4
205900 | 02/05/1999 | 06:50:40 PM | 12.7 | 9.5
205901 | 02/05/1999 | 07:20:40 PM | 12.7 | 9.1
205902 | 02/05/1999 | 07:50:40 PM | 12.7 | 8.9
205903 | 02/05/1999 | 08:20:40 PM | 12.7 | 8.9
205904 | 02/05/1999 | 08:50:40 PM | 12.7 | 8.9
205905 | 02/05/1999 | 09:20:40 PM | 12.7 | 8.9
205906 | 02/05/1999 | 09:50:40 PM | 12.7 | 8.9
205907 | 02/05/1999 | 10:20:40 PM | 12.7 | 8.7
205908 | 02/05/1999 | 10:50:40 PM | 12.7 | 7.6
205909 | 02/05/1999 | 11:20:40 PM | 12.7 | 7.4
205910 | 02/05/1999 | 11:50:40 PM | 12.7 | 7.4
205911 | 02/06/1999 | 12:20:40 AM | 12.7 | 7.4
205912 | 02/06/1999 | 12:50:40 AM | 12.7 | 7.4
205913 | 02/06/1999 | 01:20:40 AM | 12.7 | 7.4
205914 | 02/06/1999 | 01:50:40 AM | 12.7 | 7.4
205915 | 02/06/1999 | 02:20:40 AM | 12.7 | 7.4
205916 | 02/06/1999 | 02:50:40 AM | 12.7 | 7.3
205917 | 02/06/1999 | 03:20:40 AM | 12.7 | 7.4
205918 | 02/06/1999 | 03:50:40 AM | 12.7 | 7.3
205919 | 02/06/1999 | 04:20:40 AM | 12.7 | 6.3
205920 | 02/06/1999 | 04:50:40 AM | 12.7 | 5.8
205921 | 02/06/1999 | 05:20:40 AM | 12.7 | 5.5
205922 | 02/06/1999 | 05:50:40 AM | 12.7 | 4.7
205923 | 02/06/1999 | 06:20:40 AM | 12.7 | 4.9
205924 | 02/06/1999 | 06:50:40 AM | 12.7 | 5.5
205925 | 02/06/1999 | 07:20:40 AM | 12.7 | 5.8
205926 | 02/06/1999 | 07:50:40 AM | 12.7 | 5.8
205927 | 02/06/1999 | 08:20:40 AM | 12.7 | 7.4
205928 | 02/06/1999 | 08:50:40 AM | 12.7 | 8.9
205929 | 02/06/1999 | 09:20:40 AM | 12.7 | 10.4
205930 | 02/06/1999 | 09:50:40 AM | 12.7 | 11.8
205931 | 02/06/1999 | 10:20:40 AM | 12.7 | 12.1
205932 | 02/06/1999 | 10:50:40 AM | 12.7 | 13.4
205933 | 02/06/1999 | 11:20:40 AM | 12.7 | 13.5
205934 | 02/06/1999 | 11:50:40 AM | 12.7 | 13.5
205935 | 02/06/1999 | 12:20:40 PM | 12.7 | 13.9
205936 | 02/06/1999 | 12:50:40 PM | 12.7 | 15
205937 | 02/06/1999 | 01:20:40 PM | 12.7 | 15.2
205938 | 02/06/1999 | 01:50:40 PM | 12.7 | 15.2
205939 | 02/06/1999 | 02:20:40 PM | 12.7 | 16.1
205940 | 02/06/1999 | 02:50:40 PM | 12.7 | 17.2
205941 | 02/06/1999 | 03:20:40 PM | 12.7 | 15.6
205942 | 02/06/1999 | 03:50:40 PM | 12.7 | 15
205943 | 02/06/1999 | 04:20:40 PM | 12.7 | 15
205944 | 02/06/1999 | 04:50:40 PM | 12.7 | 13.5
205945 | 02/06/1999 | 05:20:40 PM | 12.7 | 12.2
205946 | 02/06/1999 | 05:50:40 PM | 12.7 | 11.9
205947 | 02/06/1999 | 06:20:40 PM | 12.7 | 11.3
205948 | 02/06/1999 | 06:50:40 PM | 12.7 | 11
205949 | 02/06/1999 | 07:20:40 PM | 12.7 | 11.3
205950 | 02/06/1999 | 07:50:40 PM | 12.7 | 10.4
205951 | 02/06/1999 | 08:20:40 PM | 12.7 | 10.4
205952 | 02/06/1999 | 08:50:40 PM | 12.7 | 10.4
205953 | 02/06/1999 | 09:20:40 PM | 12.7 | 10.3
205954 | 02/06/1999 | 09:50:40 PM | 12.7 | 10.1
205955 | 02/06/1999 | 10:20:40 PM | 12.7 | 10.3
205956 | 02/06/1999 | 10:50:40 PM | 12.7 | 10.4
205957 | 02/06/1999 | 11:20:40 PM | 12.7 | 10
205958 | 02/06/1999 | 11:50:40 PM | 12.7 | 9.1
205959 | 02/07/1999 | 12:20:40 AM | 12.7 | 8.9
205960 | 02/07/1999 | 12:50:40 AM | 12.7 | 8.9
205961 | 02/07/1999 | 01:20:40 AM | 12.7 | 9.1
205962 | 02/07/1999 | 01:50:40 AM | 12.7 | 9
205963 | 02/07/1999 | 02:20:40 AM | 12.7 | 9
205964 | 02/07/1999 | 02:50:40 AM | 12.7 | 9
205965 | 02/07/1999 | 03:20:40 AM | 12.7 | 9
205966 | 02/07/1999 | 03:50:40 AM | 12.7 | 8.9
205967 | 02/07/1999 | 04:20:40 AM | 12.7 | 8.6
205968 | 02/07/1999 | 04:50:40 AM | 12.7 | 7.6
200491 | 01/17/1999 | 05:29:52 AM | 38.1 | 7.1
205970 | 02/07/1999 | 05:50:40 AM | 12.7 | 8.5
205971 | 02/07/1999 | 06:20:40 AM | 12.7 | 8.5
205972 | 02/07/1999 | 06:50:40 AM | 12.7 | 8.6
205973 | 02/07/1999 | 07:20:40 AM | 12.7 | 8.9
205974 | 02/07/1999 | 07:50:40 AM | 12.7 | 8.9
205975 | 02/07/1999 | 08:20:40 AM | 12.7 | 9
205976 | 02/07/1999 | 08:50:40 AM | 12.7 | 11.9
205977 | 02/07/1999 | 09:20:40 AM | 12.7 | 12
205978 | 02/07/1999 | 09:50:40 AM | 12.7 | 12
205979 | 02/07/1999 | 10:20:40 AM | 12.7 | 11.9
205980 | 02/07/1999 | 10:50:40 AM | 12.7 | 12.2
205981 | 02/07/1999 | 11:20:40 AM | 12.7 | 12.3
205982 | 02/07/1999 | 11:50:40 AM | 12.7 | 12
205983 | 02/07/1999 | 12:20:40 PM | 12.7 | 12
205984 | 02/07/1999 | 12:50:40 PM | 12.7 | 13.5
205985 | 02/07/1999 | 01:20:40 PM | 12.7 | 13.5
205986 | 02/07/1999 | 01:50:40 PM | 12.7 | 14.4
205987 | 02/07/1999 | 02:20:40 PM | 12.7 | 13.5
205988 | 02/07/1999 | 02:50:40 PM | 12.7 | 13.5
205989 | 02/07/1999 | 03:20:40 PM | 12.7 | 12
205990 | 02/07/1999 | 03:50:40 PM | 12.7 | 11.9
205991 | 02/07/1999 | 04:20:40 PM | 12.7 | 10.8
205992 | 02/07/1999 | 04:50:40 PM | 12.7 | 10.2
205993 | 02/07/1999 | 05:20:40 PM | 12.7 | 9.1
205994 | 02/07/1999 | 05:50:40 PM | 12.7 | 8.6
205995 | 02/07/1999 | 06:20:40 PM | 12.7 | 8.1
205996 | 02/07/1999 | 06:50:40 PM | 12.7 | 8
205997 | 02/07/1999 | 07:20:40 PM | 12.7 | 7.6
205998 | 02/07/1999 | 07:50:40 PM | 12.7 | 7.4
205999 | 02/07/1999 | 08:20:40 PM | 12.7 | 7.4
206000 | 02/07/1999 | 08:50:40 PM | 12.7 | 7.4
206001 | 02/07/1999 | 09:20:40 PM | 12.7 | 7.4
206002 | 02/07/1999 | 09:50:40 PM | 12.7 | 7.4
206003 | 02/07/1999 | 10:20:40 PM | 12.7 | 7.4
206004 | 02/07/1999 | 10:50:40 PM | 12.7 | 7.4
206005 | 02/07/1999 | 11:20:40 PM | 12.7 | 7.3
206006 | 02/07/1999 | 11:50:40 PM | 12.7 | 7.1
206007 | 02/08/1999 | 12:20:40 AM | 12.7 | 7
206008 | 02/08/1999 | 12:50:40 AM | 12.7 | 6.1
206009 | 02/08/1999 | 01:20:40 AM | 12.7 | 6.2
206010 | 02/08/1999 | 01:50:40 AM | 12.7 | 7.3
206011 | 02/08/1999 | 02:20:40 AM | 12.7 | 6.3
206012 | 02/08/1999 | 02:50:40 AM | 12.7 | 5.9
206013 | 02/08/1999 | 03:20:40 AM | 12.7 | 6.2
206014 | 02/08/1999 | 03:50:40 AM | 12.7 | 6
206015 | 02/08/1999 | 04:20:40 AM | 12.7 | 5.8
206016 | 02/08/1999 | 04:50:40 AM | 12.7 | 4.7
206017 | 02/08/1999 | 05:20:40 AM | 12.7 | 4.3
206018 | 02/08/1999 | 05:50:40 AM | 12.7 | 4.3
206019 | 02/08/1999 | 06:20:40 AM | 12.7 | 4.3
206020 | 02/08/1999 | 06:50:40 AM | 12.7 | 4.3
206021 | 02/08/1999 | 07:20:40 AM | 12.7 | 4.3
206022 | 02/08/1999 | 07:50:40 AM | 12.7 | 5.8
206023 | 02/08/1999 | 07:57:50 AM | 12.7 | 7.8
206024 | 02/08/1999 | 08:27:50 AM | 12.7 | 9.8
206025 | 02/08/1999 | 08:57:50 AM | 12.7 | 8.9
206026 | 02/08/1999 | 09:27:50 AM | 12.7 | 8.9
206027 | 02/08/1999 | 09:57:50 AM | 12.7 | 13.4
206028 | 02/08/1999 | 10:27:50 AM | 12.7 | 16.6
206029 | 02/08/1999 | 10:57:50 AM | 12.7 | 17.5
206030 | 02/08/1999 | 11:27:50 AM | 12.7 | 19.6
206031 | 02/08/1999 | 11:57:50 AM | 12.7 | 20.8
206032 | 02/08/1999 | 12:27:50 PM | 12.7 | 19.6
206033 | 02/08/1999 | 12:57:50 PM | 12.7 | 19.4
206034 | 02/08/1999 | 01:27:50 PM | 12.7 | 19.6
206035 | 02/08/1999 | 01:57:50 PM | 12.7 | 18.4
206036 | 02/08/1999 | 02:27:50 PM | 12.7 | 15.4
206037 | 02/08/1999 | 02:57:50 PM | 12.7 | 13.5
206038 | 02/08/1999 | 03:27:50 PM | 12.7 | 13.1
206039 | 02/08/1999 | 03:57:50 PM | 12.7 | 12
206040 | 02/08/1999 | 04:27:50 PM | 12.7 | 10.4
206041 | 02/08/1999 | 04:57:50 PM | 12.7 | 10.4
206042 | 02/08/1999 | 05:27:50 PM | 12.7 | 8.9
206043 | 02/08/1999 | 05:57:50 PM | 12.7 | 8.9
206044 | 02/08/1999 | 06:27:50 PM | 12.7 | 8.9
206045 | 02/08/1999 | 06:57:50 PM | 12.7 | 8.6
206046 | 02/08/1999 | 07:27:50 PM | 12.7 | 7.7
206047 | 02/08/1999 | 07:57:50 PM | 12.7 | 7.5
206048 | 02/08/1999 | 08:27:50 PM | 12.7 | 7.4
206049 | 02/08/1999 | 08:57:50 PM | 12.7 | 7.4
206050 | 02/08/1999 | 09:27:50 PM | 12.7 | 7.4
206051 | 02/08/1999 | 09:57:50 PM | 12.7 | 7.4
206052 | 02/08/1999 | 10:27:50 PM | 12.7 | 7.3
206053 | 02/08/1999 | 10:57:50 PM | 12.7 | 7.3
210462 | 02/16/1999 | 02:21:00 PM | 114.3 | 11.8
210463 | 02/16/1999 | 02:51:00 PM | 114.3 | 12.9
206628 | 02/20/1999 | 09:24:38 PM | 12.7 | 9.8
206057 | 02/09/1999 | 12:57:50 AM | 12.7 | 7.4
206058 | 02/09/1999 | 01:27:50 AM | 12.7 | 7.4
206059 | 02/09/1999 | 01:57:50 AM | 12.7 | 7.4
206060 | 02/09/1999 | 02:27:50 AM | 12.7 | 7.4
206061 | 02/09/1999 | 02:57:50 AM | 12.7 | 7.4
206062 | 02/09/1999 | 03:27:50 AM | 12.7 | 7.4
206063 | 02/09/1999 | 03:57:50 AM | 12.7 | 7.4
206064 | 02/09/1999 | 04:27:50 AM | 12.7 | 7.4
206065 | 02/09/1999 | 04:57:50 AM | 12.7 | 7.4
206066 | 02/09/1999 | 05:27:50 AM | 12.7 | 7.6
206067 | 02/09/1999 | 05:57:50 AM | 12.7 | 7.4
206068 | 02/09/1999 | 06:27:50 AM | 12.7 | 7.4
206069 | 02/09/1999 | 06:57:50 AM | 12.7 | 7.4
206070 | 02/09/1999 | 07:27:50 AM | 12.7 | 7.4
206071 | 02/09/1999 | 07:57:50 AM | 12.7 | 8.9
206072 | 02/09/1999 | 08:27:50 AM | 12.7 | 10.4
206073 | 02/09/1999 | 08:57:50 AM | 12.7 | 10.3
206074 | 02/09/1999 | 09:27:50 AM | 12.7 | 7.4
206075 | 02/09/1999 | 09:57:50 AM | 12.7 | 4.3
206076 | 02/09/1999 | 10:27:50 AM | 12.7 | 4.3
206077 | 02/09/1999 | 10:57:50 AM | 12.7 | 6.3
206078 | 02/09/1999 | 11:27:50 AM | 12.7 | 7.4
206079 | 02/09/1999 | 11:57:50 AM | 12.7 | 8.9
206080 | 02/09/1999 | 12:27:50 PM | 12.7 | 9.1
206081 | 02/09/1999 | 12:57:50 PM | 12.7 | 8.9
206082 | 02/09/1999 | 01:27:50 PM | 12.7 | 7.4
206083 | 02/09/1999 | 01:57:50 PM | 12.7 | 7.4
206084 | 02/09/1999 | 02:27:50 PM | 12.7 | 8.9
206085 | 02/09/1999 | 02:57:50 PM | 12.7 | 9
206086 | 02/09/1999 | 03:27:50 PM | 12.7 | 10.4
206087 | 02/09/1999 | 03:57:50 PM | 12.7 | 10.4
206088 | 02/09/1999 | 04:27:50 PM | 12.7 | 7.4
206089 | 02/09/1999 | 04:57:50 PM | 12.7 | 5.8
206090 | 02/09/1999 | 05:27:50 PM | 12.7 | 4.3
206091 | 02/09/1999 | 05:57:50 PM | 12.7 | 3.8
206092 | 02/09/1999 | 06:27:50 PM | 12.7 | 2.8
206093 | 02/09/1999 | 06:57:50 PM | 12.7 | 2.3
206094 | 02/09/1999 | 07:27:50 PM | 12.7 | 1.8
206095 | 02/09/1999 | 07:57:50 PM | 12.7 | 2.3
206096 | 02/09/1999 | 08:27:50 PM | 12.7 | 2.3
206097 | 02/09/1999 | 08:57:50 PM | 12.7 | 1.3
206098 | 02/09/1999 | 09:27:50 PM | 12.7 | 1.2
206099 | 02/09/1999 | 09:57:50 PM | 12.7 | 0.9
206100 | 02/09/1999 | 10:27:50 PM | 12.7 | 0.3
206101 | 02/09/1999 | 10:57:50 PM | 12.7 | -0.3
206102 | 02/09/1999 | 11:27:50 PM | 12.7 | -0.5
206103 | 02/09/1999 | 11:57:50 PM | 12.7 | -1.4
206104 | 02/10/1999 | 12:27:50 AM | 12.7 | -1.7
206105 | 02/10/1999 | 12:57:50 AM | 12.7 | -1.7
206106 | 02/10/1999 | 01:27:50 AM | 12.7 | -1.8
206107 | 02/10/1999 | 01:57:50 AM | 12.7 | -1.8
206108 | 02/10/1999 | 02:27:50 AM | 12.7 | -1.8
206109 | 02/10/1999 | 02:57:50 AM | 12.7 | -1.8
206110 | 02/10/1999 | 03:27:50 AM | 12.7 | -1.8
206111 | 02/10/1999 | 03:57:50 AM | 12.7 | -1.8
206112 | 02/10/1999 | 04:27:50 AM | 12.7 | -1.8
206113 | 02/10/1999 | 04:57:50 AM | 12.7 | -2
206114 | 02/10/1999 | 05:27:50 AM | 12.7 | -2.4
206115 | 02/10/1999 | 05:57:50 AM | 12.7 | -2.5
206116 | 02/10/1999 | 06:27:50 AM | 12.7 | -2.5
206117 | 02/10/1999 | 06:57:50 AM | 12.7 | -3
206118 | 02/10/1999 | 07:27:50 AM | 12.7 | -2.8
206119 | 02/10/1999 | 07:57:50 AM | 12.7 | -0.3
206120 | 02/10/1999 | 08:27:50 AM | 12.7 | 0
206121 | 02/10/1999 | 08:57:50 AM | 12.7 | 0.2
206122 | 02/10/1999 | 09:27:50 AM | 12.7 | 1.5
206123 | 02/10/1999 | 09:57:50 AM | 12.7 | 2.9
206124 | 02/10/1999 | 10:27:50 AM | 12.7 | 7
206125 | 02/10/1999 | 10:57:50 AM | 12.7 | 11.9
206126 | 02/10/1999 | 11:27:50 AM | 12.7 | 12
206127 | 02/10/1999 | 11:57:50 AM | 12.7 | 12
206128 | 02/10/1999 | 12:27:50 PM | 12.7 | 15.1
206129 | 02/10/1999 | 12:57:50 PM | 12.7 | 15
206130 | 02/10/1999 | 01:27:50 PM | 12.7 | 16.6
206131 | 02/10/1999 | 01:57:50 PM | 12.7 | 17.9
206132 | 02/10/1999 | 02:27:50 PM | 12.7 | 16.5
206133 | 02/10/1999 | 02:57:50 PM | 12.7 | 14.3
206134 | 02/10/1999 | 03:27:50 PM | 12.7 | 11.9
206135 | 02/10/1999 | 03:57:50 PM | 12.7 | 11.1
206136 | 02/10/1999 | 04:27:50 PM | 12.7 | 9.1
206137 | 02/10/1999 | 04:57:50 PM | 12.7 | 7.4
206138 | 02/10/1999 | 05:27:50 PM | 12.7 | 5.7
206139 | 02/10/1999 | 05:57:50 PM | 12.7 | 4
206140 | 02/10/1999 | 06:27:50 PM | 12.7 | 2.8
206141 | 02/10/1999 | 06:57:50 PM | 12.7 | 1.5
206142 | 02/10/1999 | 07:27:50 PM | 12.7 | 1.7
206143 | 02/10/1999 | 07:57:50 PM | 12.7 | 1.1
206144 | 02/10/1999 | 08:27:50 PM | 12.7 | 0.1
206145 | 02/10/1999 | 08:57:50 PM | 12.7 | -0.3
206146 | 02/10/1999 | 09:27:50 PM | 12.7 | -0.6
206147 | 02/10/1999 | 09:57:50 PM | 12.7 | -1.6
206148 | 02/10/1999 | 10:27:50 PM | 12.7 | -1.7
206149 | 02/10/1999 | 10:57:50 PM | 12.7 | -1.7
206150 | 02/10/1999 | 11:27:50 PM | 12.7 | -1.8
206151 | 02/10/1999 | 11:57:50 PM | 12.7 | -1.8
206152 | 02/11/1999 | 12:27:50 AM | 12.7 | -1.9
206153 | 02/11/1999 | 12:57:50 AM | 12.7 | -1.9
206154 | 02/11/1999 | 01:27:50 AM | 12.7 | -2.2
206155 | 02/11/1999 | 01:57:50 AM | 12.7 | -2.8
206156 | 02/11/1999 | 02:27:50 AM | 12.7 | -2.9
206157 | 02/11/1999 | 02:57:50 AM | 12.7 | -3.2
206158 | 02/11/1999 | 03:27:50 AM | 12.7 | -3.4
206159 | 02/11/1999 | 03:57:50 AM | 12.7 | -3.4
206160 | 02/11/1999 | 04:27:50 AM | 12.7 | -3.4
206161 | 02/11/1999 | 04:57:50 AM | 12.7 | -3.4
206162 | 02/11/1999 | 05:27:50 AM | 12.7 | -3.4
206163 | 02/11/1999 | 05:57:50 AM | 12.7 | -3.6
206164 | 02/11/1999 | 06:27:50 AM | 12.7 | -4
206165 | 02/11/1999 | 06:57:50 AM | 12.7 | -4.2
206166 | 02/11/1999 | 07:27:50 AM | 12.7 | -3.4
206167 | 02/11/1999 | 07:29:28 AM | 12.7 | -1.9
206168 | 02/11/1999 | 07:59:28 AM | 12.7 | -0.6
206169 | 02/11/1999 | 08:29:28 AM | 12.7 | 1.3
206170 | 02/11/1999 | 08:59:28 AM | 12.7 | 3.6
206171 | 02/11/1999 | 09:29:28 AM | 12.7 | 5.9
206172 | 02/11/1999 | 09:59:28 AM | 12.7 | 8.9
206173 | 02/11/1999 | 10:29:28 AM | 12.7 | 10.6
206174 | 02/11/1999 | 10:59:28 AM | 12.7 | 12.4
206175 | 02/11/1999 | 11:29:28 AM | 12.7 | 13.5
206176 | 02/11/1999 | 11:59:28 AM | 12.7 | 15.2
206177 | 02/11/1999 | 12:29:28 PM | 12.7 | 16.7
206178 | 02/11/1999 | 12:59:28 PM | 12.7 | 18.1
206179 | 02/11/1999 | 01:29:28 PM | 12.7 | 19.5
206180 | 02/11/1999 | 01:59:28 PM | 12.7 | 19.6
206181 | 02/11/1999 | 02:29:28 PM | 12.7 | 19.4
202417 | 01/26/1999 | 07:19:59 AM | 88.9 | 1.7
206183 | 02/11/1999 | 03:29:28 PM | 12.7 | 16.8
206184 | 02/11/1999 | 03:59:28 PM | 12.7 | 15.1
206185 | 02/11/1999 | 04:29:28 PM | 12.7 | 13.5
206186 | 02/11/1999 | 04:59:28 PM | 12.7 | 10.5
206187 | 02/11/1999 | 05:29:28 PM | 12.7 | 8.9
206188 | 02/11/1999 | 05:59:28 PM | 12.7 | 7.4
206189 | 02/11/1999 | 06:29:28 PM | 12.7 | 6
206190 | 02/11/1999 | 06:59:28 PM | 12.7 | 5.2
206191 | 02/11/1999 | 07:29:28 PM | 12.7 | 4.3
206192 | 02/11/1999 | 07:59:28 PM | 12.7 | 4
206193 | 02/11/1999 | 08:29:28 PM | 12.7 | 3.1
206194 | 02/11/1999 | 08:59:28 PM | 12.7 | 2.8
206195 | 02/11/1999 | 09:29:28 PM | 12.7 | 2.7
206196 | 02/11/1999 | 09:59:28 PM | 12.7 | 2.3
206197 | 02/11/1999 | 10:29:28 PM | 12.7 | 1.6
206198 | 02/11/1999 | 10:59:28 PM | 12.7 | 1.3
206199 | 02/11/1999 | 11:29:28 PM | 12.7 | 1.3
206200 | 02/11/1999 | 11:59:28 PM | 12.7 | 1.2
206201 | 02/12/1999 | 12:29:28 AM | 12.7 | 0.9
206202 | 02/12/1999 | 12:59:28 AM | 12.7 | 0
206203 | 02/12/1999 | 01:29:28 AM | 12.7 | 0.1
206204 | 02/12/1999 | 01:59:28 AM | 12.7 | 0
206205 | 02/12/1999 | 02:29:28 AM | 12.7 | -0.3
206206 | 02/12/1999 | 02:59:28 AM | 12.7 | -0.3
206207 | 02/12/1999 | 03:29:28 AM | 12.7 | -0.3
206208 | 02/12/1999 | 03:59:28 AM | 12.7 | -0.3
206209 | 02/12/1999 | 04:29:28 AM | 12.7 | -0.5
206210 | 02/12/1999 | 04:59:28 AM | 12.7 | -1.1
206211 | 02/12/1999 | 05:29:28 AM | 12.7 | -0.8
206212 | 02/12/1999 | 05:59:28 AM | 12.7 | -1.3
206213 | 02/12/1999 | 06:29:28 AM | 12.7 | -1.5
206214 | 02/12/1999 | 06:59:28 AM | 12.7 | -1.2
206215 | 02/12/1999 | 07:29:28 AM | 12.7 | 0.9
206216 | 02/12/1999 | 07:59:28 AM | 12.7 | 2.8
206217 | 02/12/1999 | 08:29:28 AM | 12.7 | 4.5
206218 | 02/12/1999 | 08:59:28 AM | 12.7 | 5.8
206219 | 02/12/1999 | 09:29:28 AM | 12.7 | 7.4
206220 | 02/12/1999 | 09:59:28 AM | 12.7 | 8
206221 | 02/12/1999 | 10:29:28 AM | 12.7 | 9.2
206222 | 02/12/1999 | 10:59:28 AM | 12.7 | 10.3
206223 | 02/12/1999 | 11:29:28 AM | 12.7 | 11.8
206224 | 02/12/1999 | 11:59:28 AM | 12.7 | 15
206225 | 02/12/1999 | 12:29:28 PM | 12.7 | 14.7
206226 | 02/12/1999 | 12:59:28 PM | 12.7 | 15
206227 | 02/12/1999 | 01:29:28 PM | 12.7 | 14.7
206228 | 02/12/1999 | 01:59:28 PM | 12.7 | 13.5
206229 | 02/12/1999 | 02:29:28 PM | 12.7 | 14.5
206230 | 02/12/1999 | 02:59:28 PM | 12.7 | 13.5
206231 | 02/12/1999 | 03:29:28 PM | 12.7 | 12.2
206232 | 02/12/1999 | 03:59:28 PM | 12.7 | 11.9
206233 | 02/12/1999 | 04:29:28 PM | 12.7 | 10.4
206234 | 02/12/1999 | 04:59:28 PM | 12.7 | 9.5
206235 | 02/12/1999 | 05:29:28 PM | 12.7 | 8.4
206236 | 02/12/1999 | 05:59:28 PM | 12.7 | 7.5
206237 | 02/12/1999 | 06:29:28 PM | 12.7 | 7.4
206238 | 02/12/1999 | 06:59:28 PM | 12.7 | 7.4
206239 | 02/12/1999 | 07:29:28 PM | 12.7 | 6.2
206240 | 02/12/1999 | 07:59:28 PM | 12.7 | 6
206241 | 02/12/1999 | 08:29:28 PM | 12.7 | 5.8
206242 | 02/12/1999 | 08:59:28 PM | 12.7 | 5.8
206243 | 02/12/1999 | 09:29:28 PM | 12.7 | 5.2
208449 | 02/02/1999 | 06:19:59 PM | 88.9 | 12.6
208450 | 02/02/1999 | 06:49:59 PM | 88.9 | 12.2
206819 | 02/24/1999 | 08:51:46 PM | 12.7 | 13.5
208112 | 02/23/1999 | 05:51:46 PM | 38.1 | 17.5
208113 | 02/23/1999 | 06:21:46 PM | 38.1 | 15.8
208114 | 02/23/1999 | 06:51:46 PM | 38.1 | 14.9
208115 | 02/23/1999 | 07:21:46 PM | 38.1 | 13.4
208116 | 02/23/1999 | 07:51:46 PM | 38.1 | 12.2
208117 | 02/23/1999 | 08:21:46 PM | 38.1 | 11.9
208118 | 02/23/1999 | 08:51:46 PM | 38.1 | 11
208119 | 02/23/1999 | 09:21:46 PM | 38.1 | 10.3
208120 | 02/23/1999 | 09:51:46 PM | 38.1 | 9
208121 | 02/23/1999 | 10:21:46 PM | 38.1 | 8.8
208122 | 02/23/1999 | 10:51:46 PM | 38.1 | 8.7
208123 | 02/23/1999 | 11:21:46 PM | 38.1 | 8.2
208124 | 02/23/1999 | 11:51:46 PM | 38.1 | 7.4
208125 | 02/24/1999 | 12:21:46 AM | 38.1 | 7.3
208126 | 02/24/1999 | 12:51:46 AM | 38.1 | 7.3
208127 | 02/24/1999 | 01:21:46 AM | 38.1 | 5.8
208128 | 02/24/1999 | 01:51:46 AM | 38.1 | 5.7
208129 | 02/24/1999 | 02:21:46 AM | 38.1 | 5.6
208130 | 02/24/1999 | 02:51:46 AM | 38.1 | 5.2
208131 | 02/24/1999 | 03:21:46 AM | 38.1 | 4.2
208132 | 02/24/1999 | 03:51:46 AM | 38.1 | 4.2
208133 | 02/24/1999 | 04:21:46 AM | 38.1 | 4.2
208134 | 02/24/1999 | 04:51:46 AM | 38.1 | 3.7
208135 | 02/24/1999 | 05:21:46 AM | 38.1 | 3.2
208136 | 02/24/1999 | 05:51:46 AM | 38.1 | 2.7
208137 | 02/24/1999 | 06:21:46 AM | 38.1 | 2.7
208138 | 02/24/1999 | 06:51:46 AM | 38.1 | 2.7
208139 | 02/24/1999 | 07:21:46 AM | 38.1 | 2.8
208140 | 02/24/1999 | 07:51:46 AM | 38.1 | 4.2
208141 | 02/24/1999 | 08:21:46 AM | 38.1 | 7
208142 | 02/24/1999 | 08:51:46 AM | 38.1 | 8.8
208143 | 02/24/1999 | 09:21:46 AM | 38.1 | 11.7
208144 | 02/24/1999 | 09:51:46 AM | 38.1 | 14
208145 | 02/24/1999 | 10:21:46 AM | 38.1 | 16.7
208146 | 02/24/1999 | 10:51:46 AM | 38.1 | 19.5
208147 | 02/24/1999 | 11:21:46 AM | 38.1 | 22.1
208148 | 02/24/1999 | 11:51:46 AM | 38.1 | 24.1
208149 | 02/24/1999 | 12:21:46 PM | 38.1 | 25.8
208150 | 02/24/1999 | 12:51:46 PM | 38.1 | 27.6
208151 | 02/24/1999 | 01:21:46 PM | 38.1 | 28.7
208152 | 02/24/1999 | 01:51:46 PM | 38.1 | 28.6
208153 | 02/24/1999 | 02:21:46 PM | 38.1 | 28.1
208154 | 02/24/1999 | 02:51:46 PM | 38.1 | 27.3
208155 | 02/24/1999 | 03:21:46 PM | 38.1 | 26.9
208156 | 02/24/1999 | 03:51:46 PM | 38.1 | 24.5
208157 | 02/24/1999 | 04:21:46 PM | 38.1 | 22.6
208158 | 02/24/1999 | 04:51:46 PM | 38.1 | 21
208159 | 02/24/1999 | 05:21:46 PM | 38.1 | 19.5
208160 | 02/24/1999 | 05:51:46 PM | 38.1 | 18
208161 | 02/24/1999 | 06:21:46 PM | 38.1 | 16.9
208162 | 02/24/1999 | 06:51:46 PM | 38.1 | 16.4
208163 | 02/24/1999 | 07:21:46 PM | 38.1 | 15.3
208164 | 02/24/1999 | 07:51:46 PM | 38.1 | 14.9
208165 | 02/24/1999 | 08:21:46 PM | 38.1 | 14.4
208166 | 02/24/1999 | 08:51:46 PM | 38.1 | 13.4
208167 | 02/24/1999 | 09:21:46 PM | 38.1 | 13.4
208168 | 02/24/1999 | 09:51:46 PM | 38.1 | 12.4
208169 | 02/24/1999 | 10:21:46 PM | 38.1 | 12.2
208170 | 02/24/1999 | 10:51:46 PM | 38.1 | 11.9
208171 | 02/24/1999 | 11:21:46 PM | 38.1 | 11.8
208172 | 02/24/1999 | 11:51:46 PM | 38.1 | 11.5
208173 | 02/25/1999 | 12:21:46 AM | 38.1 | 11.2
208174 | 02/25/1999 | 12:51:46 AM | 38.1 | 10.4
208175 | 02/25/1999 | 01:21:46 AM | 38.1 | 10.4
208176 | 02/25/1999 | 01:51:46 AM | 38.1 | 10.4
208177 | 02/25/1999 | 02:21:46 AM | 38.1 | 10.3
208178 | 02/25/1999 | 02:51:46 AM | 38.1 | 10
208179 | 02/25/1999 | 03:21:46 AM | 38.1 | 9.6
208180 | 02/25/1999 | 03:51:46 AM | 38.1 | 9.7
208181 | 02/25/1999 | 04:21:46 AM | 38.1 | 9.8
208182 | 02/25/1999 | 04:51:46 AM | 38.1 | 10.1
208183 | 02/25/1999 | 05:21:46 AM | 38.1 | 8.8
208184 | 02/25/1999 | 05:51:46 AM | 38.1 | 8.8
208185 | 02/25/1999 | 06:21:46 AM | 38.1 | 7.1
208186 | 02/25/1999 | 06:51:46 AM | 38.1 | 7.3
208187 | 02/25/1999 | 07:21:46 AM | 38.1 | 6.9
208188 | 02/25/1999 | 07:40:01 AM | 38.1 | 7.1
208189 | 02/25/1999 | 08:10:01 AM | 38.1 | 7.3
208190 | 02/25/1999 | 08:40:01 AM | 38.1 | 8.4
208191 | 02/25/1999 | 09:10:01 AM | 38.1 | 10.2
208192 | 02/25/1999 | 09:40:01 AM | 38.1 | 11.7
208193 | 02/25/1999 | 10:10:01 AM | 38.1 | 13.4
208194 | 02/25/1999 | 10:40:01 AM | 38.1 | 12
208195 | 02/25/1999 | 11:10:01 AM | 38.1 | 13.4
208196 | 02/25/1999 | 11:40:01 AM | 38.1 | 15.8
208197 | 02/25/1999 | 12:10:01 PM | 38.1 | 18
208198 | 02/25/1999 | 12:40:01 PM | 38.1 | 19.5
208199 | 02/25/1999 | 01:10:01 PM | 38.1 | 21
208200 | 02/25/1999 | 01:40:01 PM | 38.1 | 21.6
208201 | 02/25/1999 | 02:10:01 PM | 38.1 | 21.2
208202 | 02/25/1999 | 02:40:01 PM | 38.1 | 22.6
208203 | 02/25/1999 | 03:10:01 PM | 38.1 | 22.5
208204 | 02/25/1999 | 03:40:01 PM | 38.1 | 21.3
208205 | 02/25/1999 | 04:10:01 PM | 38.1 | 20.6
208206 | 02/25/1999 | 04:40:01 PM | 38.1 | 19.3
208207 | 02/25/1999 | 05:10:01 PM | 38.1 | 17.4
208208 | 02/25/1999 | 05:40:01 PM | 38.1 | 15
208209 | 02/25/1999 | 06:10:01 PM | 38.1 | 13.4
208210 | 02/25/1999 | 06:40:01 PM | 38.1 | 11.9
208211 | 02/25/1999 | 07:10:01 PM | 38.1 | 11.7
208212 | 02/25/1999 | 07:40:01 PM | 38.1 | 10.2
208213 | 02/25/1999 | 08:10:01 PM | 38.1 | 8.8
208214 | 02/25/1999 | 08:40:01 PM | 38.1 | 8.5
208215 | 02/25/1999 | 09:10:01 PM | 38.1 | 7.3
208216 | 02/25/1999 | 09:40:01 PM | 38.1 | 7.2
208217 | 02/25/1999 | 10:10:01 PM | 38.1 | 6.3
208218 | 02/25/1999 | 10:40:01 PM | 38.1 | 5.7
208219 | 02/25/1999 | 11:10:01 PM | 38.1 | 5.5
208220 | 02/25/1999 | 11:40:01 PM | 38.1 | 4.3
208221 | 02/26/1999 | 12:10:01 AM | 38.1 | 4.2
208222 | 02/26/1999 | 12:40:01 AM | 38.1 | 4.2
208223 | 02/26/1999 | 01:10:01 AM | 38.1 | 4.2
208224 | 02/26/1999 | 01:40:01 AM | 38.1 | 3.9
208225 | 02/26/1999 | 02:10:01 AM | 38.1 | 2.7
208226 | 02/26/1999 | 02:40:01 AM | 38.1 | 2.6
208227 | 02/26/1999 | 03:10:01 AM | 38.1 | 2.5
208228 | 02/26/1999 | 03:40:01 AM | 38.1 | 2.3
208229 | 02/26/1999 | 04:10:01 AM | 38.1 | 1.4
208230 | 02/26/1999 | 04:40:01 AM | 38.1 | 1.1
208231 | 02/26/1999 | 05:10:01 AM | 38.1 | 1.1
208232 | 02/26/1999 | 05:40:01 AM | 38.1 | 1
208233 | 02/26/1999 | 06:10:01 AM | 38.1 | 0.9
208234 | 02/26/1999 | 06:40:01 AM | 38.1 | 1.1
208235 | 02/26/1999 | 07:10:01 AM | 38.1 | 1.1
208236 | 02/26/1999 | 07:40:01 AM | 38.1 | 1.2
208237 | 02/26/1999 | 08:10:01 AM | 38.1 | 1.9
208238 | 02/26/1999 | 08:40:01 AM | 38.1 | 5.4
208239 | 02/26/1999 | 09:10:01 AM | 38.1 | 7.3
208240 | 02/26/1999 | 09:40:01 AM | 38.1 | 10.3
208241 | 02/26/1999 | 10:10:01 AM | 38.1 | 12.5
208242 | 02/26/1999 | 10:40:01 AM | 38.1 | 15
208243 | 02/26/1999 | 11:10:01 AM | 38.1 | 17.9
208244 | 02/26/1999 | 11:40:01 AM | 38.1 | 19.5
208245 | 02/26/1999 | 12:10:01 PM | 38.1 | 21.3
208246 | 02/26/1999 | 12:40:01 PM | 38.1 | 22.8
208247 | 02/26/1999 | 01:10:01 PM | 38.1 | 24.4
208248 | 02/26/1999 | 01:40:01 PM | 38.1 | 25.6
208249 | 02/26/1999 | 02:10:01 PM | 38.1 | 25.6
208250 | 02/26/1999 | 02:40:01 PM | 38.1 | 25.5
208251 | 02/26/1999 | 03:10:01 PM | 38.1 | 24.1
208252 | 02/26/1999 | 03:40:01 PM | 38.1 | 23.8
208253 | 02/26/1999 | 04:10:01 PM | 38.1 | 22.5
208254 | 02/26/1999 | 04:40:01 PM | 38.1 | 21
208255 | 02/26/1999 | 05:10:01 PM | 38.1 | 19.5
208256 | 02/26/1999 | 05:40:01 PM | 38.1 | 18
208257 | 02/26/1999 | 06:10:01 PM | 38.1 | 16.5
208258 | 02/26/1999 | 06:40:01 PM | 38.1 | 15.7
208259 | 02/26/1999 | 07:10:01 PM | 38.1 | 14.9
208260 | 02/26/1999 | 07:40:01 PM | 38.1 | 14
208261 | 02/26/1999 | 08:10:01 PM | 38.1 | 13.4
208262 | 02/26/1999 | 08:40:01 PM | 38.1 | 12.8
208263 | 02/26/1999 | 09:10:01 PM | 38.1 | 12
208264 | 02/26/1999 | 09:40:01 PM | 38.1 | 11.9
208265 | 02/26/1999 | 10:10:01 PM | 38.1 | 11.8
208266 | 02/26/1999 | 10:40:01 PM | 38.1 | 11.7
208267 | 02/26/1999 | 11:10:01 PM | 38.1 | 11
208268 | 02/26/1999 | 11:40:01 PM | 38.1 | 10.4
208269 | 02/27/1999 | 12:10:01 AM | 38.1 | 10.3
208270 | 02/27/1999 | 12:40:01 AM | 38.1 | 10.2
208271 | 02/27/1999 | 01:10:01 AM | 38.1 | 9.1
208272 | 02/27/1999 | 01:40:01 AM | 38.1 | 8.8
206980 | 02/28/1999 | 05:10:01 AM | 12.7 | 4.3
206981 | 02/28/1999 | 05:40:01 AM | 12.7 | 3.3
206982 | 02/28/1999 | 06:10:01 AM | 12.7 | 2.8
206983 | 02/28/1999 | 06:40:01 AM | 12.7 | 2.8
206984 | 02/28/1999 | 07:10:01 AM | 12.7 | 3.6
206985 | 02/28/1999 | 07:40:01 AM | 12.7 | 5.8
206986 | 02/28/1999 | 08:10:01 AM | 12.7 | 8.9
206987 | 02/28/1999 | 08:40:01 AM | 12.7 | 12
206988 | 02/28/1999 | 09:10:01 AM | 12.7 | 16.4
206989 | 02/28/1999 | 09:40:01 AM | 12.7 | 19.6
206990 | 02/28/1999 | 10:10:01 AM | 12.7 | 23.4
206991 | 02/28/1999 | 10:40:01 AM | 12.7 | 25.7
206992 | 02/28/1999 | 11:10:01 AM | 12.7 | 25.4
206993 | 02/28/1999 | 11:40:01 AM | 12.7 | 22.8
206994 | 02/28/1999 | 12:10:01 PM | 12.7 | 24.2
206995 | 02/28/1999 | 12:40:01 PM | 12.7 | 29.7
206996 | 02/28/1999 | 01:10:01 PM | 12.7 | 29
206997 | 02/28/1999 | 01:40:01 PM | 12.7 | 30.4
206998 | 02/28/1999 | 02:10:01 PM | 12.7 | 31.3
206999 | 02/28/1999 | 02:40:01 PM | 12.7 | 30.9
207000 | 02/28/1999 | 03:10:01 PM | 12.7 | 30.2
207001 | 02/28/1999 | 03:40:01 PM | 12.7 | 27.3
207002 | 02/28/1999 | 04:10:01 PM | 12.7 | 26
207003 | 02/28/1999 | 04:40:01 PM | 12.7 | 22.7
207004 | 02/28/1999 | 05:10:01 PM | 12.7 | 21.1
207005 | 02/28/1999 | 05:40:01 PM | 12.7 | 19.6
207006 | 02/28/1999 | 06:10:01 PM | 12.7 | 18.1
207007 | 02/28/1999 | 06:40:01 PM | 12.7 | 16.5
171958 | 09/04/1998 | 07:38:35 PM | 88.9 | 35.2
207966 | 02/20/1999 | 04:54:38 PM | 38.1 | 13.4
206437 | 02/16/1999 | 10:21:00 PM | 12.7 | 9.4
206438 | 02/16/1999 | 10:51:00 PM | 12.7 | 8.9
206439 | 02/16/1999 | 11:21:00 PM | 12.7 | 8.9
206440 | 02/16/1999 | 11:51:00 PM | 12.7 | 8.9
206441 | 02/17/1999 | 12:21:00 AM | 12.7 | 8.9
206442 | 02/17/1999 | 12:51:00 AM | 12.7 | 8.9
206443 | 02/17/1999 | 01:21:00 AM | 12.7 | 8.9
206444 | 02/17/1999 | 01:51:00 AM | 12.7 | 8.9
206445 | 02/17/1999 | 02:21:00 AM | 12.7 | 8.8
206446 | 02/17/1999 | 02:51:00 AM | 12.7 | 8.7
206447 | 02/17/1999 | 03:21:00 AM | 12.7 | 8.5
206448 | 02/17/1999 | 03:51:00 AM | 12.7 | 8.7
206449 | 02/17/1999 | 04:21:00 AM | 12.7 | 8.8
206450 | 02/17/1999 | 04:51:00 AM | 12.7 | 8.5
206451 | 02/17/1999 | 05:21:00 AM | 12.7 | 7.8
206452 | 02/17/1999 | 05:51:00 AM | 12.7 | 7.8
206453 | 02/17/1999 | 06:21:00 AM | 12.7 | 7.4
206454 | 02/17/1999 | 06:51:00 AM | 12.7 | 7.4
206455 | 02/17/1999 | 07:21:00 AM | 12.7 | 7.4
206456 | 02/17/1999 | 07:51:00 AM | 12.7 | 8.9
206457 | 02/17/1999 | 08:21:00 AM | 12.7 | 11.1
206458 | 02/17/1999 | 08:51:00 AM | 12.7 | 13.5
206459 | 02/17/1999 | 09:21:00 AM | 12.7 | 16.1
206460 | 02/17/1999 | 09:51:00 AM | 12.7 | 18.1
206461 | 02/17/1999 | 10:21:00 AM | 12.7 | 21.1
206462 | 02/17/1999 | 10:51:00 AM | 12.7 | 24
206463 | 02/17/1999 | 11:21:00 AM | 12.7 | 25.7
206464 | 02/17/1999 | 11:51:00 AM | 12.7 | 23.7
206465 | 02/17/1999 | 12:21:00 PM | 12.7 | 22.4
206466 | 02/17/1999 | 12:51:00 PM | 12.7 | 23.9
206467 | 02/17/1999 | 01:21:00 PM | 12.7 | 25.1
206468 | 02/17/1999 | 01:51:00 PM | 12.7 | 27.3
206469 | 02/17/1999 | 02:21:00 PM | 12.7 | 24.7
206470 | 02/17/1999 | 02:51:00 PM | 12.7 | 25.7
206471 | 02/17/1999 | 03:21:00 PM | 12.7 | 25.4
206472 | 02/17/1999 | 03:51:00 PM | 12.7 | 23.5
206473 | 02/17/1999 | 04:21:00 PM | 12.7 | 20.6
206474 | 02/17/1999 | 04:51:00 PM | 12.7 | 18.1
206475 | 02/17/1999 | 05:21:00 PM | 12.7 | 16.5
206476 | 02/17/1999 | 05:51:00 PM | 12.7 | 15
206477 | 02/17/1999 | 06:21:00 PM | 12.7 | 13.6
206478 | 02/17/1999 | 06:51:00 PM | 12.7 | 13.4
206479 | 02/17/1999 | 07:21:00 PM | 12.7 | 12
206480 | 02/17/1999 | 07:51:00 PM | 12.7 | 11.4
206481 | 02/17/1999 | 08:21:00 PM | 12.7 | 11.4
206482 | 02/17/1999 | 08:51:00 PM | 12.7 | 10.4
206483 | 02/17/1999 | 09:21:00 PM | 12.7 | 10.4
206484 | 02/17/1999 | 09:51:00 PM | 12.7 | 10.4
206485 | 02/17/1999 | 10:21:00 PM | 12.7 | 10.4
206486 | 02/17/1999 | 10:51:00 PM | 12.7 | 10.4
206487 | 02/17/1999 | 11:21:00 PM | 12.7 | 10.1
206488 | 02/17/1999 | 11:51:00 PM | 12.7 | 10
206489 | 02/18/1999 | 12:21:00 AM | 12.7 | 9.8
206490 | 02/18/1999 | 12:51:00 AM | 12.7 | 9.1
206491 | 02/18/1999 | 01:21:00 AM | 12.7 | 8.9
206492 | 02/18/1999 | 01:51:00 AM | 12.7 | 8.5
206493 | 02/18/1999 | 02:21:00 AM | 12.7 | 7.9
206494 | 02/18/1999 | 02:51:00 AM | 12.7 | 8
206495 | 02/18/1999 | 03:21:00 AM | 12.7 | 7.5
206496 | 02/18/1999 | 03:51:00 AM | 12.7 | 7.4
206497 | 02/18/1999 | 04:21:00 AM | 12.7 | 7
206498 | 02/18/1999 | 04:51:00 AM | 12.7 | 6.2
206499 | 02/18/1999 | 05:21:00 AM | 12.7 | 5.8
206500 | 02/18/1999 | 05:51:00 AM | 12.7 | 5.8
206501 | 02/18/1999 | 06:21:00 AM | 12.7 | 6.3
206502 | 02/18/1999 | 06:51:00 AM | 12.7 | 6.5
206503 | 02/18/1999 | 07:21:00 AM | 12.7 | 7.4
206504 | 02/18/1999 | 07:51:00 AM | 12.7 | 7.4
206505 | 02/18/1999 | 08:21:00 AM | 12.7 | 7.8
206506 | 02/18/1999 | 08:51:00 AM | 12.7 | 9
206507 | 02/18/1999 | 09:21:00 AM | 12.7 | 10.4
206508 | 02/18/1999 | 09:51:00 AM | 12.7 | 15
206509 | 02/18/1999 | 10:21:00 AM | 12.7 | 18.2
206510 | 02/18/1999 | 10:51:00 AM | 12.7 | 21.8
206511 | 02/18/1999 | 11:21:00 AM | 12.7 | 26.6
206512 | 02/18/1999 | 11:51:00 AM | 12.7 | 27.1
206513 | 02/18/1999 | 12:21:00 PM | 12.7 | 27.3
206514 | 02/18/1999 | 12:51:00 PM | 12.7 | 26.8
206515 | 02/18/1999 | 01:21:00 PM | 12.7 | 26.5
206516 | 02/18/1999 | 01:51:00 PM | 12.7 | 25.3
206517 | 02/18/1999 | 02:21:00 PM | 12.7 | 24.2
206518 | 02/18/1999 | 02:51:00 PM | 12.7 | 21.7
206519 | 02/18/1999 | 03:21:00 PM | 12.7 | 18.1
206520 | 02/18/1999 | 03:51:00 PM | 12.7 | 16.5
206521 | 02/18/1999 | 04:21:00 PM | 12.7 | 15
206522 | 02/18/1999 | 04:51:00 PM | 12.7 | 12.5
206523 | 02/18/1999 | 05:21:00 PM | 12.7 | 11.9
206524 | 02/18/1999 | 05:51:00 PM | 12.7 | 10.4
206525 | 02/18/1999 | 06:21:00 PM | 12.7 | 9
206526 | 02/18/1999 | 06:51:00 PM | 12.7 | 7.8
206527 | 02/18/1999 | 07:21:00 PM | 12.7 | 7.3
206528 | 02/18/1999 | 07:51:00 PM | 12.7 | 6.1
206529 | 02/18/1999 | 08:21:00 PM | 12.7 | 6.2
206530 | 02/18/1999 | 08:51:00 PM | 12.7 | 5.8
206531 | 02/18/1999 | 09:21:00 PM | 12.7 | 5.8
206532 | 02/18/1999 | 09:51:00 PM | 12.7 | 5.8
206533 | 02/18/1999 | 10:21:00 PM | 12.7 | 5.8
206534 | 02/18/1999 | 10:51:00 PM | 12.7 | 5.6
206535 | 02/18/1999 | 11:21:00 PM | 12.7 | 5.5
206536 | 02/18/1999 | 11:51:00 PM | 12.7 | 4.3
206537 | 02/19/1999 | 12:21:00 AM | 12.7 | 4.3
206538 | 02/19/1999 | 12:51:00 AM | 12.7 | 3.9
206539 | 02/19/1999 | 01:21:00 AM | 12.7 | 2.9
206540 | 02/19/1999 | 01:51:00 AM | 12.7 | 2.8
206541 | 02/19/1999 | 02:21:00 AM | 12.7 | 2.6
206542 | 02/19/1999 | 02:51:00 AM | 12.7 | 1.7
206543 | 02/19/1999 | 03:21:00 AM | 12.7 | 1.3
206544 | 02/19/1999 | 03:51:00 AM | 12.7 | 1.2
206545 | 02/19/1999 | 04:21:00 AM | 12.7 | 1.2
206546 | 02/19/1999 | 04:51:00 AM | 12.7 | 1.2
206547 | 02/19/1999 | 05:21:00 AM | 12.7 | 1.2
206548 | 02/19/1999 | 05:51:00 AM | 12.7 | 1.2
206549 | 02/19/1999 | 06:21:00 AM | 12.7 | 1.2
206550 | 02/19/1999 | 06:51:00 AM | 12.7 | 1.2
206551 | 02/19/1999 | 07:21:00 AM | 12.7 | 1.9
206552 | 02/19/1999 | 07:51:00 AM | 12.7 | 2.8
206553 | 02/19/1999 | 07:54:38 AM | 12.7 | 2.8
206554 | 02/19/1999 | 08:24:38 AM | 12.7 | 5.6
206555 | 02/19/1999 | 08:54:38 AM | 12.7 | 7.2
206556 | 02/19/1999 | 09:24:38 AM | 12.7 | 10.5
206557 | 02/19/1999 | 09:54:38 AM | 12.7 | 14.8
206558 | 02/19/1999 | 10:24:38 AM | 12.7 | 18.1
206559 | 02/19/1999 | 10:54:38 AM | 12.7 | 21.1
206560 | 02/19/1999 | 11:24:38 AM | 12.7 | 23
206561 | 02/19/1999 | 11:54:38 AM | 12.7 | 25.7
206562 | 02/19/1999 | 12:24:38 PM | 12.7 | 27
206563 | 02/19/1999 | 12:54:38 PM | 12.7 | 27.3
206564 | 02/19/1999 | 01:24:38 PM | 12.7 | 27.3
206565 | 02/19/1999 | 01:54:38 PM | 12.7 | 27.2
206566 | 02/19/1999 | 02:24:38 PM | 12.7 | 25.7
206567 | 02/19/1999 | 02:54:38 PM | 12.7 | 24.7
206568 | 02/19/1999 | 03:24:38 PM | 12.7 | 22.7
206569 | 02/19/1999 | 03:54:38 PM | 12.7 | 21.1
206570 | 02/19/1999 | 04:24:38 PM | 12.7 | 19.6
206571 | 02/19/1999 | 04:54:38 PM | 12.7 | 16.7
206572 | 02/19/1999 | 05:24:38 PM | 12.7 | 14.3
206573 | 02/19/1999 | 05:54:38 PM | 12.7 | 12
206574 | 02/19/1999 | 06:24:38 PM | 12.7 | 10.4
206575 | 02/19/1999 | 06:54:38 PM | 12.7 | 8.9
206576 | 02/19/1999 | 07:24:38 PM | 12.7 | 7.4
206577 | 02/19/1999 | 07:54:38 PM | 12.7 | 6.5
206578 | 02/19/1999 | 08:24:38 PM | 12.7 | 5.8
206579 | 02/19/1999 | 08:54:38 PM | 12.7 | 4.8
206580 | 02/19/1999 | 09:24:38 PM | 12.7 | 4.3
206581 | 02/19/1999 | 09:54:38 PM | 12.7 | 4.3
206582 | 02/19/1999 | 10:24:38 PM | 12.7 | 4
206583 | 02/19/1999 | 10:54:38 PM | 12.7 | 2.8
206584 | 02/19/1999 | 11:24:38 PM | 12.7 | 2.8
206585 | 02/19/1999 | 11:54:38 PM | 12.7 | 1.7
206586 | 02/20/1999 | 12:24:38 AM | 12.7 | 1.3
206587 | 02/20/1999 | 12:54:38 AM | 12.7 | 1.2
206588 | 02/20/1999 | 01:24:38 AM | 12.7 | 1.1
206589 | 02/20/1999 | 01:54:38 AM | 12.7 | 0.6
206590 | 02/20/1999 | 02:24:38 AM | 12.7 | -0.1
206591 | 02/20/1999 | 02:54:38 AM | 12.7 | 0.2
206592 | 02/20/1999 | 03:24:38 AM | 12.7 | -0.3
206593 | 02/20/1999 | 03:54:38 AM | 12.7 | -0.3
206594 | 02/20/1999 | 04:24:38 AM | 12.7 | -0.6
206595 | 02/20/1999 | 04:54:38 AM | 12.7 | -1.4
206596 | 02/20/1999 | 05:24:38 AM | 12.7 | -1.6
206597 | 02/20/1999 | 05:54:38 AM | 12.7 | -1.8
206598 | 02/20/1999 | 06:24:38 AM | 12.7 | -1.8
206599 | 02/20/1999 | 06:54:38 AM | 12.7 | -0.9
206600 | 02/20/1999 | 07:24:38 AM | 12.7 | 0.3
206601 | 02/20/1999 | 07:54:38 AM | 12.7 | 1.5
206602 | 02/20/1999 | 08:24:38 AM | 12.7 | 2.8
206603 | 02/20/1999 | 08:54:38 AM | 12.7 | 4.3
206604 | 02/20/1999 | 09:24:38 AM | 12.7 | 5.8
206605 | 02/20/1999 | 09:54:38 AM | 12.7 | 7.9
206606 | 02/20/1999 | 10:24:38 AM | 12.7 | 13.4
206607 | 02/20/1999 | 10:54:38 AM | 12.7 | 14.6
206608 | 02/20/1999 | 11:24:38 AM | 12.7 | 15.7
206609 | 02/20/1999 | 11:54:38 AM | 12.7 | 16.5
205969 | 02/07/1999 | 05:20:40 AM | 12.7 | 7.4
206611 | 02/20/1999 | 12:54:38 PM | 12.7 | 18.1
206612 | 02/20/1999 | 01:24:38 PM | 12.7 | 18.4
206613 | 02/20/1999 | 01:54:38 PM | 12.7 | 19.2
206614 | 02/20/1999 | 02:24:38 PM | 12.7 | 19.6
206615 | 02/20/1999 | 02:54:38 PM | 12.7 | 18.1
206616 | 02/20/1999 | 03:24:38 PM | 12.7 | 17.7
206617 | 02/20/1999 | 03:54:38 PM | 12.7 | 15.9
206618 | 02/20/1999 | 04:24:38 PM | 12.7 | 14.9
206619 | 02/20/1999 | 04:54:38 PM | 12.7 | 13.5
206620 | 02/20/1999 | 05:24:38 PM | 12.7 | 13.5
206621 | 02/20/1999 | 05:54:38 PM | 12.7 | 12
206622 | 02/20/1999 | 06:24:38 PM | 12.7 | 11.7
206623 | 02/20/1999 | 06:54:38 PM | 12.7 | 10.5
206624 | 02/20/1999 | 07:24:38 PM | 12.7 | 10.4
206625 | 02/20/1999 | 07:54:38 PM | 12.7 | 10.4
164575 | 08/04/1998 | 05:25:23 AM | 88.9 | 28.7
164576 | 08/04/1998 | 05:55:23 AM | 88.9 | 27.7
206629 | 02/20/1999 | 09:54:38 PM | 12.7 | 9.8
206630 | 02/20/1999 | 10:24:38 PM | 12.7 | 9.5
206631 | 02/20/1999 | 10:54:38 PM | 12.7 | 9
206632 | 02/20/1999 | 11:24:38 PM | 12.7 | 7.4
206633 | 02/20/1999 | 11:54:38 PM | 12.7 | 7.2
206634 | 02/21/1999 | 12:24:38 AM | 12.7 | 6.8
206635 | 02/21/1999 | 12:54:38 AM | 12.7 | 5.8
206636 | 02/21/1999 | 01:24:38 AM | 12.7 | 5.6
206637 | 02/21/1999 | 01:54:38 AM | 12.7 | 5.6
206638 | 02/21/1999 | 02:24:38 AM | 12.7 | 5.5
206639 | 02/21/1999 | 02:54:38 AM | 12.7 | 5
206640 | 02/21/1999 | 03:24:38 AM | 12.7 | 5.5
206641 | 02/21/1999 | 03:54:38 AM | 12.7 | 4.3
206642 | 02/21/1999 | 04:24:38 AM | 12.7 | 4.3
206643 | 02/21/1999 | 04:54:38 AM | 12.7 | 3.5
206644 | 02/21/1999 | 05:24:38 AM | 12.7 | 3.7
206645 | 02/21/1999 | 05:54:38 AM | 12.7 | 2.9
206646 | 02/21/1999 | 06:24:38 AM | 12.7 | 2.7
206647 | 02/21/1999 | 06:54:38 AM | 12.7 | 1.9
206648 | 02/21/1999 | 07:24:38 AM | 12.7 | 2.7
206649 | 02/21/1999 | 07:54:38 AM | 12.7 | 2.8
206650 | 02/21/1999 | 08:24:38 AM | 12.7 | 4.3
206651 | 02/21/1999 | 08:54:38 AM | 12.7 | 7.4
206652 | 02/21/1999 | 09:24:38 AM | 12.7 | 9
206653 | 02/21/1999 | 09:54:38 AM | 12.7 | 12
206654 | 02/21/1999 | 10:24:38 AM | 12.7 | 15
206655 | 02/21/1999 | 10:54:38 AM | 12.7 | 17.7
206656 | 02/21/1999 | 11:24:38 AM | 12.7 | 19.6
206657 | 02/21/1999 | 11:54:38 AM | 12.7 | 21.1
206658 | 02/21/1999 | 12:24:38 PM | 12.7 | 20.9
206659 | 02/21/1999 | 12:54:38 PM | 12.7 | 20.8
206660 | 02/21/1999 | 01:24:38 PM | 12.7 | 21.5
206661 | 02/21/1999 | 01:54:38 PM | 12.7 | 22.6
206662 | 02/21/1999 | 02:24:38 PM | 12.7 | 21.6
206663 | 02/21/1999 | 02:54:38 PM | 12.7 | 21.2
206664 | 02/21/1999 | 03:24:38 PM | 12.7 | 19.6
206665 | 02/21/1999 | 03:54:38 PM | 12.7 | 17.9
206666 | 02/21/1999 | 04:24:38 PM | 12.7 | 15.1
206667 | 02/21/1999 | 04:54:38 PM | 12.7 | 12.4
206668 | 02/21/1999 | 05:24:38 PM | 12.7 | 10.4
206669 | 02/21/1999 | 05:54:38 PM | 12.7 | 8.9
206670 | 02/21/1999 | 06:24:38 PM | 12.7 | 7.4
206671 | 02/21/1999 | 06:54:38 PM | 12.7 | 6.7
206672 | 02/21/1999 | 07:24:38 PM | 12.7 | 5.8
206673 | 02/21/1999 | 07:54:38 PM | 12.7 | 5.7
206674 | 02/21/1999 | 08:24:38 PM | 12.7 | 4.4
206675 | 02/21/1999 | 08:54:38 PM | 12.7 | 4.3
206676 | 02/21/1999 | 09:24:38 PM | 12.7 | 2.9
206677 | 02/21/1999 | 09:54:38 PM | 12.7 | 2.8
206678 | 02/21/1999 | 10:24:38 PM | 12.7 | 2.7
206679 | 02/21/1999 | 10:54:38 PM | 12.7 | 2.3
206680 | 02/21/1999 | 11:24:38 PM | 12.7 | 1.5
206681 | 02/21/1999 | 11:54:38 PM | 12.7 | 1.2
206682 | 02/22/1999 | 12:24:38 AM | 12.7 | 1.2
206683 | 02/22/1999 | 12:54:38 AM | 12.7 | 1.2
206684 | 02/22/1999 | 01:24:38 AM | 12.7 | 1
206685 | 02/22/1999 | 01:54:38 AM | 12.7 | 0.4
206686 | 02/22/1999 | 02:24:38 AM | 12.7 | 0.5
206687 | 02/22/1999 | 02:54:38 AM | 12.7 | -0.2
206688 | 02/22/1999 | 03:24:38 AM | 12.7 | 0.4
206689 | 02/22/1999 | 03:54:38 AM | 12.7 | 1.2
206690 | 02/22/1999 | 04:24:38 AM | 12.7 | 0.9
206691 | 02/22/1999 | 04:54:38 AM | 12.7 | 1.3
206692 | 02/22/1999 | 05:24:38 AM | 12.7 | 1.2
206693 | 02/22/1999 | 05:54:38 AM | 12.7 | 1.5
206694 | 02/22/1999 | 06:24:38 AM | 12.7 | 1.2
206695 | 02/22/1999 | 06:54:38 AM | 12.7 | 1.2
206696 | 02/22/1999 | 07:24:38 AM | 12.7 | 2.5
206697 | 02/22/1999 | 07:54:38 AM | 12.7 | 4.3
206698 | 02/22/1999 | 08:24:38 AM | 12.7 | 7.2
206699 | 02/22/1999 | 08:54:38 AM | 12.7 | 10.2
206700 | 02/22/1999 | 09:24:38 AM | 12.7 | 13.2
206701 | 02/22/1999 | 09:54:38 AM | 12.7 | 15.5
206702 | 02/22/1999 | 10:24:38 AM | 12.7 | 19.2
206703 | 02/22/1999 | 10:54:38 AM | 12.7 | 19.6
206704 | 02/22/1999 | 11:24:38 AM | 12.7 | 22.7
206705 | 02/22/1999 | 11:54:38 AM | 12.7 | 25.7
206706 | 02/22/1999 | 12:24:38 PM | 12.7 | 25.7
206707 | 02/22/1999 | 12:54:38 PM | 12.7 | 26.1
206708 | 02/22/1999 | 01:24:38 PM | 12.7 | 25.7
206709 | 02/22/1999 | 01:54:38 PM | 12.7 | 23.4
206710 | 02/22/1999 | 02:24:38 PM | 12.7 | 21.1
206711 | 02/22/1999 | 02:54:38 PM | 12.7 | 18.2
206712 | 02/22/1999 | 03:24:38 PM | 12.7 | 18.1
206713 | 02/22/1999 | 03:54:38 PM | 12.7 | 17.8
206714 | 02/22/1999 | 04:24:38 PM | 12.7 | 17.3
206715 | 02/22/1999 | 04:54:38 PM | 12.7 | 15.6
206716 | 02/22/1999 | 05:24:38 PM | 12.7 | 14.5
206717 | 02/22/1999 | 05:54:38 PM | 12.7 | 13.5
206718 | 02/22/1999 | 06:24:38 PM | 12.7 | 12
206719 | 02/22/1999 | 06:54:38 PM | 12.7 | 12
206720 | 02/22/1999 | 07:24:38 PM | 12.7 | 11.8
206721 | 02/22/1999 | 07:54:38 PM | 12.7 | 10.9
206722 | 02/22/1999 | 08:24:38 PM | 12.7 | 10.4
206723 | 02/22/1999 | 08:54:38 PM | 12.7 | 10.4
206724 | 02/22/1999 | 09:24:38 PM | 12.7 | 10.4
206725 | 02/22/1999 | 09:54:38 PM | 12.7 | 9.8
206726 | 02/22/1999 | 10:24:38 PM | 12.7 | 9
206727 | 02/22/1999 | 10:54:38 PM | 12.7 | 8.9
206728 | 02/22/1999 | 11:24:38 PM | 12.7 | 8.8
206729 | 02/22/1999 | 11:54:38 PM | 12.7 | 7.9
206730 | 02/23/1999 | 12:24:38 AM | 12.7 | 8.4
206731 | 02/23/1999 | 12:54:38 AM | 12.7 | 7.7
206732 | 02/23/1999 | 01:24:38 AM | 12.7 | 7.4
206733 | 02/23/1999 | 01:54:38 AM | 12.7 | 7.3
206734 | 02/23/1999 | 02:24:38 AM | 12.7 | 6.2
206735 | 02/23/1999 | 02:54:38 AM | 12.7 | 5.8
206736 | 02/23/1999 | 03:24:38 AM | 12.7 | 5.8
206737 | 02/23/1999 | 03:54:38 AM | 12.7 | 4.8
206738 | 02/23/1999 | 04:24:38 AM | 12.7 | 4.3
206739 | 02/23/1999 | 04:54:38 AM | 12.7 | 4.3
206740 | 02/23/1999 | 05:24:38 AM | 12.7 | 4
206741 | 02/23/1999 | 05:54:38 AM | 12.7 | 3.4
206742 | 02/23/1999 | 06:24:38 AM | 12.7 | 2.8
206743 | 02/23/1999 | 06:54:38 AM | 12.7 | 2.8
206744 | 02/23/1999 | 07:21:46 AM | 12.7 | 4.3
206745 | 02/23/1999 | 07:51:46 AM | 12.7 | 7.2
206746 | 02/23/1999 | 08:21:46 AM | 12.7 | 8.9
206747 | 02/23/1999 | 08:51:46 AM | 12.7 | 10.5
206748 | 02/23/1999 | 09:21:46 AM | 12.7 | 15
206749 | 02/23/1999 | 09:51:46 AM | 12.7 | 19.2
206750 | 02/23/1999 | 10:21:46 AM | 12.7 | 22.5
206751 | 02/23/1999 | 10:51:46 AM | 12.7 | 24.2
206752 | 02/23/1999 | 11:21:46 AM | 12.7 | 25.7
206753 | 02/23/1999 | 11:51:46 AM | 12.7 | 28.8
206754 | 02/23/1999 | 12:21:46 PM | 12.7 | 28.8
206755 | 02/23/1999 | 12:51:46 PM | 12.7 | 31
206756 | 02/23/1999 | 01:21:46 PM | 12.7 | 31.9
206757 | 02/23/1999 | 01:51:46 PM | 12.7 | 31.9
206758 | 02/23/1999 | 02:21:46 PM | 12.7 | 30.2
206759 | 02/23/1999 | 02:51:46 PM | 12.7 | 28.8
206760 | 02/23/1999 | 03:21:46 PM | 12.7 | 27.5
206761 | 02/23/1999 | 03:51:46 PM | 12.7 | 25.3
206762 | 02/23/1999 | 04:21:46 PM | 12.7 | 22.7
206763 | 02/23/1999 | 04:51:46 PM | 12.7 | 21
206764 | 02/23/1999 | 05:21:46 PM | 12.7 | 18.1
206765 | 02/23/1999 | 05:51:46 PM | 12.7 | 16.3
206766 | 02/23/1999 | 06:21:46 PM | 12.7 | 14.9
206767 | 02/23/1999 | 06:51:46 PM | 12.7 | 13.5
206768 | 02/23/1999 | 07:21:46 PM | 12.7 | 12.1
206769 | 02/23/1999 | 07:51:46 PM | 12.7 | 11.7
206770 | 02/23/1999 | 08:21:46 PM | 12.7 | 10.4
206771 | 02/23/1999 | 08:51:46 PM | 12.7 | 9.3
206772 | 02/23/1999 | 09:21:46 PM | 12.7 | 8.9
206773 | 02/23/1999 | 09:51:46 PM | 12.7 | 8.9
206774 | 02/23/1999 | 10:21:46 PM | 12.7 | 7.6
206775 | 02/23/1999 | 10:51:46 PM | 12.7 | 7.4
206776 | 02/23/1999 | 11:21:46 PM | 12.7 | 7.3
206777 | 02/23/1999 | 11:51:46 PM | 12.7 | 6.1
206778 | 02/24/1999 | 12:21:46 AM | 12.7 | 6.1
206779 | 02/24/1999 | 12:51:46 AM | 12.7 | 5.8
206780 | 02/24/1999 | 01:21:46 AM | 12.7 | 5.8
206781 | 02/24/1999 | 01:51:46 AM | 12.7 | 4.4
206782 | 02/24/1999 | 02:21:46 AM | 12.7 | 4.3
206783 | 02/24/1999 | 02:51:46 AM | 12.7 | 4.1
206784 | 02/24/1999 | 03:21:46 AM | 12.7 | 3.3
206785 | 02/24/1999 | 03:51:46 AM | 12.7 | 2.8
206786 | 02/24/1999 | 04:21:46 AM | 12.7 | 2.8
206787 | 02/24/1999 | 04:51:46 AM | 12.7 | 2.7
206788 | 02/24/1999 | 05:21:46 AM | 12.7 | 2.3
206789 | 02/24/1999 | 05:51:46 AM | 12.7 | 1.8
206790 | 02/24/1999 | 06:21:46 AM | 12.7 | 1.4
206791 | 02/24/1999 | 06:51:46 AM | 12.7 | 1.6
206792 | 02/24/1999 | 07:21:46 AM | 12.7 | 3.1
206793 | 02/24/1999 | 07:51:46 AM | 12.7 | 6
206794 | 02/24/1999 | 08:21:46 AM | 12.7 | 9.2
206795 | 02/24/1999 | 08:51:46 AM | 12.7 | 12.1
206796 | 02/24/1999 | 09:21:46 AM | 12.7 | 15.9
206797 | 02/24/1999 | 09:51:46 AM | 12.7 | 19.6
206798 | 02/24/1999 | 10:21:46 AM | 12.7 | 22.7
206799 | 02/24/1999 | 10:51:46 AM | 12.7 | 25.7
206800 | 02/24/1999 | 11:21:46 AM | 12.7 | 28.7
206801 | 02/24/1999 | 11:51:46 AM | 12.7 | 30.3
206802 | 02/24/1999 | 12:21:46 PM | 12.7 | 32.8
206803 | 02/24/1999 | 12:51:46 PM | 12.7 | 34.2
206804 | 02/24/1999 | 01:21:46 PM | 12.7 | 33.4
206805 | 02/24/1999 | 01:51:46 PM | 12.7 | 32.5
206806 | 02/24/1999 | 02:21:46 PM | 12.7 | 31.8
206807 | 02/24/1999 | 02:51:46 PM | 12.7 | 30.3
206808 | 02/24/1999 | 03:21:46 PM | 12.7 | 28.8
206809 | 02/24/1999 | 03:51:46 PM | 12.7 | 24.3
206810 | 02/24/1999 | 04:21:46 PM | 12.7 | 21.9
206811 | 02/24/1999 | 04:51:46 PM | 12.7 | 19.9
206812 | 02/24/1999 | 05:21:46 PM | 12.7 | 18.6
206813 | 02/24/1999 | 05:51:46 PM | 12.7 | 17.4
206814 | 02/24/1999 | 06:21:46 PM | 12.7 | 16.5
206815 | 02/24/1999 | 06:51:46 PM | 12.7 | 15.5
206816 | 02/24/1999 | 07:21:46 PM | 12.7 | 15
165206 | 08/17/1998 | 08:23:59 AM | 88.9 | 28.9
165207 | 08/17/1998 | 08:53:59 AM | 88.9 | 30.4
159466 | 07/21/1998 | 10:47:02 PM | 114.3 | 42.3
206820 | 02/24/1999 | 09:21:46 PM | 12.7 | 12.4
206821 | 02/24/1999 | 09:51:46 PM | 12.7 | 12
206822 | 02/24/1999 | 10:21:46 PM | 12.7 | 12
206823 | 02/24/1999 | 10:51:46 PM | 12.7 | 11.9
206182 | 02/11/1999 | 02:59:28 PM | 12.7 | 18.1
206825 | 02/24/1999 | 11:51:46 PM | 12.7 | 10.4
206826 | 02/25/1999 | 12:21:46 AM | 12.7 | 10.4
206827 | 02/25/1999 | 12:51:46 AM | 12.7 | 10.4
206828 | 02/25/1999 | 01:21:46 AM | 12.7 | 10.4
206829 | 02/25/1999 | 01:51:46 AM | 12.7 | 10.4
206830 | 02/25/1999 | 02:21:46 AM | 12.7 | 10.3
206831 | 02/25/1999 | 02:51:46 AM | 12.7 | 9.3
206832 | 02/25/1999 | 03:21:46 AM | 12.7 | 9.5
206833 | 02/25/1999 | 03:51:46 AM | 12.7 | 9.7
206834 | 02/25/1999 | 04:21:46 AM | 12.7 | 9.7
206835 | 02/25/1999 | 04:51:46 AM | 12.7 | 8.9
206836 | 02/25/1999 | 05:21:46 AM | 12.7 | 8.9
206837 | 02/25/1999 | 05:51:46 AM | 12.7 | 8.5
206838 | 02/25/1999 | 06:21:46 AM | 12.7 | 5.8
206839 | 02/25/1999 | 06:51:46 AM | 12.7 | 5.8
206840 | 02/25/1999 | 07:21:46 AM | 12.7 | 7.3
206841 | 02/25/1999 | 07:40:01 AM | 12.7 | 7.2
206842 | 02/25/1999 | 08:10:01 AM | 12.7 | 7.4
206843 | 02/25/1999 | 08:40:01 AM | 12.7 | 9.5
206844 | 02/25/1999 | 09:10:01 AM | 12.7 | 12
206845 | 02/25/1999 | 09:40:01 AM | 12.7 | 13.5
206846 | 02/25/1999 | 10:10:01 AM | 12.7 | 13.6
206847 | 02/25/1999 | 10:40:01 AM | 12.7 | 13.5
206848 | 02/25/1999 | 11:10:01 AM | 12.7 | 16.2
206849 | 02/25/1999 | 11:40:01 AM | 12.7 | 19.6
206850 | 02/25/1999 | 12:10:01 PM | 12.7 | 22.2
206851 | 02/25/1999 | 12:40:01 PM | 12.7 | 24.1
206852 | 02/25/1999 | 01:10:01 PM | 12.7 | 25
206853 | 02/25/1999 | 01:40:01 PM | 12.7 | 25.5
206854 | 02/25/1999 | 02:10:01 PM | 12.7 | 24.4
206855 | 02/25/1999 | 02:40:01 PM | 12.7 | 26.4
206856 | 02/25/1999 | 03:10:01 PM | 12.7 | 24.2
206857 | 02/25/1999 | 03:40:01 PM | 12.7 | 22.8
206858 | 02/25/1999 | 04:10:01 PM | 12.7 | 21.1
206859 | 02/25/1999 | 04:40:01 PM | 12.7 | 19.1
206860 | 02/25/1999 | 05:10:01 PM | 12.7 | 16.5
206861 | 02/25/1999 | 05:40:01 PM | 12.7 | 13.5
206862 | 02/25/1999 | 06:10:01 PM | 12.7 | 11.9
206863 | 02/25/1999 | 06:40:01 PM | 12.7 | 10.4
206864 | 02/25/1999 | 07:10:01 PM | 12.7 | 9
206865 | 02/25/1999 | 07:40:01 PM | 12.7 | 8.6
206866 | 02/25/1999 | 08:10:01 PM | 12.7 | 7.4
206867 | 02/25/1999 | 08:40:01 PM | 12.7 | 6.6
206868 | 02/25/1999 | 09:10:01 PM | 12.7 | 5.8
206869 | 02/25/1999 | 09:40:01 PM | 12.7 | 5.5
206870 | 02/25/1999 | 10:10:01 PM | 12.7 | 4.3
206871 | 02/25/1999 | 10:40:01 PM | 12.7 | 4.3
206872 | 02/25/1999 | 11:10:01 PM | 12.7 | 4.2
206873 | 02/25/1999 | 11:40:01 PM | 12.7 | 3.8
206874 | 02/26/1999 | 12:10:01 AM | 12.7 | 2.8
206875 | 02/26/1999 | 12:40:01 AM | 12.7 | 2.8
206876 | 02/26/1999 | 01:10:01 AM | 12.7 | 2.5
206877 | 02/26/1999 | 01:40:01 AM | 12.7 | 1.4
206878 | 02/26/1999 | 02:10:01 AM | 12.7 | 1.3
206879 | 02/26/1999 | 02:40:01 AM | 12.7 | 1.2
206880 | 02/26/1999 | 03:10:01 AM | 12.7 | 1.2
206881 | 02/26/1999 | 03:40:01 AM | 12.7 | 1.1
206882 | 02/26/1999 | 04:10:01 AM | 12.7 | 0.2
206883 | 02/26/1999 | 04:40:01 AM | 12.7 | -0.3
206884 | 02/26/1999 | 05:10:01 AM | 12.7 | -0.3
206885 | 02/26/1999 | 05:40:01 AM | 12.7 | -0.3
206886 | 02/26/1999 | 06:10:01 AM | 12.7 | -0.3
206887 | 02/26/1999 | 06:40:01 AM | 12.7 | -0.1
206888 | 02/26/1999 | 07:10:01 AM | 12.7 | 0.9
206889 | 02/26/1999 | 07:40:01 AM | 12.7 | 1.2
206890 | 02/26/1999 | 08:10:01 AM | 12.7 | 4.2
206891 | 02/26/1999 | 08:40:01 AM | 12.7 | 7.4
206892 | 02/26/1999 | 09:10:01 AM | 12.7 | 11.8
206893 | 02/26/1999 | 09:40:01 AM | 12.7 | 14.8
206894 | 02/26/1999 | 10:10:01 AM | 12.7 | 17.6
206895 | 02/26/1999 | 10:40:01 AM | 12.7 | 21.1
206896 | 02/26/1999 | 11:10:01 AM | 12.7 | 23.6
206897 | 02/26/1999 | 11:40:01 AM | 12.7 | 25.7
206898 | 02/26/1999 | 12:10:01 PM | 12.7 | 27.3
206899 | 02/26/1999 | 12:40:01 PM | 12.7 | 28.7
206900 | 02/26/1999 | 01:10:01 PM | 12.7 | 30.3
206901 | 02/26/1999 | 01:40:01 PM | 12.7 | 30.4
206902 | 02/26/1999 | 02:10:01 PM | 12.7 | 30.1
206903 | 02/26/1999 | 02:40:01 PM | 12.7 | 28
206904 | 02/26/1999 | 03:10:01 PM | 12.7 | 26.9
206905 | 02/26/1999 | 03:40:01 PM | 12.7 | 24.9
206906 | 02/26/1999 | 04:10:01 PM | 12.7 | 23.4
206907 | 02/26/1999 | 04:40:01 PM | 12.7 | 21.1
206908 | 02/26/1999 | 05:10:01 PM | 12.7 | 19.6
206909 | 02/26/1999 | 05:40:01 PM | 12.7 | 17.2
206910 | 02/26/1999 | 06:10:01 PM | 12.7 | 16.4
206911 | 02/26/1999 | 06:40:01 PM | 12.7 | 15
206912 | 02/26/1999 | 07:10:01 PM | 12.7 | 14.4
206913 | 02/26/1999 | 07:40:01 PM | 12.7 | 13.5
206914 | 02/26/1999 | 08:10:01 PM | 12.7 | 12.5
206915 | 02/26/1999 | 08:40:01 PM | 12.7 | 12
206916 | 02/26/1999 | 09:10:01 PM | 12.7 | 11.9
206917 | 02/26/1999 | 09:40:01 PM | 12.7 | 11.6
206918 | 02/26/1999 | 10:10:01 PM | 12.7 | 10.9
206919 | 02/26/1999 | 10:40:01 PM | 12.7 | 10.5
206920 | 02/26/1999 | 11:10:01 PM | 12.7 | 10.4
206921 | 02/26/1999 | 11:40:01 PM | 12.7 | 10.4
206922 | 02/27/1999 | 12:10:01 AM | 12.7 | 10
206923 | 02/27/1999 | 12:40:01 AM | 12.7 | 9.4
206924 | 02/27/1999 | 01:10:01 AM | 12.7 | 8.9
206925 | 02/27/1999 | 01:40:01 AM | 12.7 | 8.7
206926 | 02/27/1999 | 02:10:01 AM | 12.7 | 8.2
206927 | 02/27/1999 | 02:40:01 AM | 12.7 | 8.5
206928 | 02/27/1999 | 03:10:01 AM | 12.7 | 8.3
206929 | 02/27/1999 | 03:40:01 AM | 12.7 | 7.7
206930 | 02/27/1999 | 04:10:01 AM | 12.7 | 7.4
206931 | 02/27/1999 | 04:40:01 AM | 12.7 | 7.4
206932 | 02/27/1999 | 05:10:01 AM | 12.7 | 7.2
206933 | 02/27/1999 | 05:40:01 AM | 12.7 | 6.4
206934 | 02/27/1999 | 06:10:01 AM | 12.7 | 5.8
206935 | 02/27/1999 | 06:40:01 AM | 12.7 | 5.8
206936 | 02/27/1999 | 07:10:01 AM | 12.7 | 5.8
206937 | 02/27/1999 | 07:40:01 AM | 12.7 | 7.4
206938 | 02/27/1999 | 08:10:01 AM | 12.7 | 10.4
206939 | 02/27/1999 | 08:40:01 AM | 12.7 | 13.5
206940 | 02/27/1999 | 09:10:01 AM | 12.7 | 16.6
206941 | 02/27/1999 | 09:40:01 AM | 12.7 | 19.8
206942 | 02/27/1999 | 10:10:01 AM | 12.7 | 23.2
206943 | 02/27/1999 | 10:40:01 AM | 12.7 | 24.2
206944 | 02/27/1999 | 11:10:01 AM | 12.7 | 27.3
206945 | 02/27/1999 | 11:40:01 AM | 12.7 | 29.4
206946 | 02/27/1999 | 12:10:01 PM | 12.7 | 31.9
206947 | 02/27/1999 | 12:40:01 PM | 12.7 | 30.8
206948 | 02/27/1999 | 01:10:01 PM | 12.7 | 30.3
206949 | 02/27/1999 | 01:40:01 PM | 12.7 | 30.3
206950 | 02/27/1999 | 02:10:01 PM | 12.7 | 28.1
206951 | 02/27/1999 | 02:40:01 PM | 12.7 | 27.5
206952 | 02/27/1999 | 03:10:01 PM | 12.7 | 27.3
206953 | 02/27/1999 | 03:40:01 PM | 12.7 | 25.6
206954 | 02/27/1999 | 04:10:01 PM | 12.7 | 23.4
206955 | 02/27/1999 | 04:40:01 PM | 12.7 | 22.2
206956 | 02/27/1999 | 05:10:01 PM | 12.7 | 20.6
206957 | 02/27/1999 | 05:40:01 PM | 12.7 | 18.7
206958 | 02/27/1999 | 06:10:01 PM | 12.7 | 17
206959 | 02/27/1999 | 06:40:01 PM | 12.7 | 16.5
206960 | 02/27/1999 | 07:10:01 PM | 12.7 | 15.2
206961 | 02/27/1999 | 07:40:01 PM | 12.7 | 14
206962 | 02/27/1999 | 08:10:01 PM | 12.7 | 13.4
206963 | 02/27/1999 | 08:40:01 PM | 12.7 | 13
206964 | 02/27/1999 | 09:10:01 PM | 12.7 | 12
206965 | 02/27/1999 | 09:40:01 PM | 12.7 | 12
206966 | 02/27/1999 | 10:10:01 PM | 12.7 | 11.1
206967 | 02/27/1999 | 10:40:01 PM | 12.7 | 10.5
206968 | 02/27/1999 | 11:10:01 PM | 12.7 | 10.4
206969 | 02/27/1999 | 11:40:01 PM | 12.7 | 9.2
206970 | 02/28/1999 | 12:10:01 AM | 12.7 | 8.9
206971 | 02/28/1999 | 12:40:01 AM | 12.7 | 8.8
206972 | 02/28/1999 | 01:10:01 AM | 12.7 | 7.7
206973 | 02/28/1999 | 01:40:01 AM | 12.7 | 7.4
206974 | 02/28/1999 | 02:10:01 AM | 12.7 | 7.2
206975 | 02/28/1999 | 02:40:01 AM | 12.7 | 6
206976 | 02/28/1999 | 03:10:01 AM | 12.7 | 5.8
206977 | 02/28/1999 | 03:40:01 AM | 12.7 | 4.9
206978 | 02/28/1999 | 04:10:01 AM | 12.7 | 4.3
206979 | 02/28/1999 | 04:40:01 AM | 12.7 | 4.3
210619 | 02/19/1999 | 08:24:38 PM | 114.3 | 12.2
210620 | 02/19/1999 | 08:54:38 PM | 114.3 | 11.8
210621 | 02/19/1999 | 09:24:38 PM | 114.3 | 10.8
210622 | 02/19/1999 | 09:54:38 PM | 114.3 | 10.2
210623 | 02/19/1999 | 10:24:38 PM | 114.3 | 10.2
210624 | 02/19/1999 | 10:54:38 PM | 114.3 | 10.2
210625 | 02/19/1999 | 11:24:38 PM | 114.3 | 8.9
210626 | 02/19/1999 | 11:54:38 PM | 114.3 | 8.7
210627 | 02/20/1999 | 12:24:38 AM | 114.3 | 8.4
210628 | 02/20/1999 | 12:54:38 AM | 114.3 | 7.8
210629 | 02/20/1999 | 01:24:38 AM | 114.3 | 7.2
210630 | 02/20/1999 | 01:54:38 AM | 114.3 | 7.2
210631 | 02/20/1999 | 02:24:38 AM | 114.3 | 7
210632 | 02/20/1999 | 02:54:38 AM | 114.3 | 6.6
210633 | 02/20/1999 | 03:24:38 AM | 114.3 | 5.9
210634 | 02/20/1999 | 03:54:38 AM | 114.3 | 5.7
210635 | 02/20/1999 | 04:24:38 AM | 114.3 | 5.6
210636 | 02/20/1999 | 04:54:38 AM | 114.3 | 5.6
210637 | 02/20/1999 | 05:24:38 AM | 114.3 | 5.5
210638 | 02/20/1999 | 05:54:38 AM | 114.3 | 5.1
210639 | 02/20/1999 | 06:24:38 AM | 114.3 | 4.4
210640 | 02/20/1999 | 06:54:38 AM | 114.3 | 4.6
210641 | 02/20/1999 | 07:24:38 AM | 114.3 | 4.2
210642 | 02/20/1999 | 07:54:38 AM | 114.3 | 4.2
207892 | 02/19/1999 | 04:21:00 AM | 38.1 | 2.5
208107 | 02/23/1999 | 03:21:46 PM | 38.1 | 25.5
208108 | 02/23/1999 | 03:51:46 PM | 38.1 | 24.1
208109 | 02/23/1999 | 04:21:46 PM | 38.1 | 22.6
159889 | 07/30/1998 | 05:55:23 PM | 114.3 | 38.9
207202 | 02/04/1999 | 08:20:40 PM | 38.1 | 9.5
207967 | 02/20/1999 | 05:24:38 PM | 38.1 | 12
207968 | 02/20/1999 | 05:54:38 PM | 38.1 | 11.9
207969 | 02/20/1999 | 06:24:38 PM | 38.1 | 11.6
207970 | 02/20/1999 | 06:54:38 PM | 38.1 | 10.5
207971 | 02/20/1999 | 07:24:38 PM | 38.1 | 10.3
207972 | 02/20/1999 | 07:54:38 PM | 38.1 | 10.3
207973 | 02/20/1999 | 08:24:38 PM | 38.1 | 10.1
207974 | 02/20/1999 | 08:54:38 PM | 38.1 | 9.5
207975 | 02/20/1999 | 09:24:38 PM | 38.1 | 9.5
207976 | 02/20/1999 | 09:54:38 PM | 38.1 | 9.4
207977 | 02/20/1999 | 10:24:38 PM | 38.1 | 9.2
207978 | 02/20/1999 | 10:54:38 PM | 38.1 | 9
207979 | 02/20/1999 | 11:24:38 PM | 38.1 | 8.5
207980 | 02/20/1999 | 11:54:38 PM | 38.1 | 7.3
207981 | 02/21/1999 | 12:24:38 AM | 38.1 | 7.3
207982 | 02/21/1999 | 12:54:38 AM | 38.1 | 6.6
207983 | 02/21/1999 | 01:24:38 AM | 38.1 | 5.9
207984 | 02/21/1999 | 01:54:38 AM | 38.1 | 5.7
207985 | 02/21/1999 | 02:24:38 AM | 38.1 | 5.7
207986 | 02/21/1999 | 02:54:38 AM | 38.1 | 5.7
207987 | 02/21/1999 | 03:24:38 AM | 38.1 | 5.7
207988 | 02/21/1999 | 03:54:38 AM | 38.1 | 4.9
207989 | 02/21/1999 | 04:24:38 AM | 38.1 | 4.3
207990 | 02/21/1999 | 04:54:38 AM | 38.1 | 4.2
207991 | 02/21/1999 | 05:24:38 AM | 38.1 | 4.1
207992 | 02/21/1999 | 05:54:38 AM | 38.1 | 4.1
207993 | 02/21/1999 | 06:24:38 AM | 38.1 | 3.4
207994 | 02/21/1999 | 06:54:38 AM | 38.1 | 2.7
207995 | 02/21/1999 | 07:24:38 AM | 38.1 | 2.7
207996 | 02/21/1999 | 07:54:38 AM | 38.1 | 2.7
207997 | 02/21/1999 | 08:24:38 AM | 38.1 | 2.9
207998 | 02/21/1999 | 08:54:38 AM | 38.1 | 5.7
207999 | 02/21/1999 | 09:24:38 AM | 38.1 | 7.1
208000 | 02/21/1999 | 09:54:38 AM | 38.1 | 8.7
208001 | 02/21/1999 | 10:24:38 AM | 38.1 | 10.6
208002 | 02/21/1999 | 10:54:38 AM | 38.1 | 13.3
208003 | 02/21/1999 | 11:24:38 AM | 38.1 | 14.9
208004 | 02/21/1999 | 11:54:38 AM | 38.1 | 16.4
208005 | 02/21/1999 | 12:24:38 PM | 38.1 | 17.8
208006 | 02/21/1999 | 12:54:38 PM | 38.1 | 18
208007 | 02/21/1999 | 01:24:38 PM | 38.1 | 18
208008 | 02/21/1999 | 01:54:38 PM | 38.1 | 19.2
208009 | 02/21/1999 | 02:24:38 PM | 38.1 | 19.4
208010 | 02/21/1999 | 02:54:38 PM | 38.1 | 19.2
208011 | 02/21/1999 | 03:24:38 PM | 38.1 | 18
208012 | 02/21/1999 | 03:54:38 PM | 38.1 | 16.9
208013 | 02/21/1999 | 04:24:38 PM | 38.1 | 15.4
208014 | 02/21/1999 | 04:54:38 PM | 38.1 | 13.4
208015 | 02/21/1999 | 05:24:38 PM | 38.1 | 11.9
208016 | 02/21/1999 | 05:54:38 PM | 38.1 | 10.3
208017 | 02/21/1999 | 06:24:38 PM | 38.1 | 8.8
208018 | 02/21/1999 | 06:54:38 PM | 38.1 | 7.9
208019 | 02/21/1999 | 07:24:38 PM | 38.1 | 7.3
208020 | 02/21/1999 | 07:54:38 PM | 38.1 | 6.8
208021 | 02/21/1999 | 08:24:38 PM | 38.1 | 5.8
208022 | 02/21/1999 | 08:54:38 PM | 38.1 | 5.7
208023 | 02/21/1999 | 09:24:38 PM | 38.1 | 4.5
208024 | 02/21/1999 | 09:54:38 PM | 38.1 | 4.2
208025 | 02/21/1999 | 10:24:38 PM | 38.1 | 4.1
208026 | 02/21/1999 | 10:54:38 PM | 38.1 | 3.5
208027 | 02/21/1999 | 11:24:38 PM | 38.1 | 2.8
208028 | 02/21/1999 | 11:54:38 PM | 38.1 | 2.7
208029 | 02/22/1999 | 12:24:38 AM | 38.1 | 2.4
208030 | 02/22/1999 | 12:54:38 AM | 38.1 | 2.1
208031 | 02/22/1999 | 01:24:38 AM | 38.1 | 1.5
208032 | 02/22/1999 | 01:54:38 AM | 38.1 | 1.2
208033 | 02/22/1999 | 02:24:38 AM | 38.1 | 1.1
208034 | 02/22/1999 | 02:54:38 AM | 38.1 | 1.1
208035 | 02/22/1999 | 03:24:38 AM | 38.1 | 1.1
208036 | 02/22/1999 | 03:54:38 AM | 38.1 | 1.1
208037 | 02/22/1999 | 04:24:38 AM | 38.1 | 1.1
208038 | 02/22/1999 | 04:54:38 AM | 38.1 | 1.2
208039 | 02/22/1999 | 05:24:38 AM | 38.1 | 1.3
208040 | 02/22/1999 | 05:54:38 AM | 38.1 | 1.5
208041 | 02/22/1999 | 06:24:38 AM | 38.1 | 1.6
208042 | 02/22/1999 | 06:54:38 AM | 38.1 | 1.2
208043 | 02/22/1999 | 07:24:38 AM | 38.1 | 1.8
208044 | 02/22/1999 | 07:54:38 AM | 38.1 | 2.7
208045 | 02/22/1999 | 08:24:38 AM | 38.1 | 4.3
208046 | 02/22/1999 | 08:54:38 AM | 38.1 | 7
208047 | 02/22/1999 | 09:24:38 AM | 38.1 | 8.8
208048 | 02/22/1999 | 09:54:38 AM | 38.1 | 11.5
208049 | 02/22/1999 | 10:24:38 AM | 38.1 | 13.4
208050 | 02/22/1999 | 10:54:38 AM | 38.1 | 14.9
208051 | 02/22/1999 | 11:24:38 AM | 38.1 | 17.2
208052 | 02/22/1999 | 11:54:38 AM | 38.1 | 19.5
208053 | 02/22/1999 | 12:24:38 PM | 38.1 | 20.8
208054 | 02/22/1999 | 12:54:38 PM | 38.1 | 21.4
208055 | 02/22/1999 | 01:24:38 PM | 38.1 | 22
208056 | 02/22/1999 | 01:54:38 PM | 38.1 | 21
208057 | 02/22/1999 | 02:24:38 PM | 38.1 | 19.5
208058 | 02/22/1999 | 02:54:38 PM | 38.1 | 18
208059 | 02/22/1999 | 03:24:38 PM | 38.1 | 17.3
208060 | 02/22/1999 | 03:54:38 PM | 38.1 | 16.4
208061 | 02/22/1999 | 04:24:38 PM | 38.1 | 16.4
208062 | 02/22/1999 | 04:54:38 PM | 38.1 | 15.5
208063 | 02/22/1999 | 05:24:38 PM | 38.1 | 14.8
208064 | 02/22/1999 | 05:54:38 PM | 38.1 | 13.4
208065 | 02/22/1999 | 06:24:38 PM | 38.1 | 12
208066 | 02/22/1999 | 06:54:38 PM | 38.1 | 11.9
208067 | 02/22/1999 | 07:24:38 PM | 38.1 | 11.9
208068 | 02/22/1999 | 07:54:38 PM | 38.1 | 11.2
208069 | 02/22/1999 | 08:24:38 PM | 38.1 | 10.9
208070 | 02/22/1999 | 08:54:38 PM | 38.1 | 10.3
208071 | 02/22/1999 | 09:24:38 PM | 38.1 | 10.3
208072 | 02/22/1999 | 09:54:38 PM | 38.1 | 9.9
208073 | 02/22/1999 | 10:24:38 PM | 38.1 | 10
208074 | 02/22/1999 | 10:54:38 PM | 38.1 | 8.9
208075 | 02/22/1999 | 11:24:38 PM | 38.1 | 8.8
208076 | 02/22/1999 | 11:54:38 PM | 38.1 | 8.7
208077 | 02/23/1999 | 12:24:38 AM | 38.1 | 8.5
208078 | 02/23/1999 | 12:54:38 AM | 38.1 | 8.3
208079 | 02/23/1999 | 01:24:38 AM | 38.1 | 7.3
208080 | 02/23/1999 | 01:54:38 AM | 38.1 | 7.3
208081 | 02/23/1999 | 02:24:38 AM | 38.1 | 7.3
208082 | 02/23/1999 | 02:54:38 AM | 38.1 | 6.2
208083 | 02/23/1999 | 03:24:38 AM | 38.1 | 5.7
208084 | 02/23/1999 | 03:54:38 AM | 38.1 | 5.7
208085 | 02/23/1999 | 04:24:38 AM | 38.1 | 5.5
208086 | 02/23/1999 | 04:54:38 AM | 38.1 | 4.6
208087 | 02/23/1999 | 05:24:38 AM | 38.1 | 4.2
208088 | 02/23/1999 | 05:54:38 AM | 38.1 | 4.2
208089 | 02/23/1999 | 06:24:38 AM | 38.1 | 4.1
208090 | 02/23/1999 | 06:54:38 AM | 38.1 | 3.9
208091 | 02/23/1999 | 07:21:46 AM | 38.1 | 3.7
208092 | 02/23/1999 | 07:51:46 AM | 38.1 | 5.6
208093 | 02/23/1999 | 08:21:46 AM | 38.1 | 6.8
208094 | 02/23/1999 | 08:51:46 AM | 38.1 | 7.9
208095 | 02/23/1999 | 09:21:46 AM | 38.1 | 10.7
208096 | 02/23/1999 | 09:51:46 AM | 38.1 | 13.4
208097 | 02/23/1999 | 10:21:46 AM | 38.1 | 16.4
208098 | 02/23/1999 | 10:51:46 AM | 38.1 | 18.6
208099 | 02/23/1999 | 11:21:46 AM | 38.1 | 20.6
208100 | 02/23/1999 | 11:51:46 AM | 38.1 | 22.6
208101 | 02/23/1999 | 12:21:46 PM | 38.1 | 24
208102 | 02/23/1999 | 12:51:46 PM | 38.1 | 25.6
208103 | 02/23/1999 | 01:21:46 PM | 38.1 | 26.5
208104 | 02/23/1999 | 01:51:46 PM | 38.1 | 27.2
208105 | 02/23/1999 | 02:21:46 PM | 38.1 | 27.2
207465 | 02/10/1999 | 07:27:50 AM | 38.1 | -1.9
209176 | 02/17/1999 | 08:51:00 PM | 88.9 | 12.5
209177 | 02/17/1999 | 09:21:00 PM | 88.9 | 12.2
209178 | 02/17/1999 | 09:51:00 PM | 88.9 | 12.2
209179 | 02/17/1999 | 10:21:00 PM | 88.9 | 12.2
209180 | 02/17/1999 | 10:51:00 PM | 88.9 | 12
209181 | 02/17/1999 | 11:21:00 PM | 88.9 | 11.7
209182 | 02/17/1999 | 11:51:00 PM | 88.9 | 11.3
209183 | 02/18/1999 | 12:21:00 AM | 88.9 | 10.9
209184 | 02/18/1999 | 12:51:00 AM | 88.9 | 10.6
209185 | 02/18/1999 | 01:21:00 AM | 88.9 | 10.6
209186 | 02/18/1999 | 01:51:00 AM | 88.9 | 10.6
209187 | 02/18/1999 | 02:21:00 AM | 88.9 | 9.7
209188 | 02/18/1999 | 02:51:00 AM | 88.9 | 9.1
209189 | 02/18/1999 | 03:21:00 AM | 88.9 | 9.3
209190 | 02/18/1999 | 03:51:00 AM | 88.9 | 9.1
209191 | 02/18/1999 | 04:21:00 AM | 88.9 | 9.1
209192 | 02/18/1999 | 04:51:00 AM | 88.9 | 8.9
209193 | 02/18/1999 | 05:21:00 AM | 88.9 | 8.4
209194 | 02/18/1999 | 05:51:00 AM | 88.9 | 8.4
209532 | 02/25/1999 | 06:21:46 AM | 88.9 | 9.1
209533 | 02/25/1999 | 06:51:46 AM | 88.9 | 8.8
209534 | 02/25/1999 | 07:21:46 AM | 88.9 | 9
209535 | 02/25/1999 | 07:40:01 AM | 88.9 | 9
209536 | 02/25/1999 | 08:10:01 AM | 88.9 | 8.8
209537 | 02/25/1999 | 08:40:01 AM | 88.9 | 9.1
209538 | 02/25/1999 | 09:10:01 AM | 88.9 | 10
209539 | 02/25/1999 | 09:40:01 AM | 88.9 | 10.9
209540 | 02/25/1999 | 10:10:01 AM | 88.9 | 12.2
209541 | 02/25/1999 | 10:40:01 AM | 88.9 | 12.2
209542 | 02/25/1999 | 11:10:01 AM | 88.9 | 12.6
209543 | 02/25/1999 | 11:40:01 AM | 88.9 | 14.2
209544 | 02/25/1999 | 12:10:01 PM | 88.9 | 15.7
209545 | 02/25/1999 | 12:40:01 PM | 88.9 | 17.4
209546 | 02/25/1999 | 01:10:01 PM | 88.9 | 18.3
209547 | 02/25/1999 | 01:40:01 PM | 88.9 | 19.8
209548 | 02/25/1999 | 02:10:01 PM | 88.9 | 19.8
209549 | 02/25/1999 | 02:40:01 PM | 88.9 | 20.8
209550 | 02/25/1999 | 03:10:01 PM | 88.9 | 21.3
209551 | 02/25/1999 | 03:40:01 PM | 88.9 | 20.7
209552 | 02/25/1999 | 04:10:01 PM | 88.9 | 20
209553 | 02/25/1999 | 04:40:01 PM | 88.9 | 19.6
209554 | 02/25/1999 | 05:10:01 PM | 88.9 | 18.3
209555 | 02/25/1999 | 05:40:01 PM | 88.9 | 16.7
209556 | 02/25/1999 | 06:10:01 PM | 88.9 | 15.3
209557 | 02/25/1999 | 06:40:01 PM | 88.9 | 14
209558 | 02/25/1999 | 07:10:01 PM | 88.9 | 13.3
209559 | 02/25/1999 | 07:40:01 PM | 88.9 | 12.2
169798 | 09/19/1998 | 09:06:26 PM | 12.7 | 25.6
169799 | 09/19/1998 | 09:36:26 PM | 12.7 | 24.4
169800 | 09/19/1998 | 10:06:26 PM | 12.7 | 24.1
210792 | 02/23/1999 | 10:51:46 AM | 114.3 | 11
164768 | 08/08/1998 | 05:34:03 AM | 88.9 | 27.5
164769 | 08/08/1998 | 06:04:03 AM | 88.9 | 27
164770 | 08/08/1998 | 06:34:03 AM | 88.9 | 26
164771 | 08/08/1998 | 07:04:03 AM | 88.9 | 25.9
164772 | 08/08/1998 | 07:34:03 AM | 88.9 | 26.3
164773 | 08/08/1998 | 08:04:03 AM | 88.9 | 27.5
164774 | 08/08/1998 | 08:34:03 AM | 88.9 | 29
164775 | 08/08/1998 | 09:04:03 AM | 88.9 | 30.5
164776 | 08/08/1998 | 09:34:03 AM | 88.9 | 32.1
164777 | 08/08/1998 | 10:04:03 AM | 88.9 | 34.8
164778 | 08/08/1998 | 10:34:03 AM | 88.9 | 36.7
164779 | 08/08/1998 | 11:04:03 AM | 88.9 | 39.3
164780 | 08/08/1998 | 11:34:03 AM | 88.9 | 41.3
164781 | 08/08/1998 | 12:04:03 PM | 88.9 | 42.8
164782 | 08/08/1998 | 12:34:03 PM | 88.9 | 45
164783 | 08/08/1998 | 01:04:03 PM | 88.9 | 46.8
164784 | 08/08/1998 | 01:34:03 PM | 88.9 | 48.2
164785 | 08/08/1998 | 02:04:03 PM | 88.9 | 49.3
164786 | 08/08/1998 | 02:34:03 PM | 88.9 | 50.5
164787 | 08/08/1998 | 03:04:03 PM | 88.9 | 51.8
164788 | 08/08/1998 | 03:34:03 PM | 88.9 | 52
158873 | 07/09/1998 | 03:07:20 PM | 114.3 | 44.4
158874 | 07/09/1998 | 03:37:20 PM | 114.3 | 45.4
158875 | 07/09/1998 | 04:07:20 PM | 114.3 | 45.5
158876 | 07/09/1998 | 04:37:20 PM | 114.3 | 45.5
158877 | 07/09/1998 | 05:07:20 PM | 114.3 | 45.7
158878 | 07/09/1998 | 05:37:20 PM | 114.3 | 45.6
158879 | 07/09/1998 | 06:07:20 PM | 114.3 | 45.5
158880 | 07/09/1998 | 06:37:20 PM | 114.3 | 45.5
158881 | 07/09/1998 | 07:07:20 PM | 114.3 | 45
158882 | 07/09/1998 | 07:37:20 PM | 114.3 | 43.9
158883 | 07/09/1998 | 08:07:20 PM | 114.3 | 43.4
158884 | 07/09/1998 | 08:37:20 PM | 114.3 | 42.4
158885 | 07/09/1998 | 09:07:20 PM | 114.3 | 41.3
158886 | 07/09/1998 | 09:37:20 PM | 114.3 | 40.8
158887 | 07/09/1998 | 10:07:20 PM | 114.3 | 39.8
158888 | 07/09/1998 | 10:37:20 PM | 114.3 | 39.3
158889 | 07/09/1998 | 11:07:20 PM | 114.3 | 38.5
158890 | 07/09/1998 | 11:37:20 PM | 114.3 | 37.8
158891 | 07/10/1998 | 12:07:20 AM | 114.3 | 37.6
158892 | 07/10/1998 | 12:37:20 AM | 114.3 | 36.8
158893 | 07/10/1998 | 01:07:20 AM | 114.3 | 36.3
158894 | 07/10/1998 | 01:37:20 AM | 114.3 | 36.2
158895 | 07/10/1998 | 02:07:20 AM | 114.3 | 35.4
158896 | 07/10/1998 | 02:37:20 AM | 114.3 | 34.7
158897 | 07/10/1998 | 03:07:20 AM | 114.3 | 34.7
158898 | 07/10/1998 | 03:37:20 AM | 114.3 | 33.7
158899 | 07/10/1998 | 04:07:20 AM | 114.3 | 33.2
158900 | 07/10/1998 | 04:37:20 AM | 114.3 | 33.2
158901 | 07/10/1998 | 05:07:20 AM | 114.3 | 32.5
158902 | 07/10/1998 | 05:37:20 AM | 114.3 | 31.7
158903 | 07/10/1998 | 06:07:20 AM | 114.3 | 31.7
158904 | 07/10/1998 | 06:37:20 AM | 114.3 | 31.3
158905 | 07/10/1998 | 07:07:20 AM | 114.3 | 30.6
158906 | 07/10/1998 | 07:37:20 AM | 114.3 | 30.5
158907 | 07/10/1998 | 08:07:20 AM | 114.3 | 30.6
158908 | 07/10/1998 | 08:37:20 AM | 114.3 | 31.4
158909 | 07/10/1998 | 09:07:20 AM | 114.3 | 31.7
158910 | 07/10/1998 | 09:37:20 AM | 114.3 | 32.6
158911 | 07/10/1998 | 10:07:20 AM | 114.3 | 33.2
158912 | 07/10/1998 | 10:37:20 AM | 114.3 | 34.7
158913 | 07/10/1998 | 11:07:20 AM | 114.3 | 35.8
158914 | 07/10/1998 | 11:37:20 AM | 114.3 | 37
158915 | 07/10/1998 | 12:07:20 PM | 114.3 | 38
158916 | 07/10/1998 | 12:37:20 PM | 114.3 | 39.3
158917 | 07/10/1998 | 01:07:20 PM | 114.3 | 40.9
158918 | 07/10/1998 | 01:37:20 PM | 114.3 | 42.1
158919 | 07/10/1998 | 02:07:20 PM | 114.3 | 42.6
158920 | 07/10/1998 | 02:37:20 PM | 114.3 | 43.9
158921 | 07/10/1998 | 03:07:20 PM | 114.3 | 44
158922 | 07/10/1998 | 03:37:20 PM | 114.3 | 44.2
158923 | 07/10/1998 | 04:07:20 PM | 114.3 | 45
158924 | 07/10/1998 | 04:37:20 PM | 114.3 | 45.2
158925 | 07/10/1998 | 05:07:20 PM | 114.3 | 45.3
158926 | 07/10/1998 | 05:37:20 PM | 114.3 | 45.1
158927 | 07/10/1998 | 06:07:20 PM | 114.3 | 44.8
158928 | 07/10/1998 | 06:37:20 PM | 114.3 | 44.3
158929 | 07/10/1998 | 07:07:20 PM | 114.3 | 43.9
158930 | 07/10/1998 | 07:37:20 PM | 114.3 | 43.2
158931 | 07/10/1998 | 08:07:20 PM | 114.3 | 42.4
158932 | 07/10/1998 | 08:37:20 PM | 114.3 | 41.2
158933 | 07/10/1998 | 09:07:20 PM | 114.3 | 40.7
158934 | 07/10/1998 | 09:37:20 PM | 114.3 | 39.3
158935 | 07/10/1998 | 10:07:20 PM | 114.3 | 38.9
158936 | 07/10/1998 | 10:37:20 PM | 114.3 | 37.8
158937 | 07/10/1998 | 11:07:20 PM | 114.3 | 37.1
158938 | 07/10/1998 | 11:37:20 PM | 114.3 | 36.3
158939 | 07/11/1998 | 12:07:20 AM | 114.3 | 36
158940 | 07/11/1998 | 12:37:20 AM | 114.3 | 34.9
158941 | 07/11/1998 | 01:07:20 AM | 114.3 | 34.7
158942 | 07/11/1998 | 01:37:20 AM | 114.3 | 33.8
158943 | 07/11/1998 | 02:07:20 AM | 114.3 | 33.2
158944 | 07/11/1998 | 02:37:20 AM | 114.3 | 33.1
158945 | 07/11/1998 | 03:07:20 AM | 114.3 | 32.2
158946 | 07/11/1998 | 03:37:20 AM | 114.3 | 31.7
158947 | 07/11/1998 | 04:07:20 AM | 114.3 | 31.7
158948 | 07/11/1998 | 04:37:20 AM | 114.3 | 31
158949 | 07/11/1998 | 05:07:20 AM | 114.3 | 30.2
158950 | 07/11/1998 | 05:37:20 AM | 114.3 | 30.1
158951 | 07/11/1998 | 06:07:20 AM | 114.3 | 29.9
158952 | 07/11/1998 | 06:37:20 AM | 114.3 | 29.4
158953 | 07/11/1998 | 07:07:20 AM | 114.3 | 28.7
158954 | 07/11/1998 | 07:37:20 AM | 114.3 | 28.7
158955 | 07/11/1998 | 08:07:20 AM | 114.3 | 28.7
158956 | 07/11/1998 | 08:37:20 AM | 114.3 | 29.4
158957 | 07/11/1998 | 09:07:20 AM | 114.3 | 30.1
158958 | 07/11/1998 | 09:37:20 AM | 114.3 | 30.9
158959 | 07/11/1998 | 10:07:20 AM | 114.3 | 31.7
158960 | 07/11/1998 | 10:37:20 AM | 114.3 | 33.2
158961 | 07/11/1998 | 11:07:20 AM | 114.3 | 34.1
158962 | 07/11/1998 | 11:37:20 AM | 114.3 | 35.3
158963 | 07/11/1998 | 12:07:20 PM | 114.3 | 36.5
158964 | 07/11/1998 | 12:37:20 PM | 114.3 | 37.8
158965 | 07/11/1998 | 01:07:20 PM | 114.3 | 39.3
158966 | 07/11/1998 | 01:37:20 PM | 114.3 | 40.7
158967 | 07/11/1998 | 02:07:20 PM | 114.3 | 41.7
158968 | 07/11/1998 | 02:37:20 PM | 114.3 | 42.5
158969 | 07/11/1998 | 03:07:20 PM | 114.3 | 43.9
158970 | 07/11/1998 | 03:37:20 PM | 114.3 | 44.4
158971 | 07/11/1998 | 04:07:20 PM | 114.3 | 45.3
158972 | 07/11/1998 | 04:37:20 PM | 114.3 | 45.5
158973 | 07/11/1998 | 05:07:20 PM | 114.3 | 45.9
158974 | 07/11/1998 | 05:37:20 PM | 114.3 | 46.1
158975 | 07/11/1998 | 06:07:20 PM | 114.3 | 45.8
158976 | 07/11/1998 | 06:37:20 PM | 114.3 | 45.5
158977 | 07/11/1998 | 07:07:20 PM | 114.3 | 45.5
158978 | 07/11/1998 | 07:37:20 PM | 114.3 | 44.7
158979 | 07/11/1998 | 08:07:20 PM | 114.3 | 43.9
158980 | 07/11/1998 | 08:37:20 PM | 114.3 | 43
158981 | 07/11/1998 | 09:07:20 PM | 114.3 | 42.4
158982 | 07/11/1998 | 09:37:20 PM | 114.3 | 41
158983 | 07/11/1998 | 10:07:20 PM | 114.3 | 40.7
158984 | 07/11/1998 | 10:37:20 PM | 114.3 | 39.4
158985 | 07/11/1998 | 11:07:20 PM | 114.3 | 39.1
158986 | 07/11/1998 | 11:37:20 PM | 114.3 | 37.9
158987 | 07/12/1998 | 12:07:20 AM | 114.3 | 37.6
158988 | 07/12/1998 | 12:37:20 AM | 114.3 | 36.7
158989 | 07/12/1998 | 01:07:20 AM | 114.3 | 36.2
158990 | 07/12/1998 | 01:37:20 AM | 114.3 | 35.5
158991 | 07/12/1998 | 02:07:20 AM | 114.3 | 34.7
158992 | 07/12/1998 | 02:37:20 AM | 114.3 | 34.6
158993 | 07/12/1998 | 03:07:20 AM | 114.3 | 33.6
158994 | 07/12/1998 | 03:37:20 AM | 114.3 | 33.2
158995 | 07/12/1998 | 04:07:20 AM | 114.3 | 32.9
158996 | 07/12/1998 | 04:37:20 AM | 114.3 | 32.1
158997 | 07/12/1998 | 05:07:20 AM | 114.3 | 31.7
158998 | 07/12/1998 | 05:37:20 AM | 114.3 | 31.5
158999 | 07/12/1998 | 06:07:20 AM | 114.3 | 30.8
159000 | 07/12/1998 | 06:37:20 AM | 114.3 | 30.1
159001 | 07/12/1998 | 07:07:20 AM | 114.3 | 30.1
159002 | 07/12/1998 | 07:37:20 AM | 114.3 | 30.1
159003 | 07/12/1998 | 08:07:20 AM | 114.3 | 30.1
159004 | 07/12/1998 | 08:37:20 AM | 114.3 | 30.2
159005 | 07/12/1998 | 09:07:20 AM | 114.3 | 31.1
159006 | 07/12/1998 | 09:37:20 AM | 114.3 | 31.7
159007 | 07/12/1998 | 10:07:20 AM | 114.3 | 33.1
159435 | 07/21/1998 | 07:17:02 AM | 114.3 | 34.6
159436 | 07/21/1998 | 07:47:02 AM | 114.3 | 34.5
159437 | 07/21/1998 | 08:17:02 AM | 114.3 | 34.5
159438 | 07/21/1998 | 08:47:02 AM | 114.3 | 34.7
159439 | 07/21/1998 | 09:17:02 AM | 114.3 | 34.8
159440 | 07/21/1998 | 09:47:02 AM | 114.3 | 36.1
159441 | 07/21/1998 | 10:17:02 AM | 114.3 | 36.4
159442 | 07/21/1998 | 10:47:02 AM | 114.3 | 37.8
159443 | 07/21/1998 | 11:17:02 AM | 114.3 | 38.9
159444 | 07/21/1998 | 11:47:02 AM | 114.3 | 39.9
159445 | 07/21/1998 | 12:17:02 PM | 114.3 | 40.9
159446 | 07/21/1998 | 12:47:02 PM | 114.3 | 42.4
159447 | 07/21/1998 | 01:17:02 PM | 114.3 | 43.8
159448 | 07/21/1998 | 01:47:02 PM | 114.3 | 45
159449 | 07/21/1998 | 02:17:02 PM | 114.3 | 45.5
159450 | 07/21/1998 | 02:47:02 PM | 114.3 | 45.7
159451 | 07/21/1998 | 03:17:02 PM | 114.3 | 47
159452 | 07/21/1998 | 03:47:02 PM | 114.3 | 47.4
159453 | 07/21/1998 | 04:17:02 PM | 114.3 | 48.4
159454 | 07/21/1998 | 04:47:02 PM | 114.3 | 48.3
159455 | 07/21/1998 | 05:17:02 PM | 114.3 | 48.4
159456 | 07/21/1998 | 05:47:02 PM | 114.3 | 48.3
159457 | 07/21/1998 | 06:17:02 PM | 114.3 | 47.9
159458 | 07/21/1998 | 06:47:02 PM | 114.3 | 47
159459 | 07/21/1998 | 07:17:02 PM | 114.3 | 46.9
159460 | 07/21/1998 | 07:47:02 PM | 114.3 | 45.8
159461 | 07/21/1998 | 08:17:02 PM | 114.3 | 45.4
159462 | 07/21/1998 | 08:47:02 PM | 114.3 | 44.6
159463 | 07/21/1998 | 09:17:02 PM | 114.3 | 43.9
159464 | 07/21/1998 | 09:47:02 PM | 114.3 | 43.3
164892 | 08/10/1998 | 07:34:03 PM | 88.9 | 45.9
159467 | 07/21/1998 | 11:17:02 PM | 114.3 | 41.6
159468 | 07/21/1998 | 11:47:02 PM | 114.3 | 40.9
159469 | 07/22/1998 | 12:17:02 AM | 114.3 | 40.8
159470 | 07/22/1998 | 12:47:02 AM | 114.3 | 40.2
159471 | 07/22/1998 | 01:17:02 AM | 114.3 | 39.5
159472 | 07/22/1998 | 01:47:02 AM | 114.3 | 39.3
159473 | 07/22/1998 | 02:17:02 AM | 114.3 | 39.3
159474 | 07/22/1998 | 02:47:02 AM | 114.3 | 38.8
159475 | 07/22/1998 | 03:17:02 AM | 114.3 | 38.2
159476 | 07/22/1998 | 03:47:02 AM | 114.3 | 37.8
159477 | 07/22/1998 | 04:17:02 AM | 114.3 | 37.8
159478 | 07/22/1998 | 04:47:02 AM | 114.3 | 37.5
159479 | 07/22/1998 | 05:17:02 AM | 114.3 | 37
159480 | 07/22/1998 | 05:47:02 AM | 114.3 | 36.4
159481 | 07/22/1998 | 06:17:02 AM | 114.3 | 36.3
159482 | 07/22/1998 | 06:47:02 AM | 114.3 | 36.1
159483 | 07/22/1998 | 07:17:02 AM | 114.3 | 35.5
159484 | 07/22/1998 | 07:47:02 AM | 114.3 | 35.1
159485 | 07/22/1998 | 08:17:02 AM | 114.3 | 34.8
159486 | 07/22/1998 | 08:47:02 AM | 114.3 | 34.8
159487 | 07/22/1998 | 09:17:02 AM | 114.3 | 35.4
159488 | 07/22/1998 | 09:47:02 AM | 114.3 | 36.2
159489 | 07/22/1998 | 10:17:02 AM | 114.3 | 36.3
159490 | 07/22/1998 | 10:47:02 AM | 114.3 | 36.7
159491 | 07/22/1998 | 11:17:02 AM | 114.3 | 37.2
159492 | 07/22/1998 | 11:47:02 AM | 114.3 | 37.5
159493 | 07/22/1998 | 12:17:02 PM | 114.3 | 37.8
159494 | 07/22/1998 | 12:47:02 PM | 114.3 | 39.3
159495 | 07/22/1998 | 01:17:02 PM | 114.3 | 39.6
159496 | 07/22/1998 | 01:47:02 PM | 114.3 | 40.8
161365 | 07/30/1998 | 10:25:23 AM | 139.7 | 31
161366 | 07/30/1998 | 10:55:23 AM | 139.7 | 31.6
161367 | 07/30/1998 | 11:25:23 AM | 139.7 | 32.3
161368 | 07/30/1998 | 11:55:23 AM | 139.7 | 33.1
161369 | 07/30/1998 | 12:25:23 PM | 139.7 | 34.5
161370 | 07/30/1998 | 12:55:23 PM | 139.7 | 35
161371 | 07/30/1998 | 01:25:23 PM | 139.7 | 36.2
161372 | 07/30/1998 | 01:55:23 PM | 139.7 | 37.4
161373 | 07/30/1998 | 02:25:23 PM | 139.7 | 37.9
161374 | 07/30/1998 | 02:55:23 PM | 139.7 | 39.2
161375 | 07/30/1998 | 03:25:23 PM | 139.7 | 39.3
161376 | 07/30/1998 | 03:55:23 PM | 139.7 | 39.3
161377 | 07/30/1998 | 04:25:23 PM | 139.7 | 39.2
161378 | 07/30/1998 | 04:55:23 PM | 139.7 | 39.2
161379 | 07/30/1998 | 05:25:23 PM | 139.7 | 38.3
161380 | 07/30/1998 | 05:55:23 PM | 139.7 | 37.7
161381 | 07/30/1998 | 06:25:23 PM | 139.7 | 36.6
161382 | 07/30/1998 | 06:55:23 PM | 139.7 | 36.1
161383 | 07/30/1998 | 07:25:23 PM | 139.7 | 34.9
161384 | 07/30/1998 | 07:55:23 PM | 139.7 | 34.7
161385 | 07/30/1998 | 08:25:23 PM | 139.7 | 34.1
161386 | 07/30/1998 | 08:55:23 PM | 139.7 | 33.4
161387 | 07/30/1998 | 09:25:23 PM | 139.7 | 33.1
161388 | 07/30/1998 | 09:55:23 PM | 139.7 | 33
161389 | 07/30/1998 | 10:25:23 PM | 139.7 | 32.2
161390 | 07/30/1998 | 10:55:23 PM | 139.7 | 31.6
161391 | 07/30/1998 | 11:25:23 PM | 139.7 | 31.6
161392 | 07/30/1998 | 11:55:23 PM | 139.7 | 31.2
161393 | 07/31/1998 | 12:25:23 AM | 139.7 | 30.5
161394 | 07/31/1998 | 12:55:23 AM | 139.7 | 30.1
161395 | 07/31/1998 | 01:25:23 AM | 139.7 | 30.1
161396 | 07/31/1998 | 01:55:23 AM | 139.7 | 29.7
161397 | 07/31/1998 | 02:25:23 AM | 139.7 | 29
161398 | 07/31/1998 | 02:55:23 AM | 139.7 | 28.6
161399 | 07/31/1998 | 03:25:23 AM | 139.7 | 28.5
161400 | 07/31/1998 | 03:55:23 AM | 139.7 | 28.5
161401 | 07/31/1998 | 04:25:23 AM | 139.7 | 28.2
161402 | 07/31/1998 | 04:55:23 AM | 139.7 | 27.8
161403 | 07/31/1998 | 05:25:23 AM | 139.7 | 27.3
161404 | 07/31/1998 | 05:55:23 AM | 139.7 | 27
161405 | 07/31/1998 | 06:25:23 AM | 139.7 | 27
161406 | 07/31/1998 | 06:55:23 AM | 139.7 | 27
161407 | 07/31/1998 | 07:25:23 AM | 139.7 | 26.7
161408 | 07/31/1998 | 07:55:23 AM | 139.7 | 26.4
161409 | 07/31/1998 | 08:25:23 AM | 139.7 | 26.6
161410 | 07/31/1998 | 08:55:23 AM | 139.7 | 26.8
161411 | 07/31/1998 | 09:25:23 AM | 139.7 | 27
161412 | 07/31/1998 | 09:55:23 AM | 139.7 | 27.1
161413 | 07/31/1998 | 10:25:23 AM | 139.7 | 28.3
161414 | 07/31/1998 | 10:55:23 AM | 139.7 | 28.6
161415 | 07/31/1998 | 11:25:23 AM | 139.7 | 29.9
161416 | 07/31/1998 | 11:55:23 AM | 139.7 | 30.3
161417 | 07/31/1998 | 12:25:23 PM | 139.7 | 31.6
161418 | 07/31/1998 | 12:55:23 PM | 139.7 | 32.7
161419 | 07/31/1998 | 01:25:23 PM | 139.7 | 33.3
161420 | 07/31/1998 | 01:55:23 PM | 139.7 | 34.7
161421 | 07/31/1998 | 02:25:23 PM | 139.7 | 35.8
161422 | 07/31/1998 | 02:55:23 PM | 139.7 | 36.6
161423 | 07/31/1998 | 03:25:23 PM | 139.7 | 37.7
161424 | 07/31/1998 | 03:55:23 PM | 139.7 | 38.1
161425 | 07/31/1998 | 04:25:23 PM | 139.7 | 38.8
161426 | 07/31/1998 | 04:55:23 PM | 139.7 | 39.1
161427 | 07/31/1998 | 05:25:23 PM | 139.7 | 39.1
161428 | 07/31/1998 | 05:55:23 PM | 139.7 | 39.2
161429 | 07/31/1998 | 06:25:23 PM | 139.7 | 39.1
161430 | 07/31/1998 | 06:55:23 PM | 139.7 | 38.9
161431 | 07/31/1998 | 07:25:23 PM | 139.7 | 38.2
161432 | 07/31/1998 | 07:55:23 PM | 139.7 | 37.7
161433 | 07/31/1998 | 08:25:23 PM | 139.7 | 37.7
161434 | 07/31/1998 | 08:55:23 PM | 139.7 | 37
161435 | 07/31/1998 | 09:25:23 PM | 139.7 | 36.2
161436 | 07/31/1998 | 09:55:23 PM | 139.7 | 35.8
161437 | 07/31/1998 | 10:25:23 PM | 139.7 | 35
161438 | 07/31/1998 | 10:55:23 PM | 139.7 | 34.7
161439 | 07/31/1998 | 11:25:23 PM | 139.7 | 34.3
161440 | 07/31/1998 | 11:55:23 PM | 139.7 | 33.3
161441 | 08/01/1998 | 12:25:23 AM | 12.7 | 25.8
161442 | 08/01/1998 | 12:55:23 AM | 12.7 | 25.7
161443 | 08/01/1998 | 01:25:23 AM | 12.7 | 24.7
161444 | 08/01/1998 | 01:55:23 AM | 12.7 | 24.2
161445 | 08/01/1998 | 02:25:23 AM | 12.7 | 24.1
161446 | 08/01/1998 | 02:55:23 AM | 12.7 | 23.1
161447 | 08/01/1998 | 03:25:23 AM | 12.7 | 22.7
161448 | 08/01/1998 | 03:55:23 AM | 12.7 | 22.6
161449 | 08/01/1998 | 04:25:23 AM | 12.7 | 21.7
161450 | 08/01/1998 | 04:55:23 AM | 12.7 | 21.2
161451 | 08/01/1998 | 05:25:23 AM | 12.7 | 21.1
161452 | 08/01/1998 | 05:55:23 AM | 12.7 | 21.1
161453 | 08/01/1998 | 06:25:23 AM | 12.7 | 21.1
161454 | 08/01/1998 | 06:55:23 AM | 12.7 | 21.9
161455 | 08/01/1998 | 07:25:23 AM | 12.7 | 24.1
161456 | 08/01/1998 | 07:55:23 AM | 12.7 | 26.3
161457 | 08/01/1998 | 08:25:23 AM | 12.7 | 29.4
161458 | 08/01/1998 | 08:55:23 AM | 12.7 | 33.2
161459 | 08/01/1998 | 09:25:23 AM | 12.7 | 36.5
161460 | 08/01/1998 | 09:55:23 AM | 12.7 | 39.6
161461 | 08/01/1998 | 10:25:23 AM | 12.7 | 42.9
161462 | 08/01/1998 | 10:55:23 AM | 12.7 | 45.8
161463 | 08/01/1998 | 11:25:23 AM | 12.7 | 48.8
161464 | 08/01/1998 | 11:55:23 AM | 12.7 | 51.8
161465 | 08/01/1998 | 12:25:23 PM | 12.7 | 53.4
161466 | 08/01/1998 | 12:55:23 PM | 12.7 | 55.8
161467 | 08/01/1998 | 01:25:23 PM | 12.7 | 57.2
161468 | 08/01/1998 | 01:55:23 PM | 12.7 | 57.9
161469 | 08/01/1998 | 02:25:23 PM | 12.7 | 58.2
161470 | 08/01/1998 | 02:55:23 PM | 12.7 | 58.4
161471 | 08/01/1998 | 03:25:23 PM | 12.7 | 58.1
161472 | 08/01/1998 | 03:55:23 PM | 12.7 | 57
161473 | 08/01/1998 | 04:25:23 PM | 12.7 | 56.4
161474 | 08/01/1998 | 04:55:23 PM | 12.7 | 54.8
161475 | 08/01/1998 | 05:25:23 PM | 12.7 | 52.9
161476 | 08/01/1998 | 05:55:23 PM | 12.7 | 50.3
161477 | 08/01/1998 | 06:25:23 PM | 12.7 | 48.4
161478 | 08/01/1998 | 06:55:23 PM | 12.7 | 45.7
161479 | 08/01/1998 | 07:25:23 PM | 12.7 | 42.9
161480 | 08/01/1998 | 07:55:23 PM | 12.7 | 39.9
161481 | 08/01/1998 | 08:25:23 PM | 12.7 | 38
161482 | 08/01/1998 | 08:55:23 PM | 12.7 | 36.3
161483 | 08/01/1998 | 09:25:23 PM | 12.7 | 34.9
161484 | 08/01/1998 | 09:55:23 PM | 12.7 | 33.4
161485 | 08/01/1998 | 10:25:23 PM | 12.7 | 32
161486 | 08/01/1998 | 10:55:23 PM | 12.7 | 31.2
161487 | 08/01/1998 | 11:25:23 PM | 12.7 | 30.3
161488 | 08/01/1998 | 11:55:23 PM | 12.7 | 29.1
161489 | 08/02/1998 | 12:25:23 AM | 12.7 | 28.8
161928 | 08/11/1998 | 03:34:03 AM | 12.7 | 27.3
161929 | 08/11/1998 | 04:04:03 AM | 12.7 | 27.2
161930 | 08/11/1998 | 04:34:03 AM | 12.7 | 26.3
161931 | 08/11/1998 | 05:04:03 AM | 12.7 | 25.7
161932 | 08/11/1998 | 05:34:03 AM | 12.7 | 25.7
161933 | 08/11/1998 | 06:04:03 AM | 12.7 | 25.3
161934 | 08/11/1998 | 06:34:03 AM | 12.7 | 24.7
161935 | 08/11/1998 | 07:04:03 AM | 12.7 | 25.7
161936 | 08/11/1998 | 07:23:52 AM | 12.7 | 27.3
161937 | 08/11/1998 | 07:53:52 AM | 12.7 | 29.7
161938 | 08/11/1998 | 08:23:52 AM | 12.7 | 32.2
161939 | 08/11/1998 | 08:53:52 AM | 12.7 | 35.1
161940 | 08/11/1998 | 09:23:52 AM | 12.7 | 39.1
161941 | 08/11/1998 | 09:53:52 AM | 12.7 | 42.5
161942 | 08/11/1998 | 10:23:52 AM | 12.7 | 45.7
161943 | 08/11/1998 | 10:53:52 AM | 12.7 | 48.5
161944 | 08/11/1998 | 11:23:52 AM | 12.7 | 51.7
161945 | 08/11/1998 | 11:53:52 AM | 12.7 | 54
161946 | 08/11/1998 | 12:23:52 PM | 12.7 | 56.3
161947 | 08/11/1998 | 12:53:52 PM | 12.7 | 57.7
161948 | 08/11/1998 | 01:23:52 PM | 12.7 | 58.9
161949 | 08/11/1998 | 01:53:52 PM | 12.7 | 59.4
161950 | 08/11/1998 | 02:23:52 PM | 12.7 | 60.9
161951 | 08/11/1998 | 02:53:52 PM | 12.7 | 60.9
161952 | 08/11/1998 | 03:23:52 PM | 12.7 | 60.6
161953 | 08/11/1998 | 03:53:52 PM | 12.7 | 59.5
161954 | 08/11/1998 | 04:23:52 PM | 12.7 | 58.4
161955 | 08/11/1998 | 04:53:52 PM | 12.7 | 56.6
161956 | 08/11/1998 | 05:23:52 PM | 12.7 | 54.1
161957 | 08/11/1998 | 05:53:52 PM | 12.7 | 51.7
161958 | 08/11/1998 | 06:23:52 PM | 12.7 | 49.8
159584 | 07/24/1998 | 09:47:02 AM | 114.3 | 33.2
207393 | 02/08/1999 | 07:27:50 PM | 38.1 | 8.5
207203 | 02/04/1999 | 08:50:40 PM | 38.1 | 8.8
207204 | 02/04/1999 | 09:20:40 PM | 38.1 | 8.2
207205 | 02/04/1999 | 09:50:40 PM | 38.1 | 7.3
207206 | 02/04/1999 | 10:20:40 PM | 38.1 | 5.7
207207 | 02/04/1999 | 10:50:40 PM | 38.1 | 5.7
207208 | 02/04/1999 | 11:20:40 PM | 38.1 | 5.7
207209 | 02/04/1999 | 11:50:40 PM | 38.1 | 5.7
207210 | 02/05/1999 | 12:20:40 AM | 38.1 | 6.1
207211 | 02/05/1999 | 12:50:40 AM | 38.1 | 5.8
207212 | 02/05/1999 | 01:20:40 AM | 38.1 | 5.8
207213 | 02/05/1999 | 01:50:40 AM | 38.1 | 5.8
207214 | 02/05/1999 | 02:20:40 AM | 38.1 | 5.7
207215 | 02/05/1999 | 02:50:40 AM | 38.1 | 5.7
207216 | 02/05/1999 | 03:20:40 AM | 38.1 | 5.7
207217 | 02/05/1999 | 03:50:40 AM | 38.1 | 5.7
207218 | 02/05/1999 | 04:20:40 AM | 38.1 | 5.7
207219 | 02/05/1999 | 04:50:40 AM | 38.1 | 5.7
207220 | 02/05/1999 | 05:20:40 AM | 38.1 | 5.1
207221 | 02/05/1999 | 05:50:40 AM | 38.1 | 4.2
207222 | 02/05/1999 | 06:20:40 AM | 38.1 | 4.1
207223 | 02/05/1999 | 06:50:40 AM | 38.1 | 3.9
207224 | 02/05/1999 | 07:20:40 AM | 38.1 | 3.3
207225 | 02/05/1999 | 07:50:40 AM | 38.1 | 3.2
207226 | 02/05/1999 | 08:20:40 AM | 38.1 | 4.1
207227 | 02/05/1999 | 08:50:40 AM | 38.1 | 5.7
207228 | 02/05/1999 | 09:20:40 AM | 38.1 | 7.4
207229 | 02/05/1999 | 09:50:40 AM | 38.1 | 9.7
207230 | 02/05/1999 | 10:20:40 AM | 38.1 | 11.9
207231 | 02/05/1999 | 10:50:40 AM | 38.1 | 13.4
207232 | 02/05/1999 | 11:20:40 AM | 38.1 | 15.1
207233 | 02/05/1999 | 11:50:40 AM | 38.1 | 17.5
207234 | 02/05/1999 | 12:20:40 PM | 38.1 | 19.4
207235 | 02/05/1999 | 12:50:40 PM | 38.1 | 20.9
207236 | 02/05/1999 | 01:20:40 PM | 38.1 | 21
207237 | 02/05/1999 | 01:50:40 PM | 38.1 | 21.2
207238 | 02/05/1999 | 02:20:40 PM | 38.1 | 21
207239 | 02/05/1999 | 02:50:40 PM | 38.1 | 21.2
207240 | 02/05/1999 | 03:20:40 PM | 38.1 | 20
207241 | 02/05/1999 | 03:50:40 PM | 38.1 | 18
207242 | 02/05/1999 | 04:20:40 PM | 38.1 | 16.4
207243 | 02/05/1999 | 04:50:40 PM | 38.1 | 15
207244 | 02/05/1999 | 05:20:40 PM | 38.1 | 13.7
207245 | 02/05/1999 | 05:50:40 PM | 38.1 | 13
207246 | 02/05/1999 | 06:20:40 PM | 38.1 | 11.9
207247 | 02/05/1999 | 06:50:40 PM | 38.1 | 10.5
207248 | 02/05/1999 | 07:20:40 PM | 38.1 | 10.3
207249 | 02/05/1999 | 07:50:40 PM | 38.1 | 8.9
207250 | 02/05/1999 | 08:20:40 PM | 38.1 | 9.1
207251 | 02/05/1999 | 08:50:40 PM | 38.1 | 9
206610 | 02/20/1999 | 12:24:38 PM | 12.7 | 17.9
207253 | 02/05/1999 | 09:50:40 PM | 38.1 | 8.8
207254 | 02/05/1999 | 10:20:40 PM | 38.1 | 8.8
207255 | 02/05/1999 | 10:50:40 PM | 38.1 | 8.7
207256 | 02/05/1999 | 11:20:40 PM | 38.1 | 7.7
207257 | 02/05/1999 | 11:50:40 PM | 38.1 | 7.7
207258 | 02/06/1999 | 12:20:40 AM | 38.1 | 7.4
207259 | 02/06/1999 | 12:50:40 AM | 38.1 | 7.4
207260 | 02/06/1999 | 01:20:40 AM | 38.1 | 7.3
207261 | 02/06/1999 | 01:50:40 AM | 38.1 | 7.4
207262 | 02/06/1999 | 02:20:40 AM | 38.1 | 7.3
207263 | 02/06/1999 | 02:50:40 AM | 38.1 | 7.3
207264 | 02/06/1999 | 03:20:40 AM | 38.1 | 7.3
207265 | 02/06/1999 | 03:50:40 AM | 38.1 | 7.3
207266 | 02/06/1999 | 04:20:40 AM | 38.1 | 7.2
207267 | 02/06/1999 | 04:50:40 AM | 38.1 | 6.5
207268 | 02/06/1999 | 05:20:40 AM | 38.1 | 5.7
207269 | 02/06/1999 | 05:50:40 AM | 38.1 | 5.7
207270 | 02/06/1999 | 06:20:40 AM | 38.1 | 5.4
207271 | 02/06/1999 | 06:50:40 AM | 38.1 | 5.4
207272 | 02/06/1999 | 07:20:40 AM | 38.1 | 5.7
207273 | 02/06/1999 | 07:50:40 AM | 38.1 | 5.7
207274 | 02/06/1999 | 08:20:40 AM | 38.1 | 6.6
207275 | 02/06/1999 | 08:50:40 AM | 38.1 | 7.3
207276 | 02/06/1999 | 09:20:40 AM | 38.1 | 8.7
207277 | 02/06/1999 | 09:50:40 AM | 38.1 | 9
207278 | 02/06/1999 | 10:20:40 AM | 38.1 | 10.3
207279 | 02/06/1999 | 10:50:40 AM | 38.1 | 11.2
207280 | 02/06/1999 | 11:20:40 AM | 38.1 | 11.7
207281 | 02/06/1999 | 11:50:40 AM | 38.1 | 11.9
207282 | 02/06/1999 | 12:20:40 PM | 38.1 | 11.9
207283 | 02/06/1999 | 12:50:40 PM | 38.1 | 12.6
207284 | 02/06/1999 | 01:20:40 PM | 38.1 | 13.4
207285 | 02/06/1999 | 01:50:40 PM | 38.1 | 13.4
207286 | 02/06/1999 | 02:20:40 PM | 38.1 | 13.4
207287 | 02/06/1999 | 02:50:40 PM | 38.1 | 14.9
207288 | 02/06/1999 | 03:20:40 PM | 38.1 | 14.3
207289 | 02/06/1999 | 03:50:40 PM | 38.1 | 13.4
207290 | 02/06/1999 | 04:20:40 PM | 38.1 | 13.4
207291 | 02/06/1999 | 04:50:40 PM | 38.1 | 13.4
207292 | 02/06/1999 | 05:20:40 PM | 38.1 | 12
207293 | 02/06/1999 | 05:50:40 PM | 38.1 | 11.8
207294 | 02/06/1999 | 06:20:40 PM | 38.1 | 11.2
207295 | 02/06/1999 | 06:50:40 PM | 38.1 | 10.5
207296 | 02/06/1999 | 07:20:40 PM | 38.1 | 10.3
207297 | 02/06/1999 | 07:50:40 PM | 38.1 | 10.3
207298 | 02/06/1999 | 08:20:40 PM | 38.1 | 10.3
207299 | 02/06/1999 | 08:50:40 PM | 38.1 | 10.2
207300 | 02/06/1999 | 09:20:40 PM | 38.1 | 10.1
207301 | 02/06/1999 | 09:50:40 PM | 38.1 | 9.5
207302 | 02/06/1999 | 10:20:40 PM | 38.1 | 9.5
207303 | 02/06/1999 | 10:50:40 PM | 38.1 | 9.7
207304 | 02/06/1999 | 11:20:40 PM | 38.1 | 9.4
207305 | 02/06/1999 | 11:50:40 PM | 38.1 | 9.1
207306 | 02/07/1999 | 12:20:40 AM | 38.1 | 8.8
207307 | 02/07/1999 | 12:50:40 AM | 38.1 | 8.8
207308 | 02/07/1999 | 01:20:40 AM | 38.1 | 8.8
207309 | 02/07/1999 | 01:50:40 AM | 38.1 | 8.8
207310 | 02/07/1999 | 02:20:40 AM | 38.1 | 8.8
207311 | 02/07/1999 | 02:50:40 AM | 38.1 | 8.8
207312 | 02/07/1999 | 03:20:40 AM | 38.1 | 8.8
207313 | 02/07/1999 | 03:50:40 AM | 38.1 | 8.8
207314 | 02/07/1999 | 04:20:40 AM | 38.1 | 8.4
207315 | 02/07/1999 | 04:50:40 AM | 38.1 | 7.6
207316 | 02/07/1999 | 05:20:40 AM | 38.1 | 7.3
207317 | 02/07/1999 | 05:50:40 AM | 38.1 | 7.4
207318 | 02/07/1999 | 06:20:40 AM | 38.1 | 7.7
207319 | 02/07/1999 | 06:50:40 AM | 38.1 | 7.7
207320 | 02/07/1999 | 07:20:40 AM | 38.1 | 7.8
207321 | 02/07/1999 | 07:50:40 AM | 38.1 | 8.5
207322 | 02/07/1999 | 08:20:40 AM | 38.1 | 8.8
207323 | 02/07/1999 | 08:50:40 AM | 38.1 | 10.3
207324 | 02/07/1999 | 09:20:40 AM | 38.1 | 10.4
207325 | 02/07/1999 | 09:50:40 AM | 38.1 | 10.7
207326 | 02/07/1999 | 10:20:40 AM | 38.1 | 10.6
207327 | 02/07/1999 | 10:50:40 AM | 38.1 | 10.4
207328 | 02/07/1999 | 11:20:40 AM | 38.1 | 11.6
207329 | 02/07/1999 | 11:50:40 AM | 38.1 | 11.4
207330 | 02/07/1999 | 12:20:40 PM | 38.1 | 10.8
207331 | 02/07/1999 | 12:50:40 PM | 38.1 | 11.9
207332 | 02/07/1999 | 01:20:40 PM | 38.1 | 11.9
207333 | 02/07/1999 | 01:50:40 PM | 38.1 | 12
207334 | 02/07/1999 | 02:20:40 PM | 38.1 | 11.9
207335 | 02/07/1999 | 02:50:40 PM | 38.1 | 11.9
207336 | 02/07/1999 | 03:20:40 PM | 38.1 | 11.9
207337 | 02/07/1999 | 03:50:40 PM | 38.1 | 11.7
207338 | 02/07/1999 | 04:20:40 PM | 38.1 | 10.8
207339 | 02/07/1999 | 04:50:40 PM | 38.1 | 10.3
207340 | 02/07/1999 | 05:20:40 PM | 38.1 | 9.9
207341 | 02/07/1999 | 05:50:40 PM | 38.1 | 8.8
207342 | 02/07/1999 | 06:20:40 PM | 38.1 | 8.8
207343 | 02/07/1999 | 06:50:40 PM | 38.1 | 8.6
207344 | 02/07/1999 | 07:20:40 PM | 38.1 | 8.3
207345 | 02/07/1999 | 07:50:40 PM | 38.1 | 7.7
207346 | 02/07/1999 | 08:20:40 PM | 38.1 | 7.6
207347 | 02/07/1999 | 08:50:40 PM | 38.1 | 7.3
207348 | 02/07/1999 | 09:20:40 PM | 38.1 | 7.3
207349 | 02/07/1999 | 09:50:40 PM | 38.1 | 7.3
207350 | 02/07/1999 | 10:20:40 PM | 38.1 | 7.3
207351 | 02/07/1999 | 10:50:40 PM | 38.1 | 7.3
207352 | 02/07/1999 | 11:20:40 PM | 38.1 | 7.3
207353 | 02/07/1999 | 11:50:40 PM | 38.1 | 7.2
207354 | 02/08/1999 | 12:20:40 AM | 38.1 | 7
207355 | 02/08/1999 | 12:50:40 AM | 38.1 | 7.2
207356 | 02/08/1999 | 01:20:40 AM | 38.1 | 6.9
207357 | 02/08/1999 | 01:50:40 AM | 38.1 | 7
207358 | 02/08/1999 | 02:20:40 AM | 38.1 | 6.5
207359 | 02/08/1999 | 02:50:40 AM | 38.1 | 6
207360 | 02/08/1999 | 03:20:40 AM | 38.1 | 6.1
207361 | 02/08/1999 | 03:50:40 AM | 38.1 | 6.2
207935 | 02/20/1999 | 01:24:38 AM | 38.1 | 2.3
207936 | 02/20/1999 | 01:54:38 AM | 38.1 | 1.5
207937 | 02/20/1999 | 02:24:38 AM | 38.1 | 1.2
207938 | 02/20/1999 | 02:54:38 AM | 38.1 | 1.2
207939 | 02/20/1999 | 03:24:38 AM | 38.1 | 1.1
207940 | 02/20/1999 | 03:54:38 AM | 38.1 | 0.9
207941 | 02/20/1999 | 04:24:38 AM | 38.1 | 0.7
207942 | 02/20/1999 | 04:54:38 AM | 38.1 | 0.6
207943 | 02/20/1999 | 05:24:38 AM | 38.1 | 0.2
207944 | 02/20/1999 | 05:54:38 AM | 38.1 | 0.1
207945 | 02/20/1999 | 06:24:38 AM | 38.1 | -0.1
207946 | 02/20/1999 | 06:54:38 AM | 38.1 | -0.2
207947 | 02/20/1999 | 07:24:38 AM | 38.1 | 0.5
207948 | 02/20/1999 | 07:54:38 AM | 38.1 | 1.2
207949 | 02/20/1999 | 08:24:38 AM | 38.1 | 1.9
207950 | 02/20/1999 | 08:54:38 AM | 38.1 | 2.6
207951 | 02/20/1999 | 09:24:38 AM | 38.1 | 3.4
207952 | 02/20/1999 | 09:54:38 AM | 38.1 | 5.3
207953 | 02/20/1999 | 10:24:38 AM | 38.1 | 8.7
207954 | 02/20/1999 | 10:54:38 AM | 38.1 | 10.3
207955 | 02/20/1999 | 11:24:38 AM | 38.1 | 11.9
207956 | 02/20/1999 | 11:54:38 AM | 38.1 | 13.3
207957 | 02/20/1999 | 12:24:38 PM | 38.1 | 13.5
207958 | 02/20/1999 | 12:54:38 PM | 38.1 | 14.8
207959 | 02/20/1999 | 01:24:38 PM | 38.1 | 15.1
207960 | 02/20/1999 | 01:54:38 PM | 38.1 | 16
207961 | 02/20/1999 | 02:24:38 PM | 38.1 | 16.4
207962 | 02/20/1999 | 02:54:38 PM | 38.1 | 16.4
161959 | 08/11/1998 | 06:53:52 PM | 12.7 | 47.2
161960 | 08/11/1998 | 07:23:52 PM | 12.7 | 44.4
161961 | 08/11/1998 | 07:53:52 PM | 12.7 | 42.2
209226 | 02/18/1999 | 09:51:00 PM | 88.9 | 8.7
210793 | 02/23/1999 | 11:21:46 AM | 114.3 | 11.9
210794 | 02/23/1999 | 11:51:46 AM | 114.3 | 13.3
210795 | 02/23/1999 | 12:21:46 PM | 114.3 | 14.8
210796 | 02/23/1999 | 12:51:46 PM | 114.3 | 15.4
210797 | 02/23/1999 | 01:21:46 PM | 114.3 | 16.4
210798 | 02/23/1999 | 01:51:46 PM | 114.3 | 17.7
210799 | 02/23/1999 | 02:21:46 PM | 114.3 | 18.1
210800 | 02/23/1999 | 02:51:46 PM | 114.3 | 19
210801 | 02/23/1999 | 03:21:46 PM | 114.3 | 19.4
210802 | 02/23/1999 | 03:51:46 PM | 114.3 | 19.4
210803 | 02/23/1999 | 04:21:46 PM | 114.3 | 19.4
210804 | 02/23/1999 | 04:51:46 PM | 114.3 | 19.4
210805 | 02/23/1999 | 05:21:46 PM | 114.3 | 19
210806 | 02/23/1999 | 05:51:46 PM | 114.3 | 17.9
210807 | 02/23/1999 | 06:21:46 PM | 114.3 | 17.8
210808 | 02/23/1999 | 06:51:46 PM | 114.3 | 16.9
210809 | 02/23/1999 | 07:21:46 PM | 114.3 | 16.3
210810 | 02/23/1999 | 07:51:46 PM | 114.3 | 15.5
210811 | 02/23/1999 | 08:21:46 PM | 114.3 | 14.9
210812 | 02/23/1999 | 08:51:46 PM | 114.3 | 14.8
210813 | 02/23/1999 | 09:21:46 PM | 114.3 | 13.8
210814 | 02/23/1999 | 09:51:46 PM | 114.3 | 13.3
210815 | 02/23/1999 | 10:21:46 PM | 114.3 | 13.2
210816 | 02/23/1999 | 10:51:46 PM | 114.3 | 12.3
210817 | 02/23/1999 | 11:21:46 PM | 114.3 | 11.8
210818 | 02/23/1999 | 11:51:46 PM | 114.3 | 11.8
210819 | 02/24/1999 | 12:21:46 AM | 114.3 | 11.8
210820 | 02/24/1999 | 12:51:46 AM | 114.3 | 11
210821 | 02/24/1999 | 01:21:46 AM | 114.3 | 10.3
210822 | 02/24/1999 | 01:51:46 AM | 114.3 | 10.2
210823 | 02/24/1999 | 02:21:46 AM | 114.3 | 10.2
210824 | 02/24/1999 | 02:51:46 AM | 114.3 | 9.4
210825 | 02/24/1999 | 03:21:46 AM | 114.3 | 8.8
210826 | 02/24/1999 | 03:51:46 AM | 114.3 | 8.7
210827 | 02/24/1999 | 04:21:46 AM | 114.3 | 8.7
210828 | 02/24/1999 | 04:51:46 AM | 114.3 | 8.5
210829 | 02/24/1999 | 05:21:46 AM | 114.3 | 8
210830 | 02/24/1999 | 05:51:46 AM | 114.3 | 7.4
210831 | 02/24/1999 | 06:21:46 AM | 114.3 | 7.2
210832 | 02/24/1999 | 06:51:46 AM | 114.3 | 7.2
210833 | 02/24/1999 | 07:21:46 AM | 114.3 | 7.1
210834 | 02/24/1999 | 07:51:46 AM | 114.3 | 7.1
210835 | 02/24/1999 | 08:21:46 AM | 114.3 | 7.2
210836 | 02/24/1999 | 08:51:46 AM | 114.3 | 7.2
210837 | 02/24/1999 | 09:21:46 AM | 114.3 | 8.4
210838 | 02/24/1999 | 09:51:46 AM | 114.3 | 8.8
210839 | 02/24/1999 | 10:21:46 AM | 114.3 | 10.2
210840 | 02/24/1999 | 10:51:46 AM | 114.3 | 11.7
210841 | 02/24/1999 | 11:21:46 AM | 114.3 | 12.7
210842 | 02/24/1999 | 11:51:46 AM | 114.3 | 13.7
210843 | 02/24/1999 | 12:21:46 PM | 114.3 | 14.9
210844 | 02/24/1999 | 12:51:46 PM | 114.3 | 16.3
210845 | 02/24/1999 | 01:21:46 PM | 114.3 | 17.9
210846 | 02/24/1999 | 01:51:46 PM | 114.3 | 18.7
210847 | 02/24/1999 | 02:21:46 PM | 114.3 | 19.4
210848 | 02/24/1999 | 02:51:46 PM | 114.3 | 19.8
210849 | 02/24/1999 | 03:21:46 PM | 114.3 | 20.5
210850 | 02/24/1999 | 03:51:46 PM | 114.3 | 20.8
208320 | 02/28/1999 | 01:40:01 AM | 38.1 | 8.8
208321 | 02/28/1999 | 02:10:01 AM | 38.1 | 8
208322 | 02/28/1999 | 02:40:01 AM | 38.1 | 7.3
208323 | 02/28/1999 | 03:10:01 AM | 38.1 | 7.2
208324 | 02/28/1999 | 03:40:01 AM | 38.1 | 7.2
208325 | 02/28/1999 | 04:10:01 AM | 38.1 | 5.8
208326 | 02/28/1999 | 04:40:01 AM | 38.1 | 5.7
208327 | 02/28/1999 | 05:10:01 AM | 38.1 | 4.8
208328 | 02/28/1999 | 05:40:01 AM | 38.1 | 4.2
208329 | 02/28/1999 | 06:10:01 AM | 38.1 | 4.2
208330 | 02/28/1999 | 06:40:01 AM | 38.1 | 4.2
208331 | 02/28/1999 | 07:10:01 AM | 38.1 | 4.2
208332 | 02/28/1999 | 07:40:01 AM | 38.1 | 4.9
208333 | 02/28/1999 | 08:10:01 AM | 38.1 | 6.9
208334 | 02/28/1999 | 08:40:01 AM | 38.1 | 8.8
208335 | 02/28/1999 | 09:10:01 AM | 38.1 | 11.9
208336 | 02/28/1999 | 09:40:01 AM | 38.1 | 14.9
208337 | 02/28/1999 | 10:10:01 AM | 38.1 | 17.8
208338 | 02/28/1999 | 10:40:01 AM | 38.1 | 20.1
208339 | 02/28/1999 | 11:10:01 AM | 38.1 | 21.1
208340 | 02/28/1999 | 11:40:01 AM | 38.1 | 20
208341 | 02/28/1999 | 12:10:01 PM | 38.1 | 21
208342 | 02/28/1999 | 12:40:01 PM | 38.1 | 23.1
208343 | 02/28/1999 | 01:10:01 PM | 38.1 | 24.4
208344 | 02/28/1999 | 01:40:01 PM | 38.1 | 25.6
208345 | 02/28/1999 | 02:10:01 PM | 38.1 | 27.1
208346 | 02/28/1999 | 02:40:01 PM | 38.1 | 27.2
208347 | 02/28/1999 | 03:10:01 PM | 38.1 | 27.2
208348 | 02/28/1999 | 03:40:01 PM | 38.1 | 25.5
208349 | 02/28/1999 | 04:10:01 PM | 38.1 | 24.5
208350 | 02/28/1999 | 04:40:01 PM | 38.1 | 22.6
208351 | 02/28/1999 | 05:10:01 PM | 38.1 | 21
208352 | 02/28/1999 | 05:40:01 PM | 38.1 | 19.6
208353 | 02/28/1999 | 06:10:01 PM | 38.1 | 18.6
208354 | 02/28/1999 | 06:40:01 PM | 38.1 | 17.9
208355 | 02/28/1999 | 07:10:01 PM | 38.1 | 16.4
208356 | 02/28/1999 | 07:40:01 PM | 38.1 | 15.8
208357 | 02/28/1999 | 08:10:01 PM | 38.1 | 14.9
208358 | 02/28/1999 | 08:40:01 PM | 38.1 | 14.1
208359 | 02/28/1999 | 09:10:01 PM | 38.1 | 13.4
208360 | 02/28/1999 | 09:40:01 PM | 38.1 | 13.4
208361 | 02/28/1999 | 10:10:01 PM | 38.1 | 13.4
208362 | 02/28/1999 | 10:40:01 PM | 38.1 | 13
208363 | 02/28/1999 | 11:10:01 PM | 38.1 | 12.2
208364 | 02/28/1999 | 11:40:01 PM | 38.1 | 11.9
208365 | 02/01/1999 | 12:19:59 AM | 88.9 | 4.6
208366 | 02/01/1999 | 12:49:59 AM | 88.9 | 4.5
208367 | 02/01/1999 | 01:19:59 AM | 88.9 | 4.1
208368 | 02/01/1999 | 01:49:59 AM | 88.9 | 3.7
208369 | 02/01/1999 | 02:19:59 AM | 88.9 | 3
208370 | 02/01/1999 | 02:49:59 AM | 88.9 | 3
208371 | 02/01/1999 | 03:19:59 AM | 88.9 | 2.7
208372 | 02/01/1999 | 03:49:59 AM | 88.9 | 2.1
208373 | 02/01/1999 | 04:19:59 AM | 88.9 | 2.9
208374 | 02/01/1999 | 04:49:59 AM | 88.9 | 2.8
208375 | 02/01/1999 | 05:19:59 AM | 88.9 | 2
208376 | 02/01/1999 | 05:49:59 AM | 88.9 | 1.6
208377 | 02/01/1999 | 06:19:59 AM | 88.9 | 1.7
208378 | 02/01/1999 | 06:49:59 AM | 88.9 | 1.5
208379 | 02/01/1999 | 07:19:59 AM | 88.9 | 1.5
208380 | 02/01/1999 | 07:49:59 AM | 88.9 | 1.5
208381 | 02/01/1999 | 08:19:59 AM | 88.9 | 1.8
208382 | 02/01/1999 | 08:49:59 AM | 88.9 | 2.5
208383 | 02/01/1999 | 09:19:59 AM | 88.9 | 2.9
208384 | 02/01/1999 | 09:49:59 AM | 88.9 | 2.9
208385 | 02/01/1999 | 10:19:59 AM | 88.9 | 3
208386 | 02/01/1999 | 10:49:59 AM | 88.9 | 4.5
208387 | 02/01/1999 | 11:19:59 AM | 88.9 | 7.2
208388 | 02/01/1999 | 11:49:59 AM | 88.9 | 9.1
208389 | 02/01/1999 | 12:19:59 PM | 88.9 | 11.2
208390 | 02/01/1999 | 12:49:59 PM | 88.9 | 12.9
208391 | 02/01/1999 | 01:19:59 PM | 88.9 | 14.3
208392 | 02/01/1999 | 01:49:59 PM | 88.9 | 15.2
208393 | 02/01/1999 | 02:19:59 PM | 88.9 | 16
208394 | 02/01/1999 | 02:49:59 PM | 88.9 | 16.7
208395 | 02/01/1999 | 03:19:59 PM | 88.9 | 16.6
208396 | 02/01/1999 | 03:49:59 PM | 88.9 | 16.2
208397 | 02/01/1999 | 04:19:59 PM | 88.9 | 15.2
208398 | 02/01/1999 | 04:49:59 PM | 88.9 | 14
208399 | 02/01/1999 | 05:19:59 PM | 88.9 | 12.6
208400 | 02/01/1999 | 05:49:59 PM | 88.9 | 12
208401 | 02/01/1999 | 06:19:59 PM | 88.9 | 10.6
208402 | 02/01/1999 | 06:49:59 PM | 88.9 | 9.5
208403 | 02/01/1999 | 07:19:59 PM | 88.9 | 9.1
208404 | 02/01/1999 | 07:49:59 PM | 88.9 | 7.8
208405 | 02/01/1999 | 08:19:59 PM | 88.9 | 7.6
208406 | 02/01/1999 | 08:49:59 PM | 88.9 | 7.2
208407 | 02/01/1999 | 09:19:59 PM | 88.9 | 6
208408 | 02/01/1999 | 09:49:59 PM | 88.9 | 5.8
208409 | 02/01/1999 | 10:19:59 PM | 88.9 | 5.1
208410 | 02/01/1999 | 10:49:59 PM | 88.9 | 4.5
208411 | 02/01/1999 | 11:19:59 PM | 88.9 | 4.5
208412 | 02/01/1999 | 11:49:59 PM | 88.9 | 4.1
208413 | 02/02/1999 | 12:19:59 AM | 88.9 | 3.7
208414 | 02/02/1999 | 12:49:59 AM | 88.9 | 3
208415 | 02/02/1999 | 01:19:59 AM | 88.9 | 3
208416 | 02/02/1999 | 01:49:59 AM | 88.9 | 2.9
208417 | 02/02/1999 | 02:19:59 AM | 88.9 | 2.7
208418 | 02/02/1999 | 02:49:59 AM | 88.9 | 2.5
207553 | 02/12/1999 | 02:59:28 AM | 38.1 | 0.7
207554 | 02/12/1999 | 03:29:28 AM | 38.1 | 0.4
207555 | 02/12/1999 | 03:59:28 AM | 38.1 | 0
207556 | 02/12/1999 | 04:29:28 AM | 38.1 | -0.2
207557 | 02/12/1999 | 04:59:28 AM | 38.1 | -0.3
207558 | 02/12/1999 | 05:29:28 AM | 38.1 | -0.4
207559 | 02/12/1999 | 05:59:28 AM | 38.1 | -0.4
207560 | 02/12/1999 | 06:29:28 AM | 38.1 | -0.4
207561 | 02/12/1999 | 06:59:28 AM | 38.1 | -0.4
207562 | 02/12/1999 | 07:29:28 AM | 38.1 | 0.1
207563 | 02/12/1999 | 07:59:28 AM | 38.1 | 1.2
207564 | 02/12/1999 | 08:29:28 AM | 38.1 | 2.6
207565 | 02/12/1999 | 08:59:28 AM | 38.1 | 2.8
207566 | 02/12/1999 | 09:29:28 AM | 38.1 | 4.2
207567 | 02/12/1999 | 09:59:28 AM | 38.1 | 4.3
207568 | 02/12/1999 | 10:29:28 AM | 38.1 | 5.7
207569 | 02/12/1999 | 10:59:28 AM | 38.1 | 7.3
207570 | 02/12/1999 | 11:29:28 AM | 38.1 | 8.7
207571 | 02/12/1999 | 11:59:28 AM | 38.1 | 10.3
207572 | 02/12/1999 | 12:29:28 PM | 38.1 | 11.7
207573 | 02/12/1999 | 12:59:28 PM | 38.1 | 11.9
207574 | 02/12/1999 | 01:29:28 PM | 38.1 | 11.9
207575 | 02/12/1999 | 01:59:28 PM | 38.1 | 11.9
207576 | 02/12/1999 | 02:29:28 PM | 38.1 | 11.9
207577 | 02/12/1999 | 02:59:28 PM | 38.1 | 11.9
207578 | 02/12/1999 | 03:29:28 PM | 38.1 | 11.5
207579 | 02/12/1999 | 03:59:28 PM | 38.1 | 10.7
207580 | 02/12/1999 | 04:29:28 PM | 38.1 | 10.3
207581 | 02/12/1999 | 04:59:28 PM | 38.1 | 8.8
158613 | 07/04/1998 | 05:19:55 AM | 114.3 | 31.3
158614 | 07/04/1998 | 05:49:55 AM | 114.3 | 30.6
158615 | 07/04/1998 | 06:19:55 AM | 114.3 | 30.1
171768 | 09/30/1998 | 08:31:55 PM | 38.1 | 22.6
209563 | 02/25/1999 | 09:40:01 PM | 88.9 | 9.1
209564 | 02/25/1999 | 10:10:01 PM | 88.9 | 9
209565 | 02/25/1999 | 10:40:01 PM | 88.9 | 8.2
209566 | 02/25/1999 | 11:10:01 PM | 88.9 | 7.6
209567 | 02/25/1999 | 11:40:01 PM | 88.9 | 7.6
209568 | 02/26/1999 | 12:10:01 AM | 88.9 | 6.9
209569 | 02/26/1999 | 12:40:01 AM | 88.9 | 6.3
209570 | 02/26/1999 | 01:10:01 AM | 88.9 | 6
209571 | 02/26/1999 | 01:40:01 AM | 88.9 | 5.9
209572 | 02/26/1999 | 02:10:01 AM | 88.9 | 5.4
209573 | 02/26/1999 | 02:40:01 AM | 88.9 | 4.7
209574 | 02/26/1999 | 03:10:01 AM | 88.9 | 4.5
209575 | 02/26/1999 | 03:40:01 AM | 88.9 | 4.5
209576 | 02/26/1999 | 04:10:01 AM | 88.9 | 4.4
209577 | 02/26/1999 | 04:40:01 AM | 88.9 | 4
209578 | 02/26/1999 | 05:10:01 AM | 88.9 | 3.2
209579 | 02/26/1999 | 05:40:01 AM | 88.9 | 3
209580 | 02/26/1999 | 06:10:01 AM | 88.9 | 3
209581 | 02/26/1999 | 06:40:01 AM | 88.9 | 3
209582 | 02/26/1999 | 07:10:01 AM | 88.9 | 3
209583 | 02/26/1999 | 07:40:01 AM | 88.9 | 3
209584 | 02/26/1999 | 08:10:01 AM | 88.9 | 3
209585 | 02/26/1999 | 08:40:01 AM | 88.9 | 4.5
209586 | 02/26/1999 | 09:10:01 AM | 88.9 | 6.1
209587 | 02/26/1999 | 09:40:01 AM | 88.9 | 8.7
209588 | 02/26/1999 | 10:10:01 AM | 88.9 | 10.6
209589 | 02/26/1999 | 10:40:01 AM | 88.9 | 12.3
209590 | 02/26/1999 | 11:10:01 AM | 88.9 | 14.6
209591 | 02/26/1999 | 11:40:01 AM | 88.9 | 16.7
209592 | 02/26/1999 | 12:10:01 PM | 88.9 | 18.3
209593 | 02/26/1999 | 12:40:01 PM | 88.9 | 19.8
209594 | 02/26/1999 | 01:10:01 PM | 88.9 | 21.3
209595 | 02/26/1999 | 01:40:01 PM | 88.9 | 22.4
209596 | 02/26/1999 | 02:10:01 PM | 88.9 | 22.9
209597 | 02/26/1999 | 02:40:01 PM | 88.9 | 22.9
209598 | 02/26/1999 | 03:10:01 PM | 88.9 | 22.9
209599 | 02/26/1999 | 03:40:01 PM | 88.9 | 22.6
209600 | 02/26/1999 | 04:10:01 PM | 88.9 | 21.5
209601 | 02/26/1999 | 04:40:01 PM | 88.9 | 21.1
210643 | 02/20/1999 | 08:24:38 AM | 114.3 | 4.2
210644 | 02/20/1999 | 08:54:38 AM | 114.3 | 4.3
210645 | 02/20/1999 | 09:24:38 AM | 114.3 | 4.4
210646 | 02/20/1999 | 09:54:38 AM | 114.3 | 5.6
210647 | 02/20/1999 | 10:24:38 AM | 114.3 | 5.6
210648 | 02/20/1999 | 10:54:38 AM | 114.3 | 6.7
210649 | 02/20/1999 | 11:24:38 AM | 114.3 | 7.3
210650 | 02/20/1999 | 11:54:38 AM | 114.3 | 8.6
210651 | 02/20/1999 | 12:24:38 PM | 114.3 | 9.1
210652 | 02/20/1999 | 12:54:38 PM | 114.3 | 10.1
210653 | 02/20/1999 | 01:24:38 PM | 114.3 | 10.3
210654 | 02/20/1999 | 01:54:38 PM | 114.3 | 11.4
210655 | 02/20/1999 | 02:24:38 PM | 114.3 | 11.8
210656 | 02/20/1999 | 02:54:38 PM | 114.3 | 12
210657 | 02/20/1999 | 03:24:38 PM | 114.3 | 12.6
210658 | 02/20/1999 | 03:54:38 PM | 114.3 | 13.1
210659 | 02/20/1999 | 04:24:38 PM | 114.3 | 13
210660 | 02/20/1999 | 04:54:38 PM | 114.3 | 13
210661 | 02/20/1999 | 05:24:38 PM | 114.3 | 12.3
210662 | 02/20/1999 | 05:54:38 PM | 114.3 | 12.3
210663 | 02/20/1999 | 06:24:38 PM | 114.3 | 11.9
210664 | 02/20/1999 | 06:54:38 PM | 114.3 | 11.8
210665 | 02/20/1999 | 07:24:38 PM | 114.3 | 11.8
210666 | 02/20/1999 | 07:54:38 PM | 114.3 | 11.7
210667 | 02/20/1999 | 08:24:38 PM | 114.3 | 11.4
210668 | 02/20/1999 | 08:54:38 PM | 114.3 | 11.1
210669 | 02/20/1999 | 09:24:38 PM | 114.3 | 10.7
210670 | 02/20/1999 | 09:54:38 PM | 114.3 | 10.5
210671 | 02/20/1999 | 10:24:38 PM | 114.3 | 10.4
210672 | 02/20/1999 | 10:54:38 PM | 114.3 | 10.3
210673 | 02/20/1999 | 11:24:38 PM | 114.3 | 10.3
210674 | 02/20/1999 | 11:54:38 PM | 114.3 | 10.2
210675 | 02/21/1999 | 12:24:38 AM | 114.3 | 10.1
210676 | 02/21/1999 | 12:54:38 AM | 114.3 | 9.5
210677 | 02/21/1999 | 01:24:38 AM | 114.3 | 9.7
210678 | 02/21/1999 | 01:54:38 AM | 114.3 | 8.8
210679 | 02/21/1999 | 02:24:38 AM | 114.3 | 8.7
210680 | 02/21/1999 | 02:54:38 AM | 114.3 | 8.7
210681 | 02/21/1999 | 03:24:38 AM | 114.3 | 8.6
210682 | 02/21/1999 | 03:54:38 AM | 114.3 | 8.1
210683 | 02/21/1999 | 04:24:38 AM | 114.3 | 8.1
210684 | 02/21/1999 | 04:54:38 AM | 114.3 | 7.7
210685 | 02/21/1999 | 05:24:38 AM | 114.3 | 7.2
210686 | 02/21/1999 | 05:54:38 AM | 114.3 | 7.2
210687 | 02/21/1999 | 06:24:38 AM | 114.3 | 7.2
210688 | 02/21/1999 | 06:54:38 AM | 114.3 | 7.2
210689 | 02/21/1999 | 07:24:38 AM | 114.3 | 6.4
210690 | 02/21/1999 | 07:54:38 AM | 114.3 | 6.4
210691 | 02/21/1999 | 08:24:38 AM | 114.3 | 5.7
210692 | 02/21/1999 | 08:54:38 AM | 114.3 | 6.5
210693 | 02/21/1999 | 09:24:38 AM | 114.3 | 6.6
210694 | 02/21/1999 | 09:54:38 AM | 114.3 | 7.2
210695 | 02/21/1999 | 10:24:38 AM | 114.3 | 7.3
210696 | 02/21/1999 | 10:54:38 AM | 114.3 | 8.7
210697 | 02/21/1999 | 11:24:38 AM | 114.3 | 9.3
210698 | 02/21/1999 | 11:54:38 AM | 114.3 | 10.2
210699 | 02/21/1999 | 12:24:38 PM | 114.3 | 11.6
210700 | 02/21/1999 | 12:54:38 PM | 114.3 | 11.9
210701 | 02/21/1999 | 01:24:38 PM | 114.3 | 13
210702 | 02/21/1999 | 01:54:38 PM | 114.3 | 13.3
210703 | 02/21/1999 | 02:24:38 PM | 114.3 | 13.6
210704 | 02/21/1999 | 02:54:38 PM | 114.3 | 14.5
210705 | 02/21/1999 | 03:24:38 PM | 114.3 | 14.8
210706 | 02/21/1999 | 03:54:38 PM | 114.3 | 14.8
210707 | 02/21/1999 | 04:24:38 PM | 114.3 | 14.8
210708 | 02/21/1999 | 04:54:38 PM | 114.3 | 14.7
210709 | 02/21/1999 | 05:24:38 PM | 114.3 | 13.9
210710 | 02/21/1999 | 05:54:38 PM | 114.3 | 13.3
210711 | 02/21/1999 | 06:24:38 PM | 114.3 | 12.6
210712 | 02/21/1999 | 06:54:38 PM | 114.3 | 11.8
210713 | 02/21/1999 | 07:24:38 PM | 114.3 | 11.7
210714 | 02/21/1999 | 07:54:38 PM | 114.3 | 10.9
210715 | 02/21/1999 | 08:24:38 PM | 114.3 | 10.2
210716 | 02/21/1999 | 08:54:38 PM | 114.3 | 10.1
210717 | 02/21/1999 | 09:24:38 PM | 114.3 | 8.8
210718 | 02/21/1999 | 09:54:38 PM | 114.3 | 8.7
210719 | 02/21/1999 | 10:24:38 PM | 114.3 | 8.7
210720 | 02/21/1999 | 10:54:38 PM | 114.3 | 8.3
210721 | 02/21/1999 | 11:24:38 PM | 114.3 | 7.6
210722 | 02/21/1999 | 11:54:38 PM | 114.3 | 7.2
210723 | 02/22/1999 | 12:24:38 AM | 114.3 | 7.2
210724 | 02/22/1999 | 12:54:38 AM | 114.3 | 7
210725 | 02/22/1999 | 01:24:38 AM | 114.3 | 6.5
210726 | 02/22/1999 | 01:54:38 AM | 114.3 | 6
210727 | 02/22/1999 | 02:24:38 AM | 114.3 | 5.7
210728 | 02/22/1999 | 02:54:38 AM | 114.3 | 5.6
210729 | 02/22/1999 | 03:24:38 AM | 114.3 | 5.6
210730 | 02/22/1999 | 03:54:38 AM | 114.3 | 5.5
210731 | 02/22/1999 | 04:24:38 AM | 114.3 | 5.5
210732 | 02/22/1999 | 04:54:38 AM | 114.3 | 5.3
210733 | 02/22/1999 | 05:24:38 AM | 114.3 | 5.2
210734 | 02/22/1999 | 05:54:38 AM | 114.3 | 5.1
210735 | 02/22/1999 | 06:24:38 AM | 114.3 | 5
210736 | 02/22/1999 | 06:54:38 AM | 114.3 | 4.9
210737 | 02/22/1999 | 07:24:38 AM | 114.3 | 4.7
210738 | 02/22/1999 | 07:54:38 AM | 114.3 | 4.3
210739 | 02/22/1999 | 08:24:38 AM | 114.3 | 5.6
210740 | 02/22/1999 | 08:54:38 AM | 114.3 | 5.6
210741 | 02/22/1999 | 09:24:38 AM | 114.3 | 5.6
210742 | 02/22/1999 | 09:54:38 AM | 114.3 | 7.2
210743 | 02/22/1999 | 10:24:38 AM | 114.3 | 7.6
210744 | 02/22/1999 | 10:54:38 AM | 114.3 | 8.7
210745 | 02/22/1999 | 11:24:38 AM | 114.3 | 10.1
210746 | 02/22/1999 | 11:54:38 AM | 114.3 | 11
210747 | 02/22/1999 | 12:24:38 PM | 114.3 | 11.8
210748 | 02/22/1999 | 12:54:38 PM | 114.3 | 13.3
210749 | 02/22/1999 | 01:24:38 PM | 114.3 | 13.9
210750 | 02/22/1999 | 01:54:38 PM | 114.3 | 14.8
210751 | 02/22/1999 | 02:24:38 PM | 114.3 | 14.9
210752 | 02/22/1999 | 02:54:38 PM | 114.3 | 15
210753 | 02/22/1999 | 03:24:38 PM | 114.3 | 15
210754 | 02/22/1999 | 03:54:38 PM | 114.3 | 14.8
210755 | 02/22/1999 | 04:24:38 PM | 114.3 | 14.8
210756 | 02/22/1999 | 04:54:38 PM | 114.3 | 14.8
210757 | 02/22/1999 | 05:24:38 PM | 114.3 | 14.7
210758 | 02/22/1999 | 05:54:38 PM | 114.3 | 14.1
210759 | 02/22/1999 | 06:24:38 PM | 114.3 | 13.4
210760 | 02/22/1999 | 06:54:38 PM | 114.3 | 13.3
207362 | 02/08/1999 | 04:20:40 AM | 38.1 | 5.7
207363 | 02/08/1999 | 04:50:40 AM | 38.1 | 5.7
207364 | 02/08/1999 | 05:20:40 AM | 38.1 | 5
207365 | 02/08/1999 | 05:50:40 AM | 38.1 | 4.8
207366 | 02/08/1999 | 06:20:40 AM | 38.1 | 4.5
207367 | 02/08/1999 | 06:50:40 AM | 38.1 | 4.3
207368 | 02/08/1999 | 07:20:40 AM | 38.1 | 4.3
207369 | 02/08/1999 | 07:50:40 AM | 38.1 | 4.9
207370 | 02/08/1999 | 07:57:50 AM | 38.1 | 5.6
207371 | 02/08/1999 | 08:27:50 AM | 38.1 | 7.3
207372 | 02/08/1999 | 08:57:50 AM | 38.1 | 8
207373 | 02/08/1999 | 09:27:50 AM | 38.1 | 8.2
207374 | 02/08/1999 | 09:57:50 AM | 38.1 | 9.4
207375 | 02/08/1999 | 10:27:50 AM | 38.1 | 12
207376 | 02/08/1999 | 10:57:50 AM | 38.1 | 13.5
207377 | 02/08/1999 | 11:27:50 AM | 38.1 | 15
207378 | 02/08/1999 | 11:57:50 AM | 38.1 | 16.6
207379 | 02/08/1999 | 12:27:50 PM | 38.1 | 16.8
207380 | 02/08/1999 | 12:57:50 PM | 38.1 | 16.8
207381 | 02/08/1999 | 01:27:50 PM | 38.1 | 17.2
207382 | 02/08/1999 | 01:57:50 PM | 38.1 | 17.1
207383 | 02/08/1999 | 02:27:50 PM | 38.1 | 15.8
207384 | 02/08/1999 | 02:57:50 PM | 38.1 | 14
207385 | 02/08/1999 | 03:27:50 PM | 38.1 | 13.2
207386 | 02/08/1999 | 03:57:50 PM | 38.1 | 12
207387 | 02/08/1999 | 04:27:50 PM | 38.1 | 11.1
207388 | 02/08/1999 | 04:57:50 PM | 38.1 | 10.3
207389 | 02/08/1999 | 05:27:50 PM | 38.1 | 9.9
159038 | 07/13/1998 | 01:37:20 AM | 114.3 | 36.9
159039 | 07/13/1998 | 02:07:20 AM | 114.3 | 36.3
159040 | 07/13/1998 | 02:37:20 AM | 114.3 | 36
207394 | 02/08/1999 | 07:57:50 PM | 38.1 | 7.8
207395 | 02/08/1999 | 08:27:50 PM | 38.1 | 7.5
207396 | 02/08/1999 | 08:57:50 PM | 38.1 | 7.3
207397 | 02/08/1999 | 09:27:50 PM | 38.1 | 7.3
207398 | 02/08/1999 | 09:57:50 PM | 38.1 | 7.3
207399 | 02/08/1999 | 10:27:50 PM | 38.1 | 7.3
207400 | 02/08/1999 | 10:57:50 PM | 38.1 | 7.3
207401 | 02/08/1999 | 11:27:50 PM | 38.1 | 7.2
207402 | 02/08/1999 | 11:57:50 PM | 38.1 | 7.3
207403 | 02/09/1999 | 12:27:50 AM | 38.1 | 7.3
207404 | 02/09/1999 | 12:57:50 AM | 38.1 | 7.3
207405 | 02/09/1999 | 01:27:50 AM | 38.1 | 7.3
207406 | 02/09/1999 | 01:57:50 AM | 38.1 | 7.3
207407 | 02/09/1999 | 02:27:50 AM | 38.1 | 7.3
207408 | 02/09/1999 | 02:57:50 AM | 38.1 | 7.3
207409 | 02/09/1999 | 03:27:50 AM | 38.1 | 7.3
207410 | 02/09/1999 | 03:57:50 AM | 38.1 | 7.3
207411 | 02/09/1999 | 04:27:50 AM | 38.1 | 7.3
207412 | 02/09/1999 | 04:57:50 AM | 38.1 | 7.3
207413 | 02/09/1999 | 05:27:50 AM | 38.1 | 7.3
207414 | 02/09/1999 | 05:57:50 AM | 38.1 | 7.3
207415 | 02/09/1999 | 06:27:50 AM | 38.1 | 7.3
207416 | 02/09/1999 | 06:57:50 AM | 38.1 | 7.3
207417 | 02/09/1999 | 07:27:50 AM | 38.1 | 7.3
207418 | 02/09/1999 | 07:57:50 AM | 38.1 | 7.3
207419 | 02/09/1999 | 08:27:50 AM | 38.1 | 8.8
207420 | 02/09/1999 | 08:57:50 AM | 38.1 | 8.8
207421 | 02/09/1999 | 09:27:50 AM | 38.1 | 8.3
207422 | 02/09/1999 | 09:57:50 AM | 38.1 | 5.7
207423 | 02/09/1999 | 10:27:50 AM | 38.1 | 4.9
207424 | 02/09/1999 | 10:57:50 AM | 38.1 | 5.7
207425 | 02/09/1999 | 11:27:50 AM | 38.1 | 6.8
207426 | 02/09/1999 | 11:57:50 AM | 38.1 | 7.3
207427 | 02/09/1999 | 12:27:50 PM | 38.1 | 7.3
207428 | 02/09/1999 | 12:57:50 PM | 38.1 | 7.4
207429 | 02/09/1999 | 01:27:50 PM | 38.1 | 7.3
207430 | 02/09/1999 | 01:57:50 PM | 38.1 | 7.3
207431 | 02/09/1999 | 02:27:50 PM | 38.1 | 7.3
207432 | 02/09/1999 | 02:57:50 PM | 38.1 | 7.9
207433 | 02/09/1999 | 03:27:50 PM | 38.1 | 8.8
207434 | 02/09/1999 | 03:57:50 PM | 38.1 | 9.2
207435 | 02/09/1999 | 04:27:50 PM | 38.1 | 8.4
207436 | 02/09/1999 | 04:57:50 PM | 38.1 | 7.2
207437 | 02/09/1999 | 05:27:50 PM | 38.1 | 5.7
207438 | 02/09/1999 | 05:57:50 PM | 38.1 | 4.2
207439 | 02/09/1999 | 06:27:50 PM | 38.1 | 4.2
207440 | 02/09/1999 | 06:57:50 PM | 38.1 | 3.5
207441 | 02/09/1999 | 07:27:50 PM | 38.1 | 2.7
207442 | 02/09/1999 | 07:57:50 PM | 38.1 | 2.7
207443 | 02/09/1999 | 08:27:50 PM | 38.1 | 2.7
207444 | 02/09/1999 | 08:57:50 PM | 38.1 | 2.6
207445 | 02/09/1999 | 09:27:50 PM | 38.1 | 2.1
207446 | 02/09/1999 | 09:57:50 PM | 38.1 | 1.6
207447 | 02/09/1999 | 10:27:50 PM | 38.1 | 1.1
207448 | 02/09/1999 | 10:57:50 PM | 38.1 | 1.1
207449 | 02/09/1999 | 11:27:50 PM | 38.1 | 0.6
207450 | 02/09/1999 | 11:57:50 PM | 38.1 | 0.3
207451 | 02/10/1999 | 12:27:50 AM | 38.1 | -0.3
207452 | 02/10/1999 | 12:57:50 AM | 38.1 | -0.4
207453 | 02/10/1999 | 01:27:50 AM | 38.1 | -0.4
207454 | 02/10/1999 | 01:57:50 AM | 38.1 | -0.4
207455 | 02/10/1999 | 02:27:50 AM | 38.1 | -0.4
207456 | 02/10/1999 | 02:57:50 AM | 38.1 | -0.5
207457 | 02/10/1999 | 03:27:50 AM | 38.1 | -0.5
207458 | 02/10/1999 | 03:57:50 AM | 38.1 | -0.6
207459 | 02/10/1999 | 04:27:50 AM | 38.1 | -0.6
207460 | 02/10/1999 | 04:57:50 AM | 38.1 | -0.9
207461 | 02/10/1999 | 05:27:50 AM | 38.1 | -1.4
207462 | 02/10/1999 | 05:57:50 AM | 38.1 | -1
207463 | 02/10/1999 | 06:27:50 AM | 38.1 | -1.9
207464 | 02/10/1999 | 06:57:50 AM | 38.1 | -1.9
206824 | 02/24/1999 | 11:21:46 PM | 12.7 | 10.8
207466 | 02/10/1999 | 07:57:50 AM | 38.1 | -1.2
207467 | 02/10/1999 | 08:27:50 AM | 38.1 | -0.4
207468 | 02/10/1999 | 08:57:50 AM | 38.1 | -0.4
207469 | 02/10/1999 | 09:27:50 AM | 38.1 | 1.1
207470 | 02/10/1999 | 09:57:50 AM | 38.1 | 1.2
207471 | 02/10/1999 | 10:27:50 AM | 38.1 | 2.7
207472 | 02/10/1999 | 10:57:50 AM | 38.1 | 5.7
207473 | 02/10/1999 | 11:27:50 AM | 38.1 | 7.1
207474 | 02/10/1999 | 11:57:50 AM | 38.1 | 7.3
207475 | 02/10/1999 | 12:27:50 PM | 38.1 | 10.3
207476 | 02/10/1999 | 12:57:50 PM | 38.1 | 11.8
207477 | 02/10/1999 | 01:27:50 PM | 38.1 | 13.4
207478 | 02/10/1999 | 01:57:50 PM | 38.1 | 13.6
207479 | 02/10/1999 | 02:27:50 PM | 38.1 | 13.7
207480 | 02/10/1999 | 02:57:50 PM | 38.1 | 11.9
207481 | 02/10/1999 | 03:27:50 PM | 38.1 | 11.9
207482 | 02/10/1999 | 03:57:50 PM | 38.1 | 10.8
207483 | 02/10/1999 | 04:27:50 PM | 38.1 | 9.3
207484 | 02/10/1999 | 04:57:50 PM | 38.1 | 7.5
207485 | 02/10/1999 | 05:27:50 PM | 38.1 | 6.7
207486 | 02/10/1999 | 05:57:50 PM | 38.1 | 4.6
207487 | 02/10/1999 | 06:27:50 PM | 38.1 | 4.2
207488 | 02/10/1999 | 06:57:50 PM | 38.1 | 3
207489 | 02/10/1999 | 07:27:50 PM | 38.1 | 2.7
207490 | 02/10/1999 | 07:57:50 PM | 38.1 | 2.2
207491 | 02/10/1999 | 08:27:50 PM | 38.1 | 1.4
207492 | 02/10/1999 | 08:57:50 PM | 38.1 | 1.1
207493 | 02/10/1999 | 09:27:50 PM | 38.1 | 0.8
207494 | 02/10/1999 | 09:57:50 PM | 38.1 | 0.3
207495 | 02/10/1999 | 10:27:50 PM | 38.1 | -0.3
207496 | 02/10/1999 | 10:57:50 PM | 38.1 | -0.4
207497 | 02/10/1999 | 11:27:50 PM | 38.1 | -0.4
207498 | 02/10/1999 | 11:57:50 PM | 38.1 | -0.4
207499 | 02/11/1999 | 12:27:50 AM | 38.1 | -0.4
207500 | 02/11/1999 | 12:57:50 AM | 38.1 | -0.5
207501 | 02/11/1999 | 01:27:50 AM | 38.1 | -0.5
207502 | 02/11/1999 | 01:57:50 AM | 38.1 | -1.1
207503 | 02/11/1999 | 02:27:50 AM | 38.1 | -1.9
207504 | 02/11/1999 | 02:57:50 AM | 38.1 | -1.9
207505 | 02/11/1999 | 03:27:50 AM | 38.1 | -1.9
207506 | 02/11/1999 | 03:57:50 AM | 38.1 | -1.9
207507 | 02/11/1999 | 04:27:50 AM | 38.1 | -2
207508 | 02/11/1999 | 04:57:50 AM | 38.1 | -2.6
207509 | 02/11/1999 | 05:27:50 AM | 38.1 | -3.3
207510 | 02/11/1999 | 05:57:50 AM | 38.1 | -3.4
207511 | 02/11/1999 | 06:27:50 AM | 38.1 | -3.4
207512 | 02/11/1999 | 06:57:50 AM | 38.1 | -3.5
207513 | 02/11/1999 | 07:27:50 AM | 38.1 | -3.4
207514 | 02/11/1999 | 07:29:28 AM | 38.1 | -3.3
207515 | 02/11/1999 | 07:59:28 AM | 38.1 | -1.9
207516 | 02/11/1999 | 08:29:28 AM | 38.1 | -0.4
207517 | 02/11/1999 | 08:59:28 AM | 38.1 | 1.2
207518 | 02/11/1999 | 09:29:28 AM | 38.1 | 2.7
207519 | 02/11/1999 | 09:59:28 AM | 38.1 | 4.2
207520 | 02/11/1999 | 10:29:28 AM | 38.1 | 5.9
207521 | 02/11/1999 | 10:59:28 AM | 38.1 | 7.3
207522 | 02/11/1999 | 11:29:28 AM | 38.1 | 8.8
207523 | 02/11/1999 | 11:59:28 AM | 38.1 | 10.3
207524 | 02/11/1999 | 12:29:28 PM | 38.1 | 11.9
207525 | 02/11/1999 | 12:59:28 PM | 38.1 | 13.4
207526 | 02/11/1999 | 01:29:28 PM | 38.1 | 14.9
207527 | 02/11/1999 | 01:59:28 PM | 38.1 | 15.2
207528 | 02/11/1999 | 02:29:28 PM | 38.1 | 15.7
207529 | 02/11/1999 | 02:59:28 PM | 38.1 | 15
207530 | 02/11/1999 | 03:29:28 PM | 38.1 | 14.9
207531 | 02/11/1999 | 03:59:28 PM | 38.1 | 13.9
207532 | 02/11/1999 | 04:29:28 PM | 38.1 | 13.2
207533 | 02/11/1999 | 04:59:28 PM | 38.1 | 11.8
207534 | 02/11/1999 | 05:29:28 PM | 38.1 | 9.5
207535 | 02/11/1999 | 05:59:28 PM | 38.1 | 8.3
207536 | 02/11/1999 | 06:29:28 PM | 38.1 | 7.3
207537 | 02/11/1999 | 06:59:28 PM | 38.1 | 5.9
207538 | 02/11/1999 | 07:29:28 PM | 38.1 | 5.7
207539 | 02/11/1999 | 07:59:28 PM | 38.1 | 4.3
207540 | 02/11/1999 | 08:29:28 PM | 38.1 | 4.2
207541 | 02/11/1999 | 08:59:28 PM | 38.1 | 3.9
207542 | 02/11/1999 | 09:29:28 PM | 38.1 | 3.3
207543 | 02/11/1999 | 09:59:28 PM | 38.1 | 2.7
207544 | 02/11/1999 | 10:29:28 PM | 38.1 | 2.6
207545 | 02/11/1999 | 10:59:28 PM | 38.1 | 2.5
207546 | 02/11/1999 | 11:29:28 PM | 38.1 | 1.9
207547 | 02/11/1999 | 11:59:28 PM | 38.1 | 1.6
207548 | 02/12/1999 | 12:29:28 AM | 38.1 | 1.2
207549 | 02/12/1999 | 12:59:28 AM | 38.1 | 1.1
207550 | 02/12/1999 | 01:29:28 AM | 38.1 | 1.1
207551 | 02/12/1999 | 01:59:28 AM | 38.1 | 1
207552 | 02/12/1999 | 02:29:28 AM | 38.1 | 0.9
209195 | 02/18/1999 | 06:21:00 AM | 88.9 | 8.1
209196 | 02/18/1999 | 06:51:00 AM | 88.9 | 7.6
209197 | 02/18/1999 | 07:21:00 AM | 88.9 | 7.6
209198 | 02/18/1999 | 07:51:00 AM | 88.9 | 7.8
209199 | 02/18/1999 | 08:21:00 AM | 88.9 | 8
209200 | 02/18/1999 | 08:51:00 AM | 88.9 | 8.9
209201 | 02/18/1999 | 09:21:00 AM | 88.9 | 9.1
209202 | 02/18/1999 | 09:51:00 AM | 88.9 | 10.3
209203 | 02/18/1999 | 10:21:00 AM | 88.9 | 12.2
209204 | 02/18/1999 | 10:51:00 AM | 88.9 | 13.7
209205 | 02/18/1999 | 11:21:00 AM | 88.9 | 16.5
209206 | 02/18/1999 | 11:51:00 AM | 88.9 | 18.3
209207 | 02/18/1999 | 12:21:00 PM | 88.9 | 19.8
209208 | 02/18/1999 | 12:51:00 PM | 88.9 | 20.6
209209 | 02/18/1999 | 01:21:00 PM | 88.9 | 21.3
209210 | 02/18/1999 | 01:51:00 PM | 88.9 | 21.3
209211 | 02/18/1999 | 02:21:00 PM | 88.9 | 21
209212 | 02/18/1999 | 02:51:00 PM | 88.9 | 20.5
209213 | 02/18/1999 | 03:21:00 PM | 88.9 | 19.6
209214 | 02/18/1999 | 03:51:00 PM | 88.9 | 18.2
209215 | 02/18/1999 | 04:21:00 PM | 88.9 | 16.7
209216 | 02/18/1999 | 04:51:00 PM | 88.9 | 15.5
209217 | 02/18/1999 | 05:21:00 PM | 88.9 | 14.9
209218 | 02/18/1999 | 05:51:00 PM | 88.9 | 13.7
209219 | 02/18/1999 | 06:21:00 PM | 88.9 | 12.5
209220 | 02/18/1999 | 06:51:00 PM | 88.9 | 12.1
209221 | 02/18/1999 | 07:21:00 PM | 88.9 | 10.6
209222 | 02/18/1999 | 07:51:00 PM | 88.9 | 10.6
161521 | 08/02/1998 | 04:25:23 PM | 12.7 | 57.9
161522 | 08/02/1998 | 04:55:23 PM | 12.7 | 56.4
161523 | 08/02/1998 | 05:25:23 PM | 12.7 | 54.7
210464 | 02/16/1999 | 03:21:00 PM | 114.3 | 13.3
209227 | 02/18/1999 | 10:21:00 PM | 88.9 | 8.7
209228 | 02/18/1999 | 10:51:00 PM | 88.9 | 7.8
209229 | 02/18/1999 | 11:21:00 PM | 88.9 | 7.6
209230 | 02/18/1999 | 11:51:00 PM | 88.9 | 7.6
209231 | 02/19/1999 | 12:21:00 AM | 88.9 | 7.3
209232 | 02/19/1999 | 12:51:00 AM | 88.9 | 6
209233 | 02/19/1999 | 01:21:00 AM | 88.9 | 6.1
209234 | 02/19/1999 | 01:51:00 AM | 88.9 | 6
209235 | 02/19/1999 | 02:21:00 AM | 88.9 | 5.9
209236 | 02/19/1999 | 02:51:00 AM | 88.9 | 5.1
209237 | 02/19/1999 | 03:21:00 AM | 88.9 | 4.5
209238 | 02/19/1999 | 03:51:00 AM | 88.9 | 4.5
209239 | 02/19/1999 | 04:21:00 AM | 88.9 | 4.5
209240 | 02/19/1999 | 04:51:00 AM | 88.9 | 4.4
209241 | 02/19/1999 | 05:21:00 AM | 88.9 | 4.2
209242 | 02/19/1999 | 05:51:00 AM | 88.9 | 3.9
209243 | 02/19/1999 | 06:21:00 AM | 88.9 | 3.8
209244 | 02/19/1999 | 06:51:00 AM | 88.9 | 3.8
209245 | 02/19/1999 | 07:21:00 AM | 88.9 | 3.7
209246 | 02/19/1999 | 07:51:00 AM | 88.9 | 4.1
209247 | 02/19/1999 | 07:54:38 AM | 88.9 | 4.1
209248 | 02/19/1999 | 08:24:38 AM | 88.9 | 4.5
209249 | 02/19/1999 | 08:54:38 AM | 88.9 | 5.8
209250 | 02/19/1999 | 09:24:38 AM | 88.9 | 6.6
209251 | 02/19/1999 | 09:54:38 AM | 88.9 | 8.7
209252 | 02/19/1999 | 10:24:38 AM | 88.9 | 10.6
209253 | 02/19/1999 | 10:54:38 AM | 88.9 | 12.4
209254 | 02/19/1999 | 11:24:38 AM | 88.9 | 14.7
209255 | 02/19/1999 | 11:54:38 AM | 88.9 | 16.5
209256 | 02/19/1999 | 12:24:38 PM | 88.9 | 18.2
209257 | 02/19/1999 | 12:54:38 PM | 88.9 | 19.6
209258 | 02/19/1999 | 01:24:38 PM | 88.9 | 19.9
209259 | 02/19/1999 | 01:54:38 PM | 88.9 | 20.7
209260 | 02/19/1999 | 02:24:38 PM | 88.9 | 21.3
209261 | 02/19/1999 | 02:54:38 PM | 88.9 | 21.3
209262 | 02/19/1999 | 03:24:38 PM | 88.9 | 20.8
209263 | 02/19/1999 | 03:54:38 PM | 88.9 | 19.8
209264 | 02/19/1999 | 04:24:38 PM | 88.9 | 19.2
209265 | 02/19/1999 | 04:54:38 PM | 88.9 | 18.3
209266 | 02/19/1999 | 05:24:38 PM | 88.9 | 16.8
209267 | 02/19/1999 | 05:54:38 PM | 88.9 | 15.2
209268 | 02/19/1999 | 06:24:38 PM | 88.9 | 13.8
209269 | 02/19/1999 | 06:54:38 PM | 88.9 | 12.7
209270 | 02/19/1999 | 07:24:38 PM | 88.9 | 12.1
209271 | 02/19/1999 | 07:54:38 PM | 88.9 | 10.6
209272 | 02/19/1999 | 08:24:38 PM | 88.9 | 9.5
209273 | 02/19/1999 | 08:54:38 PM | 88.9 | 9.1
209274 | 02/19/1999 | 09:24:38 PM | 88.9 | 8.9
209275 | 02/19/1999 | 09:54:38 PM | 88.9 | 7.9
209276 | 02/19/1999 | 10:24:38 PM | 88.9 | 7.6
209277 | 02/19/1999 | 10:54:38 PM | 88.9 | 6.1
209278 | 02/19/1999 | 11:24:38 PM | 88.9 | 6.1
209279 | 02/19/1999 | 11:54:38 PM | 88.9 | 6
209280 | 02/20/1999 | 12:24:38 AM | 88.9 | 5.8
209281 | 02/20/1999 | 12:54:38 AM | 88.9 | 4.7
209282 | 02/20/1999 | 01:24:38 AM | 88.9 | 4.5
209283 | 02/20/1999 | 01:54:38 AM | 88.9 | 4.5
209284 | 02/20/1999 | 02:24:38 AM | 88.9 | 4
209285 | 02/20/1999 | 02:54:38 AM | 88.9 | 3.8
209286 | 02/20/1999 | 03:24:38 AM | 88.9 | 3.1
209287 | 02/20/1999 | 03:54:38 AM | 88.9 | 3
209288 | 02/20/1999 | 04:24:38 AM | 88.9 | 3
209289 | 02/20/1999 | 04:54:38 AM | 88.9 | 2.9
209290 | 02/20/1999 | 05:24:38 AM | 88.9 | 2.7
209291 | 02/20/1999 | 05:54:38 AM | 88.9 | 2.4
209292 | 02/20/1999 | 06:24:38 AM | 88.9 | 2.2
209293 | 02/20/1999 | 06:54:38 AM | 88.9 | 2.3
209294 | 02/20/1999 | 07:24:38 AM | 88.9 | 2.4
209295 | 02/20/1999 | 07:54:38 AM | 88.9 | 2.9
209296 | 02/20/1999 | 08:24:38 AM | 88.9 | 2.9
209297 | 02/20/1999 | 08:54:38 AM | 88.9 | 2.9
209298 | 02/20/1999 | 09:24:38 AM | 88.9 | 3
209299 | 02/20/1999 | 09:54:38 AM | 88.9 | 5
209300 | 02/20/1999 | 10:24:38 AM | 88.9 | 6.8
209301 | 02/20/1999 | 10:54:38 AM | 88.9 | 9.1
209302 | 02/20/1999 | 11:24:38 AM | 88.9 | 10.3
209303 | 02/20/1999 | 11:54:38 AM | 88.9 | 11.7
209304 | 02/20/1999 | 12:24:38 PM | 88.9 | 12.2
209305 | 02/20/1999 | 12:54:38 PM | 88.9 | 13.1
209306 | 02/20/1999 | 01:24:38 PM | 88.9 | 13.7
209307 | 02/20/1999 | 01:54:38 PM | 88.9 | 14.4
209308 | 02/20/1999 | 02:24:38 PM | 88.9 | 15.2
209309 | 02/20/1999 | 02:54:38 PM | 88.9 | 15.2
209310 | 02/20/1999 | 03:24:38 PM | 88.9 | 15.2
209311 | 02/20/1999 | 03:54:38 PM | 88.9 | 15.2
209312 | 02/20/1999 | 04:24:38 PM | 88.9 | 14.3
209313 | 02/20/1999 | 04:54:38 PM | 88.9 | 13.7
209314 | 02/20/1999 | 05:24:38 PM | 88.9 | 13.7
209315 | 02/20/1999 | 05:54:38 PM | 88.9 | 12.7
209316 | 02/20/1999 | 06:24:38 PM | 88.9 | 12.2
209317 | 02/20/1999 | 06:54:38 PM | 88.9 | 12.1
209318 | 02/20/1999 | 07:24:38 PM | 88.9 | 11.9
209319 | 02/20/1999 | 07:54:38 PM | 88.9 | 11.6
209320 | 02/20/1999 | 08:24:38 PM | 88.9 | 10.6
209321 | 02/20/1999 | 08:54:38 PM | 88.9 | 10.6
209322 | 02/20/1999 | 09:24:38 PM | 88.9 | 10.6
209323 | 02/20/1999 | 09:54:38 PM | 88.9 | 10.6
209324 | 02/20/1999 | 10:24:38 PM | 88.9 | 10.5
209325 | 02/20/1999 | 10:54:38 PM | 88.9 | 10.3
209326 | 02/20/1999 | 11:24:38 PM | 88.9 | 9.5
209327 | 02/20/1999 | 11:54:38 PM | 88.9 | 9.1
209328 | 02/21/1999 | 12:24:38 AM | 88.9 | 8.8
209329 | 02/21/1999 | 12:54:38 AM | 88.9 | 8.4
209330 | 02/21/1999 | 01:24:38 AM | 88.9 | 7.6
209331 | 02/21/1999 | 01:54:38 AM | 88.9 | 7.6
209332 | 02/21/1999 | 02:24:38 AM | 88.9 | 7.5
209333 | 02/21/1999 | 02:54:38 AM | 88.9 | 7.4
209334 | 02/21/1999 | 03:24:38 AM | 88.9 | 7.1
209335 | 02/21/1999 | 03:54:38 AM | 88.9 | 7.3
209336 | 02/21/1999 | 04:24:38 AM | 88.9 | 6.1
209337 | 02/21/1999 | 04:54:38 AM | 88.9 | 6
209338 | 02/21/1999 | 05:24:38 AM | 88.9 | 5.9
209339 | 02/21/1999 | 05:54:38 AM | 88.9 | 5.6
209340 | 02/21/1999 | 06:24:38 AM | 88.9 | 5.1
209341 | 02/21/1999 | 06:54:38 AM | 88.9 | 4.6
209342 | 02/21/1999 | 07:24:38 AM | 88.9 | 4.5
209343 | 02/21/1999 | 07:54:38 AM | 88.9 | 4.5
209344 | 02/21/1999 | 08:24:38 AM | 88.9 | 4.5
209345 | 02/21/1999 | 08:54:38 AM | 88.9 | 5.4
209346 | 02/21/1999 | 09:24:38 AM | 88.9 | 6.4
209347 | 02/21/1999 | 09:54:38 AM | 88.9 | 7.6
209348 | 02/21/1999 | 10:24:38 AM | 88.9 | 9.1
209349 | 02/21/1999 | 10:54:38 AM | 88.9 | 11
209350 | 02/21/1999 | 11:24:38 AM | 88.9 | 12.6
209351 | 02/21/1999 | 11:54:38 AM | 88.9 | 13.9
209352 | 02/21/1999 | 12:24:38 PM | 88.9 | 15.3
209353 | 02/21/1999 | 12:54:38 PM | 88.9 | 16.5
209354 | 02/21/1999 | 01:24:38 PM | 88.9 | 16.7
209355 | 02/21/1999 | 01:54:38 PM | 88.9 | 17
209356 | 02/21/1999 | 02:24:38 PM | 88.9 | 17.7
209357 | 02/21/1999 | 02:54:38 PM | 88.9 | 17.9
209358 | 02/21/1999 | 03:24:38 PM | 88.9 | 17.6
209359 | 02/21/1999 | 03:54:38 PM | 88.9 | 16.8
209360 | 02/21/1999 | 04:24:38 PM | 88.9 | 16.2
209361 | 02/21/1999 | 04:54:38 PM | 88.9 | 15.2
209362 | 02/21/1999 | 05:24:38 PM | 88.9 | 13.7
209363 | 02/21/1999 | 05:54:38 PM | 88.9 | 12.2
209364 | 02/21/1999 | 06:24:38 PM | 88.9 | 11.2
209365 | 02/21/1999 | 06:54:38 PM | 88.9 | 10.5
209366 | 02/21/1999 | 07:24:38 PM | 88.9 | 9.3
209367 | 02/21/1999 | 07:54:38 PM | 88.9 | 9
209368 | 02/21/1999 | 08:24:38 PM | 88.9 | 8.1
209369 | 02/21/1999 | 08:54:38 PM | 88.9 | 7.6
209370 | 02/21/1999 | 09:24:38 PM | 88.9 | 7.6
209371 | 02/21/1999 | 09:54:38 PM | 88.9 | 6.5
209372 | 02/21/1999 | 10:24:38 PM | 88.9 | 6
209373 | 02/21/1999 | 10:54:38 PM | 88.9 | 6
209374 | 02/21/1999 | 11:24:38 PM | 88.9 | 5.1
209375 | 02/21/1999 | 11:54:38 PM | 88.9 | 4.6
209376 | 02/22/1999 | 12:24:38 AM | 88.9 | 4.5
209377 | 02/22/1999 | 12:54:38 AM | 88.9 | 4.4
209378 | 02/22/1999 | 01:24:38 AM | 88.9 | 4
209379 | 02/22/1999 | 01:54:38 AM | 88.9 | 3.7
209380 | 02/22/1999 | 02:24:38 AM | 88.9 | 3.2
209381 | 02/22/1999 | 02:54:38 AM | 88.9 | 3
209382 | 02/22/1999 | 03:24:38 AM | 88.9 | 3
209383 | 02/22/1999 | 03:54:38 AM | 88.9 | 3
209384 | 02/22/1999 | 04:24:38 AM | 88.9 | 3
209385 | 02/22/1999 | 04:54:38 AM | 88.9 | 3
210761 | 02/22/1999 | 07:24:38 PM | 114.3 | 13.3
210762 | 02/22/1999 | 07:54:38 PM | 114.3 | 13
210763 | 02/22/1999 | 08:24:38 PM | 114.3 | 11.8
210764 | 02/22/1999 | 08:54:38 PM | 114.3 | 11.8
210765 | 02/22/1999 | 09:24:38 PM | 114.3 | 11.8
210766 | 02/22/1999 | 09:54:38 PM | 114.3 | 11.8
210767 | 02/22/1999 | 10:24:38 PM | 114.3 | 11.8
210768 | 02/22/1999 | 10:54:38 PM | 114.3 | 11.6
210769 | 02/22/1999 | 11:24:38 PM | 114.3 | 11.5
210770 | 02/22/1999 | 11:54:38 PM | 114.3 | 11
210771 | 02/23/1999 | 12:24:38 AM | 114.3 | 10.4
210772 | 02/23/1999 | 12:54:38 AM | 114.3 | 10.2
210773 | 02/23/1999 | 01:24:38 AM | 114.3 | 10.2
210774 | 02/23/1999 | 01:54:38 AM | 114.3 | 10.2
210775 | 02/23/1999 | 02:24:38 AM | 114.3 | 10.1
210776 | 02/23/1999 | 02:54:38 AM | 114.3 | 9.6
210777 | 02/23/1999 | 03:24:38 AM | 114.3 | 9.5
210778 | 02/23/1999 | 03:54:38 AM | 114.3 | 8.7
210779 | 02/23/1999 | 04:24:38 AM | 114.3 | 8.7
210780 | 02/23/1999 | 04:54:38 AM | 114.3 | 8.7
210781 | 02/23/1999 | 05:24:38 AM | 114.3 | 8.4
210782 | 02/23/1999 | 05:54:38 AM | 114.3 | 8.2
210783 | 02/23/1999 | 06:24:38 AM | 114.3 | 7.6
210784 | 02/23/1999 | 06:54:38 AM | 114.3 | 7.2
210785 | 02/23/1999 | 07:21:46 AM | 114.3 | 7.2
210786 | 02/23/1999 | 07:51:46 AM | 114.3 | 7.2
210787 | 02/23/1999 | 08:21:46 AM | 114.3 | 7.2
210788 | 02/23/1999 | 08:51:46 AM | 114.3 | 7.4
163863 | 08/20/1998 | 09:40:48 AM | 38.1 | 33.3
163864 | 08/20/1998 | 10:10:48 AM | 38.1 | 36.4
163865 | 08/20/1998 | 10:40:48 AM | 38.1 | 39.1
208451 | 02/02/1999 | 07:19:59 PM | 88.9 | 12.1
171769 | 09/30/1998 | 09:01:55 PM | 38.1 | 21.7
171770 | 09/30/1998 | 09:31:55 PM | 38.1 | 21
171771 | 09/30/1998 | 10:01:55 PM | 38.1 | 20.5
171772 | 09/30/1998 | 10:31:55 PM | 38.1 | 19.6
171773 | 09/30/1998 | 11:01:55 PM | 38.1 | 19.5
171774 | 09/30/1998 | 11:31:55 PM | 38.1 | 18.8
171775 | 09/01/1998 | 12:16:26 AM | 88.9 | 34.5
171776 | 09/01/1998 | 12:46:26 AM | 88.9 | 33.6
171777 | 09/01/1998 | 01:16:26 AM | 88.9 | 33.5
171778 | 09/01/1998 | 01:46:26 AM | 88.9 | 32.4
171779 | 09/01/1998 | 02:16:26 AM | 88.9 | 32.1
171780 | 09/01/1998 | 02:46:26 AM | 88.9 | 31.7
171781 | 09/01/1998 | 03:16:26 AM | 88.9 | 30.9
171782 | 09/01/1998 | 03:46:26 AM | 88.9 | 30.5
171783 | 09/01/1998 | 04:16:26 AM | 88.9 | 30.4
171784 | 09/01/1998 | 04:46:26 AM | 88.9 | 29.6
171785 | 09/01/1998 | 05:16:26 AM | 88.9 | 29
171786 | 09/01/1998 | 05:46:26 AM | 88.9 | 28.9
171787 | 09/01/1998 | 06:16:26 AM | 88.9 | 28.3
171788 | 09/01/1998 | 06:46:26 AM | 88.9 | 27.8
171789 | 09/01/1998 | 07:16:26 AM | 88.9 | 27.5
171790 | 09/01/1998 | 07:46:26 AM | 88.9 | 27.7
171791 | 09/01/1998 | 08:16:26 AM | 88.9 | 28.9
171792 | 09/01/1998 | 08:46:26 AM | 88.9 | 30
171793 | 09/01/1998 | 09:16:26 AM | 88.9 | 31.5
171794 | 09/01/1998 | 09:46:26 AM | 88.9 | 33.5
171795 | 09/01/1998 | 10:16:26 AM | 88.9 | 35.1
171796 | 09/01/1998 | 10:46:26 AM | 88.9 | 37.2
171797 | 09/01/1998 | 11:16:26 AM | 88.9 | 39.6
171798 | 09/01/1998 | 11:46:26 AM | 88.9 | 41.3
171799 | 09/01/1998 | 12:16:26 PM | 88.9 | 42.8
171800 | 09/01/1998 | 12:46:26 PM | 88.9 | 44.6
171801 | 09/01/1998 | 01:08:35 PM | 88.9 | 45.9
171802 | 09/01/1998 | 01:38:35 PM | 88.9 | 47.4
171803 | 09/01/1998 | 02:08:35 PM | 88.9 | 48.5
171804 | 09/01/1998 | 02:38:35 PM | 88.9 | 48.9
171805 | 09/01/1998 | 03:08:35 PM | 88.9 | 49.5
171806 | 09/01/1998 | 03:38:35 PM | 88.9 | 50.1
171807 | 09/01/1998 | 04:08:35 PM | 88.9 | 50.1
171808 | 09/01/1998 | 04:38:35 PM | 88.9 | 49.3
171809 | 09/01/1998 | 05:08:35 PM | 88.9 | 48.9
171810 | 09/01/1998 | 05:38:35 PM | 88.9 | 48.3
171811 | 09/01/1998 | 06:08:35 PM | 88.9 | 47.4
171812 | 09/01/1998 | 06:38:35 PM | 88.9 | 45.9
171813 | 09/01/1998 | 07:08:35 PM | 88.9 | 44.3
171814 | 09/01/1998 | 07:38:35 PM | 88.9 | 42.8
171815 | 09/01/1998 | 08:08:35 PM | 88.9 | 41.3
171816 | 09/01/1998 | 08:38:35 PM | 88.9 | 39.9
171817 | 09/01/1998 | 09:08:35 PM | 88.9 | 39.1
171818 | 09/01/1998 | 09:38:35 PM | 88.9 | 38.1
171819 | 09/01/1998 | 10:08:35 PM | 88.9 | 36.7
171820 | 09/01/1998 | 10:38:35 PM | 88.9 | 36.2
171821 | 09/01/1998 | 11:08:35 PM | 88.9 | 35.1
171822 | 09/01/1998 | 11:38:35 PM | 88.9 | 34.5
171823 | 09/02/1998 | 12:08:35 AM | 88.9 | 33.6
171824 | 09/02/1998 | 12:38:35 AM | 88.9 | 33.3
171825 | 09/02/1998 | 01:08:35 AM | 88.9 | 32.2
171826 | 09/02/1998 | 01:38:35 AM | 88.9 | 32
171827 | 09/02/1998 | 02:08:35 AM | 88.9 | 31.2
171828 | 09/02/1998 | 02:38:35 AM | 88.9 | 30.6
171829 | 09/02/1998 | 03:08:35 AM | 88.9 | 30.4
171830 | 09/02/1998 | 03:38:35 AM | 88.9 | 29.6
171831 | 09/02/1998 | 04:08:35 AM | 88.9 | 29
171832 | 09/02/1998 | 04:38:35 AM | 88.9 | 29
171833 | 09/02/1998 | 05:08:35 AM | 88.9 | 28.3
171834 | 09/02/1998 | 05:38:35 AM | 88.9 | 27.6
171835 | 09/02/1998 | 06:08:35 AM | 88.9 | 27.5
171836 | 09/02/1998 | 06:38:35 AM | 88.9 | 27.3
171837 | 09/02/1998 | 07:08:35 AM | 88.9 | 26.9
171838 | 09/02/1998 | 07:38:35 AM | 88.9 | 27.1
171839 | 09/02/1998 | 08:08:35 AM | 88.9 | 27.5
171840 | 09/02/1998 | 08:38:35 AM | 88.9 | 29
171841 | 09/02/1998 | 09:08:35 AM | 88.9 | 30.4
171842 | 09/02/1998 | 09:38:35 AM | 88.9 | 32.1
171843 | 09/02/1998 | 10:08:35 AM | 88.9 | 33.6
171844 | 09/02/1998 | 10:38:35 AM | 88.9 | 35.9
171845 | 09/02/1998 | 11:08:35 AM | 88.9 | 38.2
171846 | 09/02/1998 | 11:38:35 AM | 88.9 | 39.7
171847 | 09/02/1998 | 12:08:35 PM | 88.9 | 41.6
171848 | 09/02/1998 | 12:38:35 PM | 88.9 | 43.3
171849 | 09/02/1998 | 01:08:35 PM | 88.9 | 44.9
171850 | 09/02/1998 | 01:38:35 PM | 88.9 | 46.2
171851 | 09/02/1998 | 02:08:35 PM | 88.9 | 47.4
171852 | 09/02/1998 | 02:38:35 PM | 88.9 | 48.2
171853 | 09/02/1998 | 03:08:35 PM | 88.9 | 48.9
171854 | 09/02/1998 | 03:38:35 PM | 88.9 | 48.9
171855 | 09/02/1998 | 04:08:35 PM | 88.9 | 48.9
171856 | 09/02/1998 | 04:38:35 PM | 88.9 | 48.7
171857 | 09/02/1998 | 05:08:35 PM | 88.9 | 47.6
171858 | 09/02/1998 | 05:38:35 PM | 88.9 | 47.4
171859 | 09/02/1998 | 06:08:35 PM | 88.9 | 45.9
171860 | 09/02/1998 | 06:38:35 PM | 88.9 | 44.8
171861 | 09/02/1998 | 07:08:35 PM | 88.9 | 43.7
171862 | 09/02/1998 | 07:38:35 PM | 88.9 | 42
171863 | 09/02/1998 | 08:08:35 PM | 88.9 | 40.7
171864 | 09/02/1998 | 08:38:35 PM | 88.9 | 39.6
171865 | 09/02/1998 | 09:08:35 PM | 88.9 | 38.2
171866 | 09/02/1998 | 09:38:35 PM | 88.9 | 36.8
171867 | 09/02/1998 | 10:08:35 PM | 88.9 | 36.3
171868 | 09/02/1998 | 10:38:35 PM | 88.9 | 35.1
171869 | 09/02/1998 | 11:08:35 PM | 88.9 | 34.4
171870 | 09/02/1998 | 11:38:35 PM | 88.9 | 33.6
171871 | 09/03/1998 | 12:08:35 AM | 88.9 | 33.1
171872 | 09/03/1998 | 12:38:35 AM | 88.9 | 32.1
171873 | 09/03/1998 | 01:08:35 AM | 88.9 | 32
171874 | 09/03/1998 | 01:38:35 AM | 88.9 | 31
171875 | 09/03/1998 | 02:08:35 AM | 88.9 | 30.5
171876 | 09/03/1998 | 02:38:35 AM | 88.9 | 30.2
171877 | 09/03/1998 | 03:08:35 AM | 88.9 | 29.5
171878 | 09/03/1998 | 03:38:35 AM | 88.9 | 29
171879 | 09/03/1998 | 04:08:35 AM | 88.9 | 28.9
171880 | 09/03/1998 | 04:38:35 AM | 88.9 | 28.5
171881 | 09/03/1998 | 05:08:35 AM | 88.9 | 27.7
171882 | 09/03/1998 | 05:38:35 AM | 88.9 | 27.5
171883 | 09/03/1998 | 06:08:35 AM | 88.9 | 27.4
171884 | 09/03/1998 | 06:38:35 AM | 88.9 | 27.1
171885 | 09/03/1998 | 07:08:35 AM | 88.9 | 26.8
171886 | 09/03/1998 | 07:38:35 AM | 88.9 | 26.6
171887 | 09/03/1998 | 08:08:35 AM | 88.9 | 27.2
171888 | 09/03/1998 | 08:38:35 AM | 88.9 | 27.9
171889 | 09/03/1998 | 09:08:35 AM | 88.9 | 29.4
171890 | 09/03/1998 | 09:38:35 AM | 88.9 | 31.5
171891 | 09/03/1998 | 10:08:35 AM | 88.9 | 33.6
171892 | 09/03/1998 | 10:38:35 AM | 88.9 | 35.3
171893 | 09/03/1998 | 11:08:35 AM | 88.9 | 38.1
171894 | 09/03/1998 | 11:38:35 AM | 88.9 | 39.8
171895 | 09/03/1998 | 12:08:35 PM | 88.9 | 41.5
171896 | 09/03/1998 | 12:38:35 PM | 88.9 | 42.9
171897 | 09/03/1998 | 01:08:35 PM | 88.9 | 44.3
171898 | 09/03/1998 | 01:38:35 PM | 88.9 | 45.7
171899 | 09/03/1998 | 02:08:35 PM | 88.9 | 47.1
171900 | 09/03/1998 | 02:38:35 PM | 88.9 | 47.7
171901 | 09/03/1998 | 03:08:35 PM | 88.9 | 48.9
171902 | 09/03/1998 | 03:38:35 PM | 88.9 | 49.2
171903 | 09/03/1998 | 04:08:35 PM | 88.9 | 50.1
171904 | 09/03/1998 | 04:38:35 PM | 88.9 | 50
171905 | 09/03/1998 | 05:08:35 PM | 88.9 | 49.1
171906 | 09/03/1998 | 05:38:35 PM | 88.9 | 48.9
171907 | 09/03/1998 | 06:08:35 PM | 88.9 | 47.8
171908 | 09/03/1998 | 06:38:35 PM | 88.9 | 46
171909 | 09/03/1998 | 07:08:35 PM | 88.9 | 44.4
171910 | 09/03/1998 | 07:38:35 PM | 88.9 | 42.8
171911 | 09/03/1998 | 08:08:35 PM | 88.9 | 41.3
171912 | 09/03/1998 | 08:38:35 PM | 88.9 | 39.8
171913 | 09/03/1998 | 09:08:35 PM | 88.9 | 39.4
171914 | 09/03/1998 | 09:38:35 PM | 88.9 | 38.2
171915 | 09/03/1998 | 10:08:35 PM | 88.9 | 37.8
171916 | 09/03/1998 | 10:38:35 PM | 88.9 | 36.9
171917 | 09/03/1998 | 11:08:35 PM | 88.9 | 36.7
171918 | 09/03/1998 | 11:38:35 PM | 88.9 | 35.9
171919 | 09/04/1998 | 12:08:35 AM | 88.9 | 35.1
171920 | 09/04/1998 | 12:38:35 AM | 88.9 | 34.9
171921 | 09/04/1998 | 01:08:35 AM | 88.9 | 33.8
171922 | 09/04/1998 | 01:38:35 AM | 88.9 | 33.6
171923 | 09/04/1998 | 02:08:35 AM | 88.9 | 33.2
171924 | 09/04/1998 | 02:38:35 AM | 88.9 | 32.2
171925 | 09/04/1998 | 03:08:35 AM | 88.9 | 32.1
171926 | 09/04/1998 | 03:38:35 AM | 88.9 | 31.7
162832 | 08/29/1998 | 10:46:26 PM | 12.7 | 33.4
162833 | 08/29/1998 | 11:16:26 PM | 12.7 | 32.7
162834 | 08/29/1998 | 11:46:26 PM | 12.7 | 31.9
162835 | 08/30/1998 | 12:16:26 AM | 12.7 | 31.9
162836 | 08/30/1998 | 12:46:26 AM | 12.7 | 30.8
162837 | 08/30/1998 | 01:16:26 AM | 12.7 | 30.3
162838 | 08/30/1998 | 01:46:26 AM | 12.7 | 29.8
162839 | 08/30/1998 | 02:16:26 AM | 12.7 | 28.9
162840 | 08/30/1998 | 02:46:26 AM | 12.7 | 28.8
162841 | 08/30/1998 | 03:16:26 AM | 12.7 | 28.5
162842 | 08/30/1998 | 03:46:26 AM | 12.7 | 27.6
162843 | 08/30/1998 | 04:16:26 AM | 12.7 | 27.3
162844 | 08/30/1998 | 04:46:26 AM | 12.7 | 27.3
162845 | 08/30/1998 | 05:16:26 AM | 12.7 | 26.8
162846 | 08/30/1998 | 05:46:26 AM | 12.7 | 25.9
162847 | 08/30/1998 | 06:16:26 AM | 12.7 | 25.7
162848 | 08/30/1998 | 06:46:26 AM | 12.7 | 25.7
162849 | 08/30/1998 | 07:16:26 AM | 12.7 | 26.5
162850 | 08/30/1998 | 07:46:26 AM | 12.7 | 28.7
162851 | 08/30/1998 | 08:16:26 AM | 12.7 | 31.1
162852 | 08/30/1998 | 08:46:26 AM | 12.7 | 34.4
162853 | 08/30/1998 | 09:16:26 AM | 12.7 | 37.6
162854 | 08/30/1998 | 09:46:26 AM | 12.7 | 41.1
162855 | 08/30/1998 | 10:16:26 AM | 12.7 | 44.3
162856 | 08/30/1998 | 10:46:26 AM | 12.7 | 47.3
162857 | 08/30/1998 | 11:16:26 AM | 12.7 | 50.3
162858 | 08/30/1998 | 11:46:26 AM | 12.7 | 53.3
162859 | 08/30/1998 | 12:16:26 PM | 12.7 | 54.8
162860 | 08/30/1998 | 12:46:26 PM | 12.7 | 56.5
162861 | 08/30/1998 | 01:16:26 PM | 12.7 | 57.5
160669 | 07/15/1998 | 11:14:52 PM | 139.7 | 39.4
160670 | 07/15/1998 | 11:44:52 PM | 139.7 | 39.3
171959 | 09/04/1998 | 08:08:35 PM | 88.9 | 34.9
207585 | 02/12/1999 | 06:59:28 PM | 38.1 | 7.2
207586 | 02/12/1999 | 07:29:28 PM | 38.1 | 7
207587 | 02/12/1999 | 07:59:28 PM | 38.1 | 6
207588 | 02/12/1999 | 08:29:28 PM | 38.1 | 5.7
207589 | 02/12/1999 | 08:59:28 PM | 38.1 | 5.7
207590 | 02/12/1999 | 09:29:28 PM | 38.1 | 5.5
207591 | 02/12/1999 | 09:59:28 PM | 38.1 | 5.3
207592 | 02/12/1999 | 10:29:28 PM | 38.1 | 4.2
207593 | 02/12/1999 | 10:59:28 PM | 38.1 | 4.2
207594 | 02/12/1999 | 11:29:28 PM | 38.1 | 4.1
207595 | 02/12/1999 | 11:59:28 PM | 38.1 | 3.9
207596 | 02/13/1999 | 12:29:28 AM | 38.1 | 3.6
207597 | 02/13/1999 | 12:59:28 AM | 38.1 | 3
207598 | 02/13/1999 | 01:29:28 AM | 38.1 | 2.7
207599 | 02/13/1999 | 01:59:28 AM | 38.1 | 2.7
207600 | 02/13/1999 | 02:29:28 AM | 38.1 | 2.7
207601 | 02/13/1999 | 02:59:28 AM | 38.1 | 2.6
207602 | 02/13/1999 | 03:29:28 AM | 38.1 | 2.2
207603 | 02/13/1999 | 03:59:28 AM | 38.1 | 1.8
207604 | 02/13/1999 | 04:29:28 AM | 38.1 | 1.4
207605 | 02/13/1999 | 04:59:28 AM | 38.1 | 1.1
207606 | 02/13/1999 | 05:29:28 AM | 38.1 | 1.1
207607 | 02/13/1999 | 05:59:28 AM | 38.1 | 1
207608 | 02/13/1999 | 06:29:28 AM | 38.1 | 1.2
207609 | 02/13/1999 | 06:59:28 AM | 38.1 | 0.9
207610 | 02/13/1999 | 07:29:28 AM | 38.1 | 0.6
207611 | 02/13/1999 | 07:59:28 AM | 38.1 | 1.1
207612 | 02/13/1999 | 08:29:28 AM | 38.1 | 1.8
207613 | 02/13/1999 | 08:59:28 AM | 38.1 | 2.7
207614 | 02/13/1999 | 09:29:28 AM | 38.1 | 3.9
207615 | 02/13/1999 | 09:59:28 AM | 38.1 | 4.7
207616 | 02/13/1999 | 10:29:28 AM | 38.1 | 7.5
207617 | 02/13/1999 | 10:59:28 AM | 38.1 | 10.3
207618 | 02/13/1999 | 11:29:28 AM | 38.1 | 13.4
207619 | 02/13/1999 | 11:59:28 AM | 38.1 | 16.1
207620 | 02/13/1999 | 12:29:28 PM | 38.1 | 17.6
207621 | 02/13/1999 | 12:59:28 PM | 38.1 | 18.7
207622 | 02/13/1999 | 01:29:28 PM | 38.1 | 20.4
207623 | 02/13/1999 | 01:59:28 PM | 38.1 | 21
207624 | 02/13/1999 | 02:29:28 PM | 38.1 | 21.4
207625 | 02/13/1999 | 02:59:28 PM | 38.1 | 21.2
207626 | 02/13/1999 | 03:29:28 PM | 38.1 | 20.8
207627 | 02/13/1999 | 03:59:28 PM | 38.1 | 19.5
207628 | 02/13/1999 | 04:29:28 PM | 38.1 | 18.1
207629 | 02/13/1999 | 04:59:28 PM | 38.1 | 16.5
207630 | 02/13/1999 | 05:29:28 PM | 38.1 | 14.9
207631 | 02/13/1999 | 05:59:28 PM | 38.1 | 13.2
207632 | 02/13/1999 | 06:29:28 PM | 38.1 | 11.8
207633 | 02/13/1999 | 06:59:28 PM | 38.1 | 10.3
207634 | 02/13/1999 | 07:29:28 PM | 38.1 | 8.8
207635 | 02/13/1999 | 07:59:28 PM | 38.1 | 8.8
207636 | 02/13/1999 | 08:29:28 PM | 38.1 | 7.3
207637 | 02/13/1999 | 08:59:28 PM | 38.1 | 7.3
207638 | 02/13/1999 | 09:29:28 PM | 38.1 | 7.3
207639 | 02/13/1999 | 09:59:28 PM | 38.1 | 7.3
207640 | 02/13/1999 | 10:29:28 PM | 38.1 | 7.3
207641 | 02/13/1999 | 10:59:28 PM | 38.1 | 7.3
207642 | 02/13/1999 | 11:29:28 PM | 38.1 | 7.3
207643 | 02/13/1999 | 11:59:28 PM | 38.1 | 7.3
207644 | 02/14/1999 | 12:29:28 AM | 38.1 | 7.3
207645 | 02/14/1999 | 12:59:28 AM | 38.1 | 7.3
207646 | 02/14/1999 | 01:29:28 AM | 38.1 | 5.7
207647 | 02/14/1999 | 01:59:28 AM | 38.1 | 5.2
207648 | 02/14/1999 | 02:29:28 AM | 38.1 | 4.2
207649 | 02/14/1999 | 02:59:28 AM | 38.1 | 4.2
207650 | 02/14/1999 | 03:29:28 AM | 38.1 | 3.8
207651 | 02/14/1999 | 03:59:28 AM | 38.1 | 2.7
207652 | 02/14/1999 | 04:29:28 AM | 38.1 | 2.7
207653 | 02/14/1999 | 04:59:28 AM | 38.1 | 2.6
207654 | 02/14/1999 | 05:29:28 AM | 38.1 | 2.3
207655 | 02/14/1999 | 05:59:28 AM | 38.1 | 1.7
207656 | 02/14/1999 | 06:29:28 AM | 38.1 | 1.3
207657 | 02/14/1999 | 06:59:28 AM | 38.1 | 1.3
207658 | 02/14/1999 | 07:29:28 AM | 38.1 | 1.3
207659 | 02/14/1999 | 07:59:28 AM | 38.1 | 1.9
207660 | 02/14/1999 | 08:29:28 AM | 38.1 | 2.9
207661 | 02/14/1999 | 08:59:28 AM | 38.1 | 4.4
207662 | 02/14/1999 | 09:29:28 AM | 38.1 | 5.8
207663 | 02/14/1999 | 09:59:28 AM | 38.1 | 8.4
207664 | 02/14/1999 | 10:29:28 AM | 38.1 | 11.7
207665 | 02/14/1999 | 10:59:28 AM | 38.1 | 12
207666 | 02/14/1999 | 11:29:28 AM | 38.1 | 13.3
207667 | 02/14/1999 | 11:59:28 AM | 38.1 | 13.4
207668 | 02/14/1999 | 12:29:28 PM | 38.1 | 13.4
207669 | 02/14/1999 | 12:59:28 PM | 38.1 | 13.4
207670 | 02/14/1999 | 01:29:28 PM | 38.1 | 13.4
207671 | 02/14/1999 | 01:59:28 PM | 38.1 | 13.2
207672 | 02/14/1999 | 02:29:28 PM | 38.1 | 13.4
207673 | 02/14/1999 | 02:59:28 PM | 38.1 | 15.8
207674 | 02/14/1999 | 03:29:28 PM | 38.1 | 16.4
207675 | 02/14/1999 | 03:59:28 PM | 38.1 | 16.4
207676 | 02/14/1999 | 04:29:28 PM | 38.1 | 14.9
207677 | 02/14/1999 | 04:59:28 PM | 38.1 | 13.4
207038 | 02/01/1999 | 10:19:59 AM | 38.1 | 4.2
207679 | 02/14/1999 | 05:59:28 PM | 38.1 | 10.4
207680 | 02/14/1999 | 06:29:28 PM | 38.1 | 9.4
207681 | 02/14/1999 | 06:59:28 PM | 38.1 | 8.8
207682 | 02/14/1999 | 07:29:28 PM | 38.1 | 8.5
207683 | 02/14/1999 | 07:59:28 PM | 38.1 | 7.3
207684 | 02/14/1999 | 08:29:28 PM | 38.1 | 6.9
207685 | 02/14/1999 | 08:59:28 PM | 38.1 | 5.7
207686 | 02/14/1999 | 09:29:28 PM | 38.1 | 5.7
207687 | 02/14/1999 | 09:59:28 PM | 38.1 | 4.6
207688 | 02/14/1999 | 10:29:28 PM | 38.1 | 4.2
207689 | 02/14/1999 | 10:59:28 PM | 38.1 | 4.1
207690 | 02/14/1999 | 11:29:28 PM | 38.1 | 3.5
207691 | 02/14/1999 | 11:59:28 PM | 38.1 | 2.8
207692 | 02/15/1999 | 12:29:28 AM | 38.1 | 2.7
207693 | 02/15/1999 | 12:59:28 AM | 38.1 | 2.4
207694 | 02/15/1999 | 01:29:28 AM | 38.1 | 2
207695 | 02/15/1999 | 01:59:28 AM | 38.1 | 1.4
207696 | 02/15/1999 | 02:29:28 AM | 38.1 | 1.2
207697 | 02/15/1999 | 02:59:28 AM | 38.1 | 1.1
207698 | 02/15/1999 | 03:29:28 AM | 38.1 | 1.1
207699 | 02/15/1999 | 03:59:28 AM | 38.1 | 0.7
207700 | 02/15/1999 | 04:29:28 AM | 38.1 | 0
207701 | 02/15/1999 | 04:59:28 AM | 38.1 | 1.2
207702 | 02/15/1999 | 05:29:28 AM | 38.1 | 0.6
207703 | 02/15/1999 | 05:59:28 AM | 38.1 | 0.3
207704 | 02/15/1999 | 06:29:28 AM | 38.1 | 0.3
207705 | 02/15/1999 | 06:59:28 AM | 38.1 | 0.1
207706 | 02/15/1999 | 07:21:00 AM | 38.1 | -0.3
207707 | 02/15/1999 | 07:51:00 AM | 38.1 | 1.1
207708 | 02/15/1999 | 08:21:00 AM | 38.1 | 2.3
207709 | 02/15/1999 | 08:51:00 AM | 38.1 | 3.2
207710 | 02/15/1999 | 09:21:00 AM | 38.1 | 5.3
207711 | 02/15/1999 | 09:51:00 AM | 38.1 | 8.3
207712 | 02/15/1999 | 10:21:00 AM | 38.1 | 10.6
207713 | 02/15/1999 | 10:51:00 AM | 38.1 | 13.4
207714 | 02/15/1999 | 11:21:00 AM | 38.1 | 15.4
207715 | 02/15/1999 | 11:51:00 AM | 38.1 | 18
207716 | 02/15/1999 | 12:21:00 PM | 38.1 | 19.5
207717 | 02/15/1999 | 12:51:00 PM | 38.1 | 21
207718 | 02/15/1999 | 01:21:00 PM | 38.1 | 22.2
207719 | 02/15/1999 | 01:51:00 PM | 38.1 | 22.6
207720 | 02/15/1999 | 02:21:00 PM | 38.1 | 23.6
207721 | 02/15/1999 | 02:51:00 PM | 38.1 | 22.8
207722 | 02/15/1999 | 03:21:00 PM | 38.1 | 21.8
207723 | 02/15/1999 | 03:51:00 PM | 38.1 | 20.1
207724 | 02/15/1999 | 04:21:00 PM | 38.1 | 18.8
207725 | 02/15/1999 | 04:51:00 PM | 38.1 | 17.1
207726 | 02/15/1999 | 05:21:00 PM | 38.1 | 15.8
207727 | 02/15/1999 | 05:51:00 PM | 38.1 | 14.7
207728 | 02/15/1999 | 06:21:00 PM | 38.1 | 13.4
207729 | 02/15/1999 | 06:51:00 PM | 38.1 | 12.2
207730 | 02/15/1999 | 07:21:00 PM | 38.1 | 11.9
207731 | 02/15/1999 | 07:51:00 PM | 38.1 | 11.6
207732 | 02/15/1999 | 08:21:00 PM | 38.1 | 11.3
207733 | 02/15/1999 | 08:51:00 PM | 38.1 | 10.3
207734 | 02/15/1999 | 09:21:00 PM | 38.1 | 10.1
207735 | 02/15/1999 | 09:51:00 PM | 38.1 | 9.2
207736 | 02/15/1999 | 10:21:00 PM | 38.1 | 9.1
207737 | 02/15/1999 | 10:51:00 PM | 38.1 | 8.8
207738 | 02/15/1999 | 11:21:00 PM | 38.1 | 8.8
207739 | 02/15/1999 | 11:51:00 PM | 38.1 | 8.7
207740 | 02/16/1999 | 12:21:00 AM | 38.1 | 8.6
207741 | 02/16/1999 | 12:51:00 AM | 38.1 | 8.5
207742 | 02/16/1999 | 01:21:00 AM | 38.1 | 8.4
207743 | 02/16/1999 | 01:51:00 AM | 38.1 | 8.2
209386 | 02/22/1999 | 05:24:38 AM | 88.9 | 3
209387 | 02/22/1999 | 05:54:38 AM | 88.9 | 3
209388 | 02/22/1999 | 06:24:38 AM | 88.9 | 3.1
207678 | 02/14/1999 | 05:29:28 PM | 38.1 | 11.9
210437 | 02/16/1999 | 01:51:00 AM | 114.3 | 10.2
210438 | 02/16/1999 | 02:21:00 AM | 114.3 | 10.1
210439 | 02/16/1999 | 02:51:00 AM | 114.3 | 9.9
210440 | 02/16/1999 | 03:21:00 AM | 114.3 | 9.6
210441 | 02/16/1999 | 03:51:00 AM | 114.3 | 9.4
210442 | 02/16/1999 | 04:21:00 AM | 114.3 | 9.4
210443 | 02/16/1999 | 04:51:00 AM | 114.3 | 9.3
210444 | 02/16/1999 | 05:21:00 AM | 114.3 | 9.4
210445 | 02/16/1999 | 05:51:00 AM | 114.3 | 9.3
210446 | 02/16/1999 | 06:21:00 AM | 114.3 | 9.3
210447 | 02/16/1999 | 06:51:00 AM | 114.3 | 9.2
210448 | 02/16/1999 | 07:21:00 AM | 114.3 | 8.9
210449 | 02/16/1999 | 07:51:00 AM | 114.3 | 8.7
210450 | 02/16/1999 | 08:21:00 AM | 114.3 | 8.7
210451 | 02/16/1999 | 08:51:00 AM | 114.3 | 8.7
210452 | 02/16/1999 | 09:21:00 AM | 114.3 | 8.7
210453 | 02/16/1999 | 09:51:00 AM | 114.3 | 8.7
210454 | 02/16/1999 | 10:21:00 AM | 114.3 | 8.7
210455 | 02/16/1999 | 10:51:00 AM | 114.3 | 8.7
210456 | 02/16/1999 | 11:21:00 AM | 114.3 | 9.2
210457 | 02/16/1999 | 11:51:00 AM | 114.3 | 9.5
210458 | 02/16/1999 | 12:21:00 PM | 114.3 | 9.7
210459 | 02/16/1999 | 12:51:00 PM | 114.3 | 10.1
210460 | 02/16/1999 | 01:21:00 PM | 114.3 | 10.2
210461 | 02/16/1999 | 01:51:00 PM | 114.3 | 11.2
161094 | 07/24/1998 | 07:17:02 PM | 139.7 | 36.2
161095 | 07/24/1998 | 07:47:02 PM | 139.7 | 35.5
164577 | 08/04/1998 | 06:25:23 AM | 88.9 | 27.5
210465 | 02/16/1999 | 03:51:00 PM | 114.3 | 13.8
210466 | 02/16/1999 | 04:21:00 PM | 114.3 | 14.2
210467 | 02/16/1999 | 04:51:00 PM | 114.3 | 14.2
210468 | 02/16/1999 | 05:21:00 PM | 114.3 | 13.9
210469 | 02/16/1999 | 05:51:00 PM | 114.3 | 13.6
210470 | 02/16/1999 | 06:21:00 PM | 114.3 | 13.3
210471 | 02/16/1999 | 06:51:00 PM | 114.3 | 13.3
210472 | 02/16/1999 | 07:21:00 PM | 114.3 | 13.2
210473 | 02/16/1999 | 07:51:00 PM | 114.3 | 11.8
210474 | 02/16/1999 | 08:21:00 PM | 114.3 | 11.8
210475 | 02/16/1999 | 08:51:00 PM | 114.3 | 11.8
210476 | 02/16/1999 | 09:21:00 PM | 114.3 | 11.8
210477 | 02/16/1999 | 09:51:00 PM | 114.3 | 11.8
210478 | 02/16/1999 | 10:21:00 PM | 114.3 | 11.3
210479 | 02/16/1999 | 10:51:00 PM | 114.3 | 11.4
210480 | 02/16/1999 | 11:21:00 PM | 114.3 | 10.5
210481 | 02/16/1999 | 11:51:00 PM | 114.3 | 10.2
210482 | 02/17/1999 | 12:21:00 AM | 114.3 | 10.3
210483 | 02/17/1999 | 12:51:00 AM | 114.3 | 10.2
210484 | 02/17/1999 | 01:21:00 AM | 114.3 | 10.2
210485 | 02/17/1999 | 01:51:00 AM | 114.3 | 10.2
210486 | 02/17/1999 | 02:21:00 AM | 114.3 | 10.2
210487 | 02/17/1999 | 02:51:00 AM | 114.3 | 10.2
210488 | 02/17/1999 | 03:21:00 AM | 114.3 | 10.1
210489 | 02/17/1999 | 03:51:00 AM | 114.3 | 9.9
210490 | 02/17/1999 | 04:21:00 AM | 114.3 | 9.7
210491 | 02/17/1999 | 04:51:00 AM | 114.3 | 9.8
210492 | 02/17/1999 | 05:21:00 AM | 114.3 | 9.8
210493 | 02/17/1999 | 05:51:00 AM | 114.3 | 9.5
210494 | 02/17/1999 | 06:21:00 AM | 114.3 | 9.3
210495 | 02/17/1999 | 06:51:00 AM | 114.3 | 9.2
210496 | 02/17/1999 | 07:21:00 AM | 114.3 | 9.5
210497 | 02/17/1999 | 07:51:00 AM | 114.3 | 8.9
210498 | 02/17/1999 | 08:21:00 AM | 114.3 | 9.1
210499 | 02/17/1999 | 08:51:00 AM | 114.3 | 9.3
210500 | 02/17/1999 | 09:21:00 AM | 114.3 | 9.9
210501 | 02/17/1999 | 09:51:00 AM | 114.3 | 10.2
210502 | 02/17/1999 | 10:21:00 AM | 114.3 | 11.4
210503 | 02/17/1999 | 10:51:00 AM | 114.3 | 11.8
210504 | 02/17/1999 | 11:21:00 AM | 114.3 | 13.2
210505 | 02/17/1999 | 11:51:00 AM | 114.3 | 14
210506 | 02/17/1999 | 12:21:00 PM | 114.3 | 14.8
210507 | 02/17/1999 | 12:51:00 PM | 114.3 | 14.8
210508 | 02/17/1999 | 01:21:00 PM | 114.3 | 15.4
210509 | 02/17/1999 | 01:51:00 PM | 114.3 | 16.3
210510 | 02/17/1999 | 02:21:00 PM | 114.3 | 16.5
210511 | 02/17/1999 | 02:51:00 PM | 114.3 | 17.3
210512 | 02/17/1999 | 03:21:00 PM | 114.3 | 17.9
210513 | 02/17/1999 | 03:51:00 PM | 114.3 | 17.9
210514 | 02/17/1999 | 04:21:00 PM | 114.3 | 17.9
210515 | 02/17/1999 | 04:51:00 PM | 114.3 | 17.9
210516 | 02/17/1999 | 05:21:00 PM | 114.3 | 17.5
210517 | 02/17/1999 | 05:51:00 PM | 114.3 | 16.8
210518 | 02/17/1999 | 06:21:00 PM | 114.3 | 16.3
210519 | 02/17/1999 | 06:51:00 PM | 114.3 | 16
210520 | 02/17/1999 | 07:21:00 PM | 114.3 | 15
210521 | 02/17/1999 | 07:51:00 PM | 114.3 | 14.8
210522 | 02/17/1999 | 08:21:00 PM | 114.3 | 14.8
210523 | 02/17/1999 | 08:51:00 PM | 114.3 | 13.5
210524 | 02/17/1999 | 09:21:00 PM | 114.3 | 13.3
210525 | 02/17/1999 | 09:51:00 PM | 114.3 | 13.3
210526 | 02/17/1999 | 10:21:00 PM | 114.3 | 13.3
210527 | 02/17/1999 | 10:51:00 PM | 114.3 | 12.8
210528 | 02/17/1999 | 11:21:00 PM | 114.3 | 12.3
210529 | 02/17/1999 | 11:51:00 PM | 114.3 | 12
210530 | 02/18/1999 | 12:21:00 AM | 114.3 | 11.8
210531 | 02/18/1999 | 12:51:00 AM | 114.3 | 11.8
210532 | 02/18/1999 | 01:21:00 AM | 114.3 | 11.8
210533 | 02/18/1999 | 01:51:00 AM | 114.3 | 11.7
210534 | 02/18/1999 | 02:21:00 AM | 114.3 | 11.3
210535 | 02/18/1999 | 02:51:00 AM | 114.3 | 11.3
210536 | 02/18/1999 | 03:21:00 AM | 114.3 | 10.8
210537 | 02/18/1999 | 03:51:00 AM | 114.3 | 10.3
210538 | 02/18/1999 | 04:21:00 AM | 114.3 | 10.2
210539 | 02/18/1999 | 04:51:00 AM | 114.3 | 10.2
210540 | 02/18/1999 | 05:21:00 AM | 114.3 | 10.2
210541 | 02/18/1999 | 05:51:00 AM | 114.3 | 10
210542 | 02/18/1999 | 06:21:00 AM | 114.3 | 9.8
210543 | 02/18/1999 | 06:51:00 AM | 114.3 | 9.7
210544 | 02/18/1999 | 07:21:00 AM | 114.3 | 9.3
210545 | 02/18/1999 | 07:51:00 AM | 114.3 | 8.9
210546 | 02/18/1999 | 08:21:00 AM | 114.3 | 9.1
210547 | 02/18/1999 | 08:51:00 AM | 114.3 | 9
210548 | 02/18/1999 | 09:21:00 AM | 114.3 | 9.2
210549 | 02/18/1999 | 09:51:00 AM | 114.3 | 9.6
210550 | 02/18/1999 | 10:21:00 AM | 114.3 | 10.2
210551 | 02/18/1999 | 10:51:00 AM | 114.3 | 10.9
210552 | 02/18/1999 | 11:21:00 AM | 114.3 | 11.8
210553 | 02/18/1999 | 11:51:00 AM | 114.3 | 13.3
210554 | 02/18/1999 | 12:21:00 PM | 114.3 | 14.6
210555 | 02/18/1999 | 12:51:00 PM | 114.3 | 15.3
210556 | 02/18/1999 | 01:21:00 PM | 114.3 | 16.3
210557 | 02/18/1999 | 01:51:00 PM | 114.3 | 16.6
210558 | 02/18/1999 | 02:21:00 PM | 114.3 | 17.3
210559 | 02/18/1999 | 02:51:00 PM | 114.3 | 17.7
210560 | 02/18/1999 | 03:21:00 PM | 114.3 | 17.7
210561 | 02/18/1999 | 03:51:00 PM | 114.3 | 17.1
210562 | 02/18/1999 | 04:21:00 PM | 114.3 | 16.4
210563 | 02/18/1999 | 04:51:00 PM | 114.3 | 16.3
210564 | 02/18/1999 | 05:21:00 PM | 114.3 | 15.2
210565 | 02/18/1999 | 05:51:00 PM | 114.3 | 14.8
210566 | 02/18/1999 | 06:21:00 PM | 114.3 | 14.4
210567 | 02/18/1999 | 06:51:00 PM | 114.3 | 13.3
210568 | 02/18/1999 | 07:21:00 PM | 114.3 | 13.3
210569 | 02/18/1999 | 07:51:00 PM | 114.3 | 11.8
210570 | 02/18/1999 | 08:21:00 PM | 114.3 | 11.8
210571 | 02/18/1999 | 08:51:00 PM | 114.3 | 11.7
210572 | 02/18/1999 | 09:21:00 PM | 114.3 | 11.4
210573 | 02/18/1999 | 09:51:00 PM | 114.3 | 10.3
210574 | 02/18/1999 | 10:21:00 PM | 114.3 | 10.2
210575 | 02/18/1999 | 10:51:00 PM | 114.3 | 10.2
210576 | 02/18/1999 | 11:21:00 PM | 114.3 | 9.9
210577 | 02/18/1999 | 11:51:00 PM | 114.3 | 9.2
210578 | 02/19/1999 | 12:21:00 AM | 114.3 | 8.8
210579 | 02/19/1999 | 12:51:00 AM | 114.3 | 9.1
210580 | 02/19/1999 | 01:21:00 AM | 114.3 | 8.7
210581 | 02/19/1999 | 01:51:00 AM | 114.3 | 8.6
210582 | 02/19/1999 | 02:21:00 AM | 114.3 | 8.1
210583 | 02/19/1999 | 02:51:00 AM | 114.3 | 7.7
210584 | 02/19/1999 | 03:21:00 AM | 114.3 | 7.2
210585 | 02/19/1999 | 03:51:00 AM | 114.3 | 7.2
210586 | 02/19/1999 | 04:21:00 AM | 114.3 | 7.1
210587 | 02/19/1999 | 04:51:00 AM | 114.3 | 6.9
210588 | 02/19/1999 | 05:21:00 AM | 114.3 | 6.5
210589 | 02/19/1999 | 05:51:00 AM | 114.3 | 5.9
210590 | 02/19/1999 | 06:21:00 AM | 114.3 | 5.8
210591 | 02/19/1999 | 06:51:00 AM | 114.3 | 5.6
210592 | 02/19/1999 | 07:21:00 AM | 114.3 | 5.6
210593 | 02/19/1999 | 07:51:00 AM | 114.3 | 5.6
210594 | 02/19/1999 | 07:54:38 AM | 114.3 | 5.6
210595 | 02/19/1999 | 08:24:38 AM | 114.3 | 5.6
210596 | 02/19/1999 | 08:54:38 AM | 114.3 | 5.8
210597 | 02/19/1999 | 09:24:38 AM | 114.3 | 5.9
210598 | 02/19/1999 | 09:54:38 AM | 114.3 | 7.1
210599 | 02/19/1999 | 10:24:38 AM | 114.3 | 7.6
210600 | 02/19/1999 | 10:54:38 AM | 114.3 | 8.7
210601 | 02/19/1999 | 11:24:38 AM | 114.3 | 10.2
210602 | 02/19/1999 | 11:54:38 AM | 114.3 | 11.6
210603 | 02/19/1999 | 12:24:38 PM | 114.3 | 12.2
210604 | 02/19/1999 | 12:54:38 PM | 114.3 | 13.3
210605 | 02/19/1999 | 01:24:38 PM | 114.3 | 14.8
210606 | 02/19/1999 | 01:54:38 PM | 114.3 | 15.5
210607 | 02/19/1999 | 02:24:38 PM | 114.3 | 16.3
210608 | 02/19/1999 | 02:54:38 PM | 114.3 | 16.4
210609 | 02/19/1999 | 03:24:38 PM | 114.3 | 16.9
210610 | 02/19/1999 | 03:54:38 PM | 114.3 | 17.1
210611 | 02/19/1999 | 04:24:38 PM | 114.3 | 16.9
210612 | 02/19/1999 | 04:54:38 PM | 114.3 | 16.6
210613 | 02/19/1999 | 05:24:38 PM | 114.3 | 16.3
210614 | 02/19/1999 | 05:54:38 PM | 114.3 | 15.9
210615 | 02/19/1999 | 06:24:38 PM | 114.3 | 14.8
210616 | 02/19/1999 | 06:54:38 PM | 114.3 | 14.6
210617 | 02/19/1999 | 07:24:38 PM | 114.3 | 13.3
210618 | 02/19/1999 | 07:54:38 PM | 114.3 | 13.2
208419 | 02/02/1999 | 03:19:59 AM | 88.9 | 2.9
208420 | 02/02/1999 | 03:49:59 AM | 88.9 | 2.8
208421 | 02/02/1999 | 04:19:59 AM | 88.9 | 2.5
208422 | 02/02/1999 | 04:49:59 AM | 88.9 | 1.9
208423 | 02/02/1999 | 05:19:59 AM | 88.9 | 1.5
208424 | 02/02/1999 | 05:49:59 AM | 88.9 | 1.6
208425 | 02/02/1999 | 06:19:59 AM | 88.9 | 1.7
208426 | 02/02/1999 | 06:49:59 AM | 88.9 | 1.5
208427 | 02/02/1999 | 07:19:59 AM | 88.9 | 1.4
208428 | 02/02/1999 | 07:49:59 AM | 88.9 | 1.5
208429 | 02/02/1999 | 08:19:59 AM | 88.9 | 1.8
208430 | 02/02/1999 | 08:49:59 AM | 88.9 | 2.4
208431 | 02/02/1999 | 09:19:59 AM | 88.9 | 2.7
208432 | 02/02/1999 | 09:49:59 AM | 88.9 | 2.9
208433 | 02/02/1999 | 10:19:59 AM | 88.9 | 3.8
208434 | 02/02/1999 | 10:49:59 AM | 88.9 | 6
208435 | 02/02/1999 | 11:19:59 AM | 88.9 | 8.5
208436 | 02/02/1999 | 11:49:59 AM | 88.9 | 10.6
208437 | 02/02/1999 | 12:19:59 PM | 88.9 | 12.3
208438 | 02/02/1999 | 12:49:59 PM | 88.9 | 13.7
208439 | 02/02/1999 | 01:19:59 PM | 88.9 | 14.7
208440 | 02/02/1999 | 01:49:59 PM | 88.9 | 15.2
208441 | 02/02/1999 | 02:19:59 PM | 88.9 | 16.2
208442 | 02/02/1999 | 02:49:59 PM | 88.9 | 16.7
208443 | 02/02/1999 | 03:19:59 PM | 88.9 | 16.7
208444 | 02/02/1999 | 03:49:59 PM | 88.9 | 16.7
208445 | 02/02/1999 | 04:19:59 PM | 88.9 | 15.8
208446 | 02/02/1999 | 04:49:59 PM | 88.9 | 15.2
208447 | 02/02/1999 | 05:19:59 PM | 88.9 | 14
208448 | 02/02/1999 | 05:49:59 PM | 88.9 | 13.7
163424 | 08/11/1998 | 06:34:03 AM | 38.1 | 27.2
163425 | 08/11/1998 | 07:04:03 AM | 38.1 | 27.2
165208 | 08/17/1998 | 09:23:59 AM | 88.9 | 32.1
208452 | 02/02/1999 | 07:49:59 PM | 88.9 | 11.2
208453 | 02/02/1999 | 08:19:59 PM | 88.9 | 10.6
208454 | 02/02/1999 | 08:49:59 PM | 88.9 | 9.6
208455 | 02/02/1999 | 09:19:59 PM | 88.9 | 9.1
208456 | 02/02/1999 | 09:49:59 PM | 88.9 | 9.1
208457 | 02/02/1999 | 10:19:59 PM | 88.9 | 8.1
208458 | 02/02/1999 | 10:49:59 PM | 88.9 | 7.6
208459 | 02/02/1999 | 11:19:59 PM | 88.9 | 7.4
208460 | 02/02/1999 | 11:49:59 PM | 88.9 | 6.7
208461 | 02/03/1999 | 12:19:59 AM | 88.9 | 6
208462 | 02/03/1999 | 12:49:59 AM | 88.9 | 6
208463 | 02/03/1999 | 01:19:59 AM | 88.9 | 5
208464 | 02/03/1999 | 01:49:59 AM | 88.9 | 4.8
208465 | 02/03/1999 | 02:19:59 AM | 88.9 | 4.5
208466 | 02/03/1999 | 02:49:59 AM | 88.9 | 4.5
208467 | 02/03/1999 | 03:19:59 AM | 88.9 | 4.4
208468 | 02/03/1999 | 03:49:59 AM | 88.9 | 4.1
208469 | 02/03/1999 | 04:19:59 AM | 88.9 | 3.8
208470 | 02/03/1999 | 04:49:59 AM | 88.9 | 3.1
208471 | 02/03/1999 | 05:19:59 AM | 88.9 | 3
208472 | 02/03/1999 | 05:49:59 AM | 88.9 | 3
208473 | 02/03/1999 | 06:19:59 AM | 88.9 | 2.8
208474 | 02/03/1999 | 06:49:59 AM | 88.9 | 2.6
208475 | 02/03/1999 | 07:19:59 AM | 88.9 | 2.5
208476 | 02/03/1999 | 07:49:59 AM | 88.9 | 2.9
208477 | 02/03/1999 | 08:19:59 AM | 88.9 | 3
208478 | 02/03/1999 | 08:50:40 AM | 88.9 | 3.2
208479 | 02/03/1999 | 09:20:40 AM | 88.9 | 5.2
208480 | 02/03/1999 | 09:50:40 AM | 88.9 | 7.5
208481 | 02/03/1999 | 10:20:40 AM | 88.9 | 8.9
208482 | 02/03/1999 | 10:50:40 AM | 88.9 | 10.6
208483 | 02/03/1999 | 11:20:40 AM | 88.9 | 12.2
208484 | 02/03/1999 | 11:50:40 AM | 88.9 | 14
208485 | 02/03/1999 | 12:20:40 PM | 88.9 | 15.6
208486 | 02/03/1999 | 12:50:40 PM | 88.9 | 17
208487 | 02/03/1999 | 01:20:40 PM | 88.9 | 18.3
208488 | 02/03/1999 | 01:50:40 PM | 88.9 | 19.6
208489 | 02/03/1999 | 02:20:40 PM | 88.9 | 19.8
208490 | 02/03/1999 | 02:50:40 PM | 88.9 | 20.1
208491 | 02/03/1999 | 03:20:40 PM | 88.9 | 19.9
208492 | 02/03/1999 | 03:50:40 PM | 88.9 | 19.8
208493 | 02/03/1999 | 04:20:40 PM | 88.9 | 19.8
208494 | 02/03/1999 | 04:50:40 PM | 88.9 | 18.3
208495 | 02/03/1999 | 05:20:40 PM | 88.9 | 17.3
208496 | 02/03/1999 | 05:50:40 PM | 88.9 | 16.1
208497 | 02/03/1999 | 06:20:40 PM | 88.9 | 15.1
208498 | 02/03/1999 | 06:50:40 PM | 88.9 | 13.7
208499 | 02/03/1999 | 07:20:40 PM | 88.9 | 12.8
208500 | 02/03/1999 | 07:50:40 PM | 88.9 | 12.2
208501 | 02/03/1999 | 08:20:40 PM | 88.9 | 12
208502 | 02/03/1999 | 08:50:40 PM | 88.9 | 11.2
208503 | 02/03/1999 | 09:20:40 PM | 88.9 | 10.6
208504 | 02/03/1999 | 09:50:40 PM | 88.9 | 10.5
208505 | 02/03/1999 | 10:20:40 PM | 88.9 | 9.3
208506 | 02/03/1999 | 10:50:40 PM | 88.9 | 9.1
208507 | 02/03/1999 | 11:20:40 PM | 88.9 | 9
208508 | 02/03/1999 | 11:50:40 PM | 88.9 | 7.6
208509 | 02/04/1999 | 12:20:40 AM | 88.9 | 7.8
208510 | 02/04/1999 | 12:50:40 AM | 88.9 | 7.6
208511 | 02/04/1999 | 01:20:40 AM | 88.9 | 7.6
208512 | 02/04/1999 | 01:50:40 AM | 88.9 | 7.2
208513 | 02/04/1999 | 02:20:40 AM | 88.9 | 7.1
208514 | 02/04/1999 | 02:50:40 AM | 88.9 | 6.6
208515 | 02/04/1999 | 03:20:40 AM | 88.9 | 6
208516 | 02/04/1999 | 03:50:40 AM | 88.9 | 6
208517 | 02/04/1999 | 04:20:40 AM | 88.9 | 6
208518 | 02/04/1999 | 04:50:40 AM | 88.9 | 6
208519 | 02/04/1999 | 05:20:40 AM | 88.9 | 6
208520 | 02/04/1999 | 05:50:40 AM | 88.9 | 6
208521 | 02/04/1999 | 06:20:40 AM | 88.9 | 6
208522 | 02/04/1999 | 06:50:40 AM | 88.9 | 5.5
208523 | 02/04/1999 | 07:20:40 AM | 88.9 | 4.8
208524 | 02/04/1999 | 07:50:40 AM | 88.9 | 5.6
208525 | 02/04/1999 | 08:20:40 AM | 88.9 | 6
208526 | 02/04/1999 | 08:50:40 AM | 88.9 | 6.6
208527 | 02/04/1999 | 09:20:40 AM | 88.9 | 8.2
208528 | 02/04/1999 | 09:50:40 AM | 88.9 | 10.3
208529 | 02/04/1999 | 10:20:40 AM | 88.9 | 12.2
208530 | 02/04/1999 | 10:50:40 AM | 88.9 | 14.2
208531 | 02/04/1999 | 11:20:40 AM | 88.9 | 14.5
208532 | 02/04/1999 | 11:50:40 AM | 88.9 | 14.4
208533 | 02/04/1999 | 12:20:40 PM | 88.9 | 15.3
209602 | 02/26/1999 | 05:10:01 PM | 88.9 | 19.8
209603 | 02/26/1999 | 05:40:01 PM | 88.9 | 18.6
209604 | 02/26/1999 | 06:10:01 PM | 88.9 | 17.9
209605 | 02/26/1999 | 06:40:01 PM | 88.9 | 16.8
209606 | 02/26/1999 | 07:10:01 PM | 88.9 | 16.2
209607 | 02/26/1999 | 07:40:01 PM | 88.9 | 15.3
209608 | 02/26/1999 | 08:10:01 PM | 88.9 | 15.1
209609 | 02/26/1999 | 08:40:01 PM | 88.9 | 14
209610 | 02/26/1999 | 09:10:01 PM | 88.9 | 13.7
209611 | 02/26/1999 | 09:40:01 PM | 88.9 | 13.4
209612 | 02/26/1999 | 10:10:01 PM | 88.9 | 12.4
209613 | 02/26/1999 | 10:40:01 PM | 88.9 | 12.2
209614 | 02/26/1999 | 11:10:01 PM | 88.9 | 12.2
209615 | 02/26/1999 | 11:40:01 PM | 88.9 | 12.2
209616 | 02/27/1999 | 12:10:01 AM | 88.9 | 12
209617 | 02/27/1999 | 12:40:01 AM | 88.9 | 11.6
209618 | 02/27/1999 | 01:10:01 AM | 88.9 | 11.1
209619 | 02/27/1999 | 01:40:01 AM | 88.9 | 10.6
209620 | 02/27/1999 | 02:10:01 AM | 88.9 | 10.5
209621 | 02/27/1999 | 02:40:01 AM | 88.9 | 10.5
209622 | 02/27/1999 | 03:10:01 AM | 88.9 | 10.1
209623 | 02/27/1999 | 03:40:01 AM | 88.9 | 9.6
209624 | 02/27/1999 | 04:10:01 AM | 88.9 | 9.6
209625 | 02/27/1999 | 04:40:01 AM | 88.9 | 9.1
209626 | 02/27/1999 | 05:10:01 AM | 88.9 | 9.1
209627 | 02/27/1999 | 05:40:01 AM | 88.9 | 9.1
209628 | 02/27/1999 | 06:10:01 AM | 88.9 | 9.1
209629 | 02/27/1999 | 06:40:01 AM | 88.9 | 8.3
209630 | 02/27/1999 | 07:10:01 AM | 88.9 | 7.6
209631 | 02/27/1999 | 07:40:01 AM | 88.9 | 7.6
209632 | 02/27/1999 | 08:10:01 AM | 88.9 | 8.9
209633 | 02/27/1999 | 08:40:01 AM | 88.9 | 9.9
209634 | 02/27/1999 | 09:10:01 AM | 88.9 | 11.7
209635 | 02/27/1999 | 09:40:01 AM | 88.9 | 13.4
209636 | 02/27/1999 | 10:10:01 AM | 88.9 | 15.2
209637 | 02/27/1999 | 10:40:01 AM | 88.9 | 16.9
209638 | 02/27/1999 | 11:10:01 AM | 88.9 | 18.3
209639 | 02/27/1999 | 11:40:01 AM | 88.9 | 19.8
209640 | 02/27/1999 | 12:10:01 PM | 88.9 | 21.8
209641 | 02/27/1999 | 12:40:01 PM | 88.9 | 23.2
209642 | 02/27/1999 | 01:10:01 PM | 88.9 | 24.1
209643 | 02/27/1999 | 01:40:01 PM | 88.9 | 24.4
209644 | 02/27/1999 | 02:10:01 PM | 88.9 | 24.3
209645 | 02/27/1999 | 02:40:01 PM | 88.9 | 24.1
209646 | 02/27/1999 | 03:10:01 PM | 88.9 | 24.1
209647 | 02/27/1999 | 03:40:01 PM | 88.9 | 23.4
209648 | 02/27/1999 | 04:10:01 PM | 88.9 | 22.9
209649 | 02/27/1999 | 04:40:01 PM | 88.9 | 21.8
209650 | 02/27/1999 | 05:10:01 PM | 88.9 | 21.3
209651 | 02/27/1999 | 05:40:01 PM | 88.9 | 19.8
209652 | 02/27/1999 | 06:10:01 PM | 88.9 | 19.2
209653 | 02/27/1999 | 06:40:01 PM | 88.9 | 18.3
209654 | 02/27/1999 | 07:10:01 PM | 88.9 | 17.5
209655 | 02/27/1999 | 07:40:01 PM | 88.9 | 16.7
209656 | 02/27/1999 | 08:10:01 PM | 88.9 | 15.7
209657 | 02/27/1999 | 08:40:01 PM | 88.9 | 15.2
209658 | 02/27/1999 | 09:10:01 PM | 88.9 | 15
209659 | 02/27/1999 | 09:40:01 PM | 88.9 | 14.1
209660 | 02/27/1999 | 10:10:01 PM | 88.9 | 13.7
209661 | 02/27/1999 | 10:40:01 PM | 88.9 | 13.5
209662 | 02/27/1999 | 11:10:01 PM | 88.9 | 12.5
209663 | 02/27/1999 | 11:40:01 PM | 88.9 | 12.2
209664 | 02/28/1999 | 12:10:01 AM | 88.9 | 12.1
209665 | 02/28/1999 | 12:40:01 AM | 88.9 | 11.6
209666 | 02/28/1999 | 01:10:01 AM | 88.9 | 10.7
209667 | 02/28/1999 | 01:40:01 AM | 88.9 | 10.6
209668 | 02/28/1999 | 02:10:01 AM | 88.9 | 10.3
209669 | 02/28/1999 | 02:40:01 AM | 88.9 | 9.7
209670 | 02/28/1999 | 03:10:01 AM | 88.9 | 9.1
209671 | 02/28/1999 | 03:40:01 AM | 88.9 | 8.9
209672 | 02/28/1999 | 04:10:01 AM | 88.9 | 7.6
209673 | 02/28/1999 | 04:40:01 AM | 88.9 | 7.6
209674 | 02/28/1999 | 05:10:01 AM | 88.9 | 7.6
209675 | 02/28/1999 | 05:40:01 AM | 88.9 | 7.5
209676 | 02/28/1999 | 06:10:01 AM | 88.9 | 6
209677 | 02/28/1999 | 06:40:01 AM | 88.9 | 6
170881 | 09/12/1998 | 09:41:06 AM | 38.1 | 27
170882 | 09/12/1998 | 10:11:06 AM | 38.1 | 27.4
170883 | 09/12/1998 | 10:41:06 AM | 38.1 | 29.8
170884 | 09/12/1998 | 11:11:06 AM | 38.1 | 33.3
170885 | 09/12/1998 | 11:41:06 AM | 38.1 | 36.4
170886 | 09/12/1998 | 12:11:06 PM | 38.1 | 39.4
170887 | 09/12/1998 | 12:41:06 PM | 38.1 | 41.3
170888 | 09/12/1998 | 01:11:06 PM | 38.1 | 42.5
170889 | 09/12/1998 | 01:41:06 PM | 38.1 | 42.4
170890 | 09/12/1998 | 02:11:06 PM | 38.1 | 43.3
170891 | 09/12/1998 | 02:41:06 PM | 38.1 | 43.8
170892 | 09/12/1998 | 03:11:06 PM | 38.1 | 43.2
170893 | 09/12/1998 | 03:41:06 PM | 38.1 | 42.6
170894 | 09/12/1998 | 04:11:06 PM | 38.1 | 42.7
170895 | 09/12/1998 | 04:41:06 PM | 38.1 | 41.3
170896 | 09/12/1998 | 05:11:06 PM | 38.1 | 40.3
171752 | 09/30/1998 | 12:50:42 PM | 38.1 | 30.2
171753 | 09/30/1998 | 01:20:42 PM | 38.1 | 30.3
171754 | 09/30/1998 | 01:31:55 PM | 38.1 | 30.1
171755 | 09/30/1998 | 02:01:55 PM | 38.1 | 28.7
171756 | 09/30/1998 | 02:31:55 PM | 38.1 | 29.5
171757 | 09/30/1998 | 03:01:55 PM | 38.1 | 31.7
171758 | 09/30/1998 | 03:31:55 PM | 38.1 | 31.8
171759 | 09/30/1998 | 04:01:55 PM | 38.1 | 30.3
171760 | 09/30/1998 | 04:31:55 PM | 38.1 | 30.1
171761 | 09/30/1998 | 05:01:55 PM | 38.1 | 28.8
171762 | 09/30/1998 | 05:31:55 PM | 38.1 | 28.7
171763 | 09/30/1998 | 06:01:55 PM | 38.1 | 27.3
171764 | 09/30/1998 | 06:31:55 PM | 38.1 | 26.3
171765 | 09/30/1998 | 07:01:55 PM | 38.1 | 25.6
165766 | 08/28/1998 | 11:46:26 PM | 88.9 | 35.5
165767 | 08/29/1998 | 12:16:26 AM | 88.9 | 35.1
159890 | 07/30/1998 | 06:25:23 PM | 114.3 | 37.6
77982 | 08/19/1997 | 11:51:54 AM | 88.9 | 38.2
77983 | 08/19/1997 | 12:21:54 PM | 88.9 | 39.7
77984 | 08/19/1997 | 12:51:54 PM | 88.9 | 41.3
77985 | 08/19/1997 | 01:21:54 PM | 88.9 | 42.2
77986 | 08/19/1997 | 01:51:54 PM | 88.9 | 42.8
77987 | 08/19/1997 | 02:21:54 PM | 88.9 | 43.7
77988 | 08/19/1997 | 02:51:54 PM | 88.9 | 44.4
77989 | 08/19/1997 | 03:21:54 PM | 88.9 | 45
77990 | 08/19/1997 | 03:51:54 PM | 88.9 | 44.7
77991 | 08/19/1997 | 04:21:54 PM | 88.9 | 44.4
77992 | 08/19/1997 | 04:51:54 PM | 88.9 | 43.9
77993 | 08/19/1997 | 05:21:54 PM | 88.9 | 42.8
77994 | 08/19/1997 | 05:51:54 PM | 88.9 | 41.3
77995 | 08/19/1997 | 06:21:54 PM | 88.9 | 40.6
77996 | 08/19/1997 | 06:51:54 PM | 88.9 | 39.7
77997 | 08/19/1997 | 07:21:54 PM | 88.9 | 38.2
77998 | 08/19/1997 | 07:51:54 PM | 88.9 | 37.1
77999 | 08/19/1997 | 08:21:54 PM | 88.9 | 36.3
78000 | 08/19/1997 | 08:51:54 PM | 88.9 | 35.1
78001 | 08/19/1997 | 09:21:54 PM | 88.9 | 34.4
78002 | 08/19/1997 | 09:51:54 PM | 88.9 | 33.6
78003 | 08/19/1997 | 10:21:54 PM | 88.9 | 32.9
78004 | 08/19/1997 | 10:51:54 PM | 88.9 | 32.1
78005 | 08/19/1997 | 11:21:54 PM | 88.9 | 31.5
78006 | 08/19/1997 | 11:51:54 PM | 88.9 | 30.9
78007 | 08/20/1997 | 12:21:54 AM | 88.9 | 30.5
78008 | 08/20/1997 | 12:51:54 AM | 88.9 | 30.2
78009 | 08/20/1997 | 01:21:54 AM | 88.9 | 29.4
78010 | 08/20/1997 | 01:51:54 AM | 88.9 | 29
78011 | 08/20/1997 | 02:21:54 AM | 88.9 | 28.8
78012 | 08/20/1997 | 02:51:54 AM | 88.9 | 28.1
78013 | 08/20/1997 | 03:21:54 AM | 88.9 | 27.6
78014 | 08/20/1997 | 03:51:54 AM | 88.9 | 27.5
78015 | 08/20/1997 | 04:21:54 AM | 88.9 | 27.3
78016 | 08/20/1997 | 04:51:54 AM | 88.9 | 26.8
78017 | 08/20/1997 | 05:21:54 AM | 88.9 | 26.6
78018 | 08/20/1997 | 05:51:54 AM | 88.9 | 26.1
78019 | 08/20/1997 | 06:21:54 AM | 88.9 | 25.9
78020 | 08/20/1997 | 06:51:54 AM | 88.9 | 26
78021 | 08/20/1997 | 07:02:04 AM | 88.9 | 26
78022 | 08/20/1997 | 07:32:04 AM | 88.9 | 27.1
78023 | 08/20/1997 | 08:02:04 AM | 88.9 | 27.6
78024 | 08/20/1997 | 08:32:04 AM | 88.9 | 29
78025 | 08/20/1997 | 09:02:04 AM | 88.9 | 30.5
78026 | 08/20/1997 | 09:32:04 AM | 88.9 | 32.1
78027 | 08/20/1997 | 10:02:04 AM | 88.9 | 33.8
78028 | 08/20/1997 | 10:32:04 AM | 88.9 | 35.7
78029 | 08/20/1997 | 11:02:04 AM | 88.9 | 37.8
78030 | 08/20/1997 | 11:32:04 AM | 88.9 | 39.7
78031 | 08/20/1997 | 12:02:04 PM | 88.9 | 41.3
78032 | 08/20/1997 | 12:32:04 PM | 88.9 | 42.8
78033 | 08/20/1997 | 01:02:04 PM | 88.9 | 44.4
78034 | 08/20/1997 | 01:32:04 PM | 88.9 | 45.9
78035 | 08/20/1997 | 02:02:04 PM | 88.9 | 47
78036 | 08/20/1997 | 02:32:04 PM | 88.9 | 47.4
78037 | 08/20/1997 | 03:02:04 PM | 88.9 | 48
78038 | 08/20/1997 | 03:32:04 PM | 88.9 | 48.3
78039 | 08/20/1997 | 04:02:04 PM | 88.9 | 48
78040 | 08/20/1997 | 04:32:04 PM | 88.9 | 47.5
78041 | 08/20/1997 | 05:02:04 PM | 88.9 | 47.4
78042 | 08/20/1997 | 05:32:04 PM | 88.9 | 46
78043 | 08/20/1997 | 06:02:04 PM | 88.9 | 45.7
78044 | 08/20/1997 | 06:32:04 PM | 88.9 | 44.3
78045 | 08/20/1997 | 07:02:04 PM | 88.9 | 42.8
78046 | 08/20/1997 | 07:32:04 PM | 88.9 | 41.3
78047 | 08/20/1997 | 08:02:04 PM | 88.9 | 39.7
78048 | 08/20/1997 | 08:32:04 PM | 88.9 | 38.2
78049 | 08/20/1997 | 09:02:04 PM | 88.9 | 36.9
78050 | 08/20/1997 | 09:32:04 PM | 88.9 | 36.2
78051 | 08/20/1997 | 10:02:04 PM | 88.9 | 35.1
78052 | 08/20/1997 | 10:32:04 PM | 88.9 | 33.9
78053 | 08/20/1997 | 11:02:04 PM | 88.9 | 33.6
78054 | 08/20/1997 | 11:32:04 PM | 88.9 | 32.5
78055 | 08/21/1997 | 12:02:04 AM | 88.9 | 32
78056 | 08/21/1997 | 12:32:04 AM | 88.9 | 31.1
78057 | 08/21/1997 | 01:02:04 AM | 88.9 | 30.6
78058 | 08/21/1997 | 01:32:04 AM | 88.9 | 30.2
78059 | 08/21/1997 | 02:02:04 AM | 88.9 | 29.1
78060 | 08/21/1997 | 02:32:04 AM | 88.9 | 29
78061 | 08/21/1997 | 03:02:04 AM | 88.9 | 28.3
78062 | 08/21/1997 | 03:32:04 AM | 88.9 | 27.5
78063 | 08/21/1997 | 04:02:04 AM | 88.9 | 27.5
78064 | 08/21/1997 | 04:32:04 AM | 88.9 | 27.2
78065 | 08/21/1997 | 05:02:04 AM | 88.9 | 26.2
78066 | 08/21/1997 | 05:32:04 AM | 88.9 | 25.9
78067 | 08/21/1997 | 06:02:04 AM | 88.9 | 25.9
78068 | 08/21/1997 | 06:32:04 AM | 88.9 | 25.5
78069 | 08/21/1997 | 07:02:04 AM | 88.9 | 25
78070 | 08/21/1997 | 07:32:04 AM | 88.9 | 25.5
78071 | 08/21/1997 | 08:02:04 AM | 88.9 | 25.9
78072 | 08/21/1997 | 08:32:04 AM | 88.9 | 27.5
78073 | 08/21/1997 | 09:02:04 AM | 88.9 | 29
78074 | 08/21/1997 | 09:32:04 AM | 88.9 | 30.5
78075 | 08/21/1997 | 10:02:04 AM | 88.9 | 32.3
78076 | 08/21/1997 | 10:32:04 AM | 88.9 | 34.7
78077 | 08/21/1997 | 11:02:04 AM | 88.9 | 36.7
78078 | 08/21/1997 | 11:32:04 AM | 88.9 | 38.4
78079 | 08/21/1997 | 12:02:04 PM | 88.9 | 41
78080 | 08/21/1997 | 12:32:04 PM | 88.9 | 42.8
78081 | 08/21/1997 | 12:35:18 PM | 88.9 | 42.9
78082 | 08/21/1997 | 01:05:18 PM | 88.9 | 44.6
78083 | 08/21/1997 | 01:35:18 PM | 88.9 | 46.1
78084 | 08/21/1997 | 02:05:18 PM | 88.9 | 47.4
78085 | 08/21/1997 | 02:35:18 PM | 88.9 | 48.5
78086 | 08/21/1997 | 03:05:18 PM | 88.9 | 48.9
78087 | 08/21/1997 | 03:35:18 PM | 88.9 | 49.6
78088 | 08/21/1997 | 04:05:18 PM | 88.9 | 49.8
78089 | 08/21/1997 | 04:35:18 PM | 88.9 | 49.9
78090 | 08/21/1997 | 05:05:18 PM | 88.9 | 49.1
78091 | 08/21/1997 | 05:35:18 PM | 88.9 | 48.9
78092 | 08/21/1997 | 06:05:18 PM | 88.9 | 47.4
78093 | 08/21/1997 | 06:35:18 PM | 88.9 | 45.9
78094 | 08/21/1997 | 07:05:18 PM | 88.9 | 44.3
78095 | 08/21/1997 | 07:35:18 PM | 88.9 | 42.8
78096 | 08/21/1997 | 08:05:18 PM | 88.9 | 41.1
78097 | 08/21/1997 | 08:35:18 PM | 88.9 | 39.7
78098 | 08/21/1997 | 09:05:18 PM | 88.9 | 38.2
78099 | 08/21/1997 | 09:35:18 PM | 88.9 | 36.9
78100 | 08/21/1997 | 10:05:18 PM | 88.9 | 36.4
78101 | 08/21/1997 | 10:35:18 PM | 88.9 | 35.1
78102 | 08/21/1997 | 11:05:18 PM | 88.9 | 34.5
78103 | 08/21/1997 | 11:35:18 PM | 88.9 | 33.6
78104 | 08/22/1997 | 12:05:18 AM | 88.9 | 33.3
78105 | 08/22/1997 | 12:35:18 AM | 88.9 | 32.3
78106 | 08/22/1997 | 01:05:18 AM | 88.9 | 32.1
78107 | 08/22/1997 | 01:35:18 AM | 88.9 | 31.6
78108 | 08/22/1997 | 02:05:18 AM | 88.9 | 30.8
78109 | 08/22/1997 | 02:35:18 AM | 88.9 | 30.5
78110 | 08/22/1997 | 03:05:18 AM | 88.9 | 30.2
78111 | 08/22/1997 | 03:35:18 AM | 88.9 | 29.4
78112 | 08/22/1997 | 04:05:18 AM | 88.9 | 29
78113 | 08/22/1997 | 04:35:18 AM | 88.9 | 29
78114 | 08/22/1997 | 05:05:18 AM | 88.9 | 28.2
78115 | 08/22/1997 | 05:35:18 AM | 88.9 | 27.7
75551 | 08/28/1997 | 05:38:15 AM | 12.7 | 19.4
75552 | 08/28/1997 | 06:08:15 AM | 12.7 | 18.4
75553 | 08/28/1997 | 06:38:15 AM | 12.7 | 18.1
75554 | 08/28/1997 | 07:08:15 AM | 12.7 | 19.3
75555 | 08/28/1997 | 07:38:15 AM | 12.7 | 21.1
75556 | 08/28/1997 | 08:08:15 AM | 12.7 | 24.2
75557 | 08/28/1997 | 08:38:15 AM | 12.7 | 27.3
75558 | 08/28/1997 | 09:08:15 AM | 12.7 | 31.1
75559 | 08/28/1997 | 09:38:15 AM | 12.7 | 34.9
75560 | 08/28/1997 | 10:08:15 AM | 12.7 | 38
75561 | 08/28/1997 | 10:38:15 AM | 12.7 | 41.5
75562 | 08/28/1997 | 10:43:28 AM | 12.7 | 41.2
75563 | 08/28/1997 | 11:13:28 AM | 12.7 | 45
75564 | 08/28/1997 | 11:43:28 AM | 12.7 | 48.4
75565 | 08/28/1997 | 12:13:28 PM | 12.7 | 50.5
75566 | 08/28/1997 | 12:43:28 PM | 12.7 | 51.8
75567 | 08/28/1997 | 01:13:28 PM | 12.7 | 53.3
75568 | 08/28/1997 | 01:43:28 PM | 12.7 | 53.3
75569 | 08/28/1997 | 02:13:28 PM | 12.7 | 53.3
75570 | 08/28/1997 | 02:43:28 PM | 12.7 | 53
75571 | 08/28/1997 | 03:13:28 PM | 12.7 | 52
75572 | 08/28/1997 | 03:43:28 PM | 12.7 | 51
75573 | 08/28/1997 | 04:13:28 PM | 12.7 | 49
75574 | 08/28/1997 | 04:43:28 PM | 12.7 | 47.3
75575 | 08/28/1997 | 05:13:28 PM | 12.7 | 45.9
75576 | 08/28/1997 | 05:43:28 PM | 12.7 | 44.1
75577 | 08/28/1997 | 06:13:28 PM | 12.7 | 41.1
75578 | 08/28/1997 | 06:43:28 PM | 12.7 | 38.6
75579 | 08/28/1997 | 07:13:28 PM | 12.7 | 35.9
75580 | 08/28/1997 | 07:43:28 PM | 12.7 | 33.4
75581 | 08/28/1997 | 08:13:28 PM | 12.7 | 31.8
75582 | 08/28/1997 | 08:43:28 PM | 12.7 | 30.3
75583 | 08/28/1997 | 09:13:28 PM | 12.7 | 28.8
75584 | 08/28/1997 | 09:43:28 PM | 12.7 | 27.5
75585 | 08/28/1997 | 10:13:28 PM | 12.7 | 27.2
75586 | 08/28/1997 | 10:43:28 PM | 12.7 | 25.8
75587 | 08/28/1997 | 11:13:28 PM | 12.7 | 25.6
75588 | 08/28/1997 | 11:43:28 PM | 12.7 | 24.2
75589 | 08/29/1997 | 12:13:28 AM | 12.7 | 24.2
75590 | 08/29/1997 | 12:43:28 AM | 12.7 | 23.2
75591 | 08/29/1997 | 01:13:28 AM | 12.7 | 22.7
75592 | 08/29/1997 | 01:43:28 AM | 12.7 | 22.7
75593 | 08/29/1997 | 02:13:28 AM | 12.7 | 22.2
75594 | 08/29/1997 | 02:43:28 AM | 12.7 | 21.4
75595 | 08/29/1997 | 03:13:28 AM | 12.7 | 21.1
75596 | 08/29/1997 | 03:43:28 AM | 12.7 | 20.7
75597 | 08/29/1997 | 04:13:28 AM | 12.7 | 19.8
75598 | 08/29/1997 | 04:43:28 AM | 12.7 | 19.6
75599 | 08/29/1997 | 05:13:28 AM | 12.7 | 19.3
75600 | 08/29/1997 | 05:43:28 AM | 12.7 | 18.6
75601 | 08/29/1997 | 06:13:28 AM | 12.7 | 18.1
75602 | 08/29/1997 | 06:43:28 AM | 12.7 | 18.1
75603 | 08/29/1997 | 07:13:28 AM | 12.7 | 19.6
75604 | 08/29/1997 | 07:39:18 AM | 12.7 | 21.1
31421 | 10/22/1996 | 12:51:08 AM | 139.7 | 11.2
31422 | 10/22/1996 | 01:21:08 AM | 139.7 | 11.2
70938 | 07/24/1997 | 04:48:59 AM | 88.9 | 27.5
31424 | 10/22/1996 | 02:21:08 AM | 139.7 | 11.1
31425 | 10/22/1996 | 02:51:08 AM | 139.7 | 10
31426 | 10/22/1996 | 03:21:08 AM | 139.7 | 9.7
31427 | 10/22/1996 | 03:51:08 AM | 139.7 | 9.7
31428 | 10/22/1996 | 04:21:08 AM | 139.7 | 9.7
31429 | 10/22/1996 | 04:51:08 AM | 139.7 | 9.6
31430 | 10/22/1996 | 05:21:08 AM | 139.7 | 8.7
31431 | 10/22/1996 | 05:51:08 AM | 139.7 | 8.2
31432 | 10/22/1996 | 06:21:08 AM | 139.7 | 8.2
31433 | 10/22/1996 | 06:51:08 AM | 139.7 | 8.2
31434 | 10/22/1996 | 07:21:08 AM | 139.7 | 8.2
31435 | 10/22/1996 | 07:51:08 AM | 139.7 | 7.6
31436 | 10/22/1996 | 08:21:08 AM | 139.7 | 6.8
31437 | 10/22/1996 | 08:51:08 AM | 139.7 | 6.8
31438 | 10/22/1996 | 09:21:08 AM | 139.7 | 7.5
31439 | 10/22/1996 | 09:51:08 AM | 139.7 | 8.2
31440 | 10/22/1996 | 10:21:08 AM | 139.7 | 8.2
31441 | 10/22/1996 | 10:51:08 AM | 139.7 | 8.9
31442 | 10/22/1996 | 11:21:08 AM | 139.7 | 9.7
31443 | 10/22/1996 | 11:51:08 AM | 139.7 | 10.4
31444 | 10/22/1996 | 12:21:08 PM | 139.7 | 11.2
31445 | 10/22/1996 | 12:51:08 PM | 139.7 | 11.7
31446 | 10/22/1996 | 01:21:08 PM | 139.7 | 12.8
31447 | 10/22/1996 | 01:51:08 PM | 139.7 | 14.3
31448 | 10/22/1996 | 02:21:08 PM | 139.7 | 14.3
31449 | 10/22/1996 | 02:51:08 PM | 139.7 | 15.8
31450 | 10/22/1996 | 03:21:08 PM | 139.7 | 15.8
31451 | 10/22/1996 | 03:51:08 PM | 139.7 | 17.3
31452 | 10/22/1996 | 04:21:08 PM | 139.7 | 17.3
31453 | 10/22/1996 | 04:51:08 PM | 139.7 | 17.3
31454 | 10/22/1996 | 05:21:08 PM | 139.7 | 17.4
31455 | 10/22/1996 | 05:51:08 PM | 139.7 | 17.3
31456 | 10/22/1996 | 06:21:08 PM | 139.7 | 17.3
31457 | 10/22/1996 | 06:51:08 PM | 139.7 | 17.3
31458 | 10/22/1996 | 07:21:08 PM | 139.7 | 17.3
31459 | 10/22/1996 | 07:51:08 PM | 139.7 | 17.1
31460 | 10/22/1996 | 08:21:08 PM | 139.7 | 15.8
31461 | 10/22/1996 | 08:51:08 PM | 139.7 | 15.8
31462 | 10/22/1996 | 09:21:08 PM | 139.7 | 15.8
31463 | 10/22/1996 | 09:51:08 PM | 139.7 | 15.8
31464 | 10/22/1996 | 10:21:08 PM | 139.7 | 15.7
31465 | 10/22/1996 | 10:51:08 PM | 139.7 | 14.5
31466 | 10/22/1996 | 11:21:08 PM | 139.7 | 14.4
31467 | 10/22/1996 | 11:51:08 PM | 139.7 | 14.3
31468 | 10/23/1996 | 12:21:08 AM | 139.7 | 14.3
31469 | 10/23/1996 | 12:51:08 AM | 139.7 | 14.3
31470 | 10/23/1996 | 01:21:08 AM | 139.7 | 14.3
31471 | 10/23/1996 | 01:51:08 AM | 139.7 | 14.3
31472 | 10/23/1996 | 02:21:08 AM | 139.7 | 14.3
31473 | 10/23/1996 | 02:51:08 AM | 139.7 | 14.2
31474 | 10/23/1996 | 03:21:08 AM | 139.7 | 13.5
31475 | 10/23/1996 | 03:51:08 AM | 139.7 | 12.8
31476 | 10/23/1996 | 04:21:08 AM | 139.7 | 12.8
31477 | 10/23/1996 | 04:51:08 AM | 139.7 | 12.8
31478 | 10/23/1996 | 05:21:08 AM | 139.7 | 12.8
31479 | 10/23/1996 | 05:51:08 AM | 139.7 | 12.8
31480 | 10/23/1996 | 06:21:08 AM | 139.7 | 12.8
31481 | 10/23/1996 | 06:51:08 AM | 139.7 | 11.9
31482 | 10/23/1996 | 07:21:08 AM | 139.7 | 11.3
31483 | 10/23/1996 | 07:51:08 AM | 139.7 | 11.2
31484 | 10/23/1996 | 08:21:08 AM | 139.7 | 11.2
31485 | 10/23/1996 | 08:51:08 AM | 139.7 | 11.2
31486 | 10/23/1996 | 09:21:08 AM | 139.7 | 11.2
31487 | 10/23/1996 | 09:51:08 AM | 139.7 | 11.2
31488 | 10/23/1996 | 10:21:08 AM | 139.7 | 11.4
31489 | 10/23/1996 | 10:51:08 AM | 139.7 | 12.8
31490 | 10/23/1996 | 11:21:08 AM | 139.7 | 12.8
31491 | 10/23/1996 | 11:51:08 AM | 139.7 | 14.1
31492 | 10/23/1996 | 12:21:08 PM | 139.7 | 14.3
31493 | 10/23/1996 | 12:51:08 PM | 139.7 | 15.7
31494 | 10/23/1996 | 01:21:08 PM | 139.7 | 15.8
31495 | 10/23/1996 | 01:51:08 PM | 139.7 | 17.3
31496 | 10/23/1996 | 02:21:08 PM | 139.7 | 17.3
31497 | 10/23/1996 | 02:51:08 PM | 139.7 | 18.2
31498 | 10/23/1996 | 03:21:08 PM | 139.7 | 18.9
31499 | 10/23/1996 | 03:51:08 PM | 139.7 | 18.9
31500 | 10/23/1996 | 04:21:08 PM | 139.7 | 19.4
31501 | 10/23/1996 | 04:51:08 PM | 139.7 | 20.4
31502 | 10/23/1996 | 05:21:08 PM | 139.7 | 20.4
31503 | 10/23/1996 | 05:51:08 PM | 139.7 | 20.4
31504 | 10/23/1996 | 06:21:08 PM | 139.7 | 19.5
31505 | 10/23/1996 | 06:51:08 PM | 139.7 | 18.9
31506 | 10/23/1996 | 07:21:08 PM | 139.7 | 18.9
31507 | 10/23/1996 | 07:51:08 PM | 139.7 | 18.9
31508 | 10/23/1996 | 08:21:08 PM | 139.7 | 18
31509 | 10/23/1996 | 08:51:08 PM | 139.7 | 17.3
31510 | 10/23/1996 | 09:21:08 PM | 139.7 | 17.3
31511 | 10/23/1996 | 09:51:08 PM | 139.7 | 17.3
31512 | 10/23/1996 | 10:21:08 PM | 139.7 | 17.3
31513 | 10/23/1996 | 10:51:08 PM | 139.7 | 15.8
31514 | 10/23/1996 | 11:21:08 PM | 139.7 | 15.8
31515 | 10/23/1996 | 11:51:08 PM | 139.7 | 15.8
31516 | 10/24/1996 | 12:21:08 AM | 139.7 | 15.8
31517 | 10/24/1996 | 12:51:08 AM | 139.7 | 15.6
31518 | 10/24/1996 | 01:21:08 AM | 139.7 | 14.5
31519 | 10/24/1996 | 01:51:08 AM | 139.7 | 14.3
31520 | 10/24/1996 | 02:21:08 AM | 139.7 | 14.3
31521 | 10/24/1996 | 02:51:08 AM | 139.7 | 14.3
31522 | 10/24/1996 | 03:21:08 AM | 139.7 | 14.3
31523 | 10/24/1996 | 03:51:08 AM | 139.7 | 14.3
31524 | 10/24/1996 | 04:21:08 AM | 139.7 | 14.3
31525 | 10/24/1996 | 04:51:08 AM | 139.7 | 14
31526 | 10/24/1996 | 05:21:08 AM | 139.7 | 13.8
31527 | 10/24/1996 | 05:51:08 AM | 139.7 | 13.5
31528 | 10/24/1996 | 06:21:08 AM | 139.7 | 13.5
31529 | 10/24/1996 | 06:51:08 AM | 139.7 | 13.5
31530 | 10/24/1996 | 07:21:08 AM | 139.7 | 13.6
31531 | 10/24/1996 | 07:51:08 AM | 139.7 | 13.7
31532 | 10/24/1996 | 08:21:08 AM | 139.7 | 13.8
31533 | 10/24/1996 | 08:51:08 AM | 139.7 | 14.1
31534 | 10/24/1996 | 09:21:08 AM | 139.7 | 14.2
31535 | 10/24/1996 | 09:51:08 AM | 139.7 | 14.3
31536 | 10/24/1996 | 10:21:08 AM | 139.7 | 14.3
31537 | 10/24/1996 | 10:51:08 AM | 139.7 | 14.3
31538 | 10/24/1996 | 11:21:08 AM | 139.7 | 14.3
31539 | 10/24/1996 | 11:51:08 AM | 139.7 | 14.6
31540 | 10/24/1996 | 12:21:08 PM | 139.7 | 15.8
31541 | 10/24/1996 | 12:51:08 PM | 139.7 | 15.8
31542 | 10/24/1996 | 01:21:08 PM | 139.7 | 15.8
31543 | 10/24/1996 | 01:51:08 PM | 139.7 | 16.8
31544 | 10/24/1996 | 02:21:08 PM | 139.7 | 17.3
31545 | 10/24/1996 | 02:51:08 PM | 139.7 | 17.3
31546 | 10/24/1996 | 03:21:08 PM | 139.7 | 17.8
31547 | 10/24/1996 | 03:51:08 PM | 139.7 | 18.3
31548 | 10/24/1996 | 04:21:08 PM | 139.7 | 18.2
31549 | 10/24/1996 | 04:51:08 PM | 139.7 | 17.8
31550 | 10/24/1996 | 05:21:08 PM | 139.7 | 17.4
31551 | 10/24/1996 | 05:51:08 PM | 139.7 | 17.3
31552 | 10/24/1996 | 06:21:08 PM | 139.7 | 17.3
31553 | 10/24/1996 | 06:51:08 PM | 139.7 | 17.3
31554 | 10/24/1996 | 07:21:08 PM | 139.7 | 17.3
31555 | 10/24/1996 | 07:51:08 PM | 139.7 | 17.3
31556 | 10/24/1996 | 08:21:08 PM | 139.7 | 16.9
31557 | 10/24/1996 | 08:51:08 PM | 139.7 | 15.8
31558 | 10/24/1996 | 09:21:08 PM | 139.7 | 15.8
31559 | 10/24/1996 | 09:51:08 PM | 139.7 | 15.8
31560 | 10/24/1996 | 10:21:08 PM | 139.7 | 15.8
31561 | 10/24/1996 | 10:51:08 PM | 139.7 | 15
31562 | 10/24/1996 | 11:21:08 PM | 139.7 | 14.3
31563 | 10/24/1996 | 11:51:08 PM | 139.7 | 14.3
31564 | 10/25/1996 | 12:21:08 AM | 139.7 | 14
31565 | 10/25/1996 | 12:51:08 AM | 139.7 | 12.9
31566 | 10/25/1996 | 01:21:08 AM | 139.7 | 12.8
31567 | 10/25/1996 | 01:51:08 AM | 139.7 | 12.8
31568 | 10/25/1996 | 02:21:08 AM | 139.7 | 12.8
31569 | 10/25/1996 | 02:51:08 AM | 139.7 | 11.8
31570 | 10/25/1996 | 03:21:08 AM | 139.7 | 11.2
31571 | 10/25/1996 | 03:51:08 AM | 139.7 | 11.2
31572 | 10/25/1996 | 04:21:08 AM | 139.7 | 11.2
31573 | 10/25/1996 | 04:51:08 AM | 139.7 | 11.2
31574 | 10/25/1996 | 05:21:08 AM | 139.7 | 11.2
31575 | 10/25/1996 | 05:51:08 AM | 139.7 | 10.8
31576 | 10/25/1996 | 06:21:08 AM | 139.7 | 9.7
31577 | 10/25/1996 | 06:51:08 AM | 139.7 | 9.7
25698 | 08/16/1996 | 06:18:23 AM | 88.9 | 29.4
25699 | 08/16/1996 | 06:48:20 AM | 88.9 | 30.5
25700 | 08/16/1996 | 07:18:17 AM | 88.9 | 31.6
25701 | 08/16/1996 | 07:48:14 AM | 88.9 | 33.1
25702 | 08/16/1996 | 08:18:11 AM | 88.9 | 35.3
25703 | 08/16/1996 | 08:48:09 AM | 88.9 | 37.3
25704 | 08/16/1996 | 09:18:06 AM | 88.9 | 39.2
25705 | 08/16/1996 | 09:48:03 AM | 88.9 | 40.7
25706 | 08/16/1996 | 10:18:00 AM | 88.9 | 42.2
25707 | 08/16/1996 | 10:48:01 AM | 88.9 | 43.8
25708 | 08/16/1996 | 11:18:03 AM | 88.9 | 45.3
25709 | 08/16/1996 | 11:48:04 AM | 88.9 | 46.8
25710 | 08/16/1996 | 12:18:06 PM | 88.9 | 46.8
25711 | 08/16/1996 | 12:48:07 PM | 88.9 | 47.2
25712 | 08/16/1996 | 01:18:09 PM | 88.9 | 48.3
25713 | 08/16/1996 | 01:48:10 PM | 88.9 | 46.8
25714 | 08/16/1996 | 02:18:11 PM | 88.9 | 45.3
25715 | 08/16/1996 | 02:48:13 PM | 88.9 | 43.8
25716 | 08/16/1996 | 03:18:14 PM | 88.9 | 43.8
25717 | 08/16/1996 | 03:48:16 PM | 88.9 | 42.2
25718 | 08/16/1996 | 04:18:17 PM | 88.9 | 42.2
25719 | 08/16/1996 | 04:48:19 PM | 88.9 | 40.7
25720 | 08/16/1996 | 05:18:20 PM | 88.9 | 40.7
25721 | 08/16/1996 | 05:48:21 PM | 88.9 | 39.2
25722 | 08/16/1996 | 06:18:23 PM | 88.9 | 37.7
25723 | 08/16/1996 | 06:48:24 PM | 88.9 | 36.8
25724 | 08/16/1996 | 07:18:26 PM | 88.9 | 36.1
25725 | 08/16/1996 | 07:48:27 PM | 88.9 | 34.8
25726 | 08/16/1996 | 08:18:29 PM | 88.9 | 34.6
25727 | 08/16/1996 | 08:48:26 PM | 88.9 | 34
28230 | 08/07/1996 | 03:18:19 AM | 139.7 | 26.5
28231 | 08/07/1996 | 03:48:16 AM | 139.7 | 26.5
25730 | 08/16/1996 | 10:18:17 PM | 88.9 | 31.5
32167 | 11/06/1996 | 01:24:00 PM | 12.7 | 25.2
32168 | 11/06/1996 | 01:54:00 PM | 12.7 | 25.6
32169 | 11/06/1996 | 02:24:00 PM | 12.7 | 25.2
32170 | 11/06/1996 | 02:54:00 PM | 12.7 | 25.2
32171 | 11/06/1996 | 03:24:00 PM | 12.7 | 23.7
32172 | 11/06/1996 | 03:54:00 PM | 12.7 | 22.2
32173 | 11/06/1996 | 04:24:00 PM | 12.7 | 20.7
32174 | 11/06/1996 | 04:54:00 PM | 12.7 | 17.6
32175 | 11/06/1996 | 05:24:00 PM | 12.7 | 14.7
32176 | 11/06/1996 | 05:54:00 PM | 12.7 | 13
32177 | 11/06/1996 | 06:24:00 PM | 12.7 | 11.5
32178 | 11/06/1996 | 06:54:00 PM | 12.7 | 10.3
32179 | 11/06/1996 | 07:24:00 PM | 12.7 | 10
32180 | 11/06/1996 | 07:54:00 PM | 12.7 | 8.5
32181 | 11/06/1996 | 08:24:00 PM | 12.7 | 8
32182 | 11/06/1996 | 08:54:00 PM | 12.7 | 6.9
32183 | 11/06/1996 | 09:24:00 PM | 12.7 | 6.9
32184 | 11/06/1996 | 09:54:00 PM | 12.7 | 5.4
32185 | 11/06/1996 | 10:24:00 PM | 12.7 | 5.4
32186 | 11/06/1996 | 10:54:00 PM | 12.7 | 5.3
32187 | 11/06/1996 | 11:24:00 PM | 12.7 | 3.9
32188 | 11/06/1996 | 11:54:00 PM | 12.7 | 3.9
32189 | 11/07/1996 | 12:24:00 AM | 12.7 | 3.9
32190 | 11/07/1996 | 12:54:00 AM | 12.7 | 3.9
32191 | 11/07/1996 | 01:24:00 AM | 12.7 | 2.8
32192 | 11/07/1996 | 01:54:00 AM | 12.7 | 2.4
32193 | 11/07/1996 | 02:24:00 AM | 12.7 | 2.4
32194 | 11/07/1996 | 02:54:00 AM | 12.7 | 2.4
32195 | 11/07/1996 | 03:24:00 AM | 12.7 | 1.9
32196 | 11/07/1996 | 03:54:00 AM | 12.7 | 1.2
32197 | 11/07/1996 | 04:24:00 AM | 12.7 | 0.8
32198 | 11/07/1996 | 04:54:00 AM | 12.7 | 0.8
32199 | 11/07/1996 | 05:24:00 AM | 12.7 | 0.8
32200 | 11/07/1996 | 05:54:00 AM | 12.7 | 0.8
32201 | 11/07/1996 | 06:24:00 AM | 12.7 | 0.8
32202 | 11/07/1996 | 06:54:00 AM | 12.7 | 0.8
32203 | 11/07/1996 | 07:24:00 AM | 12.7 | 0.3
32204 | 11/07/1996 | 07:54:00 AM | 12.7 | 0.8
32205 | 11/07/1996 | 08:24:00 AM | 12.7 | 2.5
32206 | 11/07/1996 | 08:54:00 AM | 12.7 | 5.4
32207 | 11/07/1996 | 09:24:00 AM | 12.7 | 8.5
32208 | 11/07/1996 | 09:54:00 AM | 12.7 | 11.5
26340 | 08/29/1996 | 04:30:50 PM | 88.9 | 45.3
26341 | 08/29/1996 | 05:00:51 PM | 88.9 | 43.8
26342 | 08/29/1996 | 05:30:51 PM | 88.9 | 42.2
26343 | 08/29/1996 | 06:00:52 PM | 88.9 | 40.7
26344 | 08/29/1996 | 06:30:52 PM | 88.9 | 39.2
26345 | 08/29/1996 | 07:00:53 PM | 88.9 | 37.7
26346 | 08/29/1996 | 07:30:53 PM | 88.9 | 36.1
26347 | 08/29/1996 | 08:00:54 PM | 88.9 | 34.6
26348 | 08/29/1996 | 08:30:55 PM | 88.9 | 33.1
26349 | 08/29/1996 | 09:00:55 PM | 88.9 | 33.1
26350 | 08/29/1996 | 09:30:56 PM | 88.9 | 31.5
26351 | 08/29/1996 | 10:00:56 PM | 88.9 | 31.2
26352 | 08/29/1996 | 10:30:57 PM | 88.9 | 30
26353 | 08/29/1996 | 11:00:58 PM | 88.9 | 29.7
26354 | 08/29/1996 | 11:30:58 PM | 88.9 | 28.5
26355 | 08/30/1996 | 12:00:59 AM | 88.9 | 28.5
26356 | 08/30/1996 | 12:30:59 AM | 88.9 | 27.1
26357 | 08/30/1996 | 01:00:59 AM | 88.9 | 27
26358 | 08/30/1996 | 01:30:48 AM | 88.9 | 27
26359 | 08/30/1996 | 02:00:36 AM | 88.9 | 26.4
26360 | 08/30/1996 | 02:30:25 AM | 88.9 | 25.4
26361 | 08/30/1996 | 03:00:13 AM | 88.9 | 25.4
26362 | 08/30/1996 | 03:30:02 AM | 88.9 | 25.4
26363 | 08/30/1996 | 04:00:02 AM | 88.9 | 25.4
26364 | 08/30/1996 | 04:30:03 AM | 88.9 | 25.4
26365 | 08/30/1996 | 05:00:03 AM | 88.9 | 25.4
26366 | 08/30/1996 | 05:30:04 AM | 88.9 | 25.4
26367 | 08/30/1996 | 06:00:05 AM | 88.9 | 25.4
26368 | 08/30/1996 | 06:30:05 AM | 88.9 | 25.4
26369 | 08/30/1996 | 07:00:06 AM | 88.9 | 25.4
26370 | 08/30/1996 | 07:30:06 AM | 88.9 | 25.4
26371 | 08/30/1996 | 08:00:07 AM | 88.9 | 27
26372 | 08/30/1996 | 08:30:07 AM | 88.9 | 28.5
26373 | 08/30/1996 | 09:00:08 AM | 88.9 | 30
26374 | 08/30/1996 | 09:30:09 AM | 88.9 | 30
26375 | 08/30/1996 | 10:00:09 AM | 88.9 | 30
26376 | 08/30/1996 | 10:30:10 AM | 88.9 | 30
26377 | 08/30/1996 | 11:00:10 AM | 88.9 | 31.5
26378 | 08/30/1996 | 11:30:11 AM | 88.9 | 33.1
26379 | 08/30/1996 | 12:00:11 PM | 88.9 | 33.1
26380 | 08/30/1996 | 12:30:12 PM | 88.9 | 36.1
26381 | 08/30/1996 | 01:00:13 PM | 88.9 | 36.1
26382 | 08/30/1996 | 01:30:13 PM | 88.9 | 34.6
26383 | 08/30/1996 | 02:00:14 PM | 88.9 | 34.6
26384 | 08/30/1996 | 02:30:14 PM | 88.9 | 33.1
26385 | 08/30/1996 | 03:00:15 PM | 88.9 | 31.9
26386 | 08/30/1996 | 03:30:16 PM | 88.9 | 31.5
26387 | 08/30/1996 | 04:00:16 PM | 88.9 | 30.1
26388 | 08/30/1996 | 04:30:17 PM | 88.9 | 30
26389 | 08/30/1996 | 05:00:17 PM | 88.9 | 28.5
26390 | 08/30/1996 | 05:30:18 PM | 88.9 | 28.5
26391 | 08/30/1996 | 06:00:18 PM | 88.9 | 27.8
26392 | 08/30/1996 | 06:30:19 PM | 88.9 | 27
26393 | 08/30/1996 | 07:00:20 PM | 88.9 | 27
26394 | 08/30/1996 | 07:30:20 PM | 88.9 | 27
26395 | 08/30/1996 | 08:00:21 PM | 88.9 | 25.7
26396 | 08/30/1996 | 08:30:21 PM | 88.9 | 25.4
26397 | 08/30/1996 | 09:00:22 PM | 88.9 | 25.4
26398 | 08/30/1996 | 09:30:22 PM | 88.9 | 25.4
26399 | 08/30/1996 | 10:00:23 PM | 88.9 | 25.4
26400 | 08/30/1996 | 10:30:24 PM | 88.9 | 24
26401 | 08/30/1996 | 11:00:24 PM | 88.9 | 23.9
26402 | 08/30/1996 | 11:30:25 PM | 88.9 | 23.9
26403 | 08/31/1996 | 12:00:25 AM | 88.9 | 22.4
26404 | 08/31/1996 | 12:30:26 AM | 88.9 | 21.7
26405 | 08/31/1996 | 01:00:26 AM | 88.9 | 20.9
26406 | 08/31/1996 | 01:30:27 AM | 88.9 | 20.9
26407 | 08/31/1996 | 02:00:28 AM | 88.9 | 20.9
26408 | 08/31/1996 | 02:30:28 AM | 88.9 | 20.9
26409 | 08/31/1996 | 03:00:29 AM | 88.9 | 20.9
26410 | 08/31/1996 | 03:30:29 AM | 88.9 | 20.2
26411 | 08/31/1996 | 04:00:30 AM | 88.9 | 19.3
26412 | 08/31/1996 | 04:30:30 AM | 88.9 | 19.3
26413 | 08/31/1996 | 05:00:31 AM | 88.9 | 19.3
26414 | 08/31/1996 | 05:30:32 AM | 88.9 | 19.3
26415 | 08/31/1996 | 06:00:32 AM | 88.9 | 19.3
26416 | 08/31/1996 | 06:30:33 AM | 88.9 | 19.3
26417 | 08/31/1996 | 07:00:33 AM | 88.9 | 19.3
26418 | 08/31/1996 | 07:30:34 AM | 88.9 | 19.3
26419 | 08/31/1996 | 08:00:35 AM | 88.9 | 19.3
26420 | 08/31/1996 | 08:30:35 AM | 88.9 | 19.3
26421 | 08/31/1996 | 09:00:36 AM | 88.9 | 19.3
26422 | 08/31/1996 | 09:30:36 AM | 88.9 | 19.3
26423 | 08/31/1996 | 10:00:37 AM | 88.9 | 19.3
26424 | 08/31/1996 | 10:30:37 AM | 88.9 | 19.3
26425 | 08/31/1996 | 11:00:38 AM | 88.9 | 20.9
26426 | 08/31/1996 | 11:30:39 AM | 88.9 | 20.9
26427 | 08/31/1996 | 12:00:39 PM | 88.9 | 22.4
26428 | 08/31/1996 | 12:30:40 PM | 88.9 | 22.4
26429 | 08/31/1996 | 01:00:40 PM | 88.9 | 23.1
26430 | 08/31/1996 | 01:30:41 PM | 88.9 | 25.4
26431 | 08/31/1996 | 02:00:41 PM | 88.9 | 25.4
26432 | 08/31/1996 | 02:30:42 PM | 88.9 | 25.6
26433 | 08/31/1996 | 03:00:43 PM | 88.9 | 25.9
26434 | 08/31/1996 | 03:30:43 PM | 88.9 | 27
26435 | 08/31/1996 | 04:00:44 PM | 88.9 | 27
26436 | 08/31/1996 | 04:30:44 PM | 88.9 | 27.7
26437 | 08/31/1996 | 05:00:45 PM | 88.9 | 27
26438 | 08/31/1996 | 05:30:45 PM | 88.9 | 27
26439 | 08/31/1996 | 06:00:46 PM | 88.9 | 26.8
26440 | 08/31/1996 | 06:30:47 PM | 88.9 | 25.4
26441 | 08/31/1996 | 07:00:47 PM | 88.9 | 25.4
26442 | 08/31/1996 | 07:30:48 PM | 88.9 | 24.7
26443 | 08/31/1996 | 08:00:48 PM | 88.9 | 23.9
26444 | 08/31/1996 | 08:30:49 PM | 88.9 | 23.5
26445 | 08/31/1996 | 09:00:50 PM | 88.9 | 22.4
26446 | 08/31/1996 | 09:30:50 PM | 88.9 | 22.4
26447 | 08/31/1996 | 10:00:51 PM | 88.9 | 21.4
26448 | 08/31/1996 | 10:30:51 PM | 88.9 | 20.9
26449 | 08/31/1996 | 11:00:52 PM | 88.9 | 20.9
26450 | 08/31/1996 | 11:30:52 PM | 88.9 | 20.9
26451 | 08/01/1996 | 12:18:10 AM | 114.3 | 34.2
26452 | 08/01/1996 | 12:48:11 AM | 114.3 | 34.2
26453 | 08/01/1996 | 01:18:13 AM | 114.3 | 34.2
26454 | 08/01/1996 | 01:48:14 AM | 114.3 | 32.7
26455 | 08/01/1996 | 02:18:16 AM | 114.3 | 32.7
26456 | 08/01/1996 | 02:48:17 AM | 114.3 | 32.7
26457 | 08/01/1996 | 03:18:19 AM | 114.3 | 31.8
26458 | 08/01/1996 | 03:48:20 AM | 114.3 | 31.1
26459 | 08/01/1996 | 04:18:21 AM | 114.3 | 31.1
26460 | 08/01/1996 | 04:48:23 AM | 114.3 | 31.1
26461 | 08/01/1996 | 05:18:24 AM | 114.3 | 31.1
26462 | 08/01/1996 | 05:48:26 AM | 114.3 | 31.1
26463 | 08/01/1996 | 06:18:27 AM | 114.3 | 31.1
26464 | 08/01/1996 | 06:48:29 AM | 114.3 | 31.5
26465 | 08/01/1996 | 07:18:30 AM | 114.3 | 32.7
26466 | 08/01/1996 | 07:48:32 AM | 114.3 | 34.2
26467 | 08/01/1996 | 08:18:33 AM | 114.3 | 34.2
26468 | 08/01/1996 | 08:48:34 AM | 114.3 | 35.7
26469 | 08/01/1996 | 09:18:36 AM | 114.3 | 37.3
26470 | 08/01/1996 | 09:48:37 AM | 114.3 | 38.8
26471 | 08/01/1996 | 10:18:39 AM | 114.3 | 40.3
26472 | 08/01/1996 | 10:48:40 AM | 114.3 | 40.3
26473 | 08/01/1996 | 11:18:42 AM | 114.3 | 41.8
26474 | 08/01/1996 | 11:48:43 AM | 114.3 | 43.2
26475 | 08/01/1996 | 12:18:40 PM | 114.3 | 43.4
26476 | 08/01/1996 | 12:48:37 PM | 114.3 | 44.7
26477 | 08/01/1996 | 01:18:34 PM | 114.3 | 44.9
26478 | 08/01/1996 | 01:48:32 PM | 114.3 | 44.9
26479 | 08/01/1996 | 02:18:29 PM | 114.3 | 44.9
26480 | 08/01/1996 | 02:48:26 PM | 114.3 | 44.9
26481 | 08/01/1996 | 03:18:23 PM | 114.3 | 44.9
26482 | 08/01/1996 | 03:48:20 PM | 114.3 | 44.9
26483 | 08/01/1996 | 04:18:17 PM | 114.3 | 44.9
26912 | 08/10/1996 | 02:48:17 PM | 114.3 | 47.2
26913 | 08/10/1996 | 03:18:19 PM | 114.3 | 46.4
55828 | 03/11/1997 | 08:58:32 AM | 88.9 | 14.9
28232 | 08/07/1996 | 04:18:13 AM | 139.7 | 26.5
69602 | 07/27/1997 | 11:49:13 AM | 38.1 | 46.9
69603 | 07/27/1997 | 12:19:13 PM | 38.1 | 48.6
69604 | 07/27/1997 | 12:49:13 PM | 38.1 | 50.4
69605 | 07/27/1997 | 01:19:13 PM | 38.1 | 52
69606 | 07/27/1997 | 01:49:13 PM | 38.1 | 53.2
69607 | 07/27/1997 | 02:19:13 PM | 38.1 | 54.7
69608 | 07/27/1997 | 02:49:13 PM | 38.1 | 54.7
69609 | 07/27/1997 | 03:19:13 PM | 38.1 | 54
69610 | 07/27/1997 | 03:49:13 PM | 38.1 | 53
69611 | 07/27/1997 | 04:19:13 PM | 38.1 | 51
69612 | 07/27/1997 | 04:49:13 PM | 38.1 | 50.2
69613 | 07/27/1997 | 05:19:13 PM | 38.1 | 47.9
69614 | 07/27/1997 | 05:49:13 PM | 38.1 | 47.1
69615 | 07/27/1997 | 06:19:13 PM | 38.1 | 44.6
69616 | 07/27/1997 | 06:49:13 PM | 38.1 | 42.5
69617 | 07/27/1997 | 07:19:13 PM | 38.1 | 40.3
69618 | 07/27/1997 | 07:49:13 PM | 38.1 | 38.3
69619 | 07/27/1997 | 08:19:13 PM | 38.1 | 36.8
69620 | 07/27/1997 | 08:49:13 PM | 38.1 | 36
69621 | 07/27/1997 | 09:19:13 PM | 38.1 | 34.8
69622 | 07/27/1997 | 09:49:13 PM | 38.1 | 33.6
69623 | 07/27/1997 | 10:19:13 PM | 38.1 | 33.3
69624 | 07/27/1997 | 10:49:13 PM | 38.1 | 32
69625 | 07/27/1997 | 11:19:13 PM | 38.1 | 31.7
69626 | 07/27/1997 | 11:49:13 PM | 38.1 | 30.9
69627 | 07/28/1997 | 12:19:13 AM | 38.1 | 30.2
69628 | 07/28/1997 | 12:49:13 AM | 38.1 | 29.9
69629 | 07/28/1997 | 01:19:13 AM | 38.1 | 28.9
69630 | 07/28/1997 | 01:49:13 AM | 38.1 | 28.7
69631 | 07/28/1997 | 02:19:13 AM | 38.1 | 28.3
69632 | 07/28/1997 | 02:49:13 AM | 38.1 | 27.4
69633 | 07/28/1997 | 03:19:13 AM | 38.1 | 27.2
69634 | 07/28/1997 | 03:49:13 AM | 38.1 | 26.7
69635 | 07/28/1997 | 04:19:13 AM | 38.1 | 25.9
69636 | 07/28/1997 | 04:49:13 AM | 38.1 | 25.7
69637 | 07/28/1997 | 05:19:13 AM | 38.1 | 25.6
69638 | 07/28/1997 | 05:49:13 AM | 38.1 | 25.2
69639 | 07/28/1997 | 06:19:13 AM | 38.1 | 24.7
69640 | 07/28/1997 | 06:49:13 AM | 38.1 | 25.1
69641 | 07/28/1997 | 07:19:13 AM | 38.1 | 25.7
69642 | 07/28/1997 | 07:49:13 AM | 38.1 | 27.2
69643 | 07/28/1997 | 08:19:13 AM | 38.1 | 28.8
69644 | 07/28/1997 | 08:49:13 AM | 38.1 | 31.8
69645 | 07/28/1997 | 09:19:13 AM | 38.1 | 34.8
69646 | 07/28/1997 | 09:49:13 AM | 38.1 | 37.5
69647 | 07/28/1997 | 10:19:13 AM | 38.1 | 40.1
69648 | 07/28/1997 | 10:49:13 AM | 38.1 | 42.6
71360 | 07/01/1997 | 10:25:02 PM | 114.3 | 34.7
71361 | 07/01/1997 | 10:55:02 PM | 114.3 | 34.3
71362 | 07/01/1997 | 11:25:02 PM | 114.3 | 33.2
71363 | 07/01/1997 | 11:55:02 PM | 114.3 | 32.5
71364 | 07/02/1997 | 12:25:02 AM | 114.3 | 31.7
71365 | 07/02/1997 | 12:55:02 AM | 114.3 | 31.2
71366 | 07/02/1997 | 01:25:02 AM | 114.3 | 30.2
71367 | 07/02/1997 | 01:55:02 AM | 114.3 | 30
71368 | 07/02/1997 | 02:25:02 AM | 114.3 | 29
71369 | 07/02/1997 | 02:55:02 AM | 114.3 | 28.6
71370 | 07/02/1997 | 03:25:02 AM | 114.3 | 28.2
71371 | 07/02/1997 | 03:55:02 AM | 114.3 | 27.3
71372 | 07/02/1997 | 04:25:02 AM | 114.3 | 27.1
71373 | 07/02/1997 | 04:55:02 AM | 114.3 | 26.9
71374 | 07/02/1997 | 05:25:02 AM | 114.3 | 26.3
71375 | 07/02/1997 | 05:55:02 AM | 114.3 | 25.6
71376 | 07/02/1997 | 06:25:02 AM | 114.3 | 25.5
71377 | 07/02/1997 | 06:55:02 AM | 114.3 | 25.5
71378 | 07/02/1997 | 07:25:02 AM | 114.3 | 25.3
71379 | 07/02/1997 | 07:55:02 AM | 114.3 | 25.5
71380 | 07/02/1997 | 08:25:02 AM | 114.3 | 25.5
71381 | 07/02/1997 | 08:55:02 AM | 114.3 | 25.7
71382 | 07/02/1997 | 09:25:02 AM | 114.3 | 27
71383 | 07/02/1997 | 09:55:02 AM | 114.3 | 27.7
71384 | 07/02/1997 | 10:25:02 AM | 114.3 | 28.6
71385 | 07/02/1997 | 10:55:02 AM | 114.3 | 30.1
71386 | 07/02/1997 | 11:25:02 AM | 114.3 | 31.5
71387 | 07/02/1997 | 11:55:02 AM | 114.3 | 32.7
71388 | 07/02/1997 | 12:25:02 PM | 114.3 | 33.9
71389 | 07/02/1997 | 12:55:02 PM | 114.3 | 35.1
71390 | 07/02/1997 | 01:25:02 PM | 114.3 | 36.3
71391 | 07/02/1997 | 01:55:02 PM | 114.3 | 37.8
71392 | 07/02/1997 | 02:25:02 PM | 114.3 | 39.3
71393 | 07/02/1997 | 02:55:02 PM | 114.3 | 39.7
71394 | 07/02/1997 | 03:25:02 PM | 114.3 | 40.8
71395 | 07/02/1997 | 03:55:02 PM | 114.3 | 41.1
71396 | 07/02/1997 | 04:25:02 PM | 114.3 | 42.2
71397 | 07/02/1997 | 04:55:02 PM | 114.3 | 42.4
71398 | 07/02/1997 | 05:25:02 PM | 114.3 | 42.4
71399 | 07/02/1997 | 05:55:02 PM | 114.3 | 42.4
71400 | 07/02/1997 | 06:25:02 PM | 114.3 | 42.4
71401 | 07/02/1997 | 06:55:02 PM | 114.3 | 42.2
71402 | 07/02/1997 | 07:25:02 PM | 114.3 | 41.1
71403 | 07/02/1997 | 07:55:02 PM | 114.3 | 40.9
71404 | 07/02/1997 | 08:25:02 PM | 114.3 | 40
71405 | 07/02/1997 | 08:55:02 PM | 114.3 | 39.3
71406 | 07/02/1997 | 09:25:02 PM | 114.3 | 37.9
71407 | 07/02/1997 | 09:55:02 PM | 114.3 | 37.2
71408 | 07/02/1997 | 10:25:02 PM | 114.3 | 36.3
71409 | 07/02/1997 | 10:55:02 PM | 114.3 | 35.3
71410 | 07/02/1997 | 11:25:02 PM | 114.3 | 34.7
71411 | 07/02/1997 | 11:55:02 PM | 114.3 | 33.6
71412 | 07/03/1997 | 12:25:02 AM | 114.3 | 33.2
71413 | 07/03/1997 | 12:55:02 AM | 114.3 | 32.3
71414 | 07/03/1997 | 01:25:02 AM | 114.3 | 31.7
71415 | 07/03/1997 | 01:55:02 AM | 114.3 | 31.2
71416 | 07/03/1997 | 02:25:02 AM | 114.3 | 30.2
71417 | 07/03/1997 | 02:55:02 AM | 114.3 | 30.1
71418 | 07/03/1997 | 03:25:02 AM | 114.3 | 29.4
71419 | 07/03/1997 | 03:55:02 AM | 114.3 | 28.6
71420 | 07/03/1997 | 04:25:02 AM | 114.3 | 28.6
71421 | 07/03/1997 | 04:55:02 AM | 114.3 | 27.7
71422 | 07/03/1997 | 05:25:02 AM | 114.3 | 27.1
71423 | 07/03/1997 | 05:55:02 AM | 114.3 | 27.1
71424 | 07/03/1997 | 06:25:02 AM | 114.3 | 26.8
71425 | 07/03/1997 | 06:55:02 AM | 114.3 | 26.2
71426 | 07/03/1997 | 07:25:02 AM | 114.3 | 25.9
71427 | 07/03/1997 | 07:55:02 AM | 114.3 | 26.8
71428 | 07/03/1997 | 08:25:02 AM | 114.3 | 27
71429 | 07/03/1997 | 08:55:02 AM | 114.3 | 27.1
71430 | 07/03/1997 | 09:25:02 AM | 114.3 | 28.4
71431 | 07/03/1997 | 09:55:02 AM | 114.3 | 28.9
71432 | 07/03/1997 | 10:25:02 AM | 114.3 | 30.2
71433 | 07/03/1997 | 10:55:02 AM | 114.3 | 31.7
71434 | 07/03/1997 | 11:25:02 AM | 114.3 | 33
71435 | 07/03/1997 | 11:55:02 AM | 114.3 | 34.2
71436 | 07/03/1997 | 12:21:18 PM | 114.3 | 36.3
71437 | 07/03/1997 | 12:51:18 PM | 114.3 | 36.3
71438 | 07/03/1997 | 01:21:18 PM | 114.3 | 37.8
71439 | 07/03/1997 | 01:51:18 PM | 114.3 | 39.1
71440 | 07/03/1997 | 02:21:18 PM | 114.3 | 39.8
71441 | 07/03/1997 | 02:51:18 PM | 114.3 | 40.9
71442 | 07/03/1997 | 03:21:18 PM | 114.3 | 42.2
71443 | 07/03/1997 | 03:51:18 PM | 114.3 | 42.5
71444 | 07/03/1997 | 04:21:18 PM | 114.3 | 43.5
71445 | 07/03/1997 | 04:51:18 PM | 114.3 | 43.9
71446 | 07/03/1997 | 05:21:18 PM | 114.3 | 44.1
71447 | 07/03/1997 | 05:51:18 PM | 114.3 | 44.4
71448 | 07/03/1997 | 06:21:18 PM | 114.3 | 44.4
71449 | 07/03/1997 | 06:51:18 PM | 114.3 | 43.9
71450 | 07/03/1997 | 07:21:18 PM | 114.3 | 43.9
71451 | 07/03/1997 | 07:51:18 PM | 114.3 | 43.2
71452 | 07/03/1997 | 08:21:18 PM | 114.3 | 42.4
71453 | 07/03/1997 | 08:51:18 PM | 114.3 | 41.4
71454 | 07/03/1997 | 09:21:18 PM | 114.3 | 40.8
71455 | 07/03/1997 | 09:51:18 PM | 114.3 | 39.4
71456 | 07/03/1997 | 10:21:18 PM | 114.3 | 39
71457 | 07/03/1997 | 10:51:18 PM | 114.3 | 37.8
71458 | 07/03/1997 | 11:21:18 PM | 114.3 | 37.2
71459 | 07/03/1997 | 11:51:18 PM | 114.3 | 36.3
71460 | 07/04/1997 | 12:21:18 AM | 114.3 | 35.9
71461 | 07/04/1997 | 12:51:18 AM | 114.3 | 34.7
71462 | 07/04/1997 | 01:21:18 AM | 114.3 | 34.5
71463 | 07/04/1997 | 01:51:18 AM | 114.3 | 33.4
71464 | 07/04/1997 | 02:21:18 AM | 114.3 | 33.2
71465 | 07/04/1997 | 02:51:18 AM | 114.3 | 32.3
71466 | 07/04/1997 | 03:21:18 AM | 114.3 | 31.7
71467 | 07/04/1997 | 03:51:18 AM | 114.3 | 31.6
71468 | 07/04/1997 | 04:21:18 AM | 114.3 | 30.7
71469 | 07/04/1997 | 04:51:18 AM | 114.3 | 30.1
71470 | 07/04/1997 | 05:21:18 AM | 114.3 | 29.9
71471 | 07/04/1997 | 05:51:18 AM | 114.3 | 29.4
71472 | 07/04/1997 | 06:21:18 AM | 114.3 | 28.8
71473 | 07/04/1997 | 06:51:18 AM | 114.3 | 28.6
71474 | 07/04/1997 | 07:21:18 AM | 114.3 | 28.6
71475 | 07/04/1997 | 07:51:18 AM | 114.3 | 28.6
71476 | 07/04/1997 | 08:21:18 AM | 114.3 | 28.6
71477 | 07/04/1997 | 08:51:18 AM | 114.3 | 29.2
71478 | 07/04/1997 | 09:21:18 AM | 114.3 | 30.1
71479 | 07/04/1997 | 09:51:18 AM | 114.3 | 31.1
71480 | 07/04/1997 | 10:21:18 AM | 114.3 | 31.8
71481 | 07/04/1997 | 10:51:18 AM | 114.3 | 33.2
71482 | 07/04/1997 | 11:21:18 AM | 114.3 | 34.7
71483 | 07/04/1997 | 11:51:18 AM | 114.3 | 36.2
71484 | 07/04/1997 | 12:21:18 PM | 114.3 | 37.5
71485 | 07/04/1997 | 12:51:18 PM | 114.3 | 38.9
71486 | 07/04/1997 | 01:21:18 PM | 114.3 | 39.8
71487 | 07/04/1997 | 01:51:18 PM | 114.3 | 41
71488 | 07/04/1997 | 02:21:18 PM | 114.3 | 42.4
71489 | 07/04/1997 | 02:51:18 PM | 114.3 | 43.5
71490 | 07/04/1997 | 03:21:18 PM | 114.3 | 44.1
71491 | 07/04/1997 | 03:51:18 PM | 114.3 | 45.3
71492 | 07/04/1997 | 04:21:18 PM | 114.3 | 45.5
71493 | 07/04/1997 | 04:51:18 PM | 114.3 | 45.8
71494 | 07/04/1997 | 05:21:18 PM | 114.3 | 46
71495 | 07/04/1997 | 05:51:18 PM | 114.3 | 45.7
71921 | 07/13/1997 | 01:43:18 PM | 114.3 | 40.8
71922 | 07/13/1997 | 02:13:18 PM | 114.3 | 41.7
77355 | 08/05/1997 | 01:04:18 AM | 88.9 | 33.7
30543 | 10/24/1996 | 09:51:08 AM | 88.9 | 17.6
70939 | 07/24/1997 | 05:18:59 AM | 88.9 | 27.5
70940 | 07/24/1997 | 05:48:59 AM | 88.9 | 27.5
70941 | 07/24/1997 | 06:18:59 AM | 88.9 | 27.5
70942 | 07/24/1997 | 06:48:59 AM | 88.9 | 27.5
70943 | 07/24/1997 | 07:18:59 AM | 88.9 | 27.5
70944 | 07/24/1997 | 07:48:59 AM | 88.9 | 29
70945 | 07/24/1997 | 08:18:59 AM | 88.9 | 29.6
70946 | 07/24/1997 | 08:48:59 AM | 88.9 | 30.5
70947 | 07/24/1997 | 09:18:59 AM | 88.9 | 32.1
70948 | 07/24/1997 | 09:48:59 AM | 88.9 | 33.8
70949 | 07/24/1997 | 10:18:59 AM | 88.9 | 36.3
70950 | 07/24/1997 | 10:48:59 AM | 88.9 | 38.1
70951 | 07/24/1997 | 11:18:59 AM | 88.9 | 40.1
70952 | 07/24/1997 | 11:48:59 AM | 88.9 | 42.8
70953 | 07/24/1997 | 12:18:59 PM | 88.9 | 44.3
70954 | 07/24/1997 | 12:48:59 PM | 88.9 | 45.9
70955 | 07/24/1997 | 01:18:59 PM | 88.9 | 47.4
70956 | 07/24/1997 | 01:48:59 PM | 88.9 | 48.9
70957 | 07/24/1997 | 02:18:59 PM | 88.9 | 49
70958 | 07/24/1997 | 02:48:59 PM | 88.9 | 50.1
70959 | 07/24/1997 | 03:18:59 PM | 88.9 | 50.5
70960 | 07/24/1997 | 03:48:59 PM | 88.9 | 51
70961 | 07/24/1997 | 04:18:59 PM | 88.9 | 49.8
70962 | 07/24/1997 | 04:48:59 PM | 88.9 | 49
70963 | 07/24/1997 | 05:18:59 PM | 88.9 | 48.4
70964 | 07/24/1997 | 05:48:59 PM | 88.9 | 47.1
70965 | 07/24/1997 | 06:18:59 PM | 88.9 | 45.2
70966 | 07/24/1997 | 06:48:59 PM | 88.9 | 43.4
70967 | 07/24/1997 | 07:18:59 PM | 88.9 | 42.2
70968 | 07/24/1997 | 07:48:59 PM | 88.9 | 41
70969 | 07/24/1997 | 08:18:59 PM | 88.9 | 39.7
70970 | 07/24/1997 | 08:48:59 PM | 88.9 | 38.2
70971 | 07/24/1997 | 09:18:59 PM | 88.9 | 37.1
70972 | 07/24/1997 | 09:48:59 PM | 88.9 | 36.4
70973 | 07/24/1997 | 10:18:59 PM | 88.9 | 35.2
70974 | 07/24/1997 | 10:48:59 PM | 88.9 | 35
70975 | 07/24/1997 | 11:18:59 PM | 88.9 | 33.6
70976 | 07/24/1997 | 11:48:59 PM | 88.9 | 33.5
70977 | 07/25/1997 | 12:18:59 AM | 88.9 | 32.2
70978 | 07/25/1997 | 12:48:59 AM | 88.9 | 32.1
70979 | 07/25/1997 | 01:18:59 AM | 88.9 | 31.2
70980 | 07/25/1997 | 01:48:59 AM | 88.9 | 30.7
70981 | 07/25/1997 | 02:18:59 AM | 88.9 | 30.5
70982 | 07/25/1997 | 02:48:59 AM | 88.9 | 30.5
70983 | 07/25/1997 | 03:18:59 AM | 88.9 | 30.3
70984 | 07/25/1997 | 03:48:59 AM | 88.9 | 29.7
70985 | 07/25/1997 | 04:18:59 AM | 88.9 | 29
70986 | 07/25/1997 | 04:48:59 AM | 88.9 | 29
70987 | 07/25/1997 | 05:18:59 AM | 88.9 | 29
70988 | 07/25/1997 | 05:48:59 AM | 88.9 | 28.4
70989 | 07/25/1997 | 06:18:59 AM | 88.9 | 28.1
70990 | 07/25/1997 | 06:48:59 AM | 88.9 | 28.1
70991 | 07/25/1997 | 07:18:59 AM | 88.9 | 28.1
70992 | 07/25/1997 | 07:49:38 AM | 88.9 | 28.4
70993 | 07/25/1997 | 08:19:38 AM | 88.9 | 28.9
70994 | 07/25/1997 | 08:49:38 AM | 88.9 | 29
70995 | 07/25/1997 | 09:19:38 AM | 88.9 | 29.5
70996 | 07/25/1997 | 09:49:38 AM | 88.9 | 30.4
70997 | 07/25/1997 | 10:19:38 AM | 88.9 | 30.8
70998 | 07/25/1997 | 10:49:38 AM | 88.9 | 31.7
70999 | 07/25/1997 | 11:19:38 AM | 88.9 | 32
71000 | 07/25/1997 | 11:49:38 AM | 88.9 | 32.1
71001 | 07/25/1997 | 12:19:38 PM | 88.9 | 33.9
71002 | 07/25/1997 | 12:49:38 PM | 88.9 | 36.7
71003 | 07/25/1997 | 01:19:38 PM | 88.9 | 38.2
71004 | 07/25/1997 | 01:49:38 PM | 88.9 | 38.3
71005 | 07/25/1997 | 02:19:38 PM | 88.9 | 39.7
71006 | 07/25/1997 | 02:49:38 PM | 88.9 | 39.9
71007 | 07/25/1997 | 03:19:38 PM | 88.9 | 41.2
71008 | 07/25/1997 | 03:49:38 PM | 88.9 | 42.3
71009 | 07/25/1997 | 04:19:38 PM | 88.9 | 42.4
71010 | 07/25/1997 | 04:49:38 PM | 88.9 | 41.7
71011 | 07/25/1997 | 05:19:38 PM | 88.9 | 41.3
71012 | 07/25/1997 | 05:49:38 PM | 88.9 | 41.2
71013 | 07/25/1997 | 06:19:38 PM | 88.9 | 41
71014 | 07/25/1997 | 06:49:38 PM | 88.9 | 39.8
71015 | 07/25/1997 | 07:19:38 PM | 88.9 | 39
71016 | 07/25/1997 | 07:49:38 PM | 88.9 | 38.2
71017 | 07/25/1997 | 08:19:38 PM | 88.9 | 36.7
71018 | 07/25/1997 | 08:49:38 PM | 88.9 | 35.8
71019 | 07/25/1997 | 09:19:38 PM | 88.9 | 35.1
71020 | 07/25/1997 | 09:49:38 PM | 88.9 | 34.1
71021 | 07/25/1997 | 10:19:38 PM | 88.9 | 33.6
71022 | 07/25/1997 | 10:49:38 PM | 88.9 | 33.3
71023 | 07/25/1997 | 11:19:38 PM | 88.9 | 32.2
71024 | 07/25/1997 | 11:49:38 PM | 88.9 | 32.1
71025 | 07/26/1997 | 12:19:38 AM | 88.9 | 31.4
71026 | 07/26/1997 | 12:49:38 AM | 88.9 | 30.6
71027 | 07/26/1997 | 01:19:38 AM | 88.9 | 30.5
71028 | 07/26/1997 | 01:49:38 AM | 88.9 | 30
71029 | 07/26/1997 | 02:19:38 AM | 88.9 | 29.3
71030 | 07/26/1997 | 02:49:38 AM | 88.9 | 29.1
71031 | 07/26/1997 | 03:19:38 AM | 88.9 | 29
71032 | 07/26/1997 | 03:49:38 AM | 88.9 | 29
71033 | 07/26/1997 | 04:19:38 AM | 88.9 | 29
71034 | 07/26/1997 | 04:49:38 AM | 88.9 | 28.6
71035 | 07/26/1997 | 05:19:38 AM | 88.9 | 27.9
71036 | 07/26/1997 | 05:49:38 AM | 88.9 | 27.5
71037 | 07/26/1997 | 06:19:38 AM | 88.9 | 27.4
71038 | 07/26/1997 | 06:49:38 AM | 88.9 | 27
71039 | 07/26/1997 | 07:02:02 AM | 88.9 | 27.2
71040 | 07/26/1997 | 07:32:02 AM | 88.9 | 27.5
71041 | 07/26/1997 | 08:02:02 AM | 88.9 | 28.6
71042 | 07/26/1997 | 08:32:02 AM | 88.9 | 29
71043 | 07/26/1997 | 09:02:02 AM | 88.9 | 30
71044 | 07/26/1997 | 09:32:02 AM | 88.9 | 31.5
71045 | 07/26/1997 | 10:02:02 AM | 88.9 | 33.6
71046 | 07/26/1997 | 10:32:02 AM | 88.9 | 36.5
71047 | 07/26/1997 | 11:02:02 AM | 88.9 | 38.2
71048 | 07/26/1997 | 11:32:02 AM | 88.9 | 40.7
71049 | 07/26/1997 | 12:02:02 PM | 88.9 | 42.7
71050 | 07/26/1997 | 12:32:02 PM | 88.9 | 44.3
71051 | 07/26/1997 | 01:02:02 PM | 88.9 | 45.6
71052 | 07/26/1997 | 01:32:02 PM | 88.9 | 44.3
71053 | 07/26/1997 | 02:02:02 PM | 88.9 | 42.8
71054 | 07/26/1997 | 02:32:02 PM | 88.9 | 45.5
71055 | 07/26/1997 | 03:02:02 PM | 88.9 | 45.9
71056 | 07/26/1997 | 03:32:02 PM | 88.9 | 45.9
71057 | 07/26/1997 | 04:02:02 PM | 88.9 | 46.4
71058 | 07/26/1997 | 04:32:02 PM | 88.9 | 47.7
71059 | 07/26/1997 | 05:02:02 PM | 88.9 | 46.9
71060 | 07/26/1997 | 05:32:02 PM | 88.9 | 45.2
71061 | 07/26/1997 | 06:02:02 PM | 88.9 | 44.3
71062 | 07/26/1997 | 06:32:02 PM | 88.9 | 43.7
71063 | 07/26/1997 | 07:02:02 PM | 88.9 | 42.6
71064 | 07/26/1997 | 07:32:02 PM | 88.9 | 41.3
71065 | 07/26/1997 | 08:02:02 PM | 88.9 | 39.7
71066 | 07/26/1997 | 08:32:02 PM | 88.9 | 38.3
71067 | 07/26/1997 | 09:02:02 PM | 88.9 | 37.6
71068 | 07/26/1997 | 09:32:02 PM | 88.9 | 36.7
71069 | 07/26/1997 | 10:02:02 PM | 88.9 | 35.4
71070 | 07/26/1997 | 10:32:02 PM | 88.9 | 35
71071 | 07/26/1997 | 11:02:02 PM | 88.9 | 33.7
71072 | 07/26/1997 | 11:32:02 PM | 88.9 | 33.6
71073 | 07/27/1997 | 12:02:02 AM | 88.9 | 32.8
71074 | 07/27/1997 | 12:32:02 AM | 88.9 | 32.1
71075 | 07/27/1997 | 01:02:02 AM | 88.9 | 31.9
71076 | 07/27/1997 | 01:32:02 AM | 88.9 | 30.9
71077 | 07/27/1997 | 02:02:02 AM | 88.9 | 30.5
71078 | 07/27/1997 | 02:32:02 AM | 88.9 | 30.5
71079 | 07/27/1997 | 03:02:02 AM | 88.9 | 29.9
71080 | 07/27/1997 | 03:32:02 AM | 88.9 | 29
71081 | 07/27/1997 | 04:02:02 AM | 88.9 | 29
71082 | 07/27/1997 | 04:32:02 AM | 88.9 | 28.3
71083 | 07/27/1997 | 05:02:02 AM | 88.9 | 27.7
71084 | 07/27/1997 | 05:32:02 AM | 88.9 | 27.5
71085 | 07/27/1997 | 06:02:02 AM | 88.9 | 27.3
71086 | 07/27/1997 | 06:32:02 AM | 88.9 | 26.6
71087 | 07/27/1997 | 07:02:02 AM | 88.9 | 26.5
71088 | 07/27/1997 | 07:19:13 AM | 88.9 | 26.8
71089 | 07/27/1997 | 07:49:13 AM | 88.9 | 27.5
71090 | 07/27/1997 | 08:19:13 AM | 88.9 | 29
71091 | 07/27/1997 | 08:49:13 AM | 88.9 | 30.5
71092 | 07/27/1997 | 09:19:13 AM | 88.9 | 32.1
71093 | 07/27/1997 | 09:49:13 AM | 88.9 | 33.7
71094 | 07/27/1997 | 10:19:13 AM | 88.9 | 36.1
71095 | 07/27/1997 | 10:49:13 AM | 88.9 | 38.2
71096 | 07/27/1997 | 11:19:13 AM | 88.9 | 39.9
71097 | 07/27/1997 | 11:49:13 AM | 88.9 | 42.1
71098 | 07/27/1997 | 12:19:13 PM | 88.9 | 44.2
71099 | 07/27/1997 | 12:49:13 PM | 88.9 | 45.8
71100 | 07/27/1997 | 01:19:13 PM | 88.9 | 47.4
71101 | 07/27/1997 | 01:49:13 PM | 88.9 | 48.8
71102 | 07/27/1997 | 02:19:13 PM | 88.9 | 49.6
71103 | 07/27/1997 | 02:49:13 PM | 88.9 | 50.5
71104 | 07/27/1997 | 03:19:13 PM | 88.9 | 50.7
71105 | 07/27/1997 | 03:49:13 PM | 88.9 | 50.5
71106 | 07/27/1997 | 04:19:13 PM | 88.9 | 48.9
71107 | 07/27/1997 | 04:49:13 PM | 88.9 | 48.9
71108 | 07/27/1997 | 05:19:13 PM | 88.9 | 47.4
71109 | 07/27/1997 | 05:49:13 PM | 88.9 | 46.4
71110 | 07/27/1997 | 06:19:13 PM | 88.9 | 45.1
71111 | 07/27/1997 | 06:49:13 PM | 88.9 | 43.6
71112 | 07/27/1997 | 07:19:13 PM | 88.9 | 41.7
71113 | 07/27/1997 | 07:49:13 PM | 88.9 | 40.2
71114 | 07/27/1997 | 08:19:13 PM | 88.9 | 38.9
71115 | 07/27/1997 | 08:49:13 PM | 88.9 | 37.8
71116 | 07/27/1997 | 09:19:13 PM | 88.9 | 36.7
71117 | 07/27/1997 | 09:49:13 PM | 88.9 | 35.8
71118 | 07/27/1997 | 10:19:13 PM | 88.9 | 35.1
71119 | 07/27/1997 | 10:49:13 PM | 88.9 | 34.1
71120 | 07/27/1997 | 11:19:13 PM | 88.9 | 33.6
71121 | 07/27/1997 | 11:49:13 PM | 88.9 | 33
71122 | 07/28/1997 | 12:19:13 AM | 88.9 | 32.1
71123 | 07/28/1997 | 12:49:13 AM | 88.9 | 32
71124 | 07/28/1997 | 01:19:13 AM | 88.9 | 31.1
71125 | 07/28/1997 | 01:49:13 AM | 88.9 | 30.5
71126 | 07/28/1997 | 02:19:13 AM | 88.9 | 30.4
25728 | 08/16/1996 | 09:18:23 PM | 88.9 | 33.1
25729 | 08/16/1996 | 09:48:20 PM | 88.9 | 33.1
71129 | 07/28/1997 | 03:49:13 AM | 88.9 | 29
25731 | 08/16/1996 | 10:48:14 PM | 88.9 | 31.5
25732 | 08/16/1996 | 11:18:11 PM | 88.9 | 31.1
25733 | 08/16/1996 | 11:48:09 PM | 88.9 | 30
25734 | 08/17/1996 | 12:18:06 AM | 88.9 | 30
25735 | 08/17/1996 | 12:48:03 AM | 88.9 | 28.7
25736 | 08/17/1996 | 01:18:00 AM | 88.9 | 28.5
25737 | 08/17/1996 | 01:48:01 AM | 88.9 | 28.5
25738 | 08/17/1996 | 02:18:03 AM | 88.9 | 27.2
25739 | 08/17/1996 | 02:48:04 AM | 88.9 | 27
25740 | 08/17/1996 | 03:18:06 AM | 88.9 | 27
25741 | 08/17/1996 | 03:48:07 AM | 88.9 | 25.9
25742 | 08/17/1996 | 04:18:09 AM | 88.9 | 25.4
25743 | 08/17/1996 | 04:48:10 AM | 88.9 | 25.4
25744 | 08/17/1996 | 05:18:11 AM | 88.9 | 25.4
25745 | 08/17/1996 | 05:48:13 AM | 88.9 | 27
25746 | 08/17/1996 | 06:18:14 AM | 88.9 | 27.7
25747 | 08/17/1996 | 06:48:16 AM | 88.9 | 29.7
25748 | 08/17/1996 | 07:18:17 AM | 88.9 | 31.5
25749 | 08/17/1996 | 07:48:19 AM | 88.9 | 33.1
25750 | 08/17/1996 | 08:18:20 AM | 88.9 | 34.8
25751 | 08/17/1996 | 08:48:21 AM | 88.9 | 37.7
25752 | 08/17/1996 | 09:18:23 AM | 88.9 | 39.2
25753 | 08/17/1996 | 09:48:24 AM | 88.9 | 40.7
25754 | 08/17/1996 | 10:18:21 AM | 88.9 | 42.2
25755 | 08/17/1996 | 10:48:19 AM | 88.9 | 44
25756 | 08/17/1996 | 11:18:16 AM | 88.9 | 45.3
25757 | 08/17/1996 | 11:48:13 AM | 88.9 | 46.8
25758 | 08/17/1996 | 12:18:10 PM | 88.9 | 48.3
25759 | 08/17/1996 | 12:48:07 PM | 88.9 | 48.3
25760 | 08/17/1996 | 01:18:04 PM | 88.9 | 48.3
25761 | 08/17/1996 | 01:48:01 PM | 88.9 | 47.1
25762 | 08/17/1996 | 02:18:03 PM | 88.9 | 46.8
25763 | 08/17/1996 | 02:48:04 PM | 88.9 | 46.7
25764 | 08/17/1996 | 03:18:06 PM | 88.9 | 45.3
25765 | 08/17/1996 | 03:48:07 PM | 88.9 | 43.8
25766 | 08/17/1996 | 04:18:09 PM | 88.9 | 42.2
25767 | 08/17/1996 | 04:48:10 PM | 88.9 | 40.8
25768 | 08/17/1996 | 05:18:11 PM | 88.9 | 39.6
25769 | 08/17/1996 | 05:48:13 PM | 88.9 | 38.5
25770 | 08/17/1996 | 06:18:14 PM | 88.9 | 37.6
25771 | 08/17/1996 | 06:48:16 PM | 88.9 | 36.1
25772 | 08/17/1996 | 07:18:17 PM | 88.9 | 34.6
25773 | 08/17/1996 | 07:48:19 PM | 88.9 | 34.1
25774 | 08/17/1996 | 08:18:20 PM | 88.9 | 33.1
25775 | 08/17/1996 | 08:48:21 PM | 88.9 | 31.6
25776 | 08/17/1996 | 09:18:23 PM | 88.9 | 31.5
25777 | 08/17/1996 | 09:48:20 PM | 88.9 | 30.7
25778 | 08/17/1996 | 10:18:17 PM | 88.9 | 30
25779 | 08/17/1996 | 10:48:14 PM | 88.9 | 29.8
25780 | 08/17/1996 | 11:18:11 PM | 88.9 | 28.5
25781 | 08/17/1996 | 11:48:09 PM | 88.9 | 28.5
25782 | 08/18/1996 | 12:18:06 AM | 88.9 | 28
25783 | 08/18/1996 | 12:48:03 AM | 88.9 | 27
25784 | 08/18/1996 | 01:18:00 AM | 88.9 | 27
25785 | 08/18/1996 | 01:48:01 AM | 88.9 | 26.9
25786 | 08/18/1996 | 02:18:03 AM | 88.9 | 25.4
25787 | 08/18/1996 | 02:48:04 AM | 88.9 | 25.4
25788 | 08/18/1996 | 03:18:06 AM | 88.9 | 25.4
25789 | 08/18/1996 | 03:48:07 AM | 88.9 | 23.9
25790 | 08/18/1996 | 04:18:09 AM | 88.9 | 23.9
25791 | 08/18/1996 | 04:48:10 AM | 88.9 | 23.9
25792 | 08/18/1996 | 05:18:11 AM | 88.9 | 23.9
25793 | 08/18/1996 | 05:48:13 AM | 88.9 | 23.9
25794 | 08/18/1996 | 06:18:14 AM | 88.9 | 25.4
25795 | 08/18/1996 | 06:48:16 AM | 88.9 | 25.4
25796 | 08/18/1996 | 07:18:17 AM | 88.9 | 27
25797 | 08/18/1996 | 07:48:19 AM | 88.9 | 28.5
25798 | 08/18/1996 | 08:18:20 AM | 88.9 | 30
25799 | 08/18/1996 | 08:48:21 AM | 88.9 | 33.1
25800 | 08/18/1996 | 09:18:23 AM | 88.9 | 36.1
25801 | 08/18/1996 | 09:48:24 AM | 88.9 | 37.7
25802 | 08/18/1996 | 10:18:26 AM | 88.9 | 39.8
25803 | 08/18/1996 | 10:48:27 AM | 88.9 | 42.2
25804 | 08/18/1996 | 11:18:29 AM | 88.9 | 43.5
25805 | 08/18/1996 | 11:48:30 AM | 88.9 | 44.2
25806 | 08/18/1996 | 12:18:27 PM | 88.9 | 45.3
25807 | 08/18/1996 | 12:48:24 PM | 88.9 | 45.6
25808 | 08/18/1996 | 01:18:21 PM | 88.9 | 46.7
25809 | 08/18/1996 | 01:48:19 PM | 88.9 | 46.8
25810 | 08/18/1996 | 02:18:16 PM | 88.9 | 45.6
25811 | 08/18/1996 | 02:48:13 PM | 88.9 | 45.3
25812 | 08/18/1996 | 03:18:10 PM | 88.9 | 45.1
25813 | 08/18/1996 | 03:48:07 PM | 88.9 | 43.8
25814 | 08/18/1996 | 04:18:04 PM | 88.9 | 42.2
25815 | 08/18/1996 | 04:48:01 PM | 88.9 | 40.7
25816 | 08/18/1996 | 05:18:03 PM | 88.9 | 39.2
25817 | 08/18/1996 | 05:48:04 PM | 88.9 | 37.7
25818 | 08/18/1996 | 06:18:06 PM | 88.9 | 36.1
25819 | 08/18/1996 | 06:48:07 PM | 88.9 | 34.6
25820 | 08/18/1996 | 07:18:09 PM | 88.9 | 34.5
25821 | 08/18/1996 | 07:48:10 PM | 88.9 | 33.1
25822 | 08/18/1996 | 08:18:11 PM | 88.9 | 32.4
25823 | 08/18/1996 | 08:48:13 PM | 88.9 | 31.5
25824 | 08/18/1996 | 09:18:14 PM | 88.9 | 30.8
25825 | 08/18/1996 | 09:48:16 PM | 88.9 | 30
25826 | 08/18/1996 | 10:18:17 PM | 88.9 | 29.6
25827 | 08/18/1996 | 10:48:19 PM | 88.9 | 28.5
25828 | 08/18/1996 | 11:18:20 PM | 88.9 | 28.5
25829 | 08/18/1996 | 11:48:21 PM | 88.9 | 27
25830 | 08/19/1996 | 12:18:23 AM | 88.9 | 27
25831 | 08/19/1996 | 12:48:24 AM | 88.9 | 27
25832 | 08/19/1996 | 01:18:26 AM | 88.9 | 25.4
25833 | 08/19/1996 | 01:48:27 AM | 88.9 | 25.4
25834 | 08/19/1996 | 02:18:29 AM | 88.9 | 25.4
25835 | 08/19/1996 | 02:48:30 AM | 88.9 | 24.2
25836 | 08/19/1996 | 03:18:32 AM | 88.9 | 23.9
25837 | 08/19/1996 | 03:48:33 AM | 88.9 | 23.9
25838 | 08/19/1996 | 04:18:34 AM | 88.9 | 23.8
25839 | 08/19/1996 | 04:48:32 AM | 88.9 | 23.3
25840 | 08/19/1996 | 05:18:29 AM | 88.9 | 23.9
25841 | 08/19/1996 | 05:48:26 AM | 88.9 | 24.2
25842 | 08/19/1996 | 06:18:23 AM | 88.9 | 25.4
25843 | 08/19/1996 | 06:48:20 AM | 88.9 | 27.6
25844 | 08/19/1996 | 07:18:17 AM | 88.9 | 30
25845 | 08/19/1996 | 07:48:14 AM | 88.9 | 31.5
25846 | 08/19/1996 | 08:18:11 AM | 88.9 | 34.6
25847 | 08/19/1996 | 08:48:09 AM | 88.9 | 36.1
25848 | 08/19/1996 | 09:18:06 AM | 88.9 | 39.2
25849 | 08/19/1996 | 09:48:03 AM | 88.9 | 40.7
25850 | 08/19/1996 | 10:18:00 AM | 88.9 | 42.2
25851 | 08/19/1996 | 10:48:01 AM | 88.9 | 43.8
25852 | 08/19/1996 | 11:18:03 AM | 88.9 | 45.3
25853 | 08/19/1996 | 11:48:04 AM | 88.9 | 45.3
25854 | 08/19/1996 | 12:18:06 PM | 88.9 | 46.4
25855 | 08/19/1996 | 12:48:07 PM | 88.9 | 46.8
25856 | 08/19/1996 | 01:18:09 PM | 88.9 | 46.7
25857 | 08/19/1996 | 01:48:10 PM | 88.9 | 46.2
25858 | 08/19/1996 | 02:18:11 PM | 88.9 | 45.3
25859 | 08/19/1996 | 02:48:13 PM | 88.9 | 45.3
25860 | 08/19/1996 | 03:18:14 PM | 88.9 | 43.8
25861 | 08/19/1996 | 03:48:16 PM | 88.9 | 42.3
25862 | 08/19/1996 | 04:18:17 PM | 88.9 | 41.8
25863 | 08/19/1996 | 04:48:19 PM | 88.9 | 40.4
25864 | 08/19/1996 | 05:18:20 PM | 88.9 | 38.5
25865 | 08/19/1996 | 05:48:21 PM | 88.9 | 36.5
25866 | 08/19/1996 | 06:18:23 PM | 88.9 | 35.2
25867 | 08/19/1996 | 06:48:24 PM | 88.9 | 34.6
25868 | 08/19/1996 | 07:18:26 PM | 88.9 | 33.1
25869 | 08/19/1996 | 07:48:27 PM | 88.9 | 32.6
25870 | 08/19/1996 | 08:18:29 PM | 88.9 | 31.5
25871 | 08/19/1996 | 08:48:26 PM | 88.9 | 31
25872 | 08/19/1996 | 09:18:23 PM | 88.9 | 30
25873 | 08/19/1996 | 09:48:20 PM | 88.9 | 29.8
25874 | 08/19/1996 | 10:18:17 PM | 88.9 | 28.5
25875 | 08/19/1996 | 10:48:14 PM | 88.9 | 28.5
25876 | 08/19/1996 | 11:18:11 PM | 88.9 | 27.2
25877 | 08/19/1996 | 11:48:09 PM | 88.9 | 27
25878 | 08/20/1996 | 12:18:06 AM | 88.9 | 27
25879 | 08/20/1996 | 12:48:03 AM | 88.9 | 26.6
25880 | 08/20/1996 | 01:18:00 AM | 88.9 | 25.4
25881 | 08/20/1996 | 01:48:01 AM | 88.9 | 25.4
25882 | 08/20/1996 | 02:18:03 AM | 88.9 | 25.2
25883 | 08/20/1996 | 02:48:04 AM | 88.9 | 23.9
25884 | 08/20/1996 | 03:18:06 AM | 88.9 | 23.9
25885 | 08/20/1996 | 03:48:07 AM | 88.9 | 23.8
25886 | 08/20/1996 | 04:18:09 AM | 88.9 | 22.4
25887 | 08/20/1996 | 04:48:10 AM | 88.9 | 22.4
25888 | 08/20/1996 | 05:18:11 AM | 88.9 | 22.4
25889 | 08/20/1996 | 05:48:13 AM | 88.9 | 23.8
25890 | 08/20/1996 | 06:18:14 AM | 88.9 | 23.9
25891 | 08/20/1996 | 06:48:16 AM | 88.9 | 25.4
25892 | 08/20/1996 | 07:18:17 AM | 88.9 | 27.1
25893 | 08/20/1996 | 07:48:19 AM | 88.9 | 30
25894 | 08/20/1996 | 08:18:20 AM | 88.9 | 31.5
25895 | 08/20/1996 | 08:48:21 AM | 88.9 | 34.1
25896 | 08/20/1996 | 09:18:23 AM | 88.9 | 36.1
25897 | 08/20/1996 | 09:48:24 AM | 88.9 | 37.7
25898 | 08/20/1996 | 10:18:26 AM | 88.9 | 39.2
25899 | 08/20/1996 | 10:48:27 AM | 88.9 | 41.8
25900 | 08/20/1996 | 11:18:29 AM | 88.9 | 43.1
25901 | 08/20/1996 | 11:48:30 AM | 88.9 | 44.1
25902 | 08/20/1996 | 12:18:32 PM | 88.9 | 45.3
25903 | 08/20/1996 | 12:48:33 PM | 88.9 | 45.3
25904 | 08/20/1996 | 01:18:34 PM | 88.9 | 45.6
25905 | 08/20/1996 | 01:48:36 PM | 88.9 | 45.9
25906 | 08/20/1996 | 02:18:33 PM | 88.9 | 45.3
25907 | 08/20/1996 | 02:48:30 PM | 88.9 | 45.3
25908 | 08/20/1996 | 03:18:27 PM | 88.9 | 43.9
25909 | 08/20/1996 | 03:48:24 PM | 88.9 | 43.4
25910 | 08/20/1996 | 04:18:21 PM | 88.9 | 42.2
25911 | 08/20/1996 | 04:48:19 PM | 88.9 | 40.5
27794 | 08/29/1996 | 01:00:32 AM | 114.3 | 32.6
27795 | 08/29/1996 | 01:30:33 AM | 114.3 | 31.1
27796 | 08/29/1996 | 02:00:33 AM | 114.3 | 31.1
27797 | 08/29/1996 | 02:30:34 AM | 114.3 | 31
27798 | 08/29/1996 | 03:00:34 AM | 114.3 | 29.6
27799 | 08/29/1996 | 03:30:35 AM | 114.3 | 29.6
27800 | 08/29/1996 | 04:00:36 AM | 114.3 | 29.6
28416 | 08/11/1996 | 12:18:45 AM | 139.7 | 34.1
28417 | 08/11/1996 | 12:48:46 AM | 139.7 | 34.1
27803 | 08/29/1996 | 05:30:37 AM | 114.3 | 28.1
28233 | 08/07/1996 | 04:48:10 AM | 139.7 | 25.2
28234 | 08/07/1996 | 05:18:07 AM | 139.7 | 25
28235 | 08/07/1996 | 05:48:04 AM | 139.7 | 25
28236 | 08/07/1996 | 06:18:01 AM | 139.7 | 25
28237 | 08/07/1996 | 06:48:03 AM | 139.7 | 25.2
28238 | 08/07/1996 | 07:18:04 AM | 139.7 | 26.5
28239 | 08/07/1996 | 07:48:06 AM | 139.7 | 26.5
28240 | 08/07/1996 | 08:18:07 AM | 139.7 | 27.7
28241 | 08/07/1996 | 08:48:09 AM | 139.7 | 28
28242 | 08/07/1996 | 09:18:10 AM | 139.7 | 29.5
28243 | 08/07/1996 | 09:48:11 AM | 139.7 | 29.5
28244 | 08/07/1996 | 10:18:13 AM | 139.7 | 31.1
28245 | 08/07/1996 | 10:48:14 AM | 139.7 | 32.5
28246 | 08/07/1996 | 11:18:16 AM | 139.7 | 32.6
28247 | 08/07/1996 | 11:48:17 AM | 139.7 | 34.1
28248 | 08/07/1996 | 12:18:19 PM | 139.7 | 34.9
28249 | 08/07/1996 | 12:48:20 PM | 139.7 | 35.7
28250 | 08/07/1996 | 01:18:21 PM | 139.7 | 37.1
28251 | 08/07/1996 | 01:48:23 PM | 139.7 | 37.2
28252 | 08/07/1996 | 02:18:24 PM | 139.7 | 37.9
28253 | 08/07/1996 | 02:48:26 PM | 139.7 | 38.7
28254 | 08/07/1996 | 03:18:27 PM | 139.7 | 38.7
28255 | 08/07/1996 | 03:48:29 PM | 139.7 | 38.7
28256 | 08/07/1996 | 04:18:30 PM | 139.7 | 38.7
28257 | 08/07/1996 | 04:48:32 PM | 139.7 | 38.7
28258 | 08/07/1996 | 05:18:33 PM | 139.7 | 38.7
28259 | 08/07/1996 | 05:48:34 PM | 139.7 | 38.7
28260 | 08/07/1996 | 06:18:36 PM | 139.7 | 37.8
28261 | 08/07/1996 | 06:48:37 PM | 139.7 | 37.2
28262 | 08/07/1996 | 07:18:39 PM | 139.7 | 37.2
28263 | 08/07/1996 | 07:48:40 PM | 139.7 | 35.7
28264 | 08/07/1996 | 08:18:37 PM | 139.7 | 35.7
28265 | 08/07/1996 | 08:48:34 PM | 139.7 | 35.5
28266 | 08/07/1996 | 09:18:32 PM | 139.7 | 34.1
28267 | 08/07/1996 | 09:48:29 PM | 139.7 | 34.1
28268 | 08/07/1996 | 10:18:26 PM | 139.7 | 33.1
28269 | 08/07/1996 | 10:48:23 PM | 139.7 | 32.6
28270 | 08/07/1996 | 11:18:20 PM | 139.7 | 32.6
28271 | 08/07/1996 | 11:48:17 PM | 139.7 | 31.8
28272 | 08/08/1996 | 12:18:14 AM | 139.7 | 31.1
28273 | 08/08/1996 | 12:48:11 AM | 139.7 | 31.1
28274 | 08/08/1996 | 01:18:09 AM | 139.7 | 31.1
28275 | 08/08/1996 | 01:48:06 AM | 139.7 | 29.8
28276 | 08/08/1996 | 02:18:03 AM | 139.7 | 29.5
28277 | 08/08/1996 | 02:48:00 AM | 139.7 | 29.5
28278 | 08/08/1996 | 03:18:01 AM | 139.7 | 29.4
28279 | 08/08/1996 | 03:48:03 AM | 139.7 | 28.3
28280 | 08/08/1996 | 04:18:04 AM | 139.7 | 28
28281 | 08/08/1996 | 04:48:06 AM | 139.7 | 28
28282 | 08/08/1996 | 05:18:07 AM | 139.7 | 28
28283 | 08/08/1996 | 05:48:09 AM | 139.7 | 27.8
28284 | 08/08/1996 | 06:18:10 AM | 139.7 | 28
28285 | 08/08/1996 | 06:48:11 AM | 139.7 | 28
28286 | 08/08/1996 | 07:18:13 AM | 139.7 | 28
28287 | 08/08/1996 | 07:48:14 AM | 139.7 | 28.5
28288 | 08/08/1996 | 08:18:16 AM | 139.7 | 29.5
28289 | 08/08/1996 | 08:48:17 AM | 139.7 | 30.2
28290 | 08/08/1996 | 09:18:19 AM | 139.7 | 31.1
28291 | 08/08/1996 | 09:48:20 AM | 139.7 | 32.6
28292 | 08/08/1996 | 10:18:21 AM | 139.7 | 32.6
28293 | 08/08/1996 | 10:48:23 AM | 139.7 | 34.1
28294 | 08/08/1996 | 11:18:24 AM | 139.7 | 35.6
28295 | 08/08/1996 | 11:48:26 AM | 139.7 | 35.7
28296 | 08/08/1996 | 12:18:27 PM | 139.7 | 37.2
28297 | 08/08/1996 | 12:48:29 PM | 139.7 | 38.5
28298 | 08/08/1996 | 01:18:26 PM | 139.7 | 38.7
28299 | 08/08/1996 | 01:48:23 PM | 139.7 | 39.1
28300 | 08/08/1996 | 02:18:20 PM | 139.7 | 40.2
28301 | 08/08/1996 | 02:48:17 PM | 139.7 | 40.2
28302 | 08/08/1996 | 03:18:14 PM | 139.7 | 40.2
28303 | 08/08/1996 | 03:48:11 PM | 139.7 | 40.5
28304 | 08/08/1996 | 04:18:09 PM | 139.7 | 40.8
28305 | 08/08/1996 | 04:48:06 PM | 139.7 | 40.3
28306 | 08/08/1996 | 05:18:03 PM | 139.7 | 40.2
28307 | 08/08/1996 | 05:48:00 PM | 139.7 | 40.2
28308 | 08/08/1996 | 06:18:01 PM | 139.7 | 40
28309 | 08/08/1996 | 06:48:03 PM | 139.7 | 38.7
28310 | 08/08/1996 | 07:18:04 PM | 139.7 | 38.7
28311 | 08/08/1996 | 07:48:06 PM | 139.7 | 37.2
28312 | 08/08/1996 | 08:18:07 PM | 139.7 | 37.2
28313 | 08/08/1996 | 08:48:09 PM | 139.7 | 37.1
28314 | 08/08/1996 | 09:18:10 PM | 139.7 | 35.7
28315 | 08/08/1996 | 09:48:11 PM | 139.7 | 35.7
28316 | 08/08/1996 | 10:18:13 PM | 139.7 | 35.2
28317 | 08/08/1996 | 10:48:14 PM | 139.7 | 34.1
28318 | 08/08/1996 | 11:18:16 PM | 139.7 | 34.1
28319 | 08/08/1996 | 11:48:17 PM | 139.7 | 34
28320 | 08/09/1996 | 12:18:19 AM | 139.7 | 32.6
28321 | 08/09/1996 | 12:48:20 AM | 139.7 | 32.6
28322 | 08/09/1996 | 01:18:21 AM | 139.7 | 32.6
28323 | 08/09/1996 | 01:48:23 AM | 139.7 | 32.5
28324 | 08/09/1996 | 02:18:24 AM | 139.7 | 31.1
28325 | 08/09/1996 | 02:48:26 AM | 139.7 | 31.1
28326 | 08/09/1996 | 03:18:27 AM | 139.7 | 31.1
28327 | 08/09/1996 | 03:48:29 AM | 139.7 | 31
28328 | 08/09/1996 | 04:18:30 AM | 139.7 | 29.7
28329 | 08/09/1996 | 04:48:32 AM | 139.7 | 29.5
28330 | 08/09/1996 | 05:18:33 AM | 139.7 | 29.5
28331 | 08/09/1996 | 05:48:34 AM | 139.7 | 29.5
28332 | 08/09/1996 | 06:18:36 AM | 139.7 | 29.5
28333 | 08/09/1996 | 06:48:37 AM | 139.7 | 29.5
28334 | 08/09/1996 | 07:18:39 AM | 139.7 | 29.5
28335 | 08/09/1996 | 07:48:40 AM | 139.7 | 30.9
28336 | 08/09/1996 | 08:18:42 AM | 139.7 | 31.1
28337 | 08/09/1996 | 08:48:43 AM | 139.7 | 32.1
28338 | 08/09/1996 | 09:18:40 AM | 139.7 | 32.6
28339 | 08/09/1996 | 09:48:37 AM | 139.7 | 34.1
28340 | 08/09/1996 | 10:18:34 AM | 139.7 | 34.2
28341 | 08/09/1996 | 10:48:32 AM | 139.7 | 35.7
28342 | 08/09/1996 | 11:18:29 AM | 139.7 | 37.2
28343 | 08/09/1996 | 11:48:26 AM | 139.7 | 37.2
28344 | 08/09/1996 | 12:18:23 PM | 139.7 | 38.7
28345 | 08/09/1996 | 12:48:20 PM | 139.7 | 38.7
28346 | 08/09/1996 | 01:18:17 PM | 139.7 | 40.2
28347 | 08/09/1996 | 01:48:14 PM | 139.7 | 40.2
28348 | 08/09/1996 | 02:18:11 PM | 139.7 | 41.8
28349 | 08/09/1996 | 02:48:09 PM | 139.7 | 41.8
28350 | 08/09/1996 | 03:18:06 PM | 139.7 | 41.8
28351 | 08/09/1996 | 03:48:03 PM | 139.7 | 41.8
28352 | 08/09/1996 | 04:18:00 PM | 139.7 | 41.8
28353 | 08/09/1996 | 04:48:01 PM | 139.7 | 41.8
28354 | 08/09/1996 | 05:18:03 PM | 139.7 | 41.8
28355 | 08/09/1996 | 05:48:04 PM | 139.7 | 41.8
28356 | 08/09/1996 | 06:18:06 PM | 139.7 | 40.4
28357 | 08/09/1996 | 06:48:07 PM | 139.7 | 40.2
28358 | 08/09/1996 | 07:18:09 PM | 139.7 | 40.1
28359 | 08/09/1996 | 07:48:10 PM | 139.7 | 38.7
28360 | 08/09/1996 | 08:18:11 PM | 139.7 | 38.7
28361 | 08/09/1996 | 08:48:13 PM | 139.7 | 37.7
28362 | 08/09/1996 | 09:18:14 PM | 139.7 | 37.2
28363 | 08/09/1996 | 09:48:16 PM | 139.7 | 37.2
28364 | 08/09/1996 | 10:18:17 PM | 139.7 | 35.7
28365 | 08/09/1996 | 10:48:19 PM | 139.7 | 35.7
28366 | 08/09/1996 | 11:18:20 PM | 139.7 | 35.4
28367 | 08/09/1996 | 11:48:21 PM | 139.7 | 34.1
28368 | 08/10/1996 | 12:18:23 AM | 139.7 | 34.1
28369 | 08/10/1996 | 12:48:24 AM | 139.7 | 34.1
28370 | 08/10/1996 | 01:18:26 AM | 139.7 | 33.3
28371 | 08/10/1996 | 01:48:27 AM | 139.7 | 32.6
28372 | 08/10/1996 | 02:18:29 AM | 139.7 | 32.6
28373 | 08/10/1996 | 02:48:30 AM | 139.7 | 32.6
28374 | 08/10/1996 | 03:18:32 AM | 139.7 | 31.2
28375 | 08/10/1996 | 03:48:29 AM | 139.7 | 31.1
28376 | 08/10/1996 | 04:18:26 AM | 139.7 | 31.1
28377 | 08/10/1996 | 04:48:23 AM | 139.7 | 31
28378 | 08/10/1996 | 05:18:20 AM | 139.7 | 30.2
28379 | 08/10/1996 | 05:48:17 AM | 139.7 | 29.5
28380 | 08/10/1996 | 06:18:14 AM | 139.7 | 29.6
28381 | 08/10/1996 | 06:48:11 AM | 139.7 | 29.9
28382 | 08/10/1996 | 07:18:09 AM | 139.7 | 31.1
28383 | 08/10/1996 | 07:48:06 AM | 139.7 | 31.1
28384 | 08/10/1996 | 08:18:03 AM | 139.7 | 31.2
28385 | 08/10/1996 | 08:48:00 AM | 139.7 | 32.6
28386 | 08/10/1996 | 09:18:01 AM | 139.7 | 33.3
28387 | 08/10/1996 | 09:48:03 AM | 139.7 | 34.1
28388 | 08/10/1996 | 10:18:04 AM | 139.7 | 35.7
28389 | 08/10/1996 | 10:48:06 AM | 139.7 | 35.9
28390 | 08/10/1996 | 11:18:07 AM | 139.7 | 37.2
28391 | 08/10/1996 | 11:48:09 AM | 139.7 | 38.7
28392 | 08/10/1996 | 12:18:10 PM | 139.7 | 38.7
28393 | 08/10/1996 | 12:48:11 PM | 139.7 | 40.2
28394 | 08/10/1996 | 01:18:13 PM | 139.7 | 40.9
28395 | 08/10/1996 | 01:48:14 PM | 139.7 | 41.8
28396 | 08/10/1996 | 02:18:16 PM | 139.7 | 41.8
28397 | 08/10/1996 | 02:48:17 PM | 139.7 | 41.8
28398 | 08/10/1996 | 03:18:19 PM | 139.7 | 41.8
28399 | 08/10/1996 | 03:48:20 PM | 139.7 | 41.8
28400 | 08/10/1996 | 04:18:21 PM | 139.7 | 41.8
28401 | 08/10/1996 | 04:48:23 PM | 139.7 | 40.6
28402 | 08/10/1996 | 05:18:24 PM | 139.7 | 40.2
28403 | 08/10/1996 | 05:48:26 PM | 139.7 | 40.2
28404 | 08/10/1996 | 06:18:27 PM | 139.7 | 40.2
28405 | 08/10/1996 | 06:48:29 PM | 139.7 | 38.7
28406 | 08/10/1996 | 07:18:30 PM | 139.7 | 38.7
28407 | 08/10/1996 | 07:48:32 PM | 139.7 | 38.5
28408 | 08/10/1996 | 08:18:33 PM | 139.7 | 37.2
28409 | 08/10/1996 | 08:48:34 PM | 139.7 | 37.2
28410 | 08/10/1996 | 09:18:36 PM | 139.7 | 37.1
28411 | 08/10/1996 | 09:48:37 PM | 139.7 | 35.7
28412 | 08/10/1996 | 10:18:39 PM | 139.7 | 35.7
28413 | 08/10/1996 | 10:48:40 PM | 139.7 | 35.7
28414 | 08/10/1996 | 11:18:42 PM | 139.7 | 34.9
28415 | 08/10/1996 | 11:48:43 PM | 139.7 | 34.1
30541 | 10/24/1996 | 08:51:08 AM | 88.9 | 16.3
30542 | 10/24/1996 | 09:21:08 AM | 88.9 | 16.3
30102 | 10/25/1996 | 01:21:08 PM | 38.1 | 16
30544 | 10/24/1996 | 10:21:08 AM | 88.9 | 17.8
30545 | 10/24/1996 | 10:51:08 AM | 88.9 | 18.6
30546 | 10/24/1996 | 11:21:08 AM | 88.9 | 19.3
30547 | 10/24/1996 | 11:51:08 AM | 88.9 | 20.7
30548 | 10/24/1996 | 12:21:08 PM | 88.9 | 21.6
30549 | 10/24/1996 | 12:51:08 PM | 88.9 | 22.4
30550 | 10/24/1996 | 01:21:08 PM | 88.9 | 23.7
30551 | 10/24/1996 | 01:51:08 PM | 88.9 | 23.9
30552 | 10/24/1996 | 02:21:08 PM | 88.9 | 25.4
30553 | 10/24/1996 | 02:51:08 PM | 88.9 | 25.4
30554 | 10/24/1996 | 03:21:08 PM | 88.9 | 23.9
30555 | 10/24/1996 | 03:51:08 PM | 88.9 | 23.9
30556 | 10/24/1996 | 04:21:08 PM | 88.9 | 22.4
30557 | 10/24/1996 | 04:51:08 PM | 88.9 | 22.4
30558 | 10/24/1996 | 05:21:08 PM | 88.9 | 22.4
30559 | 10/24/1996 | 05:51:08 PM | 88.9 | 20.9
30560 | 10/24/1996 | 06:21:08 PM | 88.9 | 20.9
30561 | 10/24/1996 | 06:51:08 PM | 88.9 | 19.3
30562 | 10/24/1996 | 07:21:08 PM | 88.9 | 19.3
30563 | 10/24/1996 | 07:51:08 PM | 88.9 | 17.8
30564 | 10/24/1996 | 08:21:08 PM | 88.9 | 17.8
30565 | 10/24/1996 | 08:51:08 PM | 88.9 | 16.4
30566 | 10/24/1996 | 09:21:08 PM | 88.9 | 16.3
30567 | 10/24/1996 | 09:51:08 PM | 88.9 | 16.3
30568 | 10/24/1996 | 10:21:08 PM | 88.9 | 14.8
30569 | 10/24/1996 | 10:51:08 PM | 88.9 | 13.7
30570 | 10/24/1996 | 11:21:08 PM | 88.9 | 13.2
30571 | 10/24/1996 | 11:51:08 PM | 88.9 | 13.2
30572 | 10/25/1996 | 12:21:08 AM | 88.9 | 11.7
30573 | 10/25/1996 | 12:51:08 AM | 88.9 | 11.7
30574 | 10/25/1996 | 01:21:08 AM | 88.9 | 11.7
30575 | 10/25/1996 | 01:51:08 AM | 88.9 | 10.3
30576 | 10/25/1996 | 02:21:08 AM | 88.9 | 10.2
30577 | 10/25/1996 | 02:51:08 AM | 88.9 | 10.2
30578 | 10/25/1996 | 03:21:08 AM | 88.9 | 10.1
30579 | 10/25/1996 | 03:51:08 AM | 88.9 | 9.6
30580 | 10/25/1996 | 04:21:08 AM | 88.9 | 8.9
30581 | 10/25/1996 | 04:51:08 AM | 88.9 | 8.7
30582 | 10/25/1996 | 05:21:08 AM | 88.9 | 8.7
30583 | 10/25/1996 | 05:51:08 AM | 88.9 | 8.7
30584 | 10/25/1996 | 06:21:08 AM | 88.9 | 8.7
30585 | 10/25/1996 | 06:51:08 AM | 88.9 | 8.6
30586 | 10/25/1996 | 07:21:08 AM | 88.9 | 7.7
30587 | 10/25/1996 | 07:51:08 AM | 88.9 | 7.3
30588 | 10/25/1996 | 08:21:08 AM | 88.9 | 8.4
30589 | 10/25/1996 | 08:51:08 AM | 88.9 | 8.7
30590 | 10/25/1996 | 09:21:08 AM | 88.9 | 10.2
30591 | 10/25/1996 | 09:51:08 AM | 88.9 | 11.7
30592 | 10/25/1996 | 10:21:08 AM | 88.9 | 13.2
30593 | 10/25/1996 | 10:51:08 AM | 88.9 | 14.8
30594 | 10/25/1996 | 11:21:08 AM | 88.9 | 17
30595 | 10/25/1996 | 11:51:08 AM | 88.9 | 17.8
30596 | 10/25/1996 | 12:21:08 PM | 88.9 | 17.8
30597 | 10/25/1996 | 12:51:08 PM | 88.9 | 17.8
30598 | 10/25/1996 | 01:21:08 PM | 88.9 | 17.3
30599 | 10/25/1996 | 01:51:08 PM | 88.9 | 16.3
30600 | 10/25/1996 | 02:21:08 PM | 88.9 | 16.3
30601 | 10/25/1996 | 02:51:08 PM | 88.9 | 16.1
30602 | 10/25/1996 | 03:21:08 PM | 88.9 | 16.2
30603 | 10/25/1996 | 03:51:08 PM | 88.9 | 15.6
30604 | 10/25/1996 | 04:21:08 PM | 88.9 | 14.9
30605 | 10/25/1996 | 04:51:08 PM | 88.9 | 14.8
30606 | 10/25/1996 | 05:21:08 PM | 88.9 | 14.5
30607 | 10/25/1996 | 05:51:08 PM | 88.9 | 13.2
30608 | 10/25/1996 | 06:21:08 PM | 88.9 | 13.1
30609 | 10/25/1996 | 06:51:08 PM | 88.9 | 11.7
30610 | 10/25/1996 | 07:21:08 PM | 88.9 | 11.7
30611 | 10/25/1996 | 07:51:08 PM | 88.9 | 10.8
30612 | 10/25/1996 | 08:21:08 PM | 88.9 | 10.2
30613 | 10/25/1996 | 08:51:08 PM | 88.9 | 10.2
30614 | 10/25/1996 | 09:21:08 PM | 88.9 | 10.2
30615 | 10/25/1996 | 09:51:08 PM | 88.9 | 9.5
30616 | 10/25/1996 | 10:21:08 PM | 88.9 | 8.7
30617 | 10/25/1996 | 10:51:08 PM | 88.9 | 8.7
30618 | 10/25/1996 | 11:21:08 PM | 88.9 | 8.7
30619 | 10/25/1996 | 11:51:08 PM | 88.9 | 8.7
30620 | 10/26/1996 | 12:21:08 AM | 88.9 | 8.7
30621 | 10/26/1996 | 12:51:08 AM | 88.9 | 8.7
30622 | 10/26/1996 | 01:21:08 AM | 88.9 | 8.7
30623 | 10/26/1996 | 01:51:08 AM | 88.9 | 8.7
30624 | 10/26/1996 | 02:21:08 AM | 88.9 | 8.7
30625 | 10/26/1996 | 02:51:08 AM | 88.9 | 8.6
30626 | 10/26/1996 | 03:21:08 AM | 88.9 | 8.4
30627 | 10/26/1996 | 03:51:08 AM | 88.9 | 8.4
30628 | 10/26/1996 | 04:21:08 AM | 88.9 | 8.2
30629 | 10/26/1996 | 04:51:08 AM | 88.9 | 8.4
30630 | 10/26/1996 | 05:21:08 AM | 88.9 | 8.4
30631 | 10/26/1996 | 05:51:08 AM | 88.9 | 7.5
30632 | 10/26/1996 | 06:21:08 AM | 88.9 | 7.4
30633 | 10/26/1996 | 06:51:08 AM | 88.9 | 7.1
30634 | 10/26/1996 | 07:21:08 AM | 88.9 | 7.1
30635 | 10/26/1996 | 07:51:08 AM | 88.9 | 7.2
30636 | 10/26/1996 | 08:21:08 AM | 88.9 | 7.4
30637 | 10/26/1996 | 08:51:08 AM | 88.9 | 8.7
30638 | 10/26/1996 | 09:21:08 AM | 88.9 | 8.7
30639 | 10/26/1996 | 09:51:08 AM | 88.9 | 8.7
30640 | 10/26/1996 | 10:21:08 AM | 88.9 | 9.5
30641 | 10/26/1996 | 10:51:08 AM | 88.9 | 10.2
30642 | 10/26/1996 | 11:21:08 AM | 88.9 | 10.2
30643 | 10/26/1996 | 11:51:08 AM | 88.9 | 10.2
30644 | 10/26/1996 | 12:21:08 PM | 88.9 | 10.4
30645 | 10/26/1996 | 12:51:08 PM | 88.9 | 11.6
30646 | 10/26/1996 | 01:21:08 PM | 88.9 | 11.6
30647 | 10/26/1996 | 01:51:08 PM | 88.9 | 11.6
30648 | 10/26/1996 | 02:21:08 PM | 88.9 | 11.7
30649 | 10/26/1996 | 02:51:08 PM | 88.9 | 11.7
30650 | 10/26/1996 | 03:21:08 PM | 88.9 | 11.7
30651 | 10/26/1996 | 03:51:08 PM | 88.9 | 11.7
30652 | 10/26/1996 | 04:21:08 PM | 88.9 | 11.7
30653 | 10/26/1996 | 04:51:08 PM | 88.9 | 11.7
30654 | 10/26/1996 | 05:21:08 PM | 88.9 | 11.7
30655 | 10/26/1996 | 05:51:08 PM | 88.9 | 11.6
30656 | 10/26/1996 | 06:21:08 PM | 88.9 | 10.4
30657 | 10/26/1996 | 06:51:08 PM | 88.9 | 10.2
30658 | 10/26/1996 | 07:21:08 PM | 88.9 | 10.2
30659 | 10/26/1996 | 07:51:08 PM | 88.9 | 10.2
30660 | 10/26/1996 | 08:21:08 PM | 88.9 | 10.1
30661 | 10/26/1996 | 08:51:08 PM | 88.9 | 9.9
30662 | 10/26/1996 | 09:21:08 PM | 88.9 | 9.7
30663 | 10/26/1996 | 09:51:08 PM | 88.9 | 9.5
30664 | 10/26/1996 | 10:21:08 PM | 88.9 | 9.1
30665 | 10/26/1996 | 10:51:08 PM | 88.9 | 9
30666 | 10/26/1996 | 11:21:08 PM | 88.9 | 8.8
30667 | 10/26/1996 | 11:51:08 PM | 88.9 | 8.7
30668 | 10/27/1996 | 12:21:08 AM | 88.9 | 8.7
30669 | 10/27/1996 | 12:51:08 AM | 88.9 | 8.7
30670 | 10/27/1996 | 01:21:08 AM | 88.9 | 8.7
30671 | 10/27/1996 | 01:51:08 AM | 88.9 | 7.5
30672 | 10/27/1996 | 02:21:08 AM | 88.9 | 7.1
30673 | 10/27/1996 | 02:51:08 AM | 88.9 | 7.1
30674 | 10/27/1996 | 03:21:08 AM | 88.9 | 7.1
30675 | 10/27/1996 | 03:51:08 AM | 88.9 | 5.6
30676 | 10/27/1996 | 04:21:08 AM | 88.9 | 5.6
30677 | 10/27/1996 | 04:51:08 AM | 88.9 | 5.6
30678 | 10/27/1996 | 05:21:08 AM | 88.9 | 5.6
30679 | 10/27/1996 | 05:51:08 AM | 88.9 | 5.4
30680 | 10/27/1996 | 06:21:08 AM | 88.9 | 4.1
30681 | 10/27/1996 | 06:51:08 AM | 88.9 | 4.1
30682 | 10/27/1996 | 07:21:08 AM | 88.9 | 4.1
30683 | 10/27/1996 | 07:51:08 AM | 88.9 | 4.1
30684 | 10/27/1996 | 08:21:08 AM | 88.9 | 4.1
30685 | 10/27/1996 | 08:51:08 AM | 88.9 | 5.1
30686 | 10/27/1996 | 09:21:08 AM | 88.9 | 5.6
30687 | 10/27/1996 | 09:51:08 AM | 88.9 | 8.3
30688 | 10/27/1996 | 10:21:08 AM | 88.9 | 10.2
30689 | 10/27/1996 | 10:51:08 AM | 88.9 | 11.7
30690 | 10/27/1996 | 11:21:08 AM | 88.9 | 13.2
30691 | 10/27/1996 | 11:51:08 AM | 88.9 | 14.9
30692 | 10/27/1996 | 12:21:08 PM | 88.9 | 17.5
30693 | 10/27/1996 | 12:51:08 PM | 88.9 | 18.6
30694 | 10/27/1996 | 01:21:08 PM | 88.9 | 19.3
30695 | 10/27/1996 | 01:51:08 PM | 88.9 | 20.9
30696 | 10/27/1996 | 02:21:08 PM | 88.9 | 20.9
30697 | 10/27/1996 | 02:51:08 PM | 88.9 | 22.4
30698 | 10/27/1996 | 03:21:08 PM | 88.9 | 22.4
30699 | 10/27/1996 | 03:51:08 PM | 88.9 | 22.4
30700 | 10/27/1996 | 04:21:08 PM | 88.9 | 22.3
30701 | 10/27/1996 | 04:51:08 PM | 88.9 | 20.9
30702 | 10/27/1996 | 05:21:08 PM | 88.9 | 20.7
30703 | 10/27/1996 | 05:51:08 PM | 88.9 | 19.3
30704 | 10/27/1996 | 06:21:08 PM | 88.9 | 17.8
30705 | 10/27/1996 | 06:51:08 PM | 88.9 | 16.3
30706 | 10/27/1996 | 07:21:08 PM | 88.9 | 15.4
30707 | 10/27/1996 | 07:51:08 PM | 88.9 | 14.8
30708 | 10/27/1996 | 08:21:08 PM | 88.9 | 13.3
30709 | 10/27/1996 | 08:51:08 PM | 88.9 | 13.2
30710 | 10/27/1996 | 09:21:08 PM | 88.9 | 11.7
30711 | 10/27/1996 | 09:51:08 PM | 88.9 | 11.7
30712 | 10/27/1996 | 10:21:08 PM | 88.9 | 11.5
30713 | 10/27/1996 | 10:51:08 PM | 88.9 | 10.2
30714 | 10/27/1996 | 11:21:08 PM | 88.9 | 10.2
30715 | 10/27/1996 | 11:51:08 PM | 88.9 | 10.2
30716 | 10/28/1996 | 12:21:08 AM | 88.9 | 9.3
30717 | 10/28/1996 | 12:51:08 AM | 88.9 | 8.7
30718 | 10/28/1996 | 01:21:08 AM | 88.9 | 8.7
30719 | 10/28/1996 | 01:51:08 AM | 88.9 | 8.7
30720 | 10/28/1996 | 02:21:08 AM | 88.9 | 7.4
30721 | 10/28/1996 | 02:51:08 AM | 88.9 | 7.1
30722 | 10/28/1996 | 03:21:08 AM | 88.9 | 7.1
30723 | 10/28/1996 | 03:51:08 AM | 88.9 | 7.1
30724 | 10/28/1996 | 04:21:08 AM | 88.9 | 6.8
30725 | 10/28/1996 | 04:51:08 AM | 88.9 | 5.6
30726 | 10/28/1996 | 05:21:08 AM | 88.9 | 5.6
30727 | 10/28/1996 | 05:51:08 AM | 88.9 | 5.6
30728 | 10/28/1996 | 06:21:08 AM | 88.9 | 5.6
30729 | 10/28/1996 | 06:51:08 AM | 88.9 | 5.5
30730 | 10/28/1996 | 07:21:08 AM | 88.9 | 4.5
30731 | 10/28/1996 | 07:51:08 AM | 88.9 | 4.1
70936 | 07/24/1997 | 03:48:59 AM | 88.9 | 28.1
70937 | 07/24/1997 | 04:18:59 AM | 88.9 | 27.7
30734 | 10/28/1996 | 09:21:08 AM | 88.9 | 5.6
71130 | 07/28/1997 | 04:19:13 AM | 88.9 | 28.2
71131 | 07/28/1997 | 04:49:13 AM | 88.9 | 27.7
71132 | 07/28/1997 | 05:19:13 AM | 88.9 | 27.5
71133 | 07/28/1997 | 05:49:13 AM | 88.9 | 27.4
71134 | 07/28/1997 | 06:19:13 AM | 88.9 | 27
71135 | 07/28/1997 | 06:49:13 AM | 88.9 | 26.8
71136 | 07/28/1997 | 07:19:13 AM | 88.9 | 27.3
71137 | 07/28/1997 | 07:49:13 AM | 88.9 | 27.5
71138 | 07/28/1997 | 08:19:13 AM | 88.9 | 29
71139 | 07/28/1997 | 08:49:13 AM | 88.9 | 30.5
71140 | 07/28/1997 | 09:19:13 AM | 88.9 | 32.1
71141 | 07/28/1997 | 09:49:13 AM | 88.9 | 34.5
71142 | 07/28/1997 | 10:19:13 AM | 88.9 | 36.7
71143 | 07/28/1997 | 10:49:13 AM | 88.9 | 38.7
71144 | 07/28/1997 | 11:19:13 AM | 88.9 | 41
71145 | 07/28/1997 | 11:24:54 AM | 88.9 | 41.1
71146 | 07/28/1997 | 11:54:54 AM | 88.9 | 42.8
72607 | 07/27/1997 | 07:19:13 PM | 114.3 | 42.4
72608 | 07/27/1997 | 07:49:13 PM | 114.3 | 41.4
72609 | 07/27/1997 | 08:19:13 PM | 114.3 | 40.8
72610 | 07/27/1997 | 08:49:13 PM | 114.3 | 39.4
72611 | 07/27/1997 | 09:19:13 PM | 114.3 | 39.1
72612 | 07/27/1997 | 09:49:13 PM | 114.3 | 37.9
72613 | 07/27/1997 | 10:19:13 PM | 114.3 | 37.7
72614 | 07/27/1997 | 10:49:13 PM | 114.3 | 36.7
72615 | 07/27/1997 | 11:19:13 PM | 114.3 | 36.3
72616 | 07/27/1997 | 11:49:13 PM | 114.3 | 35.9
72617 | 07/28/1997 | 12:19:13 AM | 114.3 | 34.9
72618 | 07/28/1997 | 12:49:13 AM | 114.3 | 34.7
72619 | 07/28/1997 | 01:19:13 AM | 114.3 | 34.4
72620 | 07/28/1997 | 01:49:13 AM | 114.3 | 33.4
72621 | 07/28/1997 | 02:19:13 AM | 114.3 | 33.2
72622 | 07/28/1997 | 02:49:13 AM | 114.3 | 33.1
72623 | 07/28/1997 | 03:19:13 AM | 114.3 | 32.4
72624 | 07/28/1997 | 03:49:13 AM | 114.3 | 31.7
72625 | 07/28/1997 | 04:19:13 AM | 114.3 | 31.7
72626 | 07/28/1997 | 04:49:13 AM | 114.3 | 31.5
72627 | 07/28/1997 | 05:19:13 AM | 114.3 | 30.9
72628 | 07/28/1997 | 05:49:13 AM | 114.3 | 30.2
72629 | 07/28/1997 | 06:19:13 AM | 114.3 | 30.1
72630 | 07/28/1997 | 06:49:13 AM | 114.3 | 30
72631 | 07/28/1997 | 07:19:13 AM | 114.3 | 29.7
72632 | 07/28/1997 | 07:49:13 AM | 114.3 | 29.7
72633 | 07/28/1997 | 08:19:13 AM | 114.3 | 29.7
72634 | 07/28/1997 | 08:49:13 AM | 114.3 | 30.1
72635 | 07/28/1997 | 09:19:13 AM | 114.3 | 30.5
72636 | 07/28/1997 | 09:49:13 AM | 114.3 | 31.7
72637 | 07/28/1997 | 10:19:13 AM | 114.3 | 32.7
72638 | 07/28/1997 | 10:49:13 AM | 114.3 | 33.4
72639 | 07/28/1997 | 11:19:13 AM | 114.3 | 34.8
72640 | 07/28/1997 | 11:24:54 AM | 114.3 | 34.9
72641 | 07/28/1997 | 11:54:54 AM | 114.3 | 36.3
72642 | 07/28/1997 | 12:24:54 PM | 114.3 | 37.8
72643 | 07/28/1997 | 12:54:54 PM | 114.3 | 38.9
72644 | 07/28/1997 | 01:24:54 PM | 114.3 | 39.5
72645 | 07/28/1997 | 01:54:54 PM | 114.3 | 40.9
72646 | 07/28/1997 | 02:24:54 PM | 114.3 | 42.4
72647 | 07/28/1997 | 02:54:54 PM | 114.3 | 42.4
72648 | 07/28/1997 | 03:24:54 PM | 114.3 | 42.4
72649 | 07/28/1997 | 03:54:54 PM | 114.3 | 40.9
72650 | 07/28/1997 | 04:24:54 PM | 114.3 | 39.3
72651 | 07/28/1997 | 04:54:54 PM | 114.3 | 37.8
72652 | 07/28/1997 | 05:24:54 PM | 114.3 | 36.6
72653 | 07/28/1997 | 05:54:54 PM | 114.3 | 36
72654 | 07/28/1997 | 06:24:54 PM | 114.3 | 34.7
72655 | 07/28/1997 | 06:54:54 PM | 114.3 | 34.7
72656 | 07/28/1997 | 07:24:54 PM | 114.3 | 34.1
72657 | 07/28/1997 | 07:54:54 PM | 114.3 | 33.4
72658 | 07/28/1997 | 08:24:54 PM | 114.3 | 33.2
72659 | 07/28/1997 | 08:54:54 PM | 114.3 | 33.2
72660 | 07/28/1997 | 09:24:54 PM | 114.3 | 32.9
72661 | 07/28/1997 | 09:54:54 PM | 114.3 | 32.6
72662 | 07/28/1997 | 10:24:54 PM | 114.3 | 32.1
72663 | 07/28/1997 | 10:54:54 PM | 114.3 | 31.7
72664 | 07/28/1997 | 11:24:54 PM | 114.3 | 31.7
72665 | 07/28/1997 | 11:54:54 PM | 114.3 | 31.5
72666 | 07/29/1997 | 12:24:54 AM | 114.3 | 31.1
72667 | 07/29/1997 | 12:54:54 AM | 114.3 | 30.4
72668 | 07/29/1997 | 01:24:54 AM | 114.3 | 30.2
72669 | 07/29/1997 | 01:54:54 AM | 114.3 | 30.1
72670 | 07/29/1997 | 02:24:54 AM | 114.3 | 29.9
72671 | 07/29/1997 | 02:54:54 AM | 114.3 | 29.5
72672 | 07/29/1997 | 03:24:54 AM | 114.3 | 28.8
72673 | 07/29/1997 | 03:54:54 AM | 114.3 | 28.6
72674 | 07/29/1997 | 04:24:54 AM | 114.3 | 28.6
72675 | 07/29/1997 | 04:54:54 AM | 114.3 | 28.3
72676 | 07/29/1997 | 05:24:54 AM | 114.3 | 27.6
72677 | 07/29/1997 | 05:54:54 AM | 114.3 | 27.1
72678 | 07/29/1997 | 06:24:54 AM | 114.3 | 27.1
72679 | 07/29/1997 | 06:54:54 AM | 114.3 | 27
72680 | 07/29/1997 | 07:24:54 AM | 114.3 | 26.9
72681 | 07/29/1997 | 07:54:54 AM | 114.3 | 27
72682 | 07/29/1997 | 08:24:54 AM | 114.3 | 27.1
72683 | 07/29/1997 | 08:54:54 AM | 114.3 | 27.2
72684 | 07/29/1997 | 09:24:54 AM | 114.3 | 28.6
72685 | 07/29/1997 | 09:54:54 AM | 114.3 | 29.2
72686 | 07/29/1997 | 10:08:20 AM | 114.3 | 29.8
72687 | 07/29/1997 | 10:38:20 AM | 114.3 | 30.8
72688 | 07/29/1997 | 11:08:20 AM | 114.3 | 31.7
72689 | 07/29/1997 | 11:38:20 AM | 114.3 | 33.2
72690 | 07/29/1997 | 12:08:20 PM | 114.3 | 34.7
72691 | 07/29/1997 | 12:38:20 PM | 114.3 | 36.2
72692 | 07/29/1997 | 01:08:20 PM | 114.3 | 37.5
72693 | 07/29/1997 | 01:38:20 PM | 114.3 | 38.2
72694 | 07/29/1997 | 02:08:20 PM | 114.3 | 39.2
72695 | 07/29/1997 | 02:38:20 PM | 114.3 | 38.5
72696 | 07/29/1997 | 03:08:20 PM | 114.3 | 37.8
72697 | 07/29/1997 | 03:38:20 PM | 114.3 | 37.4
72698 | 07/29/1997 | 04:08:20 PM | 114.3 | 36.3
72699 | 07/29/1997 | 04:38:20 PM | 114.3 | 35.9
72700 | 07/29/1997 | 05:08:20 PM | 114.3 | 34.7
72701 | 07/29/1997 | 05:38:20 PM | 114.3 | 33.3
72702 | 07/29/1997 | 06:08:20 PM | 114.3 | 33.2
72703 | 07/29/1997 | 06:38:20 PM | 114.3 | 32.4
72704 | 07/29/1997 | 07:08:20 PM | 114.3 | 31.8
72705 | 07/29/1997 | 07:38:20 PM | 114.3 | 31.7
72706 | 07/29/1997 | 08:08:20 PM | 114.3 | 31.7
72707 | 07/29/1997 | 08:38:20 PM | 114.3 | 31.6
72708 | 07/29/1997 | 09:08:20 PM | 114.3 | 30.4
72709 | 07/29/1997 | 09:38:20 PM | 114.3 | 30.1
72710 | 07/29/1997 | 10:08:20 PM | 114.3 | 29.4
72711 | 07/29/1997 | 10:38:20 PM | 114.3 | 28.6
72712 | 07/29/1997 | 11:08:20 PM | 114.3 | 28.6
72713 | 07/29/1997 | 11:38:20 PM | 114.3 | 28.2
72714 | 07/30/1997 | 12:08:20 AM | 114.3 | 27.8
72715 | 07/30/1997 | 12:38:20 AM | 114.3 | 27.3
72716 | 07/30/1997 | 01:08:20 AM | 114.3 | 27.1
72717 | 07/30/1997 | 01:38:20 AM | 114.3 | 27.1
72718 | 07/30/1997 | 02:08:20 AM | 114.3 | 27.1
72719 | 07/30/1997 | 02:38:20 AM | 114.3 | 26.8
72720 | 07/30/1997 | 03:08:20 AM | 114.3 | 26.4
72721 | 07/30/1997 | 03:38:20 AM | 114.3 | 25.7
72722 | 07/30/1997 | 04:08:20 AM | 114.3 | 25.5
72723 | 07/30/1997 | 04:38:20 AM | 114.3 | 25.5
72724 | 07/30/1997 | 05:08:20 AM | 114.3 | 25.3
72725 | 07/30/1997 | 05:38:20 AM | 114.3 | 24.9
72726 | 07/30/1997 | 06:08:20 AM | 114.3 | 24.5
72727 | 07/30/1997 | 06:38:20 AM | 114.3 | 24.1
72728 | 07/30/1997 | 07:08:20 AM | 114.3 | 24
72729 | 07/30/1997 | 07:38:20 AM | 114.3 | 24
72730 | 07/30/1997 | 08:08:20 AM | 114.3 | 24
72731 | 07/30/1997 | 08:38:20 AM | 114.3 | 24
72732 | 07/30/1997 | 09:08:20 AM | 114.3 | 24
72733 | 07/30/1997 | 09:38:20 AM | 114.3 | 24.9
72734 | 07/30/1997 | 10:08:20 AM | 114.3 | 25.5
72735 | 07/30/1997 | 10:35:35 AM | 114.3 | 26.6
72736 | 07/30/1997 | 11:05:35 AM | 114.3 | 27.4
72737 | 07/30/1997 | 11:35:35 AM | 114.3 | 28.7
72738 | 07/30/1997 | 12:05:35 PM | 114.3 | 30.2
72739 | 07/30/1997 | 12:35:35 PM | 114.3 | 31.7
72740 | 07/30/1997 | 01:05:35 PM | 114.3 | 33.2
72741 | 07/30/1997 | 01:35:35 PM | 114.3 | 33.2
72742 | 07/30/1997 | 02:05:35 PM | 114.3 | 34.4
72743 | 07/30/1997 | 02:35:35 PM | 114.3 | 35.4
72744 | 07/30/1997 | 03:05:35 PM | 114.3 | 36.3
72745 | 07/30/1997 | 03:35:35 PM | 114.3 | 37
72746 | 07/30/1997 | 04:05:35 PM | 114.3 | 36.9
72747 | 07/30/1997 | 04:35:35 PM | 114.3 | 36.6
72748 | 07/30/1997 | 05:05:35 PM | 114.3 | 36.3
72749 | 07/30/1997 | 05:35:35 PM | 114.3 | 35
72750 | 07/30/1997 | 06:05:35 PM | 114.3 | 34.1
72751 | 07/30/1997 | 06:35:35 PM | 114.3 | 33.1
72752 | 07/30/1997 | 07:05:35 PM | 114.3 | 31.7
72753 | 07/30/1997 | 07:35:35 PM | 114.3 | 31.2
72754 | 07/30/1997 | 08:05:35 PM | 114.3 | 30.4
72755 | 07/30/1997 | 08:35:35 PM | 114.3 | 30.1
72756 | 07/30/1997 | 09:05:35 PM | 114.3 | 29.9
72757 | 07/30/1997 | 09:35:35 PM | 114.3 | 29.1
72758 | 07/30/1997 | 10:05:35 PM | 114.3 | 28.7
72759 | 07/30/1997 | 10:35:35 PM | 114.3 | 28.6
72760 | 07/30/1997 | 11:05:35 PM | 114.3 | 28.2
72761 | 07/30/1997 | 11:35:35 PM | 114.3 | 27.5
72762 | 07/31/1997 | 12:05:35 AM | 114.3 | 27.1
72763 | 07/31/1997 | 12:35:35 AM | 114.3 | 27.1
72764 | 07/31/1997 | 01:05:35 AM | 114.3 | 26.9
72765 | 07/31/1997 | 01:35:35 AM | 114.3 | 26.4
72766 | 07/31/1997 | 02:05:35 AM | 114.3 | 25.7
72767 | 07/31/1997 | 02:35:35 AM | 114.3 | 25.5
72768 | 07/31/1997 | 03:05:35 AM | 114.3 | 25.5
72769 | 07/31/1997 | 03:35:35 AM | 114.3 | 25.3
72770 | 07/31/1997 | 04:05:35 AM | 114.3 | 24.7
72771 | 07/31/1997 | 04:35:35 AM | 114.3 | 24.3
72772 | 07/31/1997 | 05:05:35 AM | 114.3 | 24
72773 | 07/31/1997 | 05:35:35 AM | 114.3 | 24
27801 | 08/29/1996 | 04:30:36 AM | 114.3 | 28.4
27802 | 08/29/1996 | 05:00:37 AM | 114.3 | 28.1
72776 | 07/31/1997 | 07:05:35 AM | 114.3 | 23.5
27804 | 08/29/1996 | 06:00:38 AM | 114.3 | 28.1
27805 | 08/29/1996 | 06:30:39 AM | 114.3 | 28.1
27806 | 08/29/1996 | 07:00:39 AM | 114.3 | 28.1
27807 | 08/29/1996 | 07:30:40 AM | 114.3 | 28.1
27808 | 08/29/1996 | 08:00:40 AM | 114.3 | 28.3
27809 | 08/29/1996 | 08:30:41 AM | 114.3 | 29.6
27810 | 08/29/1996 | 09:00:41 AM | 114.3 | 30.9
27811 | 08/29/1996 | 09:30:42 AM | 114.3 | 31.1
27812 | 08/29/1996 | 10:00:43 AM | 114.3 | 32.7
27813 | 08/29/1996 | 10:30:43 AM | 114.3 | 34.2
27814 | 08/29/1996 | 11:00:44 AM | 114.3 | 35.7
27815 | 08/29/1996 | 11:30:44 AM | 114.3 | 36.4
27816 | 08/29/1996 | 12:00:45 PM | 114.3 | 37.3
27817 | 08/29/1996 | 12:30:45 PM | 114.3 | 38.8
27818 | 08/29/1996 | 01:00:46 PM | 114.3 | 38.8
27819 | 08/29/1996 | 01:30:47 PM | 114.3 | 40.3
27820 | 08/29/1996 | 02:00:47 PM | 114.3 | 40.3
27821 | 08/29/1996 | 02:30:48 PM | 114.3 | 40.7
27822 | 08/29/1996 | 03:00:48 PM | 114.3 | 41.8
27823 | 08/29/1996 | 03:30:49 PM | 114.3 | 41.8
27824 | 08/29/1996 | 04:00:49 PM | 114.3 | 41.8
27825 | 08/29/1996 | 04:30:50 PM | 114.3 | 41.8
27826 | 08/29/1996 | 05:00:51 PM | 114.3 | 41.8
27827 | 08/29/1996 | 05:30:51 PM | 114.3 | 40.3
27828 | 08/29/1996 | 06:00:52 PM | 114.3 | 40.3
27829 | 08/29/1996 | 06:30:52 PM | 114.3 | 39.4
27830 | 08/29/1996 | 07:00:53 PM | 114.3 | 38.8
27831 | 08/29/1996 | 07:30:53 PM | 114.3 | 37.3
27832 | 08/29/1996 | 08:00:54 PM | 114.3 | 37.3
27833 | 08/29/1996 | 08:30:55 PM | 114.3 | 35.7
27834 | 08/29/1996 | 09:00:55 PM | 114.3 | 35.7
27835 | 08/29/1996 | 09:30:56 PM | 114.3 | 34.2
27836 | 08/29/1996 | 10:00:56 PM | 114.3 | 34.2
27837 | 08/29/1996 | 10:30:57 PM | 114.3 | 32.7
27838 | 08/29/1996 | 11:00:58 PM | 114.3 | 32.7
27839 | 08/29/1996 | 11:30:58 PM | 114.3 | 31.7
27840 | 08/30/1996 | 12:00:59 AM | 114.3 | 31.1
27841 | 08/30/1996 | 12:30:59 AM | 114.3 | 31.1
27842 | 08/30/1996 | 01:00:59 AM | 114.3 | 30.1
27843 | 08/30/1996 | 01:30:48 AM | 114.3 | 29.6
27844 | 08/30/1996 | 02:00:36 AM | 114.3 | 29.6
27845 | 08/30/1996 | 02:30:25 AM | 114.3 | 29.2
27846 | 08/30/1996 | 03:00:13 AM | 114.3 | 28.1
27847 | 08/30/1996 | 03:30:02 AM | 114.3 | 28.1
27848 | 08/30/1996 | 04:00:02 AM | 114.3 | 28.1
27849 | 08/30/1996 | 04:30:03 AM | 114.3 | 28.1
27850 | 08/30/1996 | 05:00:03 AM | 114.3 | 28.1
27851 | 08/30/1996 | 05:30:04 AM | 114.3 | 28.1
27852 | 08/30/1996 | 06:00:05 AM | 114.3 | 27.9
27853 | 08/30/1996 | 06:30:05 AM | 114.3 | 27.2
27854 | 08/30/1996 | 07:00:06 AM | 114.3 | 27
27855 | 08/30/1996 | 07:30:06 AM | 114.3 | 26.8
27856 | 08/30/1996 | 08:00:07 AM | 114.3 | 27.6
27857 | 08/30/1996 | 08:30:07 AM | 114.3 | 28.1
27858 | 08/30/1996 | 09:00:08 AM | 114.3 | 28.1
27859 | 08/30/1996 | 09:30:09 AM | 114.3 | 28.6
27860 | 08/30/1996 | 10:00:09 AM | 114.3 | 29.6
27861 | 08/30/1996 | 10:30:10 AM | 114.3 | 29.6
27862 | 08/30/1996 | 11:00:10 AM | 114.3 | 29.6
27863 | 08/30/1996 | 11:30:11 AM | 114.3 | 30.2
27864 | 08/30/1996 | 12:00:11 PM | 114.3 | 31.1
27865 | 08/30/1996 | 12:30:12 PM | 114.3 | 31.1
27866 | 08/30/1996 | 01:00:13 PM | 114.3 | 32.7
27867 | 08/30/1996 | 01:30:13 PM | 114.3 | 32.7
27868 | 08/30/1996 | 02:00:14 PM | 114.3 | 32.7
27869 | 08/30/1996 | 02:30:14 PM | 114.3 | 32.7
27870 | 08/30/1996 | 03:00:15 PM | 114.3 | 32.7
27871 | 08/30/1996 | 03:30:16 PM | 114.3 | 31.3
27872 | 08/30/1996 | 04:00:16 PM | 114.3 | 31.1
27873 | 08/30/1996 | 04:30:17 PM | 114.3 | 31.1
27874 | 08/30/1996 | 05:00:17 PM | 114.3 | 30.6
27875 | 08/30/1996 | 05:30:18 PM | 114.3 | 29.6
27876 | 08/30/1996 | 06:00:18 PM | 114.3 | 29.6
27877 | 08/30/1996 | 06:30:19 PM | 114.3 | 29.5
27878 | 08/30/1996 | 07:00:20 PM | 114.3 | 28.2
27879 | 08/30/1996 | 07:30:20 PM | 114.3 | 28.1
27880 | 08/30/1996 | 08:00:21 PM | 114.3 | 28.1
27881 | 08/30/1996 | 08:30:21 PM | 114.3 | 28.1
27882 | 08/30/1996 | 09:00:22 PM | 114.3 | 27.6
27883 | 08/30/1996 | 09:30:22 PM | 114.3 | 26.8
27884 | 08/30/1996 | 10:00:23 PM | 114.3 | 26.6
27885 | 08/30/1996 | 10:30:24 PM | 114.3 | 26.6
27886 | 08/30/1996 | 11:00:24 PM | 114.3 | 26.6
27887 | 08/30/1996 | 11:30:25 PM | 114.3 | 26.6
27888 | 08/31/1996 | 12:00:25 AM | 114.3 | 25.1
27889 | 08/31/1996 | 12:30:26 AM | 114.3 | 25
27890 | 08/31/1996 | 01:00:26 AM | 114.3 | 25
27891 | 08/31/1996 | 01:30:27 AM | 114.3 | 23.7
27892 | 08/31/1996 | 02:00:28 AM | 114.3 | 23.5
27893 | 08/31/1996 | 02:30:28 AM | 114.3 | 23.5
27894 | 08/31/1996 | 03:00:29 AM | 114.3 | 23.5
27895 | 08/31/1996 | 03:30:29 AM | 114.3 | 22.8
27896 | 08/31/1996 | 04:00:30 AM | 114.3 | 22
27897 | 08/31/1996 | 04:30:30 AM | 114.3 | 22
27898 | 08/31/1996 | 05:00:31 AM | 114.3 | 22
27899 | 08/31/1996 | 05:30:32 AM | 114.3 | 22
27900 | 08/31/1996 | 06:00:32 AM | 114.3 | 22
27901 | 08/31/1996 | 06:30:33 AM | 114.3 | 21.9
27902 | 08/31/1996 | 07:00:33 AM | 114.3 | 21.2
27903 | 08/31/1996 | 07:30:34 AM | 114.3 | 21.1
27904 | 08/31/1996 | 08:00:35 AM | 114.3 | 20.9
27905 | 08/31/1996 | 08:30:35 AM | 114.3 | 20.8
27906 | 08/31/1996 | 09:00:36 AM | 114.3 | 20.5
27907 | 08/31/1996 | 09:30:36 AM | 114.3 | 20.5
27908 | 08/31/1996 | 10:00:37 AM | 114.3 | 20.5
27909 | 08/31/1996 | 10:30:37 AM | 114.3 | 20.5
27910 | 08/31/1996 | 11:00:38 AM | 114.3 | 21
27911 | 08/31/1996 | 11:30:39 AM | 114.3 | 22
27912 | 08/31/1996 | 12:00:39 PM | 114.3 | 22
27913 | 08/31/1996 | 12:30:40 PM | 114.3 | 22
27914 | 08/31/1996 | 01:00:40 PM | 114.3 | 22
27915 | 08/31/1996 | 01:30:41 PM | 114.3 | 23.5
27916 | 08/31/1996 | 02:00:41 PM | 114.3 | 23.5
27917 | 08/31/1996 | 02:30:42 PM | 114.3 | 24.6
27918 | 08/31/1996 | 03:00:43 PM | 114.3 | 25
27919 | 08/31/1996 | 03:30:43 PM | 114.3 | 25
27920 | 08/31/1996 | 04:00:44 PM | 114.3 | 25
27921 | 08/31/1996 | 04:30:44 PM | 114.3 | 25.3
27922 | 08/31/1996 | 05:00:45 PM | 114.3 | 26.5
27923 | 08/31/1996 | 05:30:45 PM | 114.3 | 26.5
27924 | 08/31/1996 | 06:00:46 PM | 114.3 | 26.3
27925 | 08/31/1996 | 06:30:47 PM | 114.3 | 25.4
27926 | 08/31/1996 | 07:00:47 PM | 114.3 | 25
27927 | 08/31/1996 | 07:30:48 PM | 114.3 | 25
27928 | 08/31/1996 | 08:00:48 PM | 114.3 | 25
27929 | 08/31/1996 | 08:30:49 PM | 114.3 | 25
27930 | 08/31/1996 | 09:00:50 PM | 114.3 | 23.8
27931 | 08/31/1996 | 09:30:50 PM | 114.3 | 23.5
27932 | 08/31/1996 | 10:00:51 PM | 114.3 | 23.5
27933 | 08/31/1996 | 10:30:51 PM | 114.3 | 23.5
27934 | 08/31/1996 | 11:00:52 PM | 114.3 | 22.8
27935 | 08/31/1996 | 11:30:52 PM | 114.3 | 22
27936 | 08/01/1996 | 12:18:10 AM | 139.7 | 32.6
27937 | 08/01/1996 | 12:48:11 AM | 139.7 | 32.6
27938 | 08/01/1996 | 01:18:13 AM | 139.7 | 32.5
27939 | 08/01/1996 | 01:48:14 AM | 139.7 | 31.1
27940 | 08/01/1996 | 02:18:16 AM | 139.7 | 31.1
27941 | 08/01/1996 | 02:48:17 AM | 139.7 | 31.1
27942 | 08/01/1996 | 03:18:19 AM | 139.7 | 30.8
27943 | 08/01/1996 | 03:48:20 AM | 139.7 | 29.5
27944 | 08/01/1996 | 04:18:21 AM | 139.7 | 29.5
27945 | 08/01/1996 | 04:48:23 AM | 139.7 | 29.5
27946 | 08/01/1996 | 05:18:24 AM | 139.7 | 29.5
27947 | 08/01/1996 | 05:48:26 AM | 139.7 | 29
27948 | 08/01/1996 | 06:18:27 AM | 139.7 | 29.4
27949 | 08/01/1996 | 06:48:29 AM | 139.7 | 29.5
27950 | 08/01/1996 | 07:18:30 AM | 139.7 | 29.5
27951 | 08/01/1996 | 07:48:32 AM | 139.7 | 29.8
27952 | 08/01/1996 | 08:18:33 AM | 139.7 | 31.1
27953 | 08/01/1996 | 08:48:34 AM | 139.7 | 31.1
27954 | 08/01/1996 | 09:18:36 AM | 139.7 | 32.6
27955 | 08/01/1996 | 09:48:37 AM | 139.7 | 34.1
27956 | 08/01/1996 | 10:18:39 AM | 139.7 | 34.1
27957 | 08/01/1996 | 10:48:40 AM | 139.7 | 35.7
27958 | 08/01/1996 | 11:18:42 AM | 139.7 | 35.9
27959 | 08/01/1996 | 11:48:43 AM | 139.7 | 37.2
27960 | 08/01/1996 | 12:18:40 PM | 139.7 | 37.2
27961 | 08/01/1996 | 12:48:37 PM | 139.7 | 38.7
27962 | 08/01/1996 | 01:18:34 PM | 139.7 | 38.7
27963 | 08/01/1996 | 01:48:32 PM | 139.7 | 39
27964 | 08/01/1996 | 02:18:29 PM | 139.7 | 40.2
27965 | 08/01/1996 | 02:48:26 PM | 139.7 | 40.2
27966 | 08/01/1996 | 03:18:23 PM | 139.7 | 40.2
27967 | 08/01/1996 | 03:48:20 PM | 139.7 | 40.2
27968 | 08/01/1996 | 04:18:17 PM | 139.7 | 40.2
27969 | 08/01/1996 | 04:48:14 PM | 139.7 | 40.2
27970 | 08/01/1996 | 05:18:11 PM | 139.7 | 39.1
27971 | 08/01/1996 | 05:48:09 PM | 139.7 | 38.7
27972 | 08/01/1996 | 06:18:06 PM | 139.7 | 38.7
27973 | 08/01/1996 | 06:48:03 PM | 139.7 | 37.2
27974 | 08/01/1996 | 07:18:00 PM | 139.7 | 37.2
27975 | 08/01/1996 | 07:48:01 PM | 139.7 | 37
27976 | 08/01/1996 | 08:18:03 PM | 139.7 | 35.7
27977 | 08/01/1996 | 08:48:04 PM | 139.7 | 35.7
27978 | 08/01/1996 | 09:18:06 PM | 139.7 | 34.7
27979 | 08/01/1996 | 09:48:07 PM | 139.7 | 34.1
27980 | 08/01/1996 | 10:18:09 PM | 139.7 | 34.1
27981 | 08/01/1996 | 10:48:10 PM | 139.7 | 32.7
27982 | 08/01/1996 | 11:18:11 PM | 139.7 | 32.6
27983 | 08/01/1996 | 11:48:13 PM | 139.7 | 32.6
27984 | 08/02/1996 | 12:18:14 AM | 139.7 | 32.1
27985 | 08/02/1996 | 12:48:16 AM | 139.7 | 31.1
27986 | 08/02/1996 | 01:18:17 AM | 139.7 | 31.1
30291 | 10/29/1996 | 11:51:08 AM | 38.1 | 11.4
30292 | 10/29/1996 | 12:21:08 PM | 38.1 | 12.9
27989 | 08/02/1996 | 02:48:21 AM | 139.7 | 29.5
30103 | 10/25/1996 | 01:51:08 PM | 38.1 | 16
30104 | 10/25/1996 | 02:21:08 PM | 38.1 | 14.6
30105 | 10/25/1996 | 02:51:08 PM | 38.1 | 14.5
30106 | 10/25/1996 | 03:21:08 PM | 38.1 | 14.5
30107 | 10/25/1996 | 03:51:08 PM | 38.1 | 14.5
30108 | 10/25/1996 | 04:21:08 PM | 38.1 | 14.5
30109 | 10/25/1996 | 04:51:08 PM | 38.1 | 12.9
30110 | 10/25/1996 | 05:21:08 PM | 38.1 | 12.9
30111 | 10/25/1996 | 05:51:08 PM | 38.1 | 11.4
30112 | 10/25/1996 | 06:21:08 PM | 38.1 | 10.1
30113 | 10/25/1996 | 06:51:08 PM | 38.1 | 9.9
30114 | 10/25/1996 | 07:21:08 PM | 38.1 | 9.4
30115 | 10/25/1996 | 07:51:08 PM | 38.1 | 8.4
30116 | 10/25/1996 | 08:21:08 PM | 38.1 | 8.4
30117 | 10/25/1996 | 08:51:08 PM | 38.1 | 8.4
30118 | 10/25/1996 | 09:21:08 PM | 38.1 | 7.6
30119 | 10/25/1996 | 09:51:08 PM | 38.1 | 6.9
30120 | 10/25/1996 | 10:21:08 PM | 38.1 | 6.8
30121 | 10/25/1996 | 10:51:08 PM | 38.1 | 6.8
30122 | 10/25/1996 | 11:21:08 PM | 38.1 | 6.8
30123 | 10/25/1996 | 11:51:08 PM | 38.1 | 6.8
30124 | 10/26/1996 | 12:21:08 AM | 38.1 | 6.8
30125 | 10/26/1996 | 12:51:08 AM | 38.1 | 6.8
30126 | 10/26/1996 | 01:21:08 AM | 38.1 | 6.8
30127 | 10/26/1996 | 01:51:08 AM | 38.1 | 6.8
30128 | 10/26/1996 | 02:21:08 AM | 38.1 | 6.8
30129 | 10/26/1996 | 02:51:08 AM | 38.1 | 6.8
30130 | 10/26/1996 | 03:21:08 AM | 38.1 | 6.8
30131 | 10/26/1996 | 03:51:08 AM | 38.1 | 6.8
30132 | 10/26/1996 | 04:21:08 AM | 38.1 | 6.8
30133 | 10/26/1996 | 04:51:08 AM | 38.1 | 6.8
30134 | 10/26/1996 | 05:21:08 AM | 38.1 | 6.8
30135 | 10/26/1996 | 05:51:08 AM | 38.1 | 6.6
30136 | 10/26/1996 | 06:21:08 AM | 38.1 | 6.1
30137 | 10/26/1996 | 06:51:08 AM | 38.1 | 5.3
30138 | 10/26/1996 | 07:21:08 AM | 38.1 | 5.4
30139 | 10/26/1996 | 07:51:08 AM | 38.1 | 6.6
30140 | 10/26/1996 | 08:21:08 AM | 38.1 | 6.8
30141 | 10/26/1996 | 08:51:08 AM | 38.1 | 6.8
30142 | 10/26/1996 | 09:21:08 AM | 38.1 | 7.6
30143 | 10/26/1996 | 09:51:08 AM | 38.1 | 8.4
30144 | 10/26/1996 | 10:21:08 AM | 38.1 | 8.4
30145 | 10/26/1996 | 10:51:08 AM | 38.1 | 9
30146 | 10/26/1996 | 11:21:08 AM | 38.1 | 9.7
30147 | 10/26/1996 | 11:51:08 AM | 38.1 | 9.9
30148 | 10/26/1996 | 12:21:08 PM | 38.1 | 9.9
30149 | 10/26/1996 | 12:51:08 PM | 38.1 | 10.2
30150 | 10/26/1996 | 01:21:08 PM | 38.1 | 9.9
30151 | 10/26/1996 | 01:51:08 PM | 38.1 | 9.9
30152 | 10/26/1996 | 02:21:08 PM | 38.1 | 11.1
30153 | 10/26/1996 | 02:51:08 PM | 38.1 | 11.4
30154 | 10/26/1996 | 03:21:08 PM | 38.1 | 11
30155 | 10/26/1996 | 03:51:08 PM | 38.1 | 10.7
30156 | 10/26/1996 | 04:21:08 PM | 38.1 | 10.3
30157 | 10/26/1996 | 04:51:08 PM | 38.1 | 9.9
30158 | 10/26/1996 | 05:21:08 PM | 38.1 | 9.9
30159 | 10/26/1996 | 05:51:08 PM | 38.1 | 9.9
30160 | 10/26/1996 | 06:21:08 PM | 38.1 | 9.8
30161 | 10/26/1996 | 06:51:08 PM | 38.1 | 8.6
30162 | 10/26/1996 | 07:21:08 PM | 38.1 | 8.4
30163 | 10/26/1996 | 07:51:08 PM | 38.1 | 8.4
30164 | 10/26/1996 | 08:21:08 PM | 38.1 | 8.4
30165 | 10/26/1996 | 08:51:08 PM | 38.1 | 8.4
30166 | 10/26/1996 | 09:21:08 PM | 38.1 | 8.4
30167 | 10/26/1996 | 09:51:08 PM | 38.1 | 8.4
30168 | 10/26/1996 | 10:21:08 PM | 38.1 | 8.4
30169 | 10/26/1996 | 10:51:08 PM | 38.1 | 8.4
30170 | 10/26/1996 | 11:21:08 PM | 38.1 | 8.4
30171 | 10/26/1996 | 11:51:08 PM | 38.1 | 8
30172 | 10/27/1996 | 12:21:08 AM | 38.1 | 6.8
30173 | 10/27/1996 | 12:51:08 AM | 38.1 | 6.8
30174 | 10/27/1996 | 01:21:08 AM | 38.1 | 6.8
30175 | 10/27/1996 | 01:51:08 AM | 38.1 | 5.3
30176 | 10/27/1996 | 02:21:08 AM | 38.1 | 5.3
30177 | 10/27/1996 | 02:51:08 AM | 38.1 | 5.3
30178 | 10/27/1996 | 03:21:08 AM | 38.1 | 4.1
30179 | 10/27/1996 | 03:51:08 AM | 38.1 | 3.8
30180 | 10/27/1996 | 04:21:08 AM | 38.1 | 3.8
30181 | 10/27/1996 | 04:51:08 AM | 38.1 | 3.8
30182 | 10/27/1996 | 05:21:08 AM | 38.1 | 3.3
30183 | 10/27/1996 | 05:51:08 AM | 38.1 | 2.3
30184 | 10/27/1996 | 06:21:08 AM | 38.1 | 2.3
30185 | 10/27/1996 | 06:51:08 AM | 38.1 | 2.3
30186 | 10/27/1996 | 07:21:08 AM | 38.1 | 2.3
30187 | 10/27/1996 | 07:51:08 AM | 38.1 | 2.3
30188 | 10/27/1996 | 08:21:08 AM | 38.1 | 2.3
30189 | 10/27/1996 | 08:51:08 AM | 38.1 | 3.8
30190 | 10/27/1996 | 09:21:08 AM | 38.1 | 6.2
30191 | 10/27/1996 | 09:51:08 AM | 38.1 | 8.4
30192 | 10/27/1996 | 10:21:08 AM | 38.1 | 11.4
30193 | 10/27/1996 | 10:51:08 AM | 38.1 | 12.9
30194 | 10/27/1996 | 11:21:08 AM | 38.1 | 16
30195 | 10/27/1996 | 11:51:08 AM | 38.1 | 17.5
30196 | 10/27/1996 | 12:21:08 PM | 38.1 | 19.1
30197 | 10/27/1996 | 12:51:08 PM | 38.1 | 20.6
30198 | 10/27/1996 | 01:21:08 PM | 38.1 | 22.1
30199 | 10/27/1996 | 01:51:08 PM | 38.1 | 22.5
30200 | 10/27/1996 | 02:21:08 PM | 38.1 | 23.6
30201 | 10/27/1996 | 02:51:08 PM | 38.1 | 23.6
30202 | 10/27/1996 | 03:21:08 PM | 38.1 | 23.6
30203 | 10/27/1996 | 03:51:08 PM | 38.1 | 23.4
30204 | 10/27/1996 | 04:21:08 PM | 38.1 | 22.1
30205 | 10/27/1996 | 04:51:08 PM | 38.1 | 20.6
30206 | 10/27/1996 | 05:21:08 PM | 38.1 | 19
30207 | 10/27/1996 | 05:51:08 PM | 38.1 | 17.5
30208 | 10/27/1996 | 06:21:08 PM | 38.1 | 16
30209 | 10/27/1996 | 06:51:08 PM | 38.1 | 14.5
30210 | 10/27/1996 | 07:21:08 PM | 38.1 | 13.3
30211 | 10/27/1996 | 07:51:08 PM | 38.1 | 12.9
30212 | 10/27/1996 | 08:21:08 PM | 38.1 | 11.4
30213 | 10/27/1996 | 08:51:08 PM | 38.1 | 11.4
30214 | 10/27/1996 | 09:21:08 PM | 38.1 | 9.9
30215 | 10/27/1996 | 09:51:08 PM | 38.1 | 9.9
30216 | 10/27/1996 | 10:21:08 PM | 38.1 | 8.7
30217 | 10/27/1996 | 10:51:08 PM | 38.1 | 8.4
30218 | 10/27/1996 | 11:21:08 PM | 38.1 | 8.4
30219 | 10/27/1996 | 11:51:08 PM | 38.1 | 7.2
30220 | 10/28/1996 | 12:21:08 AM | 38.1 | 6.8
30221 | 10/28/1996 | 12:51:08 AM | 38.1 | 6.8
30222 | 10/28/1996 | 01:21:08 AM | 38.1 | 6.8
30223 | 10/28/1996 | 01:51:08 AM | 38.1 | 5.5
30224 | 10/28/1996 | 02:21:08 AM | 38.1 | 5.3
30225 | 10/28/1996 | 02:51:08 AM | 38.1 | 5.3
30226 | 10/28/1996 | 03:21:08 AM | 38.1 | 5.3
30227 | 10/28/1996 | 03:51:08 AM | 38.1 | 4.2
30228 | 10/28/1996 | 04:21:08 AM | 38.1 | 3.8
30229 | 10/28/1996 | 04:51:08 AM | 38.1 | 3.8
30230 | 10/28/1996 | 05:21:08 AM | 38.1 | 3.8
30231 | 10/28/1996 | 05:51:08 AM | 38.1 | 3.8
30232 | 10/28/1996 | 06:21:08 AM | 38.1 | 3
30233 | 10/28/1996 | 06:51:08 AM | 38.1 | 2.3
30234 | 10/28/1996 | 07:21:08 AM | 38.1 | 2.3
30235 | 10/28/1996 | 07:51:08 AM | 38.1 | 2.3
30236 | 10/28/1996 | 08:21:08 AM | 38.1 | 3.8
30237 | 10/28/1996 | 08:51:08 AM | 38.1 | 3.8
30238 | 10/28/1996 | 09:21:08 AM | 38.1 | 5.3
30239 | 10/28/1996 | 09:51:08 AM | 38.1 | 6.8
30240 | 10/28/1996 | 10:21:08 AM | 38.1 | 8.4
30241 | 10/28/1996 | 10:51:08 AM | 38.1 | 9.9
30242 | 10/28/1996 | 11:21:08 AM | 38.1 | 11.4
30243 | 10/28/1996 | 11:51:08 AM | 38.1 | 12.9
30244 | 10/28/1996 | 12:21:08 PM | 38.1 | 14.5
30245 | 10/28/1996 | 12:51:08 PM | 38.1 | 16
30246 | 10/28/1996 | 01:21:08 PM | 38.1 | 16
30247 | 10/28/1996 | 01:51:08 PM | 38.1 | 16
30248 | 10/28/1996 | 02:21:08 PM | 38.1 | 17.2
30249 | 10/28/1996 | 02:51:08 PM | 38.1 | 17.5
30250 | 10/28/1996 | 03:21:08 PM | 38.1 | 17.5
30251 | 10/28/1996 | 03:51:08 PM | 38.1 | 17.5
30252 | 10/28/1996 | 04:21:08 PM | 38.1 | 17.5
30253 | 10/28/1996 | 04:51:08 PM | 38.1 | 16.1
30254 | 10/28/1996 | 05:21:08 PM | 38.1 | 15.9
30255 | 10/28/1996 | 05:51:08 PM | 38.1 | 14.5
30256 | 10/28/1996 | 06:21:08 PM | 38.1 | 13
30257 | 10/28/1996 | 06:51:08 PM | 38.1 | 12.9
30258 | 10/28/1996 | 07:21:08 PM | 38.1 | 12.9
30259 | 10/28/1996 | 07:51:08 PM | 38.1 | 12.9
30260 | 10/28/1996 | 08:21:08 PM | 38.1 | 11.9
30261 | 10/28/1996 | 08:51:08 PM | 38.1 | 11.4
30262 | 10/28/1996 | 09:21:08 PM | 38.1 | 11.4
30263 | 10/28/1996 | 09:51:08 PM | 38.1 | 11.4
30264 | 10/28/1996 | 10:21:08 PM | 38.1 | 11.4
30265 | 10/28/1996 | 10:51:08 PM | 38.1 | 11.4
30266 | 10/28/1996 | 11:21:08 PM | 38.1 | 11.4
30267 | 10/28/1996 | 11:51:08 PM | 38.1 | 11.4
30268 | 10/29/1996 | 12:21:08 AM | 38.1 | 11.4
30269 | 10/29/1996 | 12:51:08 AM | 38.1 | 11.4
30270 | 10/29/1996 | 01:21:08 AM | 38.1 | 11.3
30271 | 10/29/1996 | 01:51:08 AM | 38.1 | 11
30272 | 10/29/1996 | 02:21:08 AM | 38.1 | 10.6
30273 | 10/29/1996 | 02:51:08 AM | 38.1 | 10.2
30274 | 10/29/1996 | 03:21:08 AM | 38.1 | 9.9
30275 | 10/29/1996 | 03:51:08 AM | 38.1 | 9.9
30276 | 10/29/1996 | 04:21:08 AM | 38.1 | 9.9
30277 | 10/29/1996 | 04:51:08 AM | 38.1 | 9.9
30278 | 10/29/1996 | 05:21:08 AM | 38.1 | 10
30279 | 10/29/1996 | 05:51:08 AM | 38.1 | 10
30280 | 10/29/1996 | 06:21:08 AM | 38.1 | 9.9
30281 | 10/29/1996 | 06:51:08 AM | 38.1 | 9.9
30282 | 10/29/1996 | 07:21:08 AM | 38.1 | 9.9
30283 | 10/29/1996 | 07:51:08 AM | 38.1 | 9.9
30284 | 10/29/1996 | 08:21:08 AM | 38.1 | 9.8
30285 | 10/29/1996 | 08:51:08 AM | 38.1 | 9.8
30286 | 10/29/1996 | 09:21:08 AM | 38.1 | 9.9
30287 | 10/29/1996 | 09:51:08 AM | 38.1 | 9.9
30288 | 10/29/1996 | 10:21:08 AM | 38.1 | 11.3
30289 | 10/29/1996 | 10:51:08 AM | 38.1 | 10.6
30290 | 10/29/1996 | 11:21:08 AM | 38.1 | 11.2
30732 | 10/28/1996 | 08:21:08 AM | 88.9 | 5.3
30733 | 10/28/1996 | 08:51:08 AM | 88.9 | 5.6
30293 | 10/29/1996 | 12:51:08 PM | 38.1 | 12.9
30735 | 10/28/1996 | 09:51:08 AM | 88.9 | 7.1
30736 | 10/28/1996 | 10:21:08 AM | 88.9 | 8
30737 | 10/28/1996 | 10:51:08 AM | 88.9 | 8.9
30738 | 10/28/1996 | 11:21:08 AM | 88.9 | 10.6
30739 | 10/28/1996 | 11:51:08 AM | 88.9 | 11.7
30740 | 10/28/1996 | 12:21:08 PM | 88.9 | 13.2
30741 | 10/28/1996 | 12:51:08 PM | 88.9 | 14.8
30742 | 10/28/1996 | 01:21:08 PM | 88.9 | 14.8
32423 | 11/11/1996 | 09:24:00 PM | 12.7 | 11.5
32424 | 11/11/1996 | 09:54:00 PM | 12.7 | 10.2
32425 | 11/11/1996 | 10:24:00 PM | 12.7 | 10
32426 | 11/11/1996 | 10:54:00 PM | 12.7 | 10
32427 | 11/11/1996 | 11:24:00 PM | 12.7 | 10
32428 | 11/11/1996 | 11:54:00 PM | 12.7 | 10
32429 | 11/12/1996 | 12:24:00 AM | 12.7 | 10
32430 | 11/12/1996 | 12:54:00 AM | 12.7 | 8.7
32431 | 11/12/1996 | 01:24:00 AM | 12.7 | 8.5
32432 | 11/12/1996 | 01:54:00 AM | 12.7 | 8.5
32433 | 11/12/1996 | 02:24:00 AM | 12.7 | 8.5
32434 | 11/12/1996 | 02:54:00 AM | 12.7 | 8.5
32435 | 11/12/1996 | 03:24:00 AM | 12.7 | 8.5
32436 | 11/12/1996 | 03:54:00 AM | 12.7 | 8.5
32437 | 11/12/1996 | 04:24:00 AM | 12.7 | 8.5
32438 | 11/12/1996 | 04:54:00 AM | 12.7 | 8.5
32439 | 11/12/1996 | 05:24:00 AM | 12.7 | 8.5
32440 | 11/12/1996 | 05:54:00 AM | 12.7 | 8.5
32441 | 11/12/1996 | 06:24:00 AM | 12.7 | 8.5
32442 | 11/12/1996 | 06:54:00 AM | 12.7 | 8.5
32443 | 11/12/1996 | 07:24:00 AM | 12.7 | 8.5
32444 | 11/12/1996 | 07:54:00 AM | 12.7 | 8.5
32445 | 11/12/1996 | 08:24:00 AM | 12.7 | 8.5
32446 | 11/12/1996 | 08:54:00 AM | 12.7 | 9.2
32447 | 11/12/1996 | 09:24:00 AM | 12.7 | 11.5
32448 | 11/12/1996 | 09:54:00 AM | 12.7 | 12.8
32449 | 11/12/1996 | 10:24:00 AM | 12.7 | 13.5
32450 | 11/12/1996 | 10:54:00 AM | 12.7 | 14.6
32451 | 11/12/1996 | 11:24:00 AM | 12.7 | 16.1
32452 | 11/12/1996 | 11:54:00 AM | 12.7 | 19.1
32453 | 11/12/1996 | 12:24:00 PM | 12.7 | 20.7
32454 | 11/12/1996 | 12:54:00 PM | 12.7 | 20.7
32455 | 11/12/1996 | 01:24:00 PM | 12.7 | 20.7
32456 | 11/12/1996 | 01:54:00 PM | 12.7 | 20.7
32457 | 11/12/1996 | 02:24:00 PM | 12.7 | 19.5
32458 | 11/12/1996 | 02:54:00 PM | 12.7 | 22.2
32459 | 11/12/1996 | 03:24:00 PM | 12.7 | 21.7
32460 | 11/12/1996 | 03:54:00 PM | 12.7 | 22.2
32461 | 11/12/1996 | 04:24:00 PM | 12.7 | 21.7
32462 | 11/12/1996 | 04:54:00 PM | 12.7 | 19.1
32463 | 11/12/1996 | 05:24:00 PM | 12.7 | 17.6
32464 | 11/12/1996 | 05:54:00 PM | 12.7 | 16.1
32465 | 11/12/1996 | 06:24:00 PM | 12.7 | 15
32466 | 11/12/1996 | 06:54:00 PM | 12.7 | 14.6
32467 | 11/12/1996 | 07:24:00 PM | 12.7 | 14
32468 | 11/12/1996 | 07:54:00 PM | 12.7 | 13
32469 | 11/12/1996 | 08:24:00 PM | 12.7 | 11.7
32470 | 11/12/1996 | 08:54:00 PM | 12.7 | 11.5
32471 | 11/12/1996 | 09:24:00 PM | 12.7 | 11.1
32472 | 11/12/1996 | 09:54:00 PM | 12.7 | 10
32473 | 11/12/1996 | 10:24:00 PM | 12.7 | 10
32474 | 11/12/1996 | 10:54:00 PM | 12.7 | 10
32475 | 11/12/1996 | 11:24:00 PM | 12.7 | 10
32476 | 11/12/1996 | 11:54:00 PM | 12.7 | 10
32477 | 11/13/1996 | 12:24:00 AM | 12.7 | 10
32478 | 11/13/1996 | 12:54:00 AM | 12.7 | 10
32479 | 11/13/1996 | 01:24:00 AM | 12.7 | 9.9
32480 | 11/13/1996 | 01:54:00 AM | 12.7 | 8.5
32481 | 11/13/1996 | 02:24:00 AM | 12.7 | 8.5
32482 | 11/13/1996 | 02:54:00 AM | 12.7 | 8.5
32483 | 11/13/1996 | 03:24:00 AM | 12.7 | 8.5
32484 | 11/13/1996 | 03:54:00 AM | 12.7 | 8.5
32485 | 11/13/1996 | 04:24:00 AM | 12.7 | 8.4
32486 | 11/13/1996 | 04:54:00 AM | 12.7 | 8.2
32487 | 11/13/1996 | 05:24:00 AM | 12.7 | 7
32488 | 11/13/1996 | 05:54:00 AM | 12.7 | 6.9
32489 | 11/13/1996 | 06:24:00 AM | 12.7 | 6.9
32490 | 11/13/1996 | 06:54:00 AM | 12.7 | 5.8
32491 | 11/13/1996 | 07:24:00 AM | 12.7 | 5.4
32492 | 11/13/1996 | 07:54:00 AM | 12.7 | 5.4
32493 | 11/13/1996 | 08:24:00 AM | 12.7 | 7.4
32494 | 11/13/1996 | 08:54:00 AM | 12.7 | 10
32495 | 11/13/1996 | 09:24:00 AM | 12.7 | 13.7
32496 | 11/13/1996 | 09:54:00 AM | 12.7 | 16.5
32497 | 11/13/1996 | 10:24:00 AM | 12.7 | 19.1
32498 | 11/13/1996 | 10:54:00 AM | 12.7 | 22.2
32499 | 11/13/1996 | 11:24:00 AM | 12.7 | 22.2
32500 | 11/13/1996 | 11:54:00 AM | 12.7 | 23.7
32501 | 11/13/1996 | 12:24:00 PM | 12.7 | 26.8
32502 | 11/13/1996 | 12:54:00 PM | 12.7 | 28.3
32503 | 11/13/1996 | 01:24:00 PM | 12.7 | 29.8
32504 | 11/13/1996 | 01:54:00 PM | 12.7 | 29.8
32505 | 11/13/1996 | 02:24:00 PM | 12.7 | 29.8
32506 | 11/13/1996 | 02:54:00 PM | 12.7 | 28.9
32507 | 11/13/1996 | 03:24:00 PM | 12.7 | 26.8
32508 | 11/13/1996 | 03:54:00 PM | 12.7 | 25.2
32509 | 11/13/1996 | 04:24:00 PM | 12.7 | 23.7
32510 | 11/13/1996 | 04:54:00 PM | 12.7 | 20.7
32511 | 11/13/1996 | 05:24:00 PM | 12.7 | 19.1
32512 | 11/13/1996 | 05:54:00 PM | 12.7 | 17.6
32513 | 11/13/1996 | 06:24:00 PM | 12.7 | 17.5
32514 | 11/13/1996 | 06:54:00 PM | 12.7 | 16.1
32515 | 11/13/1996 | 07:24:00 PM | 12.7 | 15.6
32516 | 11/13/1996 | 07:54:00 PM | 12.7 | 14.6
32517 | 11/13/1996 | 08:24:00 PM | 12.7 | 14.6
32518 | 11/13/1996 | 08:54:00 PM | 12.7 | 14.3
32519 | 11/13/1996 | 09:24:00 PM | 12.7 | 13
32520 | 11/13/1996 | 09:54:00 PM | 12.7 | 13
32521 | 11/13/1996 | 10:24:00 PM | 12.7 | 11.5
32522 | 11/13/1996 | 10:54:00 PM | 12.7 | 11.5
32523 | 11/13/1996 | 11:24:00 PM | 12.7 | 11.5
32524 | 11/13/1996 | 11:54:00 PM | 12.7 | 10.9
32525 | 11/14/1996 | 12:24:00 AM | 12.7 | 10
32526 | 11/14/1996 | 12:54:00 AM | 12.7 | 10
32527 | 11/14/1996 | 01:24:00 AM | 12.7 | 9.7
32528 | 11/14/1996 | 01:54:00 AM | 12.7 | 8.8
32529 | 11/14/1996 | 02:24:00 AM | 12.7 | 8.5
32530 | 11/14/1996 | 02:54:00 AM | 12.7 | 8.5
32531 | 11/14/1996 | 03:24:00 AM | 12.7 | 8.5
32532 | 11/14/1996 | 03:54:00 AM | 12.7 | 8.5
32533 | 11/14/1996 | 04:24:00 AM | 12.7 | 8.5
32534 | 11/14/1996 | 04:54:00 AM | 12.7 | 7.4
32535 | 11/14/1996 | 05:24:00 AM | 12.7 | 6.9
32536 | 11/14/1996 | 05:54:00 AM | 12.7 | 6.9
32537 | 11/14/1996 | 06:24:00 AM | 12.7 | 6.9
32538 | 11/14/1996 | 06:54:00 AM | 12.7 | 6.9
32539 | 11/14/1996 | 07:24:00 AM | 12.7 | 6.6
32540 | 11/14/1996 | 07:54:00 AM | 12.7 | 6.9
32541 | 11/14/1996 | 08:24:00 AM | 12.7 | 6.9
32542 | 11/14/1996 | 08:54:00 AM | 12.7 | 8.5
32543 | 11/14/1996 | 09:24:00 AM | 12.7 | 10
32544 | 11/14/1996 | 09:54:00 AM | 12.7 | 11.5
32545 | 11/14/1996 | 10:24:00 AM | 12.7 | 13
32546 | 11/14/1996 | 10:54:00 AM | 12.7 | 14.6
32547 | 11/14/1996 | 11:24:00 AM | 12.7 | 16.1
32548 | 11/14/1996 | 11:54:00 AM | 12.7 | 16.7
32549 | 11/14/1996 | 12:24:00 PM | 12.7 | 17.2
32550 | 11/14/1996 | 12:54:00 PM | 12.7 | 19
32551 | 11/14/1996 | 01:24:00 PM | 12.7 | 19.1
32552 | 11/14/1996 | 01:54:00 PM | 12.7 | 19.7
32553 | 11/14/1996 | 02:24:00 PM | 12.7 | 22.2
32554 | 11/14/1996 | 02:54:00 PM | 12.7 | 20.7
32555 | 11/14/1996 | 03:24:00 PM | 12.7 | 19.4
32556 | 11/14/1996 | 03:54:00 PM | 12.7 | 17.6
32557 | 11/14/1996 | 04:24:00 PM | 12.7 | 16.1
32558 | 11/14/1996 | 04:54:00 PM | 12.7 | 14.6
32559 | 11/14/1996 | 05:24:00 PM | 12.7 | 14.5
32560 | 11/14/1996 | 05:54:00 PM | 12.7 | 13
32561 | 11/14/1996 | 06:24:00 PM | 12.7 | 11.7
32562 | 11/14/1996 | 06:54:00 PM | 12.7 | 11.5
32563 | 11/14/1996 | 07:24:00 PM | 12.7 | 11.5
32564 | 11/14/1996 | 07:54:00 PM | 12.7 | 11.3
32565 | 11/14/1996 | 08:24:00 PM | 12.7 | 11.2
32566 | 11/14/1996 | 08:54:00 PM | 12.7 | 11
32567 | 11/14/1996 | 09:24:00 PM | 12.7 | 10.7
32568 | 11/14/1996 | 09:54:00 PM | 12.7 | 10.1
32569 | 11/14/1996 | 10:24:00 PM | 12.7 | 10
32570 | 11/14/1996 | 10:54:00 PM | 12.7 | 9.9
32571 | 11/14/1996 | 11:24:00 PM | 12.7 | 9.5
32572 | 11/14/1996 | 11:54:00 PM | 12.7 | 9.4
32573 | 11/15/1996 | 12:24:00 AM | 12.7 | 8.9
32574 | 11/15/1996 | 12:54:00 AM | 12.7 | 8.7
32575 | 11/15/1996 | 01:24:00 AM | 12.7 | 8.5
32576 | 11/15/1996 | 01:54:00 AM | 12.7 | 8.5
32577 | 11/15/1996 | 02:24:00 AM | 12.7 | 8.5
32578 | 11/15/1996 | 02:54:00 AM | 12.7 | 8.5
32579 | 11/15/1996 | 03:24:00 AM | 12.7 | 8.5
32580 | 11/15/1996 | 03:54:00 AM | 12.7 | 8.5
32581 | 11/15/1996 | 04:24:00 AM | 12.7 | 7
32582 | 11/15/1996 | 04:54:00 AM | 12.7 | 7
32583 | 11/15/1996 | 05:24:00 AM | 12.7 | 6.9
32584 | 11/15/1996 | 05:54:00 AM | 12.7 | 7
32585 | 11/15/1996 | 06:24:00 AM | 12.7 | 6.9
32586 | 11/15/1996 | 06:54:00 AM | 12.7 | 6.9
32587 | 11/15/1996 | 07:24:00 AM | 12.7 | 7
32588 | 11/15/1996 | 07:54:00 AM | 12.7 | 6.9
32589 | 11/15/1996 | 08:24:00 AM | 12.7 | 6.9
32590 | 11/15/1996 | 11:58:00 AM | 12.7 | 19.1
32591 | 11/15/1996 | 12:28:00 PM | 12.7 | 20.7
32592 | 11/15/1996 | 12:58:00 PM | 12.7 | 23.7
32593 | 11/15/1996 | 01:28:00 PM | 12.7 | 19.1
32594 | 11/15/1996 | 01:58:00 PM | 12.7 | 19.4
32595 | 11/15/1996 | 02:28:00 PM | 12.7 | 19.1
32596 | 11/15/1996 | 02:58:00 PM | 12.7 | 17.9
32597 | 11/15/1996 | 03:28:00 PM | 12.7 | 16.1
32598 | 11/15/1996 | 03:58:00 PM | 12.7 | 16.1
32599 | 11/15/1996 | 04:28:00 PM | 12.7 | 14.6
32600 | 11/15/1996 | 04:58:00 PM | 12.7 | 14.6
32601 | 11/15/1996 | 05:28:00 PM | 12.7 | 13
32602 | 11/15/1996 | 05:58:00 PM | 12.7 | 11.5
32603 | 11/15/1996 | 06:28:00 PM | 12.7 | 10
71127 | 07/28/1997 | 02:49:13 AM | 88.9 | 29.6
71128 | 07/28/1997 | 03:19:13 AM | 88.9 | 29
32606 | 11/15/1996 | 07:58:00 PM | 12.7 | 6.9
72777 | 07/31/1997 | 07:35:35 AM | 114.3 | 23.3
72778 | 07/31/1997 | 08:05:35 AM | 114.3 | 23.5
72779 | 07/31/1997 | 08:35:35 AM | 114.3 | 23.9
72780 | 07/31/1997 | 09:05:35 AM | 114.3 | 24
72781 | 07/31/1997 | 09:35:35 AM | 114.3 | 25.4
72782 | 07/31/1997 | 10:05:35 AM | 114.3 | 26.1
72783 | 07/31/1997 | 10:35:35 AM | 114.3 | 27.2
72784 | 07/31/1997 | 10:36:46 AM | 114.3 | 27.3
72785 | 07/31/1997 | 11:06:46 AM | 114.3 | 28.7
72786 | 07/31/1997 | 11:36:46 AM | 114.3 | 30.1
72787 | 07/31/1997 | 12:06:46 PM | 114.3 | 31.7
72788 | 07/31/1997 | 12:36:46 PM | 114.3 | 33.2
72789 | 07/31/1997 | 01:06:46 PM | 114.3 | 34.7
72790 | 07/31/1997 | 01:36:46 PM | 114.3 | 36.1
72791 | 07/31/1997 | 02:06:46 PM | 114.3 | 37.5
72792 | 07/31/1997 | 02:36:46 PM | 114.3 | 37.9
72793 | 07/31/1997 | 03:06:46 PM | 114.3 | 39.3
72794 | 07/31/1997 | 03:36:46 PM | 114.3 | 39.7
72795 | 07/31/1997 | 04:06:46 PM | 114.3 | 40.9
72796 | 07/31/1997 | 04:36:46 PM | 114.3 | 40.9
72797 | 07/31/1997 | 05:06:46 PM | 114.3 | 41.3
72798 | 07/31/1997 | 05:36:46 PM | 114.3 | 41.9
72799 | 07/31/1997 | 06:06:46 PM | 114.3 | 41.7
72800 | 07/31/1997 | 06:36:46 PM | 114.3 | 41.1
72801 | 07/31/1997 | 07:06:46 PM | 114.3 | 40.9
72802 | 07/31/1997 | 07:36:46 PM | 114.3 | 40.7
72803 | 07/31/1997 | 08:06:46 PM | 114.3 | 39.4
72804 | 07/31/1997 | 08:36:46 PM | 114.3 | 39.2
72805 | 07/31/1997 | 09:06:46 PM | 114.3 | 37.9
72806 | 07/31/1997 | 09:36:46 PM | 114.3 | 37.4
72807 | 07/31/1997 | 10:06:46 PM | 114.3 | 36.3
72808 | 07/31/1997 | 10:36:46 PM | 114.3 | 35.9
72809 | 07/31/1997 | 11:06:46 PM | 114.3 | 34.8
72810 | 07/31/1997 | 11:36:46 PM | 114.3 | 34.7
72811 | 07/01/1997 | 12:25:02 AM | 139.7 | 27.1
72812 | 07/01/1997 | 12:55:02 AM | 139.7 | 27
72813 | 07/01/1997 | 01:25:02 AM | 139.7 | 26.3
72814 | 07/01/1997 | 01:55:02 AM | 139.7 | 25.7
67294 | 07/10/1997 | 03:09:02 PM | 12.7 | 56.4
72816 | 07/01/1997 | 02:55:02 AM | 139.7 | 25.4
72817 | 07/01/1997 | 03:25:02 AM | 139.7 | 24.7
72818 | 07/01/1997 | 03:55:02 AM | 139.7 | 24
72819 | 07/01/1997 | 04:25:02 AM | 139.7 | 23.9
72820 | 07/01/1997 | 04:55:02 AM | 139.7 | 23.8
72821 | 07/01/1997 | 05:25:02 AM | 139.7 | 23.2
72822 | 07/01/1997 | 05:55:02 AM | 139.7 | 22.5
72823 | 07/01/1997 | 06:25:02 AM | 139.7 | 22.4
72824 | 07/01/1997 | 06:55:02 AM | 139.7 | 22.4
72825 | 07/01/1997 | 07:25:02 AM | 139.7 | 22.3
72826 | 07/01/1997 | 07:55:02 AM | 139.7 | 22.3
72827 | 07/01/1997 | 08:25:02 AM | 139.7 | 22.4
72828 | 07/01/1997 | 08:55:02 AM | 139.7 | 22.4
72829 | 07/01/1997 | 09:25:02 AM | 139.7 | 22.9
72830 | 07/01/1997 | 09:55:02 AM | 139.7 | 23.9
72831 | 07/01/1997 | 10:25:02 AM | 139.7 | 24.1
72832 | 07/01/1997 | 10:55:02 AM | 139.7 | 25.4
72833 | 07/01/1997 | 11:25:02 AM | 139.7 | 25.9
72834 | 07/01/1997 | 11:55:02 AM | 139.7 | 27
72835 | 07/01/1997 | 12:25:02 PM | 139.7 | 28.3
72836 | 07/01/1997 | 12:55:02 PM | 139.7 | 29
72837 | 07/01/1997 | 01:25:02 PM | 139.7 | 30.1
72838 | 07/01/1997 | 01:55:02 PM | 139.7 | 31.4
72839 | 07/01/1997 | 02:25:02 PM | 139.7 | 31.9
72840 | 07/01/1997 | 02:55:02 PM | 139.7 | 33.1
72841 | 07/01/1997 | 03:25:02 PM | 139.7 | 34
72842 | 07/01/1997 | 03:55:02 PM | 139.7 | 34.7
72843 | 07/01/1997 | 04:25:02 PM | 139.7 | 35.5
72844 | 07/01/1997 | 04:55:02 PM | 139.7 | 36.2
72845 | 07/01/1997 | 05:25:02 PM | 139.7 | 36.3
72846 | 07/01/1997 | 05:55:02 PM | 139.7 | 37.3
72847 | 07/01/1997 | 06:25:02 PM | 139.7 | 37.5
72848 | 07/01/1997 | 06:55:02 PM | 139.7 | 37.5
72849 | 07/01/1997 | 07:25:02 PM | 139.7 | 37.5
72850 | 07/01/1997 | 07:55:02 PM | 139.7 | 37
72851 | 07/01/1997 | 08:25:02 PM | 139.7 | 36.3
72852 | 07/01/1997 | 08:55:02 PM | 139.7 | 36.1
72853 | 07/01/1997 | 09:25:02 PM | 139.7 | 35.3
72854 | 07/01/1997 | 09:55:02 PM | 139.7 | 34.7
72855 | 07/01/1997 | 10:25:02 PM | 139.7 | 33.9
72856 | 07/01/1997 | 10:55:02 PM | 139.7 | 33.1
72857 | 07/01/1997 | 11:25:02 PM | 139.7 | 32.7
72858 | 07/01/1997 | 11:55:02 PM | 139.7 | 31.7
72859 | 07/02/1997 | 12:25:02 AM | 139.7 | 31.6
72860 | 07/02/1997 | 12:55:02 AM | 139.7 | 30.8
72861 | 07/02/1997 | 01:25:02 AM | 139.7 | 30.1
72862 | 07/02/1997 | 01:55:02 AM | 139.7 | 29.7
72863 | 07/02/1997 | 02:25:02 AM | 139.7 | 28.8
72864 | 07/02/1997 | 02:55:02 AM | 139.7 | 28.5
72865 | 07/02/1997 | 03:25:02 AM | 139.7 | 28.2
72866 | 07/02/1997 | 03:55:02 AM | 139.7 | 27.7
72867 | 07/02/1997 | 04:25:02 AM | 139.7 | 27
72868 | 07/02/1997 | 04:55:02 AM | 139.7 | 27
72869 | 07/02/1997 | 05:25:02 AM | 139.7 | 26.3
72870 | 07/02/1997 | 05:55:02 AM | 139.7 | 25.6
72871 | 07/02/1997 | 06:25:02 AM | 139.7 | 25.5
72872 | 07/02/1997 | 06:55:02 AM | 139.7 | 25.5
72873 | 07/02/1997 | 07:25:02 AM | 139.7 | 25.3
72874 | 07/02/1997 | 07:55:02 AM | 139.7 | 25.3
72875 | 07/02/1997 | 08:25:02 AM | 139.7 | 25.2
72876 | 07/02/1997 | 08:55:02 AM | 139.7 | 25.4
72877 | 07/02/1997 | 09:25:02 AM | 139.7 | 25.5
72878 | 07/02/1997 | 09:55:02 AM | 139.7 | 25.8
72879 | 07/02/1997 | 10:25:02 AM | 139.7 | 26.9
72880 | 07/02/1997 | 10:55:02 AM | 139.7 | 27.2
72881 | 07/02/1997 | 11:25:02 AM | 139.7 | 28.5
72882 | 07/02/1997 | 11:55:02 AM | 139.7 | 29.2
72883 | 07/02/1997 | 12:25:02 PM | 139.7 | 30.1
72884 | 07/02/1997 | 12:55:02 PM | 139.7 | 31.5
72885 | 07/02/1997 | 01:25:02 PM | 139.7 | 32.1
72886 | 07/02/1997 | 01:55:02 PM | 139.7 | 33.1
72887 | 07/02/1997 | 02:25:02 PM | 139.7 | 34.5
72888 | 07/02/1997 | 02:55:02 PM | 139.7 | 35.1
72889 | 07/02/1997 | 03:25:02 PM | 139.7 | 36.2
72890 | 07/02/1997 | 03:55:02 PM | 139.7 | 36.6
72891 | 07/02/1997 | 04:25:02 PM | 139.7 | 37.7
72892 | 07/02/1997 | 04:55:02 PM | 139.7 | 37.8
72893 | 07/02/1997 | 05:25:02 PM | 139.7 | 38.1
72894 | 07/02/1997 | 05:55:02 PM | 139.7 | 38.7
72895 | 07/02/1997 | 06:25:02 PM | 139.7 | 38.7
72896 | 07/02/1997 | 06:55:02 PM | 139.7 | 38.7
72897 | 07/02/1997 | 07:25:02 PM | 139.7 | 38.4
72898 | 07/02/1997 | 07:55:02 PM | 139.7 | 37.8
72899 | 07/02/1997 | 08:25:02 PM | 139.7 | 37.7
72900 | 07/02/1997 | 08:55:02 PM | 139.7 | 37.2
72901 | 07/02/1997 | 09:25:02 PM | 139.7 | 36.2
72902 | 07/02/1997 | 09:55:02 PM | 139.7 | 36.2
72903 | 07/02/1997 | 10:25:02 PM | 139.7 | 34.9
72904 | 07/02/1997 | 10:55:02 PM | 139.7 | 34.7
72905 | 07/02/1997 | 11:25:02 PM | 139.7 | 33.9
72906 | 07/02/1997 | 11:55:02 PM | 139.7 | 33.1
72907 | 07/03/1997 | 12:25:02 AM | 139.7 | 32.8
72908 | 07/03/1997 | 12:55:02 AM | 139.7 | 31.8
72909 | 07/03/1997 | 01:25:02 AM | 139.7 | 31.6
72910 | 07/03/1997 | 01:55:02 AM | 139.7 | 31.1
72911 | 07/03/1997 | 02:25:02 AM | 139.7 | 30.1
72912 | 07/03/1997 | 02:55:02 AM | 139.7 | 30.1
72913 | 07/03/1997 | 03:25:02 AM | 139.7 | 29.4
72914 | 07/03/1997 | 03:55:02 AM | 139.7 | 28.7
72915 | 07/03/1997 | 04:25:02 AM | 139.7 | 28.5
72916 | 07/03/1997 | 04:55:02 AM | 139.7 | 28.2
72917 | 07/03/1997 | 05:25:02 AM | 139.7 | 27.5
72918 | 07/03/1997 | 05:55:02 AM | 139.7 | 27
72919 | 07/03/1997 | 06:25:02 AM | 139.7 | 27
72920 | 07/03/1997 | 06:55:02 AM | 139.7 | 26.4
72921 | 07/03/1997 | 07:25:02 AM | 139.7 | 26.1
72922 | 07/03/1997 | 07:55:02 AM | 139.7 | 25.5
72923 | 07/03/1997 | 08:25:02 AM | 139.7 | 25.9
72924 | 07/03/1997 | 08:55:02 AM | 139.7 | 26.2
72925 | 07/03/1997 | 09:25:02 AM | 139.7 | 27
72926 | 07/03/1997 | 09:55:02 AM | 139.7 | 27.1
72927 | 07/03/1997 | 10:25:02 AM | 139.7 | 28.1
72928 | 07/03/1997 | 10:55:02 AM | 139.7 | 28.6
72929 | 07/03/1997 | 11:25:02 AM | 139.7 | 29.9
72930 | 07/03/1997 | 11:55:02 AM | 139.7 | 30.4
72931 | 07/03/1997 | 12:21:18 PM | 139.7 | 31.6
72932 | 07/03/1997 | 12:51:18 PM | 139.7 | 32.4
72933 | 07/03/1997 | 01:21:18 PM | 139.7 | 33.1
72934 | 07/03/1997 | 01:51:18 PM | 139.7 | 34.6
72935 | 07/03/1997 | 02:21:18 PM | 139.7 | 35.3
72936 | 07/03/1997 | 02:51:18 PM | 139.7 | 36.2
72937 | 07/03/1997 | 03:21:18 PM | 139.7 | 37.3
72938 | 07/03/1997 | 03:51:18 PM | 139.7 | 37.7
72939 | 07/03/1997 | 04:21:18 PM | 139.7 | 38.8
72940 | 07/03/1997 | 04:51:18 PM | 139.7 | 39.3
72941 | 07/03/1997 | 05:21:18 PM | 139.7 | 39.5
72942 | 07/03/1997 | 05:51:18 PM | 139.7 | 40.2
72943 | 07/03/1997 | 06:21:18 PM | 139.7 | 40.7
72944 | 07/03/1997 | 06:51:18 PM | 139.7 | 40.7
72945 | 07/03/1997 | 07:21:18 PM | 139.7 | 40.6
72946 | 07/03/1997 | 07:51:18 PM | 139.7 | 40.2
72947 | 07/03/1997 | 08:21:18 PM | 139.7 | 39.4
72948 | 07/03/1997 | 08:51:18 PM | 139.7 | 39.3
72949 | 07/03/1997 | 09:21:18 PM | 139.7 | 38.8
72950 | 07/03/1997 | 09:51:18 PM | 139.7 | 37.8
72951 | 07/03/1997 | 10:21:18 PM | 139.7 | 37.7
72952 | 07/03/1997 | 10:51:18 PM | 139.7 | 36.6
72953 | 07/03/1997 | 11:21:18 PM | 139.7 | 36.2
72954 | 07/03/1997 | 11:51:18 PM | 139.7 | 35.7
72955 | 07/04/1997 | 12:21:18 AM | 139.7 | 34.7
72956 | 07/04/1997 | 12:51:18 AM | 139.7 | 34.6
72957 | 07/04/1997 | 01:21:18 AM | 139.7 | 33.8
72958 | 07/04/1997 | 01:51:18 AM | 139.7 | 33.1
72959 | 07/04/1997 | 02:21:18 AM | 139.7 | 33
27987 | 08/02/1996 | 01:48:19 AM | 139.7 | 31.1
27988 | 08/02/1996 | 02:18:20 AM | 139.7 | 30.2
72962 | 07/04/1997 | 03:51:18 AM | 139.7 | 31.5
27990 | 08/02/1996 | 03:18:23 AM | 139.7 | 29.5
27991 | 08/02/1996 | 03:48:24 AM | 139.7 | 29.4
27992 | 08/02/1996 | 04:18:26 AM | 139.7 | 28.2
27993 | 08/02/1996 | 04:48:27 AM | 139.7 | 28
27994 | 08/02/1996 | 05:18:29 AM | 139.7 | 28
27995 | 08/02/1996 | 05:48:30 AM | 139.7 | 28
27996 | 08/02/1996 | 06:18:32 AM | 139.7 | 28
27997 | 08/02/1996 | 06:48:33 AM | 139.7 | 28
27998 | 08/02/1996 | 07:18:34 AM | 139.7 | 28
27999 | 08/02/1996 | 07:48:36 AM | 139.7 | 29.5
28000 | 08/02/1996 | 08:18:33 AM | 139.7 | 29.5
28001 | 08/02/1996 | 08:48:30 AM | 139.7 | 31.1
29674 | 10/26/1996 | 11:21:08 PM | 12.7 | 7
29675 | 10/26/1996 | 11:51:08 PM | 12.7 | 6.9
29676 | 10/27/1996 | 12:21:08 AM | 12.7 | 6.9
29677 | 10/27/1996 | 12:51:08 AM | 12.7 | 5.7
29678 | 10/27/1996 | 01:21:08 AM | 12.7 | 5.4
29679 | 10/27/1996 | 01:51:08 AM | 12.7 | 5.2
29680 | 10/27/1996 | 02:21:08 AM | 12.7 | 3.9
29681 | 10/27/1996 | 02:51:08 AM | 12.7 | 3.9
29682 | 10/27/1996 | 03:21:08 AM | 12.7 | 3.7
29683 | 10/27/1996 | 03:51:08 AM | 12.7 | 2.4
29684 | 10/27/1996 | 04:21:08 AM | 12.7 | 2.4
29685 | 10/27/1996 | 04:51:08 AM | 12.7 | 2.4
29686 | 10/27/1996 | 05:21:08 AM | 12.7 | 1.8
29687 | 10/27/1996 | 05:51:08 AM | 12.7 | 0.8
29688 | 10/27/1996 | 06:21:08 AM | 12.7 | 0.8
29689 | 10/27/1996 | 06:51:08 AM | 12.7 | 0.8
29690 | 10/27/1996 | 07:21:08 AM | 12.7 | 0.8
29691 | 10/27/1996 | 07:51:08 AM | 12.7 | 0.8
29692 | 10/27/1996 | 08:21:08 AM | 12.7 | 2.4
29693 | 10/27/1996 | 08:51:08 AM | 12.7 | 5.4
29694 | 10/27/1996 | 09:21:08 AM | 12.7 | 8.5
29695 | 10/27/1996 | 09:51:08 AM | 12.7 | 11.5
29696 | 10/27/1996 | 10:21:08 AM | 12.7 | 14.6
29697 | 10/27/1996 | 10:51:08 AM | 12.7 | 17.6
29698 | 10/27/1996 | 11:21:08 AM | 12.7 | 20.6
29699 | 10/27/1996 | 11:51:08 AM | 12.7 | 22.2
29700 | 10/27/1996 | 12:21:08 PM | 12.7 | 24.5
29701 | 10/27/1996 | 12:51:08 PM | 12.7 | 25.2
29702 | 10/27/1996 | 01:21:08 PM | 12.7 | 25.9
29703 | 10/27/1996 | 01:51:08 PM | 12.7 | 26.8
29704 | 10/27/1996 | 02:21:08 PM | 12.7 | 26.8
29705 | 10/27/1996 | 02:51:08 PM | 12.7 | 26.8
29706 | 10/27/1996 | 03:21:08 PM | 12.7 | 26.7
29707 | 10/27/1996 | 03:51:08 PM | 12.7 | 25.2
29708 | 10/27/1996 | 04:21:08 PM | 12.7 | 23.7
29709 | 10/27/1996 | 04:51:08 PM | 12.7 | 20.9
29710 | 10/27/1996 | 05:21:08 PM | 12.7 | 19.1
29711 | 10/27/1996 | 05:51:08 PM | 12.7 | 16.1
29712 | 10/27/1996 | 06:21:08 PM | 12.7 | 14.6
29713 | 10/27/1996 | 06:51:08 PM | 12.7 | 13
29714 | 10/27/1996 | 07:21:08 PM | 12.7 | 11.7
29715 | 10/27/1996 | 07:51:08 PM | 12.7 | 11.5
29716 | 10/27/1996 | 08:21:08 PM | 12.7 | 10
29717 | 10/27/1996 | 08:51:08 PM | 12.7 | 9.8
29718 | 10/27/1996 | 09:21:08 PM | 12.7 | 8.5
29719 | 10/27/1996 | 09:51:08 PM | 12.7 | 8.4
29720 | 10/27/1996 | 10:21:08 PM | 12.7 | 7.1
29721 | 10/27/1996 | 10:51:08 PM | 12.7 | 6.9
29722 | 10/27/1996 | 11:21:08 PM | 12.7 | 6.9
29723 | 10/27/1996 | 11:51:08 PM | 12.7 | 6.9
29724 | 10/28/1996 | 12:21:08 AM | 12.7 | 5.4
29725 | 10/28/1996 | 12:51:08 AM | 12.7 | 5.4
29726 | 10/28/1996 | 01:21:08 AM | 12.7 | 5.4
29727 | 10/28/1996 | 01:51:08 AM | 12.7 | 4.6
29728 | 10/28/1996 | 02:21:08 AM | 12.7 | 3.9
29729 | 10/28/1996 | 02:51:08 AM | 12.7 | 3.9
29730 | 10/28/1996 | 03:21:08 AM | 12.7 | 3.9
29731 | 10/28/1996 | 03:51:08 AM | 12.7 | 3.2
29732 | 10/28/1996 | 04:21:08 AM | 12.7 | 2.4
29733 | 10/28/1996 | 04:51:08 AM | 12.7 | 2.4
29734 | 10/28/1996 | 05:21:08 AM | 12.7 | 2.4
29735 | 10/28/1996 | 05:51:08 AM | 12.7 | 2.4
29736 | 10/28/1996 | 06:21:08 AM | 12.7 | 2.1
29737 | 10/28/1996 | 06:51:08 AM | 12.7 | 1
29738 | 10/28/1996 | 07:21:08 AM | 12.7 | 0.8
29739 | 10/28/1996 | 07:51:08 AM | 12.7 | 2.3
29740 | 10/28/1996 | 08:21:08 AM | 12.7 | 2.7
29741 | 10/28/1996 | 08:51:08 AM | 12.7 | 4.9
29742 | 10/28/1996 | 09:21:08 AM | 12.7 | 5.5
29743 | 10/28/1996 | 09:51:08 AM | 12.7 | 7
29744 | 10/28/1996 | 10:21:08 AM | 12.7 | 10
29745 | 10/28/1996 | 10:51:08 AM | 12.7 | 13
29746 | 10/28/1996 | 11:21:08 AM | 12.7 | 14.6
29747 | 10/28/1996 | 11:51:08 AM | 12.7 | 14.6
29748 | 10/28/1996 | 12:21:08 PM | 12.7 | 17.6
29749 | 10/28/1996 | 12:51:08 PM | 12.7 | 19.1
29750 | 10/28/1996 | 01:21:08 PM | 12.7 | 17.7
29751 | 10/28/1996 | 01:51:08 PM | 12.7 | 19.1
29752 | 10/28/1996 | 02:21:08 PM | 12.7 | 19.1
29753 | 10/28/1996 | 02:51:08 PM | 12.7 | 20.1
29754 | 10/28/1996 | 03:21:08 PM | 12.7 | 19.1
29755 | 10/28/1996 | 03:51:08 PM | 12.7 | 19.1
29756 | 10/28/1996 | 04:21:08 PM | 12.7 | 17.9
29757 | 10/28/1996 | 04:51:08 PM | 12.7 | 16.3
29758 | 10/28/1996 | 05:21:08 PM | 12.7 | 15
29759 | 10/28/1996 | 05:51:08 PM | 12.7 | 13.4
29760 | 10/28/1996 | 06:21:08 PM | 12.7 | 13
29761 | 10/28/1996 | 06:51:08 PM | 12.7 | 13
29762 | 10/28/1996 | 07:21:08 PM | 12.7 | 12.7
29763 | 10/28/1996 | 07:51:08 PM | 12.7 | 12.3
29764 | 10/28/1996 | 08:21:08 PM | 12.7 | 11.5
29765 | 10/28/1996 | 08:51:08 PM | 12.7 | 11.5
29766 | 10/28/1996 | 09:21:08 PM | 12.7 | 11.5
29767 | 10/28/1996 | 09:51:08 PM | 12.7 | 11.5
29768 | 10/28/1996 | 10:21:08 PM | 12.7 | 11.5
29769 | 10/28/1996 | 10:51:08 PM | 12.7 | 11.5
29770 | 10/28/1996 | 11:21:08 PM | 12.7 | 11.5
29771 | 10/28/1996 | 11:51:08 PM | 12.7 | 11.5
29772 | 10/29/1996 | 12:21:08 AM | 12.7 | 11.5
29773 | 10/29/1996 | 12:51:08 AM | 12.7 | 11.2
29774 | 10/29/1996 | 01:21:08 AM | 12.7 | 10.8
29775 | 10/29/1996 | 01:51:08 AM | 12.7 | 10.4
29776 | 10/29/1996 | 02:21:08 AM | 12.7 | 10.1
29777 | 10/29/1996 | 02:51:08 AM | 12.7 | 10
29778 | 10/29/1996 | 03:21:08 AM | 12.7 | 10
29779 | 10/29/1996 | 03:51:08 AM | 12.7 | 10
29780 | 10/29/1996 | 04:21:08 AM | 12.7 | 10
29781 | 10/29/1996 | 04:51:08 AM | 12.7 | 10
29782 | 10/29/1996 | 05:21:08 AM | 12.7 | 10.1
29783 | 10/29/1996 | 05:51:08 AM | 12.7 | 10
29784 | 10/29/1996 | 06:21:08 AM | 12.7 | 10
29785 | 10/29/1996 | 06:51:08 AM | 12.7 | 10
29786 | 10/29/1996 | 07:21:08 AM | 12.7 | 9.9
29787 | 10/29/1996 | 07:51:08 AM | 12.7 | 8.8
29788 | 10/29/1996 | 08:21:08 AM | 12.7 | 8.7
29789 | 10/29/1996 | 08:51:08 AM | 12.7 | 9.1
29790 | 10/29/1996 | 09:21:08 AM | 12.7 | 10
29791 | 10/29/1996 | 09:51:08 AM | 12.7 | 11.4
29792 | 10/29/1996 | 10:21:08 AM | 12.7 | 11.5
29793 | 10/29/1996 | 10:51:08 AM | 12.7 | 10.2
29794 | 10/29/1996 | 11:21:08 AM | 12.7 | 11.5
29795 | 10/29/1996 | 11:51:08 AM | 12.7 | 13
29796 | 10/29/1996 | 12:21:08 PM | 12.7 | 13.4
29797 | 10/29/1996 | 12:51:08 PM | 12.7 | 13
29798 | 10/29/1996 | 01:21:08 PM | 12.7 | 13
29799 | 10/29/1996 | 01:51:08 PM | 12.7 | 13
29800 | 10/29/1996 | 02:21:08 PM | 12.7 | 13
29801 | 10/29/1996 | 02:51:08 PM | 12.7 | 13
29802 | 10/29/1996 | 03:21:08 PM | 12.7 | 11.5
29803 | 10/29/1996 | 03:51:08 PM | 12.7 | 11.5
29804 | 10/29/1996 | 04:21:08 PM | 12.7 | 11.5
29805 | 10/29/1996 | 04:51:08 PM | 12.7 | 11.4
29806 | 10/29/1996 | 05:21:08 PM | 12.7 | 10
29807 | 10/29/1996 | 05:51:08 PM | 12.7 | 10
29808 | 10/29/1996 | 06:21:08 PM | 12.7 | 9.9
29809 | 10/29/1996 | 06:51:08 PM | 12.7 | 8.9
29810 | 10/29/1996 | 07:21:08 PM | 12.7 | 8.5
29811 | 10/29/1996 | 07:51:08 PM | 12.7 | 8.6
29812 | 10/29/1996 | 08:21:08 PM | 12.7 | 8.5
29813 | 10/29/1996 | 08:51:08 PM | 12.7 | 8.5
29814 | 10/29/1996 | 09:21:08 PM | 12.7 | 8.5
29815 | 10/29/1996 | 09:51:08 PM | 12.7 | 8.5
29816 | 10/29/1996 | 10:21:08 PM | 12.7 | 8.5
29817 | 10/29/1996 | 10:51:08 PM | 12.7 | 8.5
29818 | 10/29/1996 | 11:21:08 PM | 12.7 | 8.5
29819 | 10/29/1996 | 11:51:08 PM | 12.7 | 8.5
29820 | 10/30/1996 | 12:21:08 AM | 12.7 | 8.5
29821 | 10/30/1996 | 12:51:08 AM | 12.7 | 8.5
29822 | 10/30/1996 | 01:21:08 AM | 12.7 | 8.5
29823 | 10/30/1996 | 01:51:08 AM | 12.7 | 8.5
29824 | 10/30/1996 | 02:21:08 AM | 12.7 | 8.5
29825 | 10/30/1996 | 02:51:08 AM | 12.7 | 8.4
29826 | 10/30/1996 | 03:21:08 AM | 12.7 | 8.4
29827 | 10/30/1996 | 03:51:08 AM | 12.7 | 8.4
29828 | 10/30/1996 | 04:21:08 AM | 12.7 | 8.5
29829 | 10/30/1996 | 04:51:08 AM | 12.7 | 8
29830 | 10/30/1996 | 05:21:08 AM | 12.7 | 7.9
29831 | 10/30/1996 | 05:51:08 AM | 12.7 | 7.2
29832 | 10/30/1996 | 06:21:08 AM | 12.7 | 6.9
29833 | 10/30/1996 | 06:51:08 AM | 12.7 | 6.9
29834 | 10/30/1996 | 07:21:08 AM | 12.7 | 6.9
29835 | 10/30/1996 | 07:51:08 AM | 12.7 | 6.9
29836 | 10/30/1996 | 08:21:08 AM | 12.7 | 7.8
29837 | 10/30/1996 | 08:51:08 AM | 12.7 | 9.9
29838 | 10/30/1996 | 09:21:08 AM | 12.7 | 10
29839 | 10/30/1996 | 09:51:08 AM | 12.7 | 10
29840 | 10/30/1996 | 10:21:08 AM | 12.7 | 11.5
29841 | 10/30/1996 | 10:51:08 AM | 12.7 | 13
29842 | 10/30/1996 | 11:21:08 AM | 12.7 | 14.6
29843 | 10/30/1996 | 11:51:08 AM | 12.7 | 14.6
29844 | 10/30/1996 | 12:21:08 PM | 12.7 | 16.1
29845 | 10/30/1996 | 12:25:00 PM | 12.7 | 16.3
29846 | 10/30/1996 | 12:55:00 PM | 12.7 | 17.6
29847 | 10/30/1996 | 01:25:00 PM | 12.7 | 17.3
29848 | 10/30/1996 | 01:55:00 PM | 12.7 | 16.1
29849 | 10/30/1996 | 02:25:00 PM | 12.7 | 14.6
32162 | 11/06/1996 | 10:54:00 AM | 12.7 | 17.6
32163 | 11/06/1996 | 11:24:00 AM | 12.7 | 19.4
32164 | 11/06/1996 | 11:54:00 AM | 12.7 | 22.2
29852 | 10/30/1996 | 03:55:00 PM | 12.7 | 16.1
30294 | 10/29/1996 | 01:21:08 PM | 38.1 | 12.9
30295 | 10/29/1996 | 01:51:08 PM | 38.1 | 12.8
30296 | 10/29/1996 | 02:21:08 PM | 38.1 | 12.5
30297 | 10/29/1996 | 02:51:08 PM | 38.1 | 12.9
30298 | 10/29/1996 | 03:21:08 PM | 38.1 | 11.7
30299 | 10/29/1996 | 03:51:08 PM | 38.1 | 11.4
30300 | 10/29/1996 | 04:21:08 PM | 38.1 | 11.4
30301 | 10/29/1996 | 04:51:08 PM | 38.1 | 11.4
30302 | 10/29/1996 | 05:21:08 PM | 38.1 | 11.1
30303 | 10/29/1996 | 05:51:08 PM | 38.1 | 9.9
30304 | 10/29/1996 | 06:21:08 PM | 38.1 | 9.9
30305 | 10/29/1996 | 06:51:08 PM | 38.1 | 9.9
30306 | 10/29/1996 | 07:21:08 PM | 38.1 | 9.9
30307 | 10/29/1996 | 07:51:08 PM | 38.1 | 9.8
30308 | 10/29/1996 | 08:21:08 PM | 38.1 | 9.4
30309 | 10/29/1996 | 08:51:08 PM | 38.1 | 9
30310 | 10/29/1996 | 09:21:08 PM | 38.1 | 8.7
30311 | 10/29/1996 | 09:51:08 PM | 38.1 | 8.4
30312 | 10/29/1996 | 10:21:08 PM | 38.1 | 8.4
30313 | 10/29/1996 | 10:51:08 PM | 38.1 | 8.4
30314 | 10/29/1996 | 11:21:08 PM | 38.1 | 8.4
30315 | 10/29/1996 | 11:51:08 PM | 38.1 | 8.4
31995 | 11/02/1996 | 11:25:00 PM | 12.7 | 6.9
31996 | 11/02/1996 | 11:55:00 PM | 12.7 | 6.9
31997 | 11/03/1996 | 12:25:00 AM | 12.7 | 6.9
31998 | 11/03/1996 | 12:55:00 AM | 12.7 | 6.4
31999 | 11/03/1996 | 01:25:00 AM | 12.7 | 5.4
32000 | 11/03/1996 | 01:55:00 AM | 12.7 | 5.4
32001 | 11/03/1996 | 02:25:00 AM | 12.7 | 5.4
32002 | 11/03/1996 | 02:55:00 AM | 12.7 | 5.1
32003 | 11/03/1996 | 03:24:00 AM | 12.7 | 3.9
32004 | 11/03/1996 | 03:54:00 AM | 12.7 | 3.9
32005 | 11/03/1996 | 04:24:00 AM | 12.7 | 3.9
32006 | 11/03/1996 | 04:54:00 AM | 12.7 | 3.9
32007 | 11/03/1996 | 05:24:00 AM | 12.7 | 3.9
32008 | 11/03/1996 | 05:54:00 AM | 12.7 | 3
32009 | 11/03/1996 | 06:24:00 AM | 12.7 | 2.4
32010 | 11/03/1996 | 06:54:00 AM | 12.7 | 2.4
32011 | 11/03/1996 | 07:24:00 AM | 12.7 | 2.4
32012 | 11/03/1996 | 07:54:00 AM | 12.7 | 3.9
32013 | 11/03/1996 | 08:24:00 AM | 12.7 | 5.4
32014 | 11/03/1996 | 08:54:00 AM | 12.7 | 8.5
32015 | 11/03/1996 | 09:24:00 AM | 12.7 | 11.5
32016 | 11/03/1996 | 09:54:00 AM | 12.7 | 14.6
32017 | 11/03/1996 | 10:24:00 AM | 12.7 | 17.6
32018 | 11/03/1996 | 10:54:00 AM | 12.7 | 20.7
32019 | 11/03/1996 | 11:24:00 AM | 12.7 | 23.7
32020 | 11/03/1996 | 11:54:00 AM | 12.7 | 25.2
32021 | 11/03/1996 | 12:24:00 PM | 12.7 | 27
32022 | 11/03/1996 | 12:54:00 PM | 12.7 | 28.6
32023 | 11/03/1996 | 01:24:00 PM | 12.7 | 29
32024 | 11/03/1996 | 01:54:00 PM | 12.7 | 29.8
32025 | 11/03/1996 | 02:24:00 PM | 12.7 | 29.8
32026 | 11/03/1996 | 02:54:00 PM | 12.7 | 28.3
32027 | 11/03/1996 | 03:24:00 PM | 12.7 | 28.3
32028 | 11/03/1996 | 03:54:00 PM | 12.7 | 25.2
32029 | 11/03/1996 | 04:24:00 PM | 12.7 | 22.5
32030 | 11/03/1996 | 04:54:00 PM | 12.7 | 20.7
32031 | 11/03/1996 | 05:24:00 PM | 12.7 | 19.1
32032 | 11/03/1996 | 05:54:00 PM | 12.7 | 17.6
32033 | 11/03/1996 | 06:24:00 PM | 12.7 | 17.3
32034 | 11/03/1996 | 06:54:00 PM | 12.7 | 16.1
32035 | 11/03/1996 | 07:24:00 PM | 12.7 | 15.7
32036 | 11/03/1996 | 07:54:00 PM | 12.7 | 14.6
32037 | 11/03/1996 | 08:24:00 PM | 12.7 | 14.6
32038 | 11/03/1996 | 08:54:00 PM | 12.7 | 13.9
32039 | 11/03/1996 | 09:24:00 PM | 12.7 | 13
32040 | 11/03/1996 | 09:54:00 PM | 12.7 | 13.1
32041 | 11/03/1996 | 10:24:00 PM | 12.7 | 13
32042 | 11/03/1996 | 10:54:00 PM | 12.7 | 13
32043 | 11/03/1996 | 11:24:00 PM | 12.7 | 13
32044 | 11/03/1996 | 11:54:00 PM | 12.7 | 13
32045 | 11/04/1996 | 12:24:00 AM | 12.7 | 13
32046 | 11/04/1996 | 12:54:00 AM | 12.7 | 13
32047 | 11/04/1996 | 01:24:00 AM | 12.7 | 12
32048 | 11/04/1996 | 01:54:00 AM | 12.7 | 11.5
32049 | 11/04/1996 | 02:24:00 AM | 12.7 | 11.5
32050 | 11/04/1996 | 02:54:00 AM | 12.7 | 11.5
32051 | 11/04/1996 | 03:24:00 AM | 12.7 | 11.3
32052 | 11/04/1996 | 03:54:00 AM | 12.7 | 10.8
32053 | 11/04/1996 | 04:24:00 AM | 12.7 | 10.7
32054 | 11/04/1996 | 04:54:00 AM | 12.7 | 10
32055 | 11/04/1996 | 05:24:00 AM | 12.7 | 10
32056 | 11/04/1996 | 05:54:00 AM | 12.7 | 10
32057 | 11/04/1996 | 06:24:00 AM | 12.7 | 10
32058 | 11/04/1996 | 06:54:00 AM | 12.7 | 10
32059 | 11/04/1996 | 07:24:00 AM | 12.7 | 9.9
32060 | 11/04/1996 | 07:54:00 AM | 12.7 | 9.2
32061 | 11/04/1996 | 08:24:00 AM | 12.7 | 10
32062 | 11/04/1996 | 08:54:00 AM | 12.7 | 11.5
32063 | 11/04/1996 | 09:24:00 AM | 12.7 | 11.5
32064 | 11/04/1996 | 09:54:00 AM | 12.7 | 13
32065 | 11/04/1996 | 10:24:00 AM | 12.7 | 16.1
32066 | 11/04/1996 | 10:54:00 AM | 12.7 | 20.7
32067 | 11/04/1996 | 11:24:00 AM | 12.7 | 23.7
32068 | 11/04/1996 | 11:54:00 AM | 12.7 | 23.7
32069 | 11/04/1996 | 12:24:00 PM | 12.7 | 23.7
32070 | 11/04/1996 | 12:54:00 PM | 12.7 | 22.2
32071 | 11/04/1996 | 01:24:00 PM | 12.7 | 22.2
32072 | 11/04/1996 | 01:54:00 PM | 12.7 | 22.2
32073 | 11/04/1996 | 02:24:00 PM | 12.7 | 20.7
32074 | 11/04/1996 | 02:54:00 PM | 12.7 | 20.7
32075 | 11/04/1996 | 03:24:00 PM | 12.7 | 20.7
32076 | 11/04/1996 | 03:54:00 PM | 12.7 | 19.5
32077 | 11/04/1996 | 04:24:00 PM | 12.7 | 18
32078 | 11/04/1996 | 04:54:00 PM | 12.7 | 17.6
32079 | 11/04/1996 | 05:24:00 PM | 12.7 | 15.3
32080 | 11/04/1996 | 05:54:00 PM | 12.7 | 13.4
32081 | 11/04/1996 | 06:24:00 PM | 12.7 | 13
32082 | 11/04/1996 | 06:54:00 PM | 12.7 | 11.5
32083 | 11/04/1996 | 07:24:00 PM | 12.7 | 10.1
32084 | 11/04/1996 | 07:54:00 PM | 12.7 | 10
32085 | 11/04/1996 | 08:24:00 PM | 12.7 | 8.8
32086 | 11/04/1996 | 08:54:00 PM | 12.7 | 8.5
32087 | 11/04/1996 | 09:24:00 PM | 12.7 | 8.5
32088 | 11/04/1996 | 09:54:00 PM | 12.7 | 7.6
32089 | 11/04/1996 | 10:24:00 PM | 12.7 | 6.9
32090 | 11/04/1996 | 10:54:00 PM | 12.7 | 6.9
32091 | 11/04/1996 | 11:24:00 PM | 12.7 | 6.3
32092 | 11/04/1996 | 11:54:00 PM | 12.7 | 5.4
32093 | 11/05/1996 | 12:24:00 AM | 12.7 | 5.4
32094 | 11/05/1996 | 12:54:00 AM | 12.7 | 5.4
32095 | 11/05/1996 | 01:24:00 AM | 12.7 | 5.4
32096 | 11/05/1996 | 01:54:00 AM | 12.7 | 5.4
32097 | 11/05/1996 | 02:24:00 AM | 12.7 | 4.3
32098 | 11/05/1996 | 02:54:00 AM | 12.7 | 3.9
32099 | 11/05/1996 | 03:24:00 AM | 12.7 | 3.9
32100 | 11/05/1996 | 03:54:00 AM | 12.7 | 3.9
32101 | 11/05/1996 | 04:24:00 AM | 12.7 | 3.9
32102 | 11/05/1996 | 04:54:00 AM | 12.7 | 3.9
32103 | 11/05/1996 | 05:24:00 AM | 12.7 | 3.9
32104 | 11/05/1996 | 05:54:00 AM | 12.7 | 3.9
32105 | 11/05/1996 | 06:24:00 AM | 12.7 | 3.9
32106 | 11/05/1996 | 06:54:00 AM | 12.7 | 3.8
32107 | 11/05/1996 | 07:24:00 AM | 12.7 | 3.2
32108 | 11/05/1996 | 07:54:00 AM | 12.7 | 3.7
32109 | 11/05/1996 | 08:24:00 AM | 12.7 | 5.1
32110 | 11/05/1996 | 08:54:00 AM | 12.7 | 7.5
32111 | 11/05/1996 | 09:24:00 AM | 12.7 | 10
32112 | 11/05/1996 | 09:54:00 AM | 12.7 | 13.8
32113 | 11/05/1996 | 10:24:00 AM | 12.7 | 16.1
32114 | 11/05/1996 | 10:54:00 AM | 12.7 | 19.1
32115 | 11/05/1996 | 11:24:00 AM | 12.7 | 20.7
32116 | 11/05/1996 | 11:54:00 AM | 12.7 | 22.2
32117 | 11/05/1996 | 12:24:00 PM | 12.7 | 19.1
32118 | 11/05/1996 | 12:54:00 PM | 12.7 | 23.7
32119 | 11/05/1996 | 01:24:00 PM | 12.7 | 23.7
32120 | 11/05/1996 | 01:54:00 PM | 12.7 | 23.7
32121 | 11/05/1996 | 02:24:00 PM | 12.7 | 23.7
32122 | 11/05/1996 | 02:54:00 PM | 12.7 | 23.7
32123 | 11/05/1996 | 03:24:00 PM | 12.7 | 22.2
32124 | 11/05/1996 | 03:54:00 PM | 12.7 | 20.7
32125 | 11/05/1996 | 04:24:00 PM | 12.7 | 18.9
32126 | 11/05/1996 | 04:54:00 PM | 12.7 | 16.1
32127 | 11/05/1996 | 05:24:00 PM | 12.7 | 14.4
32128 | 11/05/1996 | 05:54:00 PM | 12.7 | 12.4
32129 | 11/05/1996 | 06:24:00 PM | 12.7 | 11.5
32130 | 11/05/1996 | 06:54:00 PM | 12.7 | 10
32131 | 11/05/1996 | 07:24:00 PM | 12.7 | 8.6
32132 | 11/05/1996 | 07:54:00 PM | 12.7 | 8.5
32133 | 11/05/1996 | 08:24:00 PM | 12.7 | 7.3
32134 | 11/05/1996 | 08:54:00 PM | 12.7 | 6.9
32135 | 11/05/1996 | 09:24:00 PM | 12.7 | 6.9
32136 | 11/05/1996 | 09:54:00 PM | 12.7 | 5.6
32137 | 11/05/1996 | 10:24:00 PM | 12.7 | 5.4
32138 | 11/05/1996 | 10:54:00 PM | 12.7 | 5.4
32139 | 11/05/1996 | 11:24:00 PM | 12.7 | 3.9
32140 | 11/05/1996 | 11:54:00 PM | 12.7 | 3.9
32141 | 11/06/1996 | 12:24:00 AM | 12.7 | 3.7
32142 | 11/06/1996 | 12:54:00 AM | 12.7 | 2.4
32143 | 11/06/1996 | 01:24:00 AM | 12.7 | 2.4
32144 | 11/06/1996 | 01:54:00 AM | 12.7 | 2.1
32145 | 11/06/1996 | 02:24:00 AM | 12.7 | 0.9
32146 | 11/06/1996 | 02:54:00 AM | 12.7 | 0.8
32147 | 11/06/1996 | 03:24:00 AM | 12.7 | 0.8
32148 | 11/06/1996 | 03:54:00 AM | 12.7 | 0.8
32149 | 11/06/1996 | 04:24:00 AM | 12.7 | 0.8
32150 | 11/06/1996 | 04:54:00 AM | 12.7 | 0.7
32151 | 11/06/1996 | 05:24:00 AM | 12.7 | 0.3
32152 | 11/06/1996 | 05:54:00 AM | 12.7 | -0.7
32153 | 11/06/1996 | 06:24:00 AM | 12.7 | -0.7
32154 | 11/06/1996 | 06:54:00 AM | 12.7 | -0.7
32155 | 11/06/1996 | 07:24:00 AM | 12.7 | 0.8
32156 | 11/06/1996 | 07:54:00 AM | 12.7 | 0.8
32157 | 11/06/1996 | 08:24:00 AM | 12.7 | 2.4
32158 | 11/06/1996 | 08:54:00 AM | 12.7 | 4.8
32159 | 11/06/1996 | 09:24:00 AM | 12.7 | 7.9
32160 | 11/06/1996 | 09:54:00 AM | 12.7 | 11.5
32161 | 11/06/1996 | 10:24:00 AM | 12.7 | 14.6
32604 | 11/15/1996 | 06:58:00 PM | 12.7 | 9.2
32605 | 11/15/1996 | 07:28:00 PM | 12.7 | 8.5
55829 | 03/11/1997 | 09:28:32 AM | 88.9 | 16.3
32607 | 11/15/1996 | 08:28:00 PM | 12.7 | 6.9
32608 | 11/15/1996 | 08:58:00 PM | 12.7 | 6.2
32609 | 11/15/1996 | 09:28:00 PM | 12.7 | 5.4
32610 | 11/15/1996 | 09:58:00 PM | 12.7 | 5.4
32611 | 11/15/1996 | 10:28:00 PM | 12.7 | 4.4
32612 | 11/15/1996 | 10:58:00 PM | 12.7 | 3.9
32613 | 11/15/1996 | 11:28:00 PM | 12.7 | 3.9
32614 | 11/15/1996 | 11:58:00 PM | 12.7 | 3.9
32615 | 11/16/1996 | 12:28:00 AM | 12.7 | 3.9
32616 | 11/16/1996 | 12:58:00 AM | 12.7 | 3.7
32617 | 11/16/1996 | 01:28:00 AM | 12.7 | 3.8
32618 | 11/16/1996 | 01:58:00 AM | 12.7 | 3.4
32619 | 11/16/1996 | 02:28:00 AM | 12.7 | 3
32620 | 11/16/1996 | 02:58:00 AM | 12.7 | 2.4
32621 | 11/16/1996 | 03:28:00 AM | 12.7 | 2.4
32622 | 11/16/1996 | 03:58:00 AM | 12.7 | 2.4
32623 | 11/16/1996 | 04:28:00 AM | 12.7 | 1.6
32624 | 11/16/1996 | 04:58:00 AM | 12.7 | 0.8
32625 | 11/16/1996 | 05:28:00 AM | 12.7 | 0.8
32626 | 11/16/1996 | 05:58:00 AM | 12.7 | 0.8
32627 | 11/16/1996 | 06:28:00 AM | 12.7 | 0.3
32628 | 11/16/1996 | 06:58:00 AM | 12.7 | -0.3
32629 | 11/16/1996 | 07:28:00 AM | 12.7 | -0.6
32630 | 11/16/1996 | 07:58:00 AM | 12.7 | -0.7
32631 | 11/16/1996 | 08:28:00 AM | 12.7 | -0.7
32632 | 11/16/1996 | 08:58:00 AM | 12.7 | 0.7
32633 | 11/16/1996 | 09:28:00 AM | 12.7 | 2.4
32634 | 11/16/1996 | 09:58:00 AM | 12.7 | 4.5
32635 | 11/16/1996 | 10:28:00 AM | 12.7 | 8
32636 | 11/16/1996 | 10:58:00 AM | 12.7 | 10
26758 | 08/07/1996 | 09:48:11 AM | 114.3 | 34.5
26759 | 08/07/1996 | 10:18:13 AM | 114.3 | 35.7
26760 | 08/07/1996 | 10:48:14 AM | 114.3 | 37.3
26761 | 08/07/1996 | 11:18:16 AM | 114.3 | 38.8
26762 | 08/07/1996 | 11:48:17 AM | 114.3 | 40.3
26763 | 08/07/1996 | 12:18:19 PM | 114.3 | 40.5
26764 | 08/07/1996 | 12:48:20 PM | 114.3 | 41.8
26765 | 08/07/1996 | 01:18:21 PM | 114.3 | 43.1
26766 | 08/07/1996 | 01:48:23 PM | 114.3 | 43.4
26767 | 08/07/1996 | 02:18:24 PM | 114.3 | 43.9
26768 | 08/07/1996 | 02:48:26 PM | 114.3 | 44.9
26769 | 08/07/1996 | 03:18:27 PM | 114.3 | 44.9
26770 | 08/07/1996 | 03:48:29 PM | 114.3 | 44.9
26771 | 08/07/1996 | 04:18:30 PM | 114.3 | 44.9
26772 | 08/07/1996 | 04:48:32 PM | 114.3 | 43.6
26773 | 08/07/1996 | 05:18:33 PM | 114.3 | 43.4
26774 | 08/07/1996 | 05:48:34 PM | 114.3 | 42.4
26775 | 08/07/1996 | 06:18:36 PM | 114.3 | 41.8
26776 | 08/07/1996 | 06:48:37 PM | 114.3 | 40.3
26777 | 08/07/1996 | 07:18:39 PM | 114.3 | 40.3
26778 | 08/07/1996 | 07:48:40 PM | 114.3 | 38.8
26779 | 08/07/1996 | 08:18:37 PM | 114.3 | 38.8
26780 | 08/07/1996 | 08:48:34 PM | 114.3 | 37.3
26781 | 08/07/1996 | 09:18:32 PM | 114.3 | 37.3
26782 | 08/07/1996 | 09:48:29 PM | 114.3 | 35.7
26783 | 08/07/1996 | 10:18:26 PM | 114.3 | 35.7
26784 | 08/07/1996 | 10:48:23 PM | 114.3 | 35.1
26785 | 08/07/1996 | 11:18:20 PM | 114.3 | 34.2
26786 | 08/07/1996 | 11:48:17 PM | 114.3 | 34.2
26787 | 08/08/1996 | 12:18:14 AM | 114.3 | 33
26788 | 08/08/1996 | 12:48:11 AM | 114.3 | 32.7
26789 | 08/08/1996 | 01:18:09 AM | 114.3 | 32.7
26790 | 08/08/1996 | 01:48:06 AM | 114.3 | 32
26791 | 08/08/1996 | 02:18:03 AM | 114.3 | 31.1
26792 | 08/08/1996 | 02:48:00 AM | 114.3 | 31.1
26793 | 08/08/1996 | 03:18:01 AM | 114.3 | 31.1
26794 | 08/08/1996 | 03:48:03 AM | 114.3 | 29.8
26795 | 08/08/1996 | 04:18:04 AM | 114.3 | 29.6
26796 | 08/08/1996 | 04:48:06 AM | 114.3 | 29.6
26797 | 08/08/1996 | 05:18:07 AM | 114.3 | 29.6
26798 | 08/08/1996 | 05:48:09 AM | 114.3 | 29.6
26799 | 08/08/1996 | 06:18:10 AM | 114.3 | 29.6
26800 | 08/08/1996 | 06:48:11 AM | 114.3 | 30.2
26801 | 08/08/1996 | 07:18:13 AM | 114.3 | 31.1
26802 | 08/08/1996 | 07:48:14 AM | 114.3 | 32.6
26803 | 08/08/1996 | 08:18:16 AM | 114.3 | 32.7
26804 | 08/08/1996 | 08:48:17 AM | 114.3 | 34.2
26805 | 08/08/1996 | 09:18:19 AM | 114.3 | 35.7
26806 | 08/08/1996 | 09:48:20 AM | 114.3 | 37.3
26807 | 08/08/1996 | 10:18:21 AM | 114.3 | 38.8
26808 | 08/08/1996 | 10:48:23 AM | 114.3 | 40.3
26809 | 08/08/1996 | 11:18:24 AM | 114.3 | 41.8
26810 | 08/08/1996 | 11:48:26 AM | 114.3 | 41.8
26811 | 08/08/1996 | 12:18:27 PM | 114.3 | 43.4
26812 | 08/08/1996 | 12:48:29 PM | 114.3 | 44.9
26813 | 08/08/1996 | 01:18:26 PM | 114.3 | 44.9
26814 | 08/08/1996 | 01:48:23 PM | 114.3 | 45.9
26815 | 08/08/1996 | 02:18:20 PM | 114.3 | 46.4
26816 | 08/08/1996 | 02:48:17 PM | 114.3 | 46.4
26817 | 08/08/1996 | 03:18:14 PM | 114.3 | 46.4
26818 | 08/08/1996 | 03:48:11 PM | 114.3 | 46.4
26819 | 08/08/1996 | 04:18:09 PM | 114.3 | 46.4
26820 | 08/08/1996 | 04:48:06 PM | 114.3 | 45.9
26821 | 08/08/1996 | 05:18:03 PM | 114.3 | 44.9
26822 | 08/08/1996 | 05:48:00 PM | 114.3 | 44.5
26823 | 08/08/1996 | 06:18:01 PM | 114.3 | 43.4
26824 | 08/08/1996 | 06:48:03 PM | 114.3 | 41.8
26825 | 08/08/1996 | 07:18:04 PM | 114.3 | 41.8
26826 | 08/08/1996 | 07:48:06 PM | 114.3 | 40.3
26827 | 08/08/1996 | 08:18:07 PM | 114.3 | 40.3
26828 | 08/08/1996 | 08:48:09 PM | 114.3 | 38.8
26829 | 08/08/1996 | 09:18:10 PM | 114.3 | 38.8
26830 | 08/08/1996 | 09:48:11 PM | 114.3 | 37.5
26831 | 08/08/1996 | 10:18:13 PM | 114.3 | 37.3
26832 | 08/08/1996 | 10:48:14 PM | 114.3 | 37.1
26833 | 08/08/1996 | 11:18:16 PM | 114.3 | 35.7
26834 | 08/08/1996 | 11:48:17 PM | 114.3 | 35.7
26835 | 08/09/1996 | 12:18:19 AM | 114.3 | 35.7
26836 | 08/09/1996 | 12:48:20 AM | 114.3 | 34.3
26837 | 08/09/1996 | 01:18:21 AM | 114.3 | 34.2
26838 | 08/09/1996 | 01:48:23 AM | 114.3 | 34.2
26839 | 08/09/1996 | 02:18:24 AM | 114.3 | 34
26840 | 08/09/1996 | 02:48:26 AM | 114.3 | 32.7
26841 | 08/09/1996 | 03:18:27 AM | 114.3 | 32.7
26842 | 08/09/1996 | 03:48:29 AM | 114.3 | 32.7
26843 | 08/09/1996 | 04:18:30 AM | 114.3 | 32.4
26844 | 08/09/1996 | 04:48:32 AM | 114.3 | 31.1
26845 | 08/09/1996 | 05:18:33 AM | 114.3 | 31.1
26846 | 08/09/1996 | 05:48:34 AM | 114.3 | 31.1
26847 | 08/09/1996 | 06:18:36 AM | 114.3 | 31.4
26848 | 08/09/1996 | 06:48:37 AM | 114.3 | 32.7
26849 | 08/09/1996 | 07:18:39 AM | 114.3 | 32.7
26850 | 08/09/1996 | 07:48:40 AM | 114.3 | 34.2
26851 | 08/09/1996 | 08:18:42 AM | 114.3 | 35.3
26852 | 08/09/1996 | 08:48:43 AM | 114.3 | 35.8
26853 | 08/09/1996 | 09:18:40 AM | 114.3 | 37.3
26854 | 08/09/1996 | 09:48:37 AM | 114.3 | 38.8
26855 | 08/09/1996 | 10:18:34 AM | 114.3 | 40.3
26856 | 08/09/1996 | 10:48:32 AM | 114.3 | 41.8
26857 | 08/09/1996 | 11:18:29 AM | 114.3 | 43
26858 | 08/09/1996 | 11:48:26 AM | 114.3 | 43.4
26859 | 08/09/1996 | 12:18:23 PM | 114.3 | 44.9
26860 | 08/09/1996 | 12:48:20 PM | 114.3 | 45.8
26861 | 08/09/1996 | 01:18:17 PM | 114.3 | 46.4
26862 | 08/09/1996 | 01:48:14 PM | 114.3 | 46.4
26863 | 08/09/1996 | 02:18:11 PM | 114.3 | 47.9
26864 | 08/09/1996 | 02:48:09 PM | 114.3 | 47.9
26865 | 08/09/1996 | 03:18:06 PM | 114.3 | 47.9
26866 | 08/09/1996 | 03:48:03 PM | 114.3 | 47.9
26867 | 08/09/1996 | 04:18:00 PM | 114.3 | 47.9
26868 | 08/09/1996 | 04:48:01 PM | 114.3 | 46.4
26869 | 08/09/1996 | 05:18:03 PM | 114.3 | 46.4
26870 | 08/09/1996 | 05:48:04 PM | 114.3 | 45.8
26871 | 08/09/1996 | 06:18:06 PM | 114.3 | 44.9
26872 | 08/09/1996 | 06:48:07 PM | 114.3 | 43.4
26873 | 08/09/1996 | 07:18:09 PM | 114.3 | 43.3
26874 | 08/09/1996 | 07:48:10 PM | 114.3 | 41.8
26875 | 08/09/1996 | 08:18:11 PM | 114.3 | 41.3
26876 | 08/09/1996 | 08:48:13 PM | 114.3 | 40.3
26877 | 08/09/1996 | 09:18:14 PM | 114.3 | 40.3
26878 | 08/09/1996 | 09:48:16 PM | 114.3 | 38.8
26879 | 08/09/1996 | 10:18:17 PM | 114.3 | 38.8
26880 | 08/09/1996 | 10:48:19 PM | 114.3 | 37.3
26881 | 08/09/1996 | 11:18:20 PM | 114.3 | 37.3
26882 | 08/09/1996 | 11:48:21 PM | 114.3 | 37.1
26883 | 08/10/1996 | 12:18:23 AM | 114.3 | 35.7
26884 | 08/10/1996 | 12:48:24 AM | 114.3 | 35.7
26885 | 08/10/1996 | 01:18:26 AM | 114.3 | 35.7
26886 | 08/10/1996 | 01:48:27 AM | 114.3 | 34.4
26887 | 08/10/1996 | 02:18:29 AM | 114.3 | 34.2
26888 | 08/10/1996 | 02:48:30 AM | 114.3 | 34.2
26889 | 08/10/1996 | 03:18:32 AM | 114.3 | 33.5
26890 | 08/10/1996 | 03:48:29 AM | 114.3 | 32.7
26891 | 08/10/1996 | 04:18:26 AM | 114.3 | 32.7
26892 | 08/10/1996 | 04:48:23 AM | 114.3 | 32.7
26893 | 08/10/1996 | 05:18:20 AM | 114.3 | 32.6
26894 | 08/10/1996 | 05:48:17 AM | 114.3 | 32.6
26895 | 08/10/1996 | 06:18:14 AM | 114.3 | 32.7
26896 | 08/10/1996 | 06:48:11 AM | 114.3 | 32.7
26897 | 08/10/1996 | 07:18:09 AM | 114.3 | 34.2
26898 | 08/10/1996 | 07:48:06 AM | 114.3 | 34.2
26899 | 08/10/1996 | 08:18:03 AM | 114.3 | 35.7
26900 | 08/10/1996 | 08:48:00 AM | 114.3 | 37.3
26901 | 08/10/1996 | 09:18:01 AM | 114.3 | 38.4
26902 | 08/10/1996 | 09:48:03 AM | 114.3 | 39
26903 | 08/10/1996 | 10:18:04 AM | 114.3 | 40.3
26904 | 08/10/1996 | 10:48:06 AM | 114.3 | 41.8
26905 | 08/10/1996 | 11:18:07 AM | 114.3 | 43.4
26906 | 08/10/1996 | 11:48:09 AM | 114.3 | 44.9
26907 | 08/10/1996 | 12:18:10 PM | 114.3 | 45.6
26908 | 08/10/1996 | 12:48:11 PM | 114.3 | 46.4
26909 | 08/10/1996 | 01:18:13 PM | 114.3 | 47.8
26910 | 08/10/1996 | 01:48:14 PM | 114.3 | 47.9
26911 | 08/10/1996 | 02:18:16 PM | 114.3 | 47.7
72774 | 07/31/1997 | 06:05:35 AM | 114.3 | 23.9
72775 | 07/31/1997 | 06:35:35 AM | 114.3 | 23.7
77356 | 08/05/1997 | 01:34:18 AM | 88.9 | 33.6
72963 | 07/04/1997 | 04:21:18 AM | 139.7 | 30.7
72964 | 07/04/1997 | 04:51:18 AM | 139.7 | 30.1
72965 | 07/04/1997 | 05:21:18 AM | 139.7 | 30.1
72966 | 07/04/1997 | 05:51:18 AM | 139.7 | 29.3
72967 | 07/04/1997 | 06:21:18 AM | 139.7 | 28.7
72968 | 07/04/1997 | 06:51:18 AM | 139.7 | 28.5
72969 | 07/04/1997 | 07:21:18 AM | 139.7 | 28.5
72970 | 07/04/1997 | 07:51:18 AM | 139.7 | 28.5
72971 | 07/04/1997 | 08:21:18 AM | 139.7 | 28.3
72972 | 07/04/1997 | 08:51:18 AM | 139.7 | 28.5
72973 | 07/04/1997 | 09:21:18 AM | 139.7 | 28.5
72974 | 07/04/1997 | 09:51:18 AM | 139.7 | 29.1
72975 | 07/04/1997 | 10:21:18 AM | 139.7 | 30.1
72976 | 07/04/1997 | 10:51:18 AM | 139.7 | 30.4
72977 | 07/04/1997 | 11:21:18 AM | 139.7 | 31.6
72978 | 07/04/1997 | 11:51:18 AM | 139.7 | 32.4
72979 | 07/04/1997 | 12:21:18 PM | 139.7 | 33.2
72980 | 07/04/1997 | 12:51:18 PM | 139.7 | 34.7
72981 | 07/04/1997 | 01:21:18 PM | 139.7 | 35.8
72982 | 07/04/1997 | 01:51:18 PM | 139.7 | 36.2
72983 | 07/04/1997 | 02:21:18 PM | 139.7 | 37.7
72984 | 07/04/1997 | 02:51:18 PM | 139.7 | 38.2
72985 | 07/04/1997 | 03:21:18 PM | 139.7 | 39.3
72986 | 07/04/1997 | 03:51:18 PM | 139.7 | 40.1
72987 | 07/04/1997 | 04:21:18 PM | 139.7 | 40.8
72988 | 07/04/1997 | 04:51:18 PM | 139.7 | 41.1
72989 | 07/04/1997 | 05:21:18 PM | 139.7 | 42
72990 | 07/04/1997 | 05:51:18 PM | 139.7 | 42.2
72991 | 07/04/1997 | 06:21:18 PM | 139.7 | 42.1
72992 | 07/04/1997 | 06:51:18 PM | 139.7 | 41.9
72993 | 07/04/1997 | 07:21:18 PM | 139.7 | 41.6
72994 | 07/04/1997 | 07:51:18 PM | 139.7 | 40.8
72995 | 07/04/1997 | 08:21:18 PM | 139.7 | 40.8
72996 | 07/04/1997 | 08:51:18 PM | 139.7 | 40.2
72997 | 07/04/1997 | 09:21:18 PM | 139.7 | 39.3
72998 | 07/04/1997 | 09:51:18 PM | 139.7 | 39
72999 | 07/04/1997 | 10:21:18 PM | 139.7 | 37.9
73000 | 07/04/1997 | 10:51:18 PM | 139.7 | 37.7
73001 | 07/04/1997 | 11:21:18 PM | 139.7 | 36.7
73002 | 07/04/1997 | 11:51:18 PM | 139.7 | 36.2
73003 | 07/05/1997 | 12:21:18 AM | 139.7 | 35.7
73004 | 07/05/1997 | 12:51:18 AM | 139.7 | 34.8
73005 | 07/05/1997 | 01:21:18 AM | 139.7 | 34.6
73006 | 07/05/1997 | 01:51:18 AM | 139.7 | 33.8
73007 | 07/05/1997 | 02:21:18 AM | 139.7 | 33.1
73008 | 07/05/1997 | 02:51:18 AM | 139.7 | 33.1
73009 | 07/05/1997 | 03:21:18 AM | 139.7 | 32.4
73010 | 07/05/1997 | 03:51:18 AM | 139.7 | 31.6
73011 | 07/05/1997 | 04:21:18 AM | 139.7 | 31.6
73012 | 07/05/1997 | 04:51:18 AM | 139.7 | 31.2
73013 | 07/05/1997 | 05:21:18 AM | 139.7 | 30.2
73014 | 07/05/1997 | 05:51:18 AM | 139.7 | 30.1
73015 | 07/05/1997 | 06:21:18 AM | 139.7 | 29.7
73016 | 07/05/1997 | 06:51:18 AM | 139.7 | 29
73017 | 07/05/1997 | 07:21:18 AM | 139.7 | 28.7
73018 | 07/05/1997 | 07:51:18 AM | 139.7 | 28.6
73019 | 07/05/1997 | 08:21:18 AM | 139.7 | 28.6
73020 | 07/05/1997 | 08:51:18 AM | 139.7 | 28.7
73021 | 07/05/1997 | 09:21:18 AM | 139.7 | 29.3
73022 | 07/05/1997 | 09:51:18 AM | 139.7 | 30
69220 | 07/19/1997 | 01:55:03 PM | 38.1 | 53.2
73024 | 07/05/1997 | 10:51:18 AM | 139.7 | 31.4
73025 | 07/05/1997 | 11:21:18 AM | 139.7 | 31.7
73026 | 07/05/1997 | 11:51:18 AM | 139.7 | 33.1
73027 | 07/05/1997 | 12:21:18 PM | 139.7 | 33.5
73028 | 07/05/1997 | 12:51:18 PM | 139.7 | 34.7
73029 | 07/05/1997 | 01:21:18 PM | 139.7 | 35.4
73030 | 07/05/1997 | 01:51:18 PM | 139.7 | 36.2
73031 | 07/05/1997 | 02:21:18 PM | 139.7 | 37.5
73032 | 07/05/1997 | 02:51:18 PM | 139.7 | 37.8
73033 | 07/05/1997 | 03:21:18 PM | 139.7 | 39.1
73034 | 07/05/1997 | 03:51:18 PM | 139.7 | 39.3
73035 | 07/05/1997 | 04:21:18 PM | 139.7 | 40
73036 | 07/05/1997 | 04:51:18 PM | 139.7 | 40.8
73037 | 07/05/1997 | 05:21:18 PM | 139.7 | 40.8
73038 | 07/05/1997 | 05:51:18 PM | 139.7 | 40.8
73039 | 07/05/1997 | 06:21:18 PM | 139.7 | 40.8
73040 | 07/05/1997 | 06:51:18 PM | 139.7 | 40.8
73041 | 07/05/1997 | 07:21:18 PM | 139.7 | 40.8
73042 | 07/05/1997 | 07:51:18 PM | 139.7 | 40.8
73043 | 07/05/1997 | 08:21:18 PM | 139.7 | 40
73044 | 07/05/1997 | 08:51:18 PM | 139.7 | 39.3
73045 | 07/05/1997 | 09:21:18 PM | 139.7 | 38.9
73046 | 07/05/1997 | 09:51:18 PM | 139.7 | 37.8
73047 | 07/05/1997 | 10:21:18 PM | 139.7 | 37.5
73048 | 07/05/1997 | 10:51:18 PM | 139.7 | 36.4
73049 | 07/05/1997 | 11:21:18 PM | 139.7 | 36.2
73050 | 07/05/1997 | 11:51:18 PM | 139.7 | 35.4
73051 | 07/06/1997 | 12:21:18 AM | 139.7 | 34.7
73052 | 07/06/1997 | 12:51:18 AM | 139.7 | 34.5
73053 | 07/06/1997 | 01:21:18 AM | 139.7 | 33.6
73054 | 07/06/1997 | 01:51:18 AM | 139.7 | 33.1
73055 | 07/06/1997 | 02:21:18 AM | 139.7 | 33
73056 | 07/06/1997 | 02:51:18 AM | 139.7 | 32.2
73057 | 07/06/1997 | 03:21:18 AM | 139.7 | 31.6
73058 | 07/06/1997 | 03:51:18 AM | 139.7 | 31.6
73059 | 07/06/1997 | 04:21:18 AM | 139.7 | 31.2
73060 | 07/06/1997 | 04:51:18 AM | 139.7 | 30.2
73061 | 07/06/1997 | 05:21:18 AM | 139.7 | 30.1
73062 | 07/06/1997 | 05:51:18 AM | 139.7 | 29.8
73063 | 07/06/1997 | 06:21:18 AM | 139.7 | 29.1
73064 | 07/06/1997 | 06:51:18 AM | 139.7 | 28.6
73065 | 07/06/1997 | 07:21:18 AM | 139.7 | 28.5
73066 | 07/06/1997 | 07:51:18 AM | 139.7 | 28.5
73067 | 07/06/1997 | 08:21:18 AM | 139.7 | 28.5
73068 | 07/06/1997 | 08:51:18 AM | 139.7 | 28.5
73069 | 07/06/1997 | 09:21:18 AM | 139.7 | 28.6
73070 | 07/06/1997 | 09:51:18 AM | 139.7 | 29.4
73071 | 07/06/1997 | 10:21:18 AM | 139.7 | 30.1
73072 | 07/06/1997 | 10:51:18 AM | 139.7 | 30.7
73073 | 07/06/1997 | 11:21:18 AM | 139.7 | 31.6
73074 | 07/06/1997 | 11:51:18 AM | 139.7 | 32.6
73075 | 07/06/1997 | 12:21:18 PM | 139.7 | 33.4
73076 | 07/06/1997 | 12:51:18 PM | 139.7 | 34.7
73077 | 07/06/1997 | 01:21:18 PM | 139.7 | 35.8
73078 | 07/06/1997 | 01:51:18 PM | 139.7 | 36.5
73079 | 07/06/1997 | 02:21:18 PM | 139.7 | 37.7
73080 | 07/06/1997 | 02:51:18 PM | 139.7 | 38.6
73081 | 07/06/1997 | 03:21:18 PM | 139.7 | 39.3
73082 | 07/06/1997 | 03:51:18 PM | 139.7 | 39.8
73083 | 07/06/1997 | 04:21:18 PM | 139.7 | 40.8
73084 | 07/06/1997 | 04:51:18 PM | 139.7 | 40.8
73085 | 07/06/1997 | 05:21:18 PM | 139.7 | 41.4
73086 | 07/06/1997 | 05:51:18 PM | 139.7 | 42.1
73087 | 07/06/1997 | 06:21:18 PM | 139.7 | 42.3
73088 | 07/06/1997 | 06:51:18 PM | 139.7 | 42.3
73089 | 07/06/1997 | 07:21:18 PM | 139.7 | 42.1
73090 | 07/06/1997 | 07:51:18 PM | 139.7 | 41.4
73091 | 07/06/1997 | 08:21:18 PM | 139.7 | 40.8
73092 | 07/06/1997 | 08:51:18 PM | 139.7 | 40.8
73093 | 07/06/1997 | 09:21:18 PM | 139.7 | 39.8
73094 | 07/06/1997 | 09:51:18 PM | 139.7 | 39.3
73095 | 07/06/1997 | 10:21:18 PM | 139.7 | 38.8
73096 | 07/06/1997 | 10:51:18 PM | 139.7 | 37.7
73097 | 07/06/1997 | 11:21:18 PM | 139.7 | 37.6
73098 | 07/06/1997 | 11:51:18 PM | 139.7 | 36.7
73099 | 07/07/1997 | 12:21:18 AM | 139.7 | 36.2
73100 | 07/07/1997 | 12:51:18 AM | 139.7 | 35.9
73101 | 07/07/1997 | 01:21:18 AM | 139.7 | 34.9
73102 | 07/07/1997 | 01:51:18 AM | 139.7 | 34.7
73103 | 07/07/1997 | 02:21:18 AM | 139.7 | 34.4
73104 | 07/07/1997 | 02:51:18 AM | 139.7 | 33.4
73105 | 07/07/1997 | 03:21:18 AM | 139.7 | 33.1
73106 | 07/07/1997 | 03:51:18 AM | 139.7 | 33.1
73107 | 07/07/1997 | 04:21:18 AM | 139.7 | 32.2
73108 | 07/07/1997 | 04:51:18 AM | 139.7 | 31.6
73109 | 07/07/1997 | 05:21:18 AM | 139.7 | 31.6
73110 | 07/07/1997 | 05:51:18 AM | 139.7 | 31.3
73111 | 07/07/1997 | 06:21:18 AM | 139.7 | 30.7
73112 | 07/07/1997 | 06:51:18 AM | 139.7 | 30.1
73113 | 07/07/1997 | 07:21:18 AM | 139.7 | 30.1
73114 | 07/07/1997 | 07:37:40 AM | 139.7 | 30.1
73115 | 07/07/1997 | 08:07:40 AM | 139.7 | 30
73116 | 07/07/1997 | 08:37:40 AM | 139.7 | 30.1
73117 | 07/07/1997 | 09:07:40 AM | 139.7 | 30.1
73118 | 07/07/1997 | 09:37:40 AM | 139.7 | 30.4
73119 | 07/07/1997 | 10:07:40 AM | 139.7 | 31.4
73120 | 07/07/1997 | 10:37:40 AM | 139.7 | 31.6
73121 | 07/07/1997 | 11:07:40 AM | 139.7 | 32.7
73122 | 07/07/1997 | 11:37:40 AM | 139.7 | 33.1
73123 | 07/07/1997 | 12:07:40 PM | 139.7 | 34.6
73124 | 07/07/1997 | 12:37:40 PM | 139.7 | 35.4
73125 | 07/07/1997 | 01:07:40 PM | 139.7 | 36.2
73126 | 07/07/1997 | 01:37:40 PM | 139.7 | 37.5
73127 | 07/07/1997 | 02:07:40 PM | 139.7 | 37.9
73128 | 07/07/1997 | 02:37:40 PM | 139.7 | 39.3
73129 | 07/07/1997 | 03:07:40 PM | 139.7 | 39.9
73130 | 07/07/1997 | 03:37:40 PM | 139.7 | 40.8
73131 | 07/07/1997 | 04:07:40 PM | 139.7 | 41.3
73132 | 07/07/1997 | 04:37:40 PM | 139.7 | 42.3
73133 | 07/07/1997 | 05:07:40 PM | 139.7 | 42.4
73134 | 07/07/1997 | 05:37:40 PM | 139.7 | 42.8
73135 | 07/07/1997 | 06:07:40 PM | 139.7 | 43.3
73136 | 07/07/1997 | 06:37:40 PM | 139.7 | 43.4
73137 | 07/07/1997 | 07:07:40 PM | 139.7 | 43.4
73138 | 07/07/1997 | 07:37:40 PM | 139.7 | 43.3
73139 | 07/07/1997 | 08:07:40 PM | 139.7 | 42.6
73140 | 07/07/1997 | 08:37:40 PM | 139.7 | 42.3
73141 | 07/07/1997 | 09:07:40 PM | 139.7 | 41.8
73142 | 07/07/1997 | 09:37:40 PM | 139.7 | 40.8
73143 | 07/07/1997 | 10:07:40 PM | 139.7 | 40.5
73144 | 07/07/1997 | 10:37:40 PM | 139.7 | 39.5
73145 | 07/07/1997 | 11:07:40 PM | 139.7 | 39.2
29850 | 10/30/1996 | 02:55:00 PM | 12.7 | 16.1
29851 | 10/30/1996 | 03:25:00 PM | 12.7 | 17.2
73148 | 07/08/1997 | 12:37:40 AM | 139.7 | 37.5
29853 | 10/30/1996 | 04:25:00 PM | 12.7 | 14.6
29854 | 10/30/1996 | 04:55:00 PM | 12.7 | 13
29855 | 10/30/1996 | 05:25:00 PM | 12.7 | 13
29856 | 10/30/1996 | 05:55:00 PM | 12.7 | 11.5
29857 | 10/30/1996 | 06:25:00 PM | 12.7 | 11.5
29858 | 10/30/1996 | 06:55:00 PM | 12.7 | 11.5
29859 | 10/30/1996 | 07:25:00 PM | 12.7 | 11.4
29860 | 10/30/1996 | 07:55:00 PM | 12.7 | 10
29861 | 10/30/1996 | 08:25:00 PM | 12.7 | 10
29862 | 10/30/1996 | 08:55:00 PM | 12.7 | 8.5
29863 | 10/30/1996 | 09:25:00 PM | 12.7 | 8.5
29864 | 10/30/1996 | 09:55:00 PM | 12.7 | 7
29865 | 10/30/1996 | 10:25:00 PM | 12.7 | 7.1
29866 | 10/30/1996 | 10:55:00 PM | 12.7 | 7.4
29867 | 10/30/1996 | 11:25:00 PM | 12.7 | 8.4
29868 | 10/30/1996 | 11:55:00 PM | 12.7 | 8.4
29869 | 10/31/1996 | 12:25:00 AM | 12.7 | 8.3
29870 | 10/31/1996 | 12:55:00 AM | 12.7 | 7.1
29871 | 10/31/1996 | 01:25:00 AM | 12.7 | 6.9
29872 | 10/31/1996 | 01:55:00 AM | 12.7 | 6.9
29873 | 10/31/1996 | 02:25:00 AM | 12.7 | 6.9
29874 | 10/31/1996 | 02:55:00 AM | 12.7 | 6.9
29875 | 10/31/1996 | 03:25:00 AM | 12.7 | 6.9
29876 | 10/31/1996 | 03:55:00 AM | 12.7 | 6.8
29877 | 10/31/1996 | 04:25:00 AM | 12.7 | 6.9
29878 | 10/31/1996 | 04:55:00 AM | 12.7 | 5.5
29879 | 10/31/1996 | 05:25:00 AM | 12.7 | 6.9
29880 | 10/31/1996 | 05:55:00 AM | 12.7 | 5.8
29881 | 10/31/1996 | 06:25:00 AM | 12.7 | 5.4
29882 | 10/31/1996 | 06:55:00 AM | 12.7 | 5.4
29883 | 10/31/1996 | 07:25:00 AM | 12.7 | 6.9
29884 | 10/31/1996 | 07:55:00 AM | 12.7 | 6.9
29885 | 10/31/1996 | 08:25:00 AM | 12.7 | 6.9
29886 | 10/31/1996 | 08:55:00 AM | 12.7 | 8.4
29887 | 10/31/1996 | 09:25:00 AM | 12.7 | 8.5
31578 | 10/25/1996 | 07:21:08 AM | 139.7 | 9.7
31579 | 10/25/1996 | 07:51:08 AM | 139.7 | 9.7
31580 | 10/25/1996 | 08:21:08 AM | 139.7 | 9.7
31581 | 10/25/1996 | 08:51:08 AM | 139.7 | 9.7
31582 | 10/25/1996 | 09:21:08 AM | 139.7 | 9.7
31583 | 10/25/1996 | 09:51:08 AM | 139.7 | 9.7
31584 | 10/25/1996 | 10:21:08 AM | 139.7 | 9.7
31585 | 10/25/1996 | 10:51:08 AM | 139.7 | 11.2
31586 | 10/25/1996 | 11:21:08 AM | 139.7 | 11.2
31587 | 10/25/1996 | 11:51:08 AM | 139.7 | 11.5
31588 | 10/25/1996 | 12:21:08 PM | 139.7 | 12.8
31589 | 10/25/1996 | 12:51:08 PM | 139.7 | 12.8
31590 | 10/25/1996 | 01:21:08 PM | 139.7 | 12.8
31591 | 10/25/1996 | 01:51:08 PM | 139.7 | 12.8
31592 | 10/25/1996 | 02:21:08 PM | 139.7 | 12.8
31593 | 10/25/1996 | 02:51:08 PM | 139.7 | 12.8
31594 | 10/25/1996 | 03:21:08 PM | 139.7 | 12.8
31595 | 10/25/1996 | 03:51:08 PM | 139.7 | 12.8
31596 | 10/25/1996 | 04:21:08 PM | 139.7 | 12.8
31597 | 10/25/1996 | 04:51:08 PM | 139.7 | 12.8
31598 | 10/25/1996 | 05:21:08 PM | 139.7 | 12.8
31599 | 10/25/1996 | 05:51:08 PM | 139.7 | 12.8
31600 | 10/25/1996 | 06:21:08 PM | 139.7 | 12.8
31601 | 10/25/1996 | 06:51:08 PM | 139.7 | 12.7
31602 | 10/25/1996 | 07:21:08 PM | 139.7 | 11.8
31603 | 10/25/1996 | 07:51:08 PM | 139.7 | 11.2
31604 | 10/25/1996 | 08:21:08 PM | 139.7 | 11.2
31605 | 10/25/1996 | 08:51:08 PM | 139.7 | 11.2
31606 | 10/25/1996 | 09:21:08 PM | 139.7 | 11.2
31607 | 10/25/1996 | 09:51:08 PM | 139.7 | 11
31608 | 10/25/1996 | 10:21:08 PM | 139.7 | 9.9
31609 | 10/25/1996 | 10:51:08 PM | 139.7 | 9.7
31610 | 10/25/1996 | 11:21:08 PM | 139.7 | 9.7
31611 | 10/25/1996 | 11:51:08 PM | 139.7 | 9.7
31612 | 10/26/1996 | 12:21:08 AM | 139.7 | 9.7
31613 | 10/26/1996 | 12:51:08 AM | 139.7 | 9.7
31614 | 10/26/1996 | 01:21:08 AM | 139.7 | 9.7
31615 | 10/26/1996 | 01:51:08 AM | 139.7 | 9.6
31616 | 10/26/1996 | 02:21:08 AM | 139.7 | 9.4
31617 | 10/26/1996 | 02:51:08 AM | 139.7 | 8.9
31618 | 10/26/1996 | 03:21:08 AM | 139.7 | 8.2
31619 | 10/26/1996 | 03:51:08 AM | 139.7 | 8.2
31620 | 10/26/1996 | 04:21:08 AM | 139.7 | 8.2
31621 | 10/26/1996 | 04:51:08 AM | 139.7 | 8.2
31622 | 10/26/1996 | 05:21:08 AM | 139.7 | 8.2
31623 | 10/26/1996 | 05:51:08 AM | 139.7 | 8.2
31624 | 10/26/1996 | 06:21:08 AM | 139.7 | 8.2
31625 | 10/26/1996 | 06:51:08 AM | 139.7 | 8.2
31626 | 10/26/1996 | 07:21:08 AM | 139.7 | 8.2
31627 | 10/26/1996 | 07:51:08 AM | 139.7 | 8.2
31628 | 10/26/1996 | 08:21:08 AM | 139.7 | 8.2
31629 | 10/26/1996 | 08:51:08 AM | 139.7 | 8.2
31630 | 10/26/1996 | 09:21:08 AM | 139.7 | 8.2
31631 | 10/26/1996 | 09:51:08 AM | 139.7 | 8.2
31632 | 10/26/1996 | 10:21:08 AM | 139.7 | 8.2
31633 | 10/26/1996 | 10:51:08 AM | 139.7 | 8.2
31634 | 10/26/1996 | 11:21:08 AM | 139.7 | 8.2
31635 | 10/26/1996 | 11:51:08 AM | 139.7 | 8.2
31636 | 10/26/1996 | 12:21:08 PM | 139.7 | 8.2
31637 | 10/26/1996 | 12:51:08 PM | 139.7 | 8.8
31638 | 10/26/1996 | 01:21:08 PM | 139.7 | 9.4
31639 | 10/26/1996 | 01:51:08 PM | 139.7 | 9.7
31640 | 10/26/1996 | 02:21:08 PM | 139.7 | 9.7
31641 | 10/26/1996 | 02:51:08 PM | 139.7 | 9.7
31642 | 10/26/1996 | 03:21:08 PM | 139.7 | 9.7
31643 | 10/26/1996 | 03:51:08 PM | 139.7 | 9.7
31644 | 10/26/1996 | 04:21:08 PM | 139.7 | 9.7
31645 | 10/26/1996 | 04:51:08 PM | 139.7 | 9.7
31646 | 10/26/1996 | 05:21:08 PM | 139.7 | 9.7
31647 | 10/26/1996 | 05:51:08 PM | 139.7 | 9.7
31648 | 10/26/1996 | 06:21:08 PM | 139.7 | 9.7
31649 | 10/26/1996 | 06:51:08 PM | 139.7 | 9.7
31650 | 10/26/1996 | 07:21:08 PM | 139.7 | 9.7
31651 | 10/26/1996 | 07:51:08 PM | 139.7 | 9.7
31652 | 10/26/1996 | 08:21:08 PM | 139.7 | 9.6
31653 | 10/26/1996 | 08:51:08 PM | 139.7 | 9.3
31654 | 10/26/1996 | 09:21:08 PM | 139.7 | 9.1
31655 | 10/26/1996 | 09:51:08 PM | 139.7 | 9
31656 | 10/26/1996 | 10:21:08 PM | 139.7 | 8.4
31657 | 10/26/1996 | 10:51:08 PM | 139.7 | 8.2
31658 | 10/26/1996 | 11:21:08 PM | 139.7 | 8.2
31659 | 10/26/1996 | 11:51:08 PM | 139.7 | 8.2
31660 | 10/27/1996 | 12:21:08 AM | 139.7 | 8.2
31661 | 10/27/1996 | 12:51:08 AM | 139.7 | 8.2
31662 | 10/27/1996 | 01:21:08 AM | 139.7 | 8.2
31663 | 10/27/1996 | 01:51:08 AM | 139.7 | 8.2
31664 | 10/27/1996 | 02:21:08 AM | 139.7 | 8.2
31665 | 10/27/1996 | 02:51:08 AM | 139.7 | 8.1
31666 | 10/27/1996 | 03:21:08 AM | 139.7 | 7
31667 | 10/27/1996 | 03:51:08 AM | 139.7 | 6.7
31668 | 10/27/1996 | 04:21:08 AM | 139.7 | 6.7
31669 | 10/27/1996 | 04:51:08 AM | 139.7 | 6.7
31670 | 10/27/1996 | 05:21:08 AM | 139.7 | 6.7
31671 | 10/27/1996 | 05:51:08 AM | 139.7 | 6.6
31672 | 10/27/1996 | 06:21:08 AM | 139.7 | 5.8
31673 | 10/27/1996 | 06:51:08 AM | 139.7 | 5.2
31674 | 10/27/1996 | 07:21:08 AM | 139.7 | 5.1
31675 | 10/27/1996 | 07:51:08 AM | 139.7 | 5.1
31676 | 10/27/1996 | 08:21:08 AM | 139.7 | 5.1
31677 | 10/27/1996 | 08:51:08 AM | 139.7 | 5.1
31678 | 10/27/1996 | 09:21:08 AM | 139.7 | 5.1
31679 | 10/27/1996 | 09:51:08 AM | 139.7 | 5.1
31680 | 10/27/1996 | 10:21:08 AM | 139.7 | 5.5
31681 | 10/27/1996 | 10:51:08 AM | 139.7 | 6.7
31682 | 10/27/1996 | 11:21:08 AM | 139.7 | 7
31683 | 10/27/1996 | 11:51:08 AM | 139.7 | 8.2
31684 | 10/27/1996 | 12:21:08 PM | 139.7 | 9.7
31685 | 10/27/1996 | 12:51:08 PM | 139.7 | 9.7
31686 | 10/27/1996 | 01:21:08 PM | 139.7 | 11.2
31687 | 10/27/1996 | 01:51:08 PM | 139.7 | 11.2
31688 | 10/27/1996 | 02:21:08 PM | 139.7 | 12.8
31689 | 10/27/1996 | 02:51:08 PM | 139.7 | 12.8
31690 | 10/27/1996 | 03:21:08 PM | 139.7 | 13.2
31691 | 10/27/1996 | 03:51:08 PM | 139.7 | 14.3
31692 | 10/27/1996 | 04:21:08 PM | 139.7 | 14.3
31693 | 10/27/1996 | 04:51:08 PM | 139.7 | 14.3
31694 | 10/27/1996 | 05:21:08 PM | 139.7 | 14.3
31695 | 10/27/1996 | 05:51:08 PM | 139.7 | 14.3
31696 | 10/27/1996 | 06:21:08 PM | 139.7 | 14.3
31697 | 10/27/1996 | 06:51:08 PM | 139.7 | 14.3
31698 | 10/27/1996 | 07:21:08 PM | 139.7 | 14.2
31699 | 10/27/1996 | 07:51:08 PM | 139.7 | 12.8
31700 | 10/27/1996 | 08:21:08 PM | 139.7 | 12.8
31701 | 10/27/1996 | 08:51:08 PM | 139.7 | 12.8
31702 | 10/27/1996 | 09:21:08 PM | 139.7 | 12.8
31703 | 10/27/1996 | 09:51:08 PM | 139.7 | 11.6
31704 | 10/27/1996 | 10:21:08 PM | 139.7 | 11.2
31705 | 10/27/1996 | 10:51:08 PM | 139.7 | 11.2
31706 | 10/27/1996 | 11:21:08 PM | 139.7 | 11.2
31707 | 10/27/1996 | 11:51:08 PM | 139.7 | 10.7
31708 | 10/28/1996 | 12:21:08 AM | 139.7 | 9.7
31709 | 10/28/1996 | 12:51:08 AM | 139.7 | 9.7
31710 | 10/28/1996 | 01:21:08 AM | 139.7 | 9.7
31711 | 10/28/1996 | 01:51:08 AM | 139.7 | 9.7
31712 | 10/28/1996 | 02:21:08 AM | 139.7 | 9.6
31713 | 10/28/1996 | 02:51:08 AM | 139.7 | 8.2
31714 | 10/28/1996 | 03:21:08 AM | 139.7 | 8.2
31715 | 10/28/1996 | 03:51:08 AM | 139.7 | 8.2
31716 | 10/28/1996 | 04:21:08 AM | 139.7 | 8.2
31717 | 10/28/1996 | 04:51:08 AM | 139.7 | 7.8
31718 | 10/28/1996 | 05:21:08 AM | 139.7 | 7
31719 | 10/28/1996 | 05:51:08 AM | 139.7 | 6.7
31720 | 10/28/1996 | 06:21:08 AM | 139.7 | 6.7
31721 | 10/28/1996 | 06:51:08 AM | 139.7 | 6.7
31722 | 10/28/1996 | 07:21:08 AM | 139.7 | 6.7
31723 | 10/28/1996 | 07:51:08 AM | 139.7 | 6
31724 | 10/28/1996 | 08:21:08 AM | 139.7 | 5.2
31725 | 10/28/1996 | 08:51:08 AM | 139.7 | 5.2
31726 | 10/28/1996 | 09:21:08 AM | 139.7 | 5.2
26484 | 08/01/1996 | 04:48:14 PM | 114.3 | 43.9
26485 | 08/01/1996 | 05:18:11 PM | 114.3 | 43.4
31729 | 10/28/1996 | 10:51:08 AM | 139.7 | 6.7
55830 | 03/11/1997 | 09:58:32 AM | 88.9 | 17.4
55831 | 03/11/1997 | 10:28:32 AM | 88.9 | 19.2
55832 | 03/11/1997 | 10:58:32 AM | 88.9 | 21.8
55833 | 03/11/1997 | 11:28:32 AM | 88.9 | 23.9
55834 | 03/11/1997 | 11:58:32 AM | 88.9 | 25.8
55835 | 03/11/1997 | 12:28:32 PM | 88.9 | 27.9
55836 | 03/11/1997 | 12:58:32 PM | 88.9 | 29.4
55837 | 03/11/1997 | 01:28:32 PM | 88.9 | 30.3
55838 | 03/11/1997 | 01:58:32 PM | 88.9 | 31.4
55839 | 03/11/1997 | 02:28:32 PM | 88.9 | 32
55840 | 03/11/1997 | 02:58:32 PM | 88.9 | 32.3
55841 | 03/11/1997 | 03:28:32 PM | 88.9 | 31.6
55842 | 03/11/1997 | 03:58:32 PM | 88.9 | 30.4
55843 | 03/11/1997 | 04:28:32 PM | 88.9 | 29.3
55844 | 03/11/1997 | 04:58:32 PM | 88.9 | 27.8
55845 | 03/11/1997 | 05:28:32 PM | 88.9 | 26.6
55846 | 03/11/1997 | 05:58:32 PM | 88.9 | 25.4
55847 | 03/11/1997 | 06:28:32 PM | 88.9 | 24
55848 | 03/11/1997 | 06:58:32 PM | 88.9 | 22.9
55849 | 03/11/1997 | 07:28:32 PM | 88.9 | 21.7
55850 | 03/11/1997 | 07:58:32 PM | 88.9 | 20.6
55851 | 03/11/1997 | 08:28:32 PM | 88.9 | 19.7
55852 | 03/11/1997 | 08:58:32 PM | 88.9 | 19
55853 | 03/11/1997 | 09:28:32 PM | 88.9 | 18.1
55854 | 03/11/1997 | 09:58:32 PM | 88.9 | 17.6
55855 | 03/11/1997 | 10:28:32 PM | 88.9 | 17
55856 | 03/11/1997 | 10:58:32 PM | 88.9 | 16.4
55857 | 03/11/1997 | 11:28:32 PM | 88.9 | 15.8
55858 | 03/11/1997 | 11:58:32 PM | 88.9 | 15.2
55859 | 03/12/1997 | 12:28:32 AM | 88.9 | 14.5
55860 | 03/12/1997 | 12:58:32 AM | 88.9 | 13.9
55861 | 03/12/1997 | 01:28:32 AM | 88.9 | 13.3
55862 | 03/12/1997 | 01:58:32 AM | 88.9 | 12.5
55863 | 03/12/1997 | 02:28:32 AM | 88.9 | 12
55864 | 03/12/1997 | 02:58:32 AM | 88.9 | 11.2
55865 | 03/12/1997 | 03:28:32 AM | 88.9 | 10.7
55866 | 03/12/1997 | 03:58:32 AM | 88.9 | 10
55867 | 03/12/1997 | 04:28:32 AM | 88.9 | 9.4
55868 | 03/12/1997 | 04:58:32 AM | 88.9 | 8.8
55869 | 03/12/1997 | 05:28:32 AM | 88.9 | 8.5
55870 | 03/12/1997 | 05:58:32 AM | 88.9 | 8.1
55871 | 03/12/1997 | 06:28:32 AM | 88.9 | 7.7
55872 | 03/12/1997 | 06:58:32 AM | 88.9 | 7.8
55873 | 03/12/1997 | 07:28:32 AM | 88.9 | 8.5
55874 | 03/12/1997 | 07:58:32 AM | 88.9 | 9.9
55875 | 03/12/1997 | 08:28:32 AM | 88.9 | 11.6
55876 | 03/12/1997 | 08:58:32 AM | 88.9 | 13.8
55877 | 03/12/1997 | 09:28:32 AM | 88.9 | 15.9
55878 | 03/12/1997 | 09:58:32 AM | 88.9 | 18.2
55879 | 03/12/1997 | 10:28:32 AM | 88.9 | 19.9
55880 | 03/12/1997 | 10:58:32 AM | 88.9 | 21.5
55881 | 03/12/1997 | 11:28:32 AM | 88.9 | 22.8
55882 | 03/12/1997 | 11:58:32 AM | 88.9 | 23.9
55883 | 03/12/1997 | 12:28:32 PM | 88.9 | 24.9
55884 | 03/12/1997 | 12:58:32 PM | 88.9 | 25.6
55885 | 03/12/1997 | 01:28:32 PM | 88.9 | 26.3
55886 | 03/12/1997 | 01:58:32 PM | 88.9 | 25.9
55887 | 03/12/1997 | 02:28:32 PM | 88.9 | 24.6
55888 | 03/12/1997 | 02:58:32 PM | 88.9 | 23.5
55889 | 03/12/1997 | 03:28:32 PM | 88.9 | 23
55890 | 03/12/1997 | 03:58:32 PM | 88.9 | 22.4
55891 | 03/12/1997 | 04:28:32 PM | 88.9 | 22.4
55892 | 03/12/1997 | 04:58:32 PM | 88.9 | 21.8
57571 | 03/14/1997 | 07:28:32 PM | 139.7 | 20.9
57572 | 03/14/1997 | 07:58:32 PM | 139.7 | 20.4
57573 | 03/14/1997 | 08:28:32 PM | 139.7 | 19.9
57574 | 03/14/1997 | 08:58:32 PM | 139.7 | 19.6
57575 | 03/14/1997 | 09:28:32 PM | 139.7 | 19
57576 | 03/14/1997 | 09:58:32 PM | 139.7 | 18.5
57577 | 03/14/1997 | 10:28:32 PM | 139.7 | 18.1
57578 | 03/14/1997 | 10:58:32 PM | 139.7 | 17.7
57579 | 03/14/1997 | 11:28:32 PM | 139.7 | 17.3
57580 | 03/14/1997 | 11:58:32 PM | 139.7 | 16.8
57581 | 03/15/1997 | 12:28:32 AM | 139.7 | 16.5
57582 | 03/15/1997 | 12:58:32 AM | 139.7 | 16
57583 | 03/15/1997 | 01:28:32 AM | 139.7 | 15.7
57584 | 03/15/1997 | 01:58:32 AM | 139.7 | 15.4
57585 | 03/15/1997 | 02:28:32 AM | 139.7 | 15
57586 | 03/15/1997 | 02:58:32 AM | 139.7 | 14.7
57587 | 03/15/1997 | 03:28:32 AM | 139.7 | 14.4
57588 | 03/15/1997 | 03:58:32 AM | 139.7 | 14.1
57589 | 03/15/1997 | 04:28:32 AM | 139.7 | 13.9
57590 | 03/15/1997 | 04:58:32 AM | 139.7 | 13.6
57591 | 03/15/1997 | 05:28:32 AM | 139.7 | 13.5
57592 | 03/15/1997 | 05:58:32 AM | 139.7 | 13.3
57593 | 03/15/1997 | 06:28:32 AM | 139.7 | 13.1
57594 | 03/15/1997 | 06:58:32 AM | 139.7 | 12.9
57595 | 03/15/1997 | 07:28:32 AM | 139.7 | 12.9
57596 | 03/15/1997 | 07:58:32 AM | 139.7 | 13
57597 | 03/15/1997 | 08:28:32 AM | 139.7 | 13.1
57598 | 03/15/1997 | 08:58:32 AM | 139.7 | 13.3
57599 | 03/15/1997 | 09:28:32 AM | 139.7 | 13.8
57600 | 03/15/1997 | 09:58:32 AM | 139.7 | 14.3
57601 | 03/15/1997 | 10:28:32 AM | 139.7 | 15.1
57602 | 03/15/1997 | 10:58:32 AM | 139.7 | 16
57603 | 03/15/1997 | 11:28:32 AM | 139.7 | 16.9
57604 | 03/15/1997 | 11:58:32 AM | 139.7 | 17.8
57605 | 03/15/1997 | 12:28:32 PM | 139.7 | 18.5
57606 | 03/15/1997 | 12:58:32 PM | 139.7 | 19.4
57607 | 03/15/1997 | 01:28:32 PM | 139.7 | 19.9
57608 | 03/15/1997 | 01:58:32 PM | 139.7 | 20.4
57609 | 03/15/1997 | 02:28:32 PM | 139.7 | 20.9
57610 | 03/15/1997 | 02:58:32 PM | 139.7 | 21.4
57611 | 03/15/1997 | 03:28:32 PM | 139.7 | 21.6
57612 | 03/15/1997 | 03:58:32 PM | 139.7 | 21.6
57613 | 03/15/1997 | 04:28:32 PM | 139.7 | 21.6
57614 | 03/15/1997 | 04:58:32 PM | 139.7 | 21.3
57615 | 03/15/1997 | 05:28:32 PM | 139.7 | 21.1
57616 | 03/15/1997 | 05:58:32 PM | 139.7 | 20.8
57617 | 03/15/1997 | 06:28:32 PM | 139.7 | 20.4
57618 | 03/15/1997 | 06:58:32 PM | 139.7 | 20
57619 | 03/15/1997 | 07:28:32 PM | 139.7 | 19.7
57620 | 03/15/1997 | 07:58:32 PM | 139.7 | 19.4
57621 | 03/15/1997 | 08:28:32 PM | 139.7 | 19.1
57622 | 03/15/1997 | 08:58:32 PM | 139.7 | 18.7
57623 | 03/15/1997 | 09:28:32 PM | 139.7 | 18.5
57624 | 03/15/1997 | 09:58:32 PM | 139.7 | 18.2
57625 | 03/15/1997 | 10:28:32 PM | 139.7 | 17.9
57626 | 03/15/1997 | 10:58:32 PM | 139.7 | 17.7
57627 | 03/15/1997 | 11:28:32 PM | 139.7 | 17.6
57628 | 03/15/1997 | 11:58:32 PM | 139.7 | 17.4
57629 | 03/16/1997 | 12:28:32 AM | 139.7 | 17.2
57630 | 03/16/1997 | 12:58:32 AM | 139.7 | 17
57631 | 03/16/1997 | 01:28:32 AM | 139.7 | 16.9
57632 | 03/16/1997 | 01:58:32 AM | 139.7 | 16.7
57633 | 03/16/1997 | 02:28:32 AM | 139.7 | 16.5
57634 | 03/16/1997 | 02:58:32 AM | 139.7 | 16.4
57635 | 03/16/1997 | 03:28:32 AM | 139.7 | 16.2
57636 | 03/16/1997 | 03:58:32 AM | 139.7 | 16
57637 | 03/16/1997 | 04:28:32 AM | 139.7 | 15.9
57638 | 03/16/1997 | 04:58:32 AM | 139.7 | 15.8
57639 | 03/16/1997 | 05:28:32 AM | 139.7 | 15.6
57640 | 03/16/1997 | 05:58:32 AM | 139.7 | 15.5
57641 | 03/16/1997 | 06:28:32 AM | 139.7 | 15.2
57642 | 03/16/1997 | 06:58:32 AM | 139.7 | 15.1
57643 | 03/16/1997 | 07:28:32 AM | 139.7 | 15
57644 | 03/16/1997 | 07:58:32 AM | 139.7 | 14.9
57645 | 03/16/1997 | 08:28:32 AM | 139.7 | 14.8
57646 | 03/16/1997 | 08:58:32 AM | 139.7 | 14.9
57647 | 03/16/1997 | 09:28:32 AM | 139.7 | 15
57648 | 03/16/1997 | 09:58:32 AM | 139.7 | 15.4
57649 | 03/16/1997 | 10:28:32 AM | 139.7 | 15.9
57650 | 03/16/1997 | 10:58:32 AM | 139.7 | 17
57651 | 03/16/1997 | 11:28:32 AM | 139.7 | 17.9
57652 | 03/16/1997 | 11:58:32 AM | 139.7 | 18.3
57653 | 03/16/1997 | 12:28:32 PM | 139.7 | 18.7
57654 | 03/16/1997 | 12:58:32 PM | 139.7 | 18.9
57655 | 03/16/1997 | 01:28:32 PM | 139.7 | 19
57656 | 03/16/1997 | 01:58:32 PM | 139.7 | 19.2
57657 | 03/16/1997 | 02:28:32 PM | 139.7 | 19.3
57658 | 03/16/1997 | 02:58:32 PM | 139.7 | 19.3
57659 | 03/16/1997 | 03:28:32 PM | 139.7 | 19.5
57660 | 03/16/1997 | 03:58:32 PM | 139.7 | 19.8
57661 | 03/16/1997 | 04:28:32 PM | 139.7 | 20.1
57662 | 03/16/1997 | 04:58:32 PM | 139.7 | 20.3
57663 | 03/16/1997 | 05:28:32 PM | 139.7 | 20.2
57664 | 03/16/1997 | 05:58:32 PM | 139.7 | 19.9
57665 | 03/16/1997 | 06:28:32 PM | 139.7 | 19.7
57666 | 03/16/1997 | 06:58:32 PM | 139.7 | 19.3
57667 | 03/16/1997 | 07:28:32 PM | 139.7 | 18.9
57668 | 03/16/1997 | 07:58:32 PM | 139.7 | 18.3
57669 | 03/16/1997 | 08:28:32 PM | 139.7 | 18
57670 | 03/16/1997 | 08:58:32 PM | 139.7 | 17.6
57671 | 03/16/1997 | 09:28:32 PM | 139.7 | 17.2
57672 | 03/16/1997 | 09:58:32 PM | 139.7 | 16.9
57673 | 03/16/1997 | 10:28:32 PM | 139.7 | 16.6
57674 | 03/16/1997 | 10:58:32 PM | 139.7 | 16.3
57675 | 03/16/1997 | 11:28:32 PM | 139.7 | 16
57676 | 03/16/1997 | 11:58:32 PM | 139.7 | 15.8
57677 | 03/26/1997 | 12:00:10 AM | 139.7 | 19.6
57678 | 03/26/1997 | 12:30:10 AM | 139.7 | 19.3
57679 | 03/26/1997 | 01:00:10 AM | 139.7 | 19.1
57680 | 03/26/1997 | 01:30:10 AM | 139.7 | 18.3
57681 | 03/26/1997 | 02:00:10 AM | 139.7 | 17.9
57682 | 03/26/1997 | 02:30:10 AM | 139.7 | 17.7
57683 | 03/26/1997 | 03:00:10 AM | 139.7 | 17.4
57684 | 03/26/1997 | 03:30:10 AM | 139.7 | 16.6
57685 | 03/26/1997 | 04:00:10 AM | 139.7 | 16.3
57686 | 03/26/1997 | 04:30:10 AM | 139.7 | 16.3
57687 | 03/26/1997 | 05:00:10 AM | 139.7 | 16.2
57688 | 03/26/1997 | 05:30:10 AM | 139.7 | 15.8
57689 | 03/26/1997 | 06:00:10 AM | 139.7 | 15.2
57690 | 03/26/1997 | 06:30:10 AM | 139.7 | 14.8
69597 | 07/27/1997 | 09:19:13 AM | 38.1 | 34.1
69598 | 07/27/1997 | 09:49:13 AM | 38.1 | 36.6
69599 | 07/27/1997 | 10:19:13 AM | 38.1 | 39.4
76096 | 08/08/1997 | 12:34:45 PM | 38.1 | 51.6
26486 | 08/01/1996 | 05:48:09 PM | 114.3 | 42
77357 | 08/05/1997 | 02:04:18 AM | 88.9 | 32.7
77358 | 08/05/1997 | 02:34:18 AM | 88.9 | 32.1
77359 | 08/05/1997 | 03:04:18 AM | 88.9 | 32
77360 | 08/05/1997 | 03:34:18 AM | 88.9 | 31.2
77361 | 08/05/1997 | 04:04:18 AM | 88.9 | 30.5
77362 | 08/05/1997 | 04:34:18 AM | 88.9 | 30.3
77363 | 08/05/1997 | 05:04:18 AM | 88.9 | 29.7
77364 | 08/05/1997 | 05:34:18 AM | 88.9 | 29
77365 | 08/05/1997 | 06:04:18 AM | 88.9 | 28.8
77366 | 08/05/1997 | 06:34:18 AM | 88.9 | 28.2
77367 | 08/05/1997 | 07:04:18 AM | 88.9 | 28.1
77368 | 08/05/1997 | 07:34:18 AM | 88.9 | 28.9
77369 | 08/05/1997 | 08:03:37 AM | 88.9 | 29.3
77370 | 08/05/1997 | 08:33:37 AM | 88.9 | 30.6
77371 | 08/05/1997 | 09:03:37 AM | 88.9 | 32.2
77372 | 08/05/1997 | 09:33:37 AM | 88.9 | 34.5
77373 | 08/05/1997 | 10:03:37 AM | 88.9 | 36.7
77374 | 08/05/1997 | 10:33:37 AM | 88.9 | 38.5
77375 | 08/05/1997 | 11:03:37 AM | 88.9 | 41.2
77376 | 08/05/1997 | 11:33:37 AM | 88.9 | 42.9
77377 | 08/05/1997 | 12:03:37 PM | 88.9 | 45.2
77378 | 08/05/1997 | 12:33:37 PM | 88.9 | 47.4
77379 | 08/05/1997 | 01:03:37 PM | 88.9 | 48.9
77380 | 08/05/1997 | 01:33:37 PM | 88.9 | 50.4
77381 | 08/05/1997 | 02:03:37 PM | 88.9 | 51.6
77382 | 08/05/1997 | 02:33:37 PM | 88.9 | 52.6
77383 | 08/05/1997 | 03:03:37 PM | 88.9 | 53.5
77384 | 08/05/1997 | 03:33:37 PM | 88.9 | 53.9
77385 | 08/05/1997 | 04:03:37 PM | 88.9 | 54.3
77386 | 08/05/1997 | 04:33:37 PM | 88.9 | 54
77387 | 08/05/1997 | 05:03:37 PM | 88.9 | 53.6
77388 | 08/05/1997 | 05:33:37 PM | 88.9 | 53.5
77389 | 08/05/1997 | 06:03:37 PM | 88.9 | 52
77390 | 08/05/1997 | 06:33:37 PM | 88.9 | 50.9
77391 | 08/05/1997 | 07:03:37 PM | 88.9 | 49.4
77392 | 08/05/1997 | 07:33:37 PM | 88.9 | 47.4
77393 | 08/05/1997 | 08:03:37 PM | 88.9 | 45.9
77394 | 08/05/1997 | 08:33:37 PM | 88.9 | 44.3
77395 | 08/05/1997 | 09:03:37 PM | 88.9 | 42.8
77396 | 08/05/1997 | 09:33:37 PM | 88.9 | 41.3
77397 | 08/05/1997 | 10:03:37 PM | 88.9 | 40.4
77398 | 08/05/1997 | 10:33:37 PM | 88.9 | 39.6
77399 | 08/05/1997 | 11:03:37 PM | 88.9 | 38.2
77400 | 08/05/1997 | 11:33:37 PM | 88.9 | 37.5
77401 | 08/06/1997 | 12:03:37 AM | 88.9 | 36.7
77402 | 08/06/1997 | 12:33:37 AM | 88.9 | 35.5
77403 | 08/06/1997 | 01:03:37 AM | 88.9 | 35.1
77404 | 08/06/1997 | 01:33:37 AM | 88.9 | 34.3
77405 | 08/06/1997 | 02:03:37 AM | 88.9 | 33.6
77406 | 08/06/1997 | 02:33:37 AM | 88.9 | 33.3
77407 | 08/06/1997 | 03:03:37 AM | 88.9 | 32.3
77408 | 08/06/1997 | 03:33:37 AM | 88.9 | 32.1
77409 | 08/06/1997 | 04:03:37 AM | 88.9 | 31.8
77410 | 08/06/1997 | 04:33:37 AM | 88.9 | 30.9
77411 | 08/06/1997 | 05:03:37 AM | 88.9 | 30.5
77412 | 08/06/1997 | 05:33:37 AM | 88.9 | 30.3
77413 | 08/06/1997 | 06:03:37 AM | 88.9 | 29.6
77414 | 08/06/1997 | 06:33:37 AM | 88.9 | 29
77415 | 08/06/1997 | 07:03:37 AM | 88.9 | 29
77416 | 08/06/1997 | 07:33:37 AM | 88.9 | 29.2
77417 | 08/06/1997 | 08:03:37 AM | 88.9 | 30.5
77418 | 08/06/1997 | 08:33:37 AM | 88.9 | 32
77419 | 08/06/1997 | 09:03:37 AM | 88.9 | 33.6
77420 | 08/06/1997 | 09:33:37 AM | 88.9 | 35.1
77421 | 08/06/1997 | 10:03:37 AM | 88.9 | 37.2
77422 | 08/06/1997 | 10:33:37 AM | 88.9 | 39.6
77423 | 08/06/1997 | 11:03:37 AM | 88.9 | 41.3
77424 | 08/06/1997 | 11:22:31 AM | 88.9 | 42.3
77425 | 08/06/1997 | 11:52:31 AM | 88.9 | 44.3
77426 | 08/06/1997 | 12:22:31 PM | 88.9 | 45.8
77427 | 08/06/1997 | 12:52:31 PM | 88.9 | 47.2
77428 | 08/06/1997 | 01:22:31 PM | 88.9 | 48.6
77429 | 08/06/1997 | 01:52:31 PM | 88.9 | 49.9
77430 | 08/06/1997 | 02:22:31 PM | 88.9 | 50.8
77431 | 08/06/1997 | 02:52:31 PM | 88.9 | 52
77432 | 08/06/1997 | 03:22:31 PM | 88.9 | 52.8
77433 | 08/06/1997 | 03:52:31 PM | 88.9 | 53.4
77434 | 08/06/1997 | 04:22:31 PM | 88.9 | 53.5
77435 | 08/06/1997 | 04:52:31 PM | 88.9 | 53.5
77436 | 08/06/1997 | 05:22:31 PM | 88.9 | 53.1
77437 | 08/06/1997 | 05:52:31 PM | 88.9 | 52
77438 | 08/06/1997 | 06:22:31 PM | 88.9 | 51.3
77439 | 08/06/1997 | 06:52:31 PM | 88.9 | 50.3
77440 | 08/06/1997 | 07:22:31 PM | 88.9 | 48.9
77441 | 08/06/1997 | 07:52:31 PM | 88.9 | 47.4
77442 | 08/06/1997 | 08:22:31 PM | 88.9 | 45.8
77443 | 08/06/1997 | 08:52:31 PM | 88.9 | 44.2
77444 | 08/06/1997 | 09:22:31 PM | 88.9 | 42.8
77445 | 08/06/1997 | 09:52:31 PM | 88.9 | 41.3
77446 | 08/06/1997 | 10:22:31 PM | 88.9 | 40.5
77447 | 08/06/1997 | 10:52:31 PM | 88.9 | 39.7
77448 | 08/06/1997 | 11:22:31 PM | 88.9 | 38.3
77449 | 08/06/1997 | 11:52:31 PM | 88.9 | 38
77450 | 08/07/1997 | 12:22:31 AM | 88.9 | 36.8
77451 | 08/07/1997 | 12:52:31 AM | 88.9 | 36.6
77452 | 08/07/1997 | 01:22:31 AM | 88.9 | 35.4
77453 | 08/07/1997 | 01:52:31 AM | 88.9 | 35.1
77454 | 08/07/1997 | 02:22:31 AM | 88.9 | 34.9
77455 | 08/07/1997 | 02:52:31 AM | 88.9 | 34.1
77456 | 08/07/1997 | 03:22:31 AM | 88.9 | 33.6
77457 | 08/07/1997 | 03:52:31 AM | 88.9 | 33.5
77458 | 08/07/1997 | 04:22:31 AM | 88.9 | 32.6
77459 | 08/07/1997 | 04:52:31 AM | 88.9 | 32.1
77460 | 08/07/1997 | 05:22:31 AM | 88.9 | 31.9
77461 | 08/07/1997 | 05:52:31 AM | 88.9 | 31.1
77462 | 08/07/1997 | 06:22:31 AM | 88.9 | 30.6
77463 | 08/07/1997 | 06:52:31 AM | 88.9 | 30.5
77464 | 08/07/1997 | 07:22:31 AM | 88.9 | 30.5
77465 | 08/07/1997 | 07:52:31 AM | 88.9 | 31
77466 | 08/07/1997 | 08:22:31 AM | 88.9 | 32.1
77467 | 08/07/1997 | 08:42:22 AM | 88.9 | 33.1
77468 | 08/07/1997 | 09:12:22 AM | 88.9 | 34.8
77469 | 08/07/1997 | 09:42:22 AM | 88.9 | 36.7
77470 | 08/07/1997 | 10:12:22 AM | 88.9 | 38.6
77471 | 08/07/1997 | 10:42:22 AM | 88.9 | 41.1
77472 | 08/07/1997 | 11:12:22 AM | 88.9 | 42.8
77473 | 08/07/1997 | 11:42:22 AM | 88.9 | 45.5
74695 | 08/09/1997 | 01:34:45 AM | 12.7 | 28.9
74910 | 08/14/1997 | 11:55:25 PM | 12.7 | 31.9
74911 | 08/15/1997 | 12:25:25 AM | 12.7 | 31.7
74912 | 08/15/1997 | 12:55:25 AM | 12.7 | 30.7
74913 | 08/15/1997 | 01:25:25 AM | 12.7 | 30.3
74914 | 08/15/1997 | 01:55:25 AM | 12.7 | 30.1
74915 | 08/15/1997 | 02:25:25 AM | 12.7 | 29
74916 | 08/15/1997 | 02:55:25 AM | 12.7 | 28.8
74917 | 08/15/1997 | 03:25:25 AM | 12.7 | 28.3
74918 | 08/15/1997 | 03:55:25 AM | 12.7 | 27.8
74919 | 08/15/1997 | 04:25:25 AM | 12.7 | 27.3
74920 | 08/15/1997 | 04:55:25 AM | 12.7 | 27.2
74921 | 08/15/1997 | 05:25:25 AM | 12.7 | 26.6
74922 | 08/15/1997 | 05:55:25 AM | 12.7 | 25.8
74923 | 08/15/1997 | 06:25:25 AM | 12.7 | 25.7
74924 | 08/15/1997 | 06:55:25 AM | 12.7 | 25.7
74925 | 08/15/1997 | 07:25:25 AM | 12.7 | 27.3
74926 | 08/15/1997 | 07:55:25 AM | 12.7 | 30.2
74927 | 08/15/1997 | 08:01:33 AM | 12.7 | 30.3
74928 | 08/15/1997 | 08:31:33 AM | 12.7 | 33.5
74929 | 08/15/1997 | 09:01:33 AM | 12.7 | 37.1
74930 | 08/15/1997 | 09:31:33 AM | 12.7 | 40.9
74931 | 08/15/1997 | 10:01:33 AM | 12.7 | 44.1
74932 | 08/15/1997 | 10:31:33 AM | 12.7 | 47.2
74933 | 08/15/1997 | 11:01:33 AM | 12.7 | 50.3
74934 | 08/15/1997 | 11:31:33 AM | 12.7 | 53.2
74935 | 08/15/1997 | 12:01:33 PM | 12.7 | 54.8
74936 | 08/15/1997 | 12:31:33 PM | 12.7 | 56.4
74937 | 08/15/1997 | 01:01:33 PM | 12.7 | 58.1
74938 | 08/15/1997 | 01:31:33 PM | 12.7 | 58.6
74939 | 08/15/1997 | 02:01:33 PM | 12.7 | 58.5
74940 | 08/15/1997 | 02:31:33 PM | 12.7 | 57.9
74941 | 08/15/1997 | 03:01:33 PM | 12.7 | 57.6
74942 | 08/15/1997 | 03:31:33 PM | 12.7 | 56.4
74943 | 08/15/1997 | 04:01:33 PM | 12.7 | 55.4
74944 | 08/15/1997 | 04:31:33 PM | 12.7 | 54.2
74945 | 08/15/1997 | 05:01:33 PM | 12.7 | 51.8
74946 | 08/15/1997 | 05:31:33 PM | 12.7 | 50.1
74947 | 08/15/1997 | 06:01:33 PM | 12.7 | 47.2
74948 | 08/15/1997 | 06:31:33 PM | 12.7 | 44.4
74949 | 08/15/1997 | 07:01:33 PM | 12.7 | 41.6
74950 | 08/15/1997 | 07:31:33 PM | 12.7 | 39.2
74951 | 08/15/1997 | 08:01:33 PM | 12.7 | 36.5
74952 | 08/15/1997 | 08:31:33 PM | 12.7 | 34.9
74953 | 08/15/1997 | 09:01:33 PM | 12.7 | 33.8
74954 | 08/15/1997 | 09:31:33 PM | 12.7 | 33.2
74955 | 08/15/1997 | 10:01:33 PM | 12.7 | 31.9
74956 | 08/15/1997 | 10:31:33 PM | 12.7 | 31.4
74957 | 08/15/1997 | 11:01:33 PM | 12.7 | 30.3
74958 | 08/15/1997 | 11:31:33 PM | 12.7 | 30
74959 | 08/16/1997 | 12:01:33 AM | 12.7 | 29
74960 | 08/16/1997 | 12:31:33 AM | 12.7 | 28.8
74961 | 08/16/1997 | 01:01:33 AM | 12.7 | 28.4
74962 | 08/16/1997 | 01:31:33 AM | 12.7 | 27.4
74963 | 08/16/1997 | 02:01:33 AM | 12.7 | 27.3
74964 | 08/16/1997 | 02:31:33 AM | 12.7 | 26.3
74965 | 08/16/1997 | 03:01:33 AM | 12.7 | 25.7
74966 | 08/16/1997 | 03:31:33 AM | 12.7 | 25.7
74967 | 08/16/1997 | 04:01:33 AM | 12.7 | 24.6
74968 | 08/16/1997 | 04:31:33 AM | 12.7 | 24.2
74969 | 08/16/1997 | 05:01:33 AM | 12.7 | 23.9
74970 | 08/16/1997 | 05:31:33 AM | 12.7 | 22.9
74971 | 08/16/1997 | 06:01:33 AM | 12.7 | 22.7
74972 | 08/16/1997 | 06:31:33 AM | 12.7 | 22.5
74973 | 08/16/1997 | 07:01:33 AM | 12.7 | 22.8
74974 | 08/16/1997 | 07:32:14 AM | 12.7 | 25.7
74975 | 08/16/1997 | 08:02:14 AM | 12.7 | 28.1
74976 | 08/16/1997 | 08:32:14 AM | 12.7 | 31
74977 | 08/16/1997 | 09:02:14 AM | 12.7 | 34.6
74978 | 08/16/1997 | 09:32:14 AM | 12.7 | 38
74979 | 08/16/1997 | 10:02:14 AM | 12.7 | 41.1
74980 | 08/16/1997 | 10:32:14 AM | 12.7 | 44.1
99138 | 11/12/1997 | 02:50:07 AM | 88.9 | 10.6
28970 | 08/22/1996 | 01:18:26 PM | 139.7 | 34.5
73149 | 07/08/1997 | 01:07:40 AM | 139.7 | 36.5
73150 | 07/08/1997 | 01:37:40 AM | 139.7 | 36.2
73151 | 07/08/1997 | 02:07:40 AM | 139.7 | 35.8
73152 | 07/08/1997 | 02:37:40 AM | 139.7 | 34.9
73153 | 07/08/1997 | 03:07:40 AM | 139.7 | 34.7
73154 | 07/08/1997 | 03:37:40 AM | 139.7 | 34.4
73155 | 07/08/1997 | 04:07:40 AM | 139.7 | 33.7
73156 | 07/08/1997 | 04:37:40 AM | 139.7 | 33.1
73157 | 07/08/1997 | 05:07:40 AM | 139.7 | 33.1
73158 | 07/08/1997 | 05:37:40 AM | 139.7 | 32.6
73159 | 07/08/1997 | 06:07:40 AM | 139.7 | 31.8
73160 | 07/08/1997 | 06:37:40 AM | 139.7 | 31.6
73161 | 07/08/1997 | 07:07:40 AM | 139.7 | 31.6
73162 | 07/08/1997 | 07:10:42 AM | 139.7 | 31.6
73163 | 07/08/1997 | 07:40:42 AM | 139.7 | 31.3
73164 | 07/08/1997 | 08:10:42 AM | 139.7 | 31.3
73165 | 07/08/1997 | 08:40:42 AM | 139.7 | 31.2
73166 | 07/08/1997 | 09:10:42 AM | 139.7 | 31.6
73167 | 07/08/1997 | 09:40:42 AM | 139.7 | 31.6
73168 | 07/08/1997 | 10:10:42 AM | 139.7 | 32.3
73169 | 07/08/1997 | 10:40:42 AM | 139.7 | 33.1
73170 | 07/08/1997 | 11:10:42 AM | 139.7 | 33.8
73171 | 07/08/1997 | 11:40:42 AM | 139.7 | 34.7
73172 | 07/08/1997 | 12:10:42 PM | 139.7 | 35.8
73173 | 07/08/1997 | 12:40:42 PM | 139.7 | 36.3
73174 | 07/08/1997 | 01:10:42 PM | 139.7 | 37.7
73175 | 07/08/1997 | 01:40:42 PM | 139.7 | 38.5
73176 | 07/08/1997 | 02:10:42 PM | 139.7 | 39.3
73177 | 07/08/1997 | 02:40:42 PM | 139.7 | 40.6
73178 | 07/08/1997 | 03:10:42 PM | 139.7 | 40.9
73179 | 07/08/1997 | 03:40:42 PM | 139.7 | 42.3
73180 | 07/08/1997 | 04:10:42 PM | 139.7 | 42.5
73181 | 07/08/1997 | 04:40:42 PM | 139.7 | 43.3
73182 | 07/08/1997 | 05:10:42 PM | 139.7 | 43.8
73183 | 07/08/1997 | 05:40:42 PM | 139.7 | 43.9
73184 | 07/08/1997 | 06:10:42 PM | 139.7 | 43.9
73185 | 07/08/1997 | 06:40:42 PM | 139.7 | 43.9
73186 | 07/08/1997 | 07:10:42 PM | 139.7 | 43.9
73187 | 07/08/1997 | 07:40:42 PM | 139.7 | 43.7
73188 | 07/08/1997 | 08:10:42 PM | 139.7 | 42.8
73189 | 07/08/1997 | 08:40:42 PM | 139.7 | 42.3
73190 | 07/08/1997 | 09:10:42 PM | 139.7 | 41.7
73191 | 07/08/1997 | 09:40:42 PM | 139.7 | 40.8
73192 | 07/08/1997 | 10:10:42 PM | 139.7 | 40.7
73193 | 07/08/1997 | 10:40:42 PM | 139.7 | 39.4
73194 | 07/08/1997 | 11:10:42 PM | 139.7 | 39.3
73195 | 07/08/1997 | 11:40:42 PM | 139.7 | 38.6
73196 | 07/09/1997 | 12:10:42 AM | 139.7 | 37.7
73197 | 07/09/1997 | 12:40:42 AM | 139.7 | 37.6
73198 | 07/09/1997 | 01:10:42 AM | 139.7 | 36.8
73199 | 07/09/1997 | 01:40:42 AM | 139.7 | 36.2
73200 | 07/09/1997 | 02:10:42 AM | 139.7 | 36
73201 | 07/09/1997 | 02:40:42 AM | 139.7 | 35.3
73202 | 07/09/1997 | 03:10:42 AM | 139.7 | 34.8
73203 | 07/09/1997 | 03:40:42 AM | 139.7 | 34.6
73204 | 07/09/1997 | 04:10:42 AM | 139.7 | 34.2
73205 | 07/09/1997 | 04:40:42 AM | 139.7 | 33.5
73206 | 07/09/1997 | 05:10:42 AM | 139.7 | 33.1
73207 | 07/09/1997 | 05:40:42 AM | 139.7 | 32.9
73208 | 07/09/1997 | 06:10:42 AM | 139.7 | 32.3
73209 | 07/09/1997 | 06:40:42 AM | 139.7 | 31.6
73210 | 07/09/1997 | 07:10:42 AM | 139.7 | 31.6
73211 | 07/09/1997 | 07:39:45 AM | 139.7 | 31.5
73212 | 07/09/1997 | 08:09:45 AM | 139.7 | 31.6
73213 | 07/09/1997 | 08:39:45 AM | 139.7 | 31.6
73214 | 07/09/1997 | 09:09:45 AM | 139.7 | 31.6
73215 | 07/09/1997 | 09:39:45 AM | 139.7 | 31.6
73216 | 07/09/1997 | 10:09:45 AM | 139.7 | 31.8
73217 | 07/09/1997 | 10:39:45 AM | 139.7 | 32.9
73218 | 07/09/1997 | 11:09:45 AM | 139.7 | 33.2
73219 | 07/09/1997 | 11:39:45 AM | 139.7 | 34.4
73220 | 07/09/1997 | 12:09:45 PM | 139.7 | 35.2
73221 | 07/09/1997 | 12:39:45 PM | 139.7 | 36.2
73222 | 07/09/1997 | 01:09:45 PM | 139.7 | 36.2
73223 | 07/09/1997 | 01:39:45 PM | 139.7 | 37.1
73224 | 07/09/1997 | 02:09:45 PM | 139.7 | 37.7
73225 | 07/09/1997 | 02:39:45 PM | 139.7 | 38.7
73226 | 07/09/1997 | 03:09:45 PM | 139.7 | 39.3
73227 | 07/09/1997 | 03:39:45 PM | 139.7 | 39.3
73228 | 07/09/1997 | 04:09:45 PM | 139.7 | 39.4
73229 | 07/09/1997 | 04:39:45 PM | 139.7 | 39.5
71147 | 07/28/1997 | 12:24:54 PM | 88.9 | 44.3
73231 | 07/09/1997 | 05:39:45 PM | 139.7 | 39.3
73232 | 07/09/1997 | 06:09:45 PM | 139.7 | 39.3
73233 | 07/09/1997 | 06:39:45 PM | 139.7 | 39.2
73234 | 07/09/1997 | 07:09:45 PM | 139.7 | 38.6
73235 | 07/09/1997 | 07:39:45 PM | 139.7 | 37.8
73236 | 07/09/1997 | 08:09:45 PM | 139.7 | 37.7
73237 | 07/09/1997 | 08:39:45 PM | 139.7 | 37.5
73238 | 07/09/1997 | 09:09:45 PM | 139.7 | 37
73239 | 07/09/1997 | 09:39:45 PM | 139.7 | 36.2
73240 | 07/09/1997 | 10:09:45 PM | 139.7 | 36.2
73241 | 07/09/1997 | 10:39:45 PM | 139.7 | 35.6
73242 | 07/09/1997 | 11:09:45 PM | 139.7 | 34.9
73243 | 07/09/1997 | 11:39:45 PM | 139.7 | 34.7
73244 | 07/10/1997 | 12:09:45 AM | 139.7 | 34.6
73245 | 07/10/1997 | 12:39:45 AM | 139.7 | 34
73246 | 07/10/1997 | 01:09:45 AM | 139.7 | 33.3
73247 | 07/10/1997 | 01:39:45 AM | 139.7 | 33.1
73248 | 07/10/1997 | 02:09:45 AM | 139.7 | 33
73249 | 07/10/1997 | 02:39:45 AM | 139.7 | 32.3
73250 | 07/10/1997 | 03:09:45 AM | 139.7 | 31.8
73251 | 07/10/1997 | 03:39:45 AM | 139.7 | 31.6
73252 | 07/10/1997 | 04:09:45 AM | 139.7 | 31.5
73253 | 07/10/1997 | 04:39:45 AM | 139.7 | 31.1
73254 | 07/10/1997 | 05:09:45 AM | 139.7 | 30.2
73255 | 07/10/1997 | 05:39:45 AM | 139.7 | 30.1
73256 | 07/10/1997 | 06:09:45 AM | 139.7 | 30
73257 | 07/10/1997 | 06:39:45 AM | 139.7 | 29.6
73258 | 07/10/1997 | 07:09:02 AM | 139.7 | 29
73259 | 07/10/1997 | 07:39:02 AM | 139.7 | 28.7
73260 | 07/10/1997 | 08:09:02 AM | 139.7 | 28.6
73261 | 07/10/1997 | 08:39:02 AM | 139.7 | 28.6
73262 | 07/10/1997 | 09:09:02 AM | 139.7 | 29
73263 | 07/10/1997 | 09:39:02 AM | 139.7 | 29.6
73264 | 07/10/1997 | 10:09:02 AM | 139.7 | 30.1
73265 | 07/10/1997 | 10:39:02 AM | 139.7 | 30.4
73266 | 07/10/1997 | 11:09:02 AM | 139.7 | 31.6
73267 | 07/10/1997 | 11:39:02 AM | 139.7 | 31.8
73268 | 07/10/1997 | 12:09:02 PM | 139.7 | 33.1
73269 | 07/10/1997 | 12:39:02 PM | 139.7 | 33.5
73270 | 07/10/1997 | 01:09:02 PM | 139.7 | 34.7
73271 | 07/10/1997 | 01:39:02 PM | 139.7 | 35.7
73272 | 07/10/1997 | 02:09:02 PM | 139.7 | 36.3
73273 | 07/10/1997 | 02:39:02 PM | 139.7 | 37.7
73274 | 07/10/1997 | 03:09:02 PM | 139.7 | 38
73275 | 07/10/1997 | 03:39:02 PM | 139.7 | 39.2
73276 | 07/10/1997 | 04:09:02 PM | 139.7 | 39.3
73277 | 07/10/1997 | 04:39:02 PM | 139.7 | 39.9
73278 | 07/10/1997 | 05:09:02 PM | 139.7 | 40.7
73279 | 07/10/1997 | 05:39:02 PM | 139.7 | 40.8
73280 | 07/10/1997 | 06:09:02 PM | 139.7 | 40.8
73281 | 07/10/1997 | 06:39:02 PM | 139.7 | 40.8
73282 | 07/10/1997 | 07:09:02 PM | 139.7 | 40.8
73283 | 07/10/1997 | 07:39:02 PM | 139.7 | 40.8
73284 | 07/10/1997 | 08:09:02 PM | 139.7 | 40.6
73285 | 07/10/1997 | 08:39:02 PM | 139.7 | 39.6
73286 | 07/10/1997 | 09:09:02 PM | 139.7 | 39.3
73287 | 07/10/1997 | 09:39:02 PM | 139.7 | 38.6
73288 | 07/10/1997 | 10:09:02 PM | 139.7 | 37.7
73289 | 07/10/1997 | 10:39:02 PM | 139.7 | 37.5
73290 | 07/10/1997 | 11:09:02 PM | 139.7 | 36.3
73291 | 07/10/1997 | 11:39:02 PM | 139.7 | 36.2
73292 | 07/11/1997 | 12:09:02 AM | 139.7 | 35.6
73293 | 07/11/1997 | 12:39:02 AM | 139.7 | 34.7
73294 | 07/11/1997 | 01:09:02 AM | 139.7 | 34.7
73295 | 07/11/1997 | 01:39:02 AM | 139.7 | 34
73296 | 07/11/1997 | 02:09:02 AM | 139.7 | 33.2
73297 | 07/11/1997 | 02:39:02 AM | 139.7 | 33.1
73298 | 07/11/1997 | 03:09:02 AM | 139.7 | 32.7
73299 | 07/11/1997 | 03:39:02 AM | 139.7 | 31.9
73300 | 07/11/1997 | 04:09:02 AM | 139.7 | 31.6
73301 | 07/11/1997 | 04:39:02 AM | 139.7 | 31.5
73302 | 07/11/1997 | 05:09:02 AM | 139.7 | 31
73303 | 07/11/1997 | 05:39:02 AM | 139.7 | 30.2
73304 | 07/11/1997 | 06:09:02 AM | 139.7 | 30.1
73305 | 07/11/1997 | 06:39:02 AM | 139.7 | 29.9
73306 | 07/11/1997 | 06:43:18 AM | 139.7 | 29.9
73307 | 07/11/1997 | 07:13:18 AM | 139.7 | 29.3
73308 | 07/11/1997 | 07:43:18 AM | 139.7 | 28.9
73309 | 07/11/1997 | 08:13:18 AM | 139.7 | 28.9
73310 | 07/11/1997 | 08:43:18 AM | 139.7 | 29.1
73311 | 07/11/1997 | 09:13:18 AM | 139.7 | 29.5
73312 | 07/11/1997 | 09:43:18 AM | 139.7 | 30.1
73313 | 07/11/1997 | 10:13:18 AM | 139.7 | 30.1
73314 | 07/11/1997 | 10:43:18 AM | 139.7 | 31.2
73315 | 07/11/1997 | 11:13:18 AM | 139.7 | 31.6
73316 | 07/11/1997 | 11:43:18 AM | 139.7 | 32.8
73317 | 07/11/1997 | 12:13:18 PM | 139.7 | 33.3
73318 | 07/11/1997 | 12:43:18 PM | 139.7 | 34.7
73319 | 07/11/1997 | 01:13:18 PM | 139.7 | 35.5
73320 | 07/11/1997 | 01:43:18 PM | 139.7 | 36.2
73321 | 07/11/1997 | 02:13:18 PM | 139.7 | 37.6
73322 | 07/11/1997 | 02:43:18 PM | 139.7 | 37.9
73323 | 07/11/1997 | 03:13:18 PM | 139.7 | 39.2
73324 | 07/11/1997 | 03:43:18 PM | 139.7 | 39.3
73325 | 07/11/1997 | 04:13:18 PM | 139.7 | 39.9
73326 | 07/11/1997 | 04:43:18 PM | 139.7 | 40.7
73327 | 07/11/1997 | 05:13:18 PM | 139.7 | 40.8
73328 | 07/11/1997 | 05:43:18 PM | 139.7 | 40.8
73329 | 07/11/1997 | 06:13:18 PM | 139.7 | 40.8
73330 | 07/11/1997 | 06:43:18 PM | 139.7 | 40.8
73331 | 07/11/1997 | 07:13:18 PM | 139.7 | 40.8
31727 | 10/28/1996 | 09:51:08 AM | 139.7 | 5.6
31728 | 10/28/1996 | 10:21:08 AM | 139.7 | 6.4
73334 | 07/11/1997 | 08:43:18 PM | 139.7 | 39.3
31730 | 10/28/1996 | 11:21:08 AM | 139.7 | 6.7
31731 | 10/28/1996 | 11:51:08 AM | 139.7 | 7.9
31732 | 10/28/1996 | 12:21:08 PM | 139.7 | 8.2
31733 | 10/28/1996 | 12:51:08 PM | 139.7 | 8.2
31734 | 10/28/1996 | 01:21:08 PM | 139.7 | 9.7
31735 | 10/28/1996 | 01:51:08 PM | 139.7 | 9.7
31736 | 10/28/1996 | 02:21:08 PM | 139.7 | 9.9
31737 | 10/28/1996 | 02:51:08 PM | 139.7 | 11.2
31738 | 10/28/1996 | 03:21:08 PM | 139.7 | 11.2
31739 | 10/28/1996 | 03:51:08 PM | 139.7 | 11.2
31740 | 10/28/1996 | 04:21:08 PM | 139.7 | 11.2
31741 | 10/28/1996 | 04:51:08 PM | 139.7 | 11.3
31742 | 10/28/1996 | 05:21:08 PM | 139.7 | 11.8
31743 | 10/28/1996 | 05:51:08 PM | 139.7 | 11.9
31744 | 10/28/1996 | 06:21:08 PM | 139.7 | 11.5
31745 | 10/28/1996 | 06:51:08 PM | 139.7 | 11.3
31746 | 10/28/1996 | 07:21:08 PM | 139.7 | 11.2
31747 | 10/28/1996 | 07:51:08 PM | 139.7 | 11.2
31748 | 10/28/1996 | 08:21:08 PM | 139.7 | 11.2
31749 | 10/28/1996 | 08:51:08 PM | 139.7 | 11.2
31750 | 10/28/1996 | 09:21:08 PM | 139.7 | 11.2
31751 | 10/28/1996 | 09:51:08 PM | 139.7 | 11.2
31752 | 10/28/1996 | 10:21:08 PM | 139.7 | 11.2
31753 | 10/28/1996 | 10:51:08 PM | 139.7 | 11.2
31754 | 10/28/1996 | 11:21:08 PM | 139.7 | 11.2
31755 | 10/28/1996 | 11:51:08 PM | 139.7 | 11.1
31756 | 10/29/1996 | 12:21:08 AM | 139.7 | 11.1
31757 | 10/29/1996 | 12:51:08 AM | 139.7 | 11.1
31758 | 10/29/1996 | 01:21:08 AM | 139.7 | 10.5
31759 | 10/29/1996 | 01:51:08 AM | 139.7 | 10.3
31760 | 10/29/1996 | 02:21:08 AM | 139.7 | 9.9
31761 | 10/29/1996 | 02:51:08 AM | 139.7 | 9.8
31762 | 10/29/1996 | 03:21:08 AM | 139.7 | 9.7
31763 | 10/29/1996 | 03:51:08 AM | 139.7 | 9.7
31764 | 10/29/1996 | 04:21:08 AM | 139.7 | 9.7
31765 | 10/29/1996 | 04:51:08 AM | 139.7 | 9.7
31766 | 10/29/1996 | 05:21:08 AM | 139.7 | 9.7
31767 | 10/29/1996 | 05:51:08 AM | 139.7 | 9.7
31768 | 10/29/1996 | 06:21:08 AM | 139.7 | 9.7
31769 | 10/29/1996 | 06:51:08 AM | 139.7 | 9.7
31770 | 10/29/1996 | 07:21:08 AM | 139.7 | 9.7
31771 | 10/29/1996 | 07:51:08 AM | 139.7 | 9.7
31772 | 10/29/1996 | 08:21:08 AM | 139.7 | 9.7
31773 | 10/29/1996 | 08:51:08 AM | 139.7 | 9.7
31774 | 10/29/1996 | 09:21:08 AM | 139.7 | 9.7
31775 | 10/29/1996 | 09:51:08 AM | 139.7 | 9.7
31776 | 10/29/1996 | 10:21:08 AM | 139.7 | 9.7
31777 | 10/29/1996 | 10:51:08 AM | 139.7 | 9.7
31778 | 10/29/1996 | 11:21:08 AM | 139.7 | 9.7
31779 | 10/29/1996 | 11:51:08 AM | 139.7 | 9.7
31780 | 10/29/1996 | 12:21:08 PM | 139.7 | 9.7
31781 | 10/29/1996 | 12:51:08 PM | 139.7 | 9.7
31782 | 10/29/1996 | 01:21:08 PM | 139.7 | 9.7
31783 | 10/29/1996 | 01:51:08 PM | 139.7 | 9.8
31784 | 10/29/1996 | 02:21:08 PM | 139.7 | 10
25912 | 08/20/1996 | 05:18:16 PM | 88.9 | 38.4
25913 | 08/20/1996 | 05:48:13 PM | 88.9 | 36.6
25914 | 08/20/1996 | 06:18:10 PM | 88.9 | 36
25915 | 08/20/1996 | 06:48:07 PM | 88.9 | 34.6
25916 | 08/20/1996 | 07:18:04 PM | 88.9 | 33.1
25917 | 08/20/1996 | 07:48:01 PM | 88.9 | 32.9
25918 | 08/20/1996 | 08:18:03 PM | 88.9 | 31.5
25919 | 08/20/1996 | 08:48:04 PM | 88.9 | 30.9
25920 | 08/20/1996 | 09:18:06 PM | 88.9 | 30
25921 | 08/20/1996 | 09:48:07 PM | 88.9 | 29.8
25922 | 08/20/1996 | 10:18:09 PM | 88.9 | 28.5
25923 | 08/20/1996 | 10:48:10 PM | 88.9 | 28.5
25924 | 08/20/1996 | 11:18:11 PM | 88.9 | 27.9
25925 | 08/20/1996 | 11:48:13 PM | 88.9 | 27
25926 | 08/21/1996 | 12:18:14 AM | 88.9 | 27
25927 | 08/21/1996 | 12:48:16 AM | 88.9 | 26.4
25928 | 08/21/1996 | 01:18:17 AM | 88.9 | 25.4
25929 | 08/21/1996 | 01:48:19 AM | 88.9 | 25.4
25930 | 08/21/1996 | 02:18:20 AM | 88.9 | 25.2
25931 | 08/21/1996 | 02:48:21 AM | 88.9 | 23.9
25932 | 08/21/1996 | 03:18:23 AM | 88.9 | 23.9
25933 | 08/21/1996 | 03:48:24 AM | 88.9 | 23.9
25934 | 08/21/1996 | 04:18:21 AM | 88.9 | 23.7
25935 | 08/21/1996 | 04:48:19 AM | 88.9 | 23.5
25936 | 08/21/1996 | 05:18:16 AM | 88.9 | 23.9
25937 | 08/21/1996 | 05:48:13 AM | 88.9 | 23.9
25938 | 08/21/1996 | 06:18:10 AM | 88.9 | 25.4
25939 | 08/21/1996 | 06:48:07 AM | 88.9 | 27
25940 | 08/21/1996 | 07:18:04 AM | 88.9 | 29.8
25941 | 08/21/1996 | 07:48:01 AM | 88.9 | 31.5
25942 | 08/21/1996 | 08:18:03 AM | 88.9 | 33.1
25943 | 08/21/1996 | 08:48:04 AM | 88.9 | 36.1
25944 | 08/21/1996 | 09:18:06 AM | 88.9 | 37.7
25945 | 08/21/1996 | 09:48:07 AM | 88.9 | 39.4
25946 | 08/21/1996 | 10:18:09 AM | 88.9 | 42.2
25947 | 08/21/1996 | 10:48:10 AM | 88.9 | 43.6
25948 | 08/21/1996 | 11:18:11 AM | 88.9 | 44.5
25949 | 08/21/1996 | 11:48:13 AM | 88.9 | 45.3
25950 | 08/21/1996 | 12:18:14 PM | 88.9 | 46.8
25951 | 08/21/1996 | 12:48:16 PM | 88.9 | 47.3
25952 | 08/21/1996 | 01:18:17 PM | 88.9 | 48.3
25953 | 08/21/1996 | 01:48:19 PM | 88.9 | 48.3
25954 | 08/21/1996 | 02:18:20 PM | 88.9 | 48.3
25955 | 08/21/1996 | 02:48:21 PM | 88.9 | 46.8
25956 | 08/21/1996 | 03:18:23 PM | 88.9 | 46.8
25957 | 08/21/1996 | 03:48:24 PM | 88.9 | 45.3
25958 | 08/21/1996 | 04:18:26 PM | 88.9 | 43.8
25959 | 08/21/1996 | 04:48:27 PM | 88.9 | 42.2
25960 | 08/21/1996 | 05:18:29 PM | 88.9 | 40.7
25961 | 08/21/1996 | 05:48:30 PM | 88.9 | 39.2
25962 | 08/21/1996 | 06:18:32 PM | 88.9 | 37.7
25963 | 08/21/1996 | 06:48:33 PM | 88.9 | 36.1
25964 | 08/21/1996 | 07:18:34 PM | 88.9 | 34.7
25965 | 08/21/1996 | 07:48:36 PM | 88.9 | 34.6
25966 | 08/21/1996 | 08:18:37 PM | 88.9 | 33.1
25967 | 08/21/1996 | 08:48:39 PM | 88.9 | 32.5
25968 | 08/21/1996 | 09:18:40 PM | 88.9 | 31.5
25969 | 08/21/1996 | 09:48:37 PM | 88.9 | 30.6
25970 | 08/21/1996 | 10:18:34 PM | 88.9 | 30
25971 | 08/21/1996 | 10:48:32 PM | 88.9 | 29.4
25972 | 08/21/1996 | 11:18:29 PM | 88.9 | 28.5
25973 | 08/21/1996 | 11:48:26 PM | 88.9 | 28.5
25974 | 08/22/1996 | 12:18:23 AM | 88.9 | 27
25975 | 08/22/1996 | 12:48:20 AM | 88.9 | 27
25976 | 08/22/1996 | 01:18:17 AM | 88.9 | 27
25977 | 08/22/1996 | 01:48:14 AM | 88.9 | 25.4
25978 | 08/22/1996 | 02:18:11 AM | 88.9 | 25.4
25979 | 08/22/1996 | 02:48:09 AM | 88.9 | 25.4
25980 | 08/22/1996 | 03:18:06 AM | 88.9 | 24
25981 | 08/22/1996 | 03:48:03 AM | 88.9 | 23.9
25982 | 08/22/1996 | 04:18:00 AM | 88.9 | 23.9
25983 | 08/22/1996 | 04:48:01 AM | 88.9 | 23.9
25984 | 08/22/1996 | 05:18:03 AM | 88.9 | 23.9
25985 | 08/22/1996 | 05:48:04 AM | 88.9 | 25.2
25986 | 08/22/1996 | 06:18:06 AM | 88.9 | 25.6
25987 | 08/22/1996 | 06:48:07 AM | 88.9 | 27.4
25988 | 08/22/1996 | 07:18:09 AM | 88.9 | 30
25989 | 08/22/1996 | 07:48:10 AM | 88.9 | 31.5
25990 | 08/22/1996 | 08:18:11 AM | 88.9 | 33.1
25991 | 08/22/1996 | 08:48:13 AM | 88.9 | 36.1
25992 | 08/22/1996 | 09:18:14 AM | 88.9 | 37.7
25993 | 08/22/1996 | 09:48:16 AM | 88.9 | 39.2
25994 | 08/22/1996 | 10:18:17 AM | 88.9 | 41.5
25995 | 08/22/1996 | 10:48:19 AM | 88.9 | 43
25996 | 08/22/1996 | 11:18:20 AM | 88.9 | 44.5
25997 | 08/22/1996 | 11:48:21 AM | 88.9 | 45.3
25998 | 08/22/1996 | 12:18:23 PM | 88.9 | 46.8
25999 | 08/22/1996 | 12:48:24 PM | 88.9 | 46.8
26000 | 08/22/1996 | 01:18:26 PM | 88.9 | 48.3
26001 | 08/22/1996 | 01:48:27 PM | 88.9 | 48.3
26002 | 08/22/1996 | 02:18:29 PM | 88.9 | 48.3
26003 | 08/22/1996 | 02:48:30 PM | 88.9 | 46.9
26004 | 08/22/1996 | 03:18:32 PM | 88.9 | 46.8
26005 | 08/22/1996 | 03:48:33 PM | 88.9 | 45.3
26006 | 08/22/1996 | 04:18:30 PM | 88.9 | 44.7
26007 | 08/22/1996 | 04:48:27 PM | 88.9 | 43.2
26008 | 08/22/1996 | 05:18:24 PM | 88.9 | 41.4
26009 | 08/22/1996 | 05:48:21 PM | 88.9 | 39.5
26010 | 08/22/1996 | 06:18:19 PM | 88.9 | 38.4
26011 | 08/22/1996 | 06:48:16 PM | 88.9 | 37.4
26012 | 08/22/1996 | 07:18:13 PM | 88.9 | 36.1
26013 | 08/22/1996 | 07:48:10 PM | 88.9 | 34.6
26014 | 08/22/1996 | 08:18:07 PM | 88.9 | 33.6
26015 | 08/22/1996 | 08:48:04 PM | 88.9 | 33.1
26016 | 08/22/1996 | 09:18:01 PM | 88.9 | 31.7
26017 | 08/22/1996 | 09:48:03 PM | 88.9 | 31.5
26018 | 08/22/1996 | 10:18:04 PM | 88.9 | 31.3
26019 | 08/22/1996 | 10:48:06 PM | 88.9 | 30
26020 | 08/22/1996 | 11:18:07 PM | 88.9 | 30
26021 | 08/22/1996 | 11:48:09 PM | 88.9 | 28.5
26022 | 08/23/1996 | 12:18:10 AM | 88.9 | 28.5
26023 | 08/23/1996 | 12:48:11 AM | 88.9 | 28.2
26024 | 08/23/1996 | 01:18:13 AM | 88.9 | 27
26025 | 08/23/1996 | 01:48:14 AM | 88.9 | 27
26026 | 08/23/1996 | 02:18:16 AM | 88.9 | 27
26027 | 08/23/1996 | 02:48:17 AM | 88.9 | 25.4
26028 | 08/23/1996 | 03:18:19 AM | 88.9 | 25.4
26029 | 08/23/1996 | 03:48:20 AM | 88.9 | 25.4
26030 | 08/23/1996 | 04:18:21 AM | 88.9 | 25.4
26031 | 08/23/1996 | 04:48:23 AM | 88.9 | 25.4
26032 | 08/23/1996 | 05:18:24 AM | 88.9 | 25.4
26033 | 08/23/1996 | 05:48:26 AM | 88.9 | 25.4
26034 | 08/23/1996 | 06:18:27 AM | 88.9 | 27
26035 | 08/23/1996 | 06:48:29 AM | 88.9 | 28.5
26036 | 08/23/1996 | 07:18:30 AM | 88.9 | 31.5
26037 | 08/23/1996 | 07:48:32 AM | 88.9 | 33.1
26038 | 08/23/1996 | 08:18:33 AM | 88.9 | 34.8
26039 | 08/23/1996 | 08:48:34 AM | 88.9 | 37.7
26040 | 08/23/1996 | 09:18:36 AM | 88.9 | 39.2
26041 | 08/23/1996 | 09:48:37 AM | 88.9 | 42.2
26042 | 08/23/1996 | 10:18:39 AM | 88.9 | 43.8
26043 | 08/23/1996 | 10:48:40 AM | 88.9 | 45.3
28537 | 08/13/1996 | 12:48:07 PM | 139.7 | 36.1
28538 | 08/13/1996 | 01:18:09 PM | 139.7 | 36.2
26046 | 08/23/1996 | 12:18:45 PM | 88.9 | 48.3
26487 | 08/01/1996 | 06:18:06 PM | 114.3 | 41.8
26488 | 08/01/1996 | 06:48:03 PM | 114.3 | 40.3
26489 | 08/01/1996 | 07:18:00 PM | 114.3 | 40.3
26490 | 08/01/1996 | 07:48:01 PM | 114.3 | 38.8
26491 | 08/01/1996 | 08:18:03 PM | 114.3 | 38.7
26492 | 08/01/1996 | 08:48:04 PM | 114.3 | 37.3
26493 | 08/01/1996 | 09:18:06 PM | 114.3 | 37.3
26494 | 08/01/1996 | 09:48:07 PM | 114.3 | 35.7
26495 | 08/01/1996 | 10:18:09 PM | 114.3 | 35.7
26496 | 08/01/1996 | 10:48:10 PM | 114.3 | 35.5
26497 | 08/01/1996 | 11:18:11 PM | 114.3 | 34.2
26498 | 08/01/1996 | 11:48:13 PM | 114.3 | 34.2
26499 | 08/02/1996 | 12:18:14 AM | 114.3 | 34.2
26500 | 08/02/1996 | 12:48:16 AM | 114.3 | 32.7
26501 | 08/02/1996 | 01:18:17 AM | 114.3 | 32.7
26502 | 08/02/1996 | 01:48:19 AM | 114.3 | 32.7
26503 | 08/02/1996 | 02:18:20 AM | 114.3 | 31.2
26504 | 08/02/1996 | 02:48:21 AM | 114.3 | 31.1
26505 | 08/02/1996 | 03:18:23 AM | 114.3 | 31.1
26506 | 08/02/1996 | 03:48:24 AM | 114.3 | 30.6
26507 | 08/02/1996 | 04:18:26 AM | 114.3 | 29.6
26508 | 08/02/1996 | 04:48:27 AM | 114.3 | 29.6
26509 | 08/02/1996 | 05:18:29 AM | 114.3 | 29.6
26510 | 08/02/1996 | 05:48:30 AM | 114.3 | 29.6
26511 | 08/02/1996 | 06:18:32 AM | 114.3 | 29.6
26512 | 08/02/1996 | 06:48:33 AM | 114.3 | 30.7
26513 | 08/02/1996 | 07:18:34 AM | 114.3 | 31.1
26514 | 08/02/1996 | 07:48:36 AM | 114.3 | 32.7
26515 | 08/02/1996 | 08:18:33 AM | 114.3 | 34.1
26516 | 08/02/1996 | 08:48:30 AM | 114.3 | 34.6
26517 | 08/02/1996 | 09:18:27 AM | 114.3 | 35.7
26518 | 08/02/1996 | 09:48:24 AM | 114.3 | 37.3
26519 | 08/02/1996 | 10:18:21 AM | 114.3 | 38.8
26520 | 08/02/1996 | 10:48:19 AM | 114.3 | 39
26521 | 08/02/1996 | 11:18:16 AM | 114.3 | 40.3
26522 | 08/02/1996 | 11:48:13 AM | 114.3 | 41.3
26523 | 08/02/1996 | 12:18:10 PM | 114.3 | 41.8
26524 | 08/02/1996 | 12:48:07 PM | 114.3 | 42.2
26525 | 08/02/1996 | 01:18:04 PM | 114.3 | 43.4
26526 | 08/02/1996 | 01:48:01 PM | 114.3 | 43.4
26527 | 08/02/1996 | 02:18:03 PM | 114.3 | 43.4
26528 | 08/02/1996 | 02:48:04 PM | 114.3 | 43.5
26529 | 08/02/1996 | 03:18:06 PM | 114.3 | 43.4
26530 | 08/02/1996 | 03:48:07 PM | 114.3 | 43.4
26531 | 08/02/1996 | 04:18:09 PM | 114.3 | 43.4
26532 | 08/02/1996 | 04:48:10 PM | 114.3 | 42.1
26533 | 08/02/1996 | 05:18:11 PM | 114.3 | 41.8
26534 | 08/02/1996 | 05:48:13 PM | 114.3 | 40.3
26535 | 08/02/1996 | 06:18:14 PM | 114.3 | 40.3
26536 | 08/02/1996 | 06:48:16 PM | 114.3 | 38.8
26537 | 08/02/1996 | 07:18:17 PM | 114.3 | 38.8
26538 | 08/02/1996 | 07:48:19 PM | 114.3 | 37.3
26539 | 08/02/1996 | 08:18:20 PM | 114.3 | 37.2
26540 | 08/02/1996 | 08:48:21 PM | 114.3 | 35.7
26541 | 08/02/1996 | 09:18:23 PM | 114.3 | 35.7
26542 | 08/02/1996 | 09:48:24 PM | 114.3 | 34.2
26543 | 08/02/1996 | 10:18:26 PM | 114.3 | 34.2
26544 | 08/02/1996 | 10:48:27 PM | 114.3 | 34
26545 | 08/02/1996 | 11:18:29 PM | 114.3 | 32.7
26546 | 08/02/1996 | 11:48:30 PM | 114.3 | 32.7
26547 | 08/03/1996 | 12:18:32 AM | 114.3 | 31.9
26548 | 08/03/1996 | 12:48:33 AM | 114.3 | 31.1
26549 | 08/03/1996 | 01:18:34 AM | 114.3 | 31.1
26550 | 08/03/1996 | 01:48:36 AM | 114.3 | 30
28418 | 08/11/1996 | 01:18:47 AM | 139.7 | 32.9
28419 | 08/11/1996 | 01:48:49 AM | 139.7 | 32.6
28420 | 08/11/1996 | 02:18:50 AM | 139.7 | 32.6
28421 | 08/11/1996 | 02:48:52 AM | 139.7 | 32.6
28422 | 08/11/1996 | 03:18:53 AM | 139.7 | 31.4
28423 | 08/11/1996 | 03:48:55 AM | 139.7 | 31.1
28424 | 08/11/1996 | 04:18:56 AM | 139.7 | 31.1
28425 | 08/11/1996 | 04:48:57 AM | 139.7 | 31.1
28426 | 08/11/1996 | 05:18:59 AM | 139.7 | 31
28427 | 08/11/1996 | 05:48:56 AM | 139.7 | 30.9
28428 | 08/11/1996 | 06:18:53 AM | 139.7 | 30.9
28429 | 08/11/1996 | 06:48:50 AM | 139.7 | 31.1
28430 | 08/11/1996 | 07:18:47 AM | 139.7 | 31.1
28431 | 08/11/1996 | 07:48:45 AM | 139.7 | 31.1
28432 | 08/11/1996 | 08:18:42 AM | 139.7 | 31.1
28433 | 08/11/1996 | 08:48:39 AM | 139.7 | 32.6
28434 | 08/11/1996 | 09:18:36 AM | 139.7 | 32.6
28435 | 08/11/1996 | 09:48:33 AM | 139.7 | 34.1
28436 | 08/11/1996 | 10:18:30 AM | 139.7 | 35.1
28437 | 08/11/1996 | 10:48:27 AM | 139.7 | 35.7
28438 | 08/11/1996 | 11:18:24 AM | 139.7 | 37.2
28439 | 08/11/1996 | 11:48:21 AM | 139.7 | 38.1
28440 | 08/11/1996 | 12:18:19 PM | 139.7 | 38.7
28441 | 08/11/1996 | 12:48:16 PM | 139.7 | 38.7
28442 | 08/11/1996 | 01:18:13 PM | 139.7 | 38.7
28443 | 08/11/1996 | 01:48:10 PM | 139.7 | 39.4
28444 | 08/11/1996 | 02:18:07 PM | 139.7 | 40.2
28445 | 08/11/1996 | 02:48:04 PM | 139.7 | 40.2
28446 | 08/11/1996 | 03:18:01 PM | 139.7 | 40.2
28447 | 08/11/1996 | 03:48:03 PM | 139.7 | 40.1
28448 | 08/11/1996 | 04:18:04 PM | 139.7 | 38.7
28449 | 08/11/1996 | 04:48:06 PM | 139.7 | 38.7
28450 | 08/11/1996 | 05:18:07 PM | 139.7 | 38.7
28451 | 08/11/1996 | 05:48:09 PM | 139.7 | 38.5
28452 | 08/11/1996 | 06:18:10 PM | 139.7 | 37.2
28453 | 08/11/1996 | 06:48:11 PM | 139.7 | 37.2
28454 | 08/11/1996 | 07:18:13 PM | 139.7 | 37.2
28455 | 08/11/1996 | 07:48:14 PM | 139.7 | 36.4
28456 | 08/11/1996 | 08:18:16 PM | 139.7 | 35.7
28457 | 08/11/1996 | 08:48:17 PM | 139.7 | 35.7
28458 | 08/11/1996 | 09:18:19 PM | 139.7 | 35.7
28459 | 08/11/1996 | 09:48:20 PM | 139.7 | 35.3
28460 | 08/11/1996 | 10:18:21 PM | 139.7 | 34.5
28461 | 08/11/1996 | 10:48:23 PM | 139.7 | 34.1
28462 | 08/11/1996 | 11:18:24 PM | 139.7 | 34.1
28463 | 08/11/1996 | 11:48:26 PM | 139.7 | 34.1
28464 | 08/12/1996 | 12:18:27 AM | 139.7 | 34.1
28465 | 08/12/1996 | 12:48:29 AM | 139.7 | 33.8
28466 | 08/12/1996 | 01:18:26 AM | 139.7 | 32.6
28467 | 08/12/1996 | 01:48:23 AM | 139.7 | 32.6
28468 | 08/12/1996 | 02:18:20 AM | 139.7 | 32.6
28469 | 08/12/1996 | 02:48:17 AM | 139.7 | 32.6
28470 | 08/12/1996 | 03:18:14 AM | 139.7 | 31.3
28471 | 08/12/1996 | 03:48:11 AM | 139.7 | 31.1
28472 | 08/12/1996 | 04:18:09 AM | 139.7 | 31.1
28473 | 08/12/1996 | 04:48:06 AM | 139.7 | 31.1
28474 | 08/12/1996 | 05:18:03 AM | 139.7 | 30.9
28475 | 08/12/1996 | 05:48:00 AM | 139.7 | 30.7
28476 | 08/12/1996 | 06:18:01 AM | 139.7 | 30.6
28477 | 08/12/1996 | 06:48:03 AM | 139.7 | 31
28478 | 08/12/1996 | 07:18:04 AM | 139.7 | 31.1
28479 | 08/12/1996 | 07:48:06 AM | 139.7 | 31.1
28480 | 08/12/1996 | 08:18:07 AM | 139.7 | 32.5
28481 | 08/12/1996 | 08:48:09 AM | 139.7 | 32.6
28482 | 08/12/1996 | 09:18:10 AM | 139.7 | 34.1
28483 | 08/12/1996 | 09:48:11 AM | 139.7 | 34.1
28484 | 08/12/1996 | 10:18:13 AM | 139.7 | 35.7
28485 | 08/12/1996 | 10:48:14 AM | 139.7 | 36.1
28486 | 08/12/1996 | 11:18:16 AM | 139.7 | 37.2
28487 | 08/12/1996 | 11:48:17 AM | 139.7 | 37.2
28488 | 08/12/1996 | 12:18:19 PM | 139.7 | 37.2
28489 | 08/12/1996 | 12:48:20 PM | 139.7 | 37.2
28490 | 08/12/1996 | 01:18:21 PM | 139.7 | 36.3
28491 | 08/12/1996 | 01:48:23 PM | 139.7 | 35.7
28492 | 08/12/1996 | 02:18:24 PM | 139.7 | 35.7
28493 | 08/12/1996 | 02:48:26 PM | 139.7 | 35.7
28494 | 08/12/1996 | 03:18:27 PM | 139.7 | 35.7
28495 | 08/12/1996 | 03:48:29 PM | 139.7 | 35.7
28496 | 08/12/1996 | 04:18:30 PM | 139.7 | 35.3
28497 | 08/12/1996 | 04:48:27 PM | 139.7 | 34.3
28498 | 08/12/1996 | 05:18:24 PM | 139.7 | 34.1
28499 | 08/12/1996 | 05:48:21 PM | 139.7 | 34.1
28500 | 08/12/1996 | 06:18:19 PM | 139.7 | 34.1
28501 | 08/12/1996 | 06:48:16 PM | 139.7 | 34.1
28502 | 08/12/1996 | 07:18:13 PM | 139.7 | 33.2
28503 | 08/12/1996 | 07:48:10 PM | 139.7 | 32.6
28504 | 08/12/1996 | 08:18:07 PM | 139.7 | 32.6
28505 | 08/12/1996 | 08:48:04 PM | 139.7 | 32.6
28506 | 08/12/1996 | 09:18:01 PM | 139.7 | 32.6
28507 | 08/12/1996 | 09:48:03 PM | 139.7 | 31.7
28508 | 08/12/1996 | 10:18:04 PM | 139.7 | 31.1
28509 | 08/12/1996 | 10:48:06 PM | 139.7 | 31.1
28510 | 08/12/1996 | 11:18:07 PM | 139.7 | 31.1
28511 | 08/12/1996 | 11:48:09 PM | 139.7 | 31
28512 | 08/13/1996 | 12:18:10 AM | 139.7 | 29.8
28513 | 08/13/1996 | 12:48:11 AM | 139.7 | 29.5
28514 | 08/13/1996 | 01:18:13 AM | 139.7 | 29.5
28515 | 08/13/1996 | 01:48:14 AM | 139.7 | 29.5
28516 | 08/13/1996 | 02:18:16 AM | 139.7 | 29.4
28517 | 08/13/1996 | 02:48:17 AM | 139.7 | 28.4
28518 | 08/13/1996 | 03:18:19 AM | 139.7 | 28
28519 | 08/13/1996 | 03:48:20 AM | 139.7 | 28
28520 | 08/13/1996 | 04:18:21 AM | 139.7 | 28
28521 | 08/13/1996 | 04:48:23 AM | 139.7 | 27.7
28522 | 08/13/1996 | 05:18:24 AM | 139.7 | 27
28523 | 08/13/1996 | 05:48:26 AM | 139.7 | 26.7
28524 | 08/13/1996 | 06:18:27 AM | 139.7 | 26.7
28525 | 08/13/1996 | 06:48:24 AM | 139.7 | 27.7
28526 | 08/13/1996 | 07:18:21 AM | 139.7 | 28
28527 | 08/13/1996 | 07:48:19 AM | 139.7 | 28
28528 | 08/13/1996 | 08:18:16 AM | 139.7 | 29.5
28529 | 08/13/1996 | 08:48:13 AM | 139.7 | 29.5
28530 | 08/13/1996 | 09:18:10 AM | 139.7 | 31.1
28531 | 08/13/1996 | 09:48:07 AM | 139.7 | 31.8
28532 | 08/13/1996 | 10:18:04 AM | 139.7 | 32.6
28533 | 08/13/1996 | 10:48:01 AM | 139.7 | 34.1
28534 | 08/13/1996 | 11:18:03 AM | 139.7 | 34.6
28535 | 08/13/1996 | 11:48:04 AM | 139.7 | 35.7
28536 | 08/13/1996 | 12:18:06 PM | 139.7 | 35.7
28968 | 08/22/1996 | 12:18:23 PM | 139.7 | 32.9
28969 | 08/22/1996 | 12:48:24 PM | 139.7 | 34.1
28539 | 08/13/1996 | 01:48:10 PM | 139.7 | 35.7
28971 | 08/22/1996 | 01:48:27 PM | 139.7 | 35.7
28972 | 08/22/1996 | 02:18:29 PM | 139.7 | 35.7
28973 | 08/22/1996 | 02:48:30 PM | 139.7 | 36.9
28974 | 08/22/1996 | 03:18:32 PM | 139.7 | 37.2
28975 | 08/22/1996 | 03:48:33 PM | 139.7 | 37.2
28976 | 08/22/1996 | 04:18:30 PM | 139.7 | 37.2
28977 | 08/22/1996 | 04:48:27 PM | 139.7 | 37.2
28978 | 08/22/1996 | 05:18:24 PM | 139.7 | 37.2
28979 | 08/22/1996 | 05:48:21 PM | 139.7 | 36
28980 | 08/22/1996 | 06:18:19 PM | 139.7 | 35.7
28981 | 08/22/1996 | 06:48:16 PM | 139.7 | 35.7
28982 | 08/22/1996 | 07:18:13 PM | 139.7 | 34.1
28983 | 08/22/1996 | 07:48:10 PM | 139.7 | 34.1
28984 | 08/22/1996 | 08:18:07 PM | 139.7 | 33.9
28985 | 08/22/1996 | 08:48:04 PM | 139.7 | 32.6
28986 | 08/22/1996 | 09:18:01 PM | 139.7 | 32.6
28987 | 08/22/1996 | 09:48:03 PM | 139.7 | 31.7
28988 | 08/22/1996 | 10:18:04 PM | 139.7 | 31.1
28989 | 08/22/1996 | 10:48:06 PM | 139.7 | 31.1
28990 | 08/22/1996 | 11:18:07 PM | 139.7 | 30.9
28991 | 08/22/1996 | 11:48:09 PM | 139.7 | 29.5
28992 | 08/23/1996 | 12:18:10 AM | 139.7 | 29.5
28993 | 08/23/1996 | 12:48:11 AM | 139.7 | 29.5
28994 | 08/23/1996 | 01:18:13 AM | 139.7 | 28.8
28995 | 08/23/1996 | 01:48:14 AM | 139.7 | 28
28996 | 08/23/1996 | 02:18:16 AM | 139.7 | 28
28997 | 08/23/1996 | 02:48:17 AM | 139.7 | 28
28998 | 08/23/1996 | 03:18:19 AM | 139.7 | 27
28999 | 08/23/1996 | 03:48:20 AM | 139.7 | 26.5
29000 | 08/23/1996 | 04:18:21 AM | 139.7 | 26.5
29001 | 08/23/1996 | 04:48:23 AM | 139.7 | 26.5
29002 | 08/23/1996 | 05:18:24 AM | 139.7 | 26.5
29003 | 08/23/1996 | 05:48:26 AM | 139.7 | 26.2
29004 | 08/23/1996 | 06:18:27 AM | 139.7 | 26
29005 | 08/23/1996 | 06:48:29 AM | 139.7 | 26.4
29006 | 08/23/1996 | 07:18:30 AM | 139.7 | 26.5
29007 | 08/23/1996 | 07:48:32 AM | 139.7 | 26.5
29008 | 08/23/1996 | 08:18:33 AM | 139.7 | 27.3
29009 | 08/23/1996 | 08:48:34 AM | 139.7 | 28
29010 | 08/23/1996 | 09:18:36 AM | 139.7 | 29.4
29011 | 08/23/1996 | 09:48:37 AM | 139.7 | 29.5
29012 | 08/23/1996 | 10:18:39 AM | 139.7 | 31.1
29013 | 08/23/1996 | 10:48:40 AM | 139.7 | 31.8
29014 | 08/23/1996 | 11:18:42 AM | 139.7 | 32.6
29015 | 08/23/1996 | 11:48:43 AM | 139.7 | 34.1
29016 | 08/23/1996 | 12:18:45 PM | 139.7 | 34.1
29017 | 08/23/1996 | 12:48:46 PM | 139.7 | 35.7
29018 | 08/23/1996 | 01:18:47 PM | 139.7 | 35.7
29019 | 08/23/1996 | 01:48:49 PM | 139.7 | 37.2
29020 | 08/23/1996 | 02:18:50 PM | 139.7 | 37.2
29021 | 08/23/1996 | 02:48:47 PM | 139.7 | 37.2
29022 | 08/23/1996 | 03:18:45 PM | 139.7 | 37.2
29023 | 08/23/1996 | 03:48:42 PM | 139.7 | 37.2
29024 | 08/23/1996 | 04:18:39 PM | 139.7 | 37.2
29025 | 08/23/1996 | 04:48:36 PM | 139.7 | 35.7
29026 | 08/23/1996 | 05:18:33 PM | 139.7 | 35.7
29027 | 08/23/1996 | 05:48:30 PM | 139.7 | 34.8
29028 | 08/23/1996 | 06:18:27 PM | 139.7 | 34.1
29029 | 08/23/1996 | 06:48:24 PM | 139.7 | 34.1
29030 | 08/23/1996 | 07:18:21 PM | 139.7 | 34.1
29031 | 08/23/1996 | 07:48:19 PM | 139.7 | 33.7
29032 | 08/23/1996 | 08:18:16 PM | 139.7 | 32.6
29033 | 08/23/1996 | 08:48:13 PM | 139.7 | 32.6
29034 | 08/23/1996 | 09:18:10 PM | 139.7 | 32.6
29035 | 08/23/1996 | 09:48:07 PM | 139.7 | 32.5
29036 | 08/23/1996 | 10:18:04 PM | 139.7 | 31.1
29037 | 08/23/1996 | 10:48:01 PM | 139.7 | 31.1
29038 | 08/23/1996 | 11:18:03 PM | 139.7 | 31.1
29039 | 08/23/1996 | 11:48:04 PM | 139.7 | 31.1
29040 | 08/24/1996 | 12:18:06 AM | 139.7 | 31
29041 | 08/24/1996 | 12:48:07 AM | 139.7 | 30.1
30743 | 10/28/1996 | 01:51:08 PM | 88.9 | 15.3
30744 | 10/28/1996 | 02:21:08 PM | 88.9 | 16.3
30745 | 10/28/1996 | 02:51:08 PM | 88.9 | 16.3
30746 | 10/28/1996 | 03:21:08 PM | 88.9 | 17
30747 | 10/28/1996 | 03:51:08 PM | 88.9 | 17
30748 | 10/28/1996 | 04:21:08 PM | 88.9 | 17.1
30749 | 10/28/1996 | 04:51:08 PM | 88.9 | 16.3
30750 | 10/28/1996 | 05:21:08 PM | 88.9 | 16.3
30751 | 10/28/1996 | 05:51:08 PM | 88.9 | 15.1
30752 | 10/28/1996 | 06:21:08 PM | 88.9 | 14.8
30753 | 10/28/1996 | 06:51:08 PM | 88.9 | 14.7
30754 | 10/28/1996 | 07:21:08 PM | 88.9 | 13.4
30755 | 10/28/1996 | 07:51:08 PM | 88.9 | 13.2
30756 | 10/28/1996 | 08:21:08 PM | 88.9 | 13.2
30757 | 10/28/1996 | 08:51:08 PM | 88.9 | 13.2
30758 | 10/28/1996 | 09:21:08 PM | 88.9 | 13.2
30759 | 10/28/1996 | 09:51:08 PM | 88.9 | 13
30760 | 10/28/1996 | 10:21:08 PM | 88.9 | 12.2
30761 | 10/28/1996 | 10:51:08 PM | 88.9 | 12.1
30762 | 10/28/1996 | 11:21:08 PM | 88.9 | 11.9
30763 | 10/28/1996 | 11:51:08 PM | 88.9 | 11.7
30764 | 10/29/1996 | 12:21:08 AM | 88.9 | 11.7
30765 | 10/29/1996 | 12:51:08 AM | 88.9 | 11.7
30766 | 10/29/1996 | 01:21:08 AM | 88.9 | 11.7
30767 | 10/29/1996 | 01:51:08 AM | 88.9 | 11.7
30768 | 10/29/1996 | 02:21:08 AM | 88.9 | 11.7
30769 | 10/29/1996 | 02:51:08 AM | 88.9 | 11.7
30770 | 10/29/1996 | 03:21:08 AM | 88.9 | 11.7
30771 | 10/29/1996 | 03:51:08 AM | 88.9 | 11.7
30772 | 10/29/1996 | 04:21:08 AM | 88.9 | 11.7
30773 | 10/29/1996 | 04:51:08 AM | 88.9 | 11.7
30774 | 10/29/1996 | 05:21:08 AM | 88.9 | 11.7
30775 | 10/29/1996 | 05:51:08 AM | 88.9 | 11.7
30776 | 10/29/1996 | 06:21:08 AM | 88.9 | 11.7
30777 | 10/29/1996 | 06:51:08 AM | 88.9 | 11.7
30778 | 10/29/1996 | 07:21:08 AM | 88.9 | 11.7
30779 | 10/29/1996 | 07:51:08 AM | 88.9 | 11
30780 | 10/29/1996 | 08:21:08 AM | 88.9 | 10.3
30781 | 10/29/1996 | 08:51:08 AM | 88.9 | 10.2
30782 | 10/29/1996 | 09:21:08 AM | 88.9 | 10.2
30783 | 10/29/1996 | 09:51:08 AM | 88.9 | 11.2
30784 | 10/29/1996 | 10:21:08 AM | 88.9 | 11.7
30785 | 10/29/1996 | 10:51:08 AM | 88.9 | 11.7
30786 | 10/29/1996 | 11:21:08 AM | 88.9 | 11.7
30787 | 10/29/1996 | 11:51:08 AM | 88.9 | 11.7
30788 | 10/29/1996 | 12:21:08 PM | 88.9 | 13.2
30789 | 10/29/1996 | 12:51:08 PM | 88.9 | 13.2
30790 | 10/29/1996 | 01:21:08 PM | 88.9 | 13.2
30791 | 10/29/1996 | 01:51:08 PM | 88.9 | 13.2
30792 | 10/29/1996 | 02:21:08 PM | 88.9 | 13.2
30793 | 10/29/1996 | 02:51:08 PM | 88.9 | 13.2
30794 | 10/29/1996 | 03:21:08 PM | 88.9 | 13.2
30795 | 10/29/1996 | 03:51:08 PM | 88.9 | 13.2
30796 | 10/29/1996 | 04:21:08 PM | 88.9 | 12.7
30797 | 10/29/1996 | 04:51:08 PM | 88.9 | 11.8
30798 | 10/29/1996 | 05:21:08 PM | 88.9 | 11.7
30799 | 10/29/1996 | 05:51:08 PM | 88.9 | 11.7
30800 | 10/29/1996 | 06:21:08 PM | 88.9 | 11.7
30801 | 10/29/1996 | 06:51:08 PM | 88.9 | 11.3
30802 | 10/29/1996 | 07:21:08 PM | 88.9 | 10.6
30803 | 10/29/1996 | 07:51:08 PM | 88.9 | 10.2
30804 | 10/29/1996 | 08:21:08 PM | 88.9 | 10.2
30805 | 10/29/1996 | 08:51:08 PM | 88.9 | 10.2
30806 | 10/29/1996 | 09:21:08 PM | 88.9 | 10.2
30807 | 10/29/1996 | 09:51:08 PM | 88.9 | 10.2
30808 | 10/29/1996 | 10:21:08 PM | 88.9 | 10.2
30809 | 10/29/1996 | 10:51:08 PM | 88.9 | 10.2
30810 | 10/29/1996 | 11:21:08 PM | 88.9 | 10.2
30811 | 10/29/1996 | 11:51:08 PM | 88.9 | 10.2
30812 | 10/30/1996 | 12:21:08 AM | 88.9 | 10.2
30813 | 10/30/1996 | 12:51:08 AM | 88.9 | 10.2
30814 | 10/30/1996 | 01:21:08 AM | 88.9 | 10.2
30815 | 10/30/1996 | 01:51:08 AM | 88.9 | 10.2
30816 | 10/30/1996 | 02:21:08 AM | 88.9 | 10.2
30817 | 10/30/1996 | 02:51:08 AM | 88.9 | 10.1
30818 | 10/30/1996 | 03:21:08 AM | 88.9 | 9.8
30819 | 10/30/1996 | 03:51:08 AM | 88.9 | 9.7
30820 | 10/30/1996 | 04:21:08 AM | 88.9 | 9.3
30821 | 10/30/1996 | 04:51:08 AM | 88.9 | 9.2
30822 | 10/30/1996 | 05:21:08 AM | 88.9 | 9
30823 | 10/30/1996 | 05:51:08 AM | 88.9 | 8.8
30824 | 10/30/1996 | 06:21:08 AM | 88.9 | 8.7
30825 | 10/30/1996 | 06:51:08 AM | 88.9 | 8.7
30826 | 10/30/1996 | 07:21:08 AM | 88.9 | 8.7
30827 | 10/30/1996 | 07:51:08 AM | 88.9 | 8.7
30828 | 10/30/1996 | 08:21:08 AM | 88.9 | 8.7
30829 | 10/30/1996 | 08:51:08 AM | 88.9 | 9
30830 | 10/30/1996 | 09:21:08 AM | 88.9 | 10.2
30831 | 10/30/1996 | 09:51:08 AM | 88.9 | 10.2
30832 | 10/30/1996 | 10:21:08 AM | 88.9 | 10.2
30833 | 10/30/1996 | 10:51:08 AM | 88.9 | 11.7
30834 | 10/30/1996 | 11:21:08 AM | 88.9 | 11.7
30835 | 10/30/1996 | 11:51:08 AM | 88.9 | 13.2
30836 | 10/30/1996 | 12:21:08 PM | 88.9 | 13.2
30837 | 10/30/1996 | 12:25:00 PM | 88.9 | 13.3
30838 | 10/30/1996 | 12:55:00 PM | 88.9 | 14.8
30839 | 10/30/1996 | 01:25:00 PM | 88.9 | 14.8
30840 | 10/30/1996 | 01:55:00 PM | 88.9 | 14.8
30841 | 10/30/1996 | 02:25:00 PM | 88.9 | 14.8
30842 | 10/30/1996 | 02:55:00 PM | 88.9 | 14.8
30843 | 10/30/1996 | 03:25:00 PM | 88.9 | 14.8
30844 | 10/30/1996 | 03:55:00 PM | 88.9 | 15.1
30845 | 10/30/1996 | 04:25:00 PM | 88.9 | 14.8
30846 | 10/30/1996 | 04:55:00 PM | 88.9 | 14.8
30847 | 10/30/1996 | 05:25:00 PM | 88.9 | 14.4
30848 | 10/30/1996 | 05:55:00 PM | 88.9 | 13.2
30849 | 10/30/1996 | 06:25:00 PM | 88.9 | 13.2
30850 | 10/30/1996 | 06:55:00 PM | 88.9 | 13.2
30851 | 10/30/1996 | 07:25:00 PM | 88.9 | 12.6
30852 | 10/30/1996 | 07:55:00 PM | 88.9 | 11.7
30853 | 10/30/1996 | 08:25:00 PM | 88.9 | 11.7
30854 | 10/30/1996 | 08:55:00 PM | 88.9 | 11.7
30855 | 10/30/1996 | 09:25:00 PM | 88.9 | 10.7
30856 | 10/30/1996 | 09:55:00 PM | 88.9 | 10.2
30857 | 10/30/1996 | 10:25:00 PM | 88.9 | 10.2
73146 | 07/07/1997 | 11:37:40 PM | 139.7 | 38.4
73147 | 07/08/1997 | 12:07:40 AM | 139.7 | 37.7
30860 | 10/30/1996 | 11:55:00 PM | 88.9 | 10.2
73335 | 07/11/1997 | 09:13:18 PM | 139.7 | 38.4
73336 | 07/11/1997 | 09:43:18 PM | 139.7 | 37.7
73337 | 07/11/1997 | 10:13:18 PM | 139.7 | 37.3
73338 | 07/11/1997 | 10:43:18 PM | 139.7 | 36.2
73339 | 07/11/1997 | 11:13:18 PM | 139.7 | 36.1
73340 | 07/11/1997 | 11:43:18 PM | 139.7 | 34.8
73341 | 07/12/1997 | 12:13:18 AM | 139.7 | 34.7
73342 | 07/12/1997 | 12:43:18 AM | 139.7 | 34.4
73343 | 07/12/1997 | 01:13:18 AM | 139.7 | 33.4
73344 | 07/12/1997 | 01:43:18 AM | 139.7 | 33.1
73345 | 07/12/1997 | 02:13:18 AM | 139.7 | 32.9
73346 | 07/12/1997 | 02:43:18 AM | 139.7 | 32.1
73347 | 07/12/1997 | 03:13:18 AM | 139.7 | 31.6
73348 | 07/12/1997 | 03:43:18 AM | 139.7 | 31.6
73349 | 07/12/1997 | 04:13:18 AM | 139.7 | 31.3
73350 | 07/12/1997 | 04:43:18 AM | 139.7 | 30.4
73351 | 07/12/1997 | 05:13:18 AM | 139.7 | 30.1
73352 | 07/12/1997 | 05:43:18 AM | 139.7 | 30.1
73353 | 07/12/1997 | 06:13:18 AM | 139.7 | 29.6
73354 | 07/12/1997 | 06:43:18 AM | 139.7 | 28.8
73355 | 07/12/1997 | 07:13:18 AM | 139.7 | 28.5
73356 | 07/12/1997 | 07:43:18 AM | 139.7 | 28.5
73357 | 07/12/1997 | 08:13:18 AM | 139.7 | 28.5
73358 | 07/12/1997 | 08:43:18 AM | 139.7 | 28.5
73359 | 07/12/1997 | 09:13:18 AM | 139.7 | 28.7
73360 | 07/12/1997 | 09:43:18 AM | 139.7 | 29.4
73361 | 07/12/1997 | 10:13:18 AM | 139.7 | 30.1
73362 | 07/12/1997 | 10:43:18 AM | 139.7 | 30.4
73363 | 07/12/1997 | 11:13:18 AM | 139.7 | 31.6
73364 | 07/12/1997 | 11:43:18 AM | 139.7 | 31.9
73365 | 07/12/1997 | 12:13:18 PM | 139.7 | 33.1
73366 | 07/12/1997 | 12:43:18 PM | 139.7 | 34.1
73367 | 07/12/1997 | 01:13:18 PM | 139.7 | 34.8
73368 | 07/12/1997 | 01:43:18 PM | 139.7 | 36.2
73369 | 07/12/1997 | 02:13:18 PM | 139.7 | 36.9
73370 | 07/12/1997 | 02:43:18 PM | 139.7 | 37.7
73371 | 07/12/1997 | 03:13:18 PM | 139.7 | 39
73372 | 07/12/1997 | 03:43:18 PM | 139.7 | 39.3
73373 | 07/12/1997 | 04:13:18 PM | 139.7 | 40.1
73374 | 07/12/1997 | 04:43:18 PM | 139.7 | 40.8
73375 | 07/12/1997 | 05:13:18 PM | 139.7 | 40.9
73376 | 07/12/1997 | 05:43:18 PM | 139.7 | 41.2
73377 | 07/12/1997 | 06:13:18 PM | 139.7 | 41.8
73378 | 07/12/1997 | 06:43:18 PM | 139.7 | 41.7
73379 | 07/12/1997 | 07:13:18 PM | 139.7 | 41.5
73380 | 07/12/1997 | 07:43:18 PM | 139.7 | 41.1
73381 | 07/12/1997 | 08:13:18 PM | 139.7 | 40.8
73382 | 07/12/1997 | 08:43:18 PM | 139.7 | 40.7
73383 | 07/12/1997 | 09:13:18 PM | 139.7 | 39.7
73384 | 07/12/1997 | 09:43:18 PM | 139.7 | 39.3
73385 | 07/12/1997 | 10:13:18 PM | 139.7 | 38.5
73386 | 07/12/1997 | 10:43:18 PM | 139.7 | 37.7
73387 | 07/12/1997 | 11:13:18 PM | 139.7 | 37.4
73388 | 07/12/1997 | 11:43:18 PM | 139.7 | 36.2
73389 | 07/13/1997 | 12:13:18 AM | 139.7 | 36
73390 | 07/13/1997 | 12:43:18 AM | 139.7 | 34.9
73391 | 07/13/1997 | 01:13:18 AM | 139.7 | 34.7
73392 | 07/13/1997 | 01:43:18 AM | 139.7 | 34.2
73393 | 07/13/1997 | 02:13:18 AM | 139.7 | 33.2
73394 | 07/13/1997 | 02:43:18 AM | 139.7 | 33.1
73395 | 07/13/1997 | 03:13:18 AM | 139.7 | 32.4
73396 | 07/13/1997 | 03:43:18 AM | 139.7 | 31.6
73397 | 07/13/1997 | 04:13:18 AM | 139.7 | 31.6
73398 | 07/13/1997 | 04:43:18 AM | 139.7 | 31.1
73399 | 07/13/1997 | 05:13:18 AM | 139.7 | 30.2
73400 | 07/13/1997 | 05:43:18 AM | 139.7 | 30.1
73401 | 07/13/1997 | 06:13:18 AM | 139.7 | 29.8
73402 | 07/13/1997 | 06:43:18 AM | 139.7 | 29.1
73403 | 07/13/1997 | 07:13:18 AM | 139.7 | 28.6
73404 | 07/13/1997 | 07:43:18 AM | 139.7 | 28.5
73405 | 07/13/1997 | 08:13:18 AM | 139.7 | 28.5
73406 | 07/13/1997 | 08:43:18 AM | 139.7 | 28.5
73407 | 07/13/1997 | 09:13:18 AM | 139.7 | 28.6
73408 | 07/13/1997 | 09:43:18 AM | 139.7 | 29.2
73409 | 07/13/1997 | 10:13:18 AM | 139.7 | 30.1
73410 | 07/13/1997 | 10:43:18 AM | 139.7 | 30.2
73411 | 07/13/1997 | 11:13:18 AM | 139.7 | 31.6
73412 | 07/13/1997 | 11:43:18 AM | 139.7 | 32.4
73413 | 07/13/1997 | 12:13:18 PM | 139.7 | 33.1
73414 | 07/13/1997 | 12:43:18 PM | 139.7 | 34.5
73415 | 07/13/1997 | 01:13:18 PM | 139.7 | 35.2
73416 | 07/13/1997 | 01:43:18 PM | 139.7 | 36.2
73417 | 07/13/1997 | 02:13:18 PM | 139.7 | 37.1
73418 | 07/13/1997 | 02:43:18 PM | 139.7 | 37.8
73419 | 07/13/1997 | 03:13:18 PM | 139.7 | 39.2
73420 | 07/13/1997 | 03:43:18 PM | 139.7 | 39.5
73421 | 07/13/1997 | 04:13:18 PM | 139.7 | 40.8
73422 | 07/13/1997 | 04:43:18 PM | 139.7 | 40.9
73423 | 07/13/1997 | 05:13:18 PM | 139.7 | 41.7
73424 | 07/13/1997 | 05:43:18 PM | 139.7 | 42.3
73425 | 07/13/1997 | 06:13:18 PM | 139.7 | 42.3
73426 | 07/13/1997 | 06:43:18 PM | 139.7 | 42.3
73427 | 07/13/1997 | 07:13:18 PM | 139.7 | 42.3
73428 | 07/13/1997 | 07:43:18 PM | 139.7 | 42.3
73429 | 07/13/1997 | 08:13:18 PM | 139.7 | 41.9
73430 | 07/13/1997 | 08:43:18 PM | 139.7 | 41.3
73431 | 07/13/1997 | 09:13:18 PM | 139.7 | 40.8
73432 | 07/13/1997 | 09:43:18 PM | 139.7 | 40.2
73433 | 07/13/1997 | 10:13:18 PM | 139.7 | 39.3
73434 | 07/13/1997 | 10:43:18 PM | 139.7 | 39.2
73435 | 07/13/1997 | 11:13:18 PM | 139.7 | 38.2
73436 | 07/13/1997 | 11:43:18 PM | 139.7 | 37.7
72815 | 07/01/1997 | 02:25:02 AM | 139.7 | 25.5
73438 | 07/14/1997 | 12:43:18 AM | 139.7 | 36.2
73439 | 07/14/1997 | 01:13:18 AM | 139.7 | 36.2
73440 | 07/14/1997 | 01:43:18 AM | 139.7 | 35.5
73441 | 07/14/1997 | 02:13:18 AM | 139.7 | 34.8
73442 | 07/14/1997 | 02:43:18 AM | 139.7 | 34.7
73443 | 07/14/1997 | 03:13:18 AM | 139.7 | 34.2
73444 | 07/14/1997 | 03:43:18 AM | 139.7 | 33.3
73445 | 07/14/1997 | 04:13:18 AM | 139.7 | 33.1
73446 | 07/14/1997 | 04:43:18 AM | 139.7 | 33
73447 | 07/14/1997 | 05:13:18 AM | 139.7 | 32.3
73448 | 07/14/1997 | 05:43:18 AM | 139.7 | 31.7
73449 | 07/14/1997 | 06:10:32 AM | 139.7 | 31.6
73450 | 07/14/1997 | 06:40:32 AM | 139.7 | 31.4
73451 | 07/14/1997 | 07:10:32 AM | 139.7 | 31
73452 | 07/14/1997 | 07:40:32 AM | 139.7 | 30.6
73453 | 07/14/1997 | 08:10:32 AM | 139.7 | 30.4
73454 | 07/14/1997 | 08:40:32 AM | 139.7 | 30.6
73455 | 07/14/1997 | 09:10:32 AM | 139.7 | 31.1
73456 | 07/14/1997 | 09:40:32 AM | 139.7 | 31.6
73457 | 07/14/1997 | 10:10:32 AM | 139.7 | 31.7
73458 | 07/14/1997 | 10:40:32 AM | 139.7 | 33
73459 | 07/14/1997 | 11:10:32 AM | 139.7 | 33.2
73460 | 07/14/1997 | 11:40:32 AM | 139.7 | 34.7
73461 | 07/14/1997 | 12:10:32 PM | 139.7 | 35.3
73462 | 07/14/1997 | 12:40:32 PM | 139.7 | 36.2
73463 | 07/14/1997 | 01:10:32 PM | 139.7 | 37.5
73464 | 07/14/1997 | 01:40:32 PM | 139.7 | 38
73465 | 07/14/1997 | 02:10:32 PM | 139.7 | 39.3
73466 | 07/14/1997 | 02:40:32 PM | 139.7 | 40.1
73467 | 07/14/1997 | 03:10:32 PM | 139.7 | 40.8
73468 | 07/14/1997 | 03:40:32 PM | 139.7 | 41.8
73469 | 07/14/1997 | 04:10:32 PM | 139.7 | 42.3
73470 | 07/14/1997 | 04:40:32 PM | 139.7 | 42.8
73471 | 07/14/1997 | 05:10:32 PM | 139.7 | 43.6
73472 | 07/14/1997 | 05:40:32 PM | 139.7 | 43.9
73473 | 07/14/1997 | 06:10:32 PM | 139.7 | 43.9
73474 | 07/14/1997 | 06:40:32 PM | 139.7 | 43.9
73475 | 07/14/1997 | 07:10:32 PM | 139.7 | 43.9
73476 | 07/14/1997 | 07:40:32 PM | 139.7 | 43.8
73477 | 07/14/1997 | 08:10:32 PM | 139.7 | 43.4
73478 | 07/14/1997 | 08:40:32 PM | 139.7 | 42.6
73479 | 07/14/1997 | 09:10:32 PM | 139.7 | 42.3
73480 | 07/14/1997 | 09:40:32 PM | 139.7 | 41.3
73481 | 07/14/1997 | 10:10:32 PM | 139.7 | 40.8
73482 | 07/14/1997 | 10:40:32 PM | 139.7 | 40.1
73483 | 07/14/1997 | 11:10:32 PM | 139.7 | 39.3
73484 | 07/14/1997 | 11:40:32 PM | 139.7 | 39.2
73485 | 07/15/1997 | 12:10:32 AM | 139.7 | 38.1
73486 | 07/15/1997 | 12:40:32 AM | 139.7 | 37.7
73487 | 07/15/1997 | 01:10:32 AM | 139.7 | 37.5
73488 | 07/15/1997 | 01:40:32 AM | 139.7 | 36.6
73489 | 07/15/1997 | 02:10:32 AM | 139.7 | 36.2
73490 | 07/15/1997 | 02:40:32 AM | 139.7 | 36.1
73491 | 07/15/1997 | 03:10:32 AM | 139.7 | 35.2
73492 | 07/15/1997 | 03:40:32 AM | 139.7 | 34.7
73493 | 07/15/1997 | 04:10:32 AM | 139.7 | 34.7
73494 | 07/15/1997 | 04:40:32 AM | 139.7 | 34.3
73495 | 07/15/1997 | 05:10:32 AM | 139.7 | 33.5
73496 | 07/15/1997 | 05:40:32 AM | 139.7 | 33.1
73497 | 07/15/1997 | 06:11:02 AM | 139.7 | 33.1
73498 | 07/15/1997 | 06:41:02 AM | 139.7 | 32.7
73499 | 07/15/1997 | 07:11:02 AM | 139.7 | 32.1
73500 | 07/15/1997 | 07:41:02 AM | 139.7 | 31.7
73501 | 07/15/1997 | 08:11:02 AM | 139.7 | 31.7
73502 | 07/15/1997 | 08:41:02 AM | 139.7 | 31.7
73503 | 07/15/1997 | 09:11:02 AM | 139.7 | 32
73504 | 07/15/1997 | 09:41:02 AM | 139.7 | 32.8
73505 | 07/15/1997 | 10:11:02 AM | 139.7 | 33.1
73506 | 07/15/1997 | 10:41:02 AM | 139.7 | 33.4
73507 | 07/15/1997 | 11:11:02 AM | 139.7 | 34.6
73508 | 07/15/1997 | 11:41:02 AM | 139.7 | 34.9
73509 | 07/15/1997 | 12:11:02 PM | 139.7 | 36.2
73510 | 07/15/1997 | 12:41:02 PM | 139.7 | 36.9
73511 | 07/15/1997 | 01:11:02 PM | 139.7 | 37.7
73512 | 07/15/1997 | 01:41:02 PM | 139.7 | 39
73513 | 07/15/1997 | 02:11:02 PM | 139.7 | 39.4
73514 | 07/15/1997 | 02:41:02 PM | 139.7 | 40.7
73515 | 07/15/1997 | 03:11:02 PM | 139.7 | 40.9
73516 | 07/15/1997 | 03:41:02 PM | 139.7 | 42.3
73517 | 07/15/1997 | 04:11:02 PM | 139.7 | 42.4
26044 | 08/23/1996 | 11:18:42 AM | 88.9 | 46.8
26045 | 08/23/1996 | 11:48:43 AM | 88.9 | 48
73520 | 07/15/1997 | 05:41:02 PM | 139.7 | 43.9
28111 | 08/04/1996 | 03:48:24 PM | 139.7 | 38.7
28112 | 08/04/1996 | 04:18:21 PM | 139.7 | 38.7
28113 | 08/04/1996 | 04:48:19 PM | 139.7 | 38.7
28114 | 08/04/1996 | 05:18:16 PM | 139.7 | 38.5
28115 | 08/04/1996 | 05:48:13 PM | 139.7 | 37.2
28116 | 08/04/1996 | 06:18:10 PM | 139.7 | 37.2
28117 | 08/04/1996 | 06:48:07 PM | 139.7 | 37
28118 | 08/04/1996 | 07:18:04 PM | 139.7 | 35.7
28119 | 08/04/1996 | 07:48:01 PM | 139.7 | 35.7
28120 | 08/04/1996 | 08:18:03 PM | 139.7 | 34.6
28121 | 08/04/1996 | 08:48:04 PM | 139.7 | 34.1
28122 | 08/04/1996 | 09:18:06 PM | 139.7 | 34.1
28123 | 08/04/1996 | 09:48:07 PM | 139.7 | 33
28124 | 08/04/1996 | 10:18:09 PM | 139.7 | 32.6
28125 | 08/04/1996 | 10:48:10 PM | 139.7 | 32.6
28126 | 08/04/1996 | 11:18:11 PM | 139.7 | 31.1
28127 | 08/04/1996 | 11:48:13 PM | 139.7 | 31.1
28128 | 08/05/1996 | 12:18:14 AM | 139.7 | 31.1
28129 | 08/05/1996 | 12:48:16 AM | 139.7 | 30
28130 | 08/05/1996 | 01:18:17 AM | 139.7 | 29.5
28131 | 08/05/1996 | 01:48:19 AM | 139.7 | 29.5
28132 | 08/05/1996 | 02:18:20 AM | 139.7 | 29.5
28133 | 08/05/1996 | 02:48:21 AM | 139.7 | 28.6
28134 | 08/05/1996 | 03:18:23 AM | 139.7 | 28
28135 | 08/05/1996 | 03:48:24 AM | 139.7 | 28
28136 | 08/05/1996 | 04:18:26 AM | 139.7 | 28
28137 | 08/05/1996 | 04:48:27 AM | 139.7 | 27.4
28138 | 08/05/1996 | 05:18:29 AM | 139.7 | 26.7
28139 | 08/05/1996 | 05:48:30 AM | 139.7 | 26.7
28140 | 08/05/1996 | 06:18:32 AM | 139.7 | 26.7
28141 | 08/05/1996 | 06:48:33 AM | 139.7 | 27.6
28142 | 08/05/1996 | 07:18:34 AM | 139.7 | 28
28143 | 08/05/1996 | 07:48:36 AM | 139.7 | 28
28144 | 08/05/1996 | 08:18:37 AM | 139.7 | 29.5
28145 | 08/05/1996 | 08:48:39 AM | 139.7 | 29.5
28146 | 08/05/1996 | 09:18:40 AM | 139.7 | 31.1
28147 | 08/05/1996 | 09:48:42 AM | 139.7 | 31.1
28148 | 08/05/1996 | 10:18:43 AM | 139.7 | 32.6
28149 | 08/05/1996 | 10:48:45 AM | 139.7 | 32.6
28150 | 08/05/1996 | 11:18:46 AM | 139.7 | 34.1
28151 | 08/05/1996 | 11:48:47 AM | 139.7 | 34.2
28152 | 08/05/1996 | 12:18:49 PM | 139.7 | 35.7
28153 | 08/05/1996 | 12:48:46 PM | 139.7 | 35.7
28154 | 08/05/1996 | 01:18:43 PM | 139.7 | 37.2
28155 | 08/05/1996 | 01:48:40 PM | 139.7 | 37.2
28156 | 08/05/1996 | 02:18:37 PM | 139.7 | 37.2
28157 | 08/05/1996 | 02:48:34 PM | 139.7 | 37.5
28158 | 08/05/1996 | 03:18:32 PM | 139.7 | 37.9
28159 | 08/05/1996 | 03:48:29 PM | 139.7 | 37.4
28160 | 08/05/1996 | 04:18:26 PM | 139.7 | 37.2
28161 | 08/05/1996 | 04:48:23 PM | 139.7 | 37.2
28162 | 08/05/1996 | 05:18:20 PM | 139.7 | 37.2
28163 | 08/05/1996 | 05:48:17 PM | 139.7 | 36.7
28164 | 08/05/1996 | 06:18:14 PM | 139.7 | 35.7
28165 | 08/05/1996 | 06:48:11 PM | 139.7 | 35.7
28166 | 08/05/1996 | 07:18:09 PM | 139.7 | 34.1
28167 | 08/05/1996 | 07:48:06 PM | 139.7 | 34.1
28168 | 08/05/1996 | 08:18:03 PM | 139.7 | 33.5
28169 | 08/05/1996 | 08:48:00 PM | 139.7 | 32.6
28170 | 08/05/1996 | 09:18:01 PM | 139.7 | 32.6
28171 | 08/05/1996 | 09:48:03 PM | 139.7 | 32.4
28172 | 08/05/1996 | 10:18:04 PM | 139.7 | 31.1
28173 | 08/05/1996 | 10:48:06 PM | 139.7 | 31.1
28174 | 08/05/1996 | 11:18:07 PM | 139.7 | 30.9
28175 | 08/05/1996 | 11:48:09 PM | 139.7 | 29.5
28176 | 08/06/1996 | 12:18:10 AM | 139.7 | 29.5
28177 | 08/06/1996 | 12:48:11 AM | 139.7 | 29.5
28178 | 08/06/1996 | 01:18:13 AM | 139.7 | 29.2
28179 | 08/06/1996 | 01:48:14 AM | 139.7 | 28
28180 | 08/06/1996 | 02:18:16 AM | 139.7 | 28
28181 | 08/06/1996 | 02:48:17 AM | 139.7 | 28
28182 | 08/06/1996 | 03:18:19 AM | 139.7 | 27.7
28183 | 08/06/1996 | 03:48:20 AM | 139.7 | 26.6
28184 | 08/06/1996 | 04:18:21 AM | 139.7 | 26.5
28185 | 08/06/1996 | 04:48:23 AM | 139.7 | 26.5
28186 | 08/06/1996 | 05:18:24 AM | 139.7 | 26.5
28187 | 08/06/1996 | 05:48:21 AM | 139.7 | 26.5
28188 | 08/06/1996 | 06:18:19 AM | 139.7 | 26.5
28189 | 08/06/1996 | 06:48:16 AM | 139.7 | 26.5
28190 | 08/06/1996 | 07:18:13 AM | 139.7 | 26.5
28191 | 08/06/1996 | 07:48:10 AM | 139.7 | 27.4
28192 | 08/06/1996 | 08:18:07 AM | 139.7 | 28
28193 | 08/06/1996 | 08:48:04 AM | 139.7 | 28.4
28194 | 08/06/1996 | 09:18:01 AM | 139.7 | 29.5
28195 | 08/06/1996 | 09:48:03 AM | 139.7 | 30.6
28196 | 08/06/1996 | 10:18:04 AM | 139.7 | 31.1
28197 | 08/06/1996 | 10:48:06 AM | 139.7 | 32.6
28198 | 08/06/1996 | 11:18:07 AM | 139.7 | 32.6
28199 | 08/06/1996 | 11:48:09 AM | 139.7 | 34.1
28200 | 08/06/1996 | 12:18:10 PM | 139.7 | 35.1
28201 | 08/06/1996 | 12:48:11 PM | 139.7 | 35.7
28202 | 08/06/1996 | 01:18:13 PM | 139.7 | 37
28203 | 08/06/1996 | 01:48:14 PM | 139.7 | 37.2
28204 | 08/06/1996 | 02:18:16 PM | 139.7 | 37.3
28205 | 08/06/1996 | 02:48:17 PM | 139.7 | 38.7
28206 | 08/06/1996 | 03:18:19 PM | 139.7 | 38.7
28207 | 08/06/1996 | 03:48:20 PM | 139.7 | 38.7
28208 | 08/06/1996 | 04:18:21 PM | 139.7 | 38.7
28209 | 08/06/1996 | 04:48:23 PM | 139.7 | 38.7
29888 | 10/31/1996 | 09:55:00 AM | 12.7 | 8.5
29889 | 10/31/1996 | 10:25:00 AM | 12.7 | 9.5
29890 | 10/31/1996 | 10:55:00 AM | 12.7 | 11.5
29891 | 10/31/1996 | 11:25:00 AM | 12.7 | 16.1
29892 | 10/31/1996 | 11:55:00 AM | 12.7 | 14.6
29893 | 10/31/1996 | 12:25:00 PM | 12.7 | 14.5
29894 | 10/31/1996 | 12:55:00 PM | 12.7 | 14.5
29895 | 10/31/1996 | 01:25:00 PM | 12.7 | 13
29896 | 10/31/1996 | 01:55:00 PM | 12.7 | 13
29897 | 10/31/1996 | 02:25:00 PM | 12.7 | 13.3
29898 | 10/31/1996 | 02:55:00 PM | 12.7 | 13.1
29899 | 10/31/1996 | 03:25:00 PM | 12.7 | 14.6
29900 | 10/31/1996 | 03:55:00 PM | 12.7 | 14.6
29901 | 10/31/1996 | 04:25:00 PM | 12.7 | 13.1
29902 | 10/31/1996 | 04:55:00 PM | 12.7 | 13
29903 | 10/31/1996 | 05:25:00 PM | 12.7 | 11.5
29904 | 10/31/1996 | 05:55:00 PM | 12.7 | 11.5
29905 | 10/31/1996 | 06:25:00 PM | 12.7 | 11.5
29906 | 10/31/1996 | 06:55:00 PM | 12.7 | 11.5
29907 | 10/31/1996 | 07:25:00 PM | 12.7 | 11.5
29908 | 10/31/1996 | 07:55:00 PM | 12.7 | 10
29909 | 10/31/1996 | 08:25:00 PM | 12.7 | 9.9
29910 | 10/31/1996 | 08:55:00 PM | 12.7 | 8.5
29911 | 10/31/1996 | 09:25:00 PM | 12.7 | 8.5
29912 | 10/31/1996 | 09:55:00 PM | 12.7 | 6.9
29913 | 10/31/1996 | 10:25:00 PM | 12.7 | 6.9
29914 | 10/31/1996 | 10:55:00 PM | 12.7 | 6.9
29915 | 10/31/1996 | 11:25:00 PM | 12.7 | 5.4
29916 | 10/31/1996 | 11:55:00 PM | 12.7 | 5.4
29917 | 10/21/1996 | 04:51:08 PM | 38.1 | 23.6
29918 | 10/21/1996 | 05:21:08 PM | 38.1 | 22.1
29919 | 10/21/1996 | 05:51:08 PM | 38.1 | 20.4
29920 | 10/21/1996 | 06:21:08 PM | 38.1 | 17.5
29921 | 10/21/1996 | 06:51:08 PM | 38.1 | 16.1
29922 | 10/21/1996 | 07:21:08 PM | 38.1 | 14.9
29923 | 10/21/1996 | 07:51:08 PM | 38.1 | 14.5
29924 | 10/21/1996 | 08:21:08 PM | 38.1 | 12.9
29925 | 10/21/1996 | 08:51:08 PM | 38.1 | 12.3
29926 | 10/21/1996 | 09:21:08 PM | 38.1 | 11.4
29927 | 10/21/1996 | 09:51:08 PM | 38.1 | 10.5
29928 | 10/21/1996 | 10:21:08 PM | 38.1 | 9.9
29929 | 10/21/1996 | 10:51:08 PM | 38.1 | 9.1
29930 | 10/21/1996 | 11:21:08 PM | 38.1 | 8.4
29931 | 10/21/1996 | 11:51:08 PM | 38.1 | 8.4
29932 | 10/22/1996 | 12:21:08 AM | 38.1 | 7.2
29933 | 10/22/1996 | 12:51:08 AM | 38.1 | 6.8
29934 | 10/22/1996 | 01:21:08 AM | 38.1 | 6.8
29935 | 10/22/1996 | 01:51:08 AM | 38.1 | 6.8
29936 | 10/22/1996 | 02:21:08 AM | 38.1 | 5.3
29937 | 10/22/1996 | 02:51:08 AM | 38.1 | 5.3
29938 | 10/22/1996 | 03:21:08 AM | 38.1 | 5.3
29939 | 10/22/1996 | 03:51:08 AM | 38.1 | 5.3
29940 | 10/22/1996 | 04:21:08 AM | 38.1 | 4.4
29941 | 10/22/1996 | 04:51:08 AM | 38.1 | 3.8
29942 | 10/22/1996 | 05:21:08 AM | 38.1 | 3.8
29943 | 10/22/1996 | 05:51:08 AM | 38.1 | 3.8
29944 | 10/22/1996 | 06:21:08 AM | 38.1 | 3.8
29945 | 10/22/1996 | 06:51:08 AM | 38.1 | 3.8
29946 | 10/22/1996 | 07:21:08 AM | 38.1 | 3.1
29947 | 10/22/1996 | 07:51:08 AM | 38.1 | 3.8
29948 | 10/22/1996 | 08:21:08 AM | 38.1 | 3.8
29949 | 10/22/1996 | 08:51:08 AM | 38.1 | 6.2
29950 | 10/22/1996 | 09:21:08 AM | 38.1 | 8.4
29951 | 10/22/1996 | 09:51:08 AM | 38.1 | 9.9
29952 | 10/22/1996 | 10:21:08 AM | 38.1 | 12.6
29953 | 10/22/1996 | 10:51:08 AM | 38.1 | 16
29954 | 10/22/1996 | 11:21:08 AM | 38.1 | 17.5
29955 | 10/22/1996 | 11:51:08 AM | 38.1 | 19
29956 | 10/22/1996 | 12:21:08 PM | 38.1 | 22.1
29957 | 10/22/1996 | 12:51:08 PM | 38.1 | 23.6
29958 | 10/22/1996 | 01:21:08 PM | 38.1 | 26.6
29959 | 10/22/1996 | 01:51:08 PM | 38.1 | 27
29960 | 10/22/1996 | 02:21:08 PM | 38.1 | 28.2
29961 | 10/22/1996 | 02:51:08 PM | 38.1 | 28.2
29962 | 10/22/1996 | 03:21:08 PM | 38.1 | 28.2
29963 | 10/22/1996 | 03:51:08 PM | 38.1 | 28.2
29964 | 10/22/1996 | 04:21:08 PM | 38.1 | 26.7
29965 | 10/22/1996 | 04:51:08 PM | 38.1 | 25.3
29966 | 10/22/1996 | 05:21:08 PM | 38.1 | 23.9
29967 | 10/22/1996 | 05:51:08 PM | 38.1 | 22.1
29968 | 10/22/1996 | 06:21:08 PM | 38.1 | 20.6
29969 | 10/22/1996 | 06:51:08 PM | 38.1 | 19
29970 | 10/22/1996 | 07:21:08 PM | 38.1 | 17.5
29971 | 10/22/1996 | 07:51:08 PM | 38.1 | 17.5
29972 | 10/22/1996 | 08:21:08 PM | 38.1 | 16.3
29973 | 10/22/1996 | 08:51:08 PM | 38.1 | 16
29974 | 10/22/1996 | 09:21:08 PM | 38.1 | 16
32286 | 11/09/1996 | 12:54:00 AM | 12.7 | 5.4
32287 | 11/09/1996 | 01:24:00 AM | 12.7 | 5.4
93492 | 10/15/1997 | 02:16:07 AM | 114.3 | 17.3
28540 | 08/13/1996 | 02:18:11 PM | 139.7 | 35.7
28541 | 08/13/1996 | 02:48:13 PM | 139.7 | 35.7
28542 | 08/13/1996 | 03:18:14 PM | 139.7 | 34.1
28543 | 08/13/1996 | 03:48:16 PM | 139.7 | 34.1
28544 | 08/13/1996 | 04:18:17 PM | 139.7 | 32.6
28545 | 08/13/1996 | 04:48:19 PM | 139.7 | 32.6
28546 | 08/13/1996 | 05:18:20 PM | 139.7 | 31.1
28547 | 08/13/1996 | 05:48:21 PM | 139.7 | 31.1
28548 | 08/13/1996 | 06:18:23 PM | 139.7 | 31.1
28549 | 08/13/1996 | 06:48:24 PM | 139.7 | 29.6
28550 | 08/13/1996 | 07:18:26 PM | 139.7 | 29.5
28551 | 08/13/1996 | 07:48:27 PM | 139.7 | 29.5
28552 | 08/13/1996 | 08:18:29 PM | 139.7 | 29.5
28553 | 08/13/1996 | 08:48:30 PM | 139.7 | 29.4
28554 | 08/13/1996 | 09:18:32 PM | 139.7 | 28.5
28555 | 08/13/1996 | 09:48:33 PM | 139.7 | 28
28556 | 08/13/1996 | 10:18:34 PM | 139.7 | 28
28557 | 08/13/1996 | 10:48:36 PM | 139.7 | 28
28558 | 08/13/1996 | 11:18:37 PM | 139.7 | 28
28559 | 08/13/1996 | 11:48:39 PM | 139.7 | 27.9
28560 | 08/14/1996 | 12:18:40 AM | 139.7 | 26.9
28561 | 08/14/1996 | 12:48:42 AM | 139.7 | 26.5
28562 | 08/14/1996 | 01:18:39 AM | 139.7 | 26.5
28563 | 08/14/1996 | 01:48:36 AM | 139.7 | 26.5
28564 | 08/14/1996 | 02:18:33 AM | 139.7 | 26.5
28565 | 08/14/1996 | 02:48:30 AM | 139.7 | 26.5
28566 | 08/14/1996 | 03:18:27 AM | 139.7 | 26
28567 | 08/14/1996 | 03:48:24 AM | 139.7 | 25.1
28568 | 08/14/1996 | 04:18:21 AM | 139.7 | 25
28569 | 08/14/1996 | 04:48:19 AM | 139.7 | 25
28570 | 08/14/1996 | 05:18:16 AM | 139.7 | 25
28571 | 08/14/1996 | 05:48:13 AM | 139.7 | 25
28572 | 08/14/1996 | 06:18:10 AM | 139.7 | 25
28573 | 08/14/1996 | 06:48:07 AM | 139.7 | 25
28574 | 08/14/1996 | 07:18:04 AM | 139.7 | 25
28575 | 08/14/1996 | 07:48:01 AM | 139.7 | 26.5
28576 | 08/14/1996 | 08:18:03 AM | 139.7 | 26.5
28577 | 08/14/1996 | 08:48:04 AM | 139.7 | 28
28578 | 08/14/1996 | 09:18:06 AM | 139.7 | 28.2
28579 | 08/14/1996 | 09:48:07 AM | 139.7 | 29.5
28580 | 08/14/1996 | 10:18:09 AM | 139.7 | 31.1
28581 | 08/14/1996 | 10:48:10 AM | 139.7 | 31.1
28582 | 08/14/1996 | 11:18:11 AM | 139.7 | 32.6
28583 | 08/14/1996 | 11:48:13 AM | 139.7 | 34.1
28584 | 08/14/1996 | 12:18:14 PM | 139.7 | 34.1
28585 | 08/14/1996 | 12:48:16 PM | 139.7 | 35.6
28586 | 08/14/1996 | 01:18:17 PM | 139.7 | 35.7
28587 | 08/14/1996 | 01:48:19 PM | 139.7 | 36.6
28588 | 08/14/1996 | 02:18:20 PM | 139.7 | 37.2
28589 | 08/14/1996 | 02:48:21 PM | 139.7 | 37.2
28590 | 08/14/1996 | 03:18:23 PM | 139.7 | 37.2
28591 | 08/14/1996 | 03:48:24 PM | 139.7 | 37.2
28592 | 08/14/1996 | 04:18:26 PM | 139.7 | 37.2
28593 | 08/14/1996 | 04:48:27 PM | 139.7 | 37.2
28594 | 08/14/1996 | 05:18:24 PM | 139.7 | 37.2
28595 | 08/14/1996 | 05:48:21 PM | 139.7 | 37.1
28596 | 08/14/1996 | 06:18:19 PM | 139.7 | 35.7
28597 | 08/14/1996 | 06:48:16 PM | 139.7 | 35.7
28598 | 08/14/1996 | 07:18:13 PM | 139.7 | 35.7
28599 | 08/14/1996 | 07:48:10 PM | 139.7 | 34.2
28600 | 08/14/1996 | 08:18:07 PM | 139.7 | 34.1
28601 | 08/14/1996 | 08:48:04 PM | 139.7 | 34.1
28602 | 08/14/1996 | 09:18:01 PM | 139.7 | 33.1
28603 | 08/14/1996 | 09:48:03 PM | 139.7 | 32.6
28604 | 08/14/1996 | 10:18:04 PM | 139.7 | 32.6
28605 | 08/14/1996 | 10:48:06 PM | 139.7 | 32.4
28606 | 08/14/1996 | 11:18:07 PM | 139.7 | 31.1
28607 | 08/14/1996 | 11:48:09 PM | 139.7 | 31.1
28608 | 08/15/1996 | 12:18:10 AM | 139.7 | 31.1
28609 | 08/15/1996 | 12:48:11 AM | 139.7 | 30.7
28610 | 08/15/1996 | 01:18:13 AM | 139.7 | 29.5
28611 | 08/15/1996 | 01:48:14 AM | 139.7 | 29.5
28612 | 08/15/1996 | 02:18:16 AM | 139.7 | 29.5
28613 | 08/15/1996 | 02:48:17 AM | 139.7 | 29.5
28614 | 08/15/1996 | 03:18:19 AM | 139.7 | 28.3
28615 | 08/15/1996 | 03:48:20 AM | 139.7 | 28
28616 | 08/15/1996 | 04:18:21 AM | 139.7 | 28
28617 | 08/15/1996 | 04:48:23 AM | 139.7 | 28
28618 | 08/15/1996 | 05:18:20 AM | 139.7 | 27.1
28619 | 08/15/1996 | 05:48:17 AM | 139.7 | 27.1
28620 | 08/15/1996 | 06:18:14 AM | 139.7 | 26.9
28621 | 08/15/1996 | 06:48:11 AM | 139.7 | 28
28622 | 08/15/1996 | 07:18:09 AM | 139.7 | 28
28623 | 08/15/1996 | 07:48:06 AM | 139.7 | 28
28624 | 08/15/1996 | 08:18:03 AM | 139.7 | 29.5
28625 | 08/15/1996 | 08:48:00 AM | 139.7 | 29.5
30316 | 10/30/1996 | 12:21:08 AM | 38.1 | 8.4
30317 | 10/30/1996 | 12:51:08 AM | 38.1 | 8.4
30318 | 10/30/1996 | 01:21:08 AM | 38.1 | 8.4
30319 | 10/30/1996 | 01:51:08 AM | 38.1 | 8.4
30320 | 10/30/1996 | 02:21:08 AM | 38.1 | 8.4
30321 | 10/30/1996 | 02:51:08 AM | 38.1 | 8.4
30322 | 10/30/1996 | 03:21:08 AM | 38.1 | 8.4
30323 | 10/30/1996 | 03:51:08 AM | 38.1 | 8.4
30324 | 10/30/1996 | 04:21:08 AM | 38.1 | 8.4
30325 | 10/30/1996 | 04:51:08 AM | 38.1 | 8.4
30326 | 10/30/1996 | 05:21:08 AM | 38.1 | 8.4
30327 | 10/30/1996 | 05:51:08 AM | 38.1 | 8.4
30328 | 10/30/1996 | 06:21:08 AM | 38.1 | 7.8
30329 | 10/30/1996 | 06:51:08 AM | 38.1 | 7.1
30330 | 10/30/1996 | 07:21:08 AM | 38.1 | 6.8
30331 | 10/30/1996 | 07:51:08 AM | 38.1 | 7
30332 | 10/30/1996 | 08:21:08 AM | 38.1 | 8
30333 | 10/30/1996 | 08:51:08 AM | 38.1 | 8.4
30334 | 10/30/1996 | 09:21:08 AM | 38.1 | 9.3
30335 | 10/30/1996 | 09:51:08 AM | 38.1 | 9.9
30336 | 10/30/1996 | 10:21:08 AM | 38.1 | 10.1
30337 | 10/30/1996 | 10:51:08 AM | 38.1 | 11.4
30338 | 10/30/1996 | 11:21:08 AM | 38.1 | 12.9
30339 | 10/30/1996 | 11:51:08 AM | 38.1 | 12.9
30340 | 10/30/1996 | 12:21:08 PM | 38.1 | 14.5
30341 | 10/30/1996 | 12:25:00 PM | 38.1 | 14.5
30342 | 10/30/1996 | 12:55:00 PM | 38.1 | 15.6
30343 | 10/30/1996 | 01:25:00 PM | 38.1 | 15.6
30344 | 10/30/1996 | 01:55:00 PM | 38.1 | 14.7
30345 | 10/30/1996 | 02:25:00 PM | 38.1 | 14.5
30346 | 10/30/1996 | 02:55:00 PM | 38.1 | 14.5
30347 | 10/30/1996 | 03:25:00 PM | 38.1 | 15.8
30348 | 10/30/1996 | 03:55:00 PM | 38.1 | 15.1
30349 | 10/30/1996 | 04:25:00 PM | 38.1 | 14.5
30350 | 10/30/1996 | 04:55:00 PM | 38.1 | 13.7
30351 | 10/30/1996 | 05:25:00 PM | 38.1 | 12.9
30352 | 10/30/1996 | 05:55:00 PM | 38.1 | 12.9
30353 | 10/30/1996 | 06:25:00 PM | 38.1 | 11.4
30354 | 10/30/1996 | 06:55:00 PM | 38.1 | 11.4
30355 | 10/30/1996 | 07:25:00 PM | 38.1 | 11.4
30356 | 10/30/1996 | 07:55:00 PM | 38.1 | 11.4
30357 | 10/30/1996 | 08:25:00 PM | 38.1 | 10
30358 | 10/30/1996 | 08:55:00 PM | 38.1 | 9.9
30359 | 10/30/1996 | 09:25:00 PM | 38.1 | 9.6
30360 | 10/30/1996 | 09:55:00 PM | 38.1 | 8.4
30361 | 10/30/1996 | 10:25:00 PM | 38.1 | 8.4
30362 | 10/30/1996 | 10:55:00 PM | 38.1 | 8.4
30363 | 10/30/1996 | 11:25:00 PM | 38.1 | 8.4
30364 | 10/30/1996 | 11:55:00 PM | 38.1 | 8.4
30365 | 10/31/1996 | 12:25:00 AM | 38.1 | 8.4
30366 | 10/31/1996 | 12:55:00 AM | 38.1 | 8.4
30367 | 10/31/1996 | 01:25:00 AM | 38.1 | 8.3
30368 | 10/31/1996 | 01:55:00 AM | 38.1 | 8.3
30369 | 10/31/1996 | 02:25:00 AM | 38.1 | 7.7
30370 | 10/31/1996 | 02:55:00 AM | 38.1 | 6.9
30371 | 10/31/1996 | 03:25:00 AM | 38.1 | 6.8
30372 | 10/31/1996 | 03:55:00 AM | 38.1 | 6.8
30373 | 10/31/1996 | 04:25:00 AM | 38.1 | 6.8
30374 | 10/31/1996 | 04:55:00 AM | 38.1 | 6.8
30375 | 10/31/1996 | 05:25:00 AM | 38.1 | 6.8
30376 | 10/31/1996 | 05:55:00 AM | 38.1 | 6.8
30377 | 10/31/1996 | 06:25:00 AM | 38.1 | 6.8
30378 | 10/31/1996 | 06:55:00 AM | 38.1 | 6.8
30379 | 10/31/1996 | 07:25:00 AM | 38.1 | 6.8
30380 | 10/31/1996 | 07:55:00 AM | 38.1 | 6.8
30381 | 10/31/1996 | 08:25:00 AM | 38.1 | 6.8
30382 | 10/31/1996 | 08:55:00 AM | 38.1 | 7.5
30383 | 10/31/1996 | 09:25:00 AM | 38.1 | 8.4
30384 | 10/31/1996 | 09:55:00 AM | 38.1 | 8.4
30385 | 10/31/1996 | 10:25:00 AM | 38.1 | 8.4
30386 | 10/31/1996 | 10:55:00 AM | 38.1 | 9.9
30387 | 10/31/1996 | 11:25:00 AM | 38.1 | 11.6
30388 | 10/31/1996 | 11:55:00 AM | 38.1 | 12.9
30389 | 10/31/1996 | 12:25:00 PM | 38.1 | 12.9
30390 | 10/31/1996 | 12:55:00 PM | 38.1 | 12.9
30391 | 10/31/1996 | 01:25:00 PM | 38.1 | 12.9
30392 | 10/31/1996 | 01:55:00 PM | 38.1 | 12.9
30393 | 10/31/1996 | 02:25:00 PM | 38.1 | 12.9
30394 | 10/31/1996 | 02:55:00 PM | 38.1 | 12.9
30395 | 10/31/1996 | 03:25:00 PM | 38.1 | 12.9
30396 | 10/31/1996 | 03:55:00 PM | 38.1 | 13
30397 | 10/31/1996 | 04:25:00 PM | 38.1 | 12.9
30398 | 10/31/1996 | 04:55:00 PM | 38.1 | 12.9
30399 | 10/31/1996 | 05:25:00 PM | 38.1 | 11.9
30400 | 10/31/1996 | 05:55:00 PM | 38.1 | 11.4
30401 | 10/31/1996 | 06:25:00 PM | 38.1 | 11.4
30402 | 10/31/1996 | 06:55:00 PM | 38.1 | 11.4
30403 | 10/31/1996 | 07:25:00 PM | 38.1 | 11.4
30404 | 10/31/1996 | 07:55:00 PM | 38.1 | 11
30405 | 10/31/1996 | 08:25:00 PM | 38.1 | 9.9
30406 | 10/31/1996 | 08:55:00 PM | 38.1 | 9.9
30407 | 10/31/1996 | 09:25:00 PM | 38.1 | 8.5
30408 | 10/31/1996 | 09:55:00 PM | 38.1 | 8.4
30409 | 10/31/1996 | 10:25:00 PM | 38.1 | 8.2
30410 | 10/31/1996 | 10:55:00 PM | 38.1 | 6.8
30411 | 10/31/1996 | 11:25:00 PM | 38.1 | 6.8
30412 | 10/31/1996 | 11:55:00 PM | 38.1 | 6.8
30413 | 10/21/1996 | 04:51:08 PM | 88.9 | 23.9
30414 | 10/21/1996 | 05:21:08 PM | 88.9 | 22.4
30415 | 10/21/1996 | 05:51:08 PM | 88.9 | 20.9
30858 | 10/30/1996 | 10:55:00 PM | 88.9 | 10.2
30859 | 10/30/1996 | 11:25:00 PM | 88.9 | 10.2
30418 | 10/21/1996 | 07:21:08 PM | 88.9 | 17.8
30861 | 10/31/1996 | 12:25:00 AM | 88.9 | 10.1
30862 | 10/31/1996 | 12:55:00 AM | 88.9 | 9.7
30863 | 10/31/1996 | 01:25:00 AM | 88.9 | 9.1
30864 | 10/31/1996 | 01:55:00 AM | 88.9 | 8.8
30865 | 10/31/1996 | 02:25:00 AM | 88.9 | 8.7
30866 | 10/31/1996 | 02:55:00 AM | 88.9 | 8.7
30867 | 10/31/1996 | 03:25:00 AM | 88.9 | 8.7
30868 | 10/31/1996 | 03:55:00 AM | 88.9 | 8.7
30869 | 10/31/1996 | 04:25:00 AM | 88.9 | 8.7
30870 | 10/31/1996 | 04:55:00 AM | 88.9 | 8.7
30871 | 10/31/1996 | 05:25:00 AM | 88.9 | 8.7
30872 | 10/31/1996 | 05:55:00 AM | 88.9 | 8.7
30873 | 10/31/1996 | 06:25:00 AM | 88.9 | 7.6
30874 | 10/31/1996 | 06:55:00 AM | 88.9 | 7.2
30875 | 10/31/1996 | 07:25:00 AM | 88.9 | 7.3
30876 | 10/31/1996 | 07:55:00 AM | 88.9 | 8.2
30877 | 10/31/1996 | 08:25:00 AM | 88.9 | 8.7
30878 | 10/31/1996 | 08:55:00 AM | 88.9 | 8.7
30879 | 10/31/1996 | 09:25:00 AM | 88.9 | 8.7
30880 | 10/31/1996 | 09:55:00 AM | 88.9 | 8.7
30881 | 10/31/1996 | 10:25:00 AM | 88.9 | 9.3
30882 | 10/31/1996 | 10:55:00 AM | 88.9 | 10.2
30883 | 10/31/1996 | 11:25:00 AM | 88.9 | 11.7
30884 | 10/31/1996 | 11:55:00 AM | 88.9 | 13.1
30885 | 10/31/1996 | 12:25:00 PM | 88.9 | 13.2
30886 | 10/31/1996 | 12:55:00 PM | 88.9 | 13.2
30887 | 10/31/1996 | 01:25:00 PM | 88.9 | 13.2
30888 | 10/31/1996 | 01:55:00 PM | 88.9 | 13.2
30889 | 10/31/1996 | 02:25:00 PM | 88.9 | 13.2
30890 | 10/31/1996 | 02:55:00 PM | 88.9 | 13.2
30891 | 10/31/1996 | 03:25:00 PM | 88.9 | 13.2
30892 | 10/31/1996 | 03:55:00 PM | 88.9 | 13.2
30893 | 10/31/1996 | 04:25:00 PM | 88.9 | 13.2
30894 | 10/31/1996 | 04:55:00 PM | 88.9 | 13.2
30895 | 10/31/1996 | 05:25:00 PM | 88.9 | 13.2
30896 | 10/31/1996 | 05:55:00 PM | 88.9 | 13.2
30897 | 10/31/1996 | 06:25:00 PM | 88.9 | 12.5
30898 | 10/31/1996 | 06:55:00 PM | 88.9 | 11.7
30899 | 10/31/1996 | 07:25:00 PM | 88.9 | 11.7
30900 | 10/31/1996 | 07:55:00 PM | 88.9 | 11.7
30901 | 10/31/1996 | 08:25:00 PM | 88.9 | 11.7
30902 | 10/31/1996 | 08:55:00 PM | 88.9 | 11.1
30903 | 10/31/1996 | 09:25:00 PM | 88.9 | 10.2
30904 | 10/31/1996 | 09:55:00 PM | 88.9 | 10.2
30905 | 10/31/1996 | 10:25:00 PM | 88.9 | 10.1
30906 | 10/31/1996 | 10:55:00 PM | 88.9 | 8.7
30907 | 10/31/1996 | 11:25:00 PM | 88.9 | 8.7
30908 | 10/31/1996 | 11:55:00 PM | 88.9 | 8.7
30909 | 10/21/1996 | 04:51:08 PM | 114.3 | 20.5
30910 | 10/21/1996 | 05:21:08 PM | 114.3 | 20.5
30911 | 10/21/1996 | 05:51:08 PM | 114.3 | 20.5
30912 | 10/21/1996 | 06:21:08 PM | 114.3 | 20.5
30913 | 10/21/1996 | 06:51:08 PM | 114.3 | 18.9
30914 | 10/21/1996 | 07:21:08 PM | 114.3 | 18.9
30915 | 10/21/1996 | 07:51:08 PM | 114.3 | 17.4
30916 | 10/21/1996 | 08:21:08 PM | 114.3 | 17.4
30917 | 10/21/1996 | 08:51:08 PM | 114.3 | 16.4
30918 | 10/21/1996 | 09:21:08 PM | 114.3 | 15.9
30919 | 10/21/1996 | 09:51:08 PM | 114.3 | 15.8
30920 | 10/21/1996 | 10:21:08 PM | 114.3 | 14.4
30921 | 10/21/1996 | 10:51:08 PM | 114.3 | 14.4
30922 | 10/21/1996 | 11:21:08 PM | 114.3 | 14.3
30923 | 10/21/1996 | 11:51:08 PM | 114.3 | 12.9
30924 | 10/22/1996 | 12:21:08 AM | 114.3 | 12.8
30925 | 10/22/1996 | 12:51:08 AM | 114.3 | 12.8
30926 | 10/22/1996 | 01:21:08 AM | 114.3 | 12
30927 | 10/22/1996 | 01:51:08 AM | 114.3 | 11.3
30928 | 10/22/1996 | 02:21:08 AM | 114.3 | 11.3
30929 | 10/22/1996 | 02:51:08 AM | 114.3 | 11.3
30930 | 10/22/1996 | 03:21:08 AM | 114.3 | 10.8
30931 | 10/22/1996 | 03:51:08 AM | 114.3 | 9.8
30932 | 10/22/1996 | 04:21:08 AM | 114.3 | 9.8
30933 | 10/22/1996 | 04:51:08 AM | 114.3 | 9.8
30934 | 10/22/1996 | 05:21:08 AM | 114.3 | 9.8
30935 | 10/22/1996 | 05:51:08 AM | 114.3 | 9.3
30936 | 10/22/1996 | 06:21:08 AM | 114.3 | 8.5
30937 | 10/22/1996 | 06:51:08 AM | 114.3 | 8.3
30938 | 10/22/1996 | 07:21:08 AM | 114.3 | 8.3
30939 | 10/22/1996 | 07:51:08 AM | 114.3 | 8.3
30940 | 10/22/1996 | 08:21:08 AM | 114.3 | 8.3
30941 | 10/22/1996 | 08:51:08 AM | 114.3 | 8.3
30942 | 10/22/1996 | 09:21:08 AM | 114.3 | 8.3
30943 | 10/22/1996 | 09:51:08 AM | 114.3 | 9.7
30944 | 10/22/1996 | 10:21:08 AM | 114.3 | 9.8
30945 | 10/22/1996 | 10:51:08 AM | 114.3 | 11.3
30946 | 10/22/1996 | 11:21:08 AM | 114.3 | 11.9
30947 | 10/22/1996 | 11:51:08 AM | 114.3 | 12.8
30948 | 10/22/1996 | 12:21:08 PM | 114.3 | 14.4
30949 | 10/22/1996 | 12:51:08 PM | 114.3 | 15.9
30950 | 10/22/1996 | 01:21:08 PM | 114.3 | 17.1
30951 | 10/22/1996 | 01:51:08 PM | 114.3 | 17.4
30952 | 10/22/1996 | 02:21:08 PM | 114.3 | 18.9
30953 | 10/22/1996 | 02:51:08 PM | 114.3 | 20.5
30954 | 10/22/1996 | 03:21:08 PM | 114.3 | 20.5
32637 | 11/16/1996 | 11:28:00 AM | 12.7 | 10.1
32638 | 11/16/1996 | 11:58:00 AM | 12.7 | 11.5
32639 | 11/16/1996 | 12:28:00 PM | 12.7 | 13
32640 | 11/16/1996 | 12:58:00 PM | 12.7 | 13
32641 | 11/16/1996 | 01:28:00 PM | 12.7 | 13.4
32642 | 11/16/1996 | 01:58:00 PM | 12.7 | 14.3
32643 | 11/16/1996 | 02:28:00 PM | 12.7 | 13.6
32644 | 11/16/1996 | 02:58:00 PM | 12.7 | 13.5
32645 | 11/16/1996 | 03:28:00 PM | 12.7 | 13
32646 | 11/16/1996 | 03:58:00 PM | 12.7 | 13
32647 | 11/16/1996 | 04:28:00 PM | 12.7 | 11.7
32648 | 11/16/1996 | 04:58:00 PM | 12.7 | 11.5
32649 | 11/16/1996 | 05:28:00 PM | 12.7 | 11.5
32650 | 11/16/1996 | 05:58:00 PM | 12.7 | 10
32651 | 11/16/1996 | 06:28:00 PM | 12.7 | 10
32652 | 11/16/1996 | 06:58:00 PM | 12.7 | 10
32653 | 11/16/1996 | 07:28:00 PM | 12.7 | 9.8
32654 | 11/16/1996 | 07:58:00 PM | 12.7 | 8.8
32655 | 11/16/1996 | 08:28:00 PM | 12.7 | 8.5
32656 | 11/16/1996 | 08:58:00 PM | 12.7 | 8.4
32657 | 11/16/1996 | 09:28:00 PM | 12.7 | 7.2
32658 | 11/16/1996 | 09:58:00 PM | 12.7 | 6.9
32659 | 11/16/1996 | 10:28:00 PM | 12.7 | 6.9
32660 | 11/16/1996 | 10:58:00 PM | 12.7 | 6.9
32661 | 11/16/1996 | 11:28:00 PM | 12.7 | 6.9
32662 | 11/16/1996 | 11:58:00 PM | 12.7 | 6.9
32663 | 11/17/1996 | 12:28:00 AM | 12.7 | 6.9
32664 | 11/17/1996 | 12:58:00 AM | 12.7 | 6.9
32665 | 11/17/1996 | 01:28:00 AM | 12.7 | 6.6
32666 | 11/17/1996 | 01:58:00 AM | 12.7 | 5.4
32667 | 11/17/1996 | 02:28:00 AM | 12.7 | 5.4
32668 | 11/17/1996 | 02:58:00 AM | 12.7 | 5.4
32669 | 11/17/1996 | 03:28:00 AM | 12.7 | 5.4
32670 | 11/17/1996 | 03:58:00 AM | 12.7 | 5.4
32671 | 11/17/1996 | 04:28:00 AM | 12.7 | 5.4
32672 | 11/17/1996 | 04:58:00 AM | 12.7 | 5.4
32673 | 11/17/1996 | 05:28:00 AM | 12.7 | 6.2
32674 | 11/17/1996 | 05:58:00 AM | 12.7 | 6.5
32675 | 11/17/1996 | 06:28:00 AM | 12.7 | 6.2
32676 | 11/17/1996 | 06:58:00 AM | 12.7 | 5.4
32677 | 11/17/1996 | 07:28:00 AM | 12.7 | 5.7
32678 | 11/17/1996 | 07:58:00 AM | 12.7 | 6.1
32679 | 11/17/1996 | 08:28:00 AM | 12.7 | 6.4
32680 | 11/17/1996 | 08:58:00 AM | 12.7 | 6.9
32681 | 11/17/1996 | 09:28:00 AM | 12.7 | 6.9
32682 | 11/17/1996 | 09:58:00 AM | 12.7 | 8.5
32683 | 11/17/1996 | 10:28:00 AM | 12.7 | 11.5
32684 | 11/17/1996 | 10:58:00 AM | 12.7 | 13
32685 | 11/17/1996 | 11:28:00 AM | 12.7 | 13.3
32686 | 11/17/1996 | 11:58:00 AM | 12.7 | 13.5
32687 | 11/17/1996 | 12:28:00 PM | 12.7 | 16.9
32688 | 11/17/1996 | 12:58:00 PM | 12.7 | 18.7
32689 | 11/17/1996 | 01:28:00 PM | 12.7 | 19.1
32690 | 11/17/1996 | 01:58:00 PM | 12.7 | 19.1
32691 | 11/17/1996 | 02:28:00 PM | 12.7 | 17.6
32692 | 11/17/1996 | 02:58:00 PM | 12.7 | 17.6
32693 | 11/17/1996 | 03:28:00 PM | 12.7 | 19.1
32694 | 11/17/1996 | 03:58:00 PM | 12.7 | 19.1
32695 | 11/17/1996 | 04:28:00 PM | 12.7 | 17.6
32696 | 11/17/1996 | 04:58:00 PM | 12.7 | 16.4
32697 | 11/17/1996 | 05:28:00 PM | 12.7 | 16.1
32698 | 11/17/1996 | 05:58:00 PM | 12.7 | 14.6
32699 | 11/17/1996 | 06:28:00 PM | 12.7 | 14
32700 | 11/17/1996 | 06:58:00 PM | 12.7 | 13
32701 | 11/17/1996 | 07:28:00 PM | 12.7 | 12.6
32702 | 11/17/1996 | 07:58:00 PM | 12.7 | 11.5
32703 | 11/17/1996 | 08:28:00 PM | 12.7 | 11.5
32704 | 11/17/1996 | 08:58:00 PM | 12.7 | 11.2
32705 | 11/17/1996 | 09:28:00 PM | 12.7 | 10.8
32706 | 11/17/1996 | 09:58:00 PM | 12.7 | 10
32707 | 11/17/1996 | 10:28:00 PM | 12.7 | 10.3
32708 | 11/17/1996 | 10:58:00 PM | 12.7 | 10
32709 | 11/17/1996 | 11:28:00 PM | 12.7 | 10
32710 | 11/17/1996 | 11:58:00 PM | 12.7 | 10
32711 | 11/18/1996 | 12:28:00 AM | 12.7 | 10
32712 | 11/18/1996 | 12:58:00 AM | 12.7 | 10
32713 | 11/18/1996 | 01:28:00 AM | 12.7 | 10
32714 | 11/18/1996 | 01:58:00 AM | 12.7 | 10.1
32715 | 11/18/1996 | 02:28:00 AM | 12.7 | 10
32716 | 11/18/1996 | 02:58:00 AM | 12.7 | 10.3
32717 | 11/18/1996 | 03:28:00 AM | 12.7 | 11.3
32718 | 11/18/1996 | 03:58:00 AM | 12.7 | 10.8
32719 | 11/18/1996 | 04:28:00 AM | 12.7 | 10.6
32720 | 11/18/1996 | 04:58:00 AM | 12.7 | 11.5
32721 | 11/18/1996 | 05:28:00 AM | 12.7 | 11.5
32722 | 11/18/1996 | 05:58:00 AM | 12.7 | 11.5
32723 | 11/18/1996 | 06:28:00 AM | 12.7 | 11.5
32724 | 11/18/1996 | 06:58:00 AM | 12.7 | 11.4
32725 | 11/18/1996 | 07:28:00 AM | 12.7 | 11.5
32726 | 11/18/1996 | 07:58:00 AM | 12.7 | 11.5
32727 | 11/18/1996 | 08:28:00 AM | 12.7 | 11.5
32728 | 11/18/1996 | 08:58:00 AM | 12.7 | 13
32729 | 11/18/1996 | 09:28:00 AM | 12.7 | 14.6
73332 | 07/11/1997 | 07:43:18 PM | 139.7 | 40.6
73333 | 07/11/1997 | 08:13:18 PM | 139.7 | 39.4
32732 | 11/18/1996 | 10:58:00 AM | 12.7 | 19.1
73521 | 07/15/1997 | 06:11:02 PM | 139.7 | 43.9
73522 | 07/15/1997 | 06:41:02 PM | 139.7 | 43.9
73523 | 07/15/1997 | 07:11:02 PM | 139.7 | 43.9
73524 | 07/15/1997 | 07:41:02 PM | 139.7 | 43.7
73525 | 07/15/1997 | 08:11:02 PM | 139.7 | 43
73526 | 07/15/1997 | 08:41:02 PM | 139.7 | 42.3
73527 | 07/15/1997 | 09:11:02 PM | 139.7 | 42
73528 | 07/15/1997 | 09:41:02 PM | 139.7 | 40.9
73529 | 07/15/1997 | 10:11:02 PM | 139.7 | 40.8
73530 | 07/15/1997 | 10:41:02 PM | 139.7 | 40
73531 | 07/15/1997 | 11:11:02 PM | 139.7 | 39.3
73532 | 07/15/1997 | 11:41:02 PM | 139.7 | 39.1
73533 | 07/16/1997 | 12:11:02 AM | 139.7 | 38.1
73534 | 07/16/1997 | 12:41:02 AM | 139.7 | 37.7
73535 | 07/16/1997 | 01:11:02 AM | 139.7 | 37.4
73536 | 07/16/1997 | 01:41:02 AM | 139.7 | 36.4
73537 | 07/16/1997 | 02:11:02 AM | 139.7 | 36.2
73538 | 07/16/1997 | 02:41:02 AM | 139.7 | 35.8
73539 | 07/16/1997 | 03:11:02 AM | 139.7 | 34.9
73540 | 07/16/1997 | 03:41:02 AM | 139.7 | 34.7
73541 | 07/16/1997 | 04:11:02 AM | 139.7 | 34.6
73542 | 07/16/1997 | 04:41:02 AM | 139.7 | 34.1
73543 | 07/16/1997 | 05:11:02 AM | 139.7 | 33.3
73544 | 07/16/1997 | 05:41:02 AM | 139.7 | 33.1
73545 | 07/16/1997 | 06:11:02 AM | 139.7 | 33.1
73546 | 07/16/1997 | 06:25:03 AM | 139.7 | 33
73547 | 07/16/1997 | 06:55:03 AM | 139.7 | 32.5
73548 | 07/16/1997 | 07:25:03 AM | 139.7 | 31.7
73549 | 07/16/1997 | 07:55:03 AM | 139.7 | 31.6
73550 | 07/16/1997 | 08:25:03 AM | 139.7 | 31.6
73551 | 07/16/1997 | 08:55:03 AM | 139.7 | 31.6
73552 | 07/16/1997 | 09:25:03 AM | 139.7 | 31.6
73553 | 07/16/1997 | 09:55:03 AM | 139.7 | 32.1
73554 | 07/16/1997 | 10:25:03 AM | 139.7 | 33.1
73555 | 07/16/1997 | 10:55:03 AM | 139.7 | 33.3
73556 | 07/16/1997 | 11:25:03 AM | 139.7 | 34.6
73557 | 07/16/1997 | 11:55:03 AM | 139.7 | 34.9
73558 | 07/16/1997 | 12:25:03 PM | 139.7 | 36.2
73559 | 07/16/1997 | 12:55:03 PM | 139.7 | 37.3
73560 | 07/16/1997 | 01:25:03 PM | 139.7 | 37.7
73561 | 07/16/1997 | 01:55:03 PM | 139.7 | 38.7
73562 | 07/16/1997 | 02:25:03 PM | 139.7 | 39.1
73563 | 07/16/1997 | 02:55:03 PM | 139.7 | 39.2
73564 | 07/16/1997 | 03:25:03 PM | 139.7 | 39.4
73565 | 07/16/1997 | 03:55:03 PM | 139.7 | 40.4
73566 | 07/16/1997 | 04:25:03 PM | 139.7 | 40.8
73567 | 07/16/1997 | 04:55:03 PM | 139.7 | 40.8
73568 | 07/16/1997 | 05:25:03 PM | 139.7 | 40.8
73569 | 07/16/1997 | 05:55:03 PM | 139.7 | 40.5
73570 | 07/16/1997 | 06:25:03 PM | 139.7 | 39.7
73571 | 07/16/1997 | 06:55:03 PM | 139.7 | 39.3
73572 | 07/16/1997 | 07:25:03 PM | 139.7 | 39.3
73573 | 07/16/1997 | 07:55:03 PM | 139.7 | 38.6
73574 | 07/16/1997 | 08:25:03 PM | 139.7 | 37.8
73575 | 07/16/1997 | 08:55:03 PM | 139.7 | 37.7
73576 | 07/16/1997 | 09:25:03 PM | 139.7 | 37.4
73577 | 07/16/1997 | 09:55:03 PM | 139.7 | 36.5
73578 | 07/16/1997 | 10:25:03 PM | 139.7 | 36.2
73579 | 07/16/1997 | 10:55:03 PM | 139.7 | 36.1
73580 | 07/16/1997 | 11:25:03 PM | 139.7 | 35.7
73581 | 07/16/1997 | 11:55:03 PM | 139.7 | 35.1
73582 | 07/17/1997 | 12:25:03 AM | 139.7 | 34.7
73583 | 07/17/1997 | 12:55:03 AM | 139.7 | 34.7
73584 | 07/17/1997 | 01:25:03 AM | 139.7 | 34.4
73585 | 07/17/1997 | 01:55:03 AM | 139.7 | 34
73586 | 07/17/1997 | 02:25:03 AM | 139.7 | 33.4
73587 | 07/17/1997 | 02:55:03 AM | 139.7 | 33.1
73588 | 07/17/1997 | 03:25:03 AM | 139.7 | 33.1
73589 | 07/17/1997 | 03:55:03 AM | 139.7 | 33.1
73590 | 07/17/1997 | 04:25:03 AM | 139.7 | 32.9
73591 | 07/17/1997 | 04:55:03 AM | 139.7 | 32.5
73592 | 07/17/1997 | 05:25:03 AM | 139.7 | 32.1
73593 | 07/17/1997 | 05:55:03 AM | 139.7 | 31.7
73594 | 07/17/1997 | 06:25:03 AM | 139.7 | 31.6
73595 | 07/17/1997 | 06:55:03 AM | 139.7 | 31.6
73596 | 07/17/1997 | 07:25:03 AM | 139.7 | 31.6
73597 | 07/17/1997 | 07:55:03 AM | 139.7 | 31.5
73598 | 07/17/1997 | 08:25:03 AM | 139.7 | 31.2
73599 | 07/17/1997 | 08:55:03 AM | 139.7 | 31.1
73600 | 07/17/1997 | 09:25:03 AM | 139.7 | 31.3
73601 | 07/17/1997 | 09:55:03 AM | 139.7 | 31.6
73602 | 07/17/1997 | 10:25:03 AM | 139.7 | 31.6
73603 | 07/17/1997 | 10:55:03 AM | 139.7 | 31.6
73604 | 07/17/1997 | 11:25:03 AM | 139.7 | 32.7
73605 | 07/17/1997 | 11:55:03 AM | 139.7 | 33.1
73606 | 07/17/1997 | 12:25:03 PM | 139.7 | 34.3
73607 | 07/17/1997 | 12:55:03 PM | 139.7 | 34.7
73608 | 07/17/1997 | 01:25:03 PM | 139.7 | 35.1
73609 | 07/17/1997 | 01:55:03 PM | 139.7 | 36
73610 | 07/17/1997 | 02:25:03 PM | 139.7 | 36.2
73611 | 07/17/1997 | 02:55:03 PM | 139.7 | 37.2
73612 | 07/17/1997 | 03:25:03 PM | 139.7 | 37.7
73613 | 07/17/1997 | 03:55:03 PM | 139.7 | 38.7
73614 | 07/17/1997 | 04:25:03 PM | 139.7 | 39.3
73615 | 07/17/1997 | 04:55:03 PM | 139.7 | 39.3
73616 | 07/17/1997 | 05:25:03 PM | 139.7 | 39.6
73617 | 07/17/1997 | 05:55:03 PM | 139.7 | 39.9
73618 | 07/17/1997 | 06:25:03 PM | 139.7 | 39.8
73619 | 07/17/1997 | 06:55:03 PM | 139.7 | 39.4
73620 | 07/17/1997 | 07:25:03 PM | 139.7 | 39.3
73621 | 07/17/1997 | 07:55:03 PM | 139.7 | 39.2
73622 | 07/17/1997 | 08:25:03 PM | 139.7 | 38.2
73623 | 07/17/1997 | 08:55:03 PM | 139.7 | 37.7
73624 | 07/17/1997 | 09:25:03 PM | 139.7 | 37.2
73625 | 07/17/1997 | 09:55:03 PM | 139.7 | 36.2
73626 | 07/17/1997 | 10:25:03 PM | 139.7 | 35.8
73627 | 07/17/1997 | 10:55:03 PM | 139.7 | 34.8
73628 | 07/17/1997 | 11:25:03 PM | 139.7 | 34.7
73629 | 07/17/1997 | 11:55:03 PM | 139.7 | 34.1
73630 | 07/18/1997 | 12:25:03 AM | 139.7 | 33.1
73631 | 07/18/1997 | 12:55:03 AM | 139.7 | 33.1
73632 | 07/18/1997 | 01:25:03 AM | 139.7 | 32.5
73633 | 07/18/1997 | 01:55:03 AM | 139.7 | 31.7
73634 | 07/18/1997 | 02:25:03 AM | 139.7 | 31.6
73635 | 07/18/1997 | 02:55:03 AM | 139.7 | 31.4
73636 | 07/18/1997 | 03:25:03 AM | 139.7 | 30.7
73637 | 07/18/1997 | 03:55:03 AM | 139.7 | 30.1
73638 | 07/18/1997 | 04:25:03 AM | 139.7 | 30.1
73639 | 07/18/1997 | 04:55:03 AM | 139.7 | 29.7
73640 | 07/18/1997 | 05:25:03 AM | 139.7 | 29.2
73641 | 07/18/1997 | 05:55:03 AM | 139.7 | 28.6
73642 | 07/18/1997 | 06:25:03 AM | 139.7 | 28.5
73643 | 07/18/1997 | 06:55:03 AM | 139.7 | 28.4
73023 | 07/05/1997 | 10:21:18 AM | 139.7 | 30.2
73645 | 07/18/1997 | 07:55:03 AM | 139.7 | 27.9
73646 | 07/18/1997 | 08:25:03 AM | 139.7 | 28
73647 | 07/18/1997 | 08:55:03 AM | 139.7 | 28.2
73648 | 07/18/1997 | 09:25:03 AM | 139.7 | 28.5
73649 | 07/18/1997 | 09:55:03 AM | 139.7 | 28.6
73650 | 07/18/1997 | 10:25:03 AM | 139.7 | 29.7
73651 | 07/18/1997 | 10:55:03 AM | 139.7 | 30.1
73652 | 07/18/1997 | 11:25:03 AM | 139.7 | 31.4
73653 | 07/18/1997 | 11:55:03 AM | 139.7 | 31.8
73654 | 07/18/1997 | 12:25:03 PM | 139.7 | 33.1
73655 | 07/18/1997 | 12:55:03 PM | 139.7 | 33.8
73656 | 07/18/1997 | 01:25:03 PM | 139.7 | 34.7
73657 | 07/18/1997 | 01:55:03 PM | 139.7 | 36
73658 | 07/18/1997 | 02:25:03 PM | 139.7 | 36.6
73659 | 07/18/1997 | 02:55:03 PM | 139.7 | 37.7
73660 | 07/18/1997 | 03:25:03 PM | 139.7 | 38.5
73661 | 07/18/1997 | 03:55:03 PM | 139.7 | 39.3
73662 | 07/18/1997 | 04:25:03 PM | 139.7 | 39.8
73663 | 07/18/1997 | 04:55:03 PM | 139.7 | 40.8
73664 | 07/18/1997 | 05:25:03 PM | 139.7 | 40.8
73665 | 07/18/1997 | 05:55:03 PM | 139.7 | 40.9
73666 | 07/18/1997 | 06:25:03 PM | 139.7 | 41.2
73667 | 07/18/1997 | 06:55:03 PM | 139.7 | 41.2
73668 | 07/18/1997 | 07:25:03 PM | 139.7 | 40.9
73669 | 07/18/1997 | 07:55:03 PM | 139.7 | 40.8
73670 | 07/18/1997 | 08:25:03 PM | 139.7 | 40.3
73671 | 07/18/1997 | 08:55:03 PM | 139.7 | 39.3
73672 | 07/18/1997 | 09:25:03 PM | 139.7 | 39.2
73673 | 07/18/1997 | 09:55:03 PM | 139.7 | 38.1
73674 | 07/18/1997 | 10:25:03 PM | 139.7 | 37.7
73675 | 07/18/1997 | 10:55:03 PM | 139.7 | 37.2
73676 | 07/18/1997 | 11:25:03 PM | 139.7 | 36.2
73677 | 07/18/1997 | 11:55:03 PM | 139.7 | 36
73678 | 07/19/1997 | 12:25:03 AM | 139.7 | 35
73679 | 07/19/1997 | 12:55:03 AM | 139.7 | 34.7
73680 | 07/19/1997 | 01:25:03 AM | 139.7 | 34.3
73681 | 07/19/1997 | 01:55:03 AM | 139.7 | 33.6
73682 | 07/19/1997 | 02:25:03 AM | 139.7 | 33.1
73683 | 07/19/1997 | 02:55:03 AM | 139.7 | 33.1
73684 | 07/19/1997 | 03:25:03 AM | 139.7 | 32.6
73685 | 07/19/1997 | 03:55:03 AM | 139.7 | 31.8
73686 | 07/19/1997 | 04:25:03 AM | 139.7 | 31.6
73687 | 07/19/1997 | 04:55:03 AM | 139.7 | 31.6
73688 | 07/19/1997 | 05:25:03 AM | 139.7 | 31.2
73689 | 07/19/1997 | 05:55:03 AM | 139.7 | 30.5
73690 | 07/19/1997 | 06:25:03 AM | 139.7 | 30.1
73691 | 07/19/1997 | 06:55:03 AM | 139.7 | 30.1
73692 | 07/19/1997 | 07:25:03 AM | 139.7 | 29.9
73693 | 07/19/1997 | 07:55:03 AM | 139.7 | 29.4
73694 | 07/19/1997 | 08:25:03 AM | 139.7 | 29.5
73695 | 07/19/1997 | 08:55:03 AM | 139.7 | 29.6
73696 | 07/19/1997 | 09:25:03 AM | 139.7 | 30.1
73697 | 07/19/1997 | 09:55:03 AM | 139.7 | 30.1
73698 | 07/19/1997 | 10:25:03 AM | 139.7 | 31
73699 | 07/19/1997 | 10:55:03 AM | 139.7 | 31.6
73700 | 07/19/1997 | 11:25:03 AM | 139.7 | 32.2
73701 | 07/19/1997 | 11:55:03 AM | 139.7 | 33.1
73702 | 07/19/1997 | 12:25:03 PM | 139.7 | 34.1
73703 | 07/19/1997 | 12:55:03 PM | 139.7 | 34.8
28108 | 08/04/1996 | 02:18:33 PM | 139.7 | 37.2
28109 | 08/04/1996 | 02:48:30 PM | 139.7 | 38.3
71923 | 07/13/1997 | 02:43:18 PM | 114.3 | 42.5
29979 | 10/22/1996 | 11:51:08 PM | 38.1 | 14.5
29980 | 10/23/1996 | 12:21:08 AM | 38.1 | 14.5
29981 | 10/23/1996 | 12:51:08 AM | 38.1 | 14.5
29982 | 10/23/1996 | 01:21:08 AM | 38.1 | 14.4
29983 | 10/23/1996 | 01:51:08 AM | 38.1 | 13
29984 | 10/23/1996 | 02:21:08 AM | 38.1 | 12.9
29985 | 10/23/1996 | 02:51:08 AM | 38.1 | 12.9
29986 | 10/23/1996 | 03:21:08 AM | 38.1 | 11.5
29987 | 10/23/1996 | 03:51:08 AM | 38.1 | 11.4
29988 | 10/23/1996 | 04:21:08 AM | 38.1 | 11.4
29989 | 10/23/1996 | 04:51:08 AM | 38.1 | 11.4
29990 | 10/23/1996 | 05:21:08 AM | 38.1 | 10.7
29991 | 10/23/1996 | 05:51:08 AM | 38.1 | 9.9
29992 | 10/23/1996 | 06:21:08 AM | 38.1 | 9.9
29993 | 10/23/1996 | 06:51:08 AM | 38.1 | 9.7
29994 | 10/23/1996 | 07:21:08 AM | 38.1 | 8.8
29995 | 10/23/1996 | 07:51:08 AM | 38.1 | 9.5
29996 | 10/23/1996 | 08:21:08 AM | 38.1 | 9.9
29997 | 10/23/1996 | 08:51:08 AM | 38.1 | 11.4
29998 | 10/23/1996 | 09:21:08 AM | 38.1 | 12.9
29999 | 10/23/1996 | 09:51:08 AM | 38.1 | 15.1
30000 | 10/23/1996 | 10:21:08 AM | 38.1 | 17.5
30001 | 10/23/1996 | 10:51:08 AM | 38.1 | 20.1
30002 | 10/23/1996 | 11:21:08 AM | 38.1 | 22.1
30003 | 10/23/1996 | 11:51:08 AM | 38.1 | 24.1
30004 | 10/23/1996 | 12:21:08 PM | 38.1 | 26.7
30005 | 10/23/1996 | 12:51:08 PM | 38.1 | 28.2
30006 | 10/23/1996 | 01:21:08 PM | 38.1 | 28.6
30007 | 10/23/1996 | 01:51:08 PM | 38.1 | 29.7
30008 | 10/23/1996 | 02:21:08 PM | 38.1 | 29.7
30009 | 10/23/1996 | 02:51:08 PM | 38.1 | 30.8
30010 | 10/23/1996 | 03:21:08 PM | 38.1 | 29.8
30011 | 10/23/1996 | 03:51:08 PM | 38.1 | 29.7
30012 | 10/23/1996 | 04:21:08 PM | 38.1 | 28.2
30013 | 10/23/1996 | 04:51:08 PM | 38.1 | 26.8
30014 | 10/23/1996 | 05:21:08 PM | 38.1 | 25.7
30015 | 10/23/1996 | 05:51:08 PM | 38.1 | 23.6
30016 | 10/23/1996 | 06:21:08 PM | 38.1 | 22.1
30017 | 10/23/1996 | 06:51:08 PM | 38.1 | 20.6
30018 | 10/23/1996 | 07:21:08 PM | 38.1 | 19
30019 | 10/23/1996 | 07:51:08 PM | 38.1 | 19
30020 | 10/23/1996 | 08:21:08 PM | 38.1 | 17.5
30021 | 10/23/1996 | 08:51:08 PM | 38.1 | 17.5
30022 | 10/23/1996 | 09:21:08 PM | 38.1 | 16
30023 | 10/23/1996 | 09:51:08 PM | 38.1 | 15.9
30024 | 10/23/1996 | 10:21:08 PM | 38.1 | 14.5
30025 | 10/23/1996 | 10:51:08 PM | 38.1 | 14.5
30026 | 10/23/1996 | 11:21:08 PM | 38.1 | 14.5
30027 | 10/23/1996 | 11:51:08 PM | 38.1 | 14.4
30028 | 10/24/1996 | 12:21:08 AM | 38.1 | 13.3
30029 | 10/24/1996 | 12:51:08 AM | 38.1 | 12.9
30030 | 10/24/1996 | 01:21:08 AM | 38.1 | 12.9
30031 | 10/24/1996 | 01:51:08 AM | 38.1 | 12.9
30032 | 10/24/1996 | 02:21:08 AM | 38.1 | 12.9
30033 | 10/24/1996 | 02:51:08 AM | 38.1 | 12.9
30034 | 10/24/1996 | 03:21:08 AM | 38.1 | 12.9
30035 | 10/24/1996 | 03:51:08 AM | 38.1 | 12.9
30036 | 10/24/1996 | 04:21:08 AM | 38.1 | 12.9
30037 | 10/24/1996 | 04:51:08 AM | 38.1 | 12.9
30038 | 10/24/1996 | 05:21:08 AM | 38.1 | 12.9
30039 | 10/24/1996 | 05:51:08 AM | 38.1 | 13.4
30040 | 10/24/1996 | 06:21:08 AM | 38.1 | 14.5
30041 | 10/24/1996 | 06:51:08 AM | 38.1 | 14.5
30042 | 10/24/1996 | 07:21:08 AM | 38.1 | 14.5
30043 | 10/24/1996 | 07:51:08 AM | 38.1 | 14.5
30044 | 10/24/1996 | 08:21:08 AM | 38.1 | 14.5
30045 | 10/24/1996 | 08:51:08 AM | 38.1 | 16
30046 | 10/24/1996 | 09:21:08 AM | 38.1 | 16
30047 | 10/24/1996 | 09:51:08 AM | 38.1 | 17.5
30048 | 10/24/1996 | 10:21:08 AM | 38.1 | 18
30049 | 10/24/1996 | 10:51:08 AM | 38.1 | 19
30050 | 10/24/1996 | 11:21:08 AM | 38.1 | 19
30051 | 10/24/1996 | 11:51:08 AM | 38.1 | 22.1
30052 | 10/24/1996 | 12:21:08 PM | 38.1 | 23
30053 | 10/24/1996 | 12:51:08 PM | 38.1 | 23.6
30054 | 10/24/1996 | 01:21:08 PM | 38.1 | 25.1
30055 | 10/24/1996 | 01:51:08 PM | 38.1 | 26.7
30056 | 10/24/1996 | 02:21:08 PM | 38.1 | 26.7
30057 | 10/24/1996 | 02:51:08 PM | 38.1 | 25.1
30058 | 10/24/1996 | 03:21:08 PM | 38.1 | 23.6
30059 | 10/24/1996 | 03:51:08 PM | 38.1 | 23.6
30060 | 10/24/1996 | 04:21:08 PM | 38.1 | 22.1
30061 | 10/24/1996 | 04:51:08 PM | 38.1 | 22.1
30062 | 10/24/1996 | 05:21:08 PM | 38.1 | 21.5
30063 | 10/24/1996 | 05:51:08 PM | 38.1 | 20.6
30064 | 10/24/1996 | 06:21:08 PM | 38.1 | 19
30065 | 10/24/1996 | 06:51:08 PM | 38.1 | 17.5
30066 | 10/24/1996 | 07:21:08 PM | 38.1 | 17.5
30067 | 10/24/1996 | 07:51:08 PM | 38.1 | 16
30068 | 10/24/1996 | 08:21:08 PM | 38.1 | 15.4
30069 | 10/24/1996 | 08:51:08 PM | 38.1 | 14.6
30070 | 10/24/1996 | 09:21:08 PM | 38.1 | 14.5
30071 | 10/24/1996 | 09:51:08 PM | 38.1 | 13.4
30072 | 10/24/1996 | 10:21:08 PM | 38.1 | 12.9
30073 | 10/24/1996 | 10:51:08 PM | 38.1 | 11.4
30074 | 10/24/1996 | 11:21:08 PM | 38.1 | 11.4
30075 | 10/24/1996 | 11:51:08 PM | 38.1 | 9.9
30076 | 10/25/1996 | 12:21:08 AM | 38.1 | 9.9
30077 | 10/25/1996 | 12:51:08 AM | 38.1 | 8.9
30078 | 10/25/1996 | 01:21:08 AM | 38.1 | 8.4
30079 | 10/25/1996 | 01:51:08 AM | 38.1 | 8.4
30080 | 10/25/1996 | 02:21:08 AM | 38.1 | 8.4
30081 | 10/25/1996 | 02:51:08 AM | 38.1 | 7.4
30082 | 10/25/1996 | 03:21:08 AM | 38.1 | 6.8
30083 | 10/25/1996 | 03:51:08 AM | 38.1 | 6.8
30084 | 10/25/1996 | 04:21:08 AM | 38.1 | 6.8
30085 | 10/25/1996 | 04:51:08 AM | 38.1 | 6.8
30086 | 10/25/1996 | 05:21:08 AM | 38.1 | 6.8
30087 | 10/25/1996 | 05:51:08 AM | 38.1 | 6.8
30088 | 10/25/1996 | 06:21:08 AM | 38.1 | 5.8
30089 | 10/25/1996 | 06:51:08 AM | 38.1 | 5.3
30090 | 10/25/1996 | 07:21:08 AM | 38.1 | 5.3
30091 | 10/25/1996 | 07:51:08 AM | 38.1 | 5.3
30092 | 10/25/1996 | 08:21:08 AM | 38.1 | 6.8
30093 | 10/25/1996 | 08:51:08 AM | 38.1 | 8.4
30094 | 10/25/1996 | 09:21:08 AM | 38.1 | 9.9
30095 | 10/25/1996 | 09:51:08 AM | 38.1 | 11.5
30096 | 10/25/1996 | 10:21:08 AM | 38.1 | 14.5
30097 | 10/25/1996 | 10:51:08 AM | 38.1 | 16
30098 | 10/25/1996 | 11:21:08 AM | 38.1 | 19
30099 | 10/25/1996 | 11:51:08 AM | 38.1 | 19
30100 | 10/25/1996 | 12:21:08 PM | 38.1 | 17.5
30101 | 10/25/1996 | 12:51:08 PM | 38.1 | 17.5
31785 | 10/29/1996 | 02:51:08 PM | 139.7 | 10.1
31786 | 10/29/1996 | 03:21:08 PM | 139.7 | 10.6
31787 | 10/29/1996 | 03:51:08 PM | 139.7 | 10.7
31788 | 10/29/1996 | 04:21:08 PM | 139.7 | 10.8
31789 | 10/29/1996 | 04:51:08 PM | 139.7 | 10.5
31790 | 10/29/1996 | 05:21:08 PM | 139.7 | 10.1
31791 | 10/29/1996 | 05:51:08 PM | 139.7 | 9.8
31792 | 10/29/1996 | 06:21:08 PM | 139.7 | 9.7
31793 | 10/29/1996 | 06:51:08 PM | 139.7 | 9.7
31794 | 10/29/1996 | 07:21:08 PM | 139.7 | 9.7
31795 | 10/29/1996 | 07:51:08 PM | 139.7 | 9.7
31796 | 10/29/1996 | 08:21:08 PM | 139.7 | 9.7
31797 | 10/29/1996 | 08:51:08 PM | 139.7 | 9.7
31798 | 10/29/1996 | 09:21:08 PM | 139.7 | 9.7
31799 | 10/29/1996 | 09:51:08 PM | 139.7 | 9.7
31800 | 10/29/1996 | 10:21:08 PM | 139.7 | 9.7
31801 | 10/29/1996 | 10:51:08 PM | 139.7 | 9.7
31802 | 10/29/1996 | 11:21:08 PM | 139.7 | 9.4
31803 | 10/29/1996 | 11:51:08 PM | 139.7 | 9.3
31804 | 10/30/1996 | 12:21:08 AM | 139.7 | 9
31805 | 10/30/1996 | 12:51:08 AM | 139.7 | 8.9
31806 | 10/30/1996 | 01:21:08 AM | 139.7 | 8.5
31807 | 10/30/1996 | 01:51:08 AM | 139.7 | 8.5
31808 | 10/30/1996 | 02:21:08 AM | 139.7 | 8.3
31809 | 10/30/1996 | 02:51:08 AM | 139.7 | 8.2
31810 | 10/30/1996 | 03:21:08 AM | 139.7 | 8.2
31811 | 10/30/1996 | 03:51:08 AM | 139.7 | 8.2
31812 | 10/30/1996 | 04:21:08 AM | 139.7 | 8.2
31813 | 10/30/1996 | 04:51:08 AM | 139.7 | 8.2
31814 | 10/30/1996 | 05:21:08 AM | 139.7 | 8.2
31815 | 10/30/1996 | 05:51:08 AM | 139.7 | 8.2
31816 | 10/30/1996 | 06:21:08 AM | 139.7 | 8.2
31817 | 10/30/1996 | 06:51:08 AM | 139.7 | 8.2
31818 | 10/30/1996 | 07:21:08 AM | 139.7 | 8.2
31819 | 10/30/1996 | 07:51:08 AM | 139.7 | 8.2
31820 | 10/30/1996 | 08:21:08 AM | 139.7 | 8.2
31821 | 10/30/1996 | 08:51:08 AM | 139.7 | 8.2
31822 | 10/30/1996 | 09:21:08 AM | 139.7 | 8.2
31823 | 10/30/1996 | 09:51:08 AM | 139.7 | 8.2
31824 | 10/30/1996 | 10:21:08 AM | 139.7 | 8.2
31825 | 10/30/1996 | 10:51:08 AM | 139.7 | 8.2
31826 | 10/30/1996 | 11:21:08 AM | 139.7 | 8.2
31827 | 10/30/1996 | 11:51:08 AM | 139.7 | 9
31828 | 10/30/1996 | 12:21:08 PM | 139.7 | 9.7
31829 | 10/30/1996 | 12:25:00 PM | 139.7 | 9.7
31830 | 10/30/1996 | 12:55:00 PM | 139.7 | 9.7
31831 | 10/30/1996 | 01:25:00 PM | 139.7 | 9.7
31832 | 10/30/1996 | 01:55:00 PM | 139.7 | 11
31833 | 10/30/1996 | 02:25:00 PM | 139.7 | 11.2
31834 | 10/30/1996 | 02:55:00 PM | 139.7 | 11.2
31835 | 10/30/1996 | 03:25:00 PM | 139.7 | 11.2
31836 | 10/30/1996 | 03:55:00 PM | 139.7 | 11.2
31837 | 10/30/1996 | 04:25:00 PM | 139.7 | 11.2
31838 | 10/30/1996 | 04:55:00 PM | 139.7 | 11.2
31839 | 10/30/1996 | 05:25:00 PM | 139.7 | 11.2
31840 | 10/30/1996 | 05:55:00 PM | 139.7 | 11.2
31841 | 10/30/1996 | 06:25:00 PM | 139.7 | 11.2
31842 | 10/30/1996 | 06:55:00 PM | 139.7 | 11.2
31843 | 10/30/1996 | 07:25:00 PM | 139.7 | 11.2
31844 | 10/30/1996 | 07:55:00 PM | 139.7 | 11.2
31845 | 10/30/1996 | 08:25:00 PM | 139.7 | 10.9
31846 | 10/30/1996 | 08:55:00 PM | 139.7 | 10
31847 | 10/30/1996 | 09:25:00 PM | 139.7 | 9.7
102258 | 11/16/1997 | 08:01:35 AM | 139.7 | 3.1
102259 | 11/16/1997 | 08:31:35 AM | 139.7 | 3
95459 | 10/26/1997 | 12:59:15 AM | 139.7 | 13.2
93187 | 10/08/1997 | 06:17:37 PM | 114.3 | 25.5
30419 | 10/21/1996 | 07:51:08 PM | 88.9 | 16.3
30420 | 10/21/1996 | 08:21:08 PM | 88.9 | 15
30421 | 10/21/1996 | 08:51:08 PM | 88.9 | 14.8
30422 | 10/21/1996 | 09:21:08 PM | 88.9 | 13.3
30423 | 10/21/1996 | 09:51:08 PM | 88.9 | 13.2
30424 | 10/21/1996 | 10:21:08 PM | 88.9 | 12
30425 | 10/21/1996 | 10:51:08 PM | 88.9 | 11.7
30426 | 10/21/1996 | 11:21:08 PM | 88.9 | 11.7
30427 | 10/21/1996 | 11:51:08 PM | 88.9 | 10.2
30428 | 10/22/1996 | 12:21:08 AM | 88.9 | 10.2
30429 | 10/22/1996 | 12:51:08 AM | 88.9 | 10.1
30430 | 10/22/1996 | 01:21:08 AM | 88.9 | 8.8
30431 | 10/22/1996 | 01:51:08 AM | 88.9 | 8.7
30432 | 10/22/1996 | 02:21:08 AM | 88.9 | 8.7
30433 | 10/22/1996 | 02:51:08 AM | 88.9 | 8.1
30434 | 10/22/1996 | 03:21:08 AM | 88.9 | 7.1
30435 | 10/22/1996 | 03:51:08 AM | 88.9 | 7.1
30436 | 10/22/1996 | 04:21:08 AM | 88.9 | 7.1
30437 | 10/22/1996 | 04:51:08 AM | 88.9 | 7.1
30438 | 10/22/1996 | 05:21:08 AM | 88.9 | 6.5
30439 | 10/22/1996 | 05:51:08 AM | 88.9 | 5.7
30440 | 10/22/1996 | 06:21:08 AM | 88.9 | 5.6
30441 | 10/22/1996 | 06:51:08 AM | 88.9 | 5.6
30442 | 10/22/1996 | 07:21:08 AM | 88.9 | 5.6
30443 | 10/22/1996 | 07:51:08 AM | 88.9 | 5.6
30444 | 10/22/1996 | 08:21:08 AM | 88.9 | 5.6
30445 | 10/22/1996 | 08:51:08 AM | 88.9 | 7.1
30446 | 10/22/1996 | 09:21:08 AM | 88.9 | 8.7
30447 | 10/22/1996 | 09:51:08 AM | 88.9 | 10.2
30448 | 10/22/1996 | 10:21:08 AM | 88.9 | 11.7
30449 | 10/22/1996 | 10:51:08 AM | 88.9 | 13.2
30450 | 10/22/1996 | 11:21:08 AM | 88.9 | 15.6
30451 | 10/22/1996 | 11:51:08 AM | 88.9 | 17.1
30452 | 10/22/1996 | 12:21:08 PM | 88.9 | 19.3
30453 | 10/22/1996 | 12:51:08 PM | 88.9 | 20.9
30454 | 10/22/1996 | 01:21:08 PM | 88.9 | 22.4
30455 | 10/22/1996 | 01:51:08 PM | 88.9 | 23.9
30456 | 10/22/1996 | 02:21:08 PM | 88.9 | 25.4
30457 | 10/22/1996 | 02:51:08 PM | 88.9 | 25.5
30458 | 10/22/1996 | 03:21:08 PM | 88.9 | 27
30459 | 10/22/1996 | 03:51:08 PM | 88.9 | 27
30460 | 10/22/1996 | 04:21:08 PM | 88.9 | 26.8
30461 | 10/22/1996 | 04:51:08 PM | 88.9 | 25.4
30462 | 10/22/1996 | 05:21:08 PM | 88.9 | 24.8
30463 | 10/22/1996 | 05:51:08 PM | 88.9 | 23.7
30464 | 10/22/1996 | 06:21:08 PM | 88.9 | 22.4
30465 | 10/22/1996 | 06:51:08 PM | 88.9 | 20.9
30466 | 10/22/1996 | 07:21:08 PM | 88.9 | 19.3
30467 | 10/22/1996 | 07:51:08 PM | 88.9 | 19.3
30468 | 10/22/1996 | 08:21:08 PM | 88.9 | 17.8
30469 | 10/22/1996 | 08:51:08 PM | 88.9 | 17.8
30470 | 10/22/1996 | 09:21:08 PM | 88.9 | 17.6
30471 | 10/22/1996 | 09:51:08 PM | 88.9 | 16.3
30472 | 10/22/1996 | 10:21:08 PM | 88.9 | 16.3
30473 | 10/22/1996 | 10:51:08 PM | 88.9 | 16.3
30474 | 10/22/1996 | 11:21:08 PM | 88.9 | 16.3
30475 | 10/22/1996 | 11:51:08 PM | 88.9 | 16.3
30476 | 10/23/1996 | 12:21:08 AM | 88.9 | 16.2
30477 | 10/23/1996 | 12:51:08 AM | 88.9 | 15.8
30478 | 10/23/1996 | 01:21:08 AM | 88.9 | 14.8
30479 | 10/23/1996 | 01:51:08 AM | 88.9 | 14.8
30480 | 10/23/1996 | 02:21:08 AM | 88.9 | 14.8
30481 | 10/23/1996 | 02:51:08 AM | 88.9 | 14.7
30482 | 10/23/1996 | 03:21:08 AM | 88.9 | 13.4
30483 | 10/23/1996 | 03:51:08 AM | 88.9 | 13.2
30484 | 10/23/1996 | 04:21:08 AM | 88.9 | 13.2
30485 | 10/23/1996 | 04:51:08 AM | 88.9 | 13.2
30486 | 10/23/1996 | 05:21:08 AM | 88.9 | 12.8
30487 | 10/23/1996 | 05:51:08 AM | 88.9 | 11.7
30488 | 10/23/1996 | 06:21:08 AM | 88.9 | 11.7
30489 | 10/23/1996 | 06:51:08 AM | 88.9 | 11.7
30490 | 10/23/1996 | 07:21:08 AM | 88.9 | 11.3
30491 | 10/23/1996 | 07:51:08 AM | 88.9 | 10.5
30492 | 10/23/1996 | 08:21:08 AM | 88.9 | 11.7
30493 | 10/23/1996 | 08:51:08 AM | 88.9 | 11.7
30494 | 10/23/1996 | 09:21:08 AM | 88.9 | 13.2
30495 | 10/23/1996 | 09:51:08 AM | 88.9 | 14.8
30496 | 10/23/1996 | 10:21:08 AM | 88.9 | 16.3
30497 | 10/23/1996 | 10:51:08 AM | 88.9 | 17.8
30498 | 10/23/1996 | 11:21:08 AM | 88.9 | 19.4
30499 | 10/23/1996 | 11:51:08 AM | 88.9 | 22
30500 | 10/23/1996 | 12:21:08 PM | 88.9 | 23.7
30501 | 10/23/1996 | 12:51:08 PM | 88.9 | 25.4
30502 | 10/23/1996 | 01:21:08 PM | 88.9 | 26.3
30503 | 10/23/1996 | 01:51:08 PM | 88.9 | 27
30504 | 10/23/1996 | 02:21:08 PM | 88.9 | 28.1
30505 | 10/23/1996 | 02:51:08 PM | 88.9 | 28.5
30506 | 10/23/1996 | 03:21:08 PM | 88.9 | 28.5
30507 | 10/23/1996 | 03:51:08 PM | 88.9 | 28.5
30508 | 10/23/1996 | 04:21:08 PM | 88.9 | 28.5
30509 | 10/23/1996 | 04:51:08 PM | 88.9 | 27
30510 | 10/23/1996 | 05:21:08 PM | 88.9 | 27
30511 | 10/23/1996 | 05:51:08 PM | 88.9 | 25.4
30512 | 10/23/1996 | 06:21:08 PM | 88.9 | 23.9
30513 | 10/23/1996 | 06:51:08 PM | 88.9 | 22.4
30514 | 10/23/1996 | 07:21:08 PM | 88.9 | 20.9
30515 | 10/23/1996 | 07:51:08 PM | 88.9 | 20.9
30516 | 10/23/1996 | 08:21:08 PM | 88.9 | 19.3
30517 | 10/23/1996 | 08:51:08 PM | 88.9 | 19.3
30518 | 10/23/1996 | 09:21:08 PM | 88.9 | 17.8
30519 | 10/23/1996 | 09:51:08 PM | 88.9 | 17.8
30520 | 10/23/1996 | 10:21:08 PM | 88.9 | 16.9
30521 | 10/23/1996 | 10:51:08 PM | 88.9 | 16.3
30522 | 10/23/1996 | 11:21:08 PM | 88.9 | 16.3
30523 | 10/23/1996 | 11:51:08 PM | 88.9 | 16.1
30524 | 10/24/1996 | 12:21:08 AM | 88.9 | 15.3
30525 | 10/24/1996 | 12:51:08 AM | 88.9 | 14.8
30526 | 10/24/1996 | 01:21:08 AM | 88.9 | 14.8
30527 | 10/24/1996 | 01:51:08 AM | 88.9 | 14.8
30528 | 10/24/1996 | 02:21:08 AM | 88.9 | 14.8
30529 | 10/24/1996 | 02:51:08 AM | 88.9 | 14.8
32209 | 11/07/1996 | 10:24:00 AM | 12.7 | 14.6
32210 | 11/07/1996 | 10:54:00 AM | 12.7 | 17.6
32211 | 11/07/1996 | 11:24:00 AM | 12.7 | 20.4
32212 | 11/07/1996 | 11:54:00 AM | 12.7 | 22.2
32213 | 11/07/1996 | 12:24:00 PM | 12.7 | 23.7
32214 | 11/07/1996 | 12:54:00 PM | 12.7 | 25.2
32215 | 11/07/1996 | 01:24:00 PM | 12.7 | 26.8
32216 | 11/07/1996 | 01:54:00 PM | 12.7 | 26.8
32217 | 11/07/1996 | 02:24:00 PM | 12.7 | 26.8
32218 | 11/07/1996 | 02:54:00 PM | 12.7 | 26.8
32219 | 11/07/1996 | 03:24:00 PM | 12.7 | 25.2
32220 | 11/07/1996 | 03:54:00 PM | 12.7 | 23.7
32221 | 11/07/1996 | 04:24:00 PM | 12.7 | 22.2
32222 | 11/07/1996 | 04:54:00 PM | 12.7 | 19.2
32223 | 11/07/1996 | 05:24:00 PM | 12.7 | 17.6
32224 | 11/07/1996 | 05:54:00 PM | 12.7 | 15.6
32225 | 11/07/1996 | 06:24:00 PM | 12.7 | 14.3
32226 | 11/07/1996 | 06:54:00 PM | 12.7 | 13
32227 | 11/07/1996 | 07:24:00 PM | 12.7 | 11.5
32228 | 11/07/1996 | 07:54:00 PM | 12.7 | 11.2
32229 | 11/07/1996 | 08:24:00 PM | 12.7 | 10
32230 | 11/07/1996 | 08:54:00 PM | 12.7 | 9.8
32231 | 11/07/1996 | 09:24:00 PM | 12.7 | 8.5
32232 | 11/07/1996 | 09:54:00 PM | 12.7 | 8.5
32233 | 11/07/1996 | 10:24:00 PM | 12.7 | 7.9
32234 | 11/07/1996 | 10:54:00 PM | 12.7 | 6.9
32235 | 11/07/1996 | 11:24:00 PM | 12.7 | 6.9
32236 | 11/07/1996 | 11:54:00 PM | 12.7 | 6.9
32237 | 11/08/1996 | 12:24:00 AM | 12.7 | 5.4
32238 | 11/08/1996 | 12:54:00 AM | 12.7 | 5.4
32239 | 11/08/1996 | 01:24:00 AM | 12.7 | 5.4
32240 | 11/08/1996 | 01:54:00 AM | 12.7 | 5.3
32241 | 11/08/1996 | 02:24:00 AM | 12.7 | 3.9
32242 | 11/08/1996 | 02:54:00 AM | 12.7 | 3.9
32243 | 11/08/1996 | 03:24:00 AM | 12.7 | 3.9
32244 | 11/08/1996 | 03:54:00 AM | 12.7 | 3.9
32245 | 11/08/1996 | 04:24:00 AM | 12.7 | 3.4
32246 | 11/08/1996 | 04:54:00 AM | 12.7 | 2.4
32247 | 11/08/1996 | 05:24:00 AM | 12.7 | 2.4
32248 | 11/08/1996 | 05:54:00 AM | 12.7 | 2.4
32249 | 11/08/1996 | 06:24:00 AM | 12.7 | 2.4
32250 | 11/08/1996 | 06:54:00 AM | 12.7 | 1.8
32251 | 11/08/1996 | 07:24:00 AM | 12.7 | 1.5
32252 | 11/08/1996 | 07:54:00 AM | 12.7 | 2.4
32253 | 11/08/1996 | 08:24:00 AM | 12.7 | 3.9
32254 | 11/08/1996 | 08:54:00 AM | 12.7 | 6.9
32255 | 11/08/1996 | 09:24:00 AM | 12.7 | 10
32256 | 11/08/1996 | 09:54:00 AM | 12.7 | 13
32257 | 11/08/1996 | 10:24:00 AM | 12.7 | 16.1
32258 | 11/08/1996 | 10:54:00 AM | 12.7 | 19.1
32259 | 11/08/1996 | 11:24:00 AM | 12.7 | 22.2
32260 | 11/08/1996 | 11:54:00 AM | 12.7 | 23.7
32261 | 11/08/1996 | 12:24:00 PM | 12.7 | 25.6
32262 | 11/08/1996 | 12:54:00 PM | 12.7 | 26.8
32263 | 11/08/1996 | 01:24:00 PM | 12.7 | 28.3
32264 | 11/08/1996 | 01:54:00 PM | 12.7 | 28.3
32265 | 11/08/1996 | 02:24:00 PM | 12.7 | 28.3
32266 | 11/08/1996 | 02:54:00 PM | 12.7 | 28.2
32267 | 11/08/1996 | 03:24:00 PM | 12.7 | 26.8
32268 | 11/08/1996 | 03:54:00 PM | 12.7 | 25.2
32269 | 11/08/1996 | 04:24:00 PM | 12.7 | 23.7
32270 | 11/08/1996 | 04:54:00 PM | 12.7 | 20.7
32271 | 11/08/1996 | 05:24:00 PM | 12.7 | 18
32272 | 11/08/1996 | 05:54:00 PM | 12.7 | 16.1
32273 | 11/08/1996 | 06:24:00 PM | 12.7 | 14.6
32274 | 11/08/1996 | 06:54:00 PM | 12.7 | 13.3
32275 | 11/08/1996 | 07:24:00 PM | 12.7 | 13
32276 | 11/08/1996 | 07:54:00 PM | 12.7 | 11.5
32277 | 11/08/1996 | 08:24:00 PM | 12.7 | 11.3
32278 | 11/08/1996 | 08:54:00 PM | 12.7 | 10
32279 | 11/08/1996 | 09:24:00 PM | 12.7 | 9.9
32280 | 11/08/1996 | 09:54:00 PM | 12.7 | 8.5
32281 | 11/08/1996 | 10:24:00 PM | 12.7 | 8.5
32282 | 11/08/1996 | 10:54:00 PM | 12.7 | 7.4
32283 | 11/08/1996 | 11:24:00 PM | 12.7 | 6.9
32284 | 11/08/1996 | 11:54:00 PM | 12.7 | 6.9
32285 | 11/09/1996 | 12:24:00 AM | 12.7 | 5.9
32730 | 11/18/1996 | 09:58:00 AM | 12.7 | 14.5
32731 | 11/18/1996 | 10:28:00 AM | 12.7 | 17.6
76097 | 08/08/1997 | 01:04:45 PM | 38.1 | 53.2
32733 | 11/18/1996 | 11:28:00 AM | 12.7 | 20.7
32734 | 11/18/1996 | 11:58:00 AM | 12.7 | 23.7
32735 | 11/18/1996 | 12:28:00 PM | 12.7 | 26.8
32736 | 11/18/1996 | 12:58:00 PM | 12.7 | 29.8
32737 | 11/18/1996 | 01:28:00 PM | 12.7 | 29.8
32738 | 11/18/1996 | 01:58:00 PM | 12.7 | 29.8
32739 | 11/18/1996 | 02:28:00 PM | 12.7 | 29.8
32740 | 11/18/1996 | 02:58:00 PM | 12.7 | 29.8
32741 | 11/18/1996 | 03:28:00 PM | 12.7 | 28.8
32742 | 11/18/1996 | 03:58:00 PM | 12.7 | 28.3
32743 | 11/18/1996 | 04:28:00 PM | 12.7 | 26.8
32744 | 11/18/1996 | 04:58:00 PM | 12.7 | 25.2
32745 | 11/18/1996 | 05:28:00 PM | 12.7 | 22.2
32746 | 11/18/1996 | 05:58:00 PM | 12.7 | 19.2
32747 | 11/18/1996 | 06:28:00 PM | 12.7 | 17.6
32748 | 11/18/1996 | 06:58:00 PM | 12.7 | 17.1
32749 | 11/18/1996 | 07:28:00 PM | 12.7 | 16.1
32750 | 11/18/1996 | 07:58:00 PM | 12.7 | 14.6
32751 | 11/18/1996 | 08:28:00 PM | 12.7 | 14.6
32752 | 11/18/1996 | 08:58:00 PM | 12.7 | 14.2
32753 | 11/18/1996 | 09:28:00 PM | 12.7 | 13
32754 | 11/18/1996 | 09:58:00 PM | 12.7 | 13
32755 | 11/18/1996 | 10:28:00 PM | 12.7 | 13
32756 | 11/18/1996 | 10:58:00 PM | 12.7 | 12.2
32757 | 11/18/1996 | 11:28:00 PM | 12.7 | 11.7
32758 | 11/18/1996 | 11:58:00 PM | 12.7 | 11.5
32759 | 11/19/1996 | 12:28:00 AM | 12.7 | 11.5
32760 | 11/19/1996 | 12:58:00 AM | 12.7 | 11.4
32761 | 11/19/1996 | 01:28:00 AM | 12.7 | 11
32762 | 11/19/1996 | 01:58:00 AM | 12.7 | 10
32763 | 11/19/1996 | 02:28:00 AM | 12.7 | 10
32764 | 11/19/1996 | 02:58:00 AM | 12.7 | 10
32765 | 11/19/1996 | 03:28:00 AM | 12.7 | 10
32766 | 11/19/1996 | 03:58:00 AM | 12.7 | 10
32767 | 11/19/1996 | 04:28:00 AM | 12.7 | 10
32768 | 11/19/1996 | 04:58:00 AM | 12.7 | 9.9
32769 | 11/19/1996 | 05:28:00 AM | 12.7 | 8.5
32770 | 11/19/1996 | 05:58:00 AM | 12.7 | 8.5
32771 | 11/19/1996 | 06:28:00 AM | 12.7 | 8.5
32772 | 11/19/1996 | 06:58:00 AM | 12.7 | 8.5
32773 | 11/19/1996 | 07:28:00 AM | 12.7 | 8.5
32774 | 11/19/1996 | 07:58:00 AM | 12.7 | 8.4
32775 | 11/19/1996 | 08:28:00 AM | 12.7 | 7.1
32776 | 11/19/1996 | 08:58:00 AM | 12.7 | 7.4
32777 | 11/19/1996 | 09:28:00 AM | 12.7 | 10
32778 | 11/19/1996 | 09:58:00 AM | 12.7 | 13
32779 | 11/19/1996 | 10:28:00 AM | 12.7 | 16.7
32780 | 11/19/1996 | 10:58:00 AM | 12.7 | 19.1
32781 | 11/19/1996 | 11:28:00 AM | 12.7 | 22.2
32782 | 11/19/1996 | 11:58:00 AM | 12.7 | 23.7
32783 | 11/19/1996 | 12:28:00 PM | 12.7 | 24.3
32784 | 11/19/1996 | 12:58:00 PM | 12.7 | 26.8
32785 | 11/19/1996 | 01:28:00 PM | 12.7 | 26.8
32786 | 11/19/1996 | 01:58:00 PM | 12.7 | 26.8
32787 | 11/19/1996 | 02:28:00 PM | 12.7 | 23.7
32788 | 11/19/1996 | 02:58:00 PM | 12.7 | 17.6
32789 | 11/19/1996 | 03:28:00 PM | 12.7 | 16.1
32790 | 11/19/1996 | 03:58:00 PM | 12.7 | 16.1
32791 | 11/19/1996 | 04:28:00 PM | 12.7 | 14.6
32792 | 11/19/1996 | 04:58:00 PM | 12.7 | 14.6
32793 | 11/19/1996 | 05:28:00 PM | 12.7 | 13.6
32794 | 11/19/1996 | 05:58:00 PM | 12.7 | 13
32795 | 11/19/1996 | 06:28:00 PM | 12.7 | 11.5
32796 | 11/19/1996 | 06:58:00 PM | 12.7 | 11.5
32797 | 11/19/1996 | 07:28:00 PM | 12.7 | 11.5
32798 | 11/19/1996 | 07:58:00 PM | 12.7 | 10
32799 | 11/19/1996 | 08:28:00 PM | 12.7 | 10
32800 | 11/19/1996 | 08:58:00 PM | 12.7 | 10
32801 | 11/19/1996 | 09:28:00 PM | 12.7 | 10
32802 | 11/19/1996 | 09:58:00 PM | 12.7 | 10
32803 | 11/19/1996 | 10:28:00 PM | 12.7 | 10
32804 | 11/19/1996 | 10:58:00 PM | 12.7 | 10
32805 | 11/19/1996 | 11:28:00 PM | 12.7 | 10
32806 | 11/19/1996 | 11:58:00 PM | 12.7 | 10
32807 | 11/20/1996 | 12:28:00 AM | 12.7 | 10
32808 | 11/20/1996 | 12:58:00 AM | 12.7 | 9.6
32809 | 11/20/1996 | 01:28:00 AM | 12.7 | 9.9
32810 | 11/20/1996 | 01:58:00 AM | 12.7 | 9.1
32811 | 11/20/1996 | 02:28:00 AM | 12.7 | 8.5
32812 | 11/20/1996 | 02:58:00 AM | 12.7 | 8.5
32813 | 11/20/1996 | 03:28:00 AM | 12.7 | 9.5
32814 | 11/20/1996 | 03:58:00 AM | 12.7 | 9.9
32815 | 11/20/1996 | 04:28:00 AM | 12.7 | 9.9
32816 | 11/20/1996 | 04:58:00 AM | 12.7 | 8.5
32817 | 11/20/1996 | 05:28:00 AM | 12.7 | 8.5
32818 | 11/20/1996 | 05:58:00 AM | 12.7 | 7
32819 | 11/20/1996 | 06:28:00 AM | 12.7 | 6.9
32820 | 11/20/1996 | 06:58:00 AM | 12.7 | 6.9
32821 | 11/20/1996 | 07:28:00 AM | 12.7 | 6.9
32822 | 11/20/1996 | 07:58:00 AM | 12.7 | 5.9
32823 | 11/20/1996 | 08:28:00 AM | 12.7 | 5.4
32824 | 11/20/1996 | 08:58:00 AM | 12.7 | 6.9
32825 | 11/20/1996 | 09:28:00 AM | 12.7 | 8.4
32826 | 11/20/1996 | 09:58:00 AM | 12.7 | 10
32827 | 11/20/1996 | 10:28:00 AM | 12.7 | 13
32828 | 11/20/1996 | 10:58:00 AM | 12.7 | 16.1
32829 | 11/20/1996 | 11:28:00 AM | 12.7 | 16.1
32830 | 11/20/1996 | 11:58:00 AM | 12.7 | 17.6
32831 | 11/20/1996 | 12:28:00 PM | 12.7 | 22.2
32832 | 11/20/1996 | 12:58:00 PM | 12.7 | 23.7
32833 | 11/20/1996 | 01:28:00 PM | 12.7 | 23.7
32834 | 11/20/1996 | 01:58:00 PM | 12.7 | 23.7
32835 | 11/20/1996 | 02:28:00 PM | 12.7 | 25.7
32836 | 11/20/1996 | 02:58:00 PM | 12.7 | 25.3
32837 | 11/20/1996 | 03:28:00 PM | 12.7 | 26.8
32838 | 11/20/1996 | 03:58:00 PM | 12.7 | 25.2
32839 | 11/20/1996 | 04:28:00 PM | 12.7 | 25.2
32840 | 11/20/1996 | 04:58:00 PM | 12.7 | 23.7
32841 | 11/20/1996 | 05:28:00 PM | 12.7 | 20.7
32842 | 11/20/1996 | 05:58:00 PM | 12.7 | 19.1
32843 | 11/20/1996 | 06:28:00 PM | 12.7 | 17.6
32844 | 11/20/1996 | 06:58:00 PM | 12.7 | 16.1
32845 | 11/20/1996 | 07:28:00 PM | 12.7 | 15.4
32846 | 11/20/1996 | 07:58:00 PM | 12.7 | 14.6
32847 | 11/20/1996 | 08:28:00 PM | 12.7 | 13
32848 | 11/20/1996 | 08:58:00 PM | 12.7 | 12.7
32849 | 11/20/1996 | 09:28:00 PM | 12.7 | 11.5
32850 | 11/20/1996 | 09:58:00 PM | 12.7 | 11.5
32851 | 11/20/1996 | 10:28:00 PM | 12.7 | 11.5
26965 | 08/11/1996 | 05:18:07 PM | 114.3 | 41.8
26966 | 08/11/1996 | 05:48:09 PM | 114.3 | 41.8
26967 | 08/11/1996 | 06:18:10 PM | 114.3 | 40.3
26968 | 08/11/1996 | 06:48:11 PM | 114.3 | 40.3
26969 | 08/11/1996 | 07:18:13 PM | 114.3 | 40.2
26970 | 08/11/1996 | 07:48:14 PM | 114.3 | 38.8
26971 | 08/11/1996 | 08:18:16 PM | 114.3 | 38.8
26972 | 08/11/1996 | 08:48:17 PM | 114.3 | 38.8
26973 | 08/11/1996 | 09:18:19 PM | 114.3 | 38
26974 | 08/11/1996 | 09:48:20 PM | 114.3 | 37.3
26975 | 08/11/1996 | 10:18:21 PM | 114.3 | 37.3
26976 | 08/11/1996 | 10:48:23 PM | 114.3 | 37.3
26977 | 08/11/1996 | 11:18:24 PM | 114.3 | 36.9
26978 | 08/11/1996 | 11:48:26 PM | 114.3 | 35.7
26979 | 08/12/1996 | 12:18:27 AM | 114.3 | 35.7
26980 | 08/12/1996 | 12:48:29 AM | 114.3 | 35.7
26981 | 08/12/1996 | 01:18:26 AM | 114.3 | 35.7
26982 | 08/12/1996 | 01:48:23 AM | 114.3 | 34.7
26983 | 08/12/1996 | 02:18:20 AM | 114.3 | 34.2
26984 | 08/12/1996 | 02:48:17 AM | 114.3 | 34.2
26985 | 08/12/1996 | 03:18:14 AM | 114.3 | 34.2
26986 | 08/12/1996 | 03:48:11 AM | 114.3 | 32.9
26987 | 08/12/1996 | 04:18:09 AM | 114.3 | 32.7
26988 | 08/12/1996 | 04:48:06 AM | 114.3 | 32.7
26989 | 08/12/1996 | 05:18:03 AM | 114.3 | 32.7
26990 | 08/12/1996 | 05:48:00 AM | 114.3 | 32.7
26991 | 08/12/1996 | 06:18:01 AM | 114.3 | 32.7
26992 | 08/12/1996 | 06:48:03 AM | 114.3 | 32.7
26993 | 08/12/1996 | 07:18:04 AM | 114.3 | 34.2
26994 | 08/12/1996 | 07:48:06 AM | 114.3 | 34.7
26995 | 08/12/1996 | 08:18:07 AM | 114.3 | 35.7
26996 | 08/12/1996 | 08:48:09 AM | 114.3 | 37.3
26997 | 08/12/1996 | 09:18:10 AM | 114.3 | 38.8
26998 | 08/12/1996 | 09:48:11 AM | 114.3 | 40.3
26999 | 08/12/1996 | 10:18:13 AM | 114.3 | 40.3
27000 | 08/12/1996 | 10:48:14 AM | 114.3 | 41.8
27001 | 08/12/1996 | 11:18:16 AM | 114.3 | 41.8
27002 | 08/12/1996 | 11:48:17 AM | 114.3 | 41.8
27003 | 08/12/1996 | 12:18:19 PM | 114.3 | 41.8
27004 | 08/12/1996 | 12:48:20 PM | 114.3 | 40.3
27005 | 08/12/1996 | 01:18:21 PM | 114.3 | 40.1
27006 | 08/12/1996 | 01:48:23 PM | 114.3 | 38.8
27007 | 08/12/1996 | 02:18:24 PM | 114.3 | 38.8
27008 | 08/12/1996 | 02:48:26 PM | 114.3 | 38.8
27009 | 08/12/1996 | 03:18:27 PM | 114.3 | 38.8
27010 | 08/12/1996 | 03:48:29 PM | 114.3 | 38.8
27011 | 08/12/1996 | 04:18:30 PM | 114.3 | 38.5
27012 | 08/12/1996 | 04:48:27 PM | 114.3 | 37.3
27013 | 08/12/1996 | 05:18:24 PM | 114.3 | 37.3
27014 | 08/12/1996 | 05:48:21 PM | 114.3 | 37.3
27015 | 08/12/1996 | 06:18:19 PM | 114.3 | 37.1
27016 | 08/12/1996 | 06:48:16 PM | 114.3 | 35.7
27017 | 08/12/1996 | 07:18:13 PM | 114.3 | 35.7
27018 | 08/12/1996 | 07:48:10 PM | 114.3 | 35.7
27019 | 08/12/1996 | 08:18:07 PM | 114.3 | 35.7
27020 | 08/12/1996 | 08:48:04 PM | 114.3 | 34.3
27021 | 08/12/1996 | 09:18:01 PM | 114.3 | 34.2
27022 | 08/12/1996 | 09:48:03 PM | 114.3 | 34.2
27023 | 08/12/1996 | 10:18:04 PM | 114.3 | 34.1
27024 | 08/12/1996 | 10:48:06 PM | 114.3 | 32.7
27025 | 08/12/1996 | 11:18:07 PM | 114.3 | 32.7
27026 | 08/12/1996 | 11:48:09 PM | 114.3 | 32.7
27027 | 08/13/1996 | 12:18:10 AM | 114.3 | 32.5
27028 | 08/13/1996 | 12:48:11 AM | 114.3 | 31.1
27029 | 08/13/1996 | 01:18:13 AM | 114.3 | 31.1
27030 | 08/13/1996 | 01:48:14 AM | 114.3 | 31.1
27031 | 08/13/1996 | 02:18:16 AM | 114.3 | 31.1
27032 | 08/13/1996 | 02:48:17 AM | 114.3 | 30.2
73518 | 07/15/1997 | 04:41:02 PM | 139.7 | 43.3
73519 | 07/15/1997 | 05:11:02 PM | 139.7 | 43.8
26915 | 08/10/1996 | 04:18:21 PM | 114.3 | 46.3
71924 | 07/13/1997 | 03:13:18 PM | 114.3 | 43.9
71925 | 07/13/1997 | 03:43:18 PM | 114.3 | 44.3
71926 | 07/13/1997 | 04:13:18 PM | 114.3 | 45.5
71927 | 07/13/1997 | 04:43:18 PM | 114.3 | 45.5
71928 | 07/13/1997 | 05:13:18 PM | 114.3 | 46
71929 | 07/13/1997 | 05:43:18 PM | 114.3 | 46.3
71930 | 07/13/1997 | 06:13:18 PM | 114.3 | 46.3
71931 | 07/13/1997 | 06:43:18 PM | 114.3 | 46
71932 | 07/13/1997 | 07:13:18 PM | 114.3 | 45.5
71933 | 07/13/1997 | 07:43:18 PM | 114.3 | 45.4
71934 | 07/13/1997 | 08:13:18 PM | 114.3 | 44.4
71935 | 07/13/1997 | 08:43:18 PM | 114.3 | 43.8
71936 | 07/13/1997 | 09:13:18 PM | 114.3 | 42.4
71937 | 07/13/1997 | 09:43:18 PM | 114.3 | 42
71938 | 07/13/1997 | 10:13:18 PM | 114.3 | 40.9
71939 | 07/13/1997 | 10:43:18 PM | 114.3 | 40
71940 | 07/13/1997 | 11:13:18 PM | 114.3 | 39.3
71941 | 07/13/1997 | 11:43:18 PM | 114.3 | 38.5
71942 | 07/14/1997 | 12:13:18 AM | 114.3 | 37.8
71943 | 07/14/1997 | 12:43:18 AM | 114.3 | 37.1
71944 | 07/14/1997 | 01:13:18 AM | 114.3 | 36.3
71945 | 07/14/1997 | 01:43:18 AM | 114.3 | 36.2
71946 | 07/14/1997 | 02:13:18 AM | 114.3 | 35.2
71947 | 07/14/1997 | 02:43:18 AM | 114.3 | 34.7
71948 | 07/14/1997 | 03:13:18 AM | 114.3 | 34.5
71949 | 07/14/1997 | 03:43:18 AM | 114.3 | 33.7
71950 | 07/14/1997 | 04:13:18 AM | 114.3 | 33.2
71951 | 07/14/1997 | 04:43:18 AM | 114.3 | 33
71952 | 07/14/1997 | 05:13:18 AM | 114.3 | 32.5
71953 | 07/14/1997 | 05:43:18 AM | 114.3 | 31.7
71954 | 07/14/1997 | 06:10:32 AM | 114.3 | 31.7
71955 | 07/14/1997 | 06:40:32 AM | 114.3 | 31.5
71956 | 07/14/1997 | 07:10:32 AM | 114.3 | 31.1
71957 | 07/14/1997 | 07:40:32 AM | 114.3 | 31
71958 | 07/14/1997 | 08:10:32 AM | 114.3 | 31.2
71959 | 07/14/1997 | 08:40:32 AM | 114.3 | 31.7
71960 | 07/14/1997 | 09:10:32 AM | 114.3 | 31.9
71961 | 07/14/1997 | 09:40:32 AM | 114.3 | 33.2
71962 | 07/14/1997 | 10:10:32 AM | 114.3 | 34.2
71963 | 07/14/1997 | 10:40:32 AM | 114.3 | 34.9
71964 | 07/14/1997 | 11:10:32 AM | 114.3 | 36.3
71965 | 07/14/1997 | 11:40:32 AM | 114.3 | 37.8
71966 | 07/14/1997 | 12:10:32 PM | 114.3 | 39.3
71967 | 07/14/1997 | 12:40:32 PM | 114.3 | 40.5
71968 | 07/14/1997 | 01:10:32 PM | 114.3 | 41.5
71969 | 07/14/1997 | 01:40:32 PM | 114.3 | 42.4
71970 | 07/14/1997 | 02:10:32 PM | 114.3 | 43.9
71971 | 07/14/1997 | 02:40:32 PM | 114.3 | 45.1
71972 | 07/14/1997 | 03:10:32 PM | 114.3 | 45.5
71973 | 07/14/1997 | 03:40:32 PM | 114.3 | 46.7
71974 | 07/14/1997 | 04:10:32 PM | 114.3 | 47
71975 | 07/14/1997 | 04:40:32 PM | 114.3 | 47.4
71976 | 07/14/1997 | 05:10:32 PM | 114.3 | 47.9
71977 | 07/14/1997 | 05:40:32 PM | 114.3 | 48.3
71978 | 07/14/1997 | 06:10:32 PM | 114.3 | 48.2
71979 | 07/14/1997 | 06:40:32 PM | 114.3 | 47.8
71980 | 07/14/1997 | 07:10:32 PM | 114.3 | 47
71981 | 07/14/1997 | 07:40:32 PM | 114.3 | 46.7
71982 | 07/14/1997 | 08:10:32 PM | 114.3 | 45.5
66242 | 06/06/1997 | 01:55:21 PM | 114.3 | 34.7
66243 | 06/06/1997 | 02:25:21 PM | 114.3 | 36.1
66244 | 06/06/1997 | 02:55:21 PM | 114.3 | 36.7
66245 | 06/06/1997 | 03:25:21 PM | 114.3 | 37.8
66246 | 06/06/1997 | 03:55:21 PM | 114.3 | 38.6
66247 | 06/06/1997 | 04:25:21 PM | 114.3 | 39.3
66248 | 06/06/1997 | 04:55:21 PM | 114.3 | 39.4
66249 | 06/06/1997 | 05:25:21 PM | 114.3 | 39.4
66250 | 06/06/1997 | 05:55:21 PM | 114.3 | 39.4
66251 | 06/06/1997 | 06:25:21 PM | 114.3 | 39.3
66252 | 06/06/1997 | 06:55:21 PM | 114.3 | 39.3
66253 | 06/06/1997 | 07:25:21 PM | 114.3 | 38.8
66254 | 06/06/1997 | 07:55:21 PM | 114.3 | 37.8
66255 | 06/06/1997 | 08:25:21 PM | 114.3 | 37.2
66256 | 06/06/1997 | 08:55:21 PM | 114.3 | 36.3
66257 | 06/06/1997 | 09:25:21 PM | 114.3 | 35.3
66258 | 06/06/1997 | 09:55:21 PM | 114.3 | 34.7
66259 | 06/06/1997 | 10:25:21 PM | 114.3 | 33.4
66260 | 06/06/1997 | 10:55:21 PM | 114.3 | 33.2
66261 | 06/06/1997 | 11:25:21 PM | 114.3 | 31.8
66262 | 06/06/1997 | 11:55:21 PM | 114.3 | 31.6
66263 | 06/07/1997 | 12:25:21 AM | 114.3 | 30.7
66264 | 06/07/1997 | 12:55:21 AM | 114.3 | 30.1
66265 | 06/07/1997 | 01:25:21 AM | 114.3 | 29.7
66266 | 06/07/1997 | 01:55:21 AM | 114.3 | 28.7
66267 | 06/07/1997 | 02:25:21 AM | 114.3 | 28.6
66268 | 06/07/1997 | 02:55:21 AM | 114.3 | 27.9
66269 | 06/07/1997 | 03:25:21 AM | 114.3 | 27.1
66270 | 06/07/1997 | 03:55:21 AM | 114.3 | 27.1
66271 | 06/07/1997 | 04:25:21 AM | 114.3 | 26.5
66272 | 06/07/1997 | 04:55:21 AM | 114.3 | 25.7
66273 | 06/07/1997 | 05:25:21 AM | 114.3 | 25.5
66274 | 06/07/1997 | 05:55:21 AM | 114.3 | 25.4
66275 | 06/07/1997 | 06:25:21 AM | 114.3 | 24.8
66276 | 06/07/1997 | 06:55:21 AM | 114.3 | 24.3
66277 | 06/07/1997 | 07:25:21 AM | 114.3 | 24.3
66278 | 06/07/1997 | 07:55:21 AM | 114.3 | 24.8
66279 | 06/07/1997 | 08:25:21 AM | 114.3 | 25.5
66280 | 06/07/1997 | 08:55:21 AM | 114.3 | 25.7
66281 | 06/07/1997 | 09:25:21 AM | 114.3 | 27.1
66282 | 06/07/1997 | 09:55:21 AM | 114.3 | 28
66283 | 06/07/1997 | 10:25:21 AM | 114.3 | 29
66284 | 06/07/1997 | 10:55:21 AM | 114.3 | 30.2
66285 | 06/07/1997 | 11:25:21 AM | 114.3 | 31.7
66286 | 06/07/1997 | 11:55:21 AM | 114.3 | 33.2
66287 | 06/07/1997 | 12:25:21 PM | 114.3 | 34.7
66288 | 06/07/1997 | 12:55:21 PM | 114.3 | 36.2
66289 | 06/07/1997 | 01:25:21 PM | 114.3 | 37.4
66290 | 06/07/1997 | 01:55:21 PM | 114.3 | 38.6
66291 | 06/07/1997 | 02:25:21 PM | 114.3 | 39.4
66292 | 06/07/1997 | 02:55:21 PM | 114.3 | 40.4
66293 | 06/07/1997 | 03:25:21 PM | 114.3 | 40.8
66294 | 06/07/1997 | 03:55:21 PM | 114.3 | 40.9
66295 | 06/07/1997 | 04:25:21 PM | 114.3 | 40.9
66296 | 06/07/1997 | 04:55:21 PM | 114.3 | 40.9
66297 | 06/07/1997 | 05:25:21 PM | 114.3 | 40.9
66298 | 06/07/1997 | 05:55:21 PM | 114.3 | 40.9
66299 | 06/07/1997 | 06:25:21 PM | 114.3 | 40.9
66300 | 06/07/1997 | 06:55:21 PM | 114.3 | 40.4
66301 | 06/07/1997 | 07:25:21 PM | 114.3 | 39.5
66302 | 06/07/1997 | 07:55:21 PM | 114.3 | 39.3
66303 | 06/07/1997 | 08:25:21 PM | 114.3 | 38.2
66304 | 06/07/1997 | 08:55:21 PM | 114.3 | 37.7
66305 | 06/07/1997 | 09:25:21 PM | 114.3 | 36.4
66306 | 06/07/1997 | 09:55:21 PM | 114.3 | 36.1
66307 | 06/07/1997 | 10:25:21 PM | 114.3 | 34.8
66308 | 06/07/1997 | 10:55:21 PM | 114.3 | 34.7
66309 | 06/07/1997 | 11:25:21 PM | 114.3 | 33.5
66310 | 06/07/1997 | 11:55:21 PM | 114.3 | 33.2
66311 | 06/08/1997 | 12:25:21 AM | 114.3 | 32.5
66312 | 06/08/1997 | 12:55:21 AM | 114.3 | 31.7
66313 | 06/08/1997 | 01:25:21 AM | 114.3 | 31.7
66314 | 06/08/1997 | 01:55:21 AM | 114.3 | 31.1
66315 | 06/08/1997 | 02:25:21 AM | 114.3 | 30.2
66316 | 06/08/1997 | 02:55:21 AM | 114.3 | 30.1
66317 | 06/08/1997 | 03:25:21 AM | 114.3 | 29.7
66318 | 06/08/1997 | 03:55:21 AM | 114.3 | 29
66319 | 06/08/1997 | 04:25:21 AM | 114.3 | 28.6
66320 | 06/08/1997 | 04:55:21 AM | 114.3 | 28.6
66321 | 06/08/1997 | 05:25:21 AM | 114.3 | 27.7
66322 | 06/08/1997 | 05:55:21 AM | 114.3 | 27.1
66323 | 06/08/1997 | 06:25:21 AM | 114.3 | 27.1
66324 | 06/08/1997 | 06:55:21 AM | 114.3 | 27
66325 | 06/08/1997 | 07:25:21 AM | 114.3 | 27.1
66326 | 06/08/1997 | 07:55:21 AM | 114.3 | 27.1
66327 | 06/08/1997 | 08:25:21 AM | 114.3 | 27.1
66328 | 06/08/1997 | 08:55:21 AM | 114.3 | 27.9
66329 | 06/08/1997 | 09:25:21 AM | 114.3 | 28.6
66330 | 06/08/1997 | 09:55:21 AM | 114.3 | 30
66331 | 06/08/1997 | 10:25:21 AM | 114.3 | 30.8
66332 | 06/08/1997 | 10:55:21 AM | 114.3 | 31.9
66333 | 06/08/1997 | 11:25:21 AM | 114.3 | 33.2
66334 | 06/08/1997 | 11:55:21 AM | 114.3 | 34.7
66335 | 06/08/1997 | 12:25:21 PM | 114.3 | 36.3
66336 | 06/08/1997 | 12:55:21 PM | 114.3 | 37.4
66337 | 06/08/1997 | 01:25:21 PM | 114.3 | 37.8
66338 | 06/08/1997 | 01:55:21 PM | 114.3 | 38.2
66339 | 06/08/1997 | 02:25:21 PM | 114.3 | 38.4
66340 | 06/08/1997 | 02:55:21 PM | 114.3 | 37.8
66341 | 06/08/1997 | 03:25:21 PM | 114.3 | 37.6
66342 | 06/08/1997 | 03:55:21 PM | 114.3 | 37.4
66343 | 06/08/1997 | 04:25:21 PM | 114.3 | 36.5
66344 | 06/08/1997 | 04:55:21 PM | 114.3 | 36.2
66345 | 06/08/1997 | 05:25:21 PM | 114.3 | 35.5
66346 | 06/08/1997 | 05:55:21 PM | 114.3 | 34.7
66347 | 06/08/1997 | 06:25:21 PM | 114.3 | 33.6
66348 | 06/08/1997 | 06:55:21 PM | 114.3 | 33
66349 | 06/08/1997 | 07:25:21 PM | 114.3 | 31.8
66350 | 06/08/1997 | 07:55:21 PM | 114.3 | 31.7
66351 | 06/08/1997 | 08:25:21 PM | 114.3 | 30.6
66352 | 06/08/1997 | 08:55:21 PM | 114.3 | 30.1
66353 | 06/08/1997 | 09:25:21 PM | 114.3 | 30
66354 | 06/08/1997 | 09:55:21 PM | 114.3 | 29.1
66355 | 06/08/1997 | 10:25:21 PM | 114.3 | 28.7
66356 | 06/08/1997 | 10:55:21 PM | 114.3 | 28.6
66357 | 06/08/1997 | 11:25:21 PM | 114.3 | 28.5
66358 | 06/08/1997 | 11:55:21 PM | 114.3 | 27.7
66359 | 06/09/1997 | 12:25:21 AM | 114.3 | 27.1
66360 | 06/09/1997 | 12:55:21 AM | 114.3 | 27.1
66361 | 06/09/1997 | 01:25:21 AM | 114.3 | 26.8
66362 | 06/09/1997 | 01:55:21 AM | 114.3 | 26.4
66363 | 06/09/1997 | 02:25:21 AM | 114.3 | 25.6
66364 | 06/09/1997 | 02:55:21 AM | 114.3 | 25.5
66365 | 06/09/1997 | 03:25:21 AM | 114.3 | 25.5
66792 | 06/09/1997 | 05:43:15 PM | 139.7 | 30.1
66793 | 06/09/1997 | 06:13:15 PM | 139.7 | 30
67131 | 07/07/1997 | 06:21:18 AM | 12.7 | 23.8
26047 | 08/23/1996 | 12:48:46 PM | 88.9 | 49.1
26048 | 08/23/1996 | 01:18:47 PM | 88.9 | 49.9
26049 | 08/23/1996 | 01:48:49 PM | 88.9 | 49.9
26050 | 08/23/1996 | 02:18:50 PM | 88.9 | 48.3
26051 | 08/23/1996 | 02:48:47 PM | 88.9 | 46.8
26052 | 08/23/1996 | 03:18:45 PM | 88.9 | 45.3
26053 | 08/23/1996 | 03:48:42 PM | 88.9 | 40.7
26054 | 08/23/1996 | 04:18:39 PM | 88.9 | 39.2
26055 | 08/23/1996 | 04:48:36 PM | 88.9 | 39.2
26056 | 08/23/1996 | 05:18:33 PM | 88.9 | 37.7
26057 | 08/23/1996 | 05:48:30 PM | 88.9 | 37.7
26058 | 08/23/1996 | 06:18:27 PM | 88.9 | 36.7
26059 | 08/23/1996 | 06:48:24 PM | 88.9 | 36.1
26060 | 08/23/1996 | 07:18:21 PM | 88.9 | 36.1
26061 | 08/23/1996 | 07:48:19 PM | 88.9 | 34.7
26062 | 08/23/1996 | 08:18:16 PM | 88.9 | 34.6
26063 | 08/23/1996 | 08:48:13 PM | 88.9 | 33.7
26064 | 08/23/1996 | 09:18:10 PM | 88.9 | 33.1
26065 | 08/23/1996 | 09:48:07 PM | 88.9 | 33.1
26066 | 08/23/1996 | 10:18:04 PM | 88.9 | 32.2
26067 | 08/23/1996 | 10:48:01 PM | 88.9 | 31.5
26068 | 08/23/1996 | 11:18:03 PM | 88.9 | 31.5
26069 | 08/23/1996 | 11:48:04 PM | 88.9 | 31.5
26070 | 08/24/1996 | 12:18:06 AM | 88.9 | 31.5
26071 | 08/24/1996 | 12:48:07 AM | 88.9 | 31.5
26072 | 08/24/1996 | 01:18:09 AM | 88.9 | 30.6
26073 | 08/24/1996 | 01:48:10 AM | 88.9 | 30
26074 | 08/24/1996 | 02:18:11 AM | 88.9 | 30
26075 | 08/24/1996 | 02:48:13 AM | 88.9 | 30
26076 | 08/24/1996 | 03:18:14 AM | 88.9 | 30
26077 | 08/24/1996 | 03:48:16 AM | 88.9 | 29.3
26078 | 08/24/1996 | 04:18:17 AM | 88.9 | 28.7
26079 | 08/24/1996 | 04:48:19 AM | 88.9 | 28.6
26080 | 08/24/1996 | 05:18:20 AM | 88.9 | 28.5
26081 | 08/24/1996 | 05:48:21 AM | 88.9 | 29.7
26082 | 08/24/1996 | 06:18:23 AM | 88.9 | 30
26083 | 08/24/1996 | 08:00:00 AM | 88.9 | 28.5
26084 | 08/24/1996 | 08:30:00 AM | 88.9 | 30
26085 | 08/24/1996 | 09:00:00 AM | 88.9 | 32.5
26086 | 08/24/1996 | 09:30:14 AM | 88.9 | 34.6
26087 | 08/24/1996 | 10:00:29 AM | 88.9 | 36.1
26088 | 08/24/1996 | 10:30:43 AM | 88.9 | 38.6
26089 | 08/24/1996 | 11:00:58 AM | 88.9 | 40.7
26090 | 08/24/1996 | 11:30:55 AM | 88.9 | 42.2
26091 | 08/24/1996 | 12:00:52 PM | 88.9 | 43.8
26092 | 08/24/1996 | 12:30:49 PM | 88.9 | 45.3
26093 | 08/24/1996 | 01:00:46 PM | 88.9 | 46.8
26094 | 08/24/1996 | 01:30:43 PM | 88.9 | 48.3
26095 | 08/24/1996 | 02:00:40 PM | 88.9 | 49.2
26096 | 08/24/1996 | 02:30:37 PM | 88.9 | 49.9
26097 | 08/24/1996 | 03:00:35 PM | 88.9 | 49.9
26098 | 08/24/1996 | 03:30:32 PM | 88.9 | 49.9
26099 | 08/24/1996 | 04:00:29 PM | 88.9 | 49.8
26100 | 08/24/1996 | 04:30:26 PM | 88.9 | 48.3
26101 | 08/24/1996 | 05:00:23 PM | 88.9 | 46.8
26102 | 08/24/1996 | 05:30:20 PM | 88.9 | 46.2
26103 | 08/24/1996 | 06:00:17 PM | 88.9 | 44.8
26104 | 08/24/1996 | 06:30:14 PM | 88.9 | 42.3
26105 | 08/24/1996 | 07:00:12 PM | 88.9 | 40.7
26106 | 08/24/1996 | 07:30:09 PM | 88.9 | 39.2
26107 | 08/24/1996 | 08:00:06 PM | 88.9 | 37.7
26108 | 08/24/1996 | 08:30:03 PM | 88.9 | 36.1
26109 | 08/24/1996 | 09:00:00 PM | 88.9 | 34.6
26110 | 08/24/1996 | 09:30:06 PM | 88.9 | 34.6
26111 | 08/24/1996 | 10:00:03 PM | 88.9 | 33.1
26112 | 08/24/1996 | 10:30:00 PM | 88.9 | 32.5
26113 | 08/24/1996 | 11:00:06 PM | 88.9 | 31.5
26114 | 08/24/1996 | 11:30:12 PM | 88.9 | 30.7
26115 | 08/25/1996 | 12:00:17 AM | 88.9 | 30
26116 | 08/25/1996 | 12:30:23 AM | 88.9 | 29
26117 | 08/25/1996 | 01:00:29 AM | 88.9 | 28.5
26118 | 08/25/1996 | 01:30:35 AM | 88.9 | 28.5
26119 | 08/25/1996 | 02:00:40 AM | 88.9 | 27
26120 | 08/25/1996 | 02:30:46 AM | 88.9 | 27
26121 | 08/25/1996 | 03:00:52 AM | 88.9 | 26.3
26122 | 08/25/1996 | 03:30:48 AM | 88.9 | 25.4
26123 | 08/25/1996 | 04:00:53 AM | 88.9 | 25.4
26124 | 08/25/1996 | 04:30:59 AM | 88.9 | 24.3
26125 | 08/25/1996 | 05:00:55 AM | 88.9 | 23.9
28002 | 08/02/1996 | 09:18:27 AM | 139.7 | 31.1
28003 | 08/02/1996 | 09:48:24 AM | 139.7 | 32.6
28004 | 08/02/1996 | 10:18:21 AM | 139.7 | 33.1
28005 | 08/02/1996 | 10:48:19 AM | 139.7 | 34.1
28006 | 08/02/1996 | 11:18:16 AM | 139.7 | 35.1
28007 | 08/02/1996 | 11:48:13 AM | 139.7 | 35.7
28008 | 08/02/1996 | 12:18:10 PM | 139.7 | 36.3
28009 | 08/02/1996 | 12:48:07 PM | 139.7 | 37.2
28010 | 08/02/1996 | 01:18:04 PM | 139.7 | 37.2
28011 | 08/02/1996 | 01:48:01 PM | 139.7 | 38.5
28012 | 08/02/1996 | 02:18:03 PM | 139.7 | 38.7
28013 | 08/02/1996 | 02:48:04 PM | 139.7 | 38.7
28014 | 08/02/1996 | 03:18:06 PM | 139.7 | 38.7
28015 | 08/02/1996 | 03:48:07 PM | 139.7 | 38.7
28016 | 08/02/1996 | 04:18:09 PM | 139.7 | 38.7
28017 | 08/02/1996 | 04:48:10 PM | 139.7 | 38.7
28018 | 08/02/1996 | 05:18:11 PM | 139.7 | 38.4
28019 | 08/02/1996 | 05:48:13 PM | 139.7 | 37.2
28020 | 08/02/1996 | 06:18:14 PM | 139.7 | 37.2
28021 | 08/02/1996 | 06:48:16 PM | 139.7 | 36.3
28022 | 08/02/1996 | 07:18:17 PM | 139.7 | 35.7
28023 | 08/02/1996 | 07:48:19 PM | 139.7 | 35.6
28024 | 08/02/1996 | 08:18:20 PM | 139.7 | 34.1
28025 | 08/02/1996 | 08:48:21 PM | 139.7 | 34.1
28026 | 08/02/1996 | 09:18:23 PM | 139.7 | 33.9
28027 | 08/02/1996 | 09:48:24 PM | 139.7 | 32.6
28028 | 08/02/1996 | 10:18:26 PM | 139.7 | 32.6
28029 | 08/02/1996 | 10:48:27 PM | 139.7 | 32.5
28030 | 08/02/1996 | 11:18:29 PM | 139.7 | 31.1
28031 | 08/02/1996 | 11:48:30 PM | 139.7 | 31.1
28032 | 08/03/1996 | 12:18:32 AM | 139.7 | 31
28033 | 08/03/1996 | 12:48:33 AM | 139.7 | 29.5
28034 | 08/03/1996 | 01:18:34 AM | 139.7 | 29.5
28035 | 08/03/1996 | 01:48:36 AM | 139.7 | 29.5
28036 | 08/03/1996 | 02:18:37 AM | 139.7 | 28.1
28037 | 08/03/1996 | 02:48:34 AM | 139.7 | 28
28038 | 08/03/1996 | 03:18:32 AM | 139.7 | 28
28039 | 08/03/1996 | 03:48:29 AM | 139.7 | 27
28040 | 08/03/1996 | 04:18:26 AM | 139.7 | 26.5
28041 | 08/03/1996 | 04:48:23 AM | 139.7 | 26.5
28042 | 08/03/1996 | 05:18:20 AM | 139.7 | 26.5
28043 | 08/03/1996 | 05:48:17 AM | 139.7 | 26.5
28044 | 08/03/1996 | 06:18:14 AM | 139.7 | 26.5
28045 | 08/03/1996 | 06:48:11 AM | 139.7 | 26.5
28046 | 08/03/1996 | 07:18:09 AM | 139.7 | 26.5
28047 | 08/03/1996 | 07:48:06 AM | 139.7 | 27.5
28048 | 08/03/1996 | 08:18:03 AM | 139.7 | 28
28049 | 08/03/1996 | 08:48:00 AM | 139.7 | 29.4
28050 | 08/03/1996 | 09:18:01 AM | 139.7 | 29.5
28051 | 08/03/1996 | 09:48:03 AM | 139.7 | 31.1
28052 | 08/03/1996 | 10:18:04 AM | 139.7 | 31.5
28053 | 08/03/1996 | 10:48:06 AM | 139.7 | 32.6
28054 | 08/03/1996 | 11:18:07 AM | 139.7 | 33.8
28055 | 08/03/1996 | 11:48:09 AM | 139.7 | 34.1
28056 | 08/03/1996 | 12:18:10 PM | 139.7 | 35.3
28057 | 08/03/1996 | 12:48:11 PM | 139.7 | 35.7
28058 | 08/03/1996 | 01:18:13 PM | 139.7 | 35.7
28059 | 08/03/1996 | 01:48:14 PM | 139.7 | 36.9
28060 | 08/03/1996 | 02:18:16 PM | 139.7 | 37.2
28061 | 08/03/1996 | 02:48:17 PM | 139.7 | 37.2
28062 | 08/03/1996 | 03:18:19 PM | 139.7 | 37.2
28063 | 08/03/1996 | 03:48:20 PM | 139.7 | 37.2
28064 | 08/03/1996 | 04:18:21 PM | 139.7 | 37.2
28065 | 08/03/1996 | 04:48:23 PM | 139.7 | 37.2
28066 | 08/03/1996 | 05:18:24 PM | 139.7 | 37.2
28067 | 08/03/1996 | 05:48:26 PM | 139.7 | 35.7
28068 | 08/03/1996 | 06:18:23 PM | 139.7 | 35.7
28069 | 08/03/1996 | 06:48:20 PM | 139.7 | 35.2
28070 | 08/03/1996 | 07:18:17 PM | 139.7 | 34.1
28071 | 08/03/1996 | 07:48:14 PM | 139.7 | 34.1
28072 | 08/03/1996 | 08:18:11 PM | 139.7 | 33.2
28073 | 08/03/1996 | 08:48:09 PM | 139.7 | 32.6
28074 | 08/03/1996 | 09:18:06 PM | 139.7 | 32.6
28075 | 08/03/1996 | 09:48:03 PM | 139.7 | 31.2
28076 | 08/03/1996 | 10:18:00 PM | 139.7 | 31.1
28077 | 08/03/1996 | 10:48:01 PM | 139.7 | 31.1
28078 | 08/03/1996 | 11:18:03 PM | 139.7 | 30.2
28079 | 08/03/1996 | 11:48:04 PM | 139.7 | 29.5
28080 | 08/04/1996 | 12:18:06 AM | 139.7 | 29.5
28081 | 08/04/1996 | 12:48:07 AM | 139.7 | 29.5
28082 | 08/04/1996 | 01:18:09 AM | 139.7 | 28.4
28083 | 08/04/1996 | 01:48:10 AM | 139.7 | 28
28084 | 08/04/1996 | 02:18:11 AM | 139.7 | 28
28085 | 08/04/1996 | 02:48:13 AM | 139.7 | 28
28086 | 08/04/1996 | 03:18:14 AM | 139.7 | 26.9
28087 | 08/04/1996 | 03:48:16 AM | 139.7 | 26.5
28088 | 08/04/1996 | 04:18:17 AM | 139.7 | 26.5
28089 | 08/04/1996 | 04:48:19 AM | 139.7 | 26.5
28090 | 08/04/1996 | 05:18:20 AM | 139.7 | 25.7
28091 | 08/04/1996 | 05:48:21 AM | 139.7 | 25.2
28092 | 08/04/1996 | 06:18:23 AM | 139.7 | 25.8
28093 | 08/04/1996 | 06:48:24 AM | 139.7 | 26.5
28094 | 08/04/1996 | 07:18:26 AM | 139.7 | 26.5
28095 | 08/04/1996 | 07:48:27 AM | 139.7 | 26.5
28096 | 08/04/1996 | 08:18:29 AM | 139.7 | 28
28097 | 08/04/1996 | 08:48:30 AM | 139.7 | 28
28098 | 08/04/1996 | 09:18:32 AM | 139.7 | 29.5
28099 | 08/04/1996 | 09:48:33 AM | 139.7 | 29.6
28100 | 08/04/1996 | 10:18:34 AM | 139.7 | 31.1
28101 | 08/04/1996 | 10:48:36 AM | 139.7 | 32.6
28102 | 08/04/1996 | 11:18:37 AM | 139.7 | 32.6
28103 | 08/04/1996 | 11:48:39 AM | 139.7 | 34.1
28104 | 08/04/1996 | 12:18:40 PM | 139.7 | 34.3
28105 | 08/04/1996 | 12:48:42 PM | 139.7 | 35.7
28106 | 08/04/1996 | 01:18:39 PM | 139.7 | 36.2
28107 | 08/04/1996 | 01:48:36 PM | 139.7 | 37.2
30416 | 10/21/1996 | 06:21:08 PM | 88.9 | 19.5
30417 | 10/21/1996 | 06:51:08 PM | 88.9 | 18.9
28110 | 08/04/1996 | 03:18:27 PM | 139.7 | 38.7
76098 | 08/08/1997 | 01:34:45 PM | 38.1 | 53.8
76099 | 08/08/1997 | 02:04:45 PM | 38.1 | 54.7
76100 | 08/08/1997 | 02:34:45 PM | 38.1 | 55.3
76101 | 08/08/1997 | 03:04:45 PM | 38.1 | 55.6
76102 | 08/08/1997 | 03:34:45 PM | 38.1 | 55.6
76103 | 08/08/1997 | 04:04:45 PM | 38.1 | 55.4
76104 | 08/08/1997 | 04:34:45 PM | 38.1 | 54.7
76105 | 08/08/1997 | 05:04:45 PM | 38.1 | 53.2
76106 | 08/08/1997 | 05:34:45 PM | 38.1 | 51.7
76107 | 08/08/1997 | 06:04:45 PM | 38.1 | 48.8
76108 | 08/08/1997 | 06:34:45 PM | 38.1 | 45.6
76109 | 08/08/1997 | 07:04:45 PM | 38.1 | 43.2
76110 | 08/08/1997 | 07:34:45 PM | 38.1 | 41.4
76111 | 08/08/1997 | 08:04:45 PM | 38.1 | 40
76112 | 08/08/1997 | 08:34:45 PM | 38.1 | 39
76113 | 08/08/1997 | 09:04:45 PM | 38.1 | 37.9
76114 | 08/08/1997 | 09:34:45 PM | 38.1 | 36.5
76115 | 08/08/1997 | 10:04:45 PM | 38.1 | 35.9
76116 | 08/08/1997 | 10:34:45 PM | 38.1 | 34.9
76117 | 08/08/1997 | 11:04:45 PM | 38.1 | 34.8
76118 | 08/08/1997 | 11:34:45 PM | 38.1 | 33.8
76119 | 08/09/1997 | 12:04:45 AM | 38.1 | 33.3
76120 | 08/09/1997 | 12:34:45 AM | 38.1 | 33.2
76121 | 08/09/1997 | 01:04:45 AM | 38.1 | 32
76122 | 08/09/1997 | 01:34:45 AM | 38.1 | 31.7
76123 | 08/09/1997 | 02:04:45 AM | 38.1 | 30.8
76124 | 08/09/1997 | 02:34:45 AM | 38.1 | 30.2
76125 | 08/09/1997 | 03:04:45 AM | 38.1 | 29.9
76126 | 08/09/1997 | 03:34:45 AM | 38.1 | 28.9
76127 | 08/09/1997 | 04:04:45 AM | 38.1 | 28.7
76128 | 08/09/1997 | 04:34:45 AM | 38.1 | 28.3
76129 | 08/09/1997 | 05:04:45 AM | 38.1 | 27.2
76130 | 08/09/1997 | 05:34:45 AM | 38.1 | 27.2
76131 | 08/09/1997 | 06:04:45 AM | 38.1 | 27.1
76132 | 08/09/1997 | 06:34:45 AM | 38.1 | 26.8
76133 | 08/09/1997 | 07:04:45 AM | 38.1 | 27
76134 | 08/09/1997 | 07:34:45 AM | 38.1 | 27.4
76135 | 08/09/1997 | 08:04:45 AM | 38.1 | 29.5
76136 | 08/09/1997 | 08:34:45 AM | 38.1 | 31.8
76137 | 08/09/1997 | 09:04:45 AM | 38.1 | 33.3
76138 | 08/09/1997 | 09:34:45 AM | 38.1 | 34.8
76139 | 08/09/1997 | 10:04:45 AM | 38.1 | 37.9
76140 | 08/09/1997 | 10:34:45 AM | 38.1 | 41
76141 | 08/09/1997 | 11:04:45 AM | 38.1 | 44
76142 | 08/09/1997 | 11:34:45 AM | 38.1 | 45.7
76143 | 08/09/1997 | 12:04:45 PM | 38.1 | 45.6
76144 | 08/09/1997 | 12:34:45 PM | 38.1 | 45.2
76145 | 08/09/1997 | 01:04:45 PM | 38.1 | 41
76146 | 08/09/1997 | 01:34:45 PM | 38.1 | 37.9
76147 | 08/09/1997 | 02:04:45 PM | 38.1 | 37.1
76148 | 08/09/1997 | 02:34:45 PM | 38.1 | 42.5
76149 | 08/09/1997 | 03:04:45 PM | 38.1 | 45.6
76150 | 08/09/1997 | 03:34:45 PM | 38.1 | 47
76151 | 08/09/1997 | 04:04:45 PM | 38.1 | 47.1
76152 | 08/09/1997 | 04:34:45 PM | 38.1 | 47.1
76153 | 08/09/1997 | 05:04:45 PM | 38.1 | 47.1
76154 | 08/09/1997 | 05:34:45 PM | 38.1 | 45.8
76155 | 08/09/1997 | 06:04:45 PM | 38.1 | 45
76156 | 08/09/1997 | 06:34:45 PM | 38.1 | 43.4
76157 | 08/09/1997 | 07:04:45 PM | 38.1 | 41.3
76158 | 08/09/1997 | 07:34:45 PM | 38.1 | 39.4
76159 | 08/09/1997 | 08:04:45 PM | 38.1 | 37.8
76160 | 08/09/1997 | 08:34:45 PM | 38.1 | 36.2
76161 | 08/09/1997 | 09:04:45 PM | 38.1 | 34.8
76162 | 08/09/1997 | 09:34:45 PM | 38.1 | 33.3
76163 | 08/09/1997 | 10:04:45 PM | 38.1 | 32.2
76164 | 08/09/1997 | 10:34:45 PM | 38.1 | 31.7
76165 | 08/09/1997 | 11:04:45 PM | 38.1 | 30.5
76166 | 08/09/1997 | 11:34:45 PM | 38.1 | 30
76167 | 08/10/1997 | 12:04:45 AM | 38.1 | 28.7
76168 | 08/10/1997 | 12:34:45 AM | 38.1 | 28.6
76169 | 08/10/1997 | 01:04:45 AM | 38.1 | 27.2
76170 | 08/10/1997 | 01:34:45 AM | 38.1 | 27.1
76171 | 08/10/1997 | 02:04:45 AM | 38.1 | 25.8
76172 | 08/10/1997 | 02:34:45 AM | 38.1 | 25.6
76173 | 08/10/1997 | 03:04:45 AM | 38.1 | 25.1
76174 | 08/10/1997 | 03:34:45 AM | 38.1 | 24.2
76175 | 08/10/1997 | 04:04:45 AM | 38.1 | 24
76176 | 08/10/1997 | 04:34:45 AM | 38.1 | 23.5
76177 | 08/10/1997 | 05:04:45 AM | 38.1 | 22.6
76178 | 08/10/1997 | 05:34:45 AM | 38.1 | 22.6
76179 | 08/10/1997 | 06:04:45 AM | 38.1 | 22.2
76180 | 08/10/1997 | 06:34:45 AM | 38.1 | 21.7
76181 | 08/10/1997 | 07:04:45 AM | 38.1 | 22.4
76182 | 08/10/1997 | 07:34:45 AM | 38.1 | 23.4
76183 | 08/10/1997 | 08:04:45 AM | 38.1 | 25.6
76184 | 08/10/1997 | 08:34:45 AM | 38.1 | 27.2
76185 | 08/10/1997 | 09:04:45 AM | 38.1 | 30.2
76186 | 08/10/1997 | 09:34:45 AM | 38.1 | 33.1
76187 | 08/10/1997 | 10:04:45 AM | 38.1 | 35.6
76188 | 08/10/1997 | 10:34:45 AM | 38.1 | 38.1
76189 | 08/10/1997 | 11:04:45 AM | 38.1 | 41
76190 | 08/10/1997 | 11:34:45 AM | 38.1 | 43.4
76191 | 08/10/1997 | 12:04:45 PM | 38.1 | 45.6
74481 | 08/04/1997 | 03:04:18 PM | 12.7 | 59.5
77261 | 08/03/1997 | 02:19:44 AM | 88.9 | 29.6
77262 | 08/03/1997 | 02:49:44 AM | 88.9 | 29
77263 | 08/03/1997 | 03:19:44 AM | 88.9 | 28.8
77264 | 08/03/1997 | 03:49:44 AM | 88.9 | 27.9
77265 | 08/03/1997 | 04:19:44 AM | 88.9 | 27.5
77266 | 08/03/1997 | 04:49:44 AM | 88.9 | 27.2
77267 | 08/03/1997 | 05:19:44 AM | 88.9 | 26.2
77268 | 08/03/1997 | 05:49:44 AM | 88.9 | 25.9
77269 | 08/03/1997 | 06:19:44 AM | 88.9 | 25.9
77270 | 08/03/1997 | 06:49:44 AM | 88.9 | 25.2
77271 | 08/03/1997 | 07:19:44 AM | 88.9 | 25.9
77272 | 08/03/1997 | 07:49:44 AM | 88.9 | 26.1
77273 | 08/03/1997 | 08:19:44 AM | 88.9 | 27.5
77274 | 08/03/1997 | 08:49:44 AM | 88.9 | 29
77275 | 08/03/1997 | 09:19:44 AM | 88.9 | 30.9
77276 | 08/03/1997 | 09:49:44 AM | 88.9 | 33.1
77277 | 08/03/1997 | 10:19:44 AM | 88.9 | 35.1
77278 | 08/03/1997 | 10:49:44 AM | 88.9 | 36.8
77279 | 08/03/1997 | 11:19:44 AM | 88.9 | 39.6
77280 | 08/03/1997 | 11:49:44 AM | 88.9 | 41.3
77281 | 08/03/1997 | 12:19:44 PM | 88.9 | 42.9
77282 | 08/03/1997 | 12:49:44 PM | 88.9 | 45.1
77283 | 08/03/1997 | 01:19:44 PM | 88.9 | 46.9
77284 | 08/03/1997 | 01:49:44 PM | 88.9 | 48.5
77285 | 08/03/1997 | 02:19:44 PM | 88.9 | 49.5
77286 | 08/03/1997 | 02:49:44 PM | 88.9 | 50.5
77287 | 08/03/1997 | 03:19:44 PM | 88.9 | 50.8
77288 | 08/03/1997 | 03:49:44 PM | 88.9 | 50.8
77289 | 08/03/1997 | 04:19:44 PM | 88.9 | 49.6
77290 | 08/03/1997 | 04:49:44 PM | 88.9 | 47.4
77291 | 08/03/1997 | 05:19:44 PM | 88.9 | 45.9
77292 | 08/03/1997 | 05:49:44 PM | 88.9 | 44.7
77293 | 08/03/1997 | 06:19:44 PM | 88.9 | 44.3
77294 | 08/03/1997 | 06:49:44 PM | 88.9 | 43.8
77295 | 08/03/1997 | 07:19:44 PM | 88.9 | 42.8
77296 | 08/03/1997 | 07:49:44 PM | 88.9 | 41.6
77297 | 08/03/1997 | 08:19:44 PM | 88.9 | 40.4
77298 | 08/03/1997 | 08:49:44 PM | 88.9 | 39.5
77299 | 08/03/1997 | 09:19:44 PM | 88.9 | 38.2
77300 | 08/03/1997 | 09:49:44 PM | 88.9 | 37.1
77301 | 08/03/1997 | 10:19:44 PM | 88.9 | 36.6
77302 | 08/03/1997 | 10:49:44 PM | 88.9 | 35.2
77303 | 08/03/1997 | 11:19:44 PM | 88.9 | 35
77304 | 08/03/1997 | 11:49:44 PM | 88.9 | 33.7
77305 | 08/04/1997 | 12:19:44 AM | 88.9 | 33.6
77306 | 08/04/1997 | 12:49:44 AM | 88.9 | 32.8
77307 | 08/04/1997 | 01:19:44 AM | 88.9 | 32.1
77308 | 08/04/1997 | 01:49:44 AM | 88.9 | 31.9
77309 | 08/04/1997 | 02:19:44 AM | 88.9 | 30.8
77310 | 08/04/1997 | 02:49:44 AM | 88.9 | 30.5
77311 | 08/04/1997 | 03:19:44 AM | 88.9 | 30
77312 | 08/04/1997 | 03:49:44 AM | 88.9 | 29.2
77313 | 08/04/1997 | 04:19:44 AM | 88.9 | 29
77314 | 08/04/1997 | 04:49:44 AM | 88.9 | 28.4
77315 | 08/04/1997 | 05:19:44 AM | 88.9 | 27.7
77316 | 08/04/1997 | 05:49:44 AM | 88.9 | 27.5
77317 | 08/04/1997 | 06:19:44 AM | 88.9 | 27.4
77318 | 08/04/1997 | 06:49:44 AM | 88.9 | 27
77319 | 08/04/1997 | 07:19:44 AM | 88.9 | 27
77320 | 08/04/1997 | 07:49:44 AM | 88.9 | 27.5
77321 | 08/04/1997 | 08:19:44 AM | 88.9 | 29
77322 | 08/04/1997 | 08:49:44 AM | 88.9 | 30.5
77323 | 08/04/1997 | 09:19:44 AM | 88.9 | 32.1
77324 | 08/04/1997 | 09:49:44 AM | 88.9 | 34.4
77325 | 08/04/1997 | 10:19:44 AM | 88.9 | 36.7
77326 | 08/04/1997 | 10:34:18 AM | 88.9 | 37.9
77327 | 08/04/1997 | 11:04:18 AM | 88.9 | 39.7
77328 | 08/04/1997 | 11:34:18 AM | 88.9 | 41.8
77329 | 08/04/1997 | 12:04:18 PM | 88.9 | 43.9
77330 | 08/04/1997 | 12:34:18 PM | 88.9 | 45.8
77331 | 08/04/1997 | 01:04:18 PM | 88.9 | 47.4
77332 | 08/04/1997 | 01:34:18 PM | 88.9 | 48.9
77333 | 08/04/1997 | 02:04:18 PM | 88.9 | 50.2
77334 | 08/04/1997 | 02:34:18 PM | 88.9 | 50.7
77335 | 08/04/1997 | 03:04:18 PM | 88.9 | 51.6
77336 | 08/04/1997 | 03:34:18 PM | 88.9 | 52
77337 | 08/04/1997 | 04:04:18 PM | 88.9 | 52
77338 | 08/04/1997 | 04:34:18 PM | 88.9 | 51.9
77339 | 08/04/1997 | 05:04:18 PM | 88.9 | 51.3
77340 | 08/04/1997 | 05:34:18 PM | 88.9 | 50.5
77341 | 08/04/1997 | 06:04:18 PM | 88.9 | 49.4
77342 | 08/04/1997 | 06:34:18 PM | 88.9 | 48.7
77343 | 08/04/1997 | 07:04:18 PM | 88.9 | 47.3
77344 | 08/04/1997 | 07:34:18 PM | 88.9 | 45.8
77345 | 08/04/1997 | 08:04:18 PM | 88.9 | 44
77346 | 08/04/1997 | 08:34:18 PM | 88.9 | 42.3
77347 | 08/04/1997 | 09:04:18 PM | 88.9 | 41.1
77348 | 08/04/1997 | 09:34:18 PM | 88.9 | 39.7
77349 | 08/04/1997 | 10:04:18 PM | 88.9 | 38.3
77350 | 08/04/1997 | 10:34:18 PM | 88.9 | 37.8
77351 | 08/04/1997 | 11:04:18 PM | 88.9 | 36.7
77352 | 08/04/1997 | 11:34:18 PM | 88.9 | 36.1
77353 | 08/05/1997 | 12:04:18 AM | 88.9 | 35.1
77354 | 08/05/1997 | 12:34:18 AM | 88.9 | 34.7
78462 | 08/29/1997 | 09:39:18 AM | 88.9 | 29
31850 | 10/30/1996 | 10:55:00 PM | 139.7 | 9.7
26916 | 08/10/1996 | 04:48:23 PM | 114.3 | 44.9
26917 | 08/10/1996 | 05:18:24 PM | 114.3 | 44.9
26918 | 08/10/1996 | 05:48:26 PM | 114.3 | 43.4
26919 | 08/10/1996 | 06:18:27 PM | 114.3 | 43.4
26920 | 08/10/1996 | 06:48:29 PM | 114.3 | 41.8
26921 | 08/10/1996 | 07:18:30 PM | 114.3 | 41.8
26922 | 08/10/1996 | 07:48:32 PM | 114.3 | 40.3
26923 | 08/10/1996 | 08:18:33 PM | 114.3 | 40.3
26924 | 08/10/1996 | 08:48:34 PM | 114.3 | 39.9
26925 | 08/10/1996 | 09:18:36 PM | 114.3 | 38.8
26926 | 08/10/1996 | 09:48:37 PM | 114.3 | 38.8
26927 | 08/10/1996 | 10:18:39 PM | 114.3 | 38.1
26928 | 08/10/1996 | 10:48:40 PM | 114.3 | 37.3
26929 | 08/10/1996 | 11:18:42 PM | 114.3 | 37.3
26930 | 08/10/1996 | 11:48:43 PM | 114.3 | 36.8
26931 | 08/11/1996 | 12:18:45 AM | 114.3 | 35.7
26932 | 08/11/1996 | 12:48:46 AM | 114.3 | 35.7
26933 | 08/11/1996 | 01:18:47 AM | 114.3 | 35.7
26934 | 08/11/1996 | 01:48:49 AM | 114.3 | 34.5
26935 | 08/11/1996 | 02:18:50 AM | 114.3 | 34.2
26936 | 08/11/1996 | 02:48:52 AM | 114.3 | 34.2
26937 | 08/11/1996 | 03:18:53 AM | 114.3 | 34.2
26938 | 08/11/1996 | 03:48:55 AM | 114.3 | 32.7
26939 | 08/11/1996 | 04:18:56 AM | 114.3 | 32.7
26940 | 08/11/1996 | 04:48:57 AM | 114.3 | 32.7
26941 | 08/11/1996 | 05:18:59 AM | 114.3 | 32.7
26942 | 08/11/1996 | 05:48:56 AM | 114.3 | 32.7
26943 | 08/11/1996 | 06:18:53 AM | 114.3 | 32.7
26944 | 08/11/1996 | 06:48:50 AM | 114.3 | 32.7
26945 | 08/11/1996 | 07:18:47 AM | 114.3 | 33.9
26946 | 08/11/1996 | 07:48:45 AM | 114.3 | 34.2
26947 | 08/11/1996 | 08:18:42 AM | 114.3 | 35.7
26948 | 08/11/1996 | 08:48:39 AM | 114.3 | 36
26949 | 08/11/1996 | 09:18:36 AM | 114.3 | 37.3
26950 | 08/11/1996 | 09:48:33 AM | 114.3 | 38.8
26951 | 08/11/1996 | 10:18:30 AM | 114.3 | 40.3
26952 | 08/11/1996 | 10:48:27 AM | 114.3 | 41.8
26953 | 08/11/1996 | 11:18:24 AM | 114.3 | 43.4
26954 | 08/11/1996 | 11:48:21 AM | 114.3 | 43.4
26955 | 08/11/1996 | 12:18:19 PM | 114.3 | 43.6
26956 | 08/11/1996 | 12:48:16 PM | 114.3 | 43.6
26957 | 08/11/1996 | 01:18:13 PM | 114.3 | 44.2
26958 | 08/11/1996 | 01:48:10 PM | 114.3 | 44.9
26959 | 08/11/1996 | 02:18:07 PM | 114.3 | 44.9
26960 | 08/11/1996 | 02:48:04 PM | 114.3 | 44.9
26961 | 08/11/1996 | 03:18:01 PM | 114.3 | 44.9
26962 | 08/11/1996 | 03:48:03 PM | 114.3 | 43.4
26963 | 08/11/1996 | 04:18:04 PM | 114.3 | 43.4
26964 | 08/11/1996 | 04:48:06 PM | 114.3 | 42
28834 | 08/19/1996 | 05:18:20 PM | 139.7 | 35.7
28835 | 08/19/1996 | 05:48:21 PM | 139.7 | 34.5
28836 | 08/19/1996 | 06:18:23 PM | 139.7 | 34.1
28837 | 08/19/1996 | 06:48:24 PM | 139.7 | 34.1
28838 | 08/19/1996 | 07:18:26 PM | 139.7 | 32.6
28839 | 08/19/1996 | 07:48:27 PM | 139.7 | 32.6
28840 | 08/19/1996 | 08:18:29 PM | 139.7 | 32.6
28841 | 08/19/1996 | 08:48:26 PM | 139.7 | 31.1
28842 | 08/19/1996 | 09:18:23 PM | 139.7 | 31.1
28843 | 08/19/1996 | 09:48:20 PM | 139.7 | 30.8
28844 | 08/19/1996 | 10:18:17 PM | 139.7 | 29.5
28845 | 08/19/1996 | 10:48:14 PM | 139.7 | 29.5
28846 | 08/19/1996 | 11:18:11 PM | 139.7 | 29.5
28847 | 08/19/1996 | 11:48:09 PM | 139.7 | 28.2
28848 | 08/20/1996 | 12:18:06 AM | 139.7 | 28
28849 | 08/20/1996 | 12:48:03 AM | 139.7 | 28
28850 | 08/20/1996 | 01:18:00 AM | 139.7 | 27.9
28851 | 08/20/1996 | 01:48:01 AM | 139.7 | 26.6
28852 | 08/20/1996 | 02:18:03 AM | 139.7 | 26.5
28853 | 08/20/1996 | 02:48:04 AM | 139.7 | 26.5
28854 | 08/20/1996 | 03:18:06 AM | 139.7 | 26.5
28855 | 08/20/1996 | 03:48:07 AM | 139.7 | 25
28856 | 08/20/1996 | 04:18:09 AM | 139.7 | 25
28857 | 08/20/1996 | 04:48:10 AM | 139.7 | 25
28858 | 08/20/1996 | 05:18:11 AM | 139.7 | 25
28859 | 08/20/1996 | 05:48:13 AM | 139.7 | 24.9
28860 | 08/20/1996 | 06:18:14 AM | 139.7 | 24.4
28861 | 08/20/1996 | 06:48:16 AM | 139.7 | 24.7
28862 | 08/20/1996 | 07:18:17 AM | 139.7 | 25
28863 | 08/20/1996 | 07:48:19 AM | 139.7 | 25
28864 | 08/20/1996 | 08:18:20 AM | 139.7 | 25
28865 | 08/20/1996 | 08:48:21 AM | 139.7 | 26.5
28866 | 08/20/1996 | 09:18:23 AM | 139.7 | 26.5
28867 | 08/20/1996 | 09:48:24 AM | 139.7 | 28
28868 | 08/20/1996 | 10:18:26 AM | 139.7 | 28.3
28869 | 08/20/1996 | 10:48:27 AM | 139.7 | 29.5
28870 | 08/20/1996 | 11:18:29 AM | 139.7 | 31
28871 | 08/20/1996 | 11:48:30 AM | 139.7 | 31.1
28872 | 08/20/1996 | 12:18:32 PM | 139.7 | 32.6
28873 | 08/20/1996 | 12:48:33 PM | 139.7 | 32.6
28874 | 08/20/1996 | 01:18:34 PM | 139.7 | 34.1
28875 | 08/20/1996 | 01:48:36 PM | 139.7 | 34.1
28876 | 08/20/1996 | 02:18:33 PM | 139.7 | 35.1
28877 | 08/20/1996 | 02:48:30 PM | 139.7 | 35.7
28878 | 08/20/1996 | 03:18:27 PM | 139.7 | 35.7
28879 | 08/20/1996 | 03:48:24 PM | 139.7 | 35.7
28880 | 08/20/1996 | 04:18:21 PM | 139.7 | 35.7
28881 | 08/20/1996 | 04:48:19 PM | 139.7 | 35.7
28882 | 08/20/1996 | 05:18:16 PM | 139.7 | 35
28883 | 08/20/1996 | 05:48:13 PM | 139.7 | 34.1
28884 | 08/20/1996 | 06:18:10 PM | 139.7 | 34.1
28885 | 08/20/1996 | 06:48:07 PM | 139.7 | 33.4
28886 | 08/20/1996 | 07:18:04 PM | 139.7 | 32.6
28887 | 08/20/1996 | 07:48:01 PM | 139.7 | 32.6
28888 | 08/20/1996 | 08:18:03 PM | 139.7 | 31.5
28889 | 08/20/1996 | 08:48:04 PM | 139.7 | 31.1
28890 | 08/20/1996 | 09:18:06 PM | 139.7 | 31.1
28891 | 08/20/1996 | 09:48:07 PM | 139.7 | 29.8
28892 | 08/20/1996 | 10:18:09 PM | 139.7 | 29.5
28893 | 08/20/1996 | 10:48:10 PM | 139.7 | 29.5
28894 | 08/20/1996 | 11:18:11 PM | 139.7 | 29.1
28895 | 08/20/1996 | 11:48:13 PM | 139.7 | 28
28896 | 08/21/1996 | 12:18:14 AM | 139.7 | 28
28897 | 08/21/1996 | 12:48:16 AM | 139.7 | 28
28898 | 08/21/1996 | 01:18:17 AM | 139.7 | 27.4
28899 | 08/21/1996 | 01:48:19 AM | 139.7 | 26.5
28900 | 08/21/1996 | 02:18:20 AM | 139.7 | 26.5
28901 | 08/21/1996 | 02:48:21 AM | 139.7 | 26.5
28902 | 08/21/1996 | 03:18:23 AM | 139.7 | 26.2
28903 | 08/21/1996 | 03:48:24 AM | 139.7 | 25
28904 | 08/21/1996 | 04:18:21 AM | 139.7 | 25
28905 | 08/21/1996 | 04:48:19 AM | 139.7 | 25
28906 | 08/21/1996 | 05:18:16 AM | 139.7 | 25
28907 | 08/21/1996 | 05:48:13 AM | 139.7 | 25
28908 | 08/21/1996 | 06:18:10 AM | 139.7 | 24.9
28909 | 08/21/1996 | 06:48:07 AM | 139.7 | 25
28910 | 08/21/1996 | 07:18:04 AM | 139.7 | 25
28911 | 08/21/1996 | 07:48:01 AM | 139.7 | 25
28912 | 08/21/1996 | 08:18:03 AM | 139.7 | 26.5
28913 | 08/21/1996 | 08:48:04 AM | 139.7 | 26.5
28914 | 08/21/1996 | 09:18:06 AM | 139.7 | 28
28915 | 08/21/1996 | 09:48:07 AM | 139.7 | 28
28916 | 08/21/1996 | 10:18:09 AM | 139.7 | 29.5
28917 | 08/21/1996 | 10:48:10 AM | 139.7 | 30.9
28918 | 08/21/1996 | 11:18:11 AM | 139.7 | 31.1
28919 | 08/21/1996 | 11:48:13 AM | 139.7 | 32.6
28920 | 08/21/1996 | 12:18:14 PM | 139.7 | 32.6
28921 | 08/21/1996 | 12:48:16 PM | 139.7 | 34.1
28922 | 08/21/1996 | 01:18:17 PM | 139.7 | 34.3
28923 | 08/21/1996 | 01:48:19 PM | 139.7 | 35.7
28924 | 08/21/1996 | 02:18:20 PM | 139.7 | 35.7
28925 | 08/21/1996 | 02:48:21 PM | 139.7 | 36.4
28926 | 08/21/1996 | 03:18:23 PM | 139.7 | 37.2
28927 | 08/21/1996 | 03:48:24 PM | 139.7 | 37.2
28928 | 08/21/1996 | 04:18:26 PM | 139.7 | 37.2
28929 | 08/21/1996 | 04:48:27 PM | 139.7 | 37.2
28930 | 08/21/1996 | 05:18:29 PM | 139.7 | 36.3
28931 | 08/21/1996 | 05:48:30 PM | 139.7 | 35.7
28932 | 08/21/1996 | 06:18:32 PM | 139.7 | 35.7
28933 | 08/21/1996 | 06:48:33 PM | 139.7 | 34.5
28934 | 08/21/1996 | 07:18:34 PM | 139.7 | 34.1
28935 | 08/21/1996 | 07:48:36 PM | 139.7 | 34.1
28936 | 08/21/1996 | 08:18:37 PM | 139.7 | 32.6
28937 | 08/21/1996 | 08:48:39 PM | 139.7 | 32.6
28938 | 08/21/1996 | 09:18:40 PM | 139.7 | 32.3
28939 | 08/21/1996 | 09:48:37 PM | 139.7 | 31.1
28940 | 08/21/1996 | 10:18:34 PM | 139.7 | 31.1
28941 | 08/21/1996 | 10:48:32 PM | 139.7 | 30.8
28942 | 08/21/1996 | 11:18:29 PM | 139.7 | 29.5
28943 | 08/21/1996 | 11:48:26 PM | 139.7 | 29.5
28944 | 08/22/1996 | 12:18:23 AM | 139.7 | 29.5
28945 | 08/22/1996 | 12:48:20 AM | 139.7 | 28.1
28946 | 08/22/1996 | 01:18:17 AM | 139.7 | 28
28947 | 08/22/1996 | 01:48:14 AM | 139.7 | 28
28948 | 08/22/1996 | 02:18:11 AM | 139.7 | 27.1
28949 | 08/22/1996 | 02:48:09 AM | 139.7 | 26.5
28950 | 08/22/1996 | 03:18:06 AM | 139.7 | 26.5
28951 | 08/22/1996 | 03:48:03 AM | 139.7 | 26.5
28952 | 08/22/1996 | 04:18:00 AM | 139.7 | 26.2
28953 | 08/22/1996 | 04:48:01 AM | 139.7 | 25
28954 | 08/22/1996 | 05:18:03 AM | 139.7 | 25
28955 | 08/22/1996 | 05:48:04 AM | 139.7 | 25
28956 | 08/22/1996 | 06:18:06 AM | 139.7 | 25
28957 | 08/22/1996 | 06:48:07 AM | 139.7 | 25
28958 | 08/22/1996 | 07:18:09 AM | 139.7 | 25
28959 | 08/22/1996 | 07:48:10 AM | 139.7 | 26.1
28960 | 08/22/1996 | 08:18:11 AM | 139.7 | 26.5
28961 | 08/22/1996 | 08:48:13 AM | 139.7 | 26.7
28962 | 08/22/1996 | 09:18:14 AM | 139.7 | 28
28963 | 08/22/1996 | 09:48:16 AM | 139.7 | 28.9
28964 | 08/22/1996 | 10:18:17 AM | 139.7 | 29.5
28965 | 08/22/1996 | 10:48:19 AM | 139.7 | 31.1
28966 | 08/22/1996 | 11:18:20 AM | 139.7 | 31.1
28967 | 08/22/1996 | 11:48:21 AM | 139.7 | 32.6
72960 | 07/04/1997 | 02:51:18 AM | 139.7 | 32
72961 | 07/04/1997 | 03:21:18 AM | 139.7 | 31.6
69600 | 07/27/1997 | 10:49:13 AM | 38.1 | 42.2
26606 | 08/04/1996 | 05:48:21 AM | 114.3 | 27.3
67132 | 07/07/1997 | 06:51:18 AM | 12.7 | 25.2
67133 | 07/07/1997 | 07:21:18 AM | 12.7 | 27.3
67134 | 07/07/1997 | 07:37:40 AM | 12.7 | 28.8
67135 | 07/07/1997 | 08:07:40 AM | 12.7 | 31.9
67136 | 07/07/1997 | 08:37:40 AM | 12.7 | 34.9
67137 | 07/07/1997 | 09:07:40 AM | 12.7 | 38.5
67138 | 07/07/1997 | 09:37:40 AM | 12.7 | 42.3
67139 | 07/07/1997 | 10:07:40 AM | 12.7 | 45.7
67140 | 07/07/1997 | 10:37:40 AM | 12.7 | 48.7
67141 | 07/07/1997 | 11:07:40 AM | 12.7 | 51.7
67142 | 07/07/1997 | 11:37:40 AM | 12.7 | 54.5
67143 | 07/07/1997 | 12:07:40 PM | 12.7 | 56.4
67144 | 07/07/1997 | 12:37:40 PM | 12.7 | 57.9
67145 | 07/07/1997 | 01:07:40 PM | 12.7 | 59.3
67146 | 07/07/1997 | 01:37:40 PM | 12.7 | 61
67147 | 07/07/1997 | 02:07:40 PM | 12.7 | 61.1
67148 | 07/07/1997 | 02:37:40 PM | 12.7 | 62.5
67149 | 07/07/1997 | 03:07:40 PM | 12.7 | 62.4
67150 | 07/07/1997 | 03:37:40 PM | 12.7 | 61.8
67151 | 07/07/1997 | 04:07:40 PM | 12.7 | 61
67152 | 07/07/1997 | 04:37:40 PM | 12.7 | 59.4
67153 | 07/07/1997 | 05:07:40 PM | 12.7 | 57.9
67154 | 07/07/1997 | 05:37:40 PM | 12.7 | 55.1
67155 | 07/07/1997 | 06:07:40 PM | 12.7 | 53.3
67156 | 07/07/1997 | 06:37:40 PM | 12.7 | 50.3
67157 | 07/07/1997 | 07:07:40 PM | 12.7 | 47.2
67158 | 07/07/1997 | 07:37:40 PM | 12.7 | 44.1
67159 | 07/07/1997 | 08:07:40 PM | 12.7 | 41.1
67160 | 07/07/1997 | 08:37:40 PM | 12.7 | 39.2
67161 | 07/07/1997 | 09:07:40 PM | 12.7 | 37.4
67162 | 07/07/1997 | 09:37:40 PM | 12.7 | 36.1
67163 | 07/07/1997 | 10:07:40 PM | 12.7 | 34.9
67164 | 07/07/1997 | 10:37:40 PM | 12.7 | 33.4
67165 | 07/07/1997 | 11:07:40 PM | 12.7 | 32.5
67166 | 07/07/1997 | 11:37:40 PM | 12.7 | 31.9
67167 | 07/08/1997 | 12:07:40 AM | 12.7 | 30.6
67168 | 07/08/1997 | 12:37:40 AM | 12.7 | 30.3
67169 | 07/08/1997 | 01:07:40 AM | 12.7 | 29.4
67170 | 07/08/1997 | 01:37:40 AM | 12.7 | 28.8
67171 | 07/08/1997 | 02:07:40 AM | 12.7 | 28.3
67172 | 07/08/1997 | 02:37:40 AM | 12.7 | 27.3
67173 | 07/08/1997 | 03:07:40 AM | 12.7 | 27.2
67174 | 07/08/1997 | 03:37:40 AM | 12.7 | 26.5
67175 | 07/08/1997 | 04:07:40 AM | 12.7 | 25.8
67176 | 07/08/1997 | 04:37:40 AM | 12.7 | 25.7
67177 | 07/08/1997 | 05:07:40 AM | 12.7 | 25.2
67178 | 07/08/1997 | 05:37:40 AM | 12.7 | 24.4
67179 | 07/08/1997 | 06:07:40 AM | 12.7 | 24.2
67180 | 07/08/1997 | 06:37:40 AM | 12.7 | 25.7
67181 | 07/08/1997 | 07:07:40 AM | 12.7 | 27.3
67182 | 07/08/1997 | 07:10:42 AM | 12.7 | 27.3
67183 | 07/08/1997 | 07:40:42 AM | 12.7 | 30.3
67184 | 07/08/1997 | 08:10:42 AM | 12.7 | 33.4
67185 | 07/08/1997 | 08:40:42 AM | 12.7 | 36.5
67186 | 07/08/1997 | 09:10:42 AM | 12.7 | 40
67187 | 07/08/1997 | 09:40:42 AM | 12.7 | 43.8
67188 | 07/08/1997 | 10:10:42 AM | 12.7 | 47.2
67189 | 07/08/1997 | 10:40:42 AM | 12.7 | 50.3
67190 | 07/08/1997 | 11:10:42 AM | 12.7 | 53.3
67191 | 07/08/1997 | 11:40:42 AM | 12.7 | 55.7
67192 | 07/08/1997 | 12:10:42 PM | 12.7 | 57.9
67193 | 07/08/1997 | 12:40:42 PM | 12.7 | 59.5
67194 | 07/08/1997 | 01:10:42 PM | 12.7 | 61.5
67195 | 07/08/1997 | 01:40:42 PM | 12.7 | 62.5
67196 | 07/08/1997 | 02:10:42 PM | 12.7 | 63.2
67197 | 07/08/1997 | 02:40:42 PM | 12.7 | 63.7
67198 | 07/08/1997 | 03:10:42 PM | 12.7 | 62.7
67199 | 07/08/1997 | 03:40:42 PM | 12.7 | 61.6
67200 | 07/08/1997 | 04:10:42 PM | 12.7 | 59.6
67201 | 07/08/1997 | 04:40:42 PM | 12.7 | 57.9
67202 | 07/08/1997 | 05:10:42 PM | 12.7 | 56.3
67203 | 07/08/1997 | 05:40:42 PM | 12.7 | 53.3
67204 | 07/08/1997 | 06:10:42 PM | 12.7 | 51.2
67205 | 07/08/1997 | 06:40:42 PM | 12.7 | 47.3
67206 | 07/08/1997 | 07:10:42 PM | 12.7 | 44.5
67207 | 07/08/1997 | 07:40:42 PM | 12.7 | 42.6
67208 | 07/08/1997 | 08:10:42 PM | 12.7 | 39.8
67209 | 07/08/1997 | 08:40:42 PM | 12.7 | 38
67210 | 07/08/1997 | 09:10:42 PM | 12.7 | 36.5
67211 | 07/08/1997 | 09:40:42 PM | 12.7 | 35.2
67212 | 07/08/1997 | 10:10:42 PM | 12.7 | 34.5
67213 | 07/08/1997 | 10:40:42 PM | 12.7 | 33.4
67214 | 07/08/1997 | 11:10:42 PM | 12.7 | 32.1
67215 | 07/08/1997 | 11:40:42 PM | 12.7 | 31.9
67216 | 07/09/1997 | 12:10:42 AM | 12.7 | 30.8
67217 | 07/09/1997 | 12:40:42 AM | 12.7 | 30.3
67218 | 07/09/1997 | 01:10:42 AM | 12.7 | 29.7
67219 | 07/09/1997 | 01:40:42 AM | 12.7 | 28.8
67220 | 07/09/1997 | 02:10:42 AM | 12.7 | 28.7
67221 | 07/09/1997 | 02:40:42 AM | 12.7 | 27.3
67222 | 07/09/1997 | 03:10:42 AM | 12.7 | 27.2
67223 | 07/09/1997 | 03:40:42 AM | 12.7 | 26.2
67224 | 07/09/1997 | 04:10:42 AM | 12.7 | 25.7
67225 | 07/09/1997 | 04:40:42 AM | 12.7 | 25.7
67226 | 07/09/1997 | 05:10:42 AM | 12.7 | 24.8
67227 | 07/09/1997 | 05:40:42 AM | 12.7 | 24.2
67228 | 07/09/1997 | 06:10:42 AM | 12.7 | 24.2
67229 | 07/09/1997 | 06:40:42 AM | 12.7 | 25.6
67230 | 07/09/1997 | 07:10:42 AM | 12.7 | 27.3
67231 | 07/09/1997 | 07:39:45 AM | 12.7 | 30.3
67232 | 07/09/1997 | 08:09:45 AM | 12.7 | 31.9
67233 | 07/09/1997 | 08:39:45 AM | 12.7 | 34.9
67234 | 07/09/1997 | 09:09:45 AM | 12.7 | 36.1
67235 | 07/09/1997 | 09:39:45 AM | 12.7 | 40.1
67236 | 07/09/1997 | 10:09:45 AM | 12.7 | 45.6
67237 | 07/09/1997 | 10:39:45 AM | 12.7 | 47.2
67238 | 07/09/1997 | 11:09:45 AM | 12.7 | 50.3
67239 | 07/09/1997 | 11:39:45 AM | 12.7 | 52.2
67240 | 07/09/1997 | 12:09:45 PM | 12.7 | 48.3
67241 | 07/09/1997 | 12:39:45 PM | 12.7 | 45.7
67242 | 07/09/1997 | 01:09:45 PM | 12.7 | 55.2
67243 | 07/09/1997 | 01:39:45 PM | 12.7 | 57.1
67244 | 07/09/1997 | 02:09:45 PM | 12.7 | 53.2
67245 | 07/09/1997 | 02:39:45 PM | 12.7 | 51.8
67246 | 07/09/1997 | 03:09:45 PM | 12.7 | 48.7
67247 | 07/09/1997 | 03:39:45 PM | 12.7 | 50.2
67248 | 07/09/1997 | 04:09:45 PM | 12.7 | 45.7
67249 | 07/09/1997 | 04:39:45 PM | 12.7 | 43.1
67250 | 07/09/1997 | 05:09:45 PM | 12.7 | 41.6
67251 | 07/09/1997 | 05:39:45 PM | 12.7 | 39.5
67252 | 07/09/1997 | 06:09:45 PM | 12.7 | 38.7
67253 | 07/09/1997 | 06:39:45 PM | 12.7 | 37.9
67254 | 07/09/1997 | 07:09:45 PM | 12.7 | 38
67255 | 07/09/1997 | 07:39:45 PM | 12.7 | 35.5
67256 | 07/09/1997 | 08:09:45 PM | 12.7 | 34.3
67257 | 07/09/1997 | 08:39:45 PM | 12.7 | 33.2
67258 | 07/09/1997 | 09:09:45 PM | 12.7 | 31.9
67259 | 07/09/1997 | 09:39:45 PM | 12.7 | 31.8
67260 | 07/09/1997 | 10:09:45 PM | 12.7 | 30.8
67261 | 07/09/1997 | 10:39:45 PM | 12.7 | 30.3
67262 | 07/09/1997 | 11:09:45 PM | 12.7 | 29.4
67263 | 07/09/1997 | 11:39:45 PM | 12.7 | 28.8
67264 | 07/10/1997 | 12:09:45 AM | 12.7 | 28.2
67265 | 07/10/1997 | 12:39:45 AM | 12.7 | 27.3
67266 | 07/10/1997 | 01:09:45 AM | 12.7 | 26.8
67267 | 07/10/1997 | 01:39:45 AM | 12.7 | 25.8
67268 | 07/10/1997 | 02:09:45 AM | 12.7 | 25.7
67269 | 07/10/1997 | 02:39:45 AM | 12.7 | 25.6
67270 | 07/10/1997 | 03:09:45 AM | 12.7 | 24.3
67271 | 07/10/1997 | 03:39:45 AM | 12.7 | 24.1
67272 | 07/10/1997 | 04:09:45 AM | 12.7 | 23.5
67273 | 07/10/1997 | 04:39:45 AM | 12.7 | 22.7
67274 | 07/10/1997 | 05:09:45 AM | 12.7 | 22.6
67275 | 07/10/1997 | 05:39:45 AM | 12.7 | 21.9
67276 | 07/10/1997 | 06:09:45 AM | 12.7 | 21.9
67277 | 07/10/1997 | 06:39:45 AM | 12.7 | 22.7
67278 | 07/10/1997 | 07:09:02 AM | 12.7 | 24.2
67279 | 07/10/1997 | 07:39:02 AM | 12.7 | 26.6
67280 | 07/10/1997 | 08:09:02 AM | 12.7 | 29
67281 | 07/10/1997 | 08:39:02 AM | 12.7 | 33.2
67282 | 07/10/1997 | 09:09:02 AM | 12.7 | 34.9
67283 | 07/10/1997 | 09:39:02 AM | 12.7 | 39.5
67284 | 07/10/1997 | 10:09:02 AM | 12.7 | 41.1
67285 | 07/10/1997 | 10:39:02 AM | 12.7 | 44.1
67286 | 07/10/1997 | 11:09:02 AM | 12.7 | 47.2
67287 | 07/10/1997 | 11:39:02 AM | 12.7 | 48.8
67288 | 07/10/1997 | 12:09:02 PM | 12.7 | 52.3
67289 | 07/10/1997 | 12:39:02 PM | 12.7 | 54.4
67290 | 07/10/1997 | 01:09:02 PM | 12.7 | 55.3
67291 | 07/10/1997 | 01:39:02 PM | 12.7 | 57
67292 | 07/10/1997 | 02:09:02 PM | 12.7 | 57.2
67293 | 07/10/1997 | 02:39:02 PM | 12.7 | 56.9
69006 | 07/15/1997 | 03:10:32 AM | 38.1 | 30.2
69007 | 07/15/1997 | 03:40:32 AM | 38.1 | 30
69008 | 07/15/1997 | 04:10:32 AM | 38.1 | 29.4
69009 | 07/15/1997 | 04:40:32 AM | 38.1 | 28.8
69010 | 07/15/1997 | 05:10:32 AM | 38.1 | 28.7
69011 | 07/15/1997 | 05:40:32 AM | 38.1 | 28.2
69012 | 07/15/1997 | 06:11:02 AM | 38.1 | 27.8
69013 | 07/15/1997 | 06:41:02 AM | 38.1 | 27.9
69014 | 07/15/1997 | 07:11:02 AM | 38.1 | 28.7
69015 | 07/15/1997 | 07:41:02 AM | 38.1 | 30.2
69016 | 07/15/1997 | 08:11:02 AM | 38.1 | 32.1
69017 | 07/15/1997 | 08:41:02 AM | 38.1 | 34.7
69018 | 07/15/1997 | 09:11:02 AM | 38.1 | 36.4
69019 | 07/15/1997 | 09:41:02 AM | 38.1 | 39.4
69020 | 07/15/1997 | 10:11:02 AM | 38.1 | 41.5
69021 | 07/15/1997 | 10:41:02 AM | 38.1 | 44
69022 | 07/15/1997 | 11:11:02 AM | 38.1 | 46.6
69023 | 07/15/1997 | 11:41:02 AM | 38.1 | 48.6
69024 | 07/15/1997 | 12:11:02 PM | 38.1 | 50.8
69025 | 07/15/1997 | 12:41:02 PM | 38.1 | 53.1
69026 | 07/15/1997 | 01:11:02 PM | 38.1 | 54.7
69027 | 07/15/1997 | 01:41:02 PM | 38.1 | 55.8
69028 | 07/15/1997 | 02:11:02 PM | 38.1 | 56.4
69029 | 07/15/1997 | 02:41:02 PM | 38.1 | 57.6
69030 | 07/15/1997 | 03:11:02 PM | 38.1 | 57.8
69031 | 07/15/1997 | 03:41:02 PM | 38.1 | 57.4
73890 | 07/23/1997 | 09:48:59 AM | 139.7 | 33.1
73891 | 07/23/1997 | 10:18:59 AM | 139.7 | 33.1
69034 | 07/15/1997 | 05:11:02 PM | 38.1 | 54.7
93493 | 10/15/1997 | 02:46:07 AM | 114.3 | 16.7
93494 | 10/15/1997 | 03:16:07 AM | 114.3 | 16.3
93495 | 10/15/1997 | 03:46:07 AM | 114.3 | 16.2
93496 | 10/15/1997 | 04:16:07 AM | 114.3 | 15.5
93497 | 10/15/1997 | 04:46:07 AM | 114.3 | 15
93498 | 10/15/1997 | 05:16:07 AM | 114.3 | 14.8
93499 | 10/15/1997 | 05:46:07 AM | 114.3 | 14.8
93500 | 10/15/1997 | 06:16:07 AM | 114.3 | 14.6
93501 | 10/15/1997 | 06:46:07 AM | 114.3 | 14.1
93502 | 10/15/1997 | 07:16:07 AM | 114.3 | 13.6
93503 | 10/15/1997 | 07:46:07 AM | 114.3 | 13.3
93504 | 10/15/1997 | 08:04:31 AM | 114.3 | 13.3
93505 | 10/15/1997 | 08:34:31 AM | 114.3 | 13.3
93506 | 10/15/1997 | 09:04:31 AM | 114.3 | 13.3
93507 | 10/15/1997 | 09:34:31 AM | 114.3 | 13.7
93508 | 10/15/1997 | 10:04:31 AM | 114.3 | 14.8
93509 | 10/15/1997 | 10:34:31 AM | 114.3 | 15.6
93510 | 10/15/1997 | 11:04:31 AM | 114.3 | 16.6
93511 | 10/15/1997 | 11:34:31 AM | 114.3 | 17.9
93512 | 10/15/1997 | 12:04:31 PM | 114.3 | 19.4
93513 | 10/15/1997 | 12:34:31 PM | 114.3 | 20.7
93514 | 10/15/1997 | 01:04:31 PM | 114.3 | 21.5
93515 | 10/15/1997 | 01:34:31 PM | 114.3 | 22.8
93516 | 10/15/1997 | 02:04:31 PM | 114.3 | 24
93517 | 10/15/1997 | 02:34:31 PM | 114.3 | 24.9
93518 | 10/15/1997 | 03:04:31 PM | 114.3 | 25.5
93519 | 10/15/1997 | 03:34:31 PM | 114.3 | 26.5
93520 | 10/15/1997 | 04:04:31 PM | 114.3 | 27.1
93521 | 10/15/1997 | 04:34:31 PM | 114.3 | 27.1
93522 | 10/15/1997 | 05:04:31 PM | 114.3 | 27.2
93523 | 10/15/1997 | 05:34:31 PM | 114.3 | 27.1
93524 | 10/15/1997 | 06:04:31 PM | 114.3 | 27.1
93525 | 10/15/1997 | 06:34:31 PM | 114.3 | 27
93526 | 10/15/1997 | 07:04:31 PM | 114.3 | 25.9
93527 | 10/15/1997 | 07:34:31 PM | 114.3 | 25.5
93528 | 10/15/1997 | 08:04:31 PM | 114.3 | 24.4
93529 | 10/15/1997 | 08:34:31 PM | 114.3 | 24
93530 | 10/15/1997 | 09:04:31 PM | 114.3 | 23.6
93531 | 10/15/1997 | 09:34:31 PM | 114.3 | 22.5
93532 | 10/15/1997 | 10:04:31 PM | 114.3 | 22.4
93533 | 10/15/1997 | 10:34:31 PM | 114.3 | 21.5
93534 | 10/15/1997 | 11:04:31 PM | 114.3 | 20.9
93535 | 10/15/1997 | 11:34:31 PM | 114.3 | 20.8
93536 | 10/16/1997 | 12:04:31 AM | 114.3 | 19.8
93537 | 10/16/1997 | 12:34:31 AM | 114.3 | 19.4
93538 | 10/16/1997 | 01:04:31 AM | 114.3 | 19.4
93539 | 10/16/1997 | 01:34:31 AM | 114.3 | 18.9
93540 | 10/16/1997 | 02:04:31 AM | 114.3 | 18
93541 | 10/16/1997 | 02:34:31 AM | 114.3 | 17.9
93542 | 10/16/1997 | 03:04:31 AM | 114.3 | 17.9
95205 | 10/20/1997 | 07:29:15 PM | 139.7 | 22
95206 | 10/20/1997 | 07:59:15 PM | 139.7 | 21.5
95207 | 10/20/1997 | 08:29:15 PM | 139.7 | 20.9
95208 | 10/20/1997 | 08:59:15 PM | 139.7 | 20.8
95209 | 10/20/1997 | 09:29:15 PM | 139.7 | 20.1
95210 | 10/20/1997 | 09:59:15 PM | 139.7 | 19.4
95211 | 10/20/1997 | 10:29:15 PM | 139.7 | 19.3
95212 | 10/20/1997 | 10:59:15 PM | 139.7 | 19.3
95213 | 10/20/1997 | 11:29:15 PM | 139.7 | 18.6
95214 | 10/20/1997 | 11:59:15 PM | 139.7 | 18.1
95215 | 10/21/1997 | 12:29:15 AM | 139.7 | 17.8
95216 | 10/21/1997 | 12:59:15 AM | 139.7 | 17.8
95217 | 10/21/1997 | 01:29:15 AM | 139.7 | 17.5
95218 | 10/21/1997 | 01:59:15 AM | 139.7 | 16.7
95219 | 10/21/1997 | 02:29:15 AM | 139.7 | 16.3
95220 | 10/21/1997 | 02:59:15 AM | 139.7 | 16.3
95221 | 10/21/1997 | 03:29:15 AM | 139.7 | 16.3
95222 | 10/21/1997 | 03:59:15 AM | 139.7 | 15.8
95223 | 10/21/1997 | 04:29:15 AM | 139.7 | 15.3
95224 | 10/21/1997 | 04:59:15 AM | 139.7 | 14.8
95225 | 10/21/1997 | 05:29:15 AM | 139.7 | 14.7
95226 | 10/21/1997 | 05:59:15 AM | 139.7 | 14.6
95227 | 10/21/1997 | 06:29:15 AM | 139.7 | 14.2
95228 | 10/21/1997 | 06:59:15 AM | 139.7 | 13.6
95229 | 10/21/1997 | 07:29:15 AM | 139.7 | 13.5
95230 | 10/21/1997 | 07:59:15 AM | 139.7 | 13.2
95231 | 10/21/1997 | 08:04:34 AM | 139.7 | 13.2
95232 | 10/21/1997 | 08:34:34 AM | 139.7 | 13.2
95233 | 10/21/1997 | 09:04:34 AM | 139.7 | 13.2
95234 | 10/21/1997 | 09:34:34 AM | 139.7 | 13.2
95235 | 10/21/1997 | 10:04:34 AM | 139.7 | 13.3
95236 | 10/21/1997 | 10:34:34 AM | 139.7 | 14
95237 | 10/21/1997 | 11:04:34 AM | 139.7 | 14.7
95238 | 10/21/1997 | 11:34:34 AM | 139.7 | 15.3
95239 | 10/21/1997 | 12:04:34 PM | 139.7 | 16.3
95240 | 10/21/1997 | 12:34:34 PM | 139.7 | 17
95241 | 10/21/1997 | 01:04:34 PM | 139.7 | 17.8
95242 | 10/21/1997 | 01:34:34 PM | 139.7 | 19.1
95243 | 10/21/1997 | 02:04:34 PM | 139.7 | 19.4
95244 | 10/21/1997 | 02:34:34 PM | 139.7 | 20.8
95245 | 10/21/1997 | 03:04:34 PM | 139.7 | 21.2
95246 | 10/21/1997 | 03:34:34 PM | 139.7 | 22.3
95247 | 10/21/1997 | 04:04:34 PM | 139.7 | 22.4
95248 | 10/21/1997 | 04:34:34 PM | 139.7 | 22.9
95249 | 10/21/1997 | 05:04:34 PM | 139.7 | 23.3
95250 | 10/21/1997 | 05:34:34 PM | 139.7 | 23.5
95251 | 10/21/1997 | 06:04:34 PM | 139.7 | 23.4
95252 | 10/21/1997 | 06:34:34 PM | 139.7 | 23.3
95253 | 10/21/1997 | 07:04:34 PM | 139.7 | 22.7
95254 | 10/21/1997 | 07:34:34 PM | 139.7 | 22.4
95255 | 10/21/1997 | 08:04:34 PM | 139.7 | 22.3
95256 | 10/21/1997 | 08:34:34 PM | 139.7 | 21.6
95257 | 10/21/1997 | 09:04:34 PM | 139.7 | 20.9
95258 | 10/21/1997 | 09:34:34 PM | 139.7 | 20.9
95259 | 10/21/1997 | 10:04:34 PM | 139.7 | 20.2
95260 | 10/21/1997 | 10:34:34 PM | 139.7 | 19.5
95261 | 10/21/1997 | 11:04:34 PM | 139.7 | 19.3
95262 | 10/21/1997 | 11:34:34 PM | 139.7 | 19.2
95263 | 10/22/1997 | 12:04:34 AM | 139.7 | 18.5
95264 | 10/22/1997 | 12:34:34 AM | 139.7 | 17.9
95265 | 10/22/1997 | 01:04:34 AM | 139.7 | 17.8
95266 | 10/22/1997 | 01:34:34 AM | 139.7 | 17.6
95267 | 10/22/1997 | 02:04:34 AM | 139.7 | 17
95268 | 10/22/1997 | 02:34:34 AM | 139.7 | 16.4
95269 | 10/22/1997 | 03:04:34 AM | 139.7 | 16.3
95270 | 10/22/1997 | 03:34:34 AM | 139.7 | 16.3
95271 | 10/22/1997 | 04:04:34 AM | 139.7 | 15.8
95272 | 10/22/1997 | 04:34:34 AM | 139.7 | 15.3
95273 | 10/22/1997 | 05:04:34 AM | 139.7 | 14.8
95274 | 10/22/1997 | 05:34:34 AM | 139.7 | 14.7
95275 | 10/22/1997 | 06:04:34 AM | 139.7 | 14.7
95276 | 10/22/1997 | 06:34:34 AM | 139.7 | 14.2
95277 | 10/22/1997 | 07:04:34 AM | 139.7 | 13.7
95278 | 10/22/1997 | 07:34:34 AM | 139.7 | 13.4
95279 | 10/22/1997 | 08:04:34 AM | 139.7 | 13.2
95280 | 10/22/1997 | 08:34:34 AM | 139.7 | 13.2
95281 | 10/22/1997 | 09:04:34 AM | 139.7 | 13.2
95282 | 10/22/1997 | 09:15:08 AM | 139.7 | 13.2
95283 | 10/22/1997 | 09:45:08 AM | 139.7 | 13.2
95284 | 10/22/1997 | 10:15:08 AM | 139.7 | 13.5
95285 | 10/22/1997 | 10:45:08 AM | 139.7 | 14.5
95286 | 10/22/1997 | 11:15:08 AM | 139.7 | 14.8
95287 | 10/22/1997 | 11:45:08 AM | 139.7 | 15.9
95288 | 10/22/1997 | 12:15:08 PM | 139.7 | 16.3
95289 | 10/22/1997 | 12:45:08 PM | 139.7 | 17.7
95290 | 10/22/1997 | 01:15:08 PM | 139.7 | 18.3
95291 | 10/22/1997 | 01:45:08 PM | 139.7 | 19.3
95292 | 10/22/1997 | 02:15:08 PM | 139.7 | 20.4
95293 | 10/22/1997 | 02:45:08 PM | 139.7 | 20.9
95294 | 10/22/1997 | 03:15:08 PM | 139.7 | 21.9
95295 | 10/22/1997 | 03:45:08 PM | 139.7 | 22.4
95296 | 10/22/1997 | 04:15:08 PM | 139.7 | 22.7
95297 | 10/22/1997 | 04:45:08 PM | 139.7 | 23.5
95298 | 10/22/1997 | 05:15:08 PM | 139.7 | 23.8
95299 | 10/22/1997 | 05:45:08 PM | 139.7 | 23.8
95300 | 10/22/1997 | 06:15:08 PM | 139.7 | 23.6
95301 | 10/22/1997 | 06:45:08 PM | 139.7 | 23.4
95302 | 10/22/1997 | 07:15:08 PM | 139.7 | 22.6
95303 | 10/22/1997 | 07:45:08 PM | 139.7 | 22.4
95304 | 10/22/1997 | 08:15:08 PM | 139.7 | 22.3
95305 | 10/22/1997 | 08:45:08 PM | 139.7 | 21.8
95306 | 10/22/1997 | 09:15:08 PM | 139.7 | 21.2
95307 | 10/22/1997 | 09:45:08 PM | 139.7 | 20.9
95308 | 10/22/1997 | 10:15:08 PM | 139.7 | 20.9
95309 | 10/22/1997 | 10:45:08 PM | 139.7 | 20.5
95310 | 10/22/1997 | 11:15:08 PM | 139.7 | 20
95311 | 10/22/1997 | 11:45:08 PM | 139.7 | 19.5
95312 | 10/23/1997 | 12:15:08 AM | 139.7 | 19.4
95313 | 10/23/1997 | 12:45:08 AM | 139.7 | 19.3
95314 | 10/23/1997 | 01:15:08 AM | 139.7 | 19.3
95315 | 10/23/1997 | 01:45:08 AM | 139.7 | 19.2
95316 | 10/23/1997 | 02:15:08 AM | 139.7 | 18.8
95317 | 10/23/1997 | 02:45:08 AM | 139.7 | 18.6
95318 | 10/23/1997 | 03:15:08 AM | 139.7 | 18.2
95319 | 10/23/1997 | 03:45:08 AM | 139.7 | 18
95320 | 10/23/1997 | 04:15:08 AM | 139.7 | 17.8
95321 | 10/23/1997 | 04:45:08 AM | 139.7 | 17.8
95322 | 10/23/1997 | 05:15:08 AM | 139.7 | 17.8
95323 | 10/23/1997 | 05:45:08 AM | 139.7 | 17.7
95324 | 10/23/1997 | 06:15:08 AM | 139.7 | 17.6
95325 | 10/23/1997 | 06:45:08 AM | 139.7 | 17.1
95326 | 10/23/1997 | 07:15:08 AM | 139.7 | 16.8
95327 | 10/23/1997 | 07:45:08 AM | 139.7 | 16.4
95328 | 10/23/1997 | 08:15:08 AM | 139.7 | 16.3
95329 | 10/23/1997 | 08:45:08 AM | 139.7 | 16.3
95330 | 10/23/1997 | 08:51:34 AM | 139.7 | 16.3
95331 | 10/23/1997 | 09:21:34 AM | 139.7 | 16.3
95332 | 10/23/1997 | 09:51:34 AM | 139.7 | 16.3
95333 | 10/23/1997 | 10:21:34 AM | 139.7 | 16.4
95334 | 10/23/1997 | 10:51:34 AM | 139.7 | 17.3
95335 | 10/23/1997 | 11:21:34 AM | 139.7 | 17.8
95336 | 10/23/1997 | 11:51:34 AM | 139.7 | 18.1
95337 | 10/23/1997 | 12:21:34 PM | 139.7 | 19.3
95338 | 10/23/1997 | 12:51:34 PM | 139.7 | 19.4
95339 | 10/23/1997 | 01:21:34 PM | 139.7 | 20.4
29978 | 10/22/1996 | 11:21:08 PM | 38.1 | 14.5
31851 | 10/30/1996 | 11:25:00 PM | 139.7 | 9.7
31852 | 10/30/1996 | 11:55:00 PM | 139.7 | 9.7
31853 | 10/31/1996 | 12:25:00 AM | 139.7 | 9.3
31854 | 10/31/1996 | 12:55:00 AM | 139.7 | 9.1
31855 | 10/31/1996 | 01:25:00 AM | 139.7 | 8.6
31856 | 10/31/1996 | 01:55:00 AM | 139.7 | 8.2
31857 | 10/31/1996 | 02:25:00 AM | 139.7 | 8.2
31858 | 10/31/1996 | 02:55:00 AM | 139.7 | 8.2
31859 | 10/31/1996 | 03:25:00 AM | 139.7 | 8.2
31860 | 10/31/1996 | 03:55:00 AM | 139.7 | 8.2
31861 | 10/31/1996 | 04:25:00 AM | 139.7 | 8.2
31862 | 10/31/1996 | 04:55:00 AM | 139.7 | 8.2
31863 | 10/31/1996 | 05:25:00 AM | 139.7 | 8.2
31864 | 10/31/1996 | 05:55:00 AM | 139.7 | 8.2
31865 | 10/31/1996 | 06:25:00 AM | 139.7 | 7.9
31866 | 10/31/1996 | 06:55:00 AM | 139.7 | 7.4
31867 | 10/31/1996 | 07:25:00 AM | 139.7 | 7
31868 | 10/31/1996 | 07:55:00 AM | 139.7 | 6.8
31869 | 10/31/1996 | 08:25:00 AM | 139.7 | 6.8
31870 | 10/31/1996 | 08:55:00 AM | 139.7 | 6.9
31871 | 10/31/1996 | 09:25:00 AM | 139.7 | 6.8
31872 | 10/31/1996 | 09:55:00 AM | 139.7 | 7.3
31873 | 10/31/1996 | 10:25:00 AM | 139.7 | 7.8
31874 | 10/31/1996 | 10:55:00 AM | 139.7 | 8.1
31875 | 10/31/1996 | 11:25:00 AM | 139.7 | 8.2
31876 | 10/31/1996 | 11:55:00 AM | 139.7 | 8.2
31877 | 10/31/1996 | 12:25:00 PM | 139.7 | 8.2
31878 | 10/31/1996 | 12:55:00 PM | 139.7 | 9.3
31879 | 10/31/1996 | 01:25:00 PM | 139.7 | 9.7
31880 | 10/31/1996 | 01:55:00 PM | 139.7 | 9.7
31881 | 10/31/1996 | 02:25:00 PM | 139.7 | 9.7
31882 | 10/31/1996 | 02:55:00 PM | 139.7 | 9.7
31883 | 10/31/1996 | 03:25:00 PM | 139.7 | 9.7
31884 | 10/31/1996 | 03:55:00 PM | 139.7 | 9.7
31885 | 10/31/1996 | 04:25:00 PM | 139.7 | 9.7
31886 | 10/31/1996 | 04:55:00 PM | 139.7 | 9.7
31887 | 10/31/1996 | 05:25:00 PM | 139.7 | 9.7
31888 | 10/31/1996 | 05:55:00 PM | 139.7 | 9.8
31889 | 10/31/1996 | 06:25:00 PM | 139.7 | 9.7
31890 | 10/31/1996 | 06:55:00 PM | 139.7 | 9.7
31891 | 10/31/1996 | 07:25:00 PM | 139.7 | 9.7
31892 | 10/31/1996 | 07:55:00 PM | 139.7 | 9.7
31893 | 10/31/1996 | 08:25:00 PM | 139.7 | 9.7
31894 | 10/31/1996 | 08:55:00 PM | 139.7 | 9.7
31895 | 10/31/1996 | 09:25:00 PM | 139.7 | 9.7
31896 | 10/31/1996 | 09:55:00 PM | 139.7 | 9.7
31897 | 10/31/1996 | 10:25:00 PM | 139.7 | 9.7
31898 | 10/31/1996 | 10:55:00 PM | 139.7 | 9
31899 | 10/31/1996 | 11:25:00 PM | 139.7 | 8.2
31900 | 10/31/1996 | 11:55:00 PM | 139.7 | 8.2
31901 | 11/01/1996 | 12:25:00 AM | 12.7 | 5.4
31902 | 11/01/1996 | 12:55:00 AM | 12.7 | 5.3
31903 | 11/01/1996 | 01:25:00 AM | 12.7 | 3.9
31904 | 11/01/1996 | 01:55:00 AM | 12.7 | 3.9
31905 | 11/01/1996 | 02:25:00 AM | 12.7 | 3.9
31906 | 11/01/1996 | 02:55:00 AM | 12.7 | 3.9
31907 | 11/01/1996 | 03:25:00 AM | 12.7 | 3.9
31908 | 11/01/1996 | 03:55:00 AM | 12.7 | 3.7
31909 | 11/01/1996 | 04:25:00 AM | 12.7 | 2.8
31910 | 11/01/1996 | 04:55:00 AM | 12.7 | 2.4
31911 | 11/01/1996 | 05:25:00 AM | 12.7 | 2.4
31912 | 11/01/1996 | 05:55:00 AM | 12.7 | 2.4
31913 | 11/01/1996 | 06:25:00 AM | 12.7 | 2.4
31914 | 11/01/1996 | 06:55:00 AM | 12.7 | 2.2
31915 | 11/01/1996 | 07:25:00 AM | 12.7 | 2.4
31916 | 11/01/1996 | 07:55:00 AM | 12.7 | 2.9
31917 | 11/01/1996 | 08:25:00 AM | 12.7 | 4.8
31918 | 11/01/1996 | 08:55:00 AM | 12.7 | 6.9
31919 | 11/01/1996 | 09:25:00 AM | 12.7 | 10
31920 | 11/01/1996 | 09:55:00 AM | 12.7 | 13.2
31921 | 11/01/1996 | 10:25:00 AM | 12.7 | 16.8
31922 | 11/01/1996 | 10:55:00 AM | 12.7 | 19.1
31923 | 11/01/1996 | 11:25:00 AM | 12.7 | 22.2
31924 | 11/01/1996 | 11:55:00 AM | 12.7 | 25
31925 | 11/01/1996 | 12:25:00 PM | 12.7 | 26.7
31926 | 11/01/1996 | 12:55:00 PM | 12.7 | 27
31927 | 11/01/1996 | 01:25:00 PM | 12.7 | 28.3
31928 | 11/01/1996 | 01:55:00 PM | 12.7 | 28.3
31929 | 11/01/1996 | 02:25:00 PM | 12.7 | 28.3
31930 | 11/01/1996 | 02:55:00 PM | 12.7 | 27.4
31931 | 11/01/1996 | 03:25:00 PM | 12.7 | 26.8
31932 | 11/01/1996 | 03:55:00 PM | 12.7 | 25.2
31933 | 11/01/1996 | 04:25:00 PM | 12.7 | 22.2
31934 | 11/01/1996 | 04:55:00 PM | 12.7 | 20.7
31935 | 11/01/1996 | 05:25:00 PM | 12.7 | 17.6
31936 | 11/01/1996 | 05:55:00 PM | 12.7 | 16.1
31937 | 11/01/1996 | 06:25:00 PM | 12.7 | 14.6
31938 | 11/01/1996 | 06:55:00 PM | 12.7 | 13
31939 | 11/01/1996 | 07:25:00 PM | 12.7 | 12.9
31940 | 11/01/1996 | 07:55:00 PM | 12.7 | 11.5
31941 | 11/01/1996 | 08:25:00 PM | 12.7 | 11.4
31942 | 11/01/1996 | 08:55:00 PM | 12.7 | 10
31943 | 11/01/1996 | 09:25:00 PM | 12.7 | 10
31944 | 11/01/1996 | 09:55:00 PM | 12.7 | 8.5
31945 | 11/01/1996 | 10:25:00 PM | 12.7 | 8.5
31946 | 11/01/1996 | 10:55:00 PM | 12.7 | 8.1
31947 | 11/01/1996 | 11:25:00 PM | 12.7 | 6.9
31948 | 11/01/1996 | 11:55:00 PM | 12.7 | 6.9
31949 | 11/02/1996 | 12:25:00 AM | 12.7 | 6.9
31950 | 11/02/1996 | 12:55:00 AM | 12.7 | 5.7
31951 | 11/02/1996 | 01:25:00 AM | 12.7 | 5.4
31952 | 11/02/1996 | 01:55:00 AM | 12.7 | 5.4
31953 | 11/02/1996 | 02:25:00 AM | 12.7 | 5.4
31954 | 11/02/1996 | 02:55:00 AM | 12.7 | 5.3
31955 | 11/02/1996 | 03:25:00 AM | 12.7 | 4.2
31956 | 11/02/1996 | 03:55:00 AM | 12.7 | 3.9
31957 | 11/02/1996 | 04:25:00 AM | 12.7 | 3.9
31958 | 11/02/1996 | 04:55:00 AM | 12.7 | 3.9
31959 | 11/02/1996 | 05:25:00 AM | 12.7 | 3.9
31960 | 11/02/1996 | 05:55:00 AM | 12.7 | 3.8
31961 | 11/02/1996 | 06:25:00 AM | 12.7 | 3.1
31962 | 11/02/1996 | 06:55:00 AM | 12.7 | 2.4
31963 | 11/02/1996 | 07:25:00 AM | 12.7 | 2.4
31964 | 11/02/1996 | 07:55:00 AM | 12.7 | 3.9
31965 | 11/02/1996 | 08:25:00 AM | 12.7 | 5.4
31966 | 11/02/1996 | 08:55:00 AM | 12.7 | 8.5
31967 | 11/02/1996 | 09:25:00 AM | 12.7 | 11.5
31968 | 11/02/1996 | 09:55:00 AM | 12.7 | 14.6
31969 | 11/02/1996 | 10:25:00 AM | 12.7 | 17.6
31970 | 11/02/1996 | 10:55:00 AM | 12.7 | 20.7
31971 | 11/02/1996 | 11:25:00 AM | 12.7 | 23.7
31972 | 11/02/1996 | 11:55:00 AM | 12.7 | 26.5
31973 | 11/02/1996 | 12:25:00 PM | 12.7 | 28.3
31974 | 11/02/1996 | 12:55:00 PM | 12.7 | 29.1
31975 | 11/02/1996 | 01:25:00 PM | 12.7 | 30
31976 | 11/02/1996 | 01:55:00 PM | 12.7 | 31.3
31977 | 11/02/1996 | 02:25:00 PM | 12.7 | 28.3
31978 | 11/02/1996 | 02:55:00 PM | 12.7 | 28.3
31979 | 11/02/1996 | 03:25:00 PM | 12.7 | 26.8
31980 | 11/02/1996 | 03:55:00 PM | 12.7 | 23.7
31981 | 11/02/1996 | 04:25:00 PM | 12.7 | 22.2
31982 | 11/02/1996 | 04:55:00 PM | 12.7 | 20.5
31983 | 11/02/1996 | 05:25:00 PM | 12.7 | 17.6
31984 | 11/02/1996 | 05:55:00 PM | 12.7 | 16.1
31985 | 11/02/1996 | 06:25:00 PM | 12.7 | 14.6
31986 | 11/02/1996 | 06:55:00 PM | 12.7 | 13.7
31987 | 11/02/1996 | 07:25:00 PM | 12.7 | 13
31988 | 11/02/1996 | 07:55:00 PM | 12.7 | 11.5
31989 | 11/02/1996 | 08:25:00 PM | 12.7 | 11.5
31990 | 11/02/1996 | 08:55:00 PM | 12.7 | 10
31991 | 11/02/1996 | 09:25:00 PM | 12.7 | 10
31992 | 11/02/1996 | 09:55:00 PM | 12.7 | 8.5
31993 | 11/02/1996 | 10:25:00 PM | 12.7 | 8.5
31994 | 11/02/1996 | 10:55:00 PM | 12.7 | 8
26126 | 08/25/1996 | 05:30:51 AM | 88.9 | 23.9
26127 | 08/25/1996 | 06:00:48 AM | 88.9 | 23.9
26128 | 08/25/1996 | 06:30:44 AM | 88.9 | 24.6
26129 | 08/25/1996 | 07:00:40 AM | 88.9 | 25.4
26130 | 08/25/1996 | 07:30:36 AM | 88.9 | 27
26131 | 08/25/1996 | 08:00:33 AM | 88.9 | 28.5
26132 | 08/25/1996 | 08:30:29 AM | 88.9 | 30
26133 | 08/25/1996 | 09:00:25 AM | 88.9 | 32.1
26134 | 08/25/1996 | 09:30:21 AM | 88.9 | 34.6
26135 | 08/25/1996 | 10:00:18 AM | 88.9 | 36.1
26136 | 08/25/1996 | 10:30:14 AM | 88.9 | 39.1
26137 | 08/25/1996 | 11:00:10 AM | 88.9 | 40.7
26138 | 08/25/1996 | 11:30:06 AM | 88.9 | 42.2
26139 | 08/25/1996 | 12:00:03 PM | 88.9 | 43.8
26140 | 08/25/1996 | 12:30:00 PM | 88.9 | 43.9
26141 | 08/25/1996 | 01:00:05 PM | 88.9 | 45
26142 | 08/25/1996 | 01:30:11 PM | 88.9 | 45.3
26143 | 08/25/1996 | 02:00:17 PM | 88.9 | 46.8
26144 | 08/25/1996 | 02:30:23 PM | 88.9 | 48.3
26145 | 08/25/1996 | 03:00:28 PM | 88.9 | 48.3
26146 | 08/25/1996 | 03:30:34 PM | 88.9 | 48.3
26147 | 08/25/1996 | 04:00:40 PM | 88.9 | 48.3
26148 | 08/25/1996 | 04:30:46 PM | 88.9 | 48.3
26149 | 08/25/1996 | 05:00:51 PM | 88.9 | 46.8
26150 | 08/25/1996 | 05:30:57 PM | 88.9 | 45.3
26151 | 08/25/1996 | 06:00:54 PM | 88.9 | 43.8
26152 | 08/25/1996 | 06:30:51 PM | 88.9 | 42.2
26153 | 08/25/1996 | 07:00:49 PM | 88.9 | 40.7
26154 | 08/25/1996 | 07:30:46 PM | 88.9 | 39.2
26155 | 08/25/1996 | 08:00:43 PM | 88.9 | 37.7
26156 | 08/25/1996 | 08:30:40 PM | 88.9 | 36.1
26157 | 08/25/1996 | 09:00:37 PM | 88.9 | 34.7
26158 | 08/25/1996 | 09:30:34 PM | 88.9 | 34.6
26159 | 08/25/1996 | 10:00:31 PM | 88.9 | 33.1
26160 | 08/25/1996 | 10:30:28 PM | 88.9 | 33.1
26161 | 08/25/1996 | 11:00:26 PM | 88.9 | 31.5
26162 | 08/25/1996 | 11:30:23 PM | 88.9 | 31.5
26163 | 08/26/1996 | 12:00:20 AM | 88.9 | 30.4
26164 | 08/26/1996 | 12:30:17 AM | 88.9 | 30
26165 | 08/26/1996 | 01:00:14 AM | 88.9 | 30
26166 | 08/26/1996 | 01:30:11 AM | 88.9 | 28.6
26167 | 08/26/1996 | 02:00:08 AM | 88.9 | 28.5
26168 | 08/26/1996 | 02:30:05 AM | 88.9 | 28.5
26604 | 08/04/1996 | 04:48:19 AM | 114.3 | 27.1
26605 | 08/04/1996 | 05:18:20 AM | 114.3 | 26.7
26171 | 08/26/1996 | 04:00:05 AM | 88.9 | 27
26607 | 08/04/1996 | 06:18:23 AM | 114.3 | 28.1
26608 | 08/04/1996 | 06:48:24 AM | 114.3 | 28.1
26609 | 08/04/1996 | 07:18:26 AM | 114.3 | 29.6
26610 | 08/04/1996 | 07:48:27 AM | 114.3 | 29.9
26611 | 08/04/1996 | 08:18:29 AM | 114.3 | 31.1
26612 | 08/04/1996 | 08:48:30 AM | 114.3 | 32.7
26613 | 08/04/1996 | 09:18:32 AM | 114.3 | 34.2
26614 | 08/04/1996 | 09:48:33 AM | 114.3 | 34.6
26615 | 08/04/1996 | 10:18:34 AM | 114.3 | 35.7
26616 | 08/04/1996 | 10:48:36 AM | 114.3 | 37.3
26617 | 08/04/1996 | 11:18:37 AM | 114.3 | 38.8
26618 | 08/04/1996 | 11:48:39 AM | 114.3 | 40.3
26619 | 08/04/1996 | 12:18:40 PM | 114.3 | 40.3
26620 | 08/04/1996 | 12:48:42 PM | 114.3 | 41.8
26621 | 08/04/1996 | 01:18:39 PM | 114.3 | 41.8
26622 | 08/04/1996 | 01:48:36 PM | 114.3 | 43.4
26623 | 08/04/1996 | 02:18:33 PM | 114.3 | 43.4
26624 | 08/04/1996 | 02:48:30 PM | 114.3 | 43.4
26625 | 08/04/1996 | 03:18:27 PM | 114.3 | 43.4
26626 | 08/04/1996 | 03:48:24 PM | 114.3 | 43.4
26627 | 08/04/1996 | 04:18:21 PM | 114.3 | 43.4
26628 | 08/04/1996 | 04:48:19 PM | 114.3 | 43.4
26629 | 08/04/1996 | 05:18:16 PM | 114.3 | 41.8
26630 | 08/04/1996 | 05:48:13 PM | 114.3 | 41.8
26631 | 08/04/1996 | 06:18:10 PM | 114.3 | 40.3
26632 | 08/04/1996 | 06:48:07 PM | 114.3 | 40.3
26633 | 08/04/1996 | 07:18:04 PM | 114.3 | 38.8
26634 | 08/04/1996 | 07:48:01 PM | 114.3 | 38.6
26635 | 08/04/1996 | 08:18:03 PM | 114.3 | 37.3
26636 | 08/04/1996 | 08:48:04 PM | 114.3 | 37.1
26637 | 08/04/1996 | 09:18:06 PM | 114.3 | 35.7
26638 | 08/04/1996 | 09:48:07 PM | 114.3 | 35.7
26639 | 08/04/1996 | 10:18:09 PM | 114.3 | 34.2
26640 | 08/04/1996 | 10:48:10 PM | 114.3 | 34.2
26641 | 08/04/1996 | 11:18:11 PM | 114.3 | 34
26642 | 08/04/1996 | 11:48:13 PM | 114.3 | 32.7
26643 | 08/05/1996 | 12:18:14 AM | 114.3 | 32.7
26644 | 08/05/1996 | 12:48:16 AM | 114.3 | 32.3
26645 | 08/05/1996 | 01:18:17 AM | 114.3 | 31.1
26646 | 08/05/1996 | 01:48:19 AM | 114.3 | 31.1
26647 | 08/05/1996 | 02:18:20 AM | 114.3 | 31.1
26648 | 08/05/1996 | 02:48:21 AM | 114.3 | 30.2
26649 | 08/05/1996 | 03:18:23 AM | 114.3 | 29.6
26650 | 08/05/1996 | 03:48:24 AM | 114.3 | 29.6
26651 | 08/05/1996 | 04:18:26 AM | 114.3 | 29.6
26652 | 08/05/1996 | 04:48:27 AM | 114.3 | 29.5
26653 | 08/05/1996 | 05:18:29 AM | 114.3 | 29
26654 | 08/05/1996 | 05:48:30 AM | 114.3 | 29.3
26655 | 08/05/1996 | 06:18:32 AM | 114.3 | 29.6
26656 | 08/05/1996 | 06:48:33 AM | 114.3 | 29.6
26657 | 08/05/1996 | 07:18:34 AM | 114.3 | 31.1
26658 | 08/05/1996 | 07:48:36 AM | 114.3 | 31.4
26659 | 08/05/1996 | 08:18:37 AM | 114.3 | 32.7
26660 | 08/05/1996 | 08:48:39 AM | 114.3 | 34.2
26661 | 08/05/1996 | 09:18:40 AM | 114.3 | 35
26662 | 08/05/1996 | 09:48:42 AM | 114.3 | 35.7
26663 | 08/05/1996 | 10:18:43 AM | 114.3 | 37.3
26664 | 08/05/1996 | 10:48:45 AM | 114.3 | 38.8
26665 | 08/05/1996 | 11:18:46 AM | 114.3 | 38.8
26666 | 08/05/1996 | 11:48:47 AM | 114.3 | 40.3
26667 | 08/05/1996 | 12:18:49 PM | 114.3 | 41.1
26668 | 08/05/1996 | 12:48:46 PM | 114.3 | 41.8
26669 | 08/05/1996 | 01:18:43 PM | 114.3 | 41.9
26670 | 08/05/1996 | 01:48:40 PM | 114.3 | 43.3
26671 | 08/05/1996 | 02:18:37 PM | 114.3 | 43.4
26672 | 08/05/1996 | 02:48:34 PM | 114.3 | 43.4
26673 | 08/05/1996 | 03:18:32 PM | 114.3 | 43.3
26674 | 08/05/1996 | 03:48:29 PM | 114.3 | 42
26675 | 08/05/1996 | 04:18:26 PM | 114.3 | 41.8
26676 | 08/05/1996 | 04:48:23 PM | 114.3 | 41.8
26677 | 08/05/1996 | 05:18:20 PM | 114.3 | 40.3
26678 | 08/05/1996 | 05:48:17 PM | 114.3 | 40.3
26679 | 08/05/1996 | 06:18:14 PM | 114.3 | 38.8
26680 | 08/05/1996 | 06:48:11 PM | 114.3 | 38.3
26681 | 08/05/1996 | 07:18:09 PM | 114.3 | 37.3
26682 | 08/05/1996 | 07:48:06 PM | 114.3 | 36
26683 | 08/05/1996 | 08:18:03 PM | 114.3 | 35.7
26684 | 08/05/1996 | 08:48:00 PM | 114.3 | 35.1
26685 | 08/05/1996 | 09:18:01 PM | 114.3 | 34.2
26686 | 08/05/1996 | 09:48:03 PM | 114.3 | 34.2
26687 | 08/05/1996 | 10:18:04 PM | 114.3 | 32.7
26688 | 08/05/1996 | 10:48:06 PM | 114.3 | 32.7
26689 | 08/05/1996 | 11:18:07 PM | 114.3 | 32.7
26690 | 08/05/1996 | 11:48:09 PM | 114.3 | 31.3
26691 | 08/06/1996 | 12:18:10 AM | 114.3 | 31.1
26692 | 08/06/1996 | 12:48:11 AM | 114.3 | 31.1
26693 | 08/06/1996 | 01:18:13 AM | 114.3 | 30.5
26694 | 08/06/1996 | 01:48:14 AM | 114.3 | 29.6
26695 | 08/06/1996 | 02:18:16 AM | 114.3 | 29.6
26696 | 08/06/1996 | 02:48:17 AM | 114.3 | 29.6
26697 | 08/06/1996 | 03:18:19 AM | 114.3 | 28.3
26698 | 08/06/1996 | 03:48:20 AM | 114.3 | 28.1
26699 | 08/06/1996 | 04:18:21 AM | 114.3 | 28.1
26700 | 08/06/1996 | 04:48:23 AM | 114.3 | 28.1
26701 | 08/06/1996 | 05:18:24 AM | 114.3 | 28.1
26702 | 08/06/1996 | 05:48:21 AM | 114.3 | 28.1
26703 | 08/06/1996 | 06:18:19 AM | 114.3 | 28.1
26704 | 08/06/1996 | 06:48:16 AM | 114.3 | 28.3
26705 | 08/06/1996 | 07:18:13 AM | 114.3 | 29.6
26706 | 08/06/1996 | 07:48:10 AM | 114.3 | 30.9
26707 | 08/06/1996 | 08:18:07 AM | 114.3 | 31.1
26708 | 08/06/1996 | 08:48:04 AM | 114.3 | 32.7
26709 | 08/06/1996 | 09:18:01 AM | 114.3 | 34.2
26710 | 08/06/1996 | 09:48:03 AM | 114.3 | 35.5
26711 | 08/06/1996 | 10:18:04 AM | 114.3 | 35.9
26712 | 08/06/1996 | 10:48:06 AM | 114.3 | 37.3
26713 | 08/06/1996 | 11:18:07 AM | 114.3 | 38.8
26714 | 08/06/1996 | 11:48:09 AM | 114.3 | 40.3
26715 | 08/06/1996 | 12:18:10 PM | 114.3 | 40.4
26716 | 08/06/1996 | 12:48:11 PM | 114.3 | 41.8
26717 | 08/06/1996 | 01:18:13 PM | 114.3 | 42.6
26718 | 08/06/1996 | 01:48:14 PM | 114.3 | 43.4
26719 | 08/06/1996 | 02:18:16 PM | 114.3 | 43.4
26720 | 08/06/1996 | 02:48:17 PM | 114.3 | 43.7
26721 | 08/06/1996 | 03:18:19 PM | 114.3 | 43.8
26722 | 08/06/1996 | 03:48:20 PM | 114.3 | 43.7
26723 | 08/06/1996 | 04:18:21 PM | 114.3 | 43.4
26724 | 08/06/1996 | 04:48:23 PM | 114.3 | 43.4
26725 | 08/06/1996 | 05:18:24 PM | 114.3 | 41.8
26726 | 08/06/1996 | 05:48:26 PM | 114.3 | 41.8
26727 | 08/06/1996 | 06:18:27 PM | 114.3 | 40.3
26728 | 08/06/1996 | 06:48:29 PM | 114.3 | 40
26729 | 08/06/1996 | 07:18:30 PM | 114.3 | 38.8
26730 | 08/06/1996 | 07:48:32 PM | 114.3 | 37.3
26731 | 08/06/1996 | 08:18:33 PM | 114.3 | 37.3
26732 | 08/06/1996 | 08:48:34 PM | 114.3 | 35.7
26733 | 08/06/1996 | 09:18:36 PM | 114.3 | 35.7
26734 | 08/06/1996 | 09:48:37 PM | 114.3 | 34.2
26735 | 08/06/1996 | 10:18:39 PM | 114.3 | 34.2
26736 | 08/06/1996 | 10:48:40 PM | 114.3 | 32.7
26737 | 08/06/1996 | 11:18:42 PM | 114.3 | 32.7
26738 | 08/06/1996 | 11:48:39 PM | 114.3 | 31.8
26739 | 08/07/1996 | 12:18:36 AM | 114.3 | 31.1
26740 | 08/07/1996 | 12:48:33 AM | 114.3 | 31.1
26741 | 08/07/1996 | 01:18:30 AM | 114.3 | 29.8
26742 | 08/07/1996 | 01:48:27 AM | 114.3 | 29.6
26743 | 08/07/1996 | 02:18:24 AM | 114.3 | 29.5
26744 | 08/07/1996 | 02:48:21 AM | 114.3 | 28.1
26745 | 08/07/1996 | 03:18:19 AM | 114.3 | 28.1
26746 | 08/07/1996 | 03:48:16 AM | 114.3 | 28.1
26747 | 08/07/1996 | 04:18:13 AM | 114.3 | 26.7
26748 | 08/07/1996 | 04:48:10 AM | 114.3 | 26.6
26749 | 08/07/1996 | 05:18:07 AM | 114.3 | 26.6
26750 | 08/07/1996 | 05:48:04 AM | 114.3 | 26.6
26751 | 08/07/1996 | 06:18:01 AM | 114.3 | 27.2
26752 | 08/07/1996 | 06:48:03 AM | 114.3 | 28.1
26753 | 08/07/1996 | 07:18:04 AM | 114.3 | 28.3
26754 | 08/07/1996 | 07:48:06 AM | 114.3 | 29.6
26755 | 08/07/1996 | 08:18:07 AM | 114.3 | 31.1
26756 | 08/07/1996 | 08:48:09 AM | 114.3 | 32.7
26757 | 08/07/1996 | 09:18:10 AM | 114.3 | 34.2
28626 | 08/15/1996 | 09:18:01 AM | 139.7 | 31.1
28627 | 08/15/1996 | 09:48:03 AM | 139.7 | 31.1
28628 | 08/15/1996 | 10:18:04 AM | 139.7 | 32.6
28629 | 08/15/1996 | 10:48:06 AM | 139.7 | 34.1
28630 | 08/15/1996 | 11:18:07 AM | 139.7 | 34.1
28631 | 08/15/1996 | 11:48:09 AM | 139.7 | 35.7
28632 | 08/15/1996 | 12:18:10 PM | 139.7 | 36.5
28633 | 08/15/1996 | 12:48:11 PM | 139.7 | 37.2
28634 | 08/15/1996 | 01:18:13 PM | 139.7 | 38.6
28635 | 08/15/1996 | 01:48:14 PM | 139.7 | 38.7
28636 | 08/15/1996 | 02:18:16 PM | 139.7 | 38.7
28637 | 08/15/1996 | 02:48:17 PM | 139.7 | 39
28638 | 08/15/1996 | 03:18:19 PM | 139.7 | 40
28639 | 08/15/1996 | 03:48:20 PM | 139.7 | 40.1
28640 | 08/15/1996 | 04:18:21 PM | 139.7 | 39.6
28641 | 08/15/1996 | 04:48:23 PM | 139.7 | 38.7
28642 | 08/15/1996 | 05:18:24 PM | 139.7 | 38.7
28643 | 08/15/1996 | 05:48:26 PM | 139.7 | 38.7
28644 | 08/15/1996 | 06:18:23 PM | 139.7 | 37.5
28645 | 08/15/1996 | 06:48:20 PM | 139.7 | 37.2
28646 | 08/15/1996 | 07:18:17 PM | 139.7 | 37.2
28647 | 08/15/1996 | 07:48:14 PM | 139.7 | 35.8
28648 | 08/15/1996 | 08:18:11 PM | 139.7 | 35.7
28649 | 08/15/1996 | 08:48:09 PM | 139.7 | 35.6
28650 | 08/15/1996 | 09:18:06 PM | 139.7 | 34.1
28651 | 08/15/1996 | 09:48:03 PM | 139.7 | 34.1
28652 | 08/15/1996 | 10:18:00 PM | 139.7 | 33.9
28653 | 08/15/1996 | 10:48:01 PM | 139.7 | 32.6
28654 | 08/15/1996 | 11:18:03 PM | 139.7 | 32.6
28655 | 08/15/1996 | 11:48:04 PM | 139.7 | 32.6
28656 | 08/16/1996 | 12:18:06 AM | 139.7 | 32.1
28657 | 08/16/1996 | 12:48:07 AM | 139.7 | 31.1
67129 | 07/07/1997 | 05:21:18 AM | 12.7 | 23.9
67130 | 07/07/1997 | 05:51:18 AM | 12.7 | 23.1
28660 | 08/16/1996 | 02:18:11 AM | 139.7 | 30.9
69035 | 07/15/1997 | 05:41:02 PM | 38.1 | 53.2
69036 | 07/15/1997 | 06:11:02 PM | 38.1 | 51.4
69037 | 07/15/1997 | 06:41:02 PM | 38.1 | 49.3
69038 | 07/15/1997 | 07:11:02 PM | 38.1 | 47.1
69039 | 07/15/1997 | 07:41:02 PM | 38.1 | 45.4
69040 | 07/15/1997 | 08:11:02 PM | 38.1 | 42.9
69041 | 07/15/1997 | 08:41:02 PM | 38.1 | 41
69042 | 07/15/1997 | 09:11:02 PM | 38.1 | 39.4
69043 | 07/15/1997 | 09:41:02 PM | 38.1 | 38.3
69044 | 07/15/1997 | 10:11:02 PM | 38.1 | 37.4
69045 | 07/15/1997 | 10:41:02 PM | 38.1 | 36.4
69046 | 07/15/1997 | 11:11:02 PM | 38.1 | 35.1
69047 | 07/15/1997 | 11:41:02 PM | 38.1 | 34.7
69048 | 07/16/1997 | 12:11:02 AM | 38.1 | 33.5
69049 | 07/16/1997 | 12:41:02 AM | 38.1 | 33.3
69050 | 07/16/1997 | 01:11:02 AM | 38.1 | 32.1
69051 | 07/16/1997 | 01:41:02 AM | 38.1 | 31.7
69052 | 07/16/1997 | 02:11:02 AM | 38.1 | 31
69053 | 07/16/1997 | 02:41:02 AM | 38.1 | 30.3
69054 | 07/16/1997 | 03:11:02 AM | 38.1 | 30.1
69055 | 07/16/1997 | 03:41:02 AM | 38.1 | 29.4
69056 | 07/16/1997 | 04:11:02 AM | 38.1 | 28.8
69057 | 07/16/1997 | 04:41:02 AM | 38.1 | 28.7
69058 | 07/16/1997 | 05:11:02 AM | 38.1 | 28.2
69059 | 07/16/1997 | 05:41:02 AM | 38.1 | 27.4
69060 | 07/16/1997 | 06:11:02 AM | 38.1 | 27.2
69061 | 07/16/1997 | 06:25:03 AM | 38.1 | 27.5
69062 | 07/16/1997 | 06:55:03 AM | 38.1 | 27.2
69063 | 07/16/1997 | 07:25:03 AM | 38.1 | 28.2
69064 | 07/16/1997 | 07:55:03 AM | 38.1 | 29.3
69065 | 07/16/1997 | 08:25:03 AM | 38.1 | 31.7
69066 | 07/16/1997 | 08:55:03 AM | 38.1 | 33.5
69067 | 07/16/1997 | 09:25:03 AM | 38.1 | 36.4
69068 | 07/16/1997 | 09:55:03 AM | 38.1 | 39.4
69069 | 07/16/1997 | 10:25:03 AM | 38.1 | 42.5
69070 | 07/16/1997 | 10:55:03 AM | 38.1 | 44
69071 | 07/16/1997 | 11:25:03 AM | 38.1 | 47.1
69072 | 07/16/1997 | 11:55:03 AM | 38.1 | 50
69073 | 07/16/1997 | 12:25:03 PM | 38.1 | 49.9
69074 | 07/16/1997 | 12:55:03 PM | 38.1 | 50.2
69075 | 07/16/1997 | 01:25:03 PM | 38.1 | 48.6
69076 | 07/16/1997 | 01:55:03 PM | 38.1 | 47.3
69077 | 07/16/1997 | 02:25:03 PM | 38.1 | 48.6
69078 | 07/16/1997 | 02:55:03 PM | 38.1 | 51.7
69079 | 07/16/1997 | 03:25:03 PM | 38.1 | 51.2
69080 | 07/16/1997 | 03:55:03 PM | 38.1 | 48.6
69081 | 07/16/1997 | 04:25:03 PM | 38.1 | 47.1
69082 | 07/16/1997 | 04:55:03 PM | 38.1 | 44.9
69083 | 07/16/1997 | 05:25:03 PM | 38.1 | 42.5
69084 | 07/16/1997 | 05:55:03 PM | 38.1 | 41
69085 | 07/16/1997 | 06:25:03 PM | 38.1 | 39.4
69086 | 07/16/1997 | 06:55:03 PM | 38.1 | 38.1
69087 | 07/16/1997 | 07:25:03 PM | 38.1 | 37.5
69088 | 07/16/1997 | 07:55:03 PM | 38.1 | 36.4
69089 | 07/16/1997 | 08:25:03 PM | 38.1 | 35.7
69090 | 07/16/1997 | 08:55:03 PM | 38.1 | 34.8
69091 | 07/16/1997 | 09:25:03 PM | 38.1 | 34.4
69092 | 07/16/1997 | 09:55:03 PM | 38.1 | 33.4
69093 | 07/16/1997 | 10:25:03 PM | 38.1 | 33.3
69094 | 07/16/1997 | 10:55:03 PM | 38.1 | 32.9
69095 | 07/16/1997 | 11:25:03 PM | 38.1 | 32.2
69096 | 07/16/1997 | 11:55:03 PM | 38.1 | 31.8
69097 | 07/17/1997 | 12:25:03 AM | 38.1 | 31.8
69098 | 07/17/1997 | 12:55:03 AM | 38.1 | 31.3
69099 | 07/17/1997 | 01:25:03 AM | 38.1 | 30.8
69100 | 07/17/1997 | 01:55:03 AM | 38.1 | 30.6
69101 | 07/17/1997 | 02:25:03 AM | 38.1 | 30.2
69102 | 07/17/1997 | 02:55:03 AM | 38.1 | 30.2
69103 | 07/17/1997 | 03:25:03 AM | 38.1 | 30.1
69104 | 07/17/1997 | 03:55:03 AM | 38.1 | 30.1
69105 | 07/17/1997 | 04:25:03 AM | 38.1 | 29.5
69106 | 07/17/1997 | 04:55:03 AM | 38.1 | 28.8
69107 | 07/17/1997 | 05:25:03 AM | 38.1 | 28.7
69108 | 07/17/1997 | 05:55:03 AM | 38.1 | 28.7
69109 | 07/17/1997 | 06:25:03 AM | 38.1 | 28.4
69110 | 07/17/1997 | 06:55:03 AM | 38.1 | 28.4
69111 | 07/17/1997 | 07:25:03 AM | 38.1 | 28.7
69112 | 07/17/1997 | 07:55:03 AM | 38.1 | 28.7
69113 | 07/17/1997 | 08:25:03 AM | 38.1 | 30.2
69114 | 07/17/1997 | 08:55:03 AM | 38.1 | 31.7
69115 | 07/17/1997 | 09:25:03 AM | 38.1 | 32
69116 | 07/17/1997 | 09:55:03 AM | 38.1 | 33.9
69117 | 07/17/1997 | 10:25:03 AM | 38.1 | 37.9
69118 | 07/17/1997 | 10:55:03 AM | 38.1 | 40.9
69119 | 07/17/1997 | 11:25:03 AM | 38.1 | 43
69120 | 07/17/1997 | 11:55:03 AM | 38.1 | 44
69121 | 07/17/1997 | 12:25:03 PM | 38.1 | 44
69122 | 07/17/1997 | 12:55:03 PM | 38.1 | 44
69123 | 07/17/1997 | 01:25:03 PM | 38.1 | 46.6
69124 | 07/17/1997 | 01:55:03 PM | 38.1 | 47.7
69125 | 07/17/1997 | 02:25:03 PM | 38.1 | 49.4
69126 | 07/17/1997 | 02:55:03 PM | 38.1 | 50.4
69127 | 07/17/1997 | 03:25:03 PM | 38.1 | 50.9
69128 | 07/17/1997 | 03:55:03 PM | 38.1 | 50.4
69129 | 07/17/1997 | 04:25:03 PM | 38.1 | 49.6
69130 | 07/17/1997 | 04:55:03 PM | 38.1 | 48.6
69131 | 07/17/1997 | 05:25:03 PM | 38.1 | 47.1
69132 | 07/17/1997 | 05:55:03 PM | 38.1 | 45.5
69133 | 07/17/1997 | 06:25:03 PM | 38.1 | 43.3
69134 | 07/17/1997 | 06:55:03 PM | 38.1 | 41
69135 | 07/17/1997 | 07:25:03 PM | 38.1 | 39.3
69136 | 07/17/1997 | 07:55:03 PM | 38.1 | 36.8
69137 | 07/17/1997 | 08:25:03 PM | 38.1 | 34.8
69138 | 07/17/1997 | 08:55:03 PM | 38.1 | 33.3
69139 | 07/17/1997 | 09:25:03 PM | 38.1 | 31.8
69140 | 07/17/1997 | 09:55:03 PM | 38.1 | 31.3
69141 | 07/17/1997 | 10:25:03 PM | 38.1 | 30.2
69142 | 07/17/1997 | 10:55:03 PM | 38.1 | 29.4
69143 | 07/17/1997 | 11:25:03 PM | 38.1 | 28.7
69144 | 07/17/1997 | 11:55:03 PM | 38.1 | 27.9
69145 | 07/18/1997 | 12:25:03 AM | 38.1 | 27.2
69146 | 07/18/1997 | 12:55:03 AM | 38.1 | 26.9
69147 | 07/18/1997 | 01:25:03 AM | 38.1 | 25.8
69148 | 07/18/1997 | 01:55:03 AM | 38.1 | 25.6
69149 | 07/18/1997 | 02:25:03 AM | 38.1 | 25.6
69150 | 07/18/1997 | 02:55:03 AM | 38.1 | 24.6
69151 | 07/18/1997 | 03:25:03 AM | 38.1 | 24.1
69152 | 07/18/1997 | 03:55:03 AM | 38.1 | 24.1
69153 | 07/18/1997 | 04:25:03 AM | 38.1 | 23.8
69154 | 07/18/1997 | 04:55:03 AM | 38.1 | 23.2
69155 | 07/18/1997 | 05:25:03 AM | 38.1 | 22.6
69156 | 07/18/1997 | 05:55:03 AM | 38.1 | 22.6
69157 | 07/18/1997 | 06:25:03 AM | 38.1 | 22.5
69158 | 07/18/1997 | 06:55:03 AM | 38.1 | 22.7
69159 | 07/18/1997 | 07:25:03 AM | 38.1 | 24.1
69160 | 07/18/1997 | 07:55:03 AM | 38.1 | 25.7
69161 | 07/18/1997 | 08:25:03 AM | 38.1 | 28
69162 | 07/18/1997 | 08:55:03 AM | 38.1 | 30.3
69163 | 07/18/1997 | 09:25:03 AM | 38.1 | 33.3
69164 | 07/18/1997 | 09:55:03 AM | 38.1 | 36.2
69165 | 07/18/1997 | 10:25:03 AM | 38.1 | 38.9
69166 | 07/18/1997 | 10:55:03 AM | 38.1 | 41
69167 | 07/18/1997 | 11:25:03 AM | 38.1 | 43.7
69168 | 07/18/1997 | 11:55:03 AM | 38.1 | 45.6
69169 | 07/18/1997 | 12:25:03 PM | 38.1 | 47.8
69170 | 07/18/1997 | 12:55:03 PM | 38.1 | 49.4
69171 | 07/18/1997 | 01:25:03 PM | 38.1 | 51
69172 | 07/18/1997 | 01:55:03 PM | 38.1 | 52.2
69173 | 07/18/1997 | 02:25:03 PM | 38.1 | 53.2
69174 | 07/18/1997 | 02:55:03 PM | 38.1 | 54.2
69175 | 07/18/1997 | 03:25:03 PM | 38.1 | 54.5
69176 | 07/18/1997 | 03:55:03 PM | 38.1 | 54.5
69177 | 07/18/1997 | 04:25:03 PM | 38.1 | 53.8
69178 | 07/18/1997 | 04:55:03 PM | 38.1 | 53.2
69179 | 07/18/1997 | 05:25:03 PM | 38.1 | 51.7
69180 | 07/18/1997 | 05:55:03 PM | 38.1 | 50.2
69181 | 07/18/1997 | 06:25:03 PM | 38.1 | 48.2
69182 | 07/18/1997 | 06:55:03 PM | 38.1 | 45.6
69183 | 07/18/1997 | 07:25:03 PM | 38.1 | 43.5
69184 | 07/18/1997 | 07:55:03 PM | 38.1 | 41
69185 | 07/18/1997 | 08:25:03 PM | 38.1 | 39.2
69186 | 07/18/1997 | 08:55:03 PM | 38.1 | 37.3
69187 | 07/18/1997 | 09:25:03 PM | 38.1 | 35.7
69188 | 07/18/1997 | 09:55:03 PM | 38.1 | 34.7
69189 | 07/18/1997 | 10:25:03 PM | 38.1 | 33.3
69190 | 07/18/1997 | 10:55:03 PM | 38.1 | 32.2
69191 | 07/18/1997 | 11:25:03 PM | 38.1 | 31.8
69192 | 07/18/1997 | 11:55:03 PM | 38.1 | 30.5
69193 | 07/19/1997 | 12:25:03 AM | 38.1 | 30.2
69194 | 07/19/1997 | 12:55:03 AM | 38.1 | 29.7
69195 | 07/19/1997 | 01:25:03 AM | 38.1 | 28.7
69196 | 07/19/1997 | 01:55:03 AM | 38.1 | 28.7
69197 | 07/19/1997 | 02:25:03 AM | 38.1 | 28
69198 | 07/19/1997 | 02:55:03 AM | 38.1 | 27.3
69199 | 07/19/1997 | 03:25:03 AM | 38.1 | 27.2
69200 | 07/19/1997 | 03:55:03 AM | 38.1 | 26.9
69201 | 07/19/1997 | 04:25:03 AM | 38.1 | 26
69202 | 07/19/1997 | 04:55:03 AM | 38.1 | 25.7
69203 | 07/19/1997 | 05:25:03 AM | 38.1 | 25.6
69204 | 07/19/1997 | 05:55:03 AM | 38.1 | 24.8
69205 | 07/19/1997 | 06:25:03 AM | 38.1 | 24.2
69206 | 07/19/1997 | 06:55:03 AM | 38.1 | 24.7
69207 | 07/19/1997 | 07:25:03 AM | 38.1 | 25.7
69208 | 07/19/1997 | 07:55:03 AM | 38.1 | 27.6
69209 | 07/19/1997 | 08:25:03 AM | 38.1 | 30.2
69210 | 07/19/1997 | 08:55:03 AM | 38.1 | 32.2
69211 | 07/19/1997 | 09:25:03 AM | 38.1 | 34.8
69212 | 07/19/1997 | 09:55:03 AM | 38.1 | 36.9
69213 | 07/19/1997 | 10:25:03 AM | 38.1 | 39.4
69214 | 07/19/1997 | 10:55:03 AM | 38.1 | 42.2
69215 | 07/19/1997 | 11:25:03 AM | 38.1 | 44.1
69216 | 07/19/1997 | 11:55:03 AM | 38.1 | 46.5
69217 | 07/19/1997 | 12:25:03 PM | 38.1 | 48.6
69218 | 07/19/1997 | 12:55:03 PM | 38.1 | 50.2
69219 | 07/19/1997 | 01:25:03 PM | 38.1 | 51.7
70933 | 07/24/1997 | 02:18:59 AM | 88.9 | 29
70934 | 07/24/1997 | 02:48:59 AM | 88.9 | 29
70935 | 07/24/1997 | 03:18:59 AM | 88.9 | 28.4
74076 | 07/27/1997 | 06:32:02 AM | 139.7 | 30
74077 | 07/27/1997 | 07:02:02 AM | 139.7 | 29.5
74645 | 08/08/1997 | 12:42:22 AM | 12.7 | 31.9
93188 | 10/08/1997 | 06:47:37 PM | 114.3 | 25.5
93189 | 10/08/1997 | 07:17:37 PM | 114.3 | 24.8
93190 | 10/08/1997 | 07:47:37 PM | 114.3 | 24
93191 | 10/08/1997 | 08:17:37 PM | 114.3 | 24
93192 | 10/08/1997 | 08:47:37 PM | 114.3 | 23.5
93193 | 10/08/1997 | 09:17:37 PM | 114.3 | 22.6
93194 | 10/08/1997 | 09:47:37 PM | 114.3 | 22.5
93195 | 10/08/1997 | 10:17:37 PM | 114.3 | 22
93196 | 10/08/1997 | 10:47:37 PM | 114.3 | 21.5
93197 | 10/08/1997 | 11:17:37 PM | 114.3 | 20.9
93198 | 10/08/1997 | 11:47:37 PM | 114.3 | 20.9
93199 | 10/09/1997 | 12:17:37 AM | 114.3 | 20.8
93200 | 10/09/1997 | 12:47:37 AM | 114.3 | 20.2
93201 | 10/09/1997 | 01:17:37 AM | 114.3 | 19.7
93202 | 10/09/1997 | 01:47:37 AM | 114.3 | 19.5
93203 | 10/09/1997 | 02:17:37 AM | 114.3 | 19.4
93204 | 10/09/1997 | 02:47:37 AM | 114.3 | 19.4
93205 | 10/09/1997 | 03:17:37 AM | 114.3 | 19.4
93206 | 10/09/1997 | 03:47:37 AM | 114.3 | 19.3
93207 | 10/09/1997 | 04:17:37 AM | 114.3 | 18.8
93208 | 10/09/1997 | 04:47:37 AM | 114.3 | 18.5
93209 | 10/09/1997 | 05:17:37 AM | 114.3 | 18.1
93210 | 10/09/1997 | 05:47:37 AM | 114.3 | 17.9
93211 | 10/09/1997 | 06:17:37 AM | 114.3 | 17.9
93212 | 10/09/1997 | 06:47:37 AM | 114.3 | 17.9
93213 | 10/09/1997 | 07:17:37 AM | 114.3 | 17.9
93214 | 10/09/1997 | 07:39:37 AM | 114.3 | 17.8
93215 | 10/09/1997 | 08:09:37 AM | 114.3 | 17.7
93216 | 10/09/1997 | 08:39:37 AM | 114.3 | 17.7
93217 | 10/09/1997 | 09:09:37 AM | 114.3 | 17.8
93218 | 10/09/1997 | 09:39:37 AM | 114.3 | 17.8
93219 | 10/09/1997 | 10:09:37 AM | 114.3 | 17.9
93220 | 10/09/1997 | 10:39:37 AM | 114.3 | 17.9
93221 | 10/09/1997 | 11:09:37 AM | 114.3 | 17.9
93222 | 10/09/1997 | 11:39:37 AM | 114.3 | 18.3
93223 | 10/09/1997 | 12:09:37 PM | 114.3 | 19.1
93224 | 10/09/1997 | 12:39:37 PM | 114.3 | 19.4
93225 | 10/09/1997 | 01:09:37 PM | 114.3 | 19.4
93226 | 10/09/1997 | 01:39:37 PM | 114.3 | 20.5
93227 | 10/09/1997 | 02:09:37 PM | 114.3 | 21.4
93228 | 10/09/1997 | 02:39:37 PM | 114.3 | 22.5
93229 | 10/09/1997 | 03:09:37 PM | 114.3 | 23.9
93230 | 10/09/1997 | 03:39:37 PM | 114.3 | 24.5
93231 | 10/09/1997 | 04:09:37 PM | 114.3 | 25.5
93232 | 10/09/1997 | 04:39:37 PM | 114.3 | 25.6
93233 | 10/09/1997 | 05:09:37 PM | 114.3 | 25.9
93234 | 10/09/1997 | 05:39:37 PM | 114.3 | 26.3
93235 | 10/09/1997 | 06:09:37 PM | 114.3 | 25.6
93236 | 10/09/1997 | 06:39:37 PM | 114.3 | 25.5
93237 | 10/09/1997 | 07:09:37 PM | 114.3 | 24.7
93238 | 10/09/1997 | 07:39:37 PM | 114.3 | 24
93239 | 10/09/1997 | 08:09:37 PM | 114.3 | 23.7
93240 | 10/09/1997 | 08:39:37 PM | 114.3 | 23
93241 | 10/09/1997 | 09:09:37 PM | 114.3 | 22.5
93242 | 10/09/1997 | 09:39:37 PM | 114.3 | 22.1
93243 | 10/09/1997 | 10:09:37 PM | 114.3 | 21.3
93244 | 10/09/1997 | 10:39:37 PM | 114.3 | 21
93245 | 10/09/1997 | 11:09:37 PM | 114.3 | 20.9
93246 | 10/09/1997 | 11:39:37 PM | 114.3 | 20.4
93247 | 10/10/1997 | 12:09:37 AM | 114.3 | 19.7
93248 | 10/10/1997 | 12:39:37 AM | 114.3 | 19.4
93249 | 10/10/1997 | 01:09:37 AM | 114.3 | 19.4
93250 | 10/10/1997 | 01:39:37 AM | 114.3 | 19.3
93251 | 10/10/1997 | 02:09:37 AM | 114.3 | 18.9
93252 | 10/10/1997 | 02:39:37 AM | 114.3 | 18.2
93253 | 10/10/1997 | 03:09:37 AM | 114.3 | 17.9
93254 | 10/10/1997 | 03:39:37 AM | 114.3 | 17.9
93255 | 10/10/1997 | 04:09:37 AM | 114.3 | 17.8
93256 | 10/10/1997 | 04:39:37 AM | 114.3 | 17.5
93257 | 10/10/1997 | 05:09:37 AM | 114.3 | 17.3
93258 | 10/10/1997 | 05:39:37 AM | 114.3 | 17.1
93259 | 10/10/1997 | 06:09:37 AM | 114.3 | 17
93260 | 10/10/1997 | 06:39:37 AM | 114.3 | 16.7
93261 | 10/10/1997 | 07:09:37 AM | 114.3 | 16.5
93262 | 10/10/1997 | 07:39:37 AM | 114.3 | 16.4
93263 | 10/10/1997 | 08:08:52 AM | 114.3 | 16.3
93264 | 10/10/1997 | 08:38:52 AM | 114.3 | 16.3
93265 | 10/10/1997 | 09:08:52 AM | 114.3 | 16.4
93266 | 10/10/1997 | 09:38:52 AM | 114.3 | 16.8
93267 | 10/10/1997 | 10:08:52 AM | 114.3 | 17.7
93268 | 10/10/1997 | 10:38:52 AM | 114.3 | 17.9
93269 | 10/10/1997 | 11:08:52 AM | 114.3 | 18
93270 | 10/10/1997 | 11:38:52 AM | 114.3 | 19
93271 | 10/10/1997 | 12:08:52 PM | 114.3 | 19.4
93272 | 10/10/1997 | 12:38:52 PM | 114.3 | 19.5
93273 | 10/10/1997 | 01:08:52 PM | 114.3 | 20
93274 | 10/10/1997 | 01:38:52 PM | 114.3 | 20.9
93275 | 10/10/1997 | 02:08:52 PM | 114.3 | 20.9
93276 | 10/10/1997 | 02:38:52 PM | 114.3 | 21.4
93277 | 10/10/1997 | 03:08:52 PM | 114.3 | 22.5
93278 | 10/10/1997 | 03:38:52 PM | 114.3 | 22.5
93279 | 10/10/1997 | 04:08:52 PM | 114.3 | 22.6
93280 | 10/10/1997 | 04:38:52 PM | 114.3 | 22.5
93281 | 10/10/1997 | 05:08:52 PM | 114.3 | 22.5
93282 | 10/10/1997 | 05:38:52 PM | 114.3 | 22.2
93283 | 10/10/1997 | 06:08:52 PM | 114.3 | 21.6
93284 | 10/10/1997 | 06:38:52 PM | 114.3 | 21
93285 | 10/10/1997 | 07:08:52 PM | 114.3 | 20.9
93286 | 10/10/1997 | 07:38:52 PM | 114.3 | 20.3
93287 | 10/10/1997 | 08:08:52 PM | 114.3 | 19.5
93288 | 10/10/1997 | 08:38:52 PM | 114.3 | 19.4
93289 | 10/10/1997 | 09:08:52 PM | 114.3 | 19.3
93290 | 10/10/1997 | 09:38:52 PM | 114.3 | 18.7
93291 | 10/10/1997 | 10:08:52 PM | 114.3 | 18
93292 | 10/10/1997 | 10:38:52 PM | 114.3 | 17.9
93293 | 10/10/1997 | 11:08:52 PM | 114.3 | 17.9
93294 | 10/10/1997 | 11:38:52 PM | 114.3 | 17.5
93295 | 10/11/1997 | 12:08:52 AM | 114.3 | 17.1
93296 | 10/11/1997 | 12:38:52 AM | 114.3 | 16.7
93297 | 10/11/1997 | 01:08:52 AM | 114.3 | 16.4
93298 | 10/11/1997 | 01:38:52 AM | 114.3 | 16.4
93299 | 10/11/1997 | 02:08:52 AM | 114.3 | 16.3
93300 | 10/11/1997 | 02:38:52 AM | 114.3 | 16.3
93301 | 10/11/1997 | 03:08:52 AM | 114.3 | 16.1
93302 | 10/11/1997 | 03:38:52 AM | 114.3 | 15.5
93303 | 10/11/1997 | 04:08:52 AM | 114.3 | 15
93304 | 10/11/1997 | 04:38:52 AM | 114.3 | 14.9
93305 | 10/11/1997 | 05:08:52 AM | 114.3 | 14.8
93306 | 10/11/1997 | 05:38:52 AM | 114.3 | 14.8
93307 | 10/11/1997 | 06:08:52 AM | 114.3 | 14.8
93308 | 10/11/1997 | 06:38:52 AM | 114.3 | 14.8
93309 | 10/11/1997 | 07:08:52 AM | 114.3 | 14.8
93310 | 10/11/1997 | 07:38:52 AM | 114.3 | 14.8
93311 | 10/11/1997 | 08:08:52 AM | 114.3 | 14
93312 | 10/11/1997 | 08:38:52 AM | 114.3 | 14
93313 | 10/11/1997 | 09:08:52 AM | 114.3 | 14.4
93314 | 10/11/1997 | 09:38:52 AM | 114.3 | 14.8
93315 | 10/11/1997 | 10:08:52 AM | 114.3 | 15
93316 | 10/11/1997 | 10:38:52 AM | 114.3 | 16.3
93317 | 10/11/1997 | 11:08:52 AM | 114.3 | 17
93318 | 10/11/1997 | 11:38:52 AM | 114.3 | 17.9
93319 | 10/11/1997 | 12:08:52 PM | 114.3 | 18.6
93320 | 10/11/1997 | 12:38:52 PM | 114.3 | 19.4
93321 | 10/11/1997 | 01:08:52 PM | 114.3 | 19.4
93322 | 10/11/1997 | 01:38:52 PM | 114.3 | 19.5
93323 | 10/11/1997 | 02:08:52 PM | 114.3 | 20.3
93324 | 10/11/1997 | 02:38:52 PM | 114.3 | 20.9
93325 | 10/11/1997 | 03:08:52 PM | 114.3 | 20.9
93326 | 10/11/1997 | 03:38:52 PM | 114.3 | 20.9
93327 | 10/11/1997 | 04:08:52 PM | 114.3 | 20.9
93328 | 10/11/1997 | 04:38:52 PM | 114.3 | 20.9
93329 | 10/11/1997 | 05:08:52 PM | 114.3 | 20.9
93330 | 10/11/1997 | 05:38:52 PM | 114.3 | 20.9
93331 | 10/11/1997 | 06:08:52 PM | 114.3 | 20.7
93332 | 10/11/1997 | 06:38:52 PM | 114.3 | 19.9
93333 | 10/11/1997 | 07:08:52 PM | 114.3 | 19.4
93334 | 10/11/1997 | 07:38:52 PM | 114.3 | 19.2
94998 | 10/16/1997 | 12:26:22 PM | 139.7 | 17.8
94999 | 10/16/1997 | 12:56:22 PM | 139.7 | 19.1
95000 | 10/16/1997 | 01:26:22 PM | 139.7 | 19.5
95001 | 10/16/1997 | 01:56:22 PM | 139.7 | 20.9
95002 | 10/16/1997 | 02:26:22 PM | 139.7 | 22
95003 | 10/16/1997 | 02:56:22 PM | 139.7 | 22.4
95004 | 10/16/1997 | 03:26:22 PM | 139.7 | 23.9
95005 | 10/16/1997 | 03:56:22 PM | 139.7 | 24
95006 | 10/16/1997 | 04:26:22 PM | 139.7 | 24.9
95007 | 10/16/1997 | 04:56:22 PM | 139.7 | 25.3
95008 | 10/16/1997 | 05:26:22 PM | 139.7 | 25.5
95009 | 10/16/1997 | 05:56:22 PM | 139.7 | 25.5
95010 | 10/16/1997 | 06:26:22 PM | 139.7 | 25.5
95011 | 10/16/1997 | 06:56:22 PM | 139.7 | 25.3
95012 | 10/16/1997 | 07:26:22 PM | 139.7 | 24.7
95013 | 10/16/1997 | 07:56:22 PM | 139.7 | 24
95014 | 10/16/1997 | 08:26:22 PM | 139.7 | 23.9
95015 | 10/16/1997 | 08:56:22 PM | 139.7 | 23.6
95016 | 10/16/1997 | 09:26:22 PM | 139.7 | 22.4
95017 | 10/16/1997 | 09:56:22 PM | 139.7 | 22.4
95018 | 10/16/1997 | 10:26:22 PM | 139.7 | 22
95019 | 10/16/1997 | 10:56:22 PM | 139.7 | 21.2
95020 | 10/16/1997 | 11:26:22 PM | 139.7 | 20.9
95021 | 10/16/1997 | 11:56:22 PM | 139.7 | 20.7
95022 | 10/17/1997 | 12:26:22 AM | 139.7 | 19.9
95023 | 10/17/1997 | 12:56:22 AM | 139.7 | 19.4
95024 | 10/17/1997 | 01:26:22 AM | 139.7 | 19.3
95025 | 10/17/1997 | 01:56:22 AM | 139.7 | 19.3
95026 | 10/17/1997 | 02:26:22 AM | 139.7 | 18.5
95027 | 10/17/1997 | 02:56:22 AM | 139.7 | 18
95028 | 10/17/1997 | 03:26:22 AM | 139.7 | 17.8
95029 | 10/17/1997 | 03:56:22 AM | 139.7 | 17.8
95030 | 10/17/1997 | 04:26:22 AM | 139.7 | 17.3
95031 | 10/17/1997 | 04:56:22 AM | 139.7 | 16.7
95032 | 10/17/1997 | 05:26:22 AM | 139.7 | 16.4
103493 | 12/11/1997 | 05:56:54 PM | 12.7 | 3.9
103494 | 12/11/1997 | 06:26:54 PM | 12.7 | 2.8
86270 | 09/14/1997 | 12:27:04 AM | 114.3 | 31.3
95036 | 10/17/1997 | 07:26:22 AM | 139.7 | 15.6
26172 | 08/26/1996 | 04:30:07 AM | 88.9 | 27
26173 | 08/26/1996 | 05:00:08 AM | 88.9 | 26.9
26174 | 08/26/1996 | 05:30:10 AM | 88.9 | 25.8
26175 | 08/26/1996 | 06:00:11 AM | 88.9 | 25.4
26176 | 08/26/1996 | 06:30:13 AM | 88.9 | 27
26177 | 08/26/1996 | 07:00:14 AM | 88.9 | 27.7
26178 | 08/26/1996 | 07:30:15 AM | 88.9 | 29
26179 | 08/26/1996 | 08:00:17 AM | 88.9 | 31
26180 | 08/26/1996 | 08:30:18 AM | 88.9 | 33.1
26181 | 08/26/1996 | 09:00:20 AM | 88.9 | 34.6
26182 | 08/26/1996 | 09:30:21 AM | 88.9 | 36.1
26183 | 08/26/1996 | 10:00:23 AM | 88.9 | 38.4
26184 | 08/26/1996 | 10:30:24 AM | 88.9 | 40.7
26185 | 08/26/1996 | 11:00:26 AM | 88.9 | 40.8
26186 | 08/26/1996 | 11:30:27 AM | 88.9 | 42.5
26187 | 08/26/1996 | 12:00:28 PM | 88.9 | 45.1
26188 | 08/26/1996 | 12:30:30 PM | 88.9 | 46
26189 | 08/26/1996 | 01:00:31 PM | 88.9 | 46.8
26190 | 08/26/1996 | 01:30:33 PM | 88.9 | 46.8
26191 | 08/26/1996 | 02:00:34 PM | 88.9 | 48.3
26192 | 08/26/1996 | 02:30:36 PM | 88.9 | 48.2
26193 | 08/26/1996 | 03:00:37 PM | 88.9 | 47.2
26194 | 08/26/1996 | 03:30:39 PM | 88.9 | 46.8
26195 | 08/26/1996 | 04:00:40 PM | 88.9 | 46.8
26196 | 08/26/1996 | 04:30:41 PM | 88.9 | 46.2
26197 | 08/26/1996 | 05:00:43 PM | 88.9 | 45.3
26198 | 08/26/1996 | 05:30:44 PM | 88.9 | 43.8
26199 | 08/26/1996 | 06:00:46 PM | 88.9 | 42.2
26200 | 08/26/1996 | 06:30:47 PM | 88.9 | 40.7
26201 | 08/26/1996 | 07:00:49 PM | 88.9 | 39.2
26202 | 08/26/1996 | 07:30:50 PM | 88.9 | 37.7
26203 | 08/26/1996 | 08:00:51 PM | 88.9 | 36.1
26204 | 08/26/1996 | 08:30:53 PM | 88.9 | 34.6
26205 | 08/26/1996 | 09:00:54 PM | 88.9 | 33.1
26206 | 08/26/1996 | 09:30:56 PM | 88.9 | 32.9
26207 | 08/26/1996 | 10:00:57 PM | 88.9 | 31.5
26208 | 08/26/1996 | 10:30:59 PM | 88.9 | 31.4
26209 | 08/26/1996 | 11:00:59 PM | 88.9 | 30
26210 | 08/26/1996 | 11:30:56 PM | 88.9 | 30
26211 | 08/27/1996 | 12:00:57 AM | 88.9 | 30
26212 | 08/27/1996 | 12:30:58 AM | 88.9 | 28.7
26213 | 08/27/1996 | 01:00:58 AM | 88.9 | 28.5
26214 | 08/27/1996 | 01:30:59 AM | 88.9 | 28.5
26215 | 08/27/1996 | 02:00:59 AM | 88.9 | 28.5
26216 | 08/27/1996 | 02:30:56 AM | 88.9 | 28.5
26217 | 08/27/1996 | 03:00:57 AM | 88.9 | 27
26218 | 08/27/1996 | 03:30:54 AM | 88.9 | 27
26219 | 08/27/1996 | 04:00:55 AM | 88.9 | 27
26220 | 08/27/1996 | 04:30:57 AM | 88.9 | 27
26221 | 08/27/1996 | 05:00:54 AM | 88.9 | 25.9
26222 | 08/27/1996 | 05:30:55 AM | 88.9 | 25.8
26223 | 08/27/1996 | 06:00:57 AM | 88.9 | 25.9
26224 | 08/27/1996 | 06:30:54 AM | 88.9 | 27
26225 | 08/27/1996 | 07:00:55 AM | 88.9 | 27
26226 | 08/27/1996 | 07:30:57 AM | 88.9 | 27.4
26227 | 08/27/1996 | 08:00:58 AM | 88.9 | 28.5
26228 | 08/27/1996 | 08:30:55 AM | 88.9 | 30
26229 | 08/27/1996 | 09:00:53 AM | 88.9 | 31.5
26230 | 08/27/1996 | 09:30:50 AM | 88.9 | 33.1
26231 | 08/27/1996 | 10:00:47 AM | 88.9 | 35.1
26232 | 08/27/1996 | 10:30:44 AM | 88.9 | 37.7
26233 | 08/27/1996 | 11:00:41 AM | 88.9 | 39.2
26234 | 08/27/1996 | 11:30:38 AM | 88.9 | 40.8
26235 | 08/27/1996 | 12:00:35 PM | 88.9 | 43.1
26236 | 08/27/1996 | 12:30:32 PM | 88.9 | 45.2
26237 | 08/27/1996 | 01:00:30 PM | 88.9 | 45.3
26238 | 08/27/1996 | 01:30:27 PM | 88.9 | 46.8
26239 | 08/27/1996 | 02:00:24 PM | 88.9 | 47.8
26240 | 08/27/1996 | 02:30:21 PM | 88.9 | 48.3
26241 | 08/27/1996 | 03:00:18 PM | 88.9 | 48.3
26242 | 08/27/1996 | 03:30:15 PM | 88.9 | 48.3
26243 | 08/27/1996 | 04:00:12 PM | 88.9 | 48.2
26244 | 08/27/1996 | 04:30:09 PM | 88.9 | 46.8
26245 | 08/27/1996 | 05:00:07 PM | 88.9 | 45.3
26246 | 08/27/1996 | 05:30:04 PM | 88.9 | 42.2
26247 | 08/27/1996 | 06:00:03 PM | 88.9 | 40.7
26248 | 08/27/1996 | 06:30:01 PM | 88.9 | 39.2
26249 | 08/27/1996 | 07:00:01 PM | 88.9 | 37.7
26250 | 08/27/1996 | 07:30:01 PM | 88.9 | 36.1
26251 | 08/27/1996 | 08:00:00 PM | 88.9 | 34.6
26252 | 08/27/1996 | 08:30:00 PM | 88.9 | 33.1
26253 | 08/27/1996 | 09:00:00 PM | 88.9 | 33
26254 | 08/27/1996 | 09:30:00 PM | 88.9 | 31.5
26255 | 08/27/1996 | 10:00:01 PM | 88.9 | 30.5
26256 | 08/27/1996 | 10:30:02 PM | 88.9 | 30
26257 | 08/27/1996 | 11:00:02 PM | 88.9 | 28.6
26258 | 08/27/1996 | 11:30:03 PM | 88.9 | 28.5
26259 | 08/28/1996 | 12:00:03 AM | 88.9 | 28.5
26260 | 08/28/1996 | 12:30:04 AM | 88.9 | 27
26261 | 08/28/1996 | 01:00:05 AM | 88.9 | 27
26262 | 08/28/1996 | 01:30:05 AM | 88.9 | 26.6
26263 | 08/28/1996 | 02:00:06 AM | 88.9 | 25.4
26264 | 08/28/1996 | 02:30:06 AM | 88.9 | 25.4
26265 | 08/28/1996 | 03:00:07 AM | 88.9 | 24.6
26266 | 08/28/1996 | 03:30:07 AM | 88.9 | 23.9
26267 | 08/28/1996 | 04:00:08 AM | 88.9 | 23.9
26268 | 08/28/1996 | 04:30:09 AM | 88.9 | 23.7
26269 | 08/28/1996 | 05:00:09 AM | 88.9 | 22.4
26270 | 08/28/1996 | 05:30:10 AM | 88.9 | 22.4
26271 | 08/28/1996 | 06:00:10 AM | 88.9 | 22.5
26272 | 08/28/1996 | 06:30:11 AM | 88.9 | 23.9
26273 | 08/28/1996 | 07:00:11 AM | 88.9 | 25.4
26274 | 08/28/1996 | 07:30:12 AM | 88.9 | 27
26275 | 08/28/1996 | 08:00:13 AM | 88.9 | 28.5
26276 | 08/28/1996 | 08:30:13 AM | 88.9 | 30.3
26277 | 08/28/1996 | 09:00:14 AM | 88.9 | 33.1
26278 | 08/28/1996 | 09:30:14 AM | 88.9 | 34.6
26279 | 08/28/1996 | 10:00:15 AM | 88.9 | 36.1
26280 | 08/28/1996 | 10:30:15 AM | 88.9 | 39.2
26281 | 08/28/1996 | 11:00:16 AM | 88.9 | 40.7
26282 | 08/28/1996 | 11:30:17 AM | 88.9 | 42.2
26283 | 08/28/1996 | 12:00:17 PM | 88.9 | 44.3
26284 | 08/28/1996 | 12:30:18 PM | 88.9 | 45.3
26285 | 08/28/1996 | 01:00:18 PM | 88.9 | 46.8
26286 | 08/28/1996 | 01:30:19 PM | 88.9 | 48.3
26287 | 08/28/1996 | 02:00:19 PM | 88.9 | 48.5
26288 | 08/28/1996 | 02:30:20 PM | 88.9 | 49.9
26289 | 08/28/1996 | 03:00:21 PM | 88.9 | 49.9
26290 | 08/28/1996 | 03:30:21 PM | 88.9 | 49.9
26291 | 08/28/1996 | 04:00:22 PM | 88.9 | 49.3
26292 | 08/28/1996 | 04:30:22 PM | 88.9 | 48.3
26293 | 08/28/1996 | 05:00:23 PM | 88.9 | 47.3
26294 | 08/28/1996 | 05:30:24 PM | 88.9 | 46.3
26295 | 08/28/1996 | 06:00:24 PM | 88.9 | 45.3
26296 | 08/28/1996 | 06:30:25 PM | 88.9 | 42.3
26297 | 08/28/1996 | 07:00:25 PM | 88.9 | 40.7
26298 | 08/28/1996 | 07:30:26 PM | 88.9 | 39.2
26299 | 08/28/1996 | 08:00:26 PM | 88.9 | 37.7
26300 | 08/28/1996 | 08:30:27 PM | 88.9 | 36.1
26301 | 08/28/1996 | 09:00:28 PM | 88.9 | 34.6
26302 | 08/28/1996 | 09:30:28 PM | 88.9 | 34.6
26303 | 08/28/1996 | 10:00:29 PM | 88.9 | 33.1
26304 | 08/28/1996 | 10:30:29 PM | 88.9 | 32.8
26305 | 08/28/1996 | 11:00:30 PM | 88.9 | 31.5
26306 | 08/28/1996 | 11:30:30 PM | 88.9 | 31.5
26307 | 08/29/1996 | 12:00:31 AM | 88.9 | 30
26308 | 08/29/1996 | 12:30:32 AM | 88.9 | 30
26309 | 08/29/1996 | 01:00:32 AM | 88.9 | 28.5
26310 | 08/29/1996 | 01:30:33 AM | 88.9 | 28.5
26311 | 08/29/1996 | 02:00:33 AM | 88.9 | 28.5
26312 | 08/29/1996 | 02:30:34 AM | 88.9 | 27
26313 | 08/29/1996 | 03:00:34 AM | 88.9 | 27
26314 | 08/29/1996 | 03:30:35 AM | 88.9 | 27
26315 | 08/29/1996 | 04:00:36 AM | 88.9 | 25.9
26316 | 08/29/1996 | 04:30:36 AM | 88.9 | 25.4
26317 | 08/29/1996 | 05:00:37 AM | 88.9 | 25.4
26318 | 08/29/1996 | 05:30:37 AM | 88.9 | 25.4
26319 | 08/29/1996 | 06:00:38 AM | 88.9 | 25.4
26320 | 08/29/1996 | 06:30:39 AM | 88.9 | 25.4
26321 | 08/29/1996 | 07:00:39 AM | 88.9 | 27
26322 | 08/29/1996 | 07:30:40 AM | 88.9 | 28.5
26323 | 08/29/1996 | 08:00:40 AM | 88.9 | 30
26324 | 08/29/1996 | 08:30:41 AM | 88.9 | 32.9
26325 | 08/29/1996 | 09:00:41 AM | 88.9 | 34.6
26326 | 08/29/1996 | 09:30:42 AM | 88.9 | 36.1
26327 | 08/29/1996 | 10:00:43 AM | 88.9 | 39.1
26328 | 08/29/1996 | 10:30:43 AM | 88.9 | 40.7
26329 | 08/29/1996 | 11:00:44 AM | 88.9 | 42.2
26330 | 08/29/1996 | 11:30:44 AM | 88.9 | 43.8
26331 | 08/29/1996 | 12:00:45 PM | 88.9 | 44.9
26332 | 08/29/1996 | 12:30:45 PM | 88.9 | 45.3
26333 | 08/29/1996 | 01:00:46 PM | 88.9 | 46.8
26334 | 08/29/1996 | 01:30:47 PM | 88.9 | 46.8
26335 | 08/29/1996 | 02:00:47 PM | 88.9 | 46.8
26336 | 08/29/1996 | 02:30:48 PM | 88.9 | 46.8
26337 | 08/29/1996 | 03:00:48 PM | 88.9 | 46.8
26338 | 08/29/1996 | 03:30:49 PM | 88.9 | 46.8
26339 | 08/29/1996 | 04:00:49 PM | 88.9 | 45.3
28210 | 08/06/1996 | 05:18:24 PM | 139.7 | 38.7
28211 | 08/06/1996 | 05:48:26 PM | 139.7 | 37.2
28212 | 08/06/1996 | 06:18:27 PM | 139.7 | 37.2
28213 | 08/06/1996 | 06:48:29 PM | 139.7 | 36.4
28214 | 08/06/1996 | 07:18:30 PM | 139.7 | 35.7
28215 | 08/06/1996 | 07:48:32 PM | 139.7 | 35.4
28216 | 08/06/1996 | 08:18:33 PM | 139.7 | 34.1
28217 | 08/06/1996 | 08:48:34 PM | 139.7 | 34.1
28218 | 08/06/1996 | 09:18:36 PM | 139.7 | 32.7
28219 | 08/06/1996 | 09:48:37 PM | 139.7 | 32.6
28220 | 08/06/1996 | 10:18:39 PM | 139.7 | 32.4
28221 | 08/06/1996 | 10:48:40 PM | 139.7 | 31.1
28222 | 08/06/1996 | 11:18:42 PM | 139.7 | 31.1
28223 | 08/06/1996 | 11:48:39 PM | 139.7 | 30.6
28224 | 08/07/1996 | 12:18:36 AM | 139.7 | 29.5
28225 | 08/07/1996 | 12:48:33 AM | 139.7 | 29.5
28226 | 08/07/1996 | 01:18:30 AM | 139.7 | 29.2
28227 | 08/07/1996 | 01:48:27 AM | 139.7 | 28
28228 | 08/07/1996 | 02:18:24 AM | 139.7 | 28
28229 | 08/07/1996 | 02:48:21 AM | 139.7 | 27.6
28658 | 08/16/1996 | 01:18:09 AM | 139.7 | 31.1
28659 | 08/16/1996 | 01:48:10 AM | 139.7 | 31.1
74264 | 07/31/1997 | 03:35:35 AM | 139.7 | 25.2
28661 | 08/16/1996 | 02:48:13 AM | 139.7 | 29.5
28662 | 08/16/1996 | 03:18:14 AM | 139.7 | 29.5
28663 | 08/16/1996 | 03:48:16 AM | 139.7 | 29.5
28664 | 08/16/1996 | 04:18:17 AM | 139.7 | 29.5
28665 | 08/16/1996 | 04:48:19 AM | 139.7 | 28.4
28666 | 08/16/1996 | 05:18:20 AM | 139.7 | 28
28667 | 08/16/1996 | 05:48:21 AM | 139.7 | 28
28668 | 08/16/1996 | 06:18:23 AM | 139.7 | 28
28669 | 08/16/1996 | 06:48:20 AM | 139.7 | 28
28670 | 08/16/1996 | 07:18:17 AM | 139.7 | 28
28671 | 08/16/1996 | 07:48:14 AM | 139.7 | 28.5
28672 | 08/16/1996 | 08:18:11 AM | 139.7 | 29.5
28673 | 08/16/1996 | 08:48:09 AM | 139.7 | 29.5
28674 | 08/16/1996 | 09:18:06 AM | 139.7 | 30
28675 | 08/16/1996 | 09:48:03 AM | 139.7 | 31.1
28676 | 08/16/1996 | 10:18:00 AM | 139.7 | 31.1
28677 | 08/16/1996 | 10:48:01 AM | 139.7 | 32.6
28678 | 08/16/1996 | 11:18:03 AM | 139.7 | 32.9
28679 | 08/16/1996 | 11:48:04 AM | 139.7 | 34.1
28680 | 08/16/1996 | 12:18:06 PM | 139.7 | 35.1
28681 | 08/16/1996 | 12:48:07 PM | 139.7 | 35.7
28682 | 08/16/1996 | 01:18:09 PM | 139.7 | 36.1
28683 | 08/16/1996 | 01:48:10 PM | 139.7 | 37.2
28684 | 08/16/1996 | 02:18:11 PM | 139.7 | 37.2
28685 | 08/16/1996 | 02:48:13 PM | 139.7 | 37.2
28686 | 08/16/1996 | 03:18:14 PM | 139.7 | 37.2
28687 | 08/16/1996 | 03:48:16 PM | 139.7 | 37.2
28688 | 08/16/1996 | 04:18:17 PM | 139.7 | 37.2
28689 | 08/16/1996 | 04:48:19 PM | 139.7 | 36.9
28690 | 08/16/1996 | 05:18:20 PM | 139.7 | 35.9
28691 | 08/16/1996 | 05:48:21 PM | 139.7 | 35.7
28692 | 08/16/1996 | 06:18:23 PM | 139.7 | 35.7
28693 | 08/16/1996 | 06:48:24 PM | 139.7 | 35.6
28694 | 08/16/1996 | 07:18:26 PM | 139.7 | 34.1
28695 | 08/16/1996 | 07:48:27 PM | 139.7 | 34.1
28696 | 08/16/1996 | 08:18:29 PM | 139.7 | 34.1
28697 | 08/16/1996 | 08:48:26 PM | 139.7 | 33.4
28698 | 08/16/1996 | 09:18:23 PM | 139.7 | 32.6
28699 | 08/16/1996 | 09:48:20 PM | 139.7 | 32.6
28700 | 08/16/1996 | 10:18:17 PM | 139.7 | 32.6
28701 | 08/16/1996 | 10:48:14 PM | 139.7 | 31.6
28702 | 08/16/1996 | 11:18:11 PM | 139.7 | 31.1
28703 | 08/16/1996 | 11:48:09 PM | 139.7 | 31.1
28704 | 08/17/1996 | 12:18:06 AM | 139.7 | 31.1
28705 | 08/17/1996 | 12:48:03 AM | 139.7 | 29.7
28706 | 08/17/1996 | 01:18:00 AM | 139.7 | 29.5
28707 | 08/17/1996 | 01:48:01 AM | 139.7 | 29.5
28708 | 08/17/1996 | 02:18:03 AM | 139.7 | 29.5
28709 | 08/17/1996 | 02:48:04 AM | 139.7 | 28.6
28710 | 08/17/1996 | 03:18:06 AM | 139.7 | 28
28711 | 08/17/1996 | 03:48:07 AM | 139.7 | 28
28712 | 08/17/1996 | 04:18:09 AM | 139.7 | 28
28713 | 08/17/1996 | 04:48:10 AM | 139.7 | 27.5
28714 | 08/17/1996 | 05:18:11 AM | 139.7 | 26.5
28715 | 08/17/1996 | 05:48:13 AM | 139.7 | 26.5
28716 | 08/17/1996 | 06:18:14 AM | 139.7 | 26.5
28717 | 08/17/1996 | 06:48:16 AM | 139.7 | 26.5
28718 | 08/17/1996 | 07:18:17 AM | 139.7 | 26.5
28719 | 08/17/1996 | 07:48:19 AM | 139.7 | 27.7
28720 | 08/17/1996 | 08:18:20 AM | 139.7 | 28
28721 | 08/17/1996 | 08:48:21 AM | 139.7 | 28.6
28722 | 08/17/1996 | 09:18:23 AM | 139.7 | 29.5
28723 | 08/17/1996 | 09:48:24 AM | 139.7 | 30.9
28724 | 08/17/1996 | 10:18:21 AM | 139.7 | 31.1
28725 | 08/17/1996 | 10:48:19 AM | 139.7 | 32.6
28726 | 08/17/1996 | 11:18:16 AM | 139.7 | 32.6
28727 | 08/17/1996 | 11:48:13 AM | 139.7 | 34.1
28728 | 08/17/1996 | 12:18:10 PM | 139.7 | 34.4
28729 | 08/17/1996 | 12:48:07 PM | 139.7 | 35.7
28730 | 08/17/1996 | 01:18:04 PM | 139.7 | 35.7
28731 | 08/17/1996 | 01:48:01 PM | 139.7 | 37.2
28732 | 08/17/1996 | 02:18:03 PM | 139.7 | 37.2
28733 | 08/17/1996 | 02:48:04 PM | 139.7 | 37.2
28734 | 08/17/1996 | 03:18:06 PM | 139.7 | 37.2
28735 | 08/17/1996 | 03:48:07 PM | 139.7 | 37.2
28736 | 08/17/1996 | 04:18:09 PM | 139.7 | 37.2
28737 | 08/17/1996 | 04:48:10 PM | 139.7 | 37.2
28738 | 08/17/1996 | 05:18:11 PM | 139.7 | 37
28739 | 08/17/1996 | 05:48:13 PM | 139.7 | 35.7
28740 | 08/17/1996 | 06:18:14 PM | 139.7 | 35.7
28741 | 08/17/1996 | 06:48:16 PM | 139.7 | 35.2
28742 | 08/17/1996 | 07:18:17 PM | 139.7 | 34.1
28743 | 08/17/1996 | 07:48:19 PM | 139.7 | 34.1
28744 | 08/17/1996 | 08:18:20 PM | 139.7 | 33.1
28745 | 08/17/1996 | 08:48:21 PM | 139.7 | 32.6
28746 | 08/17/1996 | 09:18:23 PM | 139.7 | 32.6
28747 | 08/17/1996 | 09:48:20 PM | 139.7 | 31.1
28748 | 08/17/1996 | 10:18:17 PM | 139.7 | 31.1
28749 | 08/17/1996 | 10:48:14 PM | 139.7 | 31.1
28750 | 08/17/1996 | 11:18:11 PM | 139.7 | 30.5
28751 | 08/17/1996 | 11:48:09 PM | 139.7 | 29.5
28752 | 08/18/1996 | 12:18:06 AM | 139.7 | 29.5
28753 | 08/18/1996 | 12:48:03 AM | 139.7 | 29.5
28754 | 08/18/1996 | 01:18:00 AM | 139.7 | 28.2
28755 | 08/18/1996 | 01:48:01 AM | 139.7 | 28
28756 | 08/18/1996 | 02:18:03 AM | 139.7 | 28
28757 | 08/18/1996 | 02:48:04 AM | 139.7 | 28
28758 | 08/18/1996 | 03:18:06 AM | 139.7 | 26.9
28759 | 08/18/1996 | 03:48:07 AM | 139.7 | 26.5
28760 | 08/18/1996 | 04:18:09 AM | 139.7 | 26.5
28761 | 08/18/1996 | 04:48:10 AM | 139.7 | 26.5
28762 | 08/18/1996 | 05:18:11 AM | 139.7 | 25.1
28763 | 08/18/1996 | 05:48:13 AM | 139.7 | 25
28764 | 08/18/1996 | 06:18:14 AM | 139.7 | 25
28765 | 08/18/1996 | 06:48:16 AM | 139.7 | 25
28766 | 08/18/1996 | 07:18:17 AM | 139.7 | 25
28767 | 08/18/1996 | 07:48:19 AM | 139.7 | 25
28768 | 08/18/1996 | 08:18:20 AM | 139.7 | 25.7
28769 | 08/18/1996 | 08:48:21 AM | 139.7 | 26.5
28770 | 08/18/1996 | 09:18:23 AM | 139.7 | 26.5
28771 | 08/18/1996 | 09:48:24 AM | 139.7 | 28
28772 | 08/18/1996 | 10:18:26 AM | 139.7 | 29.3
28773 | 08/18/1996 | 10:48:27 AM | 139.7 | 29.5
28774 | 08/18/1996 | 11:18:29 AM | 139.7 | 31.1
28775 | 08/18/1996 | 11:48:30 AM | 139.7 | 31.3
28776 | 08/18/1996 | 12:18:27 PM | 139.7 | 32.6
28777 | 08/18/1996 | 12:48:24 PM | 139.7 | 33.9
28778 | 08/18/1996 | 01:18:21 PM | 139.7 | 34.1
28779 | 08/18/1996 | 01:48:19 PM | 139.7 | 34.4
28780 | 08/18/1996 | 02:18:16 PM | 139.7 | 35.7
28781 | 08/18/1996 | 02:48:13 PM | 139.7 | 35.7
28782 | 08/18/1996 | 03:18:10 PM | 139.7 | 35.7
28783 | 08/18/1996 | 03:48:07 PM | 139.7 | 35.7
28784 | 08/18/1996 | 04:18:04 PM | 139.7 | 35.7
28785 | 08/18/1996 | 04:48:01 PM | 139.7 | 35.7
28786 | 08/18/1996 | 05:18:03 PM | 139.7 | 35.7
28787 | 08/18/1996 | 05:48:04 PM | 139.7 | 35.1
28788 | 08/18/1996 | 06:18:06 PM | 139.7 | 34.1
28789 | 08/18/1996 | 06:48:07 PM | 139.7 | 34.1
28790 | 08/18/1996 | 07:18:09 PM | 139.7 | 33.2
28791 | 08/18/1996 | 07:48:10 PM | 139.7 | 32.6
28792 | 08/18/1996 | 08:18:11 PM | 139.7 | 32.6
28793 | 08/18/1996 | 08:48:13 PM | 139.7 | 31.4
28794 | 08/18/1996 | 09:18:14 PM | 139.7 | 31.1
28795 | 08/18/1996 | 09:48:16 PM | 139.7 | 31.1
28796 | 08/18/1996 | 10:18:17 PM | 139.7 | 30.6
28797 | 08/18/1996 | 10:48:19 PM | 139.7 | 29.5
28798 | 08/18/1996 | 11:18:20 PM | 139.7 | 29.5
28799 | 08/18/1996 | 11:48:21 PM | 139.7 | 29.5
28800 | 08/19/1996 | 12:18:23 AM | 139.7 | 28.1
28801 | 08/19/1996 | 12:48:24 AM | 139.7 | 28
28802 | 08/19/1996 | 01:18:26 AM | 139.7 | 28
28803 | 08/19/1996 | 01:48:27 AM | 139.7 | 27.5
28804 | 08/19/1996 | 02:18:29 AM | 139.7 | 26.5
28805 | 08/19/1996 | 02:48:30 AM | 139.7 | 26.5
28806 | 08/19/1996 | 03:18:32 AM | 139.7 | 26.5
28807 | 08/19/1996 | 03:48:33 AM | 139.7 | 26.4
28808 | 08/19/1996 | 04:18:34 AM | 139.7 | 25.2
28809 | 08/19/1996 | 04:48:32 AM | 139.7 | 25
28810 | 08/19/1996 | 05:18:29 AM | 139.7 | 25
28811 | 08/19/1996 | 05:48:26 AM | 139.7 | 25
28812 | 08/19/1996 | 06:18:23 AM | 139.7 | 25
28813 | 08/19/1996 | 06:48:20 AM | 139.7 | 25
28814 | 08/19/1996 | 07:18:17 AM | 139.7 | 25
28815 | 08/19/1996 | 07:48:14 AM | 139.7 | 26.1
28816 | 08/19/1996 | 08:18:11 AM | 139.7 | 26.5
28817 | 08/19/1996 | 08:48:09 AM | 139.7 | 27
28818 | 08/19/1996 | 09:18:06 AM | 139.7 | 28
28819 | 08/19/1996 | 09:48:03 AM | 139.7 | 29.5
28820 | 08/19/1996 | 10:18:00 AM | 139.7 | 29.7
28821 | 08/19/1996 | 10:48:01 AM | 139.7 | 31.1
28822 | 08/19/1996 | 11:18:03 AM | 139.7 | 32.6
28823 | 08/19/1996 | 11:48:04 AM | 139.7 | 32.6
28824 | 08/19/1996 | 12:18:06 PM | 139.7 | 34.1
28825 | 08/19/1996 | 12:48:07 PM | 139.7 | 34.1
28826 | 08/19/1996 | 01:18:09 PM | 139.7 | 35.1
28827 | 08/19/1996 | 01:48:10 PM | 139.7 | 35.7
28828 | 08/19/1996 | 02:18:11 PM | 139.7 | 35.7
28829 | 08/19/1996 | 02:48:13 PM | 139.7 | 35.7
28830 | 08/19/1996 | 03:18:14 PM | 139.7 | 35.7
28831 | 08/19/1996 | 03:48:16 PM | 139.7 | 35.7
28832 | 08/19/1996 | 04:18:17 PM | 139.7 | 35.7
28833 | 08/19/1996 | 04:48:19 PM | 139.7 | 35.7
30530 | 10/24/1996 | 03:21:08 AM | 88.9 | 14.8
30531 | 10/24/1996 | 03:51:08 AM | 88.9 | 14.8
30532 | 10/24/1996 | 04:21:08 AM | 88.9 | 14.8
30533 | 10/24/1996 | 04:51:08 AM | 88.9 | 14.8
30534 | 10/24/1996 | 05:21:08 AM | 88.9 | 14.8
30535 | 10/24/1996 | 05:51:08 AM | 88.9 | 14.8
30536 | 10/24/1996 | 06:21:08 AM | 88.9 | 14.8
30537 | 10/24/1996 | 06:51:08 AM | 88.9 | 14.8
30538 | 10/24/1996 | 07:21:08 AM | 88.9 | 14.8
30539 | 10/24/1996 | 07:51:08 AM | 88.9 | 14.8
30540 | 10/24/1996 | 08:21:08 AM | 88.9 | 15.6
69032 | 07/15/1997 | 04:11:02 PM | 38.1 | 56.7
69033 | 07/15/1997 | 04:41:02 PM | 38.1 | 56.2
74454 | 08/04/1997 | 01:49:44 AM | 12.7 | 27.3
74646 | 08/08/1997 | 01:12:22 AM | 12.7 | 31.9
74647 | 08/08/1997 | 01:42:22 AM | 12.7 | 30.8
74648 | 08/08/1997 | 02:12:22 AM | 12.7 | 30.3
74649 | 08/08/1997 | 02:42:22 AM | 12.7 | 29.8
74650 | 08/08/1997 | 03:12:22 AM | 12.7 | 29
74651 | 08/08/1997 | 03:42:22 AM | 12.7 | 28.8
74652 | 08/08/1997 | 04:12:22 AM | 12.7 | 28.3
74653 | 08/08/1997 | 04:42:22 AM | 12.7 | 27.6
74654 | 08/08/1997 | 05:12:22 AM | 12.7 | 27.3
74655 | 08/08/1997 | 05:42:22 AM | 12.7 | 26.9
74656 | 08/08/1997 | 06:12:22 AM | 12.7 | 26.4
74657 | 08/08/1997 | 06:42:22 AM | 12.7 | 26.7
74658 | 08/08/1997 | 07:12:22 AM | 12.7 | 27.3
74659 | 08/08/1997 | 07:42:22 AM | 12.7 | 29.5
74660 | 08/08/1997 | 08:12:22 AM | 12.7 | 31.9
74661 | 08/08/1997 | 08:42:22 AM | 12.7 | 35
74662 | 08/08/1997 | 09:04:45 AM | 12.7 | 38
74663 | 08/08/1997 | 09:34:45 AM | 12.7 | 41.1
74664 | 08/08/1997 | 10:04:45 AM | 12.7 | 44.1
74665 | 08/08/1997 | 10:34:45 AM | 12.7 | 44.6
74666 | 08/08/1997 | 11:04:45 AM | 12.7 | 50
74667 | 08/08/1997 | 11:34:45 AM | 12.7 | 52.9
74668 | 08/08/1997 | 12:04:45 PM | 12.7 | 54.8
74669 | 08/08/1997 | 12:34:45 PM | 12.7 | 56.8
74670 | 08/08/1997 | 01:04:45 PM | 12.7 | 58.5
74671 | 08/08/1997 | 01:34:45 PM | 12.7 | 57.9
74672 | 08/08/1997 | 02:04:45 PM | 12.7 | 59.3
74673 | 08/08/1997 | 02:34:45 PM | 12.7 | 59.4
74674 | 08/08/1997 | 03:04:45 PM | 12.7 | 59.3
74675 | 08/08/1997 | 03:34:45 PM | 12.7 | 59
74676 | 08/08/1997 | 04:04:45 PM | 12.7 | 57.9
74677 | 08/08/1997 | 04:34:45 PM | 12.7 | 57
74678 | 08/08/1997 | 05:04:45 PM | 12.7 | 53.8
74679 | 08/08/1997 | 05:34:45 PM | 12.7 | 51.9
74680 | 08/08/1997 | 06:04:45 PM | 12.7 | 46.8
74681 | 08/08/1997 | 06:34:45 PM | 12.7 | 42.6
74682 | 08/08/1997 | 07:04:45 PM | 12.7 | 40.7
74683 | 08/08/1997 | 07:34:45 PM | 12.7 | 39.1
74684 | 08/08/1997 | 08:04:45 PM | 12.7 | 37.6
74685 | 08/08/1997 | 08:34:45 PM | 12.7 | 36.5
74686 | 08/08/1997 | 09:04:45 PM | 12.7 | 34.9
74687 | 08/08/1997 | 09:34:45 PM | 12.7 | 34.1
74688 | 08/08/1997 | 10:04:45 PM | 12.7 | 33.4
74689 | 08/08/1997 | 10:34:45 PM | 12.7 | 33.3
74690 | 08/08/1997 | 11:04:45 PM | 12.7 | 32.2
74691 | 08/08/1997 | 11:34:45 PM | 12.7 | 31.9
74692 | 08/09/1997 | 12:04:45 AM | 12.7 | 31.8
74693 | 08/09/1997 | 12:34:45 AM | 12.7 | 30.5
74694 | 08/09/1997 | 01:04:45 AM | 12.7 | 30.3
74060 | 07/26/1997 | 10:32:02 PM | 139.7 | 36.2
74696 | 08/09/1997 | 02:04:45 AM | 12.7 | 28.8
74697 | 08/09/1997 | 02:34:45 AM | 12.7 | 27.8
74698 | 08/09/1997 | 03:04:45 AM | 12.7 | 27.3
74699 | 08/09/1997 | 03:34:45 AM | 12.7 | 27.1
74700 | 08/09/1997 | 04:04:45 AM | 12.7 | 25.9
74701 | 08/09/1997 | 04:34:45 AM | 12.7 | 25.7
74702 | 08/09/1997 | 05:04:45 AM | 12.7 | 25.4
74703 | 08/09/1997 | 05:34:45 AM | 12.7 | 24.7
74704 | 08/09/1997 | 06:04:45 AM | 12.7 | 24.7
74705 | 08/09/1997 | 06:34:45 AM | 12.7 | 24.3
74706 | 08/09/1997 | 07:04:45 AM | 12.7 | 25.7
74707 | 08/09/1997 | 07:34:45 AM | 12.7 | 27.3
74708 | 08/09/1997 | 08:04:45 AM | 12.7 | 30.3
74709 | 08/09/1997 | 08:34:45 AM | 12.7 | 33.4
74710 | 08/09/1997 | 09:04:45 AM | 12.7 | 34.9
74711 | 08/09/1997 | 09:34:45 AM | 12.7 | 37.4
74712 | 08/09/1997 | 10:04:45 AM | 12.7 | 42.6
74713 | 08/09/1997 | 10:34:45 AM | 12.7 | 45.7
74714 | 08/09/1997 | 11:04:45 AM | 12.7 | 50.3
74715 | 08/09/1997 | 11:34:45 AM | 12.7 | 48.6
74716 | 08/09/1997 | 12:04:45 PM | 12.7 | 49.2
74717 | 08/09/1997 | 12:34:45 PM | 12.7 | 45.2
74718 | 08/09/1997 | 01:04:45 PM | 12.7 | 36.8
74719 | 08/09/1997 | 01:34:45 PM | 12.7 | 36
74720 | 08/09/1997 | 02:04:45 PM | 12.7 | 36.7
74721 | 08/09/1997 | 02:34:45 PM | 12.7 | 47.6
74722 | 08/09/1997 | 03:04:45 PM | 12.7 | 49.7
74723 | 08/09/1997 | 03:34:45 PM | 12.7 | 50.3
74724 | 08/09/1997 | 04:04:45 PM | 12.7 | 50.3
74725 | 08/09/1997 | 04:34:45 PM | 12.7 | 49.1
74726 | 08/09/1997 | 05:04:45 PM | 12.7 | 48.5
74727 | 08/09/1997 | 05:34:45 PM | 12.7 | 47.2
74728 | 08/09/1997 | 06:04:45 PM | 12.7 | 44.8
74729 | 08/09/1997 | 06:34:45 PM | 12.7 | 42.6
74730 | 08/09/1997 | 07:04:45 PM | 12.7 | 39.6
74731 | 08/09/1997 | 07:34:45 PM | 12.7 | 37.3
74732 | 08/09/1997 | 08:04:45 PM | 12.7 | 34.9
74733 | 08/09/1997 | 08:34:45 PM | 12.7 | 33.4
74734 | 08/09/1997 | 09:04:45 PM | 12.7 | 31.9
74735 | 08/09/1997 | 09:34:45 PM | 12.7 | 30.6
74736 | 08/09/1997 | 10:04:45 PM | 12.7 | 29.7
74737 | 08/09/1997 | 10:34:45 PM | 12.7 | 28.8
74738 | 08/09/1997 | 11:04:45 PM | 12.7 | 28.3
74739 | 08/09/1997 | 11:34:45 PM | 12.7 | 27.3
74740 | 08/10/1997 | 12:04:45 AM | 12.7 | 26.1
74741 | 08/10/1997 | 12:34:45 AM | 12.7 | 25.7
74742 | 08/10/1997 | 01:04:45 AM | 12.7 | 24.8
74743 | 08/10/1997 | 01:34:45 AM | 12.7 | 24.2
74744 | 08/10/1997 | 02:04:45 AM | 12.7 | 23.5
74745 | 08/10/1997 | 02:34:45 AM | 12.7 | 22.7
74746 | 08/10/1997 | 03:04:45 AM | 12.7 | 22.6
74747 | 08/10/1997 | 03:34:45 AM | 12.7 | 21.6
74748 | 08/10/1997 | 04:04:45 AM | 12.7 | 21.1
74749 | 08/10/1997 | 04:34:45 AM | 12.7 | 21
74750 | 08/10/1997 | 05:04:45 AM | 12.7 | 20.4
74751 | 08/10/1997 | 05:34:45 AM | 12.7 | 19.6
74752 | 08/10/1997 | 06:04:45 AM | 12.7 | 19.6
74753 | 08/10/1997 | 06:34:45 AM | 12.7 | 19.6
74754 | 08/10/1997 | 07:04:45 AM | 12.7 | 21.1
74755 | 08/10/1997 | 07:34:45 AM | 12.7 | 23.4
74756 | 08/10/1997 | 08:04:45 AM | 12.7 | 26.2
74757 | 08/10/1997 | 08:34:45 AM | 12.7 | 29.3
74758 | 08/10/1997 | 09:04:45 AM | 12.7 | 33.3
74759 | 08/10/1997 | 09:34:45 AM | 12.7 | 36.5
74760 | 08/10/1997 | 10:04:45 AM | 12.7 | 39.7
74761 | 08/10/1997 | 10:34:45 AM | 12.7 | 42.9
74762 | 08/10/1997 | 11:04:45 AM | 12.7 | 46
74763 | 08/10/1997 | 11:34:45 AM | 12.7 | 48.7
74764 | 08/10/1997 | 12:04:45 PM | 12.7 | 50.8
74765 | 08/10/1997 | 12:34:45 PM | 12.7 | 53.3
74766 | 08/10/1997 | 01:04:45 PM | 12.7 | 54.8
74767 | 08/10/1997 | 01:34:45 PM | 12.7 | 56.4
74768 | 08/10/1997 | 02:04:45 PM | 12.7 | 57.9
74769 | 08/10/1997 | 02:34:45 PM | 12.7 | 57.9
74770 | 08/10/1997 | 03:04:45 PM | 12.7 | 57.3
74771 | 08/10/1997 | 03:34:45 PM | 12.7 | 56.7
74772 | 08/10/1997 | 04:04:45 PM | 12.7 | 56.2
74773 | 08/10/1997 | 04:34:45 PM | 12.7 | 53.4
74774 | 08/10/1997 | 05:04:45 PM | 12.7 | 51.8
74775 | 08/10/1997 | 05:34:45 PM | 12.7 | 49
74776 | 08/10/1997 | 06:04:45 PM | 12.7 | 46.9
74777 | 08/10/1997 | 06:34:45 PM | 12.7 | 44.1
74778 | 08/10/1997 | 07:04:45 PM | 12.7 | 41.1
74779 | 08/10/1997 | 07:34:45 PM | 12.7 | 38
74780 | 08/10/1997 | 08:04:45 PM | 12.7 | 35.6
74781 | 08/10/1997 | 08:34:45 PM | 12.7 | 33.6
74782 | 08/10/1997 | 09:04:45 PM | 12.7 | 32.5
74783 | 08/10/1997 | 09:34:45 PM | 12.7 | 31.7
74784 | 08/10/1997 | 10:04:45 PM | 12.7 | 30.3
74785 | 08/10/1997 | 10:34:45 PM | 12.7 | 29.2
74786 | 08/10/1997 | 11:04:45 PM | 12.7 | 28.8
74787 | 08/10/1997 | 11:34:45 PM | 12.7 | 27.7
74788 | 08/11/1997 | 12:04:45 AM | 12.7 | 27.3
74789 | 08/11/1997 | 12:34:45 AM | 12.7 | 26.9
74790 | 08/11/1997 | 01:04:45 AM | 12.7 | 26
74791 | 08/11/1997 | 01:34:45 AM | 12.7 | 25.7
74792 | 08/11/1997 | 02:04:45 AM | 12.7 | 25.6
74793 | 08/11/1997 | 02:34:45 AM | 12.7 | 24.6
74794 | 08/11/1997 | 03:04:45 AM | 12.7 | 24.2
74795 | 08/11/1997 | 03:34:45 AM | 12.7 | 23.9
74796 | 08/11/1997 | 04:04:45 AM | 12.7 | 23.1
74797 | 08/11/1997 | 04:34:45 AM | 12.7 | 22.7
74798 | 08/11/1997 | 05:04:45 AM | 12.7 | 22.7
74799 | 08/11/1997 | 05:34:45 AM | 12.7 | 21.8
74800 | 08/11/1997 | 06:04:45 AM | 12.7 | 21.3
74801 | 08/11/1997 | 06:34:45 AM | 12.7 | 21.3
74802 | 08/11/1997 | 07:04:45 AM | 12.7 | 22.7
74803 | 08/11/1997 | 07:34:45 AM | 12.7 | 24.5
74804 | 08/11/1997 | 08:04:45 AM | 12.7 | 27.3
74805 | 08/11/1997 | 08:34:45 AM | 12.7 | 30.3
74806 | 08/11/1997 | 08:59:21 AM | 12.7 | 33.5
74807 | 08/11/1997 | 09:29:21 AM | 12.7 | 37.7
74808 | 08/11/1997 | 09:59:21 AM | 12.7 | 41.1
74809 | 08/11/1997 | 10:29:21 AM | 12.7 | 44.1
74810 | 08/11/1997 | 10:59:21 AM | 12.7 | 47.2
74811 | 08/11/1997 | 11:29:21 AM | 12.7 | 50.1
74812 | 08/11/1997 | 11:59:21 AM | 12.7 | 52.1
74813 | 08/11/1997 | 12:29:21 PM | 12.7 | 54.3
74814 | 08/11/1997 | 12:59:21 PM | 12.7 | 55.6
74815 | 08/11/1997 | 01:29:21 PM | 12.7 | 57.9
74816 | 08/11/1997 | 01:59:21 PM | 12.7 | 58
74817 | 08/11/1997 | 02:29:21 PM | 12.7 | 59.1
74818 | 08/11/1997 | 02:59:21 PM | 12.7 | 58.3
74819 | 08/11/1997 | 03:29:21 PM | 12.7 | 58.4
74820 | 08/11/1997 | 03:59:21 PM | 12.7 | 55.3
74821 | 08/11/1997 | 04:29:21 PM | 12.7 | 53.4
74822 | 08/11/1997 | 04:59:21 PM | 12.7 | 53.3
74823 | 08/11/1997 | 05:29:21 PM | 12.7 | 46.7
74824 | 08/11/1997 | 05:59:21 PM | 12.7 | 44.1
74825 | 08/11/1997 | 06:29:21 PM | 12.7 | 41.2
74826 | 08/11/1997 | 06:59:21 PM | 12.7 | 39.5
74827 | 08/11/1997 | 07:29:21 PM | 12.7 | 37.7
74828 | 08/11/1997 | 07:59:21 PM | 12.7 | 36
74829 | 08/11/1997 | 08:29:21 PM | 12.7 | 34.5
74830 | 08/11/1997 | 08:59:21 PM | 12.7 | 33.4
74831 | 08/11/1997 | 09:29:21 PM | 12.7 | 31.9
74832 | 08/11/1997 | 09:59:21 PM | 12.7 | 31.2
74833 | 08/11/1997 | 10:29:21 PM | 12.7 | 30.3
74834 | 08/11/1997 | 10:59:21 PM | 12.7 | 29.8
74835 | 08/11/1997 | 11:29:21 PM | 12.7 | 28.9
76240 | 08/11/1997 | 12:29:21 PM | 38.1 | 48.6
74080 | 07/27/1997 | 08:19:13 AM | 139.7 | 28.8
74081 | 07/27/1997 | 08:49:13 AM | 139.7 | 29.1
74082 | 07/27/1997 | 09:19:13 AM | 139.7 | 29.4
74083 | 07/27/1997 | 09:49:13 AM | 139.7 | 30
74084 | 07/27/1997 | 10:19:13 AM | 139.7 | 30.1
74085 | 07/27/1997 | 10:49:13 AM | 139.7 | 31.2
74086 | 07/27/1997 | 11:19:13 AM | 139.7 | 31.6
74087 | 07/27/1997 | 11:49:13 AM | 139.7 | 32.9
74088 | 07/27/1997 | 12:19:13 PM | 139.7 | 33.3
74089 | 07/27/1997 | 12:49:13 PM | 139.7 | 34.7
74090 | 07/27/1997 | 01:19:13 PM | 139.7 | 35.5
74091 | 07/27/1997 | 01:49:13 PM | 139.7 | 36.2
74092 | 07/27/1997 | 02:19:13 PM | 139.7 | 37.7
74093 | 07/27/1997 | 02:49:13 PM | 139.7 | 38.1
74094 | 07/27/1997 | 03:19:13 PM | 139.7 | 39.3
74095 | 07/27/1997 | 03:49:13 PM | 139.7 | 39.8
74096 | 07/27/1997 | 04:19:13 PM | 139.7 | 40.7
74097 | 07/27/1997 | 04:49:13 PM | 139.7 | 40.8
74098 | 07/27/1997 | 05:19:13 PM | 139.7 | 40.8
74099 | 07/27/1997 | 05:49:13 PM | 139.7 | 40.8
74100 | 07/27/1997 | 06:19:13 PM | 139.7 | 40.8
74101 | 07/27/1997 | 06:49:13 PM | 139.7 | 40.8
74102 | 07/27/1997 | 07:19:13 PM | 139.7 | 40.3
74103 | 07/27/1997 | 07:49:13 PM | 139.7 | 39.4
74104 | 07/27/1997 | 08:19:13 PM | 139.7 | 39.3
74105 | 07/27/1997 | 08:49:13 PM | 139.7 | 38.3
74106 | 07/27/1997 | 09:19:13 PM | 139.7 | 37.7
74107 | 07/27/1997 | 09:49:13 PM | 139.7 | 37.5
74108 | 07/27/1997 | 10:19:13 PM | 139.7 | 36.6
74109 | 07/27/1997 | 10:49:13 PM | 139.7 | 36.2
74110 | 07/27/1997 | 11:19:13 PM | 139.7 | 35.8
74111 | 07/27/1997 | 11:49:13 PM | 139.7 | 34.9
74112 | 07/28/1997 | 12:19:13 AM | 139.7 | 34.7
74113 | 07/28/1997 | 12:49:13 AM | 139.7 | 34.5
74114 | 07/28/1997 | 01:19:13 AM | 139.7 | 33.7
74115 | 07/28/1997 | 01:49:13 AM | 139.7 | 33.1
74116 | 07/28/1997 | 02:19:13 AM | 139.7 | 33.1
74117 | 07/28/1997 | 02:49:13 AM | 139.7 | 32.7
74118 | 07/28/1997 | 03:19:13 AM | 139.7 | 32
74119 | 07/28/1997 | 03:49:13 AM | 139.7 | 31.6
74120 | 07/28/1997 | 04:19:13 AM | 139.7 | 31.6
74121 | 07/28/1997 | 04:49:13 AM | 139.7 | 31.4
74122 | 07/28/1997 | 05:19:13 AM | 139.7 | 30.8
74123 | 07/28/1997 | 05:49:13 AM | 139.7 | 30.1
74124 | 07/28/1997 | 06:19:13 AM | 139.7 | 30.1
74125 | 07/28/1997 | 06:49:13 AM | 139.7 | 29.9
74126 | 07/28/1997 | 07:19:13 AM | 139.7 | 29.5
74127 | 07/28/1997 | 07:49:13 AM | 139.7 | 29.1
74128 | 07/28/1997 | 08:19:13 AM | 139.7 | 29.1
74129 | 07/28/1997 | 08:49:13 AM | 139.7 | 29.2
74130 | 07/28/1997 | 09:19:13 AM | 139.7 | 29.7
74131 | 07/28/1997 | 09:49:13 AM | 139.7 | 30.1
74132 | 07/28/1997 | 10:19:13 AM | 139.7 | 30.2
74133 | 07/28/1997 | 10:49:13 AM | 139.7 | 31.6
74134 | 07/28/1997 | 11:19:13 AM | 139.7 | 32.1
74135 | 07/28/1997 | 11:24:54 AM | 139.7 | 32.5
74136 | 07/28/1997 | 11:54:54 AM | 139.7 | 33.1
74137 | 07/28/1997 | 12:24:54 PM | 139.7 | 34.3
74138 | 07/28/1997 | 12:54:54 PM | 139.7 | 34.8
74139 | 07/28/1997 | 01:24:54 PM | 139.7 | 36
74140 | 07/28/1997 | 01:54:54 PM | 139.7 | 37
74141 | 07/28/1997 | 02:24:54 PM | 139.7 | 37.8
74142 | 07/28/1997 | 02:54:54 PM | 139.7 | 39.1
74143 | 07/28/1997 | 03:24:54 PM | 139.7 | 39.3
74144 | 07/28/1997 | 03:54:54 PM | 139.7 | 38.8
74145 | 07/28/1997 | 04:24:54 PM | 139.7 | 37.7
74146 | 07/28/1997 | 04:54:54 PM | 139.7 | 36.5
74147 | 07/28/1997 | 05:24:54 PM | 139.7 | 36.1
74148 | 07/28/1997 | 05:54:54 PM | 139.7 | 34.9
74149 | 07/28/1997 | 06:24:54 PM | 139.7 | 34.6
74150 | 07/28/1997 | 06:54:54 PM | 139.7 | 33.9
74151 | 07/28/1997 | 07:24:54 PM | 139.7 | 33.2
74152 | 07/28/1997 | 07:54:54 PM | 139.7 | 33.1
74153 | 07/28/1997 | 08:24:54 PM | 139.7 | 33
74154 | 07/28/1997 | 08:54:54 PM | 139.7 | 32.5
74155 | 07/28/1997 | 09:24:54 PM | 139.7 | 32
74156 | 07/28/1997 | 09:54:54 PM | 139.7 | 31.7
74157 | 07/28/1997 | 10:24:54 PM | 139.7 | 31.6
74158 | 07/28/1997 | 10:54:54 PM | 139.7 | 31.6
74159 | 07/28/1997 | 11:24:54 PM | 139.7 | 31.4
74160 | 07/28/1997 | 11:54:54 PM | 139.7 | 31
74161 | 07/29/1997 | 12:24:54 AM | 139.7 | 30.4
74162 | 07/29/1997 | 12:54:54 AM | 139.7 | 30.1
74163 | 07/29/1997 | 01:24:54 AM | 139.7 | 30.1
74164 | 07/29/1997 | 01:54:54 AM | 139.7 | 29.9
74165 | 07/29/1997 | 02:24:54 AM | 139.7 | 29.5
74166 | 07/29/1997 | 02:54:54 AM | 139.7 | 29
74167 | 07/29/1997 | 03:24:54 AM | 139.7 | 28.6
74168 | 07/29/1997 | 03:54:54 AM | 139.7 | 28.5
74169 | 07/29/1997 | 04:24:54 AM | 139.7 | 28.4
74170 | 07/29/1997 | 04:54:54 AM | 139.7 | 28.1
74171 | 07/29/1997 | 05:24:54 AM | 139.7 | 27.8
74172 | 07/29/1997 | 05:54:54 AM | 139.7 | 27.2
74173 | 07/29/1997 | 06:24:54 AM | 139.7 | 27
74174 | 07/29/1997 | 06:54:54 AM | 139.7 | 27
74175 | 07/29/1997 | 07:24:54 AM | 139.7 | 26.9
74176 | 07/29/1997 | 07:54:54 AM | 139.7 | 26.5
74177 | 07/29/1997 | 08:24:54 AM | 139.7 | 26.6
74178 | 07/29/1997 | 08:54:54 AM | 139.7 | 27
74179 | 07/29/1997 | 09:24:54 AM | 139.7 | 27
74180 | 07/29/1997 | 09:54:54 AM | 139.7 | 27.4
74181 | 07/29/1997 | 10:08:20 AM | 139.7 | 27.8
74182 | 07/29/1997 | 10:38:20 AM | 139.7 | 28.5
74183 | 07/29/1997 | 11:08:20 AM | 139.7 | 29.4
74184 | 07/29/1997 | 11:38:20 AM | 139.7 | 30.1
74185 | 07/29/1997 | 12:08:20 PM | 139.7 | 31.5
74186 | 07/29/1997 | 12:38:20 PM | 139.7 | 32.1
74187 | 07/29/1997 | 01:08:20 PM | 139.7 | 33.1
74188 | 07/29/1997 | 01:38:20 PM | 139.7 | 34.6
74189 | 07/29/1997 | 02:08:20 PM | 139.7 | 35.1
74190 | 07/29/1997 | 02:38:20 PM | 139.7 | 35.4
74191 | 07/29/1997 | 03:08:20 PM | 139.7 | 35.3
74192 | 07/29/1997 | 03:38:20 PM | 139.7 | 34.8
74193 | 07/29/1997 | 04:08:20 PM | 139.7 | 34.7
74194 | 07/29/1997 | 04:38:20 PM | 139.7 | 34.5
74195 | 07/29/1997 | 05:08:20 PM | 139.7 | 33.2
74196 | 07/29/1997 | 05:38:20 PM | 139.7 | 33.1
74197 | 07/29/1997 | 06:08:20 PM | 139.7 | 32
74198 | 07/29/1997 | 06:38:20 PM | 139.7 | 31.6
74199 | 07/29/1997 | 07:08:20 PM | 139.7 | 31.6
74200 | 07/29/1997 | 07:38:20 PM | 139.7 | 31.5
74201 | 07/29/1997 | 08:08:20 PM | 139.7 | 31
74202 | 07/29/1997 | 08:38:20 PM | 139.7 | 30.4
74203 | 07/29/1997 | 09:08:20 PM | 139.7 | 30.1
74204 | 07/29/1997 | 09:38:20 PM | 139.7 | 30
74205 | 07/29/1997 | 10:08:20 PM | 139.7 | 28.9
74206 | 07/29/1997 | 10:38:20 PM | 139.7 | 28.5
74207 | 07/29/1997 | 11:08:20 PM | 139.7 | 28.5
74208 | 07/29/1997 | 11:38:20 PM | 139.7 | 28.1
74209 | 07/30/1997 | 12:08:20 AM | 139.7 | 27.7
74210 | 07/30/1997 | 12:38:20 AM | 139.7 | 27.1
74211 | 07/30/1997 | 01:08:20 AM | 139.7 | 27
74212 | 07/30/1997 | 01:38:20 AM | 139.7 | 27
74213 | 07/30/1997 | 02:08:20 AM | 139.7 | 27
74214 | 07/30/1997 | 02:38:20 AM | 139.7 | 26.6
74215 | 07/30/1997 | 03:08:20 AM | 139.7 | 26
74216 | 07/30/1997 | 03:38:20 AM | 139.7 | 25.7
74217 | 07/30/1997 | 04:08:20 AM | 139.7 | 25.5
74218 | 07/30/1997 | 04:38:20 AM | 139.7 | 25.5
74219 | 07/30/1997 | 05:08:20 AM | 139.7 | 25.4
74220 | 07/30/1997 | 05:38:20 AM | 139.7 | 25
74221 | 07/30/1997 | 06:08:20 AM | 139.7 | 24.6
74222 | 07/30/1997 | 06:38:20 AM | 139.7 | 24.1
74223 | 07/30/1997 | 07:08:20 AM | 139.7 | 23.9
74224 | 07/30/1997 | 07:38:20 AM | 139.7 | 23.9
74225 | 07/30/1997 | 08:08:20 AM | 139.7 | 23.9
74226 | 07/30/1997 | 08:38:20 AM | 139.7 | 23.9
74227 | 07/30/1997 | 09:08:20 AM | 139.7 | 23.9
74228 | 07/30/1997 | 09:38:20 AM | 139.7 | 23.9
74229 | 07/30/1997 | 10:08:20 AM | 139.7 | 24.1
74230 | 07/30/1997 | 10:35:35 AM | 139.7 | 25.1
74231 | 07/30/1997 | 11:05:35 AM | 139.7 | 25.5
74232 | 07/30/1997 | 11:35:35 AM | 139.7 | 26.6
74233 | 07/30/1997 | 12:05:35 PM | 139.7 | 27.3
74234 | 07/30/1997 | 12:35:35 PM | 139.7 | 28.5
74235 | 07/30/1997 | 01:05:35 PM | 139.7 | 29.9
74236 | 07/30/1997 | 01:35:35 PM | 139.7 | 30.1
74237 | 07/30/1997 | 02:05:35 PM | 139.7 | 30.7
74238 | 07/30/1997 | 02:35:35 PM | 139.7 | 31.6
74239 | 07/30/1997 | 03:05:35 PM | 139.7 | 32.8
74240 | 07/30/1997 | 03:35:35 PM | 139.7 | 33.1
74241 | 07/30/1997 | 04:05:35 PM | 139.7 | 33.4
74242 | 07/30/1997 | 04:35:35 PM | 139.7 | 33.7
74243 | 07/30/1997 | 05:05:35 PM | 139.7 | 33.7
74244 | 07/30/1997 | 05:35:35 PM | 139.7 | 33.1
74245 | 07/30/1997 | 06:05:35 PM | 139.7 | 32.8
74246 | 07/30/1997 | 06:35:35 PM | 139.7 | 31.6
74247 | 07/30/1997 | 07:05:35 PM | 139.7 | 31.4
74248 | 07/30/1997 | 07:35:35 PM | 139.7 | 30.2
74249 | 07/30/1997 | 08:05:35 PM | 139.7 | 30.1
74250 | 07/30/1997 | 08:35:35 PM | 139.7 | 29.7
74251 | 07/30/1997 | 09:05:35 PM | 139.7 | 29
74252 | 07/30/1997 | 09:35:35 PM | 139.7 | 28.6
74253 | 07/30/1997 | 10:05:35 PM | 139.7 | 28.5
74254 | 07/30/1997 | 10:35:35 PM | 139.7 | 28.1
74255 | 07/30/1997 | 11:05:35 PM | 139.7 | 27.7
74256 | 07/30/1997 | 11:35:35 PM | 139.7 | 27.1
74257 | 07/31/1997 | 12:05:35 AM | 139.7 | 27
74258 | 07/31/1997 | 12:35:35 AM | 139.7 | 27
74259 | 07/31/1997 | 01:05:35 AM | 139.7 | 26.6
74260 | 07/31/1997 | 01:35:35 AM | 139.7 | 25.9
74261 | 07/31/1997 | 02:05:35 AM | 139.7 | 25.5
74262 | 07/31/1997 | 02:35:35 AM | 139.7 | 25.5
74263 | 07/31/1997 | 03:05:35 AM | 139.7 | 25.5
78126 | 08/22/1997 | 10:54:19 AM | 88.9 | 38.1
78127 | 08/22/1997 | 11:24:19 AM | 88.9 | 40
74265 | 07/31/1997 | 04:05:35 AM | 139.7 | 24.8
74266 | 07/31/1997 | 04:35:35 AM | 139.7 | 24.3
74267 | 07/31/1997 | 05:05:35 AM | 139.7 | 23.9
73644 | 07/18/1997 | 07:25:03 AM | 139.7 | 28.2
74269 | 07/31/1997 | 06:05:35 AM | 139.7 | 23.9
74270 | 07/31/1997 | 06:35:35 AM | 139.7 | 23.5
74271 | 07/31/1997 | 07:05:35 AM | 139.7 | 23.1
74272 | 07/31/1997 | 07:35:35 AM | 139.7 | 22.7
74273 | 07/31/1997 | 08:05:35 AM | 139.7 | 22.6
74274 | 07/31/1997 | 08:35:35 AM | 139.7 | 22.6
74275 | 07/31/1997 | 09:05:35 AM | 139.7 | 23.3
74276 | 07/31/1997 | 09:35:35 AM | 139.7 | 23.9
74277 | 07/31/1997 | 10:05:35 AM | 139.7 | 24.1
74278 | 07/31/1997 | 10:35:35 AM | 139.7 | 25.4
74279 | 07/31/1997 | 10:36:46 AM | 139.7 | 25.4
74280 | 07/31/1997 | 11:06:46 AM | 139.7 | 26.2
74281 | 07/31/1997 | 11:36:46 AM | 139.7 | 27.1
74282 | 07/31/1997 | 12:06:46 PM | 139.7 | 28.4
74283 | 07/31/1997 | 12:36:46 PM | 139.7 | 29.2
74284 | 07/31/1997 | 01:06:46 PM | 139.7 | 30.1
74285 | 07/31/1997 | 01:36:46 PM | 139.7 | 31.6
74286 | 07/31/1997 | 02:06:46 PM | 139.7 | 32.9
74287 | 07/31/1997 | 02:36:46 PM | 139.7 | 33.3
74288 | 07/31/1997 | 03:06:46 PM | 139.7 | 34.7
74289 | 07/31/1997 | 03:36:46 PM | 139.7 | 35.1
74290 | 07/31/1997 | 04:06:46 PM | 139.7 | 36.2
74291 | 07/31/1997 | 04:36:46 PM | 139.7 | 36.4
74292 | 07/31/1997 | 05:06:46 PM | 139.7 | 37.2
74293 | 07/31/1997 | 05:36:46 PM | 139.7 | 37.7
74294 | 07/31/1997 | 06:06:46 PM | 139.7 | 37.7
74295 | 07/31/1997 | 06:36:46 PM | 139.7 | 37.7
74296 | 07/31/1997 | 07:06:46 PM | 139.7 | 37.7
74297 | 07/31/1997 | 07:36:46 PM | 139.7 | 37.7
74298 | 07/31/1997 | 08:06:46 PM | 139.7 | 37.5
74299 | 07/31/1997 | 08:36:46 PM | 139.7 | 36.6
74300 | 07/31/1997 | 09:06:46 PM | 139.7 | 36.2
74301 | 07/31/1997 | 09:36:46 PM | 139.7 | 35.9
74302 | 07/31/1997 | 10:06:46 PM | 139.7 | 34.8
74303 | 07/31/1997 | 10:36:46 PM | 139.7 | 34.7
74304 | 07/31/1997 | 11:06:46 PM | 139.7 | 34.2
74305 | 07/31/1997 | 11:36:46 PM | 139.7 | 33.2
74306 | 08/01/1997 | 12:06:46 AM | 12.7 | 27.6
74307 | 08/01/1997 | 12:36:46 AM | 12.7 | 27.4
74308 | 08/01/1997 | 01:06:46 AM | 12.7 | 27.3
74309 | 08/01/1997 | 01:36:46 AM | 12.7 | 27.3
74310 | 08/01/1997 | 02:06:46 AM | 12.7 | 26.3
74311 | 08/01/1997 | 02:36:46 AM | 12.7 | 25.7
74312 | 08/01/1997 | 03:06:46 AM | 12.7 | 25.4
74313 | 08/01/1997 | 03:36:46 AM | 12.7 | 24.3
74314 | 08/01/1997 | 04:06:46 AM | 12.7 | 24.2
74315 | 08/01/1997 | 04:36:46 AM | 12.7 | 23
74316 | 08/01/1997 | 05:06:46 AM | 12.7 | 22.7
74317 | 08/01/1997 | 05:36:46 AM | 12.7 | 22.1
74318 | 08/01/1997 | 06:06:46 AM | 12.7 | 21.3
74319 | 08/01/1997 | 06:19:44 AM | 12.7 | 21.1
74320 | 08/01/1997 | 06:49:44 AM | 12.7 | 22.5
74321 | 08/01/1997 | 07:19:44 AM | 12.7 | 24.2
74322 | 08/01/1997 | 07:49:44 AM | 12.7 | 27
74323 | 08/01/1997 | 08:19:44 AM | 12.7 | 28.8
74324 | 08/01/1997 | 08:49:44 AM | 12.7 | 31.9
74325 | 08/01/1997 | 09:19:44 AM | 12.7 | 33.3
74326 | 08/01/1997 | 09:49:44 AM | 12.7 | 36.5
74327 | 08/01/1997 | 10:19:44 AM | 12.7 | 40.8
74328 | 08/01/1997 | 10:49:44 AM | 12.7 | 45.3
74329 | 08/01/1997 | 11:19:44 AM | 12.7 | 48.7
74330 | 08/01/1997 | 11:49:44 AM | 12.7 | 51.8
74331 | 08/01/1997 | 12:19:44 PM | 12.7 | 52.1
74332 | 08/01/1997 | 12:49:44 PM | 12.7 | 53.3
74333 | 08/01/1997 | 01:19:44 PM | 12.7 | 56.3
74334 | 08/01/1997 | 01:49:44 PM | 12.7 | 57.5
74335 | 08/01/1997 | 02:19:44 PM | 12.7 | 58.1
74336 | 08/01/1997 | 02:49:44 PM | 12.7 | 58
74337 | 08/01/1997 | 03:19:44 PM | 12.7 | 57.9
74338 | 08/01/1997 | 03:49:44 PM | 12.7 | 56.4
74339 | 08/01/1997 | 04:19:44 PM | 12.7 | 54.8
74340 | 08/01/1997 | 04:49:44 PM | 12.7 | 53.3
74341 | 08/01/1997 | 05:19:44 PM | 12.7 | 50.3
74342 | 08/01/1997 | 05:49:44 PM | 12.7 | 48.2
74343 | 08/01/1997 | 06:19:44 PM | 12.7 | 45.6
74344 | 08/01/1997 | 06:49:44 PM | 12.7 | 42.6
74345 | 08/01/1997 | 07:19:44 PM | 12.7 | 40.1
74346 | 08/01/1997 | 07:49:44 PM | 12.7 | 38
74347 | 08/01/1997 | 08:19:44 PM | 12.7 | 35.1
74348 | 08/01/1997 | 08:49:44 PM | 12.7 | 33.4
74349 | 08/01/1997 | 09:19:44 PM | 12.7 | 32
74350 | 08/01/1997 | 09:49:44 PM | 12.7 | 31
74351 | 08/01/1997 | 10:19:44 PM | 12.7 | 30.3
74352 | 08/01/1997 | 10:49:44 PM | 12.7 | 28.8
74353 | 08/01/1997 | 11:19:44 PM | 12.7 | 28.1
74354 | 08/01/1997 | 11:49:44 PM | 12.7 | 27.3
74355 | 08/02/1997 | 12:19:44 AM | 12.7 | 26.8
74356 | 08/02/1997 | 12:49:44 AM | 12.7 | 25.8
74357 | 08/02/1997 | 01:19:44 AM | 12.7 | 25.7
74358 | 08/02/1997 | 01:49:44 AM | 12.7 | 24.8
74359 | 08/02/1997 | 02:19:44 AM | 12.7 | 24.2
74360 | 08/02/1997 | 02:49:44 AM | 12.7 | 23.7
74361 | 08/02/1997 | 03:19:44 AM | 12.7 | 22.8
74362 | 08/02/1997 | 03:49:44 AM | 12.7 | 22.6
74363 | 08/02/1997 | 04:19:44 AM | 12.7 | 21.5
74364 | 08/02/1997 | 04:49:44 AM | 12.7 | 21.1
74365 | 08/02/1997 | 05:19:44 AM | 12.7 | 20.9
74366 | 08/02/1997 | 05:49:44 AM | 12.7 | 20.1
74367 | 08/02/1997 | 06:19:44 AM | 12.7 | 19.6
74368 | 08/02/1997 | 06:49:44 AM | 12.7 | 21.1
74369 | 08/02/1997 | 07:19:44 AM | 12.7 | 22.7
74370 | 08/02/1997 | 07:49:44 AM | 12.7 | 25.7
74371 | 08/02/1997 | 08:19:44 AM | 12.7 | 28.8
74372 | 08/02/1997 | 08:49:44 AM | 12.7 | 31.9
74373 | 08/02/1997 | 09:19:44 AM | 12.7 | 34.9
74374 | 08/02/1997 | 09:49:44 AM | 12.7 | 38
74375 | 08/02/1997 | 10:19:44 AM | 12.7 | 41.2
74376 | 08/02/1997 | 10:49:44 AM | 12.7 | 44.4
74377 | 08/02/1997 | 11:19:44 AM | 12.7 | 47.3
74378 | 08/02/1997 | 11:49:44 AM | 12.7 | 50.2
74379 | 08/02/1997 | 12:19:44 PM | 12.7 | 52
74380 | 08/02/1997 | 12:49:44 PM | 12.7 | 54
74381 | 08/02/1997 | 01:19:44 PM | 12.7 | 55.3
74382 | 08/02/1997 | 01:49:44 PM | 12.7 | 56.7
74383 | 08/02/1997 | 02:19:44 PM | 12.7 | 57.9
74384 | 08/02/1997 | 02:49:44 PM | 12.7 | 57.9
74385 | 08/02/1997 | 03:19:44 PM | 12.7 | 57.9
74386 | 08/02/1997 | 03:49:44 PM | 12.7 | 56.9
74387 | 08/02/1997 | 04:19:44 PM | 12.7 | 56.4
74388 | 08/02/1997 | 04:49:44 PM | 12.7 | 54.8
74389 | 08/02/1997 | 05:19:44 PM | 12.7 | 53
74390 | 08/02/1997 | 05:49:44 PM | 12.7 | 50.5
74391 | 08/02/1997 | 06:19:44 PM | 12.7 | 47.8
74392 | 08/02/1997 | 06:49:44 PM | 12.7 | 44.8
74393 | 08/02/1997 | 07:19:44 PM | 12.7 | 41.6
74394 | 08/02/1997 | 07:49:44 PM | 12.7 | 39.3
74395 | 08/02/1997 | 08:19:44 PM | 12.7 | 36.5
74396 | 08/02/1997 | 08:49:44 PM | 12.7 | 34.9
74397 | 08/02/1997 | 09:19:44 PM | 12.7 | 33.4
74398 | 08/02/1997 | 09:49:44 PM | 12.7 | 32
74399 | 08/02/1997 | 10:19:44 PM | 12.7 | 31.7
74400 | 08/02/1997 | 10:49:44 PM | 12.7 | 30.3
74401 | 08/02/1997 | 11:19:44 PM | 12.7 | 28.9
74402 | 08/02/1997 | 11:49:44 PM | 12.7 | 28.7
74403 | 08/03/1997 | 12:19:44 AM | 12.7 | 27.3
74404 | 08/03/1997 | 12:49:44 AM | 12.7 | 27
74405 | 08/03/1997 | 01:19:44 AM | 12.7 | 25.9
74406 | 08/03/1997 | 01:49:44 AM | 12.7 | 25.7
74407 | 08/03/1997 | 02:19:44 AM | 12.7 | 25
74408 | 08/03/1997 | 02:49:44 AM | 12.7 | 24.2
74409 | 08/03/1997 | 03:19:44 AM | 12.7 | 24.1
74410 | 08/03/1997 | 03:49:44 AM | 12.7 | 23.3
74411 | 08/03/1997 | 04:19:44 AM | 12.7 | 22.7
74412 | 08/03/1997 | 04:49:44 AM | 12.7 | 22.5
74413 | 08/03/1997 | 05:19:44 AM | 12.7 | 21.5
74414 | 08/03/1997 | 05:49:44 AM | 12.7 | 21.1
74415 | 08/03/1997 | 06:19:44 AM | 12.7 | 21.1
74416 | 08/03/1997 | 06:49:44 AM | 12.7 | 21.7
74417 | 08/03/1997 | 07:19:44 AM | 12.7 | 24.1
74418 | 08/03/1997 | 07:49:44 AM | 12.7 | 26.6
74419 | 08/03/1997 | 08:19:44 AM | 12.7 | 29.9
74420 | 08/03/1997 | 08:49:44 AM | 12.7 | 33.4
74421 | 08/03/1997 | 09:19:44 AM | 12.7 | 36.5
74422 | 08/03/1997 | 09:49:44 AM | 12.7 | 39.6
74423 | 08/03/1997 | 10:19:44 AM | 12.7 | 42.7
74424 | 08/03/1997 | 10:49:44 AM | 12.7 | 46
74425 | 08/03/1997 | 11:19:44 AM | 12.7 | 49
74426 | 08/03/1997 | 11:49:44 AM | 12.7 | 51.8
74427 | 08/03/1997 | 12:19:44 PM | 12.7 | 54.1
74428 | 08/03/1997 | 12:49:44 PM | 12.7 | 56.4
74429 | 08/03/1997 | 01:19:44 PM | 12.7 | 57.9
74430 | 08/03/1997 | 01:49:44 PM | 12.7 | 59.4
74431 | 08/03/1997 | 02:19:44 PM | 12.7 | 59.8
74432 | 08/03/1997 | 02:49:44 PM | 12.7 | 59.5
74433 | 08/03/1997 | 03:19:44 PM | 12.7 | 57.9
74434 | 08/03/1997 | 03:49:44 PM | 12.7 | 54.4
74435 | 08/03/1997 | 04:19:44 PM | 12.7 | 50.3
74436 | 08/03/1997 | 04:49:44 PM | 12.7 | 45.7
74437 | 08/03/1997 | 05:19:44 PM | 12.7 | 44.1
74438 | 08/03/1997 | 05:49:44 PM | 12.7 | 44.1
74439 | 08/03/1997 | 06:19:44 PM | 12.7 | 44.4
74440 | 08/03/1997 | 06:49:44 PM | 12.7 | 43.3
74441 | 08/03/1997 | 07:19:44 PM | 12.7 | 41.1
74442 | 08/03/1997 | 07:49:44 PM | 12.7 | 39.1
74443 | 08/03/1997 | 08:19:44 PM | 12.7 | 36.6
74444 | 08/03/1997 | 08:49:44 PM | 12.7 | 35.3
74445 | 08/03/1997 | 09:19:44 PM | 12.7 | 34.9
74446 | 08/03/1997 | 09:49:44 PM | 12.7 | 33.4
74447 | 08/03/1997 | 10:19:44 PM | 12.7 | 32
74448 | 08/03/1997 | 10:49:44 PM | 12.7 | 31.7
74449 | 08/03/1997 | 11:19:44 PM | 12.7 | 30.4
74450 | 08/03/1997 | 11:49:44 PM | 12.7 | 30.3
74451 | 08/04/1997 | 12:19:44 AM | 12.7 | 29.3
74452 | 08/04/1997 | 12:49:44 AM | 12.7 | 28.8
74453 | 08/04/1997 | 01:19:44 AM | 12.7 | 27.9
78463 | 08/29/1997 | 10:09:18 AM | 88.9 | 30.9
74455 | 08/04/1997 | 02:19:44 AM | 12.7 | 27.2
74456 | 08/04/1997 | 02:49:44 AM | 12.7 | 25.9
74457 | 08/04/1997 | 03:19:44 AM | 12.7 | 25.7
74458 | 08/04/1997 | 03:49:44 AM | 12.7 | 25.4
74459 | 08/04/1997 | 04:19:44 AM | 12.7 | 24.2
74460 | 08/04/1997 | 04:49:44 AM | 12.7 | 24.2
74461 | 08/04/1997 | 05:19:44 AM | 12.7 | 23.8
74462 | 08/04/1997 | 05:49:44 AM | 12.7 | 23
74463 | 08/04/1997 | 06:19:44 AM | 12.7 | 22.7
74464 | 08/04/1997 | 06:49:44 AM | 12.7 | 23.6
74465 | 08/04/1997 | 07:19:44 AM | 12.7 | 25.3
74466 | 08/04/1997 | 07:49:44 AM | 12.7 | 27.3
74467 | 08/04/1997 | 08:19:44 AM | 12.7 | 30.8
74468 | 08/04/1997 | 08:49:44 AM | 12.7 | 34.7
74469 | 08/04/1997 | 09:19:44 AM | 12.7 | 38
74470 | 08/04/1997 | 09:49:44 AM | 12.7 | 41.7
74471 | 08/04/1997 | 10:19:44 AM | 12.7 | 45.5
74472 | 08/04/1997 | 10:34:18 AM | 12.7 | 47.1
74473 | 08/04/1997 | 11:04:18 AM | 12.7 | 50.2
74474 | 08/04/1997 | 11:34:18 AM | 12.7 | 52.1
74475 | 08/04/1997 | 12:04:18 PM | 12.7 | 54.8
74476 | 08/04/1997 | 12:34:18 PM | 12.7 | 56.4
74477 | 08/04/1997 | 01:04:18 PM | 12.7 | 58.3
74478 | 08/04/1997 | 01:34:18 PM | 12.7 | 59.4
74479 | 08/04/1997 | 02:04:18 PM | 12.7 | 60.7
74480 | 08/04/1997 | 02:34:18 PM | 12.7 | 60.8
73852 | 07/22/1997 | 02:56:08 PM | 139.7 | 40
74482 | 08/04/1997 | 03:34:18 PM | 12.7 | 59.1
74483 | 08/04/1997 | 04:04:18 PM | 12.7 | 57.9
74484 | 08/04/1997 | 04:34:18 PM | 12.7 | 56.4
74485 | 08/04/1997 | 05:04:18 PM | 12.7 | 54.8
74486 | 08/04/1997 | 05:34:18 PM | 12.7 | 52.8
74487 | 08/04/1997 | 06:04:18 PM | 12.7 | 50.3
74488 | 08/04/1997 | 06:34:18 PM | 12.7 | 47.6
74489 | 08/04/1997 | 07:04:18 PM | 12.7 | 45.3
74490 | 08/04/1997 | 07:34:18 PM | 12.7 | 42.6
74491 | 08/04/1997 | 08:04:18 PM | 12.7 | 39.5
74492 | 08/04/1997 | 08:34:18 PM | 12.7 | 38
74493 | 08/04/1997 | 09:04:18 PM | 12.7 | 36.5
74494 | 08/04/1997 | 09:34:18 PM | 12.7 | 35
74495 | 08/04/1997 | 10:04:18 PM | 12.7 | 34.5
74496 | 08/04/1997 | 10:34:18 PM | 12.7 | 33.4
74497 | 08/04/1997 | 11:04:18 PM | 12.7 | 32.4
74498 | 08/04/1997 | 11:34:18 PM | 12.7 | 31.8
74499 | 08/05/1997 | 12:04:18 AM | 12.7 | 30.7
74500 | 08/05/1997 | 12:34:18 AM | 12.7 | 30.3
74501 | 08/05/1997 | 01:04:18 AM | 12.7 | 30.2
74502 | 08/05/1997 | 01:34:18 AM | 12.7 | 28.9
74503 | 08/05/1997 | 02:04:18 AM | 12.7 | 28.8
74504 | 08/05/1997 | 02:34:18 AM | 12.7 | 28.1
74505 | 08/05/1997 | 03:04:18 AM | 12.7 | 27.3
74506 | 08/05/1997 | 03:34:18 AM | 12.7 | 27.2
74507 | 08/05/1997 | 04:04:18 AM | 12.7 | 26.3
74508 | 08/05/1997 | 04:34:18 AM | 12.7 | 25.7
74509 | 08/05/1997 | 05:04:18 AM | 12.7 | 25.6
74510 | 08/05/1997 | 05:34:18 AM | 12.7 | 24.3
74511 | 08/05/1997 | 06:04:18 AM | 12.7 | 24.2
74512 | 08/05/1997 | 06:34:18 AM | 12.7 | 24.2
74513 | 08/05/1997 | 07:04:18 AM | 12.7 | 25.7
74514 | 08/05/1997 | 07:34:18 AM | 12.7 | 27.4
74515 | 08/05/1997 | 08:03:37 AM | 12.7 | 30.4
74516 | 08/05/1997 | 08:33:37 AM | 12.7 | 33.6
74517 | 08/05/1997 | 09:03:37 AM | 12.7 | 37.6
74518 | 08/05/1997 | 09:33:37 AM | 12.7 | 41.1
74519 | 08/05/1997 | 10:03:37 AM | 12.7 | 44.2
74520 | 08/05/1997 | 10:33:37 AM | 12.7 | 48
74521 | 08/05/1997 | 11:03:37 AM | 12.7 | 50.8
74522 | 08/05/1997 | 11:33:37 AM | 12.7 | 54.1
74523 | 08/05/1997 | 12:03:37 PM | 12.7 | 56.4
74524 | 08/05/1997 | 12:33:37 PM | 12.7 | 58.2
74525 | 08/05/1997 | 01:03:37 PM | 12.7 | 59.4
74526 | 08/05/1997 | 01:33:37 PM | 12.7 | 61
74527 | 08/05/1997 | 02:03:37 PM | 12.7 | 62.5
74528 | 08/05/1997 | 02:33:37 PM | 12.7 | 63.3
74529 | 08/05/1997 | 03:03:37 PM | 12.7 | 63
74530 | 08/05/1997 | 03:33:37 PM | 12.7 | 62.5
74531 | 08/05/1997 | 04:03:37 PM | 12.7 | 61.1
74532 | 08/05/1997 | 04:33:37 PM | 12.7 | 60
74533 | 08/05/1997 | 05:03:37 PM | 12.7 | 58
74534 | 08/05/1997 | 05:33:37 PM | 12.7 | 56.4
74535 | 08/05/1997 | 06:03:37 PM | 12.7 | 53.4
74536 | 08/05/1997 | 06:33:37 PM | 12.7 | 50.8
74537 | 08/05/1997 | 07:03:37 PM | 12.7 | 47.2
74538 | 08/05/1997 | 07:33:37 PM | 12.7 | 44.1
74539 | 08/05/1997 | 08:03:37 PM | 12.7 | 42
74540 | 08/05/1997 | 08:33:37 PM | 12.7 | 39.6
74541 | 08/05/1997 | 09:03:37 PM | 12.7 | 38
74542 | 08/05/1997 | 09:33:37 PM | 12.7 | 36.8
74543 | 08/05/1997 | 10:03:37 PM | 12.7 | 35.7
74544 | 08/05/1997 | 10:33:37 PM | 12.7 | 34.9
74545 | 08/05/1997 | 11:03:37 PM | 12.7 | 33.4
74546 | 08/05/1997 | 11:33:37 PM | 12.7 | 32.6
74547 | 08/06/1997 | 12:03:37 AM | 12.7 | 31.9
74548 | 08/06/1997 | 12:33:37 AM | 12.7 | 30.9
74549 | 08/06/1997 | 01:03:37 AM | 12.7 | 30.3
74550 | 08/06/1997 | 01:33:37 AM | 12.7 | 29.7
74551 | 08/06/1997 | 02:03:37 AM | 12.7 | 28.9
74552 | 08/06/1997 | 02:33:37 AM | 12.7 | 28.8
74553 | 08/06/1997 | 03:03:37 AM | 12.7 | 28.2
74554 | 08/06/1997 | 03:33:37 AM | 12.7 | 27.3
74555 | 08/06/1997 | 04:03:37 AM | 12.7 | 27.3
74556 | 08/06/1997 | 04:33:37 AM | 12.7 | 26.9
74557 | 08/06/1997 | 05:03:37 AM | 12.7 | 25.8
74558 | 08/06/1997 | 05:33:37 AM | 12.7 | 25.7
74559 | 08/06/1997 | 06:03:37 AM | 12.7 | 25.3
74560 | 08/06/1997 | 06:33:37 AM | 12.7 | 25.1
74561 | 08/06/1997 | 07:03:37 AM | 12.7 | 25.9
74562 | 08/06/1997 | 07:33:37 AM | 12.7 | 28.8
74563 | 08/06/1997 | 08:03:37 AM | 12.7 | 31.7
74564 | 08/06/1997 | 08:33:37 AM | 12.7 | 34.9
74565 | 08/06/1997 | 09:03:37 AM | 12.7 | 38.2
74566 | 08/06/1997 | 09:33:37 AM | 12.7 | 41.1
74567 | 08/06/1997 | 10:03:37 AM | 12.7 | 45.4
74568 | 08/06/1997 | 10:33:37 AM | 12.7 | 47.2
74569 | 08/06/1997 | 11:03:37 AM | 12.7 | 50.3
74570 | 08/06/1997 | 11:22:31 AM | 12.7 | 51.8
74571 | 08/06/1997 | 11:52:31 AM | 12.7 | 53.3
74572 | 08/06/1997 | 12:22:31 PM | 12.7 | 54.8
74573 | 08/06/1997 | 12:52:31 PM | 12.7 | 56.3
74574 | 08/06/1997 | 01:22:31 PM | 12.7 | 58.6
74575 | 08/06/1997 | 01:52:31 PM | 12.7 | 59.8
74576 | 08/06/1997 | 02:22:31 PM | 12.7 | 60.8
74577 | 08/06/1997 | 02:52:31 PM | 12.7 | 61
74578 | 08/06/1997 | 03:22:31 PM | 12.7 | 60.9
74579 | 08/06/1997 | 03:52:31 PM | 12.7 | 61
74580 | 08/06/1997 | 04:22:31 PM | 12.7 | 59.5
74581 | 08/06/1997 | 04:52:31 PM | 12.7 | 58.2
74582 | 08/06/1997 | 05:22:31 PM | 12.7 | 56.4
74583 | 08/06/1997 | 05:52:31 PM | 12.7 | 54.8
74584 | 08/06/1997 | 06:22:31 PM | 12.7 | 51.8
74585 | 08/06/1997 | 06:52:31 PM | 12.7 | 49.6
74586 | 08/06/1997 | 07:22:31 PM | 12.7 | 47.2
74587 | 08/06/1997 | 07:52:31 PM | 12.7 | 44.1
74588 | 08/06/1997 | 08:22:31 PM | 12.7 | 41.2
74589 | 08/06/1997 | 08:52:31 PM | 12.7 | 39.6
74590 | 08/06/1997 | 09:22:31 PM | 12.7 | 38.3
74591 | 08/06/1997 | 09:52:31 PM | 12.7 | 37.7
74592 | 08/06/1997 | 10:22:31 PM | 12.7 | 36.4
74593 | 08/06/1997 | 10:52:31 PM | 12.7 | 34.9
74594 | 08/06/1997 | 11:22:31 PM | 12.7 | 34
74595 | 08/06/1997 | 11:52:31 PM | 12.7 | 33.4
74596 | 08/07/1997 | 12:22:31 AM | 12.7 | 33
74597 | 08/07/1997 | 12:52:31 AM | 12.7 | 31.9
74598 | 08/07/1997 | 01:22:31 AM | 12.7 | 31.9
74599 | 08/07/1997 | 01:52:31 AM | 12.7 | 31.3
74600 | 08/07/1997 | 02:22:31 AM | 12.7 | 30.9
74601 | 08/07/1997 | 02:52:31 AM | 12.7 | 30.3
74602 | 08/07/1997 | 03:22:31 AM | 12.7 | 29.7
74603 | 08/07/1997 | 03:52:31 AM | 12.7 | 28.8
74604 | 08/07/1997 | 04:22:31 AM | 12.7 | 28.8
74605 | 08/07/1997 | 04:52:31 AM | 12.7 | 27.9
74606 | 08/07/1997 | 05:22:31 AM | 12.7 | 27.3
74607 | 08/07/1997 | 05:52:31 AM | 12.7 | 27.3
74608 | 08/07/1997 | 06:22:31 AM | 12.7 | 26.9
74609 | 08/07/1997 | 06:52:31 AM | 12.7 | 27.3
74610 | 08/07/1997 | 07:22:31 AM | 12.7 | 28.8
74611 | 08/07/1997 | 07:52:31 AM | 12.7 | 31.2
74612 | 08/07/1997 | 08:22:31 AM | 12.7 | 33.4
74613 | 08/07/1997 | 08:42:22 AM | 12.7 | 36.4
74614 | 08/07/1997 | 09:12:22 AM | 12.7 | 39.5
74615 | 08/07/1997 | 09:42:22 AM | 12.7 | 43.7
74616 | 08/07/1997 | 10:12:22 AM | 12.7 | 47.1
74617 | 08/07/1997 | 10:42:22 AM | 12.7 | 50.3
74618 | 08/07/1997 | 11:12:22 AM | 12.7 | 53.4
74619 | 08/07/1997 | 11:42:22 AM | 12.7 | 56.4
74620 | 08/07/1997 | 12:12:22 PM | 12.7 | 56.4
74621 | 08/07/1997 | 12:42:22 PM | 12.7 | 59
74622 | 08/07/1997 | 01:12:22 PM | 12.7 | 61
74623 | 08/07/1997 | 01:42:22 PM | 12.7 | 62.1
74624 | 08/07/1997 | 02:12:22 PM | 12.7 | 62.5
74625 | 08/07/1997 | 02:42:22 PM | 12.7 | 62.5
74626 | 08/07/1997 | 03:12:22 PM | 12.7 | 60.8
74627 | 08/07/1997 | 03:42:22 PM | 12.7 | 59.8
74628 | 08/07/1997 | 04:12:22 PM | 12.7 | 58.6
74629 | 08/07/1997 | 04:42:22 PM | 12.7 | 56.8
74630 | 08/07/1997 | 05:12:22 PM | 12.7 | 54.8
74631 | 08/07/1997 | 05:42:22 PM | 12.7 | 52.6
74632 | 08/07/1997 | 06:12:22 PM | 12.7 | 50.3
74633 | 08/07/1997 | 06:42:22 PM | 12.7 | 47.2
74634 | 08/07/1997 | 07:12:22 PM | 12.7 | 44.7
74635 | 08/07/1997 | 07:42:22 PM | 12.7 | 42.6
74636 | 08/07/1997 | 08:12:22 PM | 12.7 | 39.9
74637 | 08/07/1997 | 08:42:22 PM | 12.7 | 38.4
74638 | 08/07/1997 | 09:12:22 PM | 12.7 | 37.7
74639 | 08/07/1997 | 09:42:22 PM | 12.7 | 36.6
74640 | 08/07/1997 | 10:12:22 PM | 12.7 | 36.5
74641 | 08/07/1997 | 10:42:22 PM | 12.7 | 35.1
74642 | 08/07/1997 | 11:12:22 PM | 12.7 | 34.7
74643 | 08/07/1997 | 11:42:22 PM | 12.7 | 33.6
74644 | 08/08/1997 | 12:12:22 AM | 12.7 | 33.3
74981 | 08/16/1997 | 11:02:14 AM | 12.7 | 47.2
76241 | 08/11/1997 | 12:59:21 PM | 38.1 | 50.2
76242 | 08/11/1997 | 01:29:21 PM | 38.1 | 51.7
76243 | 08/11/1997 | 01:59:21 PM | 38.1 | 53.2
76244 | 08/11/1997 | 02:29:21 PM | 38.1 | 54.1
76245 | 08/11/1997 | 02:59:21 PM | 38.1 | 54.4
76246 | 08/11/1997 | 03:29:21 PM | 38.1 | 54.7
76247 | 08/11/1997 | 03:59:21 PM | 38.1 | 52.8
76248 | 08/11/1997 | 04:29:21 PM | 38.1 | 51.7
76249 | 08/11/1997 | 04:59:21 PM | 38.1 | 51.7
76250 | 08/11/1997 | 05:29:21 PM | 38.1 | 48.5
76251 | 08/11/1997 | 05:59:21 PM | 38.1 | 45.6
76252 | 08/11/1997 | 06:29:21 PM | 38.1 | 43.9
76253 | 08/11/1997 | 06:59:21 PM | 38.1 | 41.8
76254 | 08/11/1997 | 07:29:21 PM | 38.1 | 39.8
76255 | 08/11/1997 | 07:59:21 PM | 38.1 | 38.3
76256 | 08/11/1997 | 08:29:21 PM | 38.1 | 36.9
76257 | 08/11/1997 | 08:59:21 PM | 38.1 | 35.8
76258 | 08/11/1997 | 09:29:21 PM | 38.1 | 34.8
76259 | 08/11/1997 | 09:59:21 PM | 38.1 | 33.4
76260 | 08/11/1997 | 10:29:21 PM | 38.1 | 33.1
76261 | 08/11/1997 | 10:59:21 PM | 38.1 | 31.8
76262 | 08/11/1997 | 11:29:21 PM | 38.1 | 31.7
76263 | 08/11/1997 | 11:59:21 PM | 38.1 | 30.6
76264 | 08/13/1997 | 11:26:53 AM | 38.1 | 44.3
76265 | 08/13/1997 | 11:56:53 AM | 38.1 | 47.1
76266 | 08/13/1997 | 12:26:53 PM | 38.1 | 49
76267 | 08/13/1997 | 12:56:53 PM | 38.1 | 50.8
76268 | 08/13/1997 | 01:26:53 PM | 38.1 | 52.1
76269 | 08/13/1997 | 01:56:53 PM | 38.1 | 53.2
76270 | 08/13/1997 | 02:26:53 PM | 38.1 | 54.5
76271 | 08/13/1997 | 02:56:53 PM | 38.1 | 54.7
76272 | 08/13/1997 | 03:26:53 PM | 38.1 | 54.7
76273 | 08/13/1997 | 03:56:53 PM | 38.1 | 54.7
76274 | 08/13/1997 | 04:26:53 PM | 38.1 | 54.3
76275 | 08/13/1997 | 04:56:53 PM | 38.1 | 53.2
76276 | 08/13/1997 | 05:26:53 PM | 38.1 | 51.7
76277 | 08/13/1997 | 05:56:53 PM | 38.1 | 50.2
76278 | 08/13/1997 | 06:26:53 PM | 38.1 | 48.4
76279 | 08/13/1997 | 06:56:53 PM | 38.1 | 45.6
76280 | 08/13/1997 | 07:26:53 PM | 38.1 | 43.8
76281 | 08/13/1997 | 07:56:53 PM | 38.1 | 41.4
76282 | 08/13/1997 | 08:26:53 PM | 38.1 | 39.6
76283 | 08/13/1997 | 08:56:53 PM | 38.1 | 38.1
76284 | 08/13/1997 | 09:26:53 PM | 38.1 | 37.1
76285 | 08/13/1997 | 09:56:53 PM | 38.1 | 36.3
76286 | 08/13/1997 | 10:26:53 PM | 38.1 | 34.8
76287 | 08/13/1997 | 10:56:53 PM | 38.1 | 34.6
76288 | 08/13/1997 | 11:26:53 PM | 38.1 | 33.4
76289 | 08/13/1997 | 11:56:53 PM | 38.1 | 33.3
76290 | 08/14/1997 | 12:26:53 AM | 38.1 | 32.2
76291 | 08/14/1997 | 12:56:53 AM | 38.1 | 31.8
76292 | 08/14/1997 | 01:26:53 AM | 38.1 | 31.4
76293 | 08/14/1997 | 01:56:53 AM | 38.1 | 30.5
76294 | 08/14/1997 | 02:26:53 AM | 38.1 | 30.2
76295 | 08/14/1997 | 02:56:53 AM | 38.1 | 29.9
76296 | 08/14/1997 | 03:26:53 AM | 38.1 | 29.2
76297 | 08/14/1997 | 03:56:53 AM | 38.1 | 28.7
76298 | 08/14/1997 | 04:26:53 AM | 38.1 | 28.7
76299 | 08/14/1997 | 04:56:53 AM | 38.1 | 27.9
76300 | 08/14/1997 | 05:26:53 AM | 38.1 | 27.2
76301 | 08/14/1997 | 05:56:53 AM | 38.1 | 27.2
76302 | 08/14/1997 | 06:26:53 AM | 38.1 | 26.9
76303 | 08/14/1997 | 06:55:25 AM | 38.1 | 27
76304 | 08/14/1997 | 07:25:25 AM | 38.1 | 27.2
76305 | 08/14/1997 | 07:55:25 AM | 38.1 | 28.7
76306 | 08/14/1997 | 08:25:25 AM | 38.1 | 30.2
76307 | 08/14/1997 | 08:55:25 AM | 38.1 | 33.2
76308 | 08/14/1997 | 09:25:25 AM | 38.1 | 35.7
76309 | 08/14/1997 | 09:55:25 AM | 38.1 | 38.6
76310 | 08/14/1997 | 10:25:25 AM | 38.1 | 41.1
76311 | 08/14/1997 | 10:55:25 AM | 38.1 | 44
76312 | 08/14/1997 | 11:25:25 AM | 38.1 | 46.7
76313 | 08/14/1997 | 11:55:25 AM | 38.1 | 48.6
76314 | 08/14/1997 | 12:25:25 PM | 38.1 | 50.3
76315 | 08/14/1997 | 12:55:25 PM | 38.1 | 51.9
76316 | 08/14/1997 | 01:25:25 PM | 38.1 | 53.2
76317 | 08/14/1997 | 01:55:25 PM | 38.1 | 54.1
76318 | 08/14/1997 | 02:25:25 PM | 38.1 | 54.6
76319 | 08/14/1997 | 02:55:25 PM | 38.1 | 54.8
76320 | 08/14/1997 | 03:25:25 PM | 38.1 | 55.6
76321 | 08/14/1997 | 03:55:25 PM | 38.1 | 55.7
76322 | 08/14/1997 | 04:25:25 PM | 38.1 | 55
76323 | 08/14/1997 | 04:55:25 PM | 38.1 | 54.6
76324 | 08/14/1997 | 05:25:25 PM | 38.1 | 53.2
76325 | 08/14/1997 | 05:55:25 PM | 38.1 | 51.6
76326 | 08/14/1997 | 06:25:25 PM | 38.1 | 49.9
76327 | 08/14/1997 | 06:55:25 PM | 38.1 | 47.3
76328 | 08/14/1997 | 07:25:25 PM | 38.1 | 45.5
76329 | 08/14/1997 | 07:55:25 PM | 38.1 | 43.1
76330 | 08/14/1997 | 08:25:25 PM | 38.1 | 41
76331 | 08/14/1997 | 08:55:25 PM | 38.1 | 39.5
76332 | 08/14/1997 | 09:25:25 PM | 38.1 | 38.3
76333 | 08/14/1997 | 09:55:25 PM | 38.1 | 37.6
76334 | 08/14/1997 | 10:25:25 PM | 38.1 | 36.4
76335 | 08/14/1997 | 10:55:25 PM | 38.1 | 35.6
76336 | 08/14/1997 | 11:25:25 PM | 38.1 | 34.8
76337 | 08/14/1997 | 11:55:25 PM | 38.1 | 34.1
76338 | 08/15/1997 | 12:25:25 AM | 38.1 | 33.3
76339 | 08/15/1997 | 12:55:25 AM | 38.1 | 33.2
76340 | 08/15/1997 | 01:25:25 AM | 38.1 | 32.5
76341 | 08/15/1997 | 01:55:25 AM | 38.1 | 31.8
76342 | 08/15/1997 | 02:25:25 AM | 38.1 | 31.7
76343 | 08/15/1997 | 02:55:25 AM | 38.1 | 30.8
76344 | 08/15/1997 | 03:25:25 AM | 38.1 | 30.2
76345 | 08/15/1997 | 03:55:25 AM | 38.1 | 30.1
76346 | 08/15/1997 | 04:25:25 AM | 38.1 | 29.8
76347 | 08/15/1997 | 04:55:25 AM | 38.1 | 28.8
76348 | 08/15/1997 | 05:25:25 AM | 38.1 | 28.7
76349 | 08/15/1997 | 05:55:25 AM | 38.1 | 28.3
76350 | 08/15/1997 | 06:25:25 AM | 38.1 | 27.5
76351 | 08/15/1997 | 06:55:25 AM | 38.1 | 27.2
76352 | 08/15/1997 | 07:25:25 AM | 38.1 | 28
76353 | 08/15/1997 | 07:55:25 AM | 38.1 | 29.2
76354 | 08/15/1997 | 08:01:33 AM | 38.1 | 29.9
76355 | 08/15/1997 | 08:31:33 AM | 38.1 | 31.8
76356 | 08/15/1997 | 09:01:33 AM | 38.1 | 34.4
76357 | 08/15/1997 | 09:31:33 AM | 38.1 | 36.8
76358 | 08/15/1997 | 10:01:33 AM | 38.1 | 39.4
76359 | 08/15/1997 | 10:31:33 AM | 38.1 | 42.5
76360 | 08/15/1997 | 11:01:33 AM | 38.1 | 44.9
76361 | 08/15/1997 | 11:31:33 AM | 38.1 | 47.2
76362 | 08/15/1997 | 12:01:33 PM | 38.1 | 49.3
76363 | 08/15/1997 | 12:31:33 PM | 38.1 | 51.1
76364 | 08/15/1997 | 01:01:33 PM | 38.1 | 53
76365 | 08/15/1997 | 01:31:33 PM | 38.1 | 53.7
76366 | 08/15/1997 | 02:01:33 PM | 38.1 | 54.7
76367 | 08/15/1997 | 02:31:33 PM | 38.1 | 54.7
76368 | 08/15/1997 | 03:01:33 PM | 38.1 | 54.6
76369 | 08/15/1997 | 03:31:33 PM | 38.1 | 54
76370 | 08/15/1997 | 04:01:33 PM | 38.1 | 53.2
76371 | 08/15/1997 | 04:31:33 PM | 38.1 | 52.9
76372 | 08/15/1997 | 05:01:33 PM | 38.1 | 51.7
76373 | 08/15/1997 | 05:31:33 PM | 38.1 | 50.2
76374 | 08/15/1997 | 06:01:33 PM | 38.1 | 48.5
76375 | 08/15/1997 | 06:31:33 PM | 38.1 | 46.3
76376 | 08/15/1997 | 07:01:33 PM | 38.1 | 44
76377 | 08/15/1997 | 07:31:33 PM | 38.1 | 42.2
76378 | 08/15/1997 | 08:01:33 PM | 38.1 | 39.5
76379 | 08/15/1997 | 08:31:33 PM | 38.1 | 37.9
76380 | 08/15/1997 | 09:01:33 PM | 38.1 | 36.6
76381 | 08/15/1997 | 09:31:33 PM | 38.1 | 36
76382 | 08/15/1997 | 10:01:33 PM | 38.1 | 34.8
76383 | 08/15/1997 | 10:31:33 PM | 38.1 | 33.7
76384 | 08/15/1997 | 11:01:33 PM | 38.1 | 33.3
76385 | 08/15/1997 | 11:31:33 PM | 38.1 | 32.2
76386 | 08/16/1997 | 12:01:33 AM | 38.1 | 31.8
76387 | 08/16/1997 | 12:31:33 AM | 38.1 | 31.2
76388 | 08/16/1997 | 01:01:33 AM | 38.1 | 30.3
76389 | 08/16/1997 | 01:31:33 AM | 38.1 | 30.2
76390 | 08/16/1997 | 02:01:33 AM | 38.1 | 29.6
76391 | 08/16/1997 | 02:31:33 AM | 38.1 | 28.7
76392 | 08/16/1997 | 03:01:33 AM | 38.1 | 28.4
76393 | 08/16/1997 | 03:31:33 AM | 38.1 | 27.6
76394 | 08/16/1997 | 04:01:33 AM | 38.1 | 27.2
76395 | 08/16/1997 | 04:31:33 AM | 38.1 | 26.9
76396 | 08/16/1997 | 05:01:33 AM | 38.1 | 25.8
76397 | 08/16/1997 | 05:31:33 AM | 38.1 | 25.6
76398 | 08/16/1997 | 06:01:33 AM | 38.1 | 25.3
76399 | 08/16/1997 | 06:31:33 AM | 38.1 | 24.4
76400 | 08/16/1997 | 07:01:33 AM | 38.1 | 24.5
76401 | 08/16/1997 | 07:32:14 AM | 38.1 | 25.6
76402 | 08/16/1997 | 08:02:14 AM | 38.1 | 27.2
76403 | 08/16/1997 | 08:32:14 AM | 38.1 | 29.4
76404 | 08/16/1997 | 09:02:14 AM | 38.1 | 31.8
77474 | 08/07/1997 | 12:12:22 PM | 88.9 | 47
77475 | 08/07/1997 | 12:42:22 PM | 88.9 | 48.3
77476 | 08/07/1997 | 01:12:22 PM | 88.9 | 50
77477 | 08/07/1997 | 01:42:22 PM | 88.9 | 51.5
77478 | 08/07/1997 | 02:12:22 PM | 88.9 | 52.4
77479 | 08/07/1997 | 02:42:22 PM | 88.9 | 53.5
77480 | 08/07/1997 | 03:12:22 PM | 88.9 | 53.5
77481 | 08/07/1997 | 03:42:22 PM | 88.9 | 53.5
77482 | 08/07/1997 | 04:12:22 PM | 88.9 | 53.5
77483 | 08/07/1997 | 04:42:22 PM | 88.9 | 53.3
77484 | 08/07/1997 | 05:12:22 PM | 88.9 | 52.2
77485 | 08/07/1997 | 05:42:22 PM | 88.9 | 51.7
77486 | 08/07/1997 | 06:12:22 PM | 88.9 | 50.5
77487 | 08/07/1997 | 06:42:22 PM | 88.9 | 48.9
77488 | 08/07/1997 | 07:12:22 PM | 88.9 | 47.4
77489 | 08/07/1997 | 07:42:22 PM | 88.9 | 45.9
77490 | 08/07/1997 | 08:12:22 PM | 88.9 | 44.3
77491 | 08/07/1997 | 08:42:22 PM | 88.9 | 42.8
77492 | 08/07/1997 | 09:12:22 PM | 88.9 | 41.6
77493 | 08/07/1997 | 09:42:22 PM | 88.9 | 41.1
77494 | 08/07/1997 | 10:12:22 PM | 88.9 | 39.8
77495 | 08/07/1997 | 10:42:22 PM | 88.9 | 39.6
77496 | 08/07/1997 | 11:12:22 PM | 88.9 | 38.3
77497 | 08/07/1997 | 11:42:22 PM | 88.9 | 38
77498 | 08/08/1997 | 12:12:22 AM | 88.9 | 37
77499 | 08/08/1997 | 12:42:22 AM | 88.9 | 36.7
76576 | 08/19/1997 | 10:21:54 PM | 38.1 | 30.8
78128 | 08/22/1997 | 11:54:19 AM | 88.9 | 42.5
78129 | 08/22/1997 | 12:24:19 PM | 88.9 | 44.3
78130 | 08/22/1997 | 12:54:19 PM | 88.9 | 45.9
78131 | 08/22/1997 | 01:24:19 PM | 88.9 | 47.4
78132 | 08/22/1997 | 01:54:19 PM | 88.9 | 48.9
78133 | 08/22/1997 | 02:24:19 PM | 88.9 | 49.8
78134 | 08/22/1997 | 02:54:19 PM | 88.9 | 50.5
78135 | 08/22/1997 | 03:24:19 PM | 88.9 | 50.9
78136 | 08/22/1997 | 03:54:19 PM | 88.9 | 50.7
78137 | 08/22/1997 | 04:24:19 PM | 88.9 | 50.9
78138 | 08/22/1997 | 04:54:19 PM | 88.9 | 50.5
78139 | 08/22/1997 | 05:24:19 PM | 88.9 | 50.4
78140 | 08/22/1997 | 05:54:19 PM | 88.9 | 48.9
78141 | 08/22/1997 | 06:24:19 PM | 88.9 | 47.4
78142 | 08/22/1997 | 06:54:19 PM | 88.9 | 45.9
78143 | 08/22/1997 | 07:24:19 PM | 88.9 | 44.3
78144 | 08/22/1997 | 07:54:19 PM | 88.9 | 42.8
78145 | 08/22/1997 | 08:24:19 PM | 88.9 | 41.2
78146 | 08/22/1997 | 08:54:19 PM | 88.9 | 39.7
78147 | 08/22/1997 | 09:24:19 PM | 88.9 | 38.2
78148 | 08/22/1997 | 09:54:19 PM | 88.9 | 37.2
78149 | 08/22/1997 | 10:24:19 PM | 88.9 | 36.6
78150 | 08/22/1997 | 10:54:19 PM | 88.9 | 35.2
78151 | 08/22/1997 | 11:24:19 PM | 88.9 | 35
78152 | 08/22/1997 | 11:54:19 PM | 88.9 | 33.8
78153 | 08/23/1997 | 12:24:19 AM | 88.9 | 33.6
78154 | 08/23/1997 | 12:54:19 AM | 88.9 | 32.9
78155 | 08/23/1997 | 01:24:19 AM | 88.9 | 32.1
78156 | 08/23/1997 | 01:54:19 AM | 88.9 | 32
78157 | 08/23/1997 | 02:24:19 AM | 88.9 | 31.2
78158 | 08/23/1997 | 02:54:19 AM | 88.9 | 30.5
78159 | 08/23/1997 | 03:24:19 AM | 88.9 | 30.5
78160 | 08/23/1997 | 03:54:19 AM | 88.9 | 29.8
78161 | 08/23/1997 | 04:24:19 AM | 88.9 | 29
78162 | 08/23/1997 | 04:54:19 AM | 88.9 | 29
78163 | 08/23/1997 | 05:24:19 AM | 88.9 | 28.3
78164 | 08/23/1997 | 05:54:19 AM | 88.9 | 27.5
78165 | 08/23/1997 | 06:24:19 AM | 88.9 | 27.5
78166 | 08/23/1997 | 06:54:19 AM | 88.9 | 27.3
78167 | 08/23/1997 | 07:24:19 AM | 88.9 | 27.3
78168 | 08/23/1997 | 07:54:19 AM | 88.9 | 27.5
78169 | 08/23/1997 | 08:24:19 AM | 88.9 | 29
78170 | 08/23/1997 | 08:29:58 AM | 88.9 | 29
78171 | 08/23/1997 | 08:59:58 AM | 88.9 | 30.5
78172 | 08/23/1997 | 09:29:58 AM | 88.9 | 32.3
78173 | 08/23/1997 | 09:59:58 AM | 88.9 | 35
78174 | 08/23/1997 | 10:29:58 AM | 88.9 | 36.7
78175 | 08/23/1997 | 10:59:58 AM | 88.9 | 38.9
78176 | 08/23/1997 | 11:29:58 AM | 88.9 | 41.2
78177 | 08/23/1997 | 11:59:58 AM | 88.9 | 42.8
78178 | 08/23/1997 | 12:29:58 PM | 88.9 | 45.3
78179 | 08/23/1997 | 12:59:58 PM | 88.9 | 47.2
78180 | 08/23/1997 | 01:29:58 PM | 88.9 | 47.2
78181 | 08/23/1997 | 01:59:58 PM | 88.9 | 47.4
78182 | 08/23/1997 | 02:29:58 PM | 88.9 | 46.5
78183 | 08/23/1997 | 02:59:58 PM | 88.9 | 45.8
78184 | 08/23/1997 | 03:29:58 PM | 88.9 | 45.9
78185 | 08/23/1997 | 03:59:58 PM | 88.9 | 46.6
78186 | 08/23/1997 | 04:29:58 PM | 88.9 | 46.7
78187 | 08/23/1997 | 04:59:58 PM | 88.9 | 46.3
78188 | 08/23/1997 | 05:29:58 PM | 88.9 | 45.9
78189 | 08/23/1997 | 05:59:58 PM | 88.9 | 45.2
78190 | 08/23/1997 | 06:29:58 PM | 88.9 | 42.9
78191 | 08/23/1997 | 06:59:58 PM | 88.9 | 41.3
78192 | 08/23/1997 | 07:29:58 PM | 88.9 | 39.6
78193 | 08/23/1997 | 07:59:58 PM | 88.9 | 37.9
78194 | 08/23/1997 | 08:29:58 PM | 88.9 | 36.6
78195 | 08/23/1997 | 08:59:58 PM | 88.9 | 35.2
78196 | 08/23/1997 | 09:29:58 PM | 88.9 | 34.8
78197 | 08/23/1997 | 09:59:58 PM | 88.9 | 33.6
78198 | 08/23/1997 | 10:29:58 PM | 88.9 | 33.6
78199 | 08/23/1997 | 10:59:58 PM | 88.9 | 32.8
78200 | 08/23/1997 | 11:29:58 PM | 88.9 | 32.1
78201 | 08/23/1997 | 11:59:58 PM | 88.9 | 31.9
78202 | 08/24/1997 | 12:29:58 AM | 88.9 | 30.9
78203 | 08/24/1997 | 12:59:58 AM | 88.9 | 30.5
78204 | 08/24/1997 | 01:29:58 AM | 88.9 | 29.9
78205 | 08/24/1997 | 01:59:58 AM | 88.9 | 29.1
78206 | 08/24/1997 | 02:29:58 AM | 88.9 | 29
78207 | 08/24/1997 | 02:59:58 AM | 88.9 | 28.4
78208 | 08/24/1997 | 03:29:58 AM | 88.9 | 27.7
78209 | 08/24/1997 | 03:59:58 AM | 88.9 | 27.5
78210 | 08/24/1997 | 04:29:58 AM | 88.9 | 27.4
78211 | 08/24/1997 | 04:59:58 AM | 88.9 | 26.5
78212 | 08/24/1997 | 05:29:58 AM | 88.9 | 26
78213 | 08/24/1997 | 05:59:58 AM | 88.9 | 25.9
78214 | 08/24/1997 | 06:29:58 AM | 88.9 | 25.8
78215 | 08/24/1997 | 06:58:52 AM | 88.9 | 25
78216 | 08/24/1997 | 07:28:52 AM | 88.9 | 25.8
78217 | 08/24/1997 | 07:58:52 AM | 88.9 | 26
78218 | 08/24/1997 | 08:28:52 AM | 88.9 | 27.5
78219 | 08/24/1997 | 08:58:52 AM | 88.9 | 29
78220 | 08/24/1997 | 09:28:52 AM | 88.9 | 30.4
78221 | 08/24/1997 | 09:58:52 AM | 88.9 | 32.1
78222 | 08/24/1997 | 10:28:52 AM | 88.9 | 33.6
78223 | 08/24/1997 | 10:58:52 AM | 88.9 | 35.6
78224 | 08/24/1997 | 11:28:52 AM | 88.9 | 37.8
78225 | 08/24/1997 | 11:58:52 AM | 88.9 | 39.7
78226 | 08/24/1997 | 12:28:52 PM | 88.9 | 41.3
78227 | 08/24/1997 | 12:58:52 PM | 88.9 | 42.8
78228 | 08/24/1997 | 01:28:52 PM | 88.9 | 44.3
78229 | 08/24/1997 | 01:58:52 PM | 88.9 | 45.9
78230 | 08/24/1997 | 02:28:52 PM | 88.9 | 47.2
78231 | 08/24/1997 | 02:58:52 PM | 88.9 | 47.4
78232 | 08/24/1997 | 03:28:52 PM | 88.9 | 48.4
78233 | 08/24/1997 | 03:58:52 PM | 88.9 | 48.8
78234 | 08/24/1997 | 04:28:52 PM | 88.9 | 48.6
78235 | 08/24/1997 | 04:58:52 PM | 88.9 | 47.7
78236 | 08/24/1997 | 05:28:52 PM | 88.9 | 47.3
78237 | 08/24/1997 | 05:58:52 PM | 88.9 | 45.9
78238 | 08/24/1997 | 06:28:52 PM | 88.9 | 44.9
78239 | 08/24/1997 | 06:58:52 PM | 88.9 | 43.1
78240 | 08/24/1997 | 07:28:52 PM | 88.9 | 41.4
78241 | 08/24/1997 | 07:58:52 PM | 88.9 | 39.7
78242 | 08/24/1997 | 08:28:52 PM | 88.9 | 38.2
78243 | 08/24/1997 | 08:58:52 PM | 88.9 | 36.9
78244 | 08/24/1997 | 09:28:52 PM | 88.9 | 35.9
78245 | 08/24/1997 | 09:58:52 PM | 88.9 | 35.1
78246 | 08/24/1997 | 10:28:52 PM | 88.9 | 33.7
78247 | 08/24/1997 | 10:58:52 PM | 88.9 | 33.3
78248 | 08/24/1997 | 11:28:52 PM | 88.9 | 32.1
78249 | 08/24/1997 | 11:58:52 PM | 88.9 | 31.8
78250 | 08/25/1997 | 12:28:52 AM | 88.9 | 30.8
78251 | 08/25/1997 | 12:58:52 AM | 88.9 | 30.5
78252 | 08/25/1997 | 01:28:52 AM | 88.9 | 29.9
78253 | 08/25/1997 | 01:58:52 AM | 88.9 | 29.1
78254 | 08/25/1997 | 02:28:52 AM | 88.9 | 29
78255 | 08/25/1997 | 02:58:52 AM | 88.9 | 28.5
78256 | 08/25/1997 | 03:28:52 AM | 88.9 | 27.6
78257 | 08/25/1997 | 03:58:52 AM | 88.9 | 27.5
78258 | 08/25/1997 | 04:28:52 AM | 88.9 | 27.2
78259 | 08/25/1997 | 04:58:52 AM | 88.9 | 26.3
78260 | 08/25/1997 | 05:28:52 AM | 88.9 | 26
78261 | 08/25/1997 | 05:58:52 AM | 88.9 | 25.8
78262 | 08/25/1997 | 06:28:52 AM | 88.9 | 25.1
78263 | 08/25/1997 | 06:58:52 AM | 88.9 | 24.5
78264 | 08/25/1997 | 07:28:52 AM | 88.9 | 24.4
78265 | 08/25/1997 | 07:58:52 AM | 88.9 | 25.7
78266 | 08/25/1997 | 08:29:52 AM | 88.9 | 26.8
78267 | 08/25/1997 | 08:59:52 AM | 88.9 | 28.2
78268 | 08/25/1997 | 09:29:52 AM | 88.9 | 30.5
78269 | 08/25/1997 | 09:59:52 AM | 88.9 | 32.1
78270 | 08/25/1997 | 10:29:52 AM | 88.9 | 34.5
78271 | 08/25/1997 | 10:59:52 AM | 88.9 | 36.7
78272 | 08/25/1997 | 11:29:52 AM | 88.9 | 39
78273 | 08/25/1997 | 11:59:52 AM | 88.9 | 41.2
78274 | 08/25/1997 | 12:29:52 PM | 88.9 | 42.8
78275 | 08/25/1997 | 12:59:52 PM | 88.9 | 44.3
78276 | 08/25/1997 | 01:29:52 PM | 88.9 | 45.8
78277 | 08/25/1997 | 01:59:52 PM | 88.9 | 46.7
78278 | 08/25/1997 | 02:29:52 PM | 88.9 | 47.4
78279 | 08/25/1997 | 02:59:52 PM | 88.9 | 48.8
78280 | 08/25/1997 | 03:29:52 PM | 88.9 | 48.9
78281 | 08/25/1997 | 03:59:52 PM | 88.9 | 49
78282 | 08/25/1997 | 04:29:52 PM | 88.9 | 48.9
78283 | 08/25/1997 | 04:59:52 PM | 88.9 | 48.9
78284 | 08/25/1997 | 05:29:52 PM | 88.9 | 47.9
78285 | 08/25/1997 | 05:59:52 PM | 88.9 | 47.1
78286 | 08/25/1997 | 06:29:52 PM | 88.9 | 45.7
78287 | 08/25/1997 | 06:59:52 PM | 88.9 | 44.1
78288 | 08/25/1997 | 07:29:52 PM | 88.9 | 42.3
78289 | 08/25/1997 | 07:59:52 PM | 88.9 | 40.3
78290 | 08/25/1997 | 08:29:52 PM | 88.9 | 38.9
78291 | 08/25/1997 | 08:59:52 PM | 88.9 | 37.6
78292 | 08/25/1997 | 09:29:52 PM | 88.9 | 36.6
78293 | 08/25/1997 | 09:59:52 PM | 88.9 | 35.2
78294 | 08/25/1997 | 10:29:52 PM | 88.9 | 34.6
78295 | 08/25/1997 | 10:59:52 PM | 88.9 | 33.6
78296 | 08/25/1997 | 11:29:52 PM | 88.9 | 33.1
78297 | 08/25/1997 | 11:59:52 PM | 88.9 | 32.1
78298 | 08/26/1997 | 12:29:52 AM | 88.9 | 31.8
78299 | 08/26/1997 | 12:59:52 AM | 88.9 | 30.8
78300 | 08/26/1997 | 01:29:52 AM | 88.9 | 30.5
78301 | 08/26/1997 | 01:59:52 AM | 88.9 | 30
78302 | 08/26/1997 | 02:29:52 AM | 88.9 | 29.1
78303 | 08/26/1997 | 02:59:52 AM | 88.9 | 29
78304 | 08/26/1997 | 03:29:52 AM | 88.9 | 28.5
78305 | 08/26/1997 | 03:59:52 AM | 88.9 | 27.6
78306 | 08/26/1997 | 04:29:52 AM | 88.9 | 27.5
78307 | 08/26/1997 | 04:59:52 AM | 88.9 | 27.2
78308 | 08/26/1997 | 05:29:52 AM | 88.9 | 26.2
78309 | 08/26/1997 | 05:59:52 AM | 88.9 | 25.9
78310 | 08/26/1997 | 06:29:52 AM | 88.9 | 25.9
78311 | 08/26/1997 | 06:59:52 AM | 88.9 | 25.3
78312 | 08/26/1997 | 07:29:52 AM | 88.9 | 25.4
78313 | 08/26/1997 | 07:59:52 AM | 88.9 | 25.9
78314 | 08/26/1997 | 08:09:56 AM | 88.9 | 26.1
78460 | 08/29/1997 | 08:39:18 AM | 88.9 | 25.4
78461 | 08/29/1997 | 09:09:18 AM | 88.9 | 27.3
77500 | 08/08/1997 | 01:12:22 AM | 88.9 | 35.8
77501 | 08/08/1997 | 01:42:22 AM | 88.9 | 35.1
78464 | 08/29/1997 | 10:39:18 AM | 88.9 | 33.4
78465 | 08/29/1997 | 11:09:18 AM | 88.9 | 35.1
78466 | 08/29/1997 | 11:39:18 AM | 88.9 | 37.4
78467 | 08/29/1997 | 12:09:18 PM | 88.9 | 39.7
78468 | 08/29/1997 | 12:39:18 PM | 88.9 | 41.3
78469 | 08/29/1997 | 01:09:18 PM | 88.9 | 42.8
78470 | 08/29/1997 | 01:39:18 PM | 88.9 | 44.3
78471 | 08/29/1997 | 02:09:18 PM | 88.9 | 45.8
78472 | 08/29/1997 | 02:39:18 PM | 88.9 | 46.9
78473 | 08/29/1997 | 03:09:18 PM | 88.9 | 47.4
78474 | 08/29/1997 | 03:39:18 PM | 88.9 | 47.4
78475 | 08/29/1997 | 04:09:18 PM | 88.9 | 47.6
78476 | 08/29/1997 | 04:39:18 PM | 88.9 | 47.4
78477 | 08/29/1997 | 05:09:18 PM | 88.9 | 47.1
78478 | 08/29/1997 | 05:39:18 PM | 88.9 | 45.9
78479 | 08/29/1997 | 06:09:18 PM | 88.9 | 44.5
78480 | 08/29/1997 | 06:39:18 PM | 88.9 | 43
78481 | 08/29/1997 | 07:09:18 PM | 88.9 | 41.3
78482 | 08/29/1997 | 07:39:18 PM | 88.9 | 39.7
78483 | 08/29/1997 | 08:09:18 PM | 88.9 | 38.2
78484 | 08/29/1997 | 08:39:18 PM | 88.9 | 36.7
78485 | 08/29/1997 | 09:09:18 PM | 88.9 | 35.3
78486 | 08/29/1997 | 09:39:18 PM | 88.9 | 34.7
78487 | 08/29/1997 | 10:09:18 PM | 88.9 | 33.6
78488 | 08/29/1997 | 10:39:18 PM | 88.9 | 32.5
78489 | 08/29/1997 | 11:09:18 PM | 88.9 | 32.1
78490 | 08/29/1997 | 11:39:18 PM | 88.9 | 31.1
78491 | 08/30/1997 | 12:09:18 AM | 88.9 | 30.5
78492 | 08/30/1997 | 12:39:18 AM | 88.9 | 29.8
78493 | 08/30/1997 | 01:09:18 AM | 88.9 | 29
78494 | 08/30/1997 | 01:39:18 AM | 88.9 | 29
78495 | 08/30/1997 | 02:09:18 AM | 88.9 | 28.1
78496 | 08/30/1997 | 02:39:18 AM | 88.9 | 27.5
78497 | 08/30/1997 | 03:09:18 AM | 88.9 | 27.4
78498 | 08/30/1997 | 03:39:18 AM | 88.9 | 26.7
78499 | 08/30/1997 | 04:09:18 AM | 88.9 | 26
78500 | 08/30/1997 | 04:39:18 AM | 88.9 | 25.9
78501 | 08/30/1997 | 05:09:18 AM | 88.9 | 25.6
78502 | 08/30/1997 | 05:39:18 AM | 88.9 | 24.8
78503 | 08/30/1997 | 06:09:18 AM | 88.9 | 24.4
78504 | 08/30/1997 | 06:39:18 AM | 88.9 | 24.4
78505 | 08/30/1997 | 07:09:18 AM | 88.9 | 24.2
78506 | 08/30/1997 | 07:39:18 AM | 88.9 | 24.4
78507 | 08/30/1997 | 08:09:18 AM | 88.9 | 25.1
78508 | 08/30/1997 | 08:32:37 AM | 88.9 | 25.9
78509 | 08/30/1997 | 09:02:37 AM | 88.9 | 27.5
78510 | 08/30/1997 | 09:32:37 AM | 88.9 | 29.5
78511 | 08/30/1997 | 10:02:37 AM | 88.9 | 32
78512 | 08/30/1997 | 10:32:37 AM | 88.9 | 33.6
78513 | 08/30/1997 | 11:02:37 AM | 88.9 | 35.8
78514 | 08/30/1997 | 11:32:37 AM | 88.9 | 38.2
78515 | 08/30/1997 | 12:02:37 PM | 88.9 | 39.7
78516 | 08/30/1997 | 12:32:37 PM | 88.9 | 41.7
78517 | 08/30/1997 | 01:32:37 PM | 88.9 | 44.7
78518 | 08/30/1997 | 02:02:37 PM | 88.9 | 45.9
78519 | 08/30/1997 | 02:32:37 PM | 88.9 | 47.4
78520 | 08/30/1997 | 03:02:37 PM | 88.9 | 47.8
78521 | 08/30/1997 | 03:32:37 PM | 88.9 | 48.3
78522 | 08/30/1997 | 04:02:37 PM | 88.9 | 48.6
78523 | 08/30/1997 | 04:32:37 PM | 88.9 | 47.4
78524 | 08/30/1997 | 05:02:37 PM | 88.9 | 45.9
78525 | 08/30/1997 | 05:32:37 PM | 88.9 | 44.9
78526 | 08/30/1997 | 06:02:37 PM | 88.9 | 43.2
78527 | 08/30/1997 | 06:32:37 PM | 88.9 | 41.6
78528 | 08/30/1997 | 07:02:37 PM | 88.9 | 40.2
78529 | 08/30/1997 | 07:32:37 PM | 88.9 | 38.8
78530 | 08/30/1997 | 08:02:37 PM | 88.9 | 37.5
78531 | 08/30/1997 | 08:32:37 PM | 88.9 | 36.6
78532 | 08/30/1997 | 09:02:37 PM | 88.9 | 35.1
78533 | 08/30/1997 | 09:32:37 PM | 88.9 | 34.6
78534 | 08/30/1997 | 10:02:37 PM | 88.9 | 33.6
78535 | 08/30/1997 | 10:32:37 PM | 88.9 | 32.8
78536 | 08/30/1997 | 11:02:37 PM | 88.9 | 32.1
78537 | 08/30/1997 | 11:32:37 PM | 88.9 | 31.5
78538 | 08/31/1997 | 12:02:37 AM | 88.9 | 30.6
78539 | 08/31/1997 | 12:32:37 AM | 88.9 | 30.4
78540 | 08/31/1997 | 01:02:37 AM | 88.9 | 29.7
78541 | 08/31/1997 | 01:32:37 AM | 88.9 | 29
78542 | 08/31/1997 | 02:02:37 AM | 88.9 | 28.9
78543 | 08/31/1997 | 02:32:37 AM | 88.9 | 28.1
65392 | 06/05/1997 | 11:01:34 AM | 38.1 | 21.1
65393 | 06/05/1997 | 11:31:34 AM | 38.1 | 22.1
65394 | 06/05/1997 | 12:01:34 PM | 38.1 | 22.7
65395 | 06/05/1997 | 12:31:34 PM | 38.1 | 23.1
65396 | 06/05/1997 | 01:01:34 PM | 38.1 | 26.1
65397 | 06/05/1997 | 01:31:34 PM | 38.1 | 27.2
65398 | 06/05/1997 | 02:01:34 PM | 38.1 | 33.4
65399 | 06/05/1997 | 02:31:34 PM | 38.1 | 37.7
65400 | 06/05/1997 | 03:01:34 PM | 38.1 | 38.3
65401 | 06/05/1997 | 03:31:34 PM | 38.1 | 36.5
65402 | 06/05/1997 | 04:01:34 PM | 38.1 | 37.2
65403 | 06/05/1997 | 04:31:34 PM | 38.1 | 37.9
65404 | 06/05/1997 | 05:01:34 PM | 38.1 | 37.9
65405 | 06/05/1997 | 05:31:34 PM | 38.1 | 34.8
65406 | 06/05/1997 | 06:01:34 PM | 38.1 | 34.4
65407 | 06/05/1997 | 06:31:34 PM | 38.1 | 33.4
65408 | 06/05/1997 | 07:01:34 PM | 38.1 | 33.3
65409 | 06/05/1997 | 07:31:34 PM | 38.1 | 31.8
65410 | 06/05/1997 | 08:01:34 PM | 38.1 | 30.2
65411 | 06/05/1997 | 08:31:34 PM | 38.1 | 28.5
65412 | 06/05/1997 | 09:01:34 PM | 38.1 | 26.9
65413 | 06/05/1997 | 09:31:34 PM | 38.1 | 25.4
65414 | 06/05/1997 | 10:01:34 PM | 38.1 | 24.1
65415 | 06/05/1997 | 10:31:34 PM | 38.1 | 23
65416 | 06/05/1997 | 11:01:34 PM | 38.1 | 22.5
65417 | 06/05/1997 | 11:31:34 PM | 38.1 | 21.1
65418 | 06/06/1997 | 12:01:34 AM | 38.1 | 21
65419 | 06/06/1997 | 12:31:34 AM | 38.1 | 20
65420 | 06/06/1997 | 01:01:34 AM | 38.1 | 19.5
65421 | 06/06/1997 | 01:31:34 AM | 38.1 | 18.9
65422 | 06/06/1997 | 02:01:34 AM | 38.1 | 18
65423 | 06/06/1997 | 02:31:34 AM | 38.1 | 18
65424 | 06/06/1997 | 03:01:34 AM | 38.1 | 17.3
65425 | 06/06/1997 | 03:31:34 AM | 38.1 | 16.6
65426 | 06/06/1997 | 04:01:34 AM | 38.1 | 16.4
65427 | 06/06/1997 | 04:31:34 AM | 38.1 | 16.1
65428 | 06/06/1997 | 05:01:34 AM | 38.1 | 15.3
65429 | 06/06/1997 | 05:31:34 AM | 38.1 | 15
65430 | 06/06/1997 | 06:01:34 AM | 38.1 | 14.9
65431 | 06/06/1997 | 06:31:34 AM | 38.1 | 15.3
65432 | 06/06/1997 | 07:01:34 AM | 38.1 | 16.7
65433 | 06/06/1997 | 07:31:34 AM | 38.1 | 18.8
65434 | 06/06/1997 | 07:55:21 AM | 38.1 | 20.8
65435 | 06/06/1997 | 08:25:21 AM | 38.1 | 23
65436 | 06/06/1997 | 08:55:21 AM | 38.1 | 25.6
65437 | 06/06/1997 | 09:25:21 AM | 38.1 | 28.7
65438 | 06/06/1997 | 09:55:21 AM | 38.1 | 31.8
65439 | 06/06/1997 | 10:25:21 AM | 38.1 | 34.4
65440 | 06/06/1997 | 10:55:21 AM | 38.1 | 36.9
65441 | 06/06/1997 | 11:25:21 AM | 38.1 | 39.4
65442 | 06/06/1997 | 11:55:21 AM | 38.1 | 42
65443 | 06/06/1997 | 12:25:21 PM | 38.1 | 44
65444 | 06/06/1997 | 12:55:21 PM | 38.1 | 45.6
65445 | 06/06/1997 | 01:25:21 PM | 38.1 | 47.1
65446 | 06/06/1997 | 01:55:21 PM | 38.1 | 48.6
65447 | 06/06/1997 | 02:25:21 PM | 38.1 | 49
65448 | 06/06/1997 | 02:55:21 PM | 38.1 | 50.1
65449 | 06/06/1997 | 03:25:21 PM | 38.1 | 50.2
65450 | 06/06/1997 | 03:55:21 PM | 38.1 | 50.2
65451 | 06/06/1997 | 04:25:21 PM | 38.1 | 49.4
65452 | 06/06/1997 | 04:55:21 PM | 38.1 | 48.6
65453 | 06/06/1997 | 05:25:21 PM | 38.1 | 47.1
65454 | 06/06/1997 | 05:55:21 PM | 38.1 | 45.6
65455 | 06/06/1997 | 06:25:21 PM | 38.1 | 43.9
65456 | 06/06/1997 | 06:55:21 PM | 38.1 | 41.6
65457 | 06/06/1997 | 07:25:21 PM | 38.1 | 39.4
65458 | 06/06/1997 | 07:55:21 PM | 38.1 | 37.6
65459 | 06/06/1997 | 08:25:21 PM | 38.1 | 34.9
65460 | 06/06/1997 | 08:55:21 PM | 38.1 | 33.3
65461 | 06/06/1997 | 09:25:21 PM | 38.1 | 31.8
65462 | 06/06/1997 | 09:55:21 PM | 38.1 | 30.4
65463 | 06/06/1997 | 10:25:21 PM | 38.1 | 29.4
65464 | 06/06/1997 | 10:55:21 PM | 38.1 | 28.7
65465 | 06/06/1997 | 11:25:21 PM | 38.1 | 27.2
65466 | 06/06/1997 | 11:55:21 PM | 38.1 | 26.9
65467 | 06/07/1997 | 12:25:21 AM | 38.1 | 25.6
65468 | 06/07/1997 | 12:55:21 AM | 38.1 | 25.2
65469 | 06/07/1997 | 01:25:21 AM | 38.1 | 24.1
65470 | 06/07/1997 | 01:55:21 AM | 38.1 | 23.8
65471 | 06/07/1997 | 02:25:21 AM | 38.1 | 22.9
65472 | 06/07/1997 | 02:55:21 AM | 38.1 | 22.6
65473 | 06/07/1997 | 03:25:21 AM | 38.1 | 21.9
65474 | 06/07/1997 | 03:55:21 AM | 38.1 | 21
65475 | 06/07/1997 | 04:25:21 AM | 38.1 | 21
65476 | 06/07/1997 | 04:55:21 AM | 38.1 | 20.5
65477 | 06/07/1997 | 05:25:21 AM | 38.1 | 19.7
65478 | 06/07/1997 | 05:55:21 AM | 38.1 | 19.5
65479 | 06/07/1997 | 06:25:21 AM | 38.1 | 19.6
65480 | 06/07/1997 | 06:55:21 AM | 38.1 | 21
65481 | 06/07/1997 | 07:25:21 AM | 38.1 | 22.6
65482 | 06/07/1997 | 07:55:21 AM | 38.1 | 24.2
65483 | 06/07/1997 | 08:25:21 AM | 38.1 | 27.2
65484 | 06/07/1997 | 08:55:21 AM | 38.1 | 30.2
65485 | 06/07/1997 | 09:25:21 AM | 38.1 | 33.1
65486 | 06/07/1997 | 09:55:21 AM | 38.1 | 35.9
65487 | 06/07/1997 | 10:25:21 AM | 38.1 | 38.2
65488 | 06/07/1997 | 10:55:21 AM | 38.1 | 41
65489 | 06/07/1997 | 11:25:21 AM | 38.1 | 43.9
65490 | 06/07/1997 | 11:55:21 AM | 38.1 | 45.8
65491 | 06/07/1997 | 12:25:21 PM | 38.1 | 48.6
65492 | 06/07/1997 | 12:55:21 PM | 38.1 | 50.2
65493 | 06/07/1997 | 01:25:21 PM | 38.1 | 51.7
65494 | 06/07/1997 | 01:55:21 PM | 38.1 | 51.9
65495 | 06/07/1997 | 02:25:21 PM | 38.1 | 51.2
65496 | 06/07/1997 | 02:55:21 PM | 38.1 | 50.2
65497 | 06/07/1997 | 03:25:21 PM | 38.1 | 50.2
65498 | 06/07/1997 | 03:55:21 PM | 38.1 | 48.7
77979 | 08/19/1997 | 10:21:54 AM | 88.9 | 33.8
77980 | 08/19/1997 | 10:51:54 AM | 88.9 | 35.1
26914 | 08/10/1996 | 03:48:20 PM | 114.3 | 46.4
75126 | 08/19/1997 | 10:51:54 AM | 12.7 | 40.6
74982 | 08/16/1997 | 11:32:14 AM | 12.7 | 49.5
74983 | 08/16/1997 | 12:02:14 PM | 12.7 | 52.2
74984 | 08/16/1997 | 12:32:14 PM | 12.7 | 53.4
74985 | 08/16/1997 | 01:02:14 PM | 12.7 | 54.8
74986 | 08/16/1997 | 01:32:14 PM | 12.7 | 55.9
74987 | 08/16/1997 | 02:02:14 PM | 12.7 | 56.4
74988 | 08/16/1997 | 02:32:14 PM | 12.7 | 57.4
74989 | 08/16/1997 | 03:02:14 PM | 12.7 | 56.4
74990 | 08/16/1997 | 03:32:14 PM | 12.7 | 55
74991 | 08/16/1997 | 04:02:14 PM | 12.7 | 53.9
74992 | 08/16/1997 | 04:32:14 PM | 12.7 | 52.2
74993 | 08/16/1997 | 05:02:14 PM | 12.7 | 50.3
74994 | 08/16/1997 | 05:32:14 PM | 12.7 | 47.8
74995 | 08/16/1997 | 06:02:14 PM | 12.7 | 44.5
74996 | 08/16/1997 | 06:32:14 PM | 12.7 | 42.6
74997 | 08/16/1997 | 07:02:14 PM | 12.7 | 39.9
74998 | 08/16/1997 | 07:32:14 PM | 12.7 | 37.8
74999 | 08/16/1997 | 08:02:14 PM | 12.7 | 35.5
75000 | 08/16/1997 | 08:32:14 PM | 12.7 | 33.8
75001 | 08/16/1997 | 09:02:14 PM | 12.7 | 33.1
75002 | 08/16/1997 | 09:32:14 PM | 12.7 | 31.9
75003 | 08/16/1997 | 10:02:14 PM | 12.7 | 31.3
75004 | 08/16/1997 | 10:32:14 PM | 12.7 | 30.3
75005 | 08/16/1997 | 11:02:14 PM | 12.7 | 29.8
75006 | 08/16/1997 | 11:32:14 PM | 12.7 | 28.8
75007 | 08/17/1997 | 12:02:14 AM | 12.7 | 28.6
75008 | 08/17/1997 | 12:32:14 AM | 12.7 | 27.3
75009 | 08/17/1997 | 01:02:14 AM | 12.7 | 27.2
75010 | 08/17/1997 | 01:32:14 AM | 12.7 | 26
75011 | 08/17/1997 | 02:02:14 AM | 12.7 | 25.7
75012 | 08/17/1997 | 02:32:14 AM | 12.7 | 25.7
75013 | 08/17/1997 | 03:02:14 AM | 12.7 | 24.8
75014 | 08/17/1997 | 03:32:14 AM | 12.7 | 24.2
75015 | 08/17/1997 | 04:02:14 AM | 12.7 | 23.8
75016 | 08/17/1997 | 04:32:14 AM | 12.7 | 23
75017 | 08/17/1997 | 05:02:14 AM | 12.7 | 22.7
75018 | 08/17/1997 | 05:32:14 AM | 12.7 | 21.9
75019 | 08/17/1997 | 06:02:14 AM | 12.7 | 21.2
75020 | 08/17/1997 | 06:32:14 AM | 12.7 | 21.1
75021 | 08/17/1997 | 06:43:22 AM | 12.7 | 21.1
75022 | 08/17/1997 | 07:13:22 AM | 12.7 | 22.7
75023 | 08/17/1997 | 07:43:22 AM | 12.7 | 25.1
75024 | 08/17/1997 | 08:13:22 AM | 12.7 | 27.6
75025 | 08/17/1997 | 08:43:22 AM | 12.7 | 31.6
75026 | 08/17/1997 | 09:13:22 AM | 12.7 | 34.9
75027 | 08/17/1997 | 09:43:22 AM | 12.7 | 38
75028 | 08/17/1997 | 10:13:22 AM | 12.7 | 41.6
75029 | 08/17/1997 | 10:43:22 AM | 12.7 | 44.9
75030 | 08/17/1997 | 11:13:22 AM | 12.7 | 48.2
75031 | 08/17/1997 | 11:43:22 AM | 12.7 | 51.6
75032 | 08/17/1997 | 12:13:22 PM | 12.7 | 53.5
75033 | 08/17/1997 | 12:43:22 PM | 12.7 | 55.9
75034 | 08/17/1997 | 01:13:22 PM | 12.7 | 56.9
75035 | 08/17/1997 | 01:43:22 PM | 12.7 | 57.7
75036 | 08/17/1997 | 02:13:22 PM | 12.7 | 57.1
75037 | 08/17/1997 | 02:43:22 PM | 12.7 | 56.4
75038 | 08/17/1997 | 03:13:22 PM | 12.7 | 55.7
75039 | 08/17/1997 | 03:43:22 PM | 12.7 | 54.6
75040 | 08/17/1997 | 04:13:22 PM | 12.7 | 52
75041 | 08/17/1997 | 04:43:22 PM | 12.7 | 50.2
75042 | 08/17/1997 | 05:13:22 PM | 12.7 | 48.5
75043 | 08/17/1997 | 05:43:22 PM | 12.7 | 46.9
75044 | 08/17/1997 | 06:13:22 PM | 12.7 | 44.1
75045 | 08/17/1997 | 06:43:22 PM | 12.7 | 41.1
75046 | 08/17/1997 | 07:13:22 PM | 12.7 | 37.8
75047 | 08/17/1997 | 07:43:22 PM | 12.7 | 35.1
75048 | 08/17/1997 | 08:13:22 PM | 12.7 | 33.5
75049 | 08/17/1997 | 08:43:22 PM | 12.7 | 32.4
75050 | 08/17/1997 | 09:13:22 PM | 12.7 | 31.7
75051 | 08/17/1997 | 09:43:22 PM | 12.7 | 30.3
75052 | 08/17/1997 | 10:13:22 PM | 12.7 | 29.6
75053 | 08/17/1997 | 10:43:22 PM | 12.7 | 28.8
75054 | 08/17/1997 | 11:13:22 PM | 12.7 | 27.8
75055 | 08/17/1997 | 11:43:22 PM | 12.7 | 27.3
75056 | 08/18/1997 | 12:13:22 AM | 12.7 | 26.9
75057 | 08/18/1997 | 12:43:22 AM | 12.7 | 25.7
75058 | 08/18/1997 | 01:13:22 AM | 12.7 | 25.6
75059 | 08/18/1997 | 01:43:22 AM | 12.7 | 24.7
75060 | 08/18/1997 | 02:13:22 AM | 12.7 | 24.2
75061 | 08/18/1997 | 02:43:22 AM | 12.7 | 24.2
75062 | 08/18/1997 | 03:13:22 AM | 12.7 | 23.1
75063 | 08/18/1997 | 03:43:22 AM | 12.7 | 22.7
75064 | 08/18/1997 | 04:13:22 AM | 12.7 | 22.3
75065 | 08/18/1997 | 04:43:22 AM | 12.7 | 21.2
75066 | 08/18/1997 | 05:13:22 AM | 12.7 | 21.1
75067 | 08/18/1997 | 05:43:22 AM | 12.7 | 20.5
75068 | 08/18/1997 | 06:13:22 AM | 12.7 | 19.7
75069 | 08/18/1997 | 06:43:22 AM | 12.7 | 19.7
75070 | 08/18/1997 | 07:13:22 AM | 12.7 | 21.2
75071 | 08/18/1997 | 07:43:22 AM | 12.7 | 23.9
75072 | 08/18/1997 | 08:13:22 AM | 12.7 | 26.6
75073 | 08/18/1997 | 08:43:22 AM | 12.7 | 30.3
75074 | 08/18/1997 | 09:13:22 AM | 12.7 | 33.4
75075 | 08/18/1997 | 09:43:22 AM | 12.7 | 37.9
75076 | 08/18/1997 | 10:13:22 AM | 12.7 | 41.1
75077 | 08/18/1997 | 10:21:54 AM | 12.7 | 41.3
75078 | 08/18/1997 | 10:51:54 AM | 12.7 | 45.5
75079 | 08/18/1997 | 11:21:54 AM | 12.7 | 48.7
75080 | 08/18/1997 | 11:51:54 AM | 12.7 | 50.3
75081 | 08/18/1997 | 12:21:54 PM | 12.7 | 53.1
75082 | 08/18/1997 | 12:51:54 PM | 12.7 | 54.8
75083 | 08/18/1997 | 01:21:54 PM | 12.7 | 56.1
75084 | 08/18/1997 | 01:51:54 PM | 12.7 | 56.6
75085 | 08/18/1997 | 02:21:54 PM | 12.7 | 57.5
75086 | 08/18/1997 | 02:51:54 PM | 12.7 | 57.9
75087 | 08/18/1997 | 03:21:54 PM | 12.7 | 57.1
75088 | 08/18/1997 | 03:51:54 PM | 12.7 | 56.3
75089 | 08/18/1997 | 04:21:54 PM | 12.7 | 54.8
75090 | 08/18/1997 | 04:51:54 PM | 12.7 | 52.1
75091 | 08/18/1997 | 05:21:54 PM | 12.7 | 50.3
75092 | 08/18/1997 | 05:51:54 PM | 12.7 | 47.5
75093 | 08/18/1997 | 06:21:54 PM | 12.7 | 45
75094 | 08/18/1997 | 06:51:54 PM | 12.7 | 42.2
75095 | 08/18/1997 | 07:21:54 PM | 12.7 | 39.5
75096 | 08/18/1997 | 07:51:54 PM | 12.7 | 36.9
75097 | 08/18/1997 | 08:21:54 PM | 12.7 | 34.9
75098 | 08/18/1997 | 08:51:54 PM | 12.7 | 33.5
75099 | 08/18/1997 | 09:21:54 PM | 12.7 | 32.7
75100 | 08/18/1997 | 09:51:54 PM | 12.7 | 31.8
75101 | 08/18/1997 | 10:21:54 PM | 12.7 | 30.3
75102 | 08/18/1997 | 10:51:54 PM | 12.7 | 29.7
75103 | 08/18/1997 | 11:21:54 PM | 12.7 | 28.8
75104 | 08/18/1997 | 11:51:54 PM | 12.7 | 27.8
75105 | 08/19/1997 | 12:21:54 AM | 12.7 | 27.3
75106 | 08/19/1997 | 12:51:54 AM | 12.7 | 27.3
75107 | 08/19/1997 | 01:21:54 AM | 12.7 | 26.7
75108 | 08/19/1997 | 01:51:54 AM | 12.7 | 25.8
75109 | 08/19/1997 | 02:21:54 AM | 12.7 | 25.7
75110 | 08/19/1997 | 02:51:54 AM | 12.7 | 25.6
75111 | 08/19/1997 | 03:21:54 AM | 12.7 | 24.9
75112 | 08/19/1997 | 03:51:54 AM | 12.7 | 24.2
75113 | 08/19/1997 | 04:21:54 AM | 12.7 | 24.1
75114 | 08/19/1997 | 04:51:54 AM | 12.7 | 23.3
75115 | 08/19/1997 | 05:21:54 AM | 12.7 | 22.7
75116 | 08/19/1997 | 05:51:54 AM | 12.7 | 22.7
75117 | 08/19/1997 | 06:21:54 AM | 12.7 | 22.6
75118 | 08/19/1997 | 06:51:54 AM | 12.7 | 22.7
75119 | 08/19/1997 | 07:21:54 AM | 12.7 | 24.4
75120 | 08/19/1997 | 07:51:54 AM | 12.7 | 25.7
75121 | 08/19/1997 | 08:21:54 AM | 12.7 | 28.4
75122 | 08/19/1997 | 08:51:54 AM | 12.7 | 31.9
74909 | 08/14/1997 | 11:25:25 PM | 12.7 | 32.7
76192 | 08/10/1997 | 12:34:45 PM | 38.1 | 47.2
76193 | 08/10/1997 | 01:04:45 PM | 38.1 | 49
76194 | 08/10/1997 | 01:34:45 PM | 38.1 | 50.4
76195 | 08/10/1997 | 02:04:45 PM | 38.1 | 51.9
76196 | 08/10/1997 | 02:34:45 PM | 38.1 | 53.2
76197 | 08/10/1997 | 03:04:45 PM | 38.1 | 53.2
76198 | 08/10/1997 | 03:34:45 PM | 38.1 | 53.2
76199 | 08/10/1997 | 04:04:45 PM | 38.1 | 53.2
76200 | 08/10/1997 | 04:34:45 PM | 38.1 | 52
76201 | 08/10/1997 | 05:04:45 PM | 38.1 | 50.9
76202 | 08/10/1997 | 05:34:45 PM | 38.1 | 49
76203 | 08/10/1997 | 06:04:45 PM | 38.1 | 47.1
76204 | 08/10/1997 | 06:34:45 PM | 38.1 | 45.5
76205 | 08/10/1997 | 07:04:45 PM | 38.1 | 43.2
76206 | 08/10/1997 | 07:34:45 PM | 38.1 | 41
76207 | 08/10/1997 | 08:04:45 PM | 38.1 | 39
76208 | 08/10/1997 | 08:34:45 PM | 38.1 | 36.7
76209 | 08/10/1997 | 09:04:45 PM | 38.1 | 35.3
76210 | 08/10/1997 | 09:34:45 PM | 38.1 | 34.4
76211 | 08/10/1997 | 10:04:45 PM | 38.1 | 33.3
76212 | 08/10/1997 | 10:34:45 PM | 38.1 | 31.8
76213 | 08/10/1997 | 11:04:45 PM | 38.1 | 31.4
76214 | 08/10/1997 | 11:34:45 PM | 38.1 | 30.3
76215 | 08/11/1997 | 12:04:45 AM | 38.1 | 29.9
76216 | 08/11/1997 | 12:34:45 AM | 38.1 | 28.8
76217 | 08/11/1997 | 01:04:45 AM | 38.1 | 28.7
76218 | 08/11/1997 | 01:34:45 AM | 38.1 | 28.2
76219 | 08/11/1997 | 02:04:45 AM | 38.1 | 27.3
76220 | 08/11/1997 | 02:34:45 AM | 38.1 | 27.2
76221 | 08/11/1997 | 03:04:45 AM | 38.1 | 26.7
76222 | 08/11/1997 | 03:34:45 AM | 38.1 | 25.8
76223 | 08/11/1997 | 04:04:45 AM | 38.1 | 25.6
76224 | 08/11/1997 | 04:34:45 AM | 38.1 | 25.3
76225 | 08/11/1997 | 05:04:45 AM | 38.1 | 24.5
76226 | 08/11/1997 | 05:34:45 AM | 38.1 | 24.1
76227 | 08/11/1997 | 06:04:45 AM | 38.1 | 24
76228 | 08/11/1997 | 06:34:45 AM | 38.1 | 23.7
76229 | 08/11/1997 | 07:04:45 AM | 38.1 | 24
76230 | 08/11/1997 | 07:34:45 AM | 38.1 | 24.9
76231 | 08/11/1997 | 08:04:45 AM | 38.1 | 26.6
76232 | 08/11/1997 | 08:34:45 AM | 38.1 | 28.7
76233 | 08/11/1997 | 08:59:21 AM | 38.1 | 30.7
76234 | 08/11/1997 | 09:29:21 AM | 38.1 | 33.4
76235 | 08/11/1997 | 09:59:21 AM | 38.1 | 36.4
76236 | 08/11/1997 | 10:29:21 AM | 38.1 | 39.4
76237 | 08/11/1997 | 10:59:21 AM | 38.1 | 42.1
76238 | 08/11/1997 | 11:29:21 AM | 38.1 | 44
76239 | 08/11/1997 | 11:59:21 AM | 38.1 | 46.9
75317 | 08/23/1997 | 08:59:58 AM | 12.7 | 34.9
76577 | 08/19/1997 | 10:51:54 PM | 38.1 | 30.2
76578 | 08/19/1997 | 11:21:54 PM | 38.1 | 29.5
76579 | 08/19/1997 | 11:51:54 PM | 38.1 | 28.8
76580 | 08/20/1997 | 12:21:54 AM | 38.1 | 28.7
76581 | 08/20/1997 | 12:51:54 AM | 38.1 | 27.9
76582 | 08/20/1997 | 01:21:54 AM | 38.1 | 27.2
76583 | 08/20/1997 | 01:51:54 AM | 38.1 | 27.2
76584 | 08/20/1997 | 02:21:54 AM | 38.1 | 26.6
76585 | 08/20/1997 | 02:51:54 AM | 38.1 | 25.9
76586 | 08/20/1997 | 03:21:54 AM | 38.1 | 25.6
76587 | 08/20/1997 | 03:51:54 AM | 38.1 | 25.6
76588 | 08/20/1997 | 04:21:54 AM | 38.1 | 25.1
76589 | 08/20/1997 | 04:51:54 AM | 38.1 | 24.6
76590 | 08/20/1997 | 05:21:54 AM | 38.1 | 24.6
76591 | 08/20/1997 | 05:51:54 AM | 38.1 | 24.2
76592 | 08/20/1997 | 06:21:54 AM | 38.1 | 24.1
76593 | 08/20/1997 | 06:51:54 AM | 38.1 | 24.8
76594 | 08/20/1997 | 07:02:04 AM | 38.1 | 25.4
76595 | 08/20/1997 | 07:32:04 AM | 38.1 | 26
76596 | 08/20/1997 | 08:02:04 AM | 38.1 | 27.8
76597 | 08/20/1997 | 08:32:04 AM | 38.1 | 30.1
76598 | 08/20/1997 | 09:02:04 AM | 38.1 | 31.8
76599 | 08/20/1997 | 09:32:04 AM | 38.1 | 34.6
76600 | 08/20/1997 | 10:02:04 AM | 38.1 | 36.4
76601 | 08/20/1997 | 10:32:04 AM | 38.1 | 39.1
76602 | 08/20/1997 | 11:02:04 AM | 38.1 | 41
76603 | 08/20/1997 | 11:32:04 AM | 38.1 | 43.7
76604 | 08/20/1997 | 12:02:04 PM | 38.1 | 45.6
76605 | 08/20/1997 | 12:32:04 PM | 38.1 | 47.3
76606 | 08/20/1997 | 01:02:04 PM | 38.1 | 48.7
76607 | 08/20/1997 | 01:32:04 PM | 38.1 | 50.2
76608 | 08/20/1997 | 02:02:04 PM | 38.1 | 51
76609 | 08/20/1997 | 02:32:04 PM | 38.1 | 51.5
76610 | 08/20/1997 | 03:02:04 PM | 38.1 | 51.6
76611 | 08/20/1997 | 03:32:04 PM | 38.1 | 51.3
76612 | 08/20/1997 | 04:02:04 PM | 38.1 | 50.3
76613 | 08/20/1997 | 04:32:04 PM | 38.1 | 49.8
76614 | 08/20/1997 | 05:02:04 PM | 38.1 | 48.6
76615 | 08/20/1997 | 05:32:04 PM | 38.1 | 47.1
76616 | 08/20/1997 | 06:02:04 PM | 38.1 | 45.6
76617 | 08/20/1997 | 06:32:04 PM | 38.1 | 44.1
76618 | 08/20/1997 | 07:02:04 PM | 38.1 | 42.3
77688 | 08/11/1997 | 10:59:21 PM | 88.9 | 33.9
77689 | 08/11/1997 | 11:29:21 PM | 88.9 | 33.6
77690 | 08/11/1997 | 11:59:21 PM | 88.9 | 33
77691 | 08/13/1997 | 11:26:53 AM | 88.9 | 40.2
77692 | 08/13/1997 | 11:56:53 AM | 88.9 | 42.8
77693 | 08/13/1997 | 12:26:53 PM | 88.9 | 44.3
77694 | 08/13/1997 | 12:56:53 PM | 88.9 | 45.9
77695 | 08/13/1997 | 01:26:53 PM | 88.9 | 47.4
77696 | 08/13/1997 | 01:56:53 PM | 88.9 | 48.9
77697 | 08/13/1997 | 02:26:53 PM | 88.9 | 49.5
77698 | 08/13/1997 | 02:56:53 PM | 88.9 | 50.5
77699 | 08/13/1997 | 03:26:53 PM | 88.9 | 50.7
77700 | 08/13/1997 | 03:56:53 PM | 88.9 | 51.1
77701 | 08/13/1997 | 04:26:53 PM | 88.9 | 51.1
77702 | 08/13/1997 | 04:56:53 PM | 88.9 | 50.7
77703 | 08/13/1997 | 05:26:53 PM | 88.9 | 50.4
77704 | 08/13/1997 | 05:56:53 PM | 88.9 | 49.1
77705 | 08/13/1997 | 06:26:53 PM | 88.9 | 48
77706 | 08/13/1997 | 06:56:53 PM | 88.9 | 46.1
77707 | 08/13/1997 | 07:26:53 PM | 88.9 | 44.5
77708 | 08/13/1997 | 07:56:53 PM | 88.9 | 42.8
77709 | 08/13/1997 | 08:26:53 PM | 88.9 | 41.3
77710 | 08/13/1997 | 08:56:53 PM | 88.9 | 39.8
77711 | 08/13/1997 | 09:26:53 PM | 88.9 | 39.3
77712 | 08/13/1997 | 09:56:53 PM | 88.9 | 38.2
77713 | 08/13/1997 | 10:26:53 PM | 88.9 | 36.8
77714 | 08/13/1997 | 10:56:53 PM | 88.9 | 36.4
77715 | 08/13/1997 | 11:26:53 PM | 88.9 | 35.3
77716 | 08/13/1997 | 11:56:53 PM | 88.9 | 35.1
77717 | 08/14/1997 | 12:26:53 AM | 88.9 | 34.4
77718 | 08/14/1997 | 12:56:53 AM | 88.9 | 33.6
77719 | 08/14/1997 | 01:26:53 AM | 88.9 | 33.4
77720 | 08/14/1997 | 01:56:53 AM | 88.9 | 32.5
77721 | 08/14/1997 | 02:26:53 AM | 88.9 | 32.1
77722 | 08/14/1997 | 02:56:53 AM | 88.9 | 31.9
77723 | 08/14/1997 | 03:26:53 AM | 88.9 | 31.2
77724 | 08/14/1997 | 03:56:53 AM | 88.9 | 30.6
77725 | 08/14/1997 | 04:26:53 AM | 88.9 | 30.5
77726 | 08/14/1997 | 04:56:53 AM | 88.9 | 30.1
77727 | 08/14/1997 | 05:26:53 AM | 88.9 | 29.4
77728 | 08/14/1997 | 05:56:53 AM | 88.9 | 29
77729 | 08/14/1997 | 06:26:53 AM | 88.9 | 28.9
77730 | 08/14/1997 | 06:55:25 AM | 88.9 | 28.7
77731 | 08/14/1997 | 07:25:25 AM | 88.9 | 28.7
77732 | 08/14/1997 | 07:55:25 AM | 88.9 | 29
77733 | 08/14/1997 | 08:25:25 AM | 88.9 | 30.4
77734 | 08/14/1997 | 08:55:25 AM | 88.9 | 31.9
77735 | 08/14/1997 | 09:25:25 AM | 88.9 | 33.6
77736 | 08/14/1997 | 09:55:25 AM | 88.9 | 35.4
77737 | 08/14/1997 | 10:25:25 AM | 88.9 | 38
77738 | 08/14/1997 | 10:55:25 AM | 88.9 | 39.7
77739 | 08/14/1997 | 11:25:25 AM | 88.9 | 42.2
77740 | 08/14/1997 | 11:55:25 AM | 88.9 | 44.2
77741 | 08/14/1997 | 12:25:25 PM | 88.9 | 45.9
77742 | 08/14/1997 | 12:55:25 PM | 88.9 | 47.4
77743 | 08/14/1997 | 01:25:25 PM | 88.9 | 48.9
77744 | 08/14/1997 | 01:55:25 PM | 88.9 | 49.5
77745 | 08/14/1997 | 02:25:25 PM | 88.9 | 50.5
77746 | 08/14/1997 | 02:55:25 PM | 88.9 | 50.8
77747 | 08/14/1997 | 03:25:25 PM | 88.9 | 51.7
77748 | 08/14/1997 | 03:55:25 PM | 88.9 | 52
77749 | 08/14/1997 | 04:25:25 PM | 88.9 | 52
77750 | 08/14/1997 | 04:55:25 PM | 88.9 | 52
77751 | 08/14/1997 | 05:25:25 PM | 88.9 | 51.4
77752 | 08/14/1997 | 05:55:25 PM | 88.9 | 50.5
77753 | 08/14/1997 | 06:25:25 PM | 88.9 | 49
77754 | 08/14/1997 | 06:55:25 PM | 88.9 | 47.7
77755 | 08/14/1997 | 07:25:25 PM | 88.9 | 46.1
77756 | 08/14/1997 | 07:55:25 PM | 88.9 | 44.4
77757 | 08/14/1997 | 08:25:25 PM | 88.9 | 42.8
77758 | 08/14/1997 | 08:55:25 PM | 88.9 | 41.3
77759 | 08/14/1997 | 09:25:25 PM | 88.9 | 40.2
77760 | 08/14/1997 | 09:55:25 PM | 88.9 | 39.5
77761 | 08/14/1997 | 10:25:25 PM | 88.9 | 38.2
77762 | 08/14/1997 | 10:55:25 PM | 88.9 | 37.5
77763 | 08/14/1997 | 11:25:25 PM | 88.9 | 36.7
77764 | 08/14/1997 | 11:55:25 PM | 88.9 | 36.3
77765 | 08/15/1997 | 12:25:25 AM | 88.9 | 35.2
77766 | 08/15/1997 | 12:55:25 AM | 88.9 | 35.1
77767 | 08/15/1997 | 01:25:25 AM | 88.9 | 34.3
77768 | 08/15/1997 | 01:55:25 AM | 88.9 | 33.6
77769 | 08/15/1997 | 02:25:25 AM | 88.9 | 33.6
77770 | 08/15/1997 | 02:55:25 AM | 88.9 | 32.8
77771 | 08/15/1997 | 03:25:25 AM | 88.9 | 32.1
77772 | 08/15/1997 | 03:55:25 AM | 88.9 | 32
77773 | 08/15/1997 | 04:25:25 AM | 88.9 | 31.7
77774 | 08/15/1997 | 04:55:25 AM | 88.9 | 30.9
77775 | 08/15/1997 | 05:25:25 AM | 88.9 | 30.5
77776 | 08/15/1997 | 05:55:25 AM | 88.9 | 30.4
77777 | 08/15/1997 | 06:25:25 AM | 88.9 | 29.8
77778 | 08/15/1997 | 06:55:25 AM | 88.9 | 29.2
77779 | 08/15/1997 | 07:25:25 AM | 88.9 | 29.2
77780 | 08/15/1997 | 07:55:25 AM | 88.9 | 30.1
77781 | 08/15/1997 | 08:01:33 AM | 88.9 | 30.4
77782 | 08/15/1997 | 08:31:33 AM | 88.9 | 31.3
77783 | 08/15/1997 | 09:01:33 AM | 88.9 | 33
77784 | 08/15/1997 | 09:31:33 AM | 88.9 | 35
77785 | 08/15/1997 | 10:01:33 AM | 88.9 | 36.7
77786 | 08/15/1997 | 10:31:33 AM | 88.9 | 38.6
77787 | 08/15/1997 | 11:01:33 AM | 88.9 | 41.2
77788 | 08/15/1997 | 11:31:33 AM | 88.9 | 42.8
77789 | 08/15/1997 | 12:01:33 PM | 88.9 | 44.7
77790 | 08/15/1997 | 12:31:33 PM | 88.9 | 46.2
77791 | 08/15/1997 | 01:01:33 PM | 88.9 | 47.7
77792 | 08/15/1997 | 01:31:33 PM | 88.9 | 49
77793 | 08/15/1997 | 02:01:33 PM | 88.9 | 50.4
77794 | 08/15/1997 | 02:31:33 PM | 88.9 | 50.5
77795 | 08/15/1997 | 03:01:33 PM | 88.9 | 50.7
77796 | 08/15/1997 | 03:31:33 PM | 88.9 | 50.8
77797 | 08/15/1997 | 04:01:33 PM | 88.9 | 50.6
77798 | 08/15/1997 | 04:31:33 PM | 88.9 | 50.5
77799 | 08/15/1997 | 05:01:33 PM | 88.9 | 50.3
77800 | 08/15/1997 | 05:31:33 PM | 88.9 | 48.9
77801 | 08/15/1997 | 06:01:33 PM | 88.9 | 48
77802 | 08/15/1997 | 06:31:33 PM | 88.9 | 47
77803 | 08/15/1997 | 07:01:33 PM | 88.9 | 45.3
77804 | 08/15/1997 | 07:31:33 PM | 88.9 | 43.5
77805 | 08/15/1997 | 08:01:33 PM | 88.9 | 41.6
77806 | 08/15/1997 | 08:31:33 PM | 88.9 | 40.2
77807 | 08/15/1997 | 09:01:33 PM | 88.9 | 39.2
77808 | 08/15/1997 | 09:31:33 PM | 88.9 | 38.1
77809 | 08/15/1997 | 10:01:33 PM | 88.9 | 36.7
77810 | 08/15/1997 | 10:31:33 PM | 88.9 | 36.2
77811 | 08/15/1997 | 11:01:33 PM | 88.9 | 35.1
77812 | 08/15/1997 | 11:31:33 PM | 88.9 | 34.7
77813 | 08/16/1997 | 12:01:33 AM | 88.9 | 33.6
77814 | 08/16/1997 | 12:31:33 AM | 88.9 | 33.6
77815 | 08/16/1997 | 01:01:33 AM | 88.9 | 32.6
77816 | 08/16/1997 | 01:31:33 AM | 88.9 | 32.1
77817 | 08/16/1997 | 02:01:33 AM | 88.9 | 31.9
77818 | 08/16/1997 | 02:31:33 AM | 88.9 | 31.1
77819 | 08/16/1997 | 03:01:33 AM | 88.9 | 30.5
77820 | 08/16/1997 | 03:31:33 AM | 88.9 | 30.3
77821 | 08/16/1997 | 04:01:33 AM | 88.9 | 29.3
77822 | 08/16/1997 | 04:31:33 AM | 88.9 | 29
77823 | 08/16/1997 | 05:01:33 AM | 88.9 | 28.9
77824 | 08/16/1997 | 05:31:33 AM | 88.9 | 27.8
77825 | 08/16/1997 | 06:01:33 AM | 88.9 | 27.5
77826 | 08/16/1997 | 06:31:33 AM | 88.9 | 27.4
77827 | 08/16/1997 | 07:01:33 AM | 88.9 | 27
77828 | 08/16/1997 | 07:32:14 AM | 88.9 | 27.4
77829 | 08/16/1997 | 08:02:14 AM | 88.9 | 27.7
77830 | 08/16/1997 | 08:32:14 AM | 88.9 | 29
77831 | 08/16/1997 | 09:02:14 AM | 88.9 | 30.6
77832 | 08/16/1997 | 09:32:14 AM | 88.9 | 32.2
77833 | 08/16/1997 | 10:02:14 AM | 88.9 | 34.6
78315 | 08/26/1997 | 08:39:56 AM | 88.9 | 27.5
78316 | 08/26/1997 | 09:09:56 AM | 88.9 | 29.3
75943 | 08/05/1997 | 08:33:37 AM | 38.1 | 31.8
77502 | 08/08/1997 | 02:12:22 AM | 88.9 | 35
77503 | 08/08/1997 | 02:42:22 AM | 88.9 | 33.8
77504 | 08/08/1997 | 03:12:22 AM | 88.9 | 33.6
77505 | 08/08/1997 | 03:42:22 AM | 88.9 | 33.2
77506 | 08/08/1997 | 04:12:22 AM | 88.9 | 32.3
77507 | 08/08/1997 | 04:42:22 AM | 88.9 | 32.1
77508 | 08/08/1997 | 05:12:22 AM | 88.9 | 31.9
77509 | 08/08/1997 | 05:42:22 AM | 88.9 | 31
77510 | 08/08/1997 | 06:12:22 AM | 88.9 | 30.6
77511 | 08/08/1997 | 06:42:22 AM | 88.9 | 30.5
77512 | 08/08/1997 | 07:12:22 AM | 88.9 | 30.4
77513 | 08/08/1997 | 07:42:22 AM | 88.9 | 30.5
77514 | 08/08/1997 | 08:12:22 AM | 88.9 | 31.4
77515 | 08/08/1997 | 08:42:22 AM | 88.9 | 32.5
77516 | 08/08/1997 | 09:04:45 AM | 88.9 | 33.6
77517 | 08/08/1997 | 09:34:45 AM | 88.9 | 35.3
77518 | 08/08/1997 | 10:04:45 AM | 88.9 | 37.5
77519 | 08/08/1997 | 10:34:45 AM | 88.9 | 39.5
77520 | 08/08/1997 | 11:04:45 AM | 88.9 | 41.1
77521 | 08/08/1997 | 11:34:45 AM | 88.9 | 42.8
77522 | 08/08/1997 | 12:04:45 PM | 88.9 | 44.8
77523 | 08/08/1997 | 12:34:45 PM | 88.9 | 46.9
77524 | 08/08/1997 | 01:04:45 PM | 88.9 | 48.4
77525 | 08/08/1997 | 01:34:45 PM | 88.9 | 49.7
77526 | 08/08/1997 | 02:04:45 PM | 88.9 | 50.5
77527 | 08/08/1997 | 02:34:45 PM | 88.9 | 51
77528 | 08/08/1997 | 03:04:45 PM | 88.9 | 52
77529 | 08/08/1997 | 03:34:45 PM | 88.9 | 52
77530 | 08/08/1997 | 04:04:45 PM | 88.9 | 52.1
77531 | 08/08/1997 | 04:34:45 PM | 88.9 | 52
77532 | 08/08/1997 | 05:04:45 PM | 88.9 | 51.8
77533 | 08/08/1997 | 05:34:45 PM | 88.9 | 50.5
77534 | 08/08/1997 | 06:04:45 PM | 88.9 | 49.1
77535 | 08/08/1997 | 06:34:45 PM | 88.9 | 47.4
77536 | 08/08/1997 | 07:04:45 PM | 88.9 | 45
77537 | 08/08/1997 | 07:34:45 PM | 88.9 | 43.2
77538 | 08/08/1997 | 08:04:45 PM | 88.9 | 41.9
77539 | 08/08/1997 | 08:34:45 PM | 88.9 | 41.1
77540 | 08/08/1997 | 09:04:45 PM | 88.9 | 39.7
77541 | 08/08/1997 | 09:34:45 PM | 88.9 | 38.6
77542 | 08/08/1997 | 10:04:45 PM | 88.9 | 38
77543 | 08/08/1997 | 10:34:45 PM | 88.9 | 36.9
77544 | 08/08/1997 | 11:04:45 PM | 88.9 | 36.7
77545 | 08/08/1997 | 11:34:45 PM | 88.9 | 36
77546 | 08/09/1997 | 12:04:45 AM | 88.9 | 35.1
77547 | 08/09/1997 | 12:34:45 AM | 88.9 | 35.1
77548 | 08/09/1997 | 01:04:45 AM | 88.9 | 34.1
77549 | 08/09/1997 | 01:34:45 AM | 88.9 | 33.6
77550 | 08/09/1997 | 02:04:45 AM | 88.9 | 33.3
77551 | 08/09/1997 | 02:34:45 AM | 88.9 | 32.1
77552 | 08/09/1997 | 03:04:45 AM | 88.9 | 32.1
77553 | 08/09/1997 | 03:34:45 AM | 88.9 | 31.5
77554 | 08/09/1997 | 04:04:45 AM | 88.9 | 30.7
77555 | 08/09/1997 | 04:34:45 AM | 88.9 | 30.5
77556 | 08/09/1997 | 05:04:45 AM | 88.9 | 30
77557 | 08/09/1997 | 05:34:45 AM | 88.9 | 29.3
77558 | 08/09/1997 | 06:04:45 AM | 88.9 | 29
77559 | 08/09/1997 | 06:34:45 AM | 88.9 | 29
77560 | 08/09/1997 | 07:04:45 AM | 88.9 | 28.8
77561 | 08/09/1997 | 07:34:45 AM | 88.9 | 29
77562 | 08/09/1997 | 08:04:45 AM | 88.9 | 29.6
77563 | 08/09/1997 | 08:34:45 AM | 88.9 | 30.8
77564 | 08/09/1997 | 09:04:45 AM | 88.9 | 32.1
77565 | 08/09/1997 | 09:34:45 AM | 88.9 | 33.6
77566 | 08/09/1997 | 10:04:45 AM | 88.9 | 35.1
77567 | 08/09/1997 | 10:34:45 AM | 88.9 | 37.8
77568 | 08/09/1997 | 11:04:45 AM | 88.9 | 39.7
77569 | 08/09/1997 | 11:34:45 AM | 88.9 | 42.7
77570 | 08/09/1997 | 12:04:45 PM | 88.9 | 42.8
77571 | 08/09/1997 | 12:34:45 PM | 88.9 | 43.3
77572 | 08/09/1997 | 01:04:45 PM | 88.9 | 41.8
77573 | 08/09/1997 | 01:34:45 PM | 88.9 | 39.5
77574 | 08/09/1997 | 02:04:45 PM | 88.9 | 38.1
77575 | 08/09/1997 | 02:34:45 PM | 88.9 | 39.6
77576 | 08/09/1997 | 03:04:45 PM | 88.9 | 42
77577 | 08/09/1997 | 03:34:45 PM | 88.9 | 43.7
77578 | 08/09/1997 | 04:04:45 PM | 88.9 | 44.4
77579 | 08/09/1997 | 04:34:45 PM | 88.9 | 44.7
77580 | 08/09/1997 | 05:04:45 PM | 88.9 | 45.1
77581 | 08/09/1997 | 05:34:45 PM | 88.9 | 44.8
77582 | 08/09/1997 | 06:04:45 PM | 88.9 | 44.3
77583 | 08/09/1997 | 06:34:45 PM | 88.9 | 43.2
77584 | 08/09/1997 | 07:04:45 PM | 88.9 | 42.3
77585 | 08/09/1997 | 07:34:45 PM | 88.9 | 41.1
77586 | 08/09/1997 | 08:04:45 PM | 88.9 | 39.6
77587 | 08/09/1997 | 08:34:45 PM | 88.9 | 38.1
77588 | 08/09/1997 | 09:04:45 PM | 88.9 | 36.7
77589 | 08/09/1997 | 09:34:45 PM | 88.9 | 35.3
77590 | 08/09/1997 | 10:04:45 PM | 88.9 | 34.7
77591 | 08/09/1997 | 10:34:45 PM | 88.9 | 33.6
77592 | 08/09/1997 | 11:04:45 PM | 88.9 | 33.2
77593 | 08/09/1997 | 11:34:45 PM | 88.9 | 32.1
77594 | 08/10/1997 | 12:04:45 AM | 88.9 | 31.5
77595 | 08/10/1997 | 12:34:45 AM | 88.9 | 30.5
77596 | 08/10/1997 | 01:04:45 AM | 88.9 | 30.2
77597 | 08/10/1997 | 01:34:45 AM | 88.9 | 29.2
77598 | 08/10/1997 | 02:04:45 AM | 88.9 | 29
77599 | 08/10/1997 | 02:34:45 AM | 88.9 | 27.9
77600 | 08/10/1997 | 03:04:45 AM | 88.9 | 27.5
77601 | 08/10/1997 | 03:34:45 AM | 88.9 | 27.2
77602 | 08/10/1997 | 04:04:45 AM | 88.9 | 26.2
77603 | 08/10/1997 | 04:34:45 AM | 88.9 | 25.9
77604 | 08/10/1997 | 05:04:45 AM | 88.9 | 25.8
77605 | 08/10/1997 | 05:34:45 AM | 88.9 | 25
77606 | 08/10/1997 | 06:04:45 AM | 88.9 | 24.4
77607 | 08/10/1997 | 06:34:45 AM | 88.9 | 24.4
77608 | 08/10/1997 | 07:04:45 AM | 88.9 | 24.4
77609 | 08/10/1997 | 07:34:45 AM | 88.9 | 24.4
77610 | 08/10/1997 | 08:04:45 AM | 88.9 | 25.9
77611 | 08/10/1997 | 08:34:45 AM | 88.9 | 27.4
77612 | 08/10/1997 | 09:04:45 AM | 88.9 | 29
77613 | 08/10/1997 | 09:34:45 AM | 88.9 | 30.5
77614 | 08/10/1997 | 10:04:45 AM | 88.9 | 32.8
77615 | 08/10/1997 | 10:34:45 AM | 88.9 | 35.1
77616 | 08/10/1997 | 11:04:45 AM | 88.9 | 36.9
77617 | 08/10/1997 | 11:34:45 AM | 88.9 | 39.4
77618 | 08/10/1997 | 12:04:45 PM | 88.9 | 41.2
77619 | 08/10/1997 | 12:34:45 PM | 88.9 | 42.8
77620 | 08/10/1997 | 01:04:45 PM | 88.9 | 44.3
77621 | 08/10/1997 | 01:34:45 PM | 88.9 | 45.9
77622 | 08/10/1997 | 02:04:45 PM | 88.9 | 47.4
77623 | 08/10/1997 | 02:34:45 PM | 88.9 | 48.9
77624 | 08/10/1997 | 03:04:45 PM | 88.9 | 49
77625 | 08/10/1997 | 03:34:45 PM | 88.9 | 49.5
77626 | 08/10/1997 | 04:04:45 PM | 88.9 | 49.9
77627 | 08/10/1997 | 04:34:45 PM | 88.9 | 49.5
77628 | 08/10/1997 | 05:04:45 PM | 88.9 | 48.9
77629 | 08/10/1997 | 05:34:45 PM | 88.9 | 48.4
77630 | 08/10/1997 | 06:04:45 PM | 88.9 | 47.2
77631 | 08/10/1997 | 06:34:45 PM | 88.9 | 45.8
77632 | 08/10/1997 | 07:04:45 PM | 88.9 | 44.3
77633 | 08/10/1997 | 07:34:45 PM | 88.9 | 42.7
77634 | 08/10/1997 | 08:04:45 PM | 88.9 | 41.1
77635 | 08/10/1997 | 08:34:45 PM | 88.9 | 39.1
77636 | 08/10/1997 | 09:04:45 PM | 88.9 | 37.9
77637 | 08/10/1997 | 09:34:45 PM | 88.9 | 36.7
77638 | 08/10/1997 | 10:04:45 PM | 88.9 | 35.3
77639 | 08/10/1997 | 10:34:45 PM | 88.9 | 34.5
77640 | 08/10/1997 | 11:04:45 PM | 88.9 | 33.6
77641 | 08/10/1997 | 11:34:45 PM | 88.9 | 32.8
77642 | 08/11/1997 | 12:04:45 AM | 88.9 | 32.1
77643 | 08/11/1997 | 12:34:45 AM | 88.9 | 31.5
77644 | 08/11/1997 | 01:04:45 AM | 88.9 | 30.6
77645 | 08/11/1997 | 01:34:45 AM | 88.9 | 30.5
77646 | 08/11/1997 | 02:04:45 AM | 88.9 | 29.9
77647 | 08/11/1997 | 02:34:45 AM | 88.9 | 29.1
77648 | 08/11/1997 | 03:04:45 AM | 88.9 | 29
77649 | 08/11/1997 | 03:34:45 AM | 88.9 | 28.5
77650 | 08/11/1997 | 04:04:45 AM | 88.9 | 27.6
77651 | 08/11/1997 | 04:34:45 AM | 88.9 | 27.5
77652 | 08/11/1997 | 05:04:45 AM | 88.9 | 27.3
77653 | 08/11/1997 | 05:34:45 AM | 88.9 | 26.5
77654 | 08/11/1997 | 06:04:45 AM | 88.9 | 26
77655 | 08/11/1997 | 06:34:45 AM | 88.9 | 25.9
77656 | 08/11/1997 | 07:04:45 AM | 88.9 | 25.9
77657 | 08/11/1997 | 07:34:45 AM | 88.9 | 26
77658 | 08/11/1997 | 08:04:45 AM | 88.9 | 27.3
77659 | 08/11/1997 | 08:34:45 AM | 88.9 | 28.2
77660 | 08/11/1997 | 08:59:21 AM | 88.9 | 29.5
77661 | 08/11/1997 | 09:29:21 AM | 88.9 | 31.6
77662 | 08/11/1997 | 09:59:21 AM | 88.9 | 33.6
77663 | 08/11/1997 | 10:29:21 AM | 88.9 | 35.9
77664 | 08/11/1997 | 10:59:21 AM | 88.9 | 38.2
77665 | 08/11/1997 | 11:29:21 AM | 88.9 | 39.7
77666 | 08/11/1997 | 11:59:21 AM | 88.9 | 42.1
77667 | 08/11/1997 | 12:29:21 PM | 88.9 | 44
77668 | 08/11/1997 | 12:59:21 PM | 88.9 | 45.7
77669 | 08/11/1997 | 01:29:21 PM | 88.9 | 47.1
77670 | 08/11/1997 | 01:59:21 PM | 88.9 | 48.4
77671 | 08/11/1997 | 02:29:21 PM | 88.9 | 49.1
77672 | 08/11/1997 | 02:59:21 PM | 88.9 | 50.4
77673 | 08/11/1997 | 03:29:21 PM | 88.9 | 50.5
77674 | 08/11/1997 | 03:59:21 PM | 88.9 | 50.4
77675 | 08/11/1997 | 04:29:21 PM | 88.9 | 50
77676 | 08/11/1997 | 04:59:21 PM | 88.9 | 49.2
77677 | 08/11/1997 | 05:29:21 PM | 88.9 | 48.2
77678 | 08/11/1997 | 05:59:21 PM | 88.9 | 46
77679 | 08/11/1997 | 06:29:21 PM | 88.9 | 44.5
77680 | 08/11/1997 | 06:59:21 PM | 88.9 | 42.8
77681 | 08/11/1997 | 07:29:21 PM | 88.9 | 41.4
77682 | 08/11/1997 | 07:59:21 PM | 88.9 | 39.9
77683 | 08/11/1997 | 08:29:21 PM | 88.9 | 39
77684 | 08/11/1997 | 08:59:21 PM | 88.9 | 37.8
77685 | 08/11/1997 | 09:29:21 PM | 88.9 | 36.7
77686 | 08/11/1997 | 09:59:21 PM | 88.9 | 35.6
77687 | 08/11/1997 | 10:29:21 PM | 88.9 | 35.1
75123 | 08/19/1997 | 09:21:54 AM | 12.7 | 34.9
75124 | 08/19/1997 | 09:51:54 AM | 12.7 | 37.7
75125 | 08/19/1997 | 10:21:54 AM | 12.7 | 39.5
78317 | 08/26/1997 | 09:39:56 AM | 88.9 | 31.5
78318 | 08/26/1997 | 10:09:56 AM | 88.9 | 33.6
75127 | 08/19/1997 | 11:21:54 AM | 12.7 | 44.1
75128 | 08/19/1997 | 11:51:54 AM | 12.7 | 44.8
75129 | 08/19/1997 | 12:21:54 PM | 12.7 | 48.7
75130 | 08/19/1997 | 12:51:54 PM | 12.7 | 48.1
75131 | 08/19/1997 | 01:21:54 PM | 12.7 | 49.8
75132 | 08/19/1997 | 01:51:54 PM | 12.7 | 47.2
75133 | 08/19/1997 | 02:21:54 PM | 12.7 | 50.3
75134 | 08/19/1997 | 02:51:54 PM | 12.7 | 51.9
75135 | 08/19/1997 | 03:21:54 PM | 12.7 | 49
75136 | 08/19/1997 | 03:51:54 PM | 12.7 | 48.7
75137 | 08/19/1997 | 04:21:54 PM | 12.7 | 46.3
75138 | 08/19/1997 | 04:51:54 PM | 12.7 | 44.1
75139 | 08/19/1997 | 05:21:54 PM | 12.7 | 41.1
75140 | 08/19/1997 | 05:51:54 PM | 12.7 | 39.8
75141 | 08/19/1997 | 06:21:54 PM | 12.7 | 38.1
75142 | 08/19/1997 | 06:51:54 PM | 12.7 | 36.5
75143 | 08/19/1997 | 07:21:54 PM | 12.7 | 34.9
75144 | 08/19/1997 | 07:51:54 PM | 12.7 | 33.4
75145 | 08/19/1997 | 08:21:54 PM | 12.7 | 31.9
75146 | 08/19/1997 | 08:51:54 PM | 12.7 | 31.4
75147 | 08/19/1997 | 09:21:54 PM | 12.7 | 30.3
75148 | 08/19/1997 | 09:51:54 PM | 12.7 | 29.1
75149 | 08/19/1997 | 10:21:54 PM | 12.7 | 28.8
75150 | 08/19/1997 | 10:51:54 PM | 12.7 | 27.6
75151 | 08/19/1997 | 11:21:54 PM | 12.7 | 27.3
75152 | 08/19/1997 | 11:51:54 PM | 12.7 | 27.3
75153 | 08/20/1997 | 12:21:54 AM | 12.7 | 26.6
75154 | 08/20/1997 | 12:51:54 AM | 12.7 | 25.7
75155 | 08/20/1997 | 01:21:54 AM | 12.7 | 25.7
75156 | 08/20/1997 | 01:51:54 AM | 12.7 | 24.9
75157 | 08/20/1997 | 02:21:54 AM | 12.7 | 24.2
75158 | 08/20/1997 | 02:51:54 AM | 12.7 | 24.2
75159 | 08/20/1997 | 03:21:54 AM | 12.7 | 23.9
75160 | 08/20/1997 | 03:51:54 AM | 12.7 | 23.4
75161 | 08/20/1997 | 04:21:54 AM | 12.7 | 22.8
75162 | 08/20/1997 | 04:51:54 AM | 12.7 | 23.2
75163 | 08/20/1997 | 05:21:54 AM | 12.7 | 22.8
75164 | 08/20/1997 | 05:51:54 AM | 12.7 | 22.7
75165 | 08/20/1997 | 06:21:54 AM | 12.7 | 23.1
75166 | 08/20/1997 | 06:51:54 AM | 12.7 | 24.2
75167 | 08/20/1997 | 07:02:04 AM | 12.7 | 25.1
75168 | 08/20/1997 | 07:32:04 AM | 12.7 | 26.7
75169 | 08/20/1997 | 08:02:04 AM | 12.7 | 28.8
75170 | 08/20/1997 | 08:32:04 AM | 12.7 | 31.9
75171 | 08/20/1997 | 09:02:04 AM | 12.7 | 34.9
75172 | 08/20/1997 | 09:32:04 AM | 12.7 | 38
75173 | 08/20/1997 | 10:02:04 AM | 12.7 | 40.9
75174 | 08/20/1997 | 10:32:04 AM | 12.7 | 42.8
75175 | 08/20/1997 | 11:02:04 AM | 12.7 | 45.7
75176 | 08/20/1997 | 11:32:04 AM | 12.7 | 48.7
75177 | 08/20/1997 | 12:02:04 PM | 12.7 | 51.1
75178 | 08/20/1997 | 12:32:04 PM | 12.7 | 53.1
75179 | 08/20/1997 | 01:02:04 PM | 12.7 | 54
75180 | 08/20/1997 | 01:32:04 PM | 12.7 | 54.8
75181 | 08/20/1997 | 02:02:04 PM | 12.7 | 55.1
75182 | 08/20/1997 | 02:32:04 PM | 12.7 | 55
75183 | 08/20/1997 | 03:02:04 PM | 12.7 | 54.8
75184 | 08/20/1997 | 03:32:04 PM | 12.7 | 53.7
75185 | 08/20/1997 | 04:02:04 PM | 12.7 | 52.7
75186 | 08/20/1997 | 04:32:04 PM | 12.7 | 51
75187 | 08/20/1997 | 05:02:04 PM | 12.7 | 49
75188 | 08/20/1997 | 05:32:04 PM | 12.7 | 47.2
75189 | 08/20/1997 | 06:02:04 PM | 12.7 | 45.7
75190 | 08/20/1997 | 06:32:04 PM | 12.7 | 43
75191 | 08/20/1997 | 07:02:04 PM | 12.7 | 39.7
75192 | 08/20/1997 | 07:32:04 PM | 12.7 | 37.3
75193 | 08/20/1997 | 08:02:04 PM | 12.7 | 34.9
75194 | 08/20/1997 | 08:32:04 PM | 12.7 | 33.4
75195 | 08/20/1997 | 09:02:04 PM | 12.7 | 32.1
75196 | 08/20/1997 | 09:32:04 PM | 12.7 | 31.6
75197 | 08/20/1997 | 10:02:04 PM | 12.7 | 30.3
75198 | 08/20/1997 | 10:32:04 PM | 12.7 | 29.6
75199 | 08/20/1997 | 11:02:04 PM | 12.7 | 28.8
75200 | 08/20/1997 | 11:32:04 PM | 12.7 | 28
75201 | 08/21/1997 | 12:02:04 AM | 12.7 | 27.3
75202 | 08/21/1997 | 12:32:04 AM | 12.7 | 26.6
75203 | 08/21/1997 | 01:02:04 AM | 12.7 | 25.7
75204 | 08/21/1997 | 01:32:04 AM | 12.7 | 25.5
75205 | 08/21/1997 | 02:02:04 AM | 12.7 | 24.4
75206 | 08/21/1997 | 02:32:04 AM | 12.7 | 24.2
75207 | 08/21/1997 | 03:02:04 AM | 12.7 | 23.7
75208 | 08/21/1997 | 03:32:04 AM | 12.7 | 23
75209 | 08/21/1997 | 04:02:04 AM | 12.7 | 22.7
75210 | 08/21/1997 | 04:32:04 AM | 12.7 | 22.5
75211 | 08/21/1997 | 05:02:04 AM | 12.7 | 21.6
75212 | 08/21/1997 | 05:32:04 AM | 12.7 | 21.2
75213 | 08/21/1997 | 06:02:04 AM | 12.7 | 21.1
75214 | 08/21/1997 | 06:32:04 AM | 12.7 | 21.1
75215 | 08/21/1997 | 07:02:04 AM | 12.7 | 21.5
75216 | 08/21/1997 | 07:32:04 AM | 12.7 | 23.7
75217 | 08/21/1997 | 08:02:04 AM | 12.7 | 25.8
75218 | 08/21/1997 | 08:32:04 AM | 12.7 | 28.9
75219 | 08/21/1997 | 09:02:04 AM | 12.7 | 32.2
75220 | 08/21/1997 | 09:32:04 AM | 12.7 | 36.2
75221 | 08/21/1997 | 10:02:04 AM | 12.7 | 39.5
75222 | 08/21/1997 | 10:32:04 AM | 12.7 | 42.6
75223 | 08/21/1997 | 11:02:04 AM | 12.7 | 45.5
75224 | 08/21/1997 | 11:32:04 AM | 12.7 | 48.7
75225 | 08/21/1997 | 12:02:04 PM | 12.7 | 51.5
75226 | 08/21/1997 | 12:32:04 PM | 12.7 | 53.3
75227 | 08/21/1997 | 12:35:18 PM | 12.7 | 53.3
75228 | 08/21/1997 | 01:05:18 PM | 12.7 | 55.1
75229 | 08/21/1997 | 01:35:18 PM | 12.7 | 57.1
75230 | 08/21/1997 | 02:05:18 PM | 12.7 | 57.2
75231 | 08/21/1997 | 02:35:18 PM | 12.7 | 57.7
75232 | 08/21/1997 | 03:05:18 PM | 12.7 | 57.9
75233 | 08/21/1997 | 03:35:18 PM | 12.7 | 56.8
75234 | 08/21/1997 | 04:05:18 PM | 12.7 | 56.1
75235 | 08/21/1997 | 04:35:18 PM | 12.7 | 54.8
75236 | 08/21/1997 | 05:05:18 PM | 12.7 | 52.8
75237 | 08/21/1997 | 05:35:18 PM | 12.7 | 50.3
75238 | 08/21/1997 | 06:05:18 PM | 12.7 | 47.2
75239 | 08/21/1997 | 06:35:18 PM | 12.7 | 44.1
75240 | 08/21/1997 | 07:05:18 PM | 12.7 | 41.1
75241 | 08/21/1997 | 07:35:18 PM | 12.7 | 38
75242 | 08/21/1997 | 08:05:18 PM | 12.7 | 36.5
75243 | 08/21/1997 | 08:35:18 PM | 12.7 | 34.9
75244 | 08/21/1997 | 09:05:18 PM | 12.7 | 33.4
75245 | 08/21/1997 | 09:35:18 PM | 12.7 | 32.6
75246 | 08/21/1997 | 10:05:18 PM | 12.7 | 31.9
75247 | 08/21/1997 | 10:35:18 PM | 12.7 | 30.7
75248 | 08/21/1997 | 11:05:18 PM | 12.7 | 30.3
75249 | 08/21/1997 | 11:35:18 PM | 12.7 | 29.3
75250 | 08/22/1997 | 12:05:18 AM | 12.7 | 28.8
75251 | 08/22/1997 | 12:35:18 AM | 12.7 | 28.7
75252 | 08/22/1997 | 01:05:18 AM | 12.7 | 27.8
75253 | 08/22/1997 | 01:35:18 AM | 12.7 | 27.3
75254 | 08/22/1997 | 02:05:18 AM | 12.7 | 27.2
75255 | 08/22/1997 | 02:35:18 AM | 12.7 | 26.6
75256 | 08/22/1997 | 03:05:18 AM | 12.7 | 25.7
75257 | 08/22/1997 | 03:35:18 AM | 12.7 | 25.7
75258 | 08/22/1997 | 04:05:18 AM | 12.7 | 25
75259 | 08/22/1997 | 04:35:18 AM | 12.7 | 24.3
75260 | 08/22/1997 | 05:05:18 AM | 12.7 | 24.2
75261 | 08/22/1997 | 05:35:18 AM | 12.7 | 23.9
75262 | 08/22/1997 | 06:05:18 AM | 12.7 | 22.8
75263 | 08/22/1997 | 06:35:18 AM | 12.7 | 22.7
75264 | 08/22/1997 | 07:05:18 AM | 12.7 | 23.4
75265 | 08/22/1997 | 07:35:18 AM | 12.7 | 25.4
75266 | 08/22/1997 | 08:05:18 AM | 12.7 | 27.6
75267 | 08/22/1997 | 08:35:18 AM | 12.7 | 30.8
75268 | 08/22/1997 | 09:05:18 AM | 12.7 | 34.3
75269 | 08/22/1997 | 09:35:18 AM | 12.7 | 38
75270 | 08/22/1997 | 09:54:19 AM | 12.7 | 40.9
75271 | 08/22/1997 | 10:24:19 AM | 12.7 | 44.1
75272 | 08/22/1997 | 10:54:19 AM | 12.7 | 47.2
75273 | 08/22/1997 | 11:24:19 AM | 12.7 | 50.3
75274 | 08/22/1997 | 11:54:19 AM | 12.7 | 53
75275 | 08/22/1997 | 12:24:19 PM | 12.7 | 54.8
75276 | 08/22/1997 | 12:54:19 PM | 12.7 | 56.7
75277 | 08/22/1997 | 01:24:19 PM | 12.7 | 58
75278 | 08/22/1997 | 01:54:19 PM | 12.7 | 59
75279 | 08/22/1997 | 02:24:19 PM | 12.7 | 59.4
75280 | 08/22/1997 | 02:54:19 PM | 12.7 | 59.5
75281 | 08/22/1997 | 03:24:19 PM | 12.7 | 57.4
75282 | 08/22/1997 | 03:54:19 PM | 12.7 | 57.9
75283 | 08/22/1997 | 04:24:19 PM | 12.7 | 56.4
75284 | 08/22/1997 | 04:54:19 PM | 12.7 | 54.8
75285 | 08/22/1997 | 05:24:19 PM | 12.7 | 52.1
75286 | 08/22/1997 | 05:54:19 PM | 12.7 | 49.3
75287 | 08/22/1997 | 06:24:19 PM | 12.7 | 46.7
75288 | 08/22/1997 | 06:54:19 PM | 12.7 | 43.4
75289 | 08/22/1997 | 07:24:19 PM | 12.7 | 40.5
75290 | 08/22/1997 | 07:54:19 PM | 12.7 | 38
75291 | 08/22/1997 | 08:24:19 PM | 12.7 | 36.5
75292 | 08/22/1997 | 08:54:19 PM | 12.7 | 34.9
75293 | 08/22/1997 | 09:24:19 PM | 12.7 | 33.4
75294 | 08/22/1997 | 09:54:19 PM | 12.7 | 32.6
75295 | 08/22/1997 | 10:24:19 PM | 12.7 | 31.9
75296 | 08/22/1997 | 10:54:19 PM | 12.7 | 30.9
75297 | 08/22/1997 | 11:24:19 PM | 12.7 | 30.3
75298 | 08/22/1997 | 11:54:19 PM | 12.7 | 29.7
75299 | 08/23/1997 | 12:24:19 AM | 12.7 | 28.8
75300 | 08/23/1997 | 12:54:19 AM | 12.7 | 28.8
75301 | 08/23/1997 | 01:24:19 AM | 12.7 | 28
75302 | 08/23/1997 | 01:54:19 AM | 12.7 | 27.3
75303 | 08/23/1997 | 02:24:19 AM | 12.7 | 27
75304 | 08/23/1997 | 02:54:19 AM | 12.7 | 26.3
75305 | 08/23/1997 | 03:24:19 AM | 12.7 | 25.7
75306 | 08/23/1997 | 03:54:19 AM | 12.7 | 25.5
75307 | 08/23/1997 | 04:24:19 AM | 12.7 | 24.6
75308 | 08/23/1997 | 04:54:19 AM | 12.7 | 24.2
75309 | 08/23/1997 | 05:24:19 AM | 12.7 | 24
75310 | 08/23/1997 | 05:54:19 AM | 12.7 | 23.2
75311 | 08/23/1997 | 06:24:19 AM | 12.7 | 22.7
75312 | 08/23/1997 | 06:54:19 AM | 12.7 | 22.9
75313 | 08/23/1997 | 07:24:19 AM | 12.7 | 24.7
75314 | 08/23/1997 | 07:54:19 AM | 12.7 | 27.3
75315 | 08/23/1997 | 08:24:19 AM | 12.7 | 30.4
75316 | 08/23/1997 | 08:29:58 AM | 12.7 | 31.5
77836 | 08/16/1997 | 11:32:14 AM | 88.9 | 40.4
75318 | 08/23/1997 | 09:29:58 AM | 12.7 | 38.3
75319 | 08/23/1997 | 09:59:58 AM | 12.7 | 42.1
75320 | 08/23/1997 | 10:29:58 AM | 12.7 | 45.5
75321 | 08/23/1997 | 10:59:58 AM | 12.7 | 48.3
75322 | 08/23/1997 | 11:29:58 AM | 12.7 | 51.5
75323 | 08/23/1997 | 11:59:58 AM | 12.7 | 54.8
75324 | 08/23/1997 | 12:29:58 PM | 12.7 | 56.4
75325 | 08/23/1997 | 12:59:58 PM | 12.7 | 54.8
75326 | 08/23/1997 | 01:29:58 PM | 12.7 | 52.4
75327 | 08/23/1997 | 01:59:58 PM | 12.7 | 51.8
75328 | 08/23/1997 | 02:29:58 PM | 12.7 | 47.9
75329 | 08/23/1997 | 02:59:58 PM | 12.7 | 48.5
75330 | 08/23/1997 | 03:29:58 PM | 12.7 | 51.8
75331 | 08/23/1997 | 03:59:58 PM | 12.7 | 51.5
75332 | 08/23/1997 | 04:29:58 PM | 12.7 | 50.3
75333 | 08/23/1997 | 04:59:58 PM | 12.7 | 48.7
75334 | 08/23/1997 | 05:29:58 PM | 12.7 | 47.2
75335 | 08/23/1997 | 05:59:58 PM | 12.7 | 43
75336 | 08/23/1997 | 06:29:58 PM | 12.7 | 39.6
76405 | 08/16/1997 | 09:32:14 AM | 38.1 | 34.7
76406 | 08/16/1997 | 10:02:14 AM | 38.1 | 37
76407 | 08/16/1997 | 10:32:14 AM | 38.1 | 39.4
76408 | 08/16/1997 | 11:02:14 AM | 38.1 | 42.2
76409 | 08/16/1997 | 11:32:14 AM | 38.1 | 44.1
76410 | 08/16/1997 | 12:02:14 PM | 38.1 | 46.9
76411 | 08/16/1997 | 12:32:14 PM | 38.1 | 48.6
76412 | 08/16/1997 | 01:02:14 PM | 38.1 | 50.1
76413 | 08/16/1997 | 01:32:14 PM | 38.1 | 51.3
76414 | 08/16/1997 | 02:02:14 PM | 38.1 | 51.8
76415 | 08/16/1997 | 02:32:14 PM | 38.1 | 53.1
76416 | 08/16/1997 | 03:02:14 PM | 38.1 | 53.2
76417 | 08/16/1997 | 03:32:14 PM | 38.1 | 52.9
76418 | 08/16/1997 | 04:02:14 PM | 38.1 | 51.7
76419 | 08/16/1997 | 04:32:14 PM | 38.1 | 51.4
76420 | 08/16/1997 | 05:02:14 PM | 38.1 | 49.6
76421 | 08/16/1997 | 05:32:14 PM | 38.1 | 47.9
76422 | 08/16/1997 | 06:02:14 PM | 38.1 | 45.8
76423 | 08/16/1997 | 06:32:14 PM | 38.1 | 44
76424 | 08/16/1997 | 07:02:14 PM | 38.1 | 42.5
76425 | 08/16/1997 | 07:32:14 PM | 38.1 | 40.5
76426 | 08/16/1997 | 08:02:14 PM | 38.1 | 38.5
76427 | 08/16/1997 | 08:32:14 PM | 38.1 | 36.6
76428 | 08/16/1997 | 09:02:14 PM | 38.1 | 35.5
76429 | 08/16/1997 | 09:32:14 PM | 38.1 | 34.8
76430 | 08/16/1997 | 10:02:14 PM | 38.1 | 33.3
76431 | 08/16/1997 | 10:32:14 PM | 38.1 | 33.3
76432 | 08/16/1997 | 11:02:14 PM | 38.1 | 31.9
76433 | 08/16/1997 | 11:32:14 PM | 38.1 | 31.7
76434 | 08/17/1997 | 12:02:14 AM | 38.1 | 30.6
76435 | 08/17/1997 | 12:32:14 AM | 38.1 | 30.2
76436 | 08/17/1997 | 01:02:14 AM | 38.1 | 29.3
76437 | 08/17/1997 | 01:32:14 AM | 38.1 | 28.7
76438 | 08/17/1997 | 02:02:14 AM | 38.1 | 28.5
76439 | 08/17/1997 | 02:32:14 AM | 38.1 | 27.4
76440 | 08/17/1997 | 03:02:14 AM | 38.1 | 27.2
76441 | 08/17/1997 | 03:32:14 AM | 38.1 | 26.9
76442 | 08/17/1997 | 04:02:14 AM | 38.1 | 25.8
76443 | 08/17/1997 | 04:32:14 AM | 38.1 | 25.6
76444 | 08/17/1997 | 05:02:14 AM | 38.1 | 25.3
76445 | 08/17/1997 | 05:32:14 AM | 38.1 | 24.2
76446 | 08/17/1997 | 06:02:14 AM | 38.1 | 24
76447 | 08/17/1997 | 06:32:14 AM | 38.1 | 23.6
76448 | 08/17/1997 | 06:43:22 AM | 38.1 | 23.7
76449 | 08/17/1997 | 07:13:22 AM | 38.1 | 24
76450 | 08/17/1997 | 07:43:22 AM | 38.1 | 25.4
76451 | 08/17/1997 | 08:13:22 AM | 38.1 | 27.1
76452 | 08/17/1997 | 08:43:22 AM | 38.1 | 28.9
76453 | 08/17/1997 | 09:13:22 AM | 38.1 | 31.8
76454 | 08/17/1997 | 09:43:22 AM | 38.1 | 34.8
76455 | 08/17/1997 | 10:13:22 AM | 38.1 | 37.3
76456 | 08/17/1997 | 10:43:22 AM | 38.1 | 39.7
76457 | 08/17/1997 | 11:13:22 AM | 38.1 | 42.5
76458 | 08/17/1997 | 11:43:22 AM | 38.1 | 45.5
76459 | 08/17/1997 | 12:13:22 PM | 38.1 | 47.6
76460 | 08/17/1997 | 12:43:22 PM | 38.1 | 50
76461 | 08/17/1997 | 01:13:22 PM | 38.1 | 51.6
76462 | 08/17/1997 | 01:43:22 PM | 38.1 | 52.5
76463 | 08/17/1997 | 02:13:22 PM | 38.1 | 53.1
76464 | 08/17/1997 | 02:43:22 PM | 38.1 | 53.1
76465 | 08/17/1997 | 03:13:22 PM | 38.1 | 52.9
76466 | 08/17/1997 | 03:43:22 PM | 38.1 | 51.7
76467 | 08/17/1997 | 04:13:22 PM | 38.1 | 51.4
76468 | 08/17/1997 | 04:43:22 PM | 38.1 | 49.2
76469 | 08/17/1997 | 05:13:22 PM | 38.1 | 48.2
76470 | 08/17/1997 | 05:43:22 PM | 38.1 | 47.1
76471 | 08/17/1997 | 06:13:22 PM | 38.1 | 45.4
76472 | 08/17/1997 | 06:43:22 PM | 38.1 | 43
76473 | 08/17/1997 | 07:13:22 PM | 38.1 | 40.8
76474 | 08/17/1997 | 07:43:22 PM | 38.1 | 38.4
76475 | 08/17/1997 | 08:13:22 PM | 38.1 | 36.6
76476 | 08/17/1997 | 08:43:22 PM | 38.1 | 35.2
76477 | 08/17/1997 | 09:13:22 PM | 38.1 | 34.3
76478 | 08/17/1997 | 09:43:22 PM | 38.1 | 33.3
76479 | 08/17/1997 | 10:13:22 PM | 38.1 | 31.9
76480 | 08/17/1997 | 10:43:22 PM | 38.1 | 31.6
76481 | 08/17/1997 | 11:13:22 PM | 38.1 | 30.3
76482 | 08/17/1997 | 11:43:22 PM | 38.1 | 30.1
76483 | 08/18/1997 | 12:13:22 AM | 38.1 | 28.9
76484 | 08/18/1997 | 12:43:22 AM | 38.1 | 28.7
76485 | 08/18/1997 | 01:13:22 AM | 38.1 | 27.8
76486 | 08/18/1997 | 01:43:22 AM | 38.1 | 27.2
76487 | 08/18/1997 | 02:13:22 AM | 38.1 | 27.2
76488 | 08/18/1997 | 02:43:22 AM | 38.1 | 26.3
76489 | 08/18/1997 | 03:13:22 AM | 38.1 | 25.6
76490 | 08/18/1997 | 03:43:22 AM | 38.1 | 25.5
76491 | 08/18/1997 | 04:13:22 AM | 38.1 | 24.5
76492 | 08/18/1997 | 04:43:22 AM | 38.1 | 24.1
76493 | 08/18/1997 | 05:13:22 AM | 38.1 | 23.8
76494 | 08/18/1997 | 05:43:22 AM | 38.1 | 22.8
76495 | 08/18/1997 | 06:13:22 AM | 38.1 | 22.6
76496 | 08/18/1997 | 06:43:22 AM | 38.1 | 22.5
76497 | 08/18/1997 | 07:13:22 AM | 38.1 | 22.6
76498 | 08/18/1997 | 07:43:22 AM | 38.1 | 24
76499 | 08/18/1997 | 08:13:22 AM | 38.1 | 25.6
76500 | 08/18/1997 | 08:43:22 AM | 38.1 | 27.9
76501 | 08/18/1997 | 09:13:22 AM | 38.1 | 30.4
76502 | 08/18/1997 | 09:43:22 AM | 38.1 | 33.3
76503 | 08/18/1997 | 10:13:22 AM | 38.1 | 36.4
76504 | 08/18/1997 | 10:21:54 AM | 38.1 | 37.7
76505 | 08/18/1997 | 10:51:54 AM | 38.1 | 39.6
76506 | 08/18/1997 | 11:21:54 AM | 38.1 | 42.5
76507 | 08/18/1997 | 11:51:54 AM | 38.1 | 45
76508 | 08/18/1997 | 12:21:54 PM | 38.1 | 47.1
76509 | 08/18/1997 | 12:51:54 PM | 38.1 | 48.7
76510 | 08/18/1997 | 01:21:54 PM | 38.1 | 50.2
76511 | 08/18/1997 | 01:51:54 PM | 38.1 | 51.7
76512 | 08/18/1997 | 02:21:54 PM | 38.1 | 52.8
76513 | 08/18/1997 | 02:51:54 PM | 38.1 | 53.2
76514 | 08/18/1997 | 03:21:54 PM | 38.1 | 53.2
76515 | 08/18/1997 | 03:51:54 PM | 38.1 | 53.2
76516 | 08/18/1997 | 04:21:54 PM | 38.1 | 52.3
76517 | 08/18/1997 | 04:51:54 PM | 38.1 | 51.3
76518 | 08/18/1997 | 05:21:54 PM | 38.1 | 50
76519 | 08/18/1997 | 05:51:54 PM | 38.1 | 48.5
76520 | 08/18/1997 | 06:21:54 PM | 38.1 | 46
76521 | 08/18/1997 | 06:51:54 PM | 38.1 | 44
76522 | 08/18/1997 | 07:21:54 PM | 38.1 | 41.9
76523 | 08/18/1997 | 07:51:54 PM | 38.1 | 39.6
76524 | 08/18/1997 | 08:21:54 PM | 38.1 | 37.9
76525 | 08/18/1997 | 08:51:54 PM | 38.1 | 36.4
76526 | 08/18/1997 | 09:21:54 PM | 38.1 | 35.1
76527 | 08/18/1997 | 09:51:54 PM | 38.1 | 34.2
76528 | 08/18/1997 | 10:21:54 PM | 38.1 | 33.3
76529 | 08/18/1997 | 10:51:54 PM | 38.1 | 32
76530 | 08/18/1997 | 11:21:54 PM | 38.1 | 31.7
76531 | 08/18/1997 | 11:51:54 PM | 38.1 | 30.4
76532 | 08/19/1997 | 12:21:54 AM | 38.1 | 30.2
76533 | 08/19/1997 | 12:51:54 AM | 38.1 | 29.1
76534 | 08/19/1997 | 01:21:54 AM | 38.1 | 28.7
76535 | 08/19/1997 | 01:51:54 AM | 38.1 | 28.5
76536 | 08/19/1997 | 02:21:54 AM | 38.1 | 27.9
76537 | 08/19/1997 | 02:51:54 AM | 38.1 | 27.2
76538 | 08/19/1997 | 03:21:54 AM | 38.1 | 27.2
76539 | 08/19/1997 | 03:51:54 AM | 38.1 | 26.6
76540 | 08/19/1997 | 04:21:54 AM | 38.1 | 25.7
76541 | 08/19/1997 | 04:51:54 AM | 38.1 | 25.6
76542 | 08/19/1997 | 05:21:54 AM | 38.1 | 25.3
76543 | 08/19/1997 | 05:51:54 AM | 38.1 | 24.3
76544 | 08/19/1997 | 06:21:54 AM | 38.1 | 24.1
76545 | 08/19/1997 | 06:51:54 AM | 38.1 | 24.1
76546 | 08/19/1997 | 07:21:54 AM | 38.1 | 25.4
76547 | 08/19/1997 | 07:51:54 AM | 38.1 | 25.8
76548 | 08/19/1997 | 08:21:54 AM | 38.1 | 27.2
76549 | 08/19/1997 | 08:51:54 AM | 38.1 | 29.8
76550 | 08/19/1997 | 09:21:54 AM | 38.1 | 31.9
76551 | 08/19/1997 | 09:51:54 AM | 38.1 | 34.3
76552 | 08/19/1997 | 10:21:54 AM | 38.1 | 36.4
76553 | 08/19/1997 | 10:51:54 AM | 38.1 | 37.5
76554 | 08/19/1997 | 11:21:54 AM | 38.1 | 39.5
76555 | 08/19/1997 | 11:51:54 AM | 38.1 | 41
76556 | 08/19/1997 | 12:21:54 PM | 38.1 | 42.7
76557 | 08/19/1997 | 12:51:54 PM | 38.1 | 44.3
76558 | 08/19/1997 | 01:21:54 PM | 38.1 | 45.6
76559 | 08/19/1997 | 01:51:54 PM | 38.1 | 45.6
76560 | 08/19/1997 | 02:21:54 PM | 38.1 | 47.1
76561 | 08/19/1997 | 02:51:54 PM | 38.1 | 48.5
76562 | 08/19/1997 | 03:21:54 PM | 38.1 | 47.1
76563 | 08/19/1997 | 03:51:54 PM | 38.1 | 47.1
76564 | 08/19/1997 | 04:21:54 PM | 38.1 | 45.6
76565 | 08/19/1997 | 04:51:54 PM | 38.1 | 44.1
76566 | 08/19/1997 | 05:21:54 PM | 38.1 | 42.5
76567 | 08/19/1997 | 05:51:54 PM | 38.1 | 41
76568 | 08/19/1997 | 06:21:54 PM | 38.1 | 39.6
76569 | 08/19/1997 | 06:51:54 PM | 38.1 | 38.3
76570 | 08/19/1997 | 07:21:54 PM | 38.1 | 37.1
76571 | 08/19/1997 | 07:51:54 PM | 38.1 | 35.9
76572 | 08/19/1997 | 08:21:54 PM | 38.1 | 34.7
76573 | 08/19/1997 | 08:51:54 PM | 38.1 | 33.3
76574 | 08/19/1997 | 09:21:54 PM | 38.1 | 32.5
76575 | 08/19/1997 | 09:51:54 PM | 38.1 | 31.8
75607 | 08/29/1997 | 09:09:18 AM | 12.7 | 31.2
75944 | 08/05/1997 | 09:03:37 AM | 38.1 | 34.2
75945 | 08/05/1997 | 09:33:37 AM | 38.1 | 36.8
75946 | 08/05/1997 | 10:03:37 AM | 38.1 | 39.5
75947 | 08/05/1997 | 10:33:37 AM | 38.1 | 42.5
75948 | 08/05/1997 | 11:03:37 AM | 38.1 | 45.5
75949 | 08/05/1997 | 11:33:37 AM | 38.1 | 47.8
75950 | 08/05/1997 | 12:03:37 PM | 38.1 | 50.2
75951 | 08/05/1997 | 12:33:37 PM | 38.1 | 52.1
75952 | 08/05/1997 | 01:03:37 PM | 38.1 | 53.7
75953 | 08/05/1997 | 01:33:37 PM | 38.1 | 55.2
75954 | 08/05/1997 | 02:03:37 PM | 38.1 | 56.3
75955 | 08/05/1997 | 02:33:37 PM | 38.1 | 57.8
75956 | 08/05/1997 | 03:03:37 PM | 38.1 | 58.2
75957 | 08/05/1997 | 03:33:37 PM | 38.1 | 58.3
75958 | 08/05/1997 | 04:03:37 PM | 38.1 | 57.8
75959 | 08/05/1997 | 04:33:37 PM | 38.1 | 57.6
75960 | 08/05/1997 | 05:03:37 PM | 38.1 | 56.3
75961 | 08/05/1997 | 05:33:37 PM | 38.1 | 54.9
75962 | 08/05/1997 | 06:03:37 PM | 38.1 | 53.3
75963 | 08/05/1997 | 06:33:37 PM | 38.1 | 51.7
75964 | 08/05/1997 | 07:03:37 PM | 38.1 | 49
75965 | 08/05/1997 | 07:33:37 PM | 38.1 | 46.9
75966 | 08/05/1997 | 08:03:37 PM | 38.1 | 44.4
75967 | 08/05/1997 | 08:33:37 PM | 38.1 | 42.5
75968 | 08/05/1997 | 09:03:37 PM | 38.1 | 41
75969 | 08/05/1997 | 09:33:37 PM | 38.1 | 39.5
75970 | 08/05/1997 | 10:03:37 PM | 38.1 | 38.2
75971 | 08/05/1997 | 10:33:37 PM | 38.1 | 37.5
75972 | 08/05/1997 | 11:03:37 PM | 38.1 | 36.4
75973 | 08/05/1997 | 11:33:37 PM | 38.1 | 35
75974 | 08/06/1997 | 12:03:37 AM | 38.1 | 34.7
75975 | 08/06/1997 | 12:33:37 AM | 38.1 | 33.3
75976 | 08/06/1997 | 01:03:37 AM | 38.1 | 33.1
75977 | 08/06/1997 | 01:33:37 AM | 38.1 | 31.9
75978 | 08/06/1997 | 02:03:37 AM | 38.1 | 31.7
77047 | 08/29/1997 | 03:39:18 PM | 38.1 | 51.3
77048 | 08/29/1997 | 04:09:18 PM | 38.1 | 50.5
77049 | 08/29/1997 | 04:39:18 PM | 38.1 | 50
77050 | 08/29/1997 | 05:09:18 PM | 38.1 | 48.6
77051 | 08/29/1997 | 05:39:18 PM | 38.1 | 47
77052 | 08/29/1997 | 06:09:18 PM | 38.1 | 45
77053 | 08/29/1997 | 06:39:18 PM | 38.1 | 42.5
77054 | 08/29/1997 | 07:09:18 PM | 38.1 | 40.1
77055 | 08/29/1997 | 07:39:18 PM | 38.1 | 37.9
77056 | 08/29/1997 | 08:09:18 PM | 38.1 | 36.4
77057 | 08/29/1997 | 08:39:18 PM | 38.1 | 34.8
77058 | 08/29/1997 | 09:09:18 PM | 38.1 | 33.3
77059 | 08/29/1997 | 09:39:18 PM | 38.1 | 32.3
77060 | 08/29/1997 | 10:09:18 PM | 38.1 | 31.6
77061 | 08/29/1997 | 10:39:18 PM | 38.1 | 30.3
77062 | 08/29/1997 | 11:09:18 PM | 38.1 | 29.8
77063 | 08/29/1997 | 11:39:18 PM | 38.1 | 28.7
77064 | 08/30/1997 | 12:09:18 AM | 38.1 | 28.4
77065 | 08/30/1997 | 12:39:18 AM | 38.1 | 27.2
77066 | 08/30/1997 | 01:09:18 AM | 38.1 | 27.2
77067 | 08/30/1997 | 01:39:18 AM | 38.1 | 26.3
77068 | 08/30/1997 | 02:09:18 AM | 38.1 | 25.6
77069 | 08/30/1997 | 02:39:18 AM | 38.1 | 25.6
77070 | 08/30/1997 | 03:09:18 AM | 38.1 | 24.8
77071 | 08/30/1997 | 03:39:18 AM | 38.1 | 24.1
77072 | 08/30/1997 | 04:09:18 AM | 38.1 | 24.1
77073 | 08/30/1997 | 04:39:18 AM | 38.1 | 23.7
77074 | 08/30/1997 | 05:09:18 AM | 38.1 | 22.8
77075 | 08/30/1997 | 05:39:18 AM | 38.1 | 22.6
77076 | 08/30/1997 | 06:09:18 AM | 38.1 | 22.4
77077 | 08/30/1997 | 06:39:18 AM | 38.1 | 21.7
77078 | 08/30/1997 | 07:09:18 AM | 38.1 | 22
77079 | 08/30/1997 | 07:39:18 AM | 38.1 | 22.8
77080 | 08/30/1997 | 08:09:18 AM | 38.1 | 24.4
77081 | 08/30/1997 | 08:32:37 AM | 38.1 | 25.8
77082 | 08/30/1997 | 09:02:37 AM | 38.1 | 28.7
77083 | 08/30/1997 | 09:32:37 AM | 38.1 | 31.8
77084 | 08/30/1997 | 10:02:37 AM | 38.1 | 34.7
77085 | 08/30/1997 | 10:32:37 AM | 38.1 | 36.9
77086 | 08/30/1997 | 11:02:37 AM | 38.1 | 39.4
77087 | 08/30/1997 | 11:32:37 AM | 38.1 | 42.4
77088 | 08/30/1997 | 12:02:37 PM | 38.1 | 44.2
77089 | 08/30/1997 | 12:32:37 PM | 38.1 | 46.8
77090 | 08/30/1997 | 01:32:37 PM | 38.1 | 49.5
77091 | 08/30/1997 | 02:02:37 PM | 38.1 | 50.7
77092 | 08/30/1997 | 02:32:37 PM | 38.1 | 51.7
77093 | 08/30/1997 | 03:02:37 PM | 38.1 | 51.7
77094 | 08/30/1997 | 03:32:37 PM | 38.1 | 51.7
77095 | 08/30/1997 | 04:02:37 PM | 38.1 | 51.4
77096 | 08/30/1997 | 04:32:37 PM | 38.1 | 48.6
77097 | 08/30/1997 | 05:02:37 PM | 38.1 | 47.1
77098 | 08/30/1997 | 05:32:37 PM | 38.1 | 45.1
77099 | 08/30/1997 | 06:02:37 PM | 38.1 | 42.6
77100 | 08/30/1997 | 06:32:37 PM | 38.1 | 41
77101 | 08/30/1997 | 07:02:37 PM | 38.1 | 39.1
77102 | 08/30/1997 | 07:32:37 PM | 38.1 | 37.1
77103 | 08/30/1997 | 08:02:37 PM | 38.1 | 35.7
77104 | 08/30/1997 | 08:32:37 PM | 38.1 | 34.7
77105 | 08/30/1997 | 09:02:37 PM | 38.1 | 33.3
77106 | 08/30/1997 | 09:32:37 PM | 38.1 | 32.5
77107 | 08/30/1997 | 10:02:37 PM | 38.1 | 31.8
77108 | 08/30/1997 | 10:32:37 PM | 38.1 | 30.5
77109 | 08/30/1997 | 11:02:37 PM | 38.1 | 30.1
77110 | 08/30/1997 | 11:32:37 PM | 38.1 | 29.3
77111 | 08/31/1997 | 12:02:37 AM | 38.1 | 28.7
77112 | 08/31/1997 | 12:32:37 AM | 38.1 | 28
77113 | 08/31/1997 | 01:02:37 AM | 38.1 | 27.2
77114 | 08/31/1997 | 01:32:37 AM | 38.1 | 27.2
77115 | 08/31/1997 | 02:02:37 AM | 38.1 | 26.7
77116 | 08/31/1997 | 02:32:37 AM | 38.1 | 26.3
77117 | 08/31/1997 | 03:02:37 AM | 38.1 | 25.7
77118 | 08/31/1997 | 03:32:37 AM | 38.1 | 25.6
77119 | 08/31/1997 | 04:02:37 AM | 38.1 | 25.6
77120 | 08/31/1997 | 04:32:37 AM | 38.1 | 25.6
77121 | 08/31/1997 | 05:02:37 AM | 38.1 | 25.5
77122 | 08/31/1997 | 05:32:37 AM | 38.1 | 24.8
77123 | 08/31/1997 | 06:02:37 AM | 38.1 | 24.5
77124 | 08/31/1997 | 06:32:37 AM | 38.1 | 24.1
77125 | 08/31/1997 | 06:50:52 AM | 38.1 | 24.1
77126 | 08/31/1997 | 07:20:52 AM | 38.1 | 24.1
77127 | 08/31/1997 | 07:50:52 AM | 38.1 | 25.7
77128 | 08/31/1997 | 08:20:52 AM | 38.1 | 27.2
77129 | 08/31/1997 | 08:50:52 AM | 38.1 | 28.8
77130 | 08/31/1997 | 09:20:52 AM | 38.1 | 31
77131 | 08/31/1997 | 09:50:52 AM | 38.1 | 30.7
77132 | 08/31/1997 | 10:20:52 AM | 38.1 | 33.9
77133 | 08/31/1997 | 10:50:52 AM | 38.1 | 37.5
77134 | 08/31/1997 | 11:20:52 AM | 38.1 | 40.4
77135 | 08/31/1997 | 11:50:52 AM | 38.1 | 43.3
77136 | 08/31/1997 | 12:20:52 PM | 38.1 | 43.5
77137 | 08/31/1997 | 12:50:52 PM | 38.1 | 46.6
77138 | 08/31/1997 | 01:20:52 PM | 38.1 | 48.6
77139 | 08/31/1997 | 01:50:52 PM | 38.1 | 49.3
77140 | 08/31/1997 | 02:20:52 PM | 38.1 | 51.3
77141 | 08/31/1997 | 02:50:52 PM | 38.1 | 50.4
77142 | 08/31/1997 | 03:20:52 PM | 38.1 | 50.1
77143 | 08/31/1997 | 03:50:52 PM | 38.1 | 48.6
77144 | 08/31/1997 | 04:20:52 PM | 38.1 | 46
77145 | 08/31/1997 | 04:50:52 PM | 38.1 | 44.4
77146 | 08/31/1997 | 05:20:52 PM | 38.1 | 42.5
77147 | 08/31/1997 | 05:50:52 PM | 38.1 | 41
77148 | 08/31/1997 | 06:20:52 PM | 38.1 | 39.4
77149 | 08/31/1997 | 06:50:52 PM | 38.1 | 37.9
77150 | 08/31/1997 | 07:20:52 PM | 38.1 | 36.5
77151 | 08/31/1997 | 07:50:52 PM | 38.1 | 35.5
77152 | 08/31/1997 | 08:20:52 PM | 38.1 | 34.8
77153 | 08/31/1997 | 08:50:52 PM | 38.1 | 33.5
77154 | 08/31/1997 | 09:20:52 PM | 38.1 | 33.3
77155 | 08/31/1997 | 09:50:52 PM | 38.1 | 32
77156 | 08/31/1997 | 10:20:52 PM | 38.1 | 31.7
77157 | 08/31/1997 | 10:50:52 PM | 38.1 | 31
77158 | 08/31/1997 | 11:20:52 PM | 38.1 | 30.2
77159 | 08/31/1997 | 11:50:52 PM | 38.1 | 29.6
77160 | 08/01/1997 | 12:06:46 AM | 88.9 | 31.8
77161 | 08/01/1997 | 12:36:46 AM | 88.9 | 30.8
77162 | 08/01/1997 | 01:06:46 AM | 88.9 | 30.5
77163 | 08/01/1997 | 01:36:46 AM | 88.9 | 30.5
77164 | 08/01/1997 | 02:06:46 AM | 88.9 | 29.8
77165 | 08/01/1997 | 02:36:46 AM | 88.9 | 29.1
77166 | 08/01/1997 | 03:06:46 AM | 88.9 | 29
77167 | 08/01/1997 | 03:36:46 AM | 88.9 | 28.3
77168 | 08/01/1997 | 04:06:46 AM | 88.9 | 27.5
77169 | 08/01/1997 | 04:36:46 AM | 88.9 | 27.4
77170 | 08/01/1997 | 05:06:46 AM | 88.9 | 26.8
77171 | 08/01/1997 | 05:36:46 AM | 88.9 | 25.9
77172 | 08/01/1997 | 06:06:46 AM | 88.9 | 25.9
77173 | 08/01/1997 | 06:19:44 AM | 88.9 | 25.8
77174 | 08/01/1997 | 06:49:44 AM | 88.9 | 25.1
77175 | 08/01/1997 | 07:19:44 AM | 88.9 | 25.8
77176 | 08/01/1997 | 07:49:44 AM | 88.9 | 25.9
77177 | 08/01/1997 | 08:19:44 AM | 88.9 | 27.5
77178 | 08/01/1997 | 08:49:44 AM | 88.9 | 28.7
77179 | 08/01/1997 | 09:19:44 AM | 88.9 | 30.1
77180 | 08/01/1997 | 09:49:44 AM | 88.9 | 31.4
77181 | 08/01/1997 | 10:19:44 AM | 88.9 | 33.4
77182 | 08/01/1997 | 10:49:44 AM | 88.9 | 35.2
77183 | 08/01/1997 | 11:19:44 AM | 88.9 | 38.1
77184 | 08/01/1997 | 11:49:44 AM | 88.9 | 40
77185 | 08/01/1997 | 12:19:44 PM | 88.9 | 42.6
77186 | 08/01/1997 | 12:49:44 PM | 88.9 | 43.4
77187 | 08/01/1997 | 01:19:44 PM | 88.9 | 45.3
77188 | 08/01/1997 | 01:49:44 PM | 88.9 | 46.7
77189 | 08/01/1997 | 02:19:44 PM | 88.9 | 47.7
77190 | 08/01/1997 | 02:49:44 PM | 88.9 | 48.9
77191 | 08/01/1997 | 03:19:44 PM | 88.9 | 49.3
77192 | 08/01/1997 | 03:49:44 PM | 88.9 | 49.8
77193 | 08/01/1997 | 04:19:44 PM | 88.9 | 49.7
77194 | 08/01/1997 | 04:49:44 PM | 88.9 | 48.9
77195 | 08/01/1997 | 05:19:44 PM | 88.9 | 48.7
77196 | 08/01/1997 | 05:49:44 PM | 88.9 | 47.4
77197 | 08/01/1997 | 06:19:44 PM | 88.9 | 45.9
77198 | 08/01/1997 | 06:49:44 PM | 88.9 | 44.5
77199 | 08/01/1997 | 07:19:44 PM | 88.9 | 42.9
75460 | 08/26/1997 | 08:09:56 AM | 12.7 | 27.2
75461 | 08/26/1997 | 08:39:56 AM | 12.7 | 30.3
76721 | 08/22/1997 | 09:54:19 PM | 38.1 | 34.9
78319 | 08/26/1997 | 10:39:56 AM | 88.9 | 35.3
78320 | 08/26/1997 | 11:09:56 AM | 88.9 | 37.7
78321 | 08/26/1997 | 11:39:56 AM | 88.9 | 39.7
78322 | 08/26/1997 | 12:09:56 PM | 88.9 | 41.3
78323 | 08/26/1997 | 12:39:56 PM | 88.9 | 42.9
78324 | 08/26/1997 | 01:09:56 PM | 88.9 | 44.6
78325 | 08/26/1997 | 01:39:56 PM | 88.9 | 46
78326 | 08/26/1997 | 02:09:56 PM | 88.9 | 47.4
78327 | 08/26/1997 | 02:39:56 PM | 88.9 | 48
78328 | 08/26/1997 | 03:09:56 PM | 88.9 | 48.5
78329 | 08/26/1997 | 03:39:56 PM | 88.9 | 48.3
75765 | 08/01/1997 | 03:49:44 PM | 38.1 | 53.2
75766 | 08/01/1997 | 04:19:44 PM | 38.1 | 52.7
75767 | 08/01/1997 | 04:49:44 PM | 38.1 | 51.6
75768 | 08/01/1997 | 05:19:44 PM | 38.1 | 50.2
75769 | 08/01/1997 | 05:49:44 PM | 38.1 | 48.5
75770 | 08/01/1997 | 06:19:44 PM | 38.1 | 46.4
75771 | 08/01/1997 | 06:49:44 PM | 38.1 | 44.3
75772 | 08/01/1997 | 07:19:44 PM | 38.1 | 42.5
75773 | 08/01/1997 | 07:49:44 PM | 38.1 | 40.2
75774 | 08/01/1997 | 08:19:44 PM | 38.1 | 37.9
75775 | 08/01/1997 | 08:49:44 PM | 38.1 | 36.4
75776 | 08/01/1997 | 09:19:44 PM | 38.1 | 34.8
75777 | 08/01/1997 | 09:49:44 PM | 38.1 | 33.4
75778 | 08/01/1997 | 10:19:44 PM | 38.1 | 32.7
75779 | 08/01/1997 | 10:49:44 PM | 38.1 | 31.8
75780 | 08/01/1997 | 11:19:44 PM | 38.1 | 30.6
75781 | 08/01/1997 | 11:49:44 PM | 38.1 | 30.1
75782 | 08/02/1997 | 12:19:44 AM | 38.1 | 28.8
75783 | 08/02/1997 | 12:49:44 AM | 38.1 | 28.7
75784 | 08/02/1997 | 01:19:44 AM | 38.1 | 27.4
75785 | 08/02/1997 | 01:49:44 AM | 38.1 | 27.2
75786 | 08/02/1997 | 02:19:44 AM | 38.1 | 26.6
75787 | 08/02/1997 | 02:49:44 AM | 38.1 | 25.7
75788 | 08/02/1997 | 03:19:44 AM | 38.1 | 25.6
75789 | 08/02/1997 | 03:49:44 AM | 38.1 | 24.7
75790 | 08/02/1997 | 04:19:44 AM | 38.1 | 24.1
75791 | 08/02/1997 | 04:49:44 AM | 38.1 | 23.9
75792 | 08/02/1997 | 05:19:44 AM | 38.1 | 22.9
75793 | 08/02/1997 | 05:49:44 AM | 38.1 | 22.6
75794 | 08/02/1997 | 06:19:44 AM | 38.1 | 22.4
75795 | 08/02/1997 | 06:49:44 AM | 38.1 | 22.5
75796 | 08/02/1997 | 07:19:44 AM | 38.1 | 22.9
75797 | 08/02/1997 | 07:49:44 AM | 38.1 | 24.4
75798 | 08/02/1997 | 08:19:44 AM | 38.1 | 27.1
75799 | 08/02/1997 | 08:49:44 AM | 38.1 | 28.8
75800 | 08/02/1997 | 09:19:44 AM | 38.1 | 31.8
75801 | 08/02/1997 | 09:49:44 AM | 38.1 | 34.1
75802 | 08/02/1997 | 10:19:44 AM | 38.1 | 36.6
75803 | 08/02/1997 | 10:49:44 AM | 38.1 | 39.4
75804 | 08/02/1997 | 11:19:44 AM | 38.1 | 42.2
75805 | 08/02/1997 | 11:49:44 AM | 38.1 | 44
75806 | 08/02/1997 | 12:19:44 PM | 38.1 | 46.6
75807 | 08/02/1997 | 12:49:44 PM | 38.1 | 48.5
75808 | 08/02/1997 | 01:19:44 PM | 38.1 | 50.2
75809 | 08/02/1997 | 01:49:44 PM | 38.1 | 51.5
75810 | 08/02/1997 | 02:19:44 PM | 38.1 | 52.5
75811 | 08/02/1997 | 02:49:44 PM | 38.1 | 53.2
75812 | 08/02/1997 | 03:19:44 PM | 38.1 | 53.2
75813 | 08/02/1997 | 03:49:44 PM | 38.1 | 53.2
75814 | 08/02/1997 | 04:19:44 PM | 38.1 | 53.2
75815 | 08/02/1997 | 04:49:44 PM | 38.1 | 52.9
75816 | 08/02/1997 | 05:19:44 PM | 38.1 | 51.7
75817 | 08/02/1997 | 05:49:44 PM | 38.1 | 50.2
75818 | 08/02/1997 | 06:19:44 PM | 38.1 | 48.6
75819 | 08/02/1997 | 06:49:44 PM | 38.1 | 46.2
75820 | 08/02/1997 | 07:19:44 PM | 38.1 | 44
75821 | 08/02/1997 | 07:49:44 PM | 38.1 | 41.4
75822 | 08/02/1997 | 08:19:44 PM | 38.1 | 39.4
75823 | 08/02/1997 | 08:49:44 PM | 38.1 | 37.8
75824 | 08/02/1997 | 09:19:44 PM | 38.1 | 36.4
75825 | 08/02/1997 | 09:49:44 PM | 38.1 | 34.8
75826 | 08/02/1997 | 10:19:44 PM | 38.1 | 33.7
75827 | 08/02/1997 | 10:49:44 PM | 38.1 | 33.1
75828 | 08/02/1997 | 11:19:44 PM | 38.1 | 31.8
75829 | 08/02/1997 | 11:49:44 PM | 38.1 | 30.8
75830 | 08/03/1997 | 12:19:44 AM | 38.1 | 30.2
75831 | 08/03/1997 | 12:49:44 AM | 38.1 | 29.1
75832 | 08/03/1997 | 01:19:44 AM | 38.1 | 28.7
75833 | 08/03/1997 | 01:49:44 AM | 38.1 | 28
75834 | 08/03/1997 | 02:19:44 AM | 38.1 | 27.2
75835 | 08/03/1997 | 02:49:44 AM | 38.1 | 27
75836 | 08/03/1997 | 03:19:44 AM | 38.1 | 26.1
75837 | 08/03/1997 | 03:49:44 AM | 38.1 | 25.6
75838 | 08/03/1997 | 04:19:44 AM | 38.1 | 25.2
75839 | 08/03/1997 | 04:49:44 AM | 38.1 | 24.3
75840 | 08/03/1997 | 05:19:44 AM | 38.1 | 24.1
75841 | 08/03/1997 | 05:49:44 AM | 38.1 | 23.9
75842 | 08/03/1997 | 06:19:44 AM | 38.1 | 23.1
75843 | 08/03/1997 | 06:49:44 AM | 38.1 | 23.4
75844 | 08/03/1997 | 07:19:44 AM | 38.1 | 24.1
75845 | 08/03/1997 | 07:49:44 AM | 38.1 | 25.6
75846 | 08/03/1997 | 08:19:44 AM | 38.1 | 27.8
75847 | 08/03/1997 | 08:49:44 AM | 38.1 | 30.3
75848 | 08/03/1997 | 09:19:44 AM | 38.1 | 33.2
75849 | 08/03/1997 | 09:49:44 AM | 38.1 | 35.6
75850 | 08/03/1997 | 10:19:44 AM | 38.1 | 38
75851 | 08/03/1997 | 10:49:44 AM | 38.1 | 41
75852 | 08/03/1997 | 11:19:44 AM | 38.1 | 43.7
75853 | 08/03/1997 | 11:49:44 AM | 38.1 | 45.6
75854 | 08/03/1997 | 12:19:44 PM | 38.1 | 48.4
75855 | 08/03/1997 | 12:49:44 PM | 38.1 | 50.2
75856 | 08/03/1997 | 01:19:44 PM | 38.1 | 51.7
75857 | 08/03/1997 | 01:49:44 PM | 38.1 | 53.3
75858 | 08/03/1997 | 02:19:44 PM | 38.1 | 54.7
75859 | 08/03/1997 | 02:49:44 PM | 38.1 | 54.9
75860 | 08/03/1997 | 03:19:44 PM | 38.1 | 54.7
75861 | 08/03/1997 | 03:49:44 PM | 38.1 | 53.3
75862 | 08/03/1997 | 04:19:44 PM | 38.1 | 51.1
75863 | 08/03/1997 | 04:49:44 PM | 38.1 | 47.4
75864 | 08/03/1997 | 05:19:44 PM | 38.1 | 45.5
75865 | 08/03/1997 | 05:49:44 PM | 38.1 | 45
75866 | 08/03/1997 | 06:19:44 PM | 38.1 | 44.5
75867 | 08/03/1997 | 06:49:44 PM | 38.1 | 44
75868 | 08/03/1997 | 07:19:44 PM | 38.1 | 42.5
75869 | 08/03/1997 | 07:49:44 PM | 38.1 | 41
75870 | 08/03/1997 | 08:19:44 PM | 38.1 | 39.4
75871 | 08/03/1997 | 08:49:44 PM | 38.1 | 37.9
75872 | 08/03/1997 | 09:19:44 PM | 38.1 | 36.4
75873 | 08/03/1997 | 09:49:44 PM | 38.1 | 35.6
75874 | 08/03/1997 | 10:19:44 PM | 38.1 | 34.8
75875 | 08/03/1997 | 10:49:44 PM | 38.1 | 33.4
75876 | 08/03/1997 | 11:19:44 PM | 38.1 | 33
75877 | 08/03/1997 | 11:49:44 PM | 38.1 | 31.9
75878 | 08/04/1997 | 12:19:44 AM | 38.1 | 31.7
75879 | 08/04/1997 | 12:49:44 AM | 38.1 | 30.8
75880 | 08/04/1997 | 01:19:44 AM | 38.1 | 30.2
75881 | 08/04/1997 | 01:49:44 AM | 38.1 | 29.8
75882 | 08/04/1997 | 02:19:44 AM | 38.1 | 28.7
75883 | 08/04/1997 | 02:49:44 AM | 38.1 | 28.6
75884 | 08/04/1997 | 03:19:44 AM | 38.1 | 27.6
75885 | 08/04/1997 | 03:49:44 AM | 38.1 | 27.2
75886 | 08/04/1997 | 04:19:44 AM | 38.1 | 26.9
75887 | 08/04/1997 | 04:49:44 AM | 38.1 | 26.1
75888 | 08/04/1997 | 05:19:44 AM | 38.1 | 25.6
75889 | 08/04/1997 | 05:49:44 AM | 38.1 | 25.5
75890 | 08/04/1997 | 06:19:44 AM | 38.1 | 24.9
75891 | 08/04/1997 | 06:49:44 AM | 38.1 | 24.6
75892 | 08/04/1997 | 07:19:44 AM | 38.1 | 25.6
75893 | 08/04/1997 | 07:49:44 AM | 38.1 | 27.1
75894 | 08/04/1997 | 08:19:44 AM | 38.1 | 28.8
75895 | 08/04/1997 | 08:49:44 AM | 38.1 | 31.8
75896 | 08/04/1997 | 09:19:44 AM | 38.1 | 34.6
75897 | 08/04/1997 | 09:49:44 AM | 38.1 | 37.5
75898 | 08/04/1997 | 10:19:44 AM | 38.1 | 40.1
75899 | 08/04/1997 | 10:34:18 AM | 38.1 | 41
75900 | 08/04/1997 | 11:04:18 AM | 38.1 | 44
75901 | 08/04/1997 | 11:34:18 AM | 38.1 | 46.7
75902 | 08/04/1997 | 12:04:18 PM | 38.1 | 48.6
75903 | 08/04/1997 | 12:34:18 PM | 38.1 | 50.4
75904 | 08/04/1997 | 01:04:18 PM | 38.1 | 52.3
75905 | 08/04/1997 | 01:34:18 PM | 38.1 | 53.8
75906 | 08/04/1997 | 02:04:18 PM | 38.1 | 54.7
75907 | 08/04/1997 | 02:34:18 PM | 38.1 | 55.7
75908 | 08/04/1997 | 03:04:18 PM | 38.1 | 56
75909 | 08/04/1997 | 03:34:18 PM | 38.1 | 55.6
75910 | 08/04/1997 | 04:04:18 PM | 38.1 | 54.9
75911 | 08/04/1997 | 04:34:18 PM | 38.1 | 54.7
75912 | 08/04/1997 | 05:04:18 PM | 38.1 | 53.2
75913 | 08/04/1997 | 05:34:18 PM | 38.1 | 51.9
75914 | 08/04/1997 | 06:04:18 PM | 38.1 | 50.3
75915 | 08/04/1997 | 06:34:18 PM | 38.1 | 48.6
75916 | 08/04/1997 | 07:04:18 PM | 38.1 | 47
75917 | 08/04/1997 | 07:34:18 PM | 38.1 | 44.4
75918 | 08/04/1997 | 08:04:18 PM | 38.1 | 42.5
75919 | 08/04/1997 | 08:34:18 PM | 38.1 | 40.8
75920 | 08/04/1997 | 09:04:18 PM | 38.1 | 39.2
75921 | 08/04/1997 | 09:34:18 PM | 38.1 | 37.9
75922 | 08/04/1997 | 10:04:18 PM | 38.1 | 36.5
75923 | 08/04/1997 | 10:34:18 PM | 38.1 | 36
75924 | 08/04/1997 | 11:04:18 PM | 38.1 | 34.8
75925 | 08/04/1997 | 11:34:18 PM | 38.1 | 34
75926 | 08/05/1997 | 12:04:18 AM | 38.1 | 33.3
75927 | 08/05/1997 | 12:34:18 AM | 38.1 | 32.5
75928 | 08/05/1997 | 01:04:18 AM | 38.1 | 31.8
75929 | 08/05/1997 | 01:34:18 AM | 38.1 | 31.6
75930 | 08/05/1997 | 02:04:18 AM | 38.1 | 30.7
75931 | 08/05/1997 | 02:34:18 AM | 38.1 | 30.2
75932 | 08/05/1997 | 03:04:18 AM | 38.1 | 29.9
75933 | 08/05/1997 | 03:34:18 AM | 38.1 | 29.1
75934 | 08/05/1997 | 04:04:18 AM | 38.1 | 28.7
75935 | 08/05/1997 | 04:34:18 AM | 38.1 | 27.9
75936 | 08/05/1997 | 05:04:18 AM | 38.1 | 27.2
75937 | 08/05/1997 | 05:34:18 AM | 38.1 | 27.2
75938 | 08/05/1997 | 06:04:18 AM | 38.1 | 26.4
75939 | 08/05/1997 | 06:34:18 AM | 38.1 | 25.9
75940 | 08/05/1997 | 07:04:18 AM | 38.1 | 27
77834 | 08/16/1997 | 10:32:14 AM | 88.9 | 36.6
77835 | 08/16/1997 | 11:02:14 AM | 88.9 | 38.2
75462 | 08/26/1997 | 09:09:56 AM | 12.7 | 33.7
75463 | 08/26/1997 | 09:39:56 AM | 12.7 | 37.6
77837 | 08/16/1997 | 12:02:14 PM | 88.9 | 42.5
77838 | 08/16/1997 | 12:32:14 PM | 88.9 | 44.3
77839 | 08/16/1997 | 01:02:14 PM | 88.9 | 45.8
77840 | 08/16/1997 | 01:32:14 PM | 88.9 | 47
77841 | 08/16/1997 | 02:02:14 PM | 88.9 | 47.6
77842 | 08/16/1997 | 02:32:14 PM | 88.9 | 48.9
77843 | 08/16/1997 | 03:02:14 PM | 88.9 | 49.2
77844 | 08/16/1997 | 03:32:14 PM | 88.9 | 49.5
77845 | 08/16/1997 | 04:02:14 PM | 88.9 | 49
77846 | 08/16/1997 | 04:32:14 PM | 88.9 | 48.9
77847 | 08/16/1997 | 05:02:14 PM | 88.9 | 48.3
77848 | 08/16/1997 | 05:32:14 PM | 88.9 | 47.4
77849 | 08/16/1997 | 06:02:14 PM | 88.9 | 45.9
77850 | 08/16/1997 | 06:32:14 PM | 88.9 | 44.5
77851 | 08/16/1997 | 07:02:14 PM | 88.9 | 43.3
77852 | 08/16/1997 | 07:32:14 PM | 88.9 | 41.7
77853 | 08/16/1997 | 08:02:14 PM | 88.9 | 40.4
77854 | 08/16/1997 | 08:32:14 PM | 88.9 | 39
77855 | 08/16/1997 | 09:02:14 PM | 88.9 | 37.9
77856 | 08/16/1997 | 09:32:14 PM | 88.9 | 36.7
77857 | 08/16/1997 | 10:02:14 PM | 88.9 | 35.7
77858 | 08/16/1997 | 10:32:14 PM | 88.9 | 35.1
77859 | 08/16/1997 | 11:02:14 PM | 88.9 | 34.2
77860 | 08/16/1997 | 11:32:14 PM | 88.9 | 33.6
77861 | 08/17/1997 | 12:02:14 AM | 88.9 | 33.1
77862 | 08/17/1997 | 12:32:14 AM | 88.9 | 32.1
77863 | 08/17/1997 | 01:02:14 AM | 88.9 | 31.9
77864 | 08/17/1997 | 01:32:14 AM | 88.9 | 30.9
77865 | 08/17/1997 | 02:02:14 AM | 88.9 | 30.5
77866 | 08/17/1997 | 02:32:14 AM | 88.9 | 30.2
77867 | 08/17/1997 | 03:02:14 AM | 88.9 | 29.3
77868 | 08/17/1997 | 03:32:14 AM | 88.9 | 29
77869 | 08/17/1997 | 04:02:14 AM | 88.9 | 28.7
77870 | 08/17/1997 | 04:32:14 AM | 88.9 | 27.8
77871 | 08/17/1997 | 05:02:14 AM | 88.9 | 27.5
77872 | 08/17/1997 | 05:32:14 AM | 88.9 | 27.2
77873 | 08/17/1997 | 06:02:14 AM | 88.9 | 26.3
77874 | 08/17/1997 | 06:32:14 AM | 88.9 | 25.9
77875 | 08/17/1997 | 06:43:22 AM | 88.9 | 25.9
77876 | 08/17/1997 | 07:13:22 AM | 88.9 | 25.9
77877 | 08/17/1997 | 07:43:22 AM | 88.9 | 26
77878 | 08/17/1997 | 08:13:22 AM | 88.9 | 27.4
77879 | 08/17/1997 | 08:43:22 AM | 88.9 | 28.9
77880 | 08/17/1997 | 09:13:22 AM | 88.9 | 30.5
77881 | 08/17/1997 | 09:43:22 AM | 88.9 | 32.1
77882 | 08/17/1997 | 10:13:22 AM | 88.9 | 34.4
77883 | 08/17/1997 | 10:43:22 AM | 88.9 | 36.6
77884 | 08/17/1997 | 11:13:22 AM | 88.9 | 38.5
77885 | 08/17/1997 | 11:43:22 AM | 88.9 | 41
77886 | 08/17/1997 | 12:13:22 PM | 88.9 | 42.8
77887 | 08/17/1997 | 12:43:22 PM | 88.9 | 44.7
77888 | 08/17/1997 | 01:13:22 PM | 88.9 | 46.4
77889 | 08/17/1997 | 01:43:22 PM | 88.9 | 47.6
77890 | 08/17/1997 | 02:13:22 PM | 88.9 | 48.9
77891 | 08/17/1997 | 02:43:22 PM | 88.9 | 48.9
77892 | 08/17/1997 | 03:13:22 PM | 88.9 | 49
77893 | 08/17/1997 | 03:43:22 PM | 88.9 | 49.1
77894 | 08/17/1997 | 04:13:22 PM | 88.9 | 48.9
77895 | 08/17/1997 | 04:43:22 PM | 88.9 | 48.3
77896 | 08/17/1997 | 05:13:22 PM | 88.9 | 47.4
77897 | 08/17/1997 | 05:43:22 PM | 88.9 | 46.2
77898 | 08/17/1997 | 06:13:22 PM | 88.9 | 45.5
77899 | 08/17/1997 | 06:43:22 PM | 88.9 | 44.2
77900 | 08/17/1997 | 07:13:22 PM | 88.9 | 42.6
77901 | 08/17/1997 | 07:43:22 PM | 88.9 | 40.5
75337 | 08/23/1997 | 06:59:58 PM | 12.7 | 36.4
75338 | 08/23/1997 | 07:29:58 PM | 12.7 | 33.5
75339 | 08/23/1997 | 07:59:58 PM | 12.7 | 32.3
75340 | 08/23/1997 | 08:29:58 PM | 12.7 | 31.7
75341 | 08/23/1997 | 08:59:58 PM | 12.7 | 30.5
75342 | 08/23/1997 | 09:29:58 PM | 12.7 | 30.3
75343 | 08/23/1997 | 09:59:58 PM | 12.7 | 30.1
75344 | 08/23/1997 | 10:29:58 PM | 12.7 | 29.1
75345 | 08/23/1997 | 10:59:58 PM | 12.7 | 28.8
75346 | 08/23/1997 | 11:29:58 PM | 12.7 | 28.1
75347 | 08/23/1997 | 11:59:58 PM | 12.7 | 27.3
75348 | 08/24/1997 | 12:29:58 AM | 12.7 | 26.6
75349 | 08/24/1997 | 12:59:58 AM | 12.7 | 25.7
75350 | 08/24/1997 | 01:29:58 AM | 12.7 | 25.7
75351 | 08/24/1997 | 01:59:58 AM | 12.7 | 24.8
75352 | 08/24/1997 | 02:29:58 AM | 12.7 | 24.2
75353 | 08/24/1997 | 02:59:58 AM | 12.7 | 24.1
75354 | 08/24/1997 | 03:29:58 AM | 12.7 | 23.8
75355 | 08/24/1997 | 03:59:58 AM | 12.7 | 22.8
75356 | 08/24/1997 | 04:29:58 AM | 12.7 | 22.7
75357 | 08/24/1997 | 04:59:58 AM | 12.7 | 22.5
75358 | 08/24/1997 | 05:29:58 AM | 12.7 | 21.7
75359 | 08/24/1997 | 05:59:58 AM | 12.7 | 21.2
75360 | 08/24/1997 | 06:29:58 AM | 12.7 | 21.1
75361 | 08/24/1997 | 06:58:52 AM | 12.7 | 21.8
75362 | 08/24/1997 | 07:28:52 AM | 12.7 | 23.9
75363 | 08/24/1997 | 07:58:52 AM | 12.7 | 25.8
75364 | 08/24/1997 | 08:28:52 AM | 12.7 | 28.8
75365 | 08/24/1997 | 08:58:52 AM | 12.7 | 31.8
75366 | 08/24/1997 | 09:28:52 AM | 12.7 | 34.6
75367 | 08/24/1997 | 09:58:52 AM | 12.7 | 37.6
75368 | 08/24/1997 | 10:28:52 AM | 12.7 | 41
75369 | 08/24/1997 | 10:58:52 AM | 12.7 | 43.8
75370 | 08/24/1997 | 11:28:52 AM | 12.7 | 45.8
75371 | 08/24/1997 | 11:58:52 AM | 12.7 | 48.7
75372 | 08/24/1997 | 12:28:52 PM | 12.7 | 50.4
75373 | 08/24/1997 | 12:58:52 PM | 12.7 | 52.2
75374 | 08/24/1997 | 01:28:52 PM | 12.7 | 54.4
75375 | 08/24/1997 | 01:58:52 PM | 12.7 | 55
75376 | 08/24/1997 | 02:28:52 PM | 12.7 | 55.8
75377 | 08/24/1997 | 02:58:52 PM | 12.7 | 56
75378 | 08/24/1997 | 03:28:52 PM | 12.7 | 54.9
75379 | 08/24/1997 | 03:58:52 PM | 12.7 | 54.5
75380 | 08/24/1997 | 04:28:52 PM | 12.7 | 53
75381 | 08/24/1997 | 04:58:52 PM | 12.7 | 50.6
75382 | 08/24/1997 | 05:28:52 PM | 12.7 | 48.7
75383 | 08/24/1997 | 05:58:52 PM | 12.7 | 45.8
75384 | 08/24/1997 | 06:28:52 PM | 12.7 | 43
75385 | 08/24/1997 | 06:58:52 PM | 12.7 | 40.1
75386 | 08/24/1997 | 07:28:52 PM | 12.7 | 37.4
75387 | 08/24/1997 | 07:58:52 PM | 12.7 | 34.9
75388 | 08/24/1997 | 08:28:52 PM | 12.7 | 33.4
75389 | 08/24/1997 | 08:58:52 PM | 12.7 | 31.9
75390 | 08/24/1997 | 09:28:52 PM | 12.7 | 30.7
75391 | 08/24/1997 | 09:58:52 PM | 12.7 | 30.1
75392 | 08/24/1997 | 10:28:52 PM | 12.7 | 28.8
75393 | 08/24/1997 | 10:58:52 PM | 12.7 | 28.3
75394 | 08/24/1997 | 11:28:52 PM | 12.7 | 27.3
75395 | 08/24/1997 | 11:58:52 PM | 12.7 | 27.2
75396 | 08/25/1997 | 12:28:52 AM | 12.7 | 25.9
75397 | 08/25/1997 | 12:58:52 AM | 12.7 | 25.7
75398 | 08/25/1997 | 01:28:52 AM | 12.7 | 25.4
75399 | 08/25/1997 | 01:58:52 AM | 12.7 | 24.7
75400 | 08/25/1997 | 02:28:52 AM | 12.7 | 24.2
75401 | 08/25/1997 | 02:58:52 AM | 12.7 | 23.8
75402 | 08/25/1997 | 03:28:52 AM | 12.7 | 23.4
75403 | 08/25/1997 | 03:58:52 AM | 12.7 | 22.8
75404 | 08/25/1997 | 04:28:52 AM | 12.7 | 22.6
75405 | 08/25/1997 | 04:58:52 AM | 12.7 | 21.6
75406 | 08/25/1997 | 05:28:52 AM | 12.7 | 21.2
75407 | 08/25/1997 | 05:58:52 AM | 12.7 | 21.1
75408 | 08/25/1997 | 06:28:52 AM | 12.7 | 20.3
75409 | 08/25/1997 | 06:58:52 AM | 12.7 | 20.9
75410 | 08/25/1997 | 07:28:52 AM | 12.7 | 22.5
75411 | 08/25/1997 | 07:58:52 AM | 12.7 | 24.9
75412 | 08/25/1997 | 08:29:52 AM | 12.7 | 28.5
75413 | 08/25/1997 | 08:59:52 AM | 12.7 | 31.9
75414 | 08/25/1997 | 09:29:52 AM | 12.7 | 35.9
75415 | 08/25/1997 | 09:59:52 AM | 12.7 | 39.5
75416 | 08/25/1997 | 10:29:52 AM | 12.7 | 42.6
75417 | 08/25/1997 | 10:59:52 AM | 12.7 | 45.7
75418 | 08/25/1997 | 11:29:52 AM | 12.7 | 48.7
75419 | 08/25/1997 | 11:59:52 AM | 12.7 | 50.8
75420 | 08/25/1997 | 12:29:52 PM | 12.7 | 52.7
75421 | 08/25/1997 | 12:59:52 PM | 12.7 | 54
75422 | 08/25/1997 | 01:29:52 PM | 12.7 | 55
75423 | 08/25/1997 | 01:59:52 PM | 12.7 | 56.4
75424 | 08/25/1997 | 02:29:52 PM | 12.7 | 56.4
75425 | 08/25/1997 | 02:59:52 PM | 12.7 | 56.4
75426 | 08/25/1997 | 03:29:52 PM | 12.7 | 56.3
75427 | 08/25/1997 | 03:59:52 PM | 12.7 | 54.8
75428 | 08/25/1997 | 04:29:52 PM | 12.7 | 53.3
75429 | 08/25/1997 | 04:59:52 PM | 12.7 | 51.8
75430 | 08/25/1997 | 05:29:52 PM | 12.7 | 49.8
75431 | 08/25/1997 | 05:59:52 PM | 12.7 | 47.1
75432 | 08/25/1997 | 06:29:52 PM | 12.7 | 44
75433 | 08/25/1997 | 06:59:52 PM | 12.7 | 41
75434 | 08/25/1997 | 07:29:52 PM | 12.7 | 37.9
75435 | 08/25/1997 | 07:59:52 PM | 12.7 | 35.5
75436 | 08/25/1997 | 08:29:52 PM | 12.7 | 33.9
75437 | 08/25/1997 | 08:59:52 PM | 12.7 | 32.9
75438 | 08/25/1997 | 09:29:52 PM | 12.7 | 31.8
75439 | 08/25/1997 | 09:59:52 PM | 12.7 | 30.4
75440 | 08/25/1997 | 10:29:52 PM | 12.7 | 29.8
75441 | 08/25/1997 | 10:59:52 PM | 12.7 | 28.8
75442 | 08/25/1997 | 11:29:52 PM | 12.7 | 28.5
75443 | 08/25/1997 | 11:59:52 PM | 12.7 | 27.4
75444 | 08/26/1997 | 12:29:52 AM | 12.7 | 27.3
75445 | 08/26/1997 | 12:59:52 AM | 12.7 | 26.4
75446 | 08/26/1997 | 01:29:52 AM | 12.7 | 25.7
75447 | 08/26/1997 | 01:59:52 AM | 12.7 | 25.7
75448 | 08/26/1997 | 02:29:52 AM | 12.7 | 24.9
75449 | 08/26/1997 | 02:59:52 AM | 12.7 | 24.2
75450 | 08/26/1997 | 03:29:52 AM | 12.7 | 24
75451 | 08/26/1997 | 03:59:52 AM | 12.7 | 23.2
75452 | 08/26/1997 | 04:29:52 AM | 12.7 | 22.7
75453 | 08/26/1997 | 04:59:52 AM | 12.7 | 22.4
75454 | 08/26/1997 | 05:29:52 AM | 12.7 | 21.7
75455 | 08/26/1997 | 05:59:52 AM | 12.7 | 21.1
75456 | 08/26/1997 | 06:29:52 AM | 12.7 | 21.1
75457 | 08/26/1997 | 06:59:52 AM | 12.7 | 21.1
75458 | 08/26/1997 | 07:29:52 AM | 12.7 | 22.9
75459 | 08/26/1997 | 07:59:52 AM | 12.7 | 25.7
75605 | 08/29/1997 | 08:09:18 AM | 12.7 | 24.2
75606 | 08/29/1997 | 08:39:18 AM | 12.7 | 27.3
76866 | 08/25/1997 | 09:59:52 PM | 38.1 | 33.3
75608 | 08/29/1997 | 09:39:18 AM | 12.7 | 34.9
75609 | 08/29/1997 | 10:09:18 AM | 12.7 | 38
75610 | 08/29/1997 | 10:39:18 AM | 12.7 | 41.1
75611 | 08/29/1997 | 11:09:18 AM | 12.7 | 44.2
75612 | 08/29/1997 | 11:39:18 AM | 12.7 | 47.2
75613 | 08/29/1997 | 12:09:18 PM | 12.7 | 49.6
75614 | 08/29/1997 | 12:39:18 PM | 12.7 | 51.8
75615 | 08/29/1997 | 01:09:18 PM | 12.7 | 53.3
75616 | 08/29/1997 | 01:39:18 PM | 12.7 | 54.8
75617 | 08/29/1997 | 02:09:18 PM | 12.7 | 55.3
75618 | 08/29/1997 | 02:39:18 PM | 12.7 | 55.6
75619 | 08/29/1997 | 03:09:18 PM | 12.7 | 55.2
75620 | 08/29/1997 | 03:39:18 PM | 12.7 | 54.8
75621 | 08/29/1997 | 04:09:18 PM | 12.7 | 53.3
75622 | 08/29/1997 | 04:39:18 PM | 12.7 | 51.4
75623 | 08/29/1997 | 05:09:18 PM | 12.7 | 48.8
75624 | 08/29/1997 | 05:39:18 PM | 12.7 | 46.9
75625 | 08/29/1997 | 06:09:18 PM | 12.7 | 44.1
75626 | 08/29/1997 | 06:39:18 PM | 12.7 | 40.9
75627 | 08/29/1997 | 07:09:18 PM | 12.7 | 37.8
75628 | 08/29/1997 | 07:39:18 PM | 12.7 | 34.9
75629 | 08/29/1997 | 08:09:18 PM | 12.7 | 33.4
75630 | 08/29/1997 | 08:39:18 PM | 12.7 | 31.9
75631 | 08/29/1997 | 09:09:18 PM | 12.7 | 30.6
75632 | 08/29/1997 | 09:39:18 PM | 12.7 | 29.9
75633 | 08/29/1997 | 10:09:18 PM | 12.7 | 28.8
75634 | 08/29/1997 | 10:39:18 PM | 12.7 | 27.9
75635 | 08/29/1997 | 11:09:18 PM | 12.7 | 27.3
75636 | 08/29/1997 | 11:39:18 PM | 12.7 | 26.6
75637 | 08/30/1997 | 12:09:18 AM | 12.7 | 25.7
75638 | 08/30/1997 | 12:39:18 AM | 12.7 | 25.4
75639 | 08/30/1997 | 01:09:18 AM | 12.7 | 24.5
75640 | 08/30/1997 | 01:39:18 AM | 12.7 | 24.2
75641 | 08/30/1997 | 02:09:18 AM | 12.7 | 23.7
75642 | 08/30/1997 | 02:39:18 AM | 12.7 | 22.9
75643 | 08/30/1997 | 03:09:18 AM | 12.7 | 22.7
75644 | 08/30/1997 | 03:39:18 AM | 12.7 | 22.4
75645 | 08/30/1997 | 04:09:18 AM | 12.7 | 21.7
75646 | 08/30/1997 | 04:39:18 AM | 12.7 | 21.1
75647 | 08/30/1997 | 05:09:18 AM | 12.7 | 21.1
75648 | 08/30/1997 | 05:39:18 AM | 12.7 | 20.4
75649 | 08/30/1997 | 06:09:18 AM | 12.7 | 19.7
75650 | 08/30/1997 | 06:39:18 AM | 12.7 | 19.6
75651 | 08/30/1997 | 07:09:18 AM | 12.7 | 20.9
75652 | 08/30/1997 | 07:39:18 AM | 12.7 | 22.7
75653 | 08/30/1997 | 08:09:18 AM | 12.7 | 25.7
75654 | 08/30/1997 | 08:32:37 AM | 12.7 | 27.9
75655 | 08/30/1997 | 09:02:37 AM | 12.7 | 31.9
75656 | 08/30/1997 | 09:32:37 AM | 12.7 | 35
75657 | 08/30/1997 | 10:02:37 AM | 12.7 | 38.5
75658 | 08/30/1997 | 10:32:37 AM | 12.7 | 42
75659 | 08/30/1997 | 11:02:37 AM | 12.7 | 44.8
75660 | 08/30/1997 | 11:32:37 AM | 12.7 | 47.4
75661 | 08/30/1997 | 12:02:37 PM | 12.7 | 50.3
75662 | 08/30/1997 | 12:32:37 PM | 12.7 | 51.9
75663 | 08/30/1997 | 01:32:37 PM | 12.7 | 54.9
75664 | 08/30/1997 | 02:02:37 PM | 12.7 | 56.3
75665 | 08/30/1997 | 02:32:37 PM | 12.7 | 56.3
75666 | 08/30/1997 | 03:02:37 PM | 12.7 | 56.4
75667 | 08/30/1997 | 03:32:37 PM | 12.7 | 55.1
75668 | 08/30/1997 | 04:02:37 PM | 12.7 | 52.8
75669 | 08/30/1997 | 04:32:37 PM | 12.7 | 48.1
75670 | 08/30/1997 | 05:02:37 PM | 12.7 | 47.3
75671 | 08/30/1997 | 05:32:37 PM | 12.7 | 44
75672 | 08/30/1997 | 06:02:37 PM | 12.7 | 41.1
75673 | 08/30/1997 | 06:32:37 PM | 12.7 | 38.9
75674 | 08/30/1997 | 07:02:37 PM | 12.7 | 36.5
75675 | 08/30/1997 | 07:32:37 PM | 12.7 | 34.8
75676 | 08/30/1997 | 08:02:37 PM | 12.7 | 33.4
75677 | 08/30/1997 | 08:32:37 PM | 12.7 | 31.9
75678 | 08/30/1997 | 09:02:37 PM | 12.7 | 31.1
75679 | 08/30/1997 | 09:32:37 PM | 12.7 | 30.3
75680 | 08/30/1997 | 10:02:37 PM | 12.7 | 28.9
75681 | 08/30/1997 | 10:32:37 PM | 12.7 | 28.7
75682 | 08/30/1997 | 11:02:37 PM | 12.7 | 27.3
75683 | 08/30/1997 | 11:32:37 PM | 12.7 | 27.3
75684 | 08/31/1997 | 12:02:37 AM | 12.7 | 26.4
75685 | 08/31/1997 | 12:32:37 AM | 12.7 | 25.7
75686 | 08/31/1997 | 01:02:37 AM | 12.7 | 25.6
75687 | 08/31/1997 | 01:32:37 AM | 12.7 | 24.7
75688 | 08/31/1997 | 02:02:37 AM | 12.7 | 24.3
75689 | 08/31/1997 | 02:32:37 AM | 12.7 | 24.2
75690 | 08/31/1997 | 03:02:37 AM | 12.7 | 24.2
75691 | 08/31/1997 | 03:32:37 AM | 12.7 | 24.2
75692 | 08/31/1997 | 04:02:37 AM | 12.7 | 24.2
75693 | 08/31/1997 | 04:32:37 AM | 12.7 | 24.2
75694 | 08/31/1997 | 05:02:37 AM | 12.7 | 23.9
75695 | 08/31/1997 | 05:32:37 AM | 12.7 | 23.2
75696 | 08/31/1997 | 06:02:37 AM | 12.7 | 22.8
75697 | 08/31/1997 | 06:32:37 AM | 12.7 | 22.7
75698 | 08/31/1997 | 06:50:52 AM | 12.7 | 22.5
75699 | 08/31/1997 | 07:20:52 AM | 12.7 | 24
75700 | 08/31/1997 | 07:50:52 AM | 12.7 | 27.3
75701 | 08/31/1997 | 08:20:52 AM | 12.7 | 27.3
75702 | 08/31/1997 | 08:50:52 AM | 12.7 | 31.9
75703 | 08/31/1997 | 09:20:52 AM | 12.7 | 32
75704 | 08/31/1997 | 09:50:52 AM | 12.7 | 31.9
75705 | 08/31/1997 | 10:20:52 AM | 12.7 | 38.1
75706 | 08/31/1997 | 10:50:52 AM | 12.7 | 42.6
75707 | 08/31/1997 | 11:20:52 AM | 12.7 | 45.8
75708 | 08/31/1997 | 11:50:52 AM | 12.7 | 49.7
75709 | 08/31/1997 | 12:20:52 PM | 12.7 | 48.7
75710 | 08/31/1997 | 12:50:52 PM | 12.7 | 52.6
75711 | 08/31/1997 | 01:20:52 PM | 12.7 | 54.1
75712 | 08/31/1997 | 01:50:52 PM | 12.7 | 54.8
75713 | 08/31/1997 | 02:20:52 PM | 12.7 | 57.5
75714 | 08/31/1997 | 02:50:52 PM | 12.7 | 51.8
75715 | 08/31/1997 | 03:20:52 PM | 12.7 | 53.3
75716 | 08/31/1997 | 03:50:52 PM | 12.7 | 48.9
75717 | 08/31/1997 | 04:20:52 PM | 12.7 | 45.6
75718 | 08/31/1997 | 04:50:52 PM | 12.7 | 44.1
75719 | 08/31/1997 | 05:20:52 PM | 12.7 | 41.1
75720 | 08/31/1997 | 05:50:52 PM | 12.7 | 39.5
75721 | 08/31/1997 | 06:20:52 PM | 12.7 | 38
75722 | 08/31/1997 | 06:50:52 PM | 12.7 | 36.5
75723 | 08/31/1997 | 07:20:52 PM | 12.7 | 34.9
75724 | 08/31/1997 | 07:50:52 PM | 12.7 | 33.4
75725 | 08/31/1997 | 08:20:52 PM | 12.7 | 33
75726 | 08/31/1997 | 08:50:52 PM | 12.7 | 31.9
75727 | 08/31/1997 | 09:20:52 PM | 12.7 | 31.4
75728 | 08/31/1997 | 09:50:52 PM | 12.7 | 30.3
75729 | 08/31/1997 | 10:20:52 PM | 12.7 | 29.4
75730 | 08/31/1997 | 10:50:52 PM | 12.7 | 28.9
75731 | 08/31/1997 | 11:20:52 PM | 12.7 | 28.7
75732 | 08/31/1997 | 11:50:52 PM | 12.7 | 27.3
75733 | 08/01/1997 | 12:06:46 AM | 38.1 | 29.9
75734 | 08/01/1997 | 12:36:46 AM | 38.1 | 29.1
75735 | 08/01/1997 | 01:06:46 AM | 38.1 | 28.8
75736 | 08/01/1997 | 01:36:46 AM | 38.1 | 28.7
75737 | 08/01/1997 | 02:06:46 AM | 38.1 | 28.2
75738 | 08/01/1997 | 02:36:46 AM | 38.1 | 27.2
75739 | 08/01/1997 | 03:06:46 AM | 38.1 | 27.2
75740 | 08/01/1997 | 03:36:46 AM | 38.1 | 26.5
75741 | 08/01/1997 | 04:06:46 AM | 38.1 | 25.6
75742 | 08/01/1997 | 04:36:46 AM | 38.1 | 25.5
75743 | 08/01/1997 | 05:06:46 AM | 38.1 | 24.4
75744 | 08/01/1997 | 05:36:46 AM | 38.1 | 24.1
75745 | 08/01/1997 | 06:06:46 AM | 38.1 | 23.8
75746 | 08/01/1997 | 06:19:44 AM | 38.1 | 23.6
75747 | 08/01/1997 | 06:49:44 AM | 38.1 | 23.6
75748 | 08/01/1997 | 07:19:44 AM | 38.1 | 24.1
75749 | 08/01/1997 | 07:49:44 AM | 38.1 | 25.7
75750 | 08/01/1997 | 08:19:44 AM | 38.1 | 27.5
75751 | 08/01/1997 | 08:49:44 AM | 38.1 | 29.5
75752 | 08/01/1997 | 09:19:44 AM | 38.1 | 30.9
75753 | 08/01/1997 | 09:49:44 AM | 38.1 | 33.3
75754 | 08/01/1997 | 10:19:44 AM | 38.1 | 36.2
75755 | 08/01/1997 | 10:49:44 AM | 38.1 | 39.4
75756 | 08/01/1997 | 11:19:44 AM | 38.1 | 42.5
75757 | 08/01/1997 | 11:49:44 AM | 38.1 | 45.4
75758 | 08/01/1997 | 12:19:44 PM | 38.1 | 47.1
75759 | 08/01/1997 | 12:49:44 PM | 38.1 | 48.2
75760 | 08/01/1997 | 01:19:44 PM | 38.1 | 50.2
75761 | 08/01/1997 | 01:49:44 PM | 38.1 | 51.6
75762 | 08/01/1997 | 02:19:44 PM | 38.1 | 53
75763 | 08/01/1997 | 02:49:44 PM | 38.1 | 53.3
75764 | 08/01/1997 | 03:19:44 PM | 38.1 | 53.3
76833 | 08/25/1997 | 05:28:52 AM | 38.1 | 23.9
76834 | 08/25/1997 | 05:58:52 AM | 38.1 | 23.2
76835 | 08/25/1997 | 06:28:52 AM | 38.1 | 22.6
76836 | 08/25/1997 | 06:58:52 AM | 38.1 | 22.6
76837 | 08/25/1997 | 07:28:52 AM | 38.1 | 23
76838 | 08/25/1997 | 07:58:52 AM | 38.1 | 24.3
76839 | 08/25/1997 | 08:29:52 AM | 38.1 | 26.9
76840 | 08/25/1997 | 08:59:52 AM | 38.1 | 29.1
76841 | 08/25/1997 | 09:29:52 AM | 38.1 | 31.9
76842 | 08/25/1997 | 09:59:52 AM | 38.1 | 34.8
76843 | 08/25/1997 | 10:29:52 AM | 38.1 | 37.9
76844 | 08/25/1997 | 10:59:52 AM | 38.1 | 40.7
76845 | 08/25/1997 | 11:29:52 AM | 38.1 | 43.1
76846 | 08/25/1997 | 11:59:52 AM | 38.1 | 45.5
76847 | 08/25/1997 | 12:29:52 PM | 38.1 | 47.1
76848 | 08/25/1997 | 12:59:52 PM | 38.1 | 48.6
76849 | 08/25/1997 | 01:29:52 PM | 38.1 | 50.2
76850 | 08/25/1997 | 01:59:52 PM | 38.1 | 51.2
76851 | 08/25/1997 | 02:29:52 PM | 38.1 | 51.7
76852 | 08/25/1997 | 02:59:52 PM | 38.1 | 52.5
76853 | 08/25/1997 | 03:29:52 PM | 38.1 | 52.6
76854 | 08/25/1997 | 03:59:52 PM | 38.1 | 52.2
76855 | 08/25/1997 | 04:29:52 PM | 38.1 | 51.7
76856 | 08/25/1997 | 04:59:52 PM | 38.1 | 50.4
76857 | 08/25/1997 | 05:29:52 PM | 38.1 | 49
76858 | 08/25/1997 | 05:59:52 PM | 38.1 | 47.2
76859 | 08/25/1997 | 06:29:52 PM | 38.1 | 45.5
76860 | 08/25/1997 | 06:59:52 PM | 38.1 | 42.6
76861 | 08/25/1997 | 07:29:52 PM | 38.1 | 40.9
76862 | 08/25/1997 | 07:59:52 PM | 38.1 | 38.4
76863 | 08/25/1997 | 08:29:52 PM | 38.1 | 36.8
75941 | 08/05/1997 | 07:34:18 AM | 38.1 | 27.4
75942 | 08/05/1997 | 08:03:37 AM | 38.1 | 29.3
77202 | 08/01/1997 | 08:49:44 PM | 88.9 | 38.2
76722 | 08/22/1997 | 10:24:19 PM | 38.1 | 34.5
76723 | 08/22/1997 | 10:54:19 PM | 38.1 | 33.3
76724 | 08/22/1997 | 11:24:19 PM | 38.1 | 32.7
76725 | 08/22/1997 | 11:54:19 PM | 38.1 | 31.8
76726 | 08/23/1997 | 12:24:19 AM | 38.1 | 31.6
76727 | 08/23/1997 | 12:54:19 AM | 38.1 | 30.7
76728 | 08/23/1997 | 01:24:19 AM | 38.1 | 30.2
76729 | 08/23/1997 | 01:54:19 AM | 38.1 | 29.9
76730 | 08/23/1997 | 02:24:19 AM | 38.1 | 28.8
76731 | 08/23/1997 | 02:54:19 AM | 38.1 | 28.7
76732 | 08/23/1997 | 03:24:19 AM | 38.1 | 28.2
76733 | 08/23/1997 | 03:54:19 AM | 38.1 | 27.3
76734 | 08/23/1997 | 04:24:19 AM | 38.1 | 27.2
76735 | 08/23/1997 | 04:54:19 AM | 38.1 | 26.6
76736 | 08/23/1997 | 05:24:19 AM | 38.1 | 25.7
76737 | 08/23/1997 | 05:54:19 AM | 38.1 | 25.6
76738 | 08/23/1997 | 06:24:19 AM | 38.1 | 25.3
76739 | 08/23/1997 | 06:54:19 AM | 38.1 | 25
76740 | 08/23/1997 | 07:24:19 AM | 38.1 | 25.6
76741 | 08/23/1997 | 07:54:19 AM | 38.1 | 27.1
76742 | 08/23/1997 | 08:24:19 AM | 38.1 | 28.8
76743 | 08/23/1997 | 08:29:58 AM | 38.1 | 29.3
76744 | 08/23/1997 | 08:59:58 AM | 38.1 | 31.8
76745 | 08/23/1997 | 09:29:58 AM | 38.1 | 34.8
76746 | 08/23/1997 | 09:59:58 AM | 38.1 | 37.7
76747 | 08/23/1997 | 10:29:58 AM | 38.1 | 40.2
76748 | 08/23/1997 | 10:59:58 AM | 38.1 | 42.5
76749 | 08/23/1997 | 11:29:58 AM | 38.1 | 45.6
76750 | 08/23/1997 | 11:59:58 AM | 38.1 | 48.3
76751 | 08/23/1997 | 12:29:58 PM | 38.1 | 50.2
76752 | 08/23/1997 | 12:59:58 PM | 38.1 | 51.7
76753 | 08/23/1997 | 01:29:58 PM | 38.1 | 50.2
76754 | 08/23/1997 | 01:59:58 PM | 38.1 | 50.2
76755 | 08/23/1997 | 02:29:58 PM | 38.1 | 48.2
76756 | 08/23/1997 | 02:59:58 PM | 38.1 | 47.1
76757 | 08/23/1997 | 03:29:58 PM | 38.1 | 48.6
76758 | 08/23/1997 | 03:59:58 PM | 38.1 | 48.8
76759 | 08/23/1997 | 04:29:58 PM | 38.1 | 48.6
76760 | 08/23/1997 | 04:59:58 PM | 38.1 | 48.1
76761 | 08/23/1997 | 05:29:58 PM | 38.1 | 47.1
76762 | 08/23/1997 | 05:59:58 PM | 38.1 | 45.4
76763 | 08/23/1997 | 06:29:58 PM | 38.1 | 42.5
76764 | 08/23/1997 | 06:59:58 PM | 38.1 | 39.4
76765 | 08/23/1997 | 07:29:58 PM | 38.1 | 37
76766 | 08/23/1997 | 07:59:58 PM | 38.1 | 35.2
76767 | 08/23/1997 | 08:29:58 PM | 38.1 | 34.3
76768 | 08/23/1997 | 08:59:58 PM | 38.1 | 33.3
76769 | 08/23/1997 | 09:29:58 PM | 38.1 | 32.5
76770 | 08/23/1997 | 09:59:58 PM | 38.1 | 31.8
76771 | 08/23/1997 | 10:29:58 PM | 38.1 | 31.7
76772 | 08/23/1997 | 10:59:58 PM | 38.1 | 30.7
76773 | 08/23/1997 | 11:29:58 PM | 38.1 | 30.2
76774 | 08/23/1997 | 11:59:58 PM | 38.1 | 29.7
76775 | 08/24/1997 | 12:29:58 AM | 38.1 | 28.7
76776 | 08/24/1997 | 12:59:58 AM | 38.1 | 28.4
76777 | 08/24/1997 | 01:29:58 AM | 38.1 | 27.4
76778 | 08/24/1997 | 01:59:58 AM | 38.1 | 27.2
76779 | 08/24/1997 | 02:29:58 AM | 38.1 | 26.9
76780 | 08/24/1997 | 02:59:58 AM | 38.1 | 25.8
76781 | 08/24/1997 | 03:29:58 AM | 38.1 | 25.6
76782 | 08/24/1997 | 03:59:58 AM | 38.1 | 25.5
76783 | 08/24/1997 | 04:29:58 AM | 38.1 | 24.6
76784 | 08/24/1997 | 04:59:58 AM | 38.1 | 24.1
76785 | 08/24/1997 | 05:29:58 AM | 38.1 | 24.1
76786 | 08/24/1997 | 05:59:58 AM | 38.1 | 23.8
76787 | 08/24/1997 | 06:29:58 AM | 38.1 | 23.4
76788 | 08/24/1997 | 06:58:52 AM | 38.1 | 23.5
76789 | 08/24/1997 | 07:28:52 AM | 38.1 | 24.1
76790 | 08/24/1997 | 07:58:52 AM | 38.1 | 25.6
76791 | 08/24/1997 | 08:28:52 AM | 38.1 | 27.2
76792 | 08/24/1997 | 08:58:52 AM | 38.1 | 29.4
76793 | 08/24/1997 | 09:28:52 AM | 38.1 | 31.8
76794 | 08/24/1997 | 09:58:52 AM | 38.1 | 33.9
76795 | 08/24/1997 | 10:28:52 AM | 38.1 | 36.4
76796 | 08/24/1997 | 10:58:52 AM | 38.1 | 39.2
76797 | 08/24/1997 | 11:28:52 AM | 38.1 | 41
76798 | 08/24/1997 | 11:58:52 AM | 38.1 | 43.4
76799 | 08/24/1997 | 12:28:52 PM | 38.1 | 45.6
76800 | 08/24/1997 | 12:58:52 PM | 38.1 | 47.1
76801 | 08/24/1997 | 01:28:52 PM | 38.1 | 48.6
76802 | 08/24/1997 | 01:58:52 PM | 38.1 | 50.2
76803 | 08/24/1997 | 02:28:52 PM | 38.1 | 51.3
76804 | 08/24/1997 | 02:58:52 PM | 38.1 | 51.7
76805 | 08/24/1997 | 03:28:52 PM | 38.1 | 51.7
76806 | 08/24/1997 | 03:58:52 PM | 38.1 | 51.7
76807 | 08/24/1997 | 04:28:52 PM | 38.1 | 50.7
76808 | 08/24/1997 | 04:58:52 PM | 38.1 | 50
76809 | 08/24/1997 | 05:28:52 PM | 38.1 | 48.5
76810 | 08/24/1997 | 05:58:52 PM | 38.1 | 47
76811 | 08/24/1997 | 06:28:52 PM | 38.1 | 44.3
76812 | 08/24/1997 | 06:58:52 PM | 38.1 | 42.5
76813 | 08/24/1997 | 07:28:52 PM | 38.1 | 40
76814 | 08/24/1997 | 07:58:52 PM | 38.1 | 37.9
76815 | 08/24/1997 | 08:28:52 PM | 38.1 | 36.4
76816 | 08/24/1997 | 08:58:52 PM | 38.1 | 34.8
76817 | 08/24/1997 | 09:28:52 PM | 38.1 | 33.4
76818 | 08/24/1997 | 09:58:52 PM | 38.1 | 32.6
76819 | 08/24/1997 | 10:28:52 PM | 38.1 | 31.8
76820 | 08/24/1997 | 10:58:52 PM | 38.1 | 30.7
76821 | 08/24/1997 | 11:28:52 PM | 38.1 | 30.2
76822 | 08/24/1997 | 11:58:52 PM | 38.1 | 29.2
76823 | 08/25/1997 | 12:28:52 AM | 38.1 | 28.7
76824 | 08/25/1997 | 12:58:52 AM | 38.1 | 28.1
76825 | 08/25/1997 | 01:28:52 AM | 38.1 | 27.2
76826 | 08/25/1997 | 01:58:52 AM | 38.1 | 27.2
76827 | 08/25/1997 | 02:28:52 AM | 38.1 | 26.7
76828 | 08/25/1997 | 02:58:52 AM | 38.1 | 25.7
76829 | 08/25/1997 | 03:28:52 AM | 38.1 | 25.6
76830 | 08/25/1997 | 03:58:52 AM | 38.1 | 25.5
76831 | 08/25/1997 | 04:28:52 AM | 38.1 | 24.4
76832 | 08/25/1997 | 04:58:52 AM | 38.1 | 24.1
77902 | 08/17/1997 | 08:13:22 PM | 88.9 | 39.1
77903 | 08/17/1997 | 08:43:22 PM | 88.9 | 37.7
77904 | 08/17/1997 | 09:13:22 PM | 88.9 | 36.7
77905 | 08/17/1997 | 09:43:22 PM | 88.9 | 35.2
77906 | 08/17/1997 | 10:13:22 PM | 88.9 | 34.6
77907 | 08/17/1997 | 10:43:22 PM | 88.9 | 33.6
77908 | 08/17/1997 | 11:13:22 PM | 88.9 | 33
77909 | 08/17/1997 | 11:43:22 PM | 88.9 | 32.1
77910 | 08/18/1997 | 12:13:22 AM | 88.9 | 31.7
77911 | 08/18/1997 | 12:43:22 AM | 88.9 | 30.6
77912 | 08/18/1997 | 01:13:22 AM | 88.9 | 30.5
77913 | 08/18/1997 | 01:43:22 AM | 88.9 | 29.6
77914 | 08/18/1997 | 02:13:22 AM | 88.9 | 29
77915 | 08/18/1997 | 02:43:22 AM | 88.9 | 28.9
77916 | 08/18/1997 | 03:13:22 AM | 88.9 | 28.2
77917 | 08/18/1997 | 03:43:22 AM | 88.9 | 27.5
77918 | 08/18/1997 | 04:13:22 AM | 88.9 | 27.4
77919 | 08/18/1997 | 04:43:22 AM | 88.9 | 26.7
77920 | 08/18/1997 | 05:13:22 AM | 88.9 | 26
77921 | 08/18/1997 | 05:43:22 AM | 88.9 | 25.9
77922 | 08/18/1997 | 06:13:22 AM | 88.9 | 25.3
77923 | 08/18/1997 | 06:43:22 AM | 88.9 | 24.5
77924 | 08/18/1997 | 07:13:22 AM | 88.9 | 24.4
77925 | 08/18/1997 | 07:43:22 AM | 88.9 | 25.1
77926 | 08/18/1997 | 08:13:22 AM | 88.9 | 25.9
77927 | 08/18/1997 | 08:43:22 AM | 88.9 | 27.5
77928 | 08/18/1997 | 09:13:22 AM | 88.9 | 29
77929 | 08/18/1997 | 09:43:22 AM | 88.9 | 31.2
77930 | 08/18/1997 | 10:13:22 AM | 88.9 | 33.6
77931 | 08/18/1997 | 10:21:54 AM | 88.9 | 34.1
77932 | 08/18/1997 | 10:51:54 AM | 88.9 | 36.5
77933 | 08/18/1997 | 11:21:54 AM | 88.9 | 38.3
77934 | 08/18/1997 | 11:51:54 AM | 88.9 | 40.8
77935 | 08/18/1997 | 12:21:54 PM | 88.9 | 42.7
77936 | 08/18/1997 | 12:51:54 PM | 88.9 | 44.3
77937 | 08/18/1997 | 01:21:54 PM | 88.9 | 45.8
77938 | 08/18/1997 | 01:51:54 PM | 88.9 | 47.3
77939 | 08/18/1997 | 02:21:54 PM | 88.9 | 48.3
77940 | 08/18/1997 | 02:51:54 PM | 88.9 | 48.9
77941 | 08/18/1997 | 03:21:54 PM | 88.9 | 49.4
77942 | 08/18/1997 | 03:51:54 PM | 88.9 | 49.9
77943 | 08/18/1997 | 04:21:54 PM | 88.9 | 49.6
77944 | 08/18/1997 | 04:51:54 PM | 88.9 | 49
77945 | 08/18/1997 | 05:21:54 PM | 88.9 | 48.6
77946 | 08/18/1997 | 05:51:54 PM | 88.9 | 47.4
77947 | 08/18/1997 | 06:21:54 PM | 88.9 | 45.9
77948 | 08/18/1997 | 06:51:54 PM | 88.9 | 44.5
77949 | 08/18/1997 | 07:21:54 PM | 88.9 | 42.8
77950 | 08/18/1997 | 07:51:54 PM | 88.9 | 41.3
77951 | 08/18/1997 | 08:21:54 PM | 88.9 | 39.8
77952 | 08/18/1997 | 08:51:54 PM | 88.9 | 38.4
77953 | 08/18/1997 | 09:21:54 PM | 88.9 | 37.4
77954 | 08/18/1997 | 09:51:54 PM | 88.9 | 36.6
77955 | 08/18/1997 | 10:21:54 PM | 88.9 | 35.1
77956 | 08/18/1997 | 10:51:54 PM | 88.9 | 34.6
77957 | 08/18/1997 | 11:21:54 PM | 88.9 | 33.6
77958 | 08/18/1997 | 11:51:54 PM | 88.9 | 33
77959 | 08/19/1997 | 12:21:54 AM | 88.9 | 32.1
77960 | 08/19/1997 | 12:51:54 AM | 88.9 | 31.8
77961 | 08/19/1997 | 01:21:54 AM | 88.9 | 30.8
77962 | 08/19/1997 | 01:51:54 AM | 88.9 | 30.5
77963 | 08/19/1997 | 02:21:54 AM | 88.9 | 30.3
77964 | 08/19/1997 | 02:51:54 AM | 88.9 | 29.4
77965 | 08/19/1997 | 03:21:54 AM | 88.9 | 29
77966 | 08/19/1997 | 03:51:54 AM | 88.9 | 28.9
77967 | 08/19/1997 | 04:21:54 AM | 88.9 | 28.2
77968 | 08/19/1997 | 04:51:54 AM | 88.9 | 27.6
77969 | 08/19/1997 | 05:21:54 AM | 88.9 | 27.5
77970 | 08/19/1997 | 05:51:54 AM | 88.9 | 27.1
77971 | 08/19/1997 | 06:21:54 AM | 88.9 | 26.5
77972 | 08/19/1997 | 06:51:54 AM | 88.9 | 26
77973 | 08/19/1997 | 07:21:54 AM | 88.9 | 26.3
77974 | 08/19/1997 | 07:51:54 AM | 88.9 | 27.3
77975 | 08/19/1997 | 08:21:54 AM | 88.9 | 27.5
77976 | 08/19/1997 | 08:51:54 AM | 88.9 | 29
77977 | 08/19/1997 | 09:21:54 AM | 88.9 | 30.5
77978 | 08/19/1997 | 09:51:54 AM | 88.9 | 32.1
78124 | 08/22/1997 | 09:54:19 AM | 88.9 | 33.6
78125 | 08/22/1997 | 10:24:19 AM | 88.9 | 35.7
31423 | 10/22/1996 | 01:51:08 AM | 139.7 | 11.2
75464 | 08/26/1997 | 10:09:56 AM | 12.7 | 41.1
75465 | 08/26/1997 | 10:39:56 AM | 12.7 | 44
75466 | 08/26/1997 | 11:09:56 AM | 12.7 | 46.5
75467 | 08/26/1997 | 11:39:56 AM | 12.7 | 49.1
75468 | 08/26/1997 | 12:09:56 PM | 12.7 | 51.5
75469 | 08/26/1997 | 12:39:56 PM | 12.7 | 53.3
75470 | 08/26/1997 | 01:09:56 PM | 12.7 | 54.8
75471 | 08/26/1997 | 01:39:56 PM | 12.7 | 56.4
75472 | 08/26/1997 | 02:09:56 PM | 12.7 | 56.4
75473 | 08/26/1997 | 02:39:56 PM | 12.7 | 56.1
75474 | 08/26/1997 | 03:09:56 PM | 12.7 | 54.8
75475 | 08/26/1997 | 03:39:56 PM | 12.7 | 53.3
75476 | 08/26/1997 | 04:09:56 PM | 12.7 | 51.8
75477 | 08/26/1997 | 04:39:56 PM | 12.7 | 49.6
75478 | 08/26/1997 | 05:09:56 PM | 12.7 | 47.2
75479 | 08/26/1997 | 05:39:56 PM | 12.7 | 44.9
75480 | 08/26/1997 | 06:09:56 PM | 12.7 | 41.9
75481 | 08/26/1997 | 06:39:56 PM | 12.7 | 38.6
75482 | 08/26/1997 | 07:09:56 PM | 12.7 | 35
75483 | 08/26/1997 | 07:39:56 PM | 12.7 | 33.2
75484 | 08/26/1997 | 08:09:56 PM | 12.7 | 31
75485 | 08/26/1997 | 08:39:56 PM | 12.7 | 30
75486 | 08/26/1997 | 09:09:56 PM | 12.7 | 28.8
75487 | 08/26/1997 | 09:39:56 PM | 12.7 | 28.5
75488 | 08/26/1997 | 10:09:56 PM | 12.7 | 27.3
75489 | 08/26/1997 | 10:39:56 PM | 12.7 | 26.9
75490 | 08/26/1997 | 11:09:56 PM | 12.7 | 25.7
75491 | 08/26/1997 | 11:39:56 PM | 12.7 | 25.7
75492 | 08/27/1997 | 12:09:56 AM | 12.7 | 24.4
75493 | 08/27/1997 | 12:39:56 AM | 12.7 | 24.2
75494 | 08/27/1997 | 01:09:56 AM | 12.7 | 23.8
75495 | 08/27/1997 | 01:39:56 AM | 12.7 | 22.7
75496 | 08/27/1997 | 02:09:56 AM | 12.7 | 22.6
75497 | 08/27/1997 | 02:39:56 AM | 12.7 | 21.6
75498 | 08/27/1997 | 03:09:56 AM | 12.7 | 21.1
75499 | 08/27/1997 | 03:39:56 AM | 12.7 | 21
75500 | 08/27/1997 | 04:09:56 AM | 12.7 | 19.9
75501 | 08/27/1997 | 04:39:56 AM | 12.7 | 19.6
75502 | 08/27/1997 | 05:09:56 AM | 12.7 | 19.6
75503 | 08/27/1997 | 05:39:56 AM | 12.7 | 18.8
75504 | 08/27/1997 | 06:09:56 AM | 12.7 | 18.2
75505 | 08/27/1997 | 06:39:56 AM | 12.7 | 18.1
75506 | 08/27/1997 | 07:09:56 AM | 12.7 | 19.6
75507 | 08/27/1997 | 07:39:56 AM | 12.7 | 21.3
75508 | 08/27/1997 | 08:08:15 AM | 12.7 | 24.2
75509 | 08/27/1997 | 08:38:15 AM | 12.7 | 27.8
75510 | 08/27/1997 | 09:08:15 AM | 12.7 | 31.9
75511 | 08/27/1997 | 09:38:15 AM | 12.7 | 35.1
75512 | 08/27/1997 | 10:08:15 AM | 12.7 | 39.1
75513 | 08/27/1997 | 10:38:15 AM | 12.7 | 41.5
75514 | 08/27/1997 | 11:08:15 AM | 12.7 | 44.1
75515 | 08/27/1997 | 11:38:15 AM | 12.7 | 46.8
75516 | 08/27/1997 | 12:08:15 PM | 12.7 | 48.8
75517 | 08/27/1997 | 12:38:15 PM | 12.7 | 51.2
75518 | 08/27/1997 | 01:08:15 PM | 12.7 | 53.3
75519 | 08/27/1997 | 01:38:15 PM | 12.7 | 54.5
75520 | 08/27/1997 | 02:08:15 PM | 12.7 | 54.8
75521 | 08/27/1997 | 02:38:15 PM | 12.7 | 55.1
75522 | 08/27/1997 | 03:08:15 PM | 12.7 | 54.9
75523 | 08/27/1997 | 03:38:15 PM | 12.7 | 54.6
75524 | 08/27/1997 | 04:08:15 PM | 12.7 | 53.3
75525 | 08/27/1997 | 04:38:15 PM | 12.7 | 51.4
75526 | 08/27/1997 | 05:08:15 PM | 12.7 | 48.7
75527 | 08/27/1997 | 05:38:15 PM | 12.7 | 46.3
75528 | 08/27/1997 | 06:08:15 PM | 12.7 | 43.7
75529 | 08/27/1997 | 06:38:15 PM | 12.7 | 41
75530 | 08/27/1997 | 07:08:15 PM | 12.7 | 38
75531 | 08/27/1997 | 07:38:15 PM | 12.7 | 34.9
75532 | 08/27/1997 | 08:08:15 PM | 12.7 | 33.4
75533 | 08/27/1997 | 08:38:15 PM | 12.7 | 31.9
75534 | 08/27/1997 | 09:08:15 PM | 12.7 | 30.4
75535 | 08/27/1997 | 09:38:15 PM | 12.7 | 29.6
75536 | 08/27/1997 | 10:08:15 PM | 12.7 | 28.8
75537 | 08/27/1997 | 10:38:15 PM | 12.7 | 27.4
75538 | 08/27/1997 | 11:08:15 PM | 12.7 | 27.3
75539 | 08/27/1997 | 11:38:15 PM | 12.7 | 26.1
75540 | 08/28/1997 | 12:08:15 AM | 12.7 | 25.7
75541 | 08/28/1997 | 12:38:15 AM | 12.7 | 24.9
75542 | 08/28/1997 | 01:08:15 AM | 12.7 | 24.2
75543 | 08/28/1997 | 01:38:15 AM | 12.7 | 24.2
75544 | 08/28/1997 | 02:08:15 AM | 12.7 | 23.1
75545 | 08/28/1997 | 02:38:15 AM | 12.7 | 22.7
75546 | 08/28/1997 | 03:08:15 AM | 12.7 | 21.8
75547 | 08/28/1997 | 03:38:15 AM | 12.7 | 21.2
75548 | 08/28/1997 | 04:08:15 AM | 12.7 | 20.8
75549 | 08/28/1997 | 04:38:15 AM | 12.7 | 20.1
75550 | 08/28/1997 | 05:08:15 AM | 12.7 | 19.6
76619 | 08/20/1997 | 07:32:04 PM | 38.1 | 39.7
76620 | 08/20/1997 | 08:02:04 PM | 38.1 | 37.9
76621 | 08/20/1997 | 08:32:04 PM | 38.1 | 36.4
76622 | 08/20/1997 | 09:02:04 PM | 38.1 | 34.8
76623 | 08/20/1997 | 09:32:04 PM | 38.1 | 33.7
76624 | 08/20/1997 | 10:02:04 PM | 38.1 | 33.2
76625 | 08/20/1997 | 10:32:04 PM | 38.1 | 31.8
76626 | 08/20/1997 | 11:02:04 PM | 38.1 | 31.3
76627 | 08/20/1997 | 11:32:04 PM | 38.1 | 30.3
76628 | 08/21/1997 | 12:02:04 AM | 38.1 | 29.9
76629 | 08/21/1997 | 12:32:04 AM | 38.1 | 28.7
76630 | 08/21/1997 | 01:02:04 AM | 38.1 | 28.5
76631 | 08/21/1997 | 01:32:04 AM | 38.1 | 27.3
76632 | 08/21/1997 | 02:02:04 AM | 38.1 | 27.2
76633 | 08/21/1997 | 02:32:04 AM | 38.1 | 26.6
76634 | 08/21/1997 | 03:02:04 AM | 38.1 | 25.7
76635 | 08/21/1997 | 03:32:04 AM | 38.1 | 25.6
76636 | 08/21/1997 | 04:02:04 AM | 38.1 | 25.3
76637 | 08/21/1997 | 04:32:04 AM | 38.1 | 24.2
76638 | 08/21/1997 | 05:02:04 AM | 38.1 | 24.1
76639 | 08/21/1997 | 05:32:04 AM | 38.1 | 23.8
76640 | 08/21/1997 | 06:02:04 AM | 38.1 | 23.3
76641 | 08/21/1997 | 06:32:04 AM | 38.1 | 22.8
76642 | 08/21/1997 | 07:02:04 AM | 38.1 | 22.8
76643 | 08/21/1997 | 07:32:04 AM | 38.1 | 24.1
76644 | 08/21/1997 | 08:02:04 AM | 38.1 | 25.6
76645 | 08/21/1997 | 08:32:04 AM | 38.1 | 27.2
76646 | 08/21/1997 | 09:02:04 AM | 38.1 | 30
76647 | 08/21/1997 | 09:32:04 AM | 38.1 | 32.4
76648 | 08/21/1997 | 10:02:04 AM | 38.1 | 34.8
76649 | 08/21/1997 | 10:32:04 AM | 38.1 | 37.9
76650 | 08/21/1997 | 11:02:04 AM | 38.1 | 40.4
76651 | 08/21/1997 | 11:32:04 AM | 38.1 | 42.5
76652 | 08/21/1997 | 12:02:04 PM | 38.1 | 45.5
76653 | 08/21/1997 | 12:32:04 PM | 38.1 | 47.3
76654 | 08/21/1997 | 12:35:18 PM | 38.1 | 47.6
76655 | 08/21/1997 | 01:05:18 PM | 38.1 | 49.9
76656 | 08/21/1997 | 01:35:18 PM | 38.1 | 51.5
76657 | 08/21/1997 | 02:05:18 PM | 38.1 | 51.7
76658 | 08/21/1997 | 02:35:18 PM | 38.1 | 53.1
76659 | 08/21/1997 | 03:05:18 PM | 38.1 | 53.2
76660 | 08/21/1997 | 03:35:18 PM | 38.1 | 53.2
76661 | 08/21/1997 | 04:05:18 PM | 38.1 | 53.2
76662 | 08/21/1997 | 04:35:18 PM | 38.1 | 52.6
76663 | 08/21/1997 | 05:05:18 PM | 38.1 | 51.6
76664 | 08/21/1997 | 05:35:18 PM | 38.1 | 50.2
76665 | 08/21/1997 | 06:05:18 PM | 38.1 | 48.4
76666 | 08/21/1997 | 06:35:18 PM | 38.1 | 45.6
76667 | 08/21/1997 | 07:05:18 PM | 38.1 | 43.3
76668 | 08/21/1997 | 07:35:18 PM | 38.1 | 41
76669 | 08/21/1997 | 08:05:18 PM | 38.1 | 39.2
76670 | 08/21/1997 | 08:35:18 PM | 38.1 | 37.7
76671 | 08/21/1997 | 09:05:18 PM | 38.1 | 36.4
76672 | 08/21/1997 | 09:35:18 PM | 38.1 | 34.8
76673 | 08/21/1997 | 10:05:18 PM | 38.1 | 34.2
76674 | 08/21/1997 | 10:35:18 PM | 38.1 | 33.3
76675 | 08/21/1997 | 11:05:18 PM | 38.1 | 32.4
76676 | 08/21/1997 | 11:35:18 PM | 38.1 | 31.8
76677 | 08/22/1997 | 12:05:18 AM | 38.1 | 31.2
76678 | 08/22/1997 | 12:35:18 AM | 38.1 | 30.3
76679 | 08/22/1997 | 01:05:18 AM | 38.1 | 30.2
76680 | 08/22/1997 | 01:35:18 AM | 38.1 | 29.5
76681 | 08/22/1997 | 02:05:18 AM | 38.1 | 28.8
76682 | 08/22/1997 | 02:35:18 AM | 38.1 | 28.7
76683 | 08/22/1997 | 03:05:18 AM | 38.1 | 28
76684 | 08/22/1997 | 03:35:18 AM | 38.1 | 27.2
76685 | 08/22/1997 | 04:05:18 AM | 38.1 | 27.2
76686 | 08/22/1997 | 04:35:18 AM | 38.1 | 26.8
76687 | 08/22/1997 | 05:05:18 AM | 38.1 | 26
76688 | 08/22/1997 | 05:35:18 AM | 38.1 | 25.6
76689 | 08/22/1997 | 06:05:18 AM | 38.1 | 25.5
76690 | 08/22/1997 | 06:35:18 AM | 38.1 | 24.6
76691 | 08/22/1997 | 07:05:18 AM | 38.1 | 24.5
76692 | 08/22/1997 | 07:35:18 AM | 38.1 | 25.6
76693 | 08/22/1997 | 08:05:18 AM | 38.1 | 27.2
76694 | 08/22/1997 | 08:35:18 AM | 38.1 | 28.8
76695 | 08/22/1997 | 09:05:18 AM | 38.1 | 31.7
76696 | 08/22/1997 | 09:35:18 AM | 38.1 | 34.5
76697 | 08/22/1997 | 09:54:19 AM | 38.1 | 36.4
76698 | 08/22/1997 | 10:24:19 AM | 38.1 | 39.4
76699 | 08/22/1997 | 10:54:19 AM | 38.1 | 42.2
76700 | 08/22/1997 | 11:24:19 AM | 38.1 | 44.4
76701 | 08/22/1997 | 11:54:19 AM | 38.1 | 47.1
76702 | 08/22/1997 | 12:24:19 PM | 38.1 | 48.7
76703 | 08/22/1997 | 12:54:19 PM | 38.1 | 50.7
76704 | 08/22/1997 | 01:24:19 PM | 38.1 | 52.5
76705 | 08/22/1997 | 01:54:19 PM | 38.1 | 53.3
76706 | 08/22/1997 | 02:24:19 PM | 38.1 | 54.7
76707 | 08/22/1997 | 02:54:19 PM | 38.1 | 54.8
76708 | 08/22/1997 | 03:24:19 PM | 38.1 | 54.7
76709 | 08/22/1997 | 03:54:19 PM | 38.1 | 54.5
76710 | 08/22/1997 | 04:24:19 PM | 38.1 | 54.4
76711 | 08/22/1997 | 04:54:19 PM | 38.1 | 53.2
76712 | 08/22/1997 | 05:24:19 PM | 38.1 | 51.7
76713 | 08/22/1997 | 05:54:19 PM | 38.1 | 50.2
76714 | 08/22/1997 | 06:24:19 PM | 38.1 | 47.7
76715 | 08/22/1997 | 06:54:19 PM | 38.1 | 45.6
76716 | 08/22/1997 | 07:24:19 PM | 38.1 | 42.7
76717 | 08/22/1997 | 07:54:19 PM | 38.1 | 41
76718 | 08/22/1997 | 08:24:19 PM | 38.1 | 39.3
76864 | 08/25/1997 | 08:59:52 PM | 38.1 | 35.2
76865 | 08/25/1997 | 09:29:52 PM | 38.1 | 34.5
32165 | 11/06/1996 | 12:24:00 PM | 12.7 | 23.7
32166 | 11/06/1996 | 12:54:00 PM | 12.7 | 25.2
76867 | 08/25/1997 | 10:29:52 PM | 38.1 | 32
76868 | 08/25/1997 | 10:59:52 PM | 38.1 | 31.7
76869 | 08/25/1997 | 11:29:52 PM | 38.1 | 30.5
76870 | 08/25/1997 | 11:59:52 PM | 38.1 | 30.2
76871 | 08/26/1997 | 12:29:52 AM | 38.1 | 29.3
76872 | 08/26/1997 | 12:59:52 AM | 38.1 | 28.7
76873 | 08/26/1997 | 01:29:52 AM | 38.1 | 28.3
76874 | 08/26/1997 | 01:59:52 AM | 38.1 | 27.5
76875 | 08/26/1997 | 02:29:52 AM | 38.1 | 27.2
76876 | 08/26/1997 | 02:59:52 AM | 38.1 | 26.9
76877 | 08/26/1997 | 03:29:52 AM | 38.1 | 25.7
76878 | 08/26/1997 | 03:59:52 AM | 38.1 | 25.6
76879 | 08/26/1997 | 04:29:52 AM | 38.1 | 25.4
76880 | 08/26/1997 | 04:59:52 AM | 38.1 | 24.4
76881 | 08/26/1997 | 05:29:52 AM | 38.1 | 24.1
76882 | 08/26/1997 | 05:59:52 AM | 38.1 | 23.8
76883 | 08/26/1997 | 06:29:52 AM | 38.1 | 23.1
76884 | 08/26/1997 | 06:59:52 AM | 38.1 | 22.8
76885 | 08/26/1997 | 07:29:52 AM | 38.1 | 23.9
76886 | 08/26/1997 | 07:59:52 AM | 38.1 | 25.5
76887 | 08/26/1997 | 08:09:56 AM | 38.1 | 25.7
76888 | 08/26/1997 | 08:39:56 AM | 38.1 | 28.5
76889 | 08/26/1997 | 09:09:56 AM | 38.1 | 30.7
76890 | 08/26/1997 | 09:39:56 AM | 38.1 | 33.3
76891 | 08/26/1997 | 10:09:56 AM | 38.1 | 36.4
76892 | 08/26/1997 | 10:39:56 AM | 38.1 | 39.1
76893 | 08/26/1997 | 11:09:56 AM | 38.1 | 41.1
76894 | 08/26/1997 | 11:39:56 AM | 38.1 | 44
76895 | 08/26/1997 | 12:09:56 PM | 38.1 | 45.6
76896 | 08/26/1997 | 12:39:56 PM | 38.1 | 47.6
76897 | 08/26/1997 | 01:09:56 PM | 38.1 | 49.5
76898 | 08/26/1997 | 01:39:56 PM | 38.1 | 50.7
76899 | 08/26/1997 | 02:09:56 PM | 38.1 | 51.7
76900 | 08/26/1997 | 02:39:56 PM | 38.1 | 51.7
76901 | 08/26/1997 | 03:09:56 PM | 38.1 | 51.7
76902 | 08/26/1997 | 03:39:56 PM | 38.1 | 50.7
76903 | 08/26/1997 | 04:09:56 PM | 38.1 | 50.2
76904 | 08/26/1997 | 04:39:56 PM | 38.1 | 48.6
76905 | 08/26/1997 | 05:09:56 PM | 38.1 | 47.1
76906 | 08/26/1997 | 05:39:56 PM | 38.1 | 45.6
76907 | 08/26/1997 | 06:09:56 PM | 38.1 | 43.9
76908 | 08/26/1997 | 06:39:56 PM | 38.1 | 41
76909 | 08/26/1997 | 07:09:56 PM | 38.1 | 38.5
76910 | 08/26/1997 | 07:39:56 PM | 38.1 | 36.4
76911 | 08/26/1997 | 08:09:56 PM | 38.1 | 34.6
76912 | 08/26/1997 | 08:39:56 PM | 38.1 | 33.3
76913 | 08/26/1997 | 09:09:56 PM | 38.1 | 31.8
76914 | 08/26/1997 | 09:39:56 PM | 38.1 | 30.9
76915 | 08/26/1997 | 10:09:56 PM | 38.1 | 30.2
76916 | 08/26/1997 | 10:39:56 PM | 38.1 | 29.2
76917 | 08/26/1997 | 11:09:56 PM | 38.1 | 28.7
76918 | 08/26/1997 | 11:39:56 PM | 38.1 | 27.9
76919 | 08/27/1997 | 12:09:56 AM | 38.1 | 27.2
76920 | 08/27/1997 | 12:39:56 AM | 38.1 | 26.8
76921 | 08/27/1997 | 01:09:56 AM | 38.1 | 25.7
76922 | 08/27/1997 | 01:39:56 AM | 38.1 | 25.6
76923 | 08/27/1997 | 02:09:56 AM | 38.1 | 24.9
76924 | 08/27/1997 | 02:39:56 AM | 38.1 | 24.1
76925 | 08/27/1997 | 03:09:56 AM | 38.1 | 23.9
76926 | 08/27/1997 | 03:39:56 AM | 38.1 | 23.1
76927 | 08/27/1997 | 04:09:56 AM | 38.1 | 22.6
76928 | 08/27/1997 | 04:39:56 AM | 38.1 | 22.5
76929 | 08/27/1997 | 05:09:56 AM | 38.1 | 21.7
76930 | 08/27/1997 | 05:39:56 AM | 38.1 | 21.1
76931 | 08/27/1997 | 06:09:56 AM | 38.1 | 21
76932 | 08/27/1997 | 06:39:56 AM | 38.1 | 20.8
76933 | 08/27/1997 | 07:09:56 AM | 38.1 | 21
76934 | 08/27/1997 | 07:39:56 AM | 38.1 | 21.6
76935 | 08/27/1997 | 08:08:15 AM | 38.1 | 23.9
76936 | 08/27/1997 | 08:38:15 AM | 38.1 | 25.6
76937 | 08/27/1997 | 09:08:15 AM | 38.1 | 28.7
76938 | 08/27/1997 | 09:38:15 AM | 38.1 | 31.7
76939 | 08/27/1997 | 10:08:15 AM | 38.1 | 34.6
76940 | 08/27/1997 | 10:38:15 AM | 38.1 | 36.8
76941 | 08/27/1997 | 11:08:15 AM | 38.1 | 39.4
76942 | 08/27/1997 | 11:38:15 AM | 38.1 | 41.1
76943 | 08/27/1997 | 12:08:15 PM | 38.1 | 43.7
76944 | 08/27/1997 | 12:38:15 PM | 38.1 | 45.6
76945 | 08/27/1997 | 01:08:15 PM | 38.1 | 47.1
76946 | 08/27/1997 | 01:38:15 PM | 38.1 | 48.6
76947 | 08/27/1997 | 02:08:15 PM | 38.1 | 50.2
76948 | 08/27/1997 | 02:38:15 PM | 38.1 | 50.6
76949 | 08/27/1997 | 03:08:15 PM | 38.1 | 51.1
76950 | 08/27/1997 | 03:38:15 PM | 38.1 | 51
76951 | 08/27/1997 | 04:08:15 PM | 38.1 | 50.4
76952 | 08/27/1997 | 04:38:15 PM | 38.1 | 50
76953 | 08/27/1997 | 05:08:15 PM | 38.1 | 48.6
76954 | 08/27/1997 | 05:38:15 PM | 38.1 | 46.8
76955 | 08/27/1997 | 06:08:15 PM | 38.1 | 44.4
76956 | 08/27/1997 | 06:38:15 PM | 38.1 | 42.5
76957 | 08/27/1997 | 07:08:15 PM | 38.1 | 40.5
76958 | 08/27/1997 | 07:38:15 PM | 38.1 | 37.9
76959 | 08/27/1997 | 08:08:15 PM | 38.1 | 36.4
76960 | 08/27/1997 | 08:38:15 PM | 38.1 | 34.8
76961 | 08/27/1997 | 09:08:15 PM | 38.1 | 33.3
76962 | 08/27/1997 | 09:38:15 PM | 38.1 | 32
76963 | 08/27/1997 | 10:08:15 PM | 38.1 | 31.4
76964 | 08/27/1997 | 10:38:15 PM | 38.1 | 30.2
76965 | 08/27/1997 | 11:08:15 PM | 38.1 | 29.6
76966 | 08/27/1997 | 11:38:15 PM | 38.1 | 28.7
76967 | 08/28/1997 | 12:08:15 AM | 38.1 | 28.3
76968 | 08/28/1997 | 12:38:15 AM | 38.1 | 27.2
76969 | 08/28/1997 | 01:08:15 AM | 38.1 | 27
76970 | 08/28/1997 | 01:38:15 AM | 38.1 | 26
76971 | 08/28/1997 | 02:08:15 AM | 38.1 | 25.6
76972 | 08/28/1997 | 02:38:15 AM | 38.1 | 25.3
76973 | 08/28/1997 | 03:08:15 AM | 38.1 | 24.1
76974 | 08/28/1997 | 03:38:15 AM | 38.1 | 24
76975 | 08/28/1997 | 04:08:15 AM | 38.1 | 23.1
76976 | 08/28/1997 | 04:38:15 AM | 38.1 | 22.6
76977 | 08/28/1997 | 05:08:15 AM | 38.1 | 22.4
76978 | 08/28/1997 | 05:38:15 AM | 38.1 | 21.6
76979 | 08/28/1997 | 06:08:15 AM | 38.1 | 21
76980 | 08/28/1997 | 06:38:15 AM | 38.1 | 21
76981 | 08/28/1997 | 07:08:15 AM | 38.1 | 20.9
76982 | 08/28/1997 | 07:38:15 AM | 38.1 | 21.5
76983 | 08/28/1997 | 08:08:15 AM | 38.1 | 23.9
76984 | 08/28/1997 | 08:38:15 AM | 38.1 | 25.7
76985 | 08/28/1997 | 09:08:15 AM | 38.1 | 28.6
76986 | 08/28/1997 | 09:38:15 AM | 38.1 | 31.2
76987 | 08/28/1997 | 10:08:15 AM | 38.1 | 33.7
76988 | 08/28/1997 | 10:38:15 AM | 38.1 | 36.5
76989 | 08/28/1997 | 10:43:28 AM | 38.1 | 36.7
76990 | 08/28/1997 | 11:13:28 AM | 38.1 | 39.4
76991 | 08/28/1997 | 11:43:28 AM | 38.1 | 42.5
76992 | 08/28/1997 | 12:13:28 PM | 38.1 | 44.8
76993 | 08/28/1997 | 12:43:28 PM | 38.1 | 46.6
76994 | 08/28/1997 | 01:13:28 PM | 38.1 | 48.2
76995 | 08/28/1997 | 01:43:28 PM | 38.1 | 48.6
76996 | 08/28/1997 | 02:13:28 PM | 38.1 | 48.9
76997 | 08/28/1997 | 02:43:28 PM | 38.1 | 49.2
76998 | 08/28/1997 | 03:13:28 PM | 38.1 | 49.1
76999 | 08/28/1997 | 03:43:28 PM | 38.1 | 48.6
77000 | 08/28/1997 | 04:13:28 PM | 38.1 | 47.9
77001 | 08/28/1997 | 04:43:28 PM | 38.1 | 47.1
77002 | 08/28/1997 | 05:13:28 PM | 38.1 | 45.6
77003 | 08/28/1997 | 05:43:28 PM | 38.1 | 44
77004 | 08/28/1997 | 06:13:28 PM | 38.1 | 42.5
77005 | 08/28/1997 | 06:43:28 PM | 38.1 | 40.8
77006 | 08/28/1997 | 07:13:28 PM | 38.1 | 38.1
77007 | 08/28/1997 | 07:43:28 PM | 38.1 | 36.4
77008 | 08/28/1997 | 08:13:28 PM | 38.1 | 34.6
77009 | 08/28/1997 | 08:43:28 PM | 38.1 | 33.2
77010 | 08/28/1997 | 09:13:28 PM | 38.1 | 31.8
77011 | 08/28/1997 | 09:43:28 PM | 38.1 | 30.4
77012 | 08/28/1997 | 10:13:28 PM | 38.1 | 29.8
77013 | 08/28/1997 | 10:43:28 PM | 38.1 | 28.7
77014 | 08/28/1997 | 11:13:28 PM | 38.1 | 27.8
77015 | 08/28/1997 | 11:43:28 PM | 38.1 | 27.2
77016 | 08/29/1997 | 12:13:28 AM | 38.1 | 26.6
77017 | 08/29/1997 | 12:43:28 AM | 38.1 | 25.7
77018 | 08/29/1997 | 01:13:28 AM | 38.1 | 25.5
77019 | 08/29/1997 | 01:43:28 AM | 38.1 | 24.8
77020 | 08/29/1997 | 02:13:28 AM | 38.1 | 24.1
77021 | 08/29/1997 | 02:43:28 AM | 38.1 | 24.1
77022 | 08/29/1997 | 03:13:28 AM | 38.1 | 23.5
77023 | 08/29/1997 | 03:43:28 AM | 38.1 | 22.6
77024 | 08/29/1997 | 04:13:28 AM | 38.1 | 22.5
77025 | 08/29/1997 | 04:43:28 AM | 38.1 | 21.8
77026 | 08/29/1997 | 05:13:28 AM | 38.1 | 21.2
77027 | 08/29/1997 | 05:43:28 AM | 38.1 | 21
77028 | 08/29/1997 | 06:13:28 AM | 38.1 | 20.8
77029 | 08/29/1997 | 06:43:28 AM | 38.1 | 20.4
77030 | 08/29/1997 | 07:13:28 AM | 38.1 | 20.9
77031 | 08/29/1997 | 07:39:18 AM | 38.1 | 21.3
77032 | 08/29/1997 | 08:09:18 AM | 38.1 | 23.7
77033 | 08/29/1997 | 08:39:18 AM | 38.1 | 25.6
77034 | 08/29/1997 | 09:09:18 AM | 38.1 | 28.4
77035 | 08/29/1997 | 09:39:18 AM | 38.1 | 30.8
77036 | 08/29/1997 | 10:09:18 AM | 38.1 | 33.4
77037 | 08/29/1997 | 10:39:18 AM | 38.1 | 36.4
77038 | 08/29/1997 | 11:09:18 AM | 38.1 | 39.4
77039 | 08/29/1997 | 11:39:18 AM | 38.1 | 41.5
77040 | 08/29/1997 | 12:09:18 PM | 38.1 | 44
77041 | 08/29/1997 | 12:39:18 PM | 38.1 | 45.6
77042 | 08/29/1997 | 01:09:18 PM | 38.1 | 47.4
77043 | 08/29/1997 | 01:39:18 PM | 38.1 | 49
77044 | 08/29/1997 | 02:09:18 PM | 38.1 | 50.2
77045 | 08/29/1997 | 02:39:18 PM | 38.1 | 51.2
77046 | 08/29/1997 | 03:09:18 PM | 38.1 | 51.5
78116 | 08/22/1997 | 06:05:18 AM | 88.9 | 27.5
78117 | 08/22/1997 | 06:35:18 AM | 88.9 | 27.3
78118 | 08/22/1997 | 07:05:18 AM | 88.9 | 26.8
78119 | 08/22/1997 | 07:35:18 AM | 88.9 | 27.1
78120 | 08/22/1997 | 08:05:18 AM | 88.9 | 27.5
78121 | 08/22/1997 | 08:35:18 AM | 88.9 | 29
78122 | 08/22/1997 | 09:05:18 AM | 88.9 | 30.5
78123 | 08/22/1997 | 09:35:18 AM | 88.9 | 32.1
77200 | 08/01/1997 | 07:49:44 PM | 88.9 | 41.3
77201 | 08/01/1997 | 08:19:44 PM | 88.9 | 39.7
69601 | 07/27/1997 | 11:19:13 AM | 38.1 | 44.2
77203 | 08/01/1997 | 09:19:44 PM | 88.9 | 36.8
77204 | 08/01/1997 | 09:49:44 PM | 88.9 | 35.7
77205 | 08/01/1997 | 10:19:44 PM | 88.9 | 35
77206 | 08/01/1997 | 10:49:44 PM | 88.9 | 33.6
77207 | 08/01/1997 | 11:19:44 PM | 88.9 | 33.2
77208 | 08/01/1997 | 11:49:44 PM | 88.9 | 32.1
77209 | 08/02/1997 | 12:19:44 AM | 88.9 | 31.5
77210 | 08/02/1997 | 12:49:44 AM | 88.9 | 30.6
77211 | 08/02/1997 | 01:19:44 AM | 88.9 | 30.3
77212 | 08/02/1997 | 01:49:44 AM | 88.9 | 29.2
77213 | 08/02/1997 | 02:19:44 AM | 88.9 | 29
77214 | 08/02/1997 | 02:49:44 AM | 88.9 | 28.3
77215 | 08/02/1997 | 03:19:44 AM | 88.9 | 27.5
77216 | 08/02/1997 | 03:49:44 AM | 88.9 | 27.4
77217 | 08/02/1997 | 04:19:44 AM | 88.9 | 26.5
77218 | 08/02/1997 | 04:49:44 AM | 88.9 | 26
77219 | 08/02/1997 | 05:19:44 AM | 88.9 | 25.8
77220 | 08/02/1997 | 05:49:44 AM | 88.9 | 24.9
77221 | 08/02/1997 | 06:19:44 AM | 88.9 | 24.4
77222 | 08/02/1997 | 06:49:44 AM | 88.9 | 24.4
77223 | 08/02/1997 | 07:19:44 AM | 88.9 | 24.4
77224 | 08/02/1997 | 07:49:44 AM | 88.9 | 25.7
77225 | 08/02/1997 | 08:19:44 AM | 88.9 | 26.6
77226 | 08/02/1997 | 08:49:44 AM | 88.9 | 27.9
77227 | 08/02/1997 | 09:19:44 AM | 88.9 | 29.9
77228 | 08/02/1997 | 09:49:44 AM | 88.9 | 31.9
77229 | 08/02/1997 | 10:19:44 AM | 88.9 | 33.6
77230 | 08/02/1997 | 10:49:44 AM | 88.9 | 35.8
77231 | 08/02/1997 | 11:19:44 AM | 88.9 | 38.1
77232 | 08/02/1997 | 11:49:44 AM | 88.9 | 39.7
77233 | 08/02/1997 | 12:19:44 PM | 88.9 | 41.7
77234 | 08/02/1997 | 12:49:44 PM | 88.9 | 43.6
77235 | 08/02/1997 | 01:19:44 PM | 88.9 | 45.2
77236 | 08/02/1997 | 01:49:44 PM | 88.9 | 46.4
77237 | 08/02/1997 | 02:19:44 PM | 88.9 | 47.6
77238 | 08/02/1997 | 02:49:44 PM | 88.9 | 48.9
77239 | 08/02/1997 | 03:19:44 PM | 88.9 | 49.1
77240 | 08/02/1997 | 03:49:44 PM | 88.9 | 49.9
77241 | 08/02/1997 | 04:19:44 PM | 88.9 | 50
77242 | 08/02/1997 | 04:49:44 PM | 88.9 | 50.1
77243 | 08/02/1997 | 05:19:44 PM | 88.9 | 49.3
77244 | 08/02/1997 | 05:49:44 PM | 88.9 | 48.9
77245 | 08/02/1997 | 06:19:44 PM | 88.9 | 47.6
77246 | 08/02/1997 | 06:49:44 PM | 88.9 | 46.1
77247 | 08/02/1997 | 07:19:44 PM | 88.9 | 44.4
77248 | 08/02/1997 | 07:49:44 PM | 88.9 | 42.8
77249 | 08/02/1997 | 08:19:44 PM | 88.9 | 41.3
77250 | 08/02/1997 | 08:49:44 PM | 88.9 | 39.7
77251 | 08/02/1997 | 09:19:44 PM | 88.9 | 38.2
77252 | 08/02/1997 | 09:49:44 PM | 88.9 | 36.8
77253 | 08/02/1997 | 10:19:44 PM | 88.9 | 36.1
77254 | 08/02/1997 | 10:49:44 PM | 88.9 | 35.1
77255 | 08/02/1997 | 11:19:44 PM | 88.9 | 33.7
77256 | 08/02/1997 | 11:49:44 PM | 88.9 | 33.4
77257 | 08/03/1997 | 12:19:44 AM | 88.9 | 32.1
77258 | 08/03/1997 | 12:49:44 AM | 88.9 | 31.7
77259 | 08/03/1997 | 01:19:44 AM | 88.9 | 30.7
77260 | 08/03/1997 | 01:49:44 AM | 88.9 | 30.5
78330 | 08/26/1997 | 04:09:56 PM | 88.9 | 47.7
78331 | 08/26/1997 | 04:39:56 PM | 88.9 | 47.4
78332 | 08/26/1997 | 05:09:56 PM | 88.9 | 46.4
78333 | 08/26/1997 | 05:39:56 PM | 88.9 | 45.5
78334 | 08/26/1997 | 06:09:56 PM | 88.9 | 44.2
78335 | 08/26/1997 | 06:39:56 PM | 88.9 | 42.7
78336 | 08/26/1997 | 07:09:56 PM | 88.9 | 40.6
78337 | 08/26/1997 | 07:39:56 PM | 88.9 | 38.4
78338 | 08/26/1997 | 08:09:56 PM | 88.9 | 36.7
78339 | 08/26/1997 | 08:39:56 PM | 88.9 | 35.2
78340 | 08/26/1997 | 09:09:56 PM | 88.9 | 34.3
78341 | 08/26/1997 | 09:39:56 PM | 88.9 | 33.6
78342 | 08/26/1997 | 10:09:56 PM | 88.9 | 32.2
78343 | 08/26/1997 | 10:39:56 PM | 88.9 | 32
78344 | 08/26/1997 | 11:09:56 PM | 88.9 | 30.9
78345 | 08/26/1997 | 11:39:56 PM | 88.9 | 30.5
78346 | 08/27/1997 | 12:09:56 AM | 88.9 | 29.6
78347 | 08/27/1997 | 12:39:56 AM | 88.9 | 29
78348 | 08/27/1997 | 01:09:56 AM | 88.9 | 28.8
78349 | 08/27/1997 | 01:39:56 AM | 88.9 | 27.7
78350 | 08/27/1997 | 02:09:56 AM | 88.9 | 27.5
78351 | 08/27/1997 | 02:39:56 AM | 88.9 | 27
78352 | 08/27/1997 | 03:09:56 AM | 88.9 | 26
78353 | 08/27/1997 | 03:39:56 AM | 88.9 | 25.9
78354 | 08/27/1997 | 04:09:56 AM | 88.9 | 25.5
78355 | 08/27/1997 | 04:39:56 AM | 88.9 | 24.5
78356 | 08/27/1997 | 05:09:56 AM | 88.9 | 24.4
78357 | 08/27/1997 | 05:39:56 AM | 88.9 | 24.2
78358 | 08/27/1997 | 06:09:56 AM | 88.9 | 23.6
78359 | 08/27/1997 | 06:39:56 AM | 88.9 | 22.9
78360 | 08/27/1997 | 07:09:56 AM | 88.9 | 22.9
78361 | 08/27/1997 | 07:39:56 AM | 88.9 | 23.2
78362 | 08/27/1997 | 08:08:15 AM | 88.9 | 24.4
78363 | 08/27/1997 | 08:38:15 AM | 88.9 | 25.9
78364 | 08/27/1997 | 09:08:15 AM | 88.9 | 27.5
78365 | 08/27/1997 | 09:38:15 AM | 88.9 | 29.2
78366 | 08/27/1997 | 10:08:15 AM | 88.9 | 31.8
78367 | 08/27/1997 | 10:38:15 AM | 88.9 | 33.6
78368 | 08/27/1997 | 11:08:15 AM | 88.9 | 35.4
78369 | 08/27/1997 | 11:38:15 AM | 88.9 | 37.8
78370 | 08/27/1997 | 12:08:15 PM | 88.9 | 39.7
78371 | 08/27/1997 | 12:38:15 PM | 88.9 | 41.3
78372 | 08/27/1997 | 01:08:15 PM | 88.9 | 42.8
78373 | 08/27/1997 | 01:38:15 PM | 88.9 | 44.3
78374 | 08/27/1997 | 02:08:15 PM | 88.9 | 45.8
78375 | 08/27/1997 | 02:38:15 PM | 88.9 | 46.6
78376 | 08/27/1997 | 03:08:15 PM | 88.9 | 47.4
78377 | 08/27/1997 | 03:38:15 PM | 88.9 | 47.4
78378 | 08/27/1997 | 04:08:15 PM | 88.9 | 47.4
78379 | 08/27/1997 | 04:38:15 PM | 88.9 | 47.4
78380 | 08/27/1997 | 05:08:15 PM | 88.9 | 47.1
78381 | 08/27/1997 | 05:38:15 PM | 88.9 | 45.9
78382 | 08/27/1997 | 06:08:15 PM | 88.9 | 44.3
78383 | 08/27/1997 | 06:38:15 PM | 88.9 | 42.8
78384 | 08/27/1997 | 07:08:15 PM | 88.9 | 41.3
78385 | 08/27/1997 | 07:38:15 PM | 88.9 | 39.7
78386 | 08/27/1997 | 08:08:15 PM | 88.9 | 38.2
78387 | 08/27/1997 | 08:38:15 PM | 88.9 | 36.7
78388 | 08/27/1997 | 09:08:15 PM | 88.9 | 35.4
78389 | 08/27/1997 | 09:38:15 PM | 88.9 | 34.7
78390 | 08/27/1997 | 10:08:15 PM | 88.9 | 33.6
78391 | 08/27/1997 | 10:38:15 PM | 88.9 | 32.4
78392 | 08/27/1997 | 11:08:15 PM | 88.9 | 32.1
78393 | 08/27/1997 | 11:38:15 PM | 88.9 | 31
78394 | 08/28/1997 | 12:08:15 AM | 88.9 | 30.5
78395 | 08/28/1997 | 12:38:15 AM | 88.9 | 29.9
78396 | 08/28/1997 | 01:08:15 AM | 88.9 | 29
78397 | 08/28/1997 | 01:38:15 AM | 88.9 | 28.9
78398 | 08/28/1997 | 02:08:15 AM | 88.9 | 28
78399 | 08/28/1997 | 02:38:15 AM | 88.9 | 27.5
78400 | 08/28/1997 | 03:08:15 AM | 88.9 | 27.1
78401 | 08/28/1997 | 03:38:15 AM | 88.9 | 26.1
78402 | 08/28/1997 | 04:08:15 AM | 88.9 | 25.9
78403 | 08/28/1997 | 04:38:15 AM | 88.9 | 25.5
78404 | 08/28/1997 | 05:08:15 AM | 88.9 | 24.5
78405 | 08/28/1997 | 05:38:15 AM | 88.9 | 24.4
78406 | 08/28/1997 | 06:08:15 AM | 88.9 | 24
78407 | 08/28/1997 | 06:38:15 AM | 88.9 | 23.2
78408 | 08/28/1997 | 07:08:15 AM | 88.9 | 22.9
78409 | 08/28/1997 | 07:38:15 AM | 88.9 | 23.3
78410 | 08/28/1997 | 08:08:15 AM | 88.9 | 24.4
78411 | 08/28/1997 | 08:38:15 AM | 88.9 | 25.8
78412 | 08/28/1997 | 09:08:15 AM | 88.9 | 27.5
78413 | 08/28/1997 | 09:38:15 AM | 88.9 | 29
78414 | 08/28/1997 | 10:08:15 AM | 88.9 | 31.3
78415 | 08/28/1997 | 10:38:15 AM | 88.9 | 33.6
78416 | 08/28/1997 | 10:43:28 AM | 88.9 | 33.6
78417 | 08/28/1997 | 11:13:28 AM | 88.9 | 35.7
78418 | 08/28/1997 | 11:43:28 AM | 88.9 | 38.2
78419 | 08/28/1997 | 12:13:28 PM | 88.9 | 39.9
78420 | 08/28/1997 | 12:43:28 PM | 88.9 | 41.8
78421 | 08/28/1997 | 01:13:28 PM | 88.9 | 43.3
78422 | 08/28/1997 | 01:43:28 PM | 88.9 | 44.4
78423 | 08/28/1997 | 02:13:28 PM | 88.9 | 45.5
78424 | 08/28/1997 | 02:43:28 PM | 88.9 | 45.9
78425 | 08/28/1997 | 03:13:28 PM | 88.9 | 45.9
78426 | 08/28/1997 | 03:43:28 PM | 88.9 | 45.9
78427 | 08/28/1997 | 04:13:28 PM | 88.9 | 45.9
78428 | 08/28/1997 | 04:43:28 PM | 88.9 | 45.6
78429 | 08/28/1997 | 05:13:28 PM | 88.9 | 44.4
78430 | 08/28/1997 | 05:43:28 PM | 88.9 | 44.2
78431 | 08/28/1997 | 06:13:28 PM | 88.9 | 42.8
78432 | 08/28/1997 | 06:43:28 PM | 88.9 | 41.3
78433 | 08/28/1997 | 07:13:28 PM | 88.9 | 39.7
78434 | 08/28/1997 | 07:43:28 PM | 88.9 | 38.2
78435 | 08/28/1997 | 08:13:28 PM | 88.9 | 36.7
78436 | 08/28/1997 | 08:43:28 PM | 88.9 | 35.1
78437 | 08/28/1997 | 09:13:28 PM | 88.9 | 33.7
78438 | 08/28/1997 | 09:43:28 PM | 88.9 | 33.2
78439 | 08/28/1997 | 10:13:28 PM | 88.9 | 32.1
78440 | 08/28/1997 | 10:43:28 PM | 88.9 | 31.1
78441 | 08/28/1997 | 11:13:28 PM | 88.9 | 30.5
78442 | 08/28/1997 | 11:43:28 PM | 88.9 | 29.6
78443 | 08/29/1997 | 12:13:28 AM | 88.9 | 29
78444 | 08/29/1997 | 12:43:28 AM | 88.9 | 28.5
78445 | 08/29/1997 | 01:13:28 AM | 88.9 | 27.5
78446 | 08/29/1997 | 01:43:28 AM | 88.9 | 27.5
78447 | 08/29/1997 | 02:13:28 AM | 88.9 | 26.8
78448 | 08/29/1997 | 02:43:28 AM | 88.9 | 26
78449 | 08/29/1997 | 03:13:28 AM | 88.9 | 25.9
78450 | 08/29/1997 | 03:43:28 AM | 88.9 | 25.5
78451 | 08/29/1997 | 04:13:28 AM | 88.9 | 24.7
78452 | 08/29/1997 | 04:43:28 AM | 88.9 | 24.4
78453 | 08/29/1997 | 05:13:28 AM | 88.9 | 24.2
78454 | 08/29/1997 | 05:43:28 AM | 88.9 | 23.7
78455 | 08/29/1997 | 06:13:28 AM | 88.9 | 22.9
78456 | 08/29/1997 | 06:43:28 AM | 88.9 | 22.9
78457 | 08/29/1997 | 07:13:28 AM | 88.9 | 22.8
78458 | 08/29/1997 | 07:39:18 AM | 88.9 | 22.9
78459 | 08/29/1997 | 08:09:18 AM | 88.9 | 23.9
76719 | 08/22/1997 | 08:54:19 PM | 38.1 | 37.8
76720 | 08/22/1997 | 09:24:19 PM | 38.1 | 36.4
77981 | 08/19/1997 | 11:21:54 AM | 88.9 | 36.7
113886 | 01/09/1998 | 09:09:06 AM | 88.9 | 4.9
113887 | 01/09/1998 | 09:39:06 AM | 88.9 | 5
113888 | 01/09/1998 | 10:09:06 AM | 88.9 | 5.7
113889 | 01/09/1998 | 10:17:55 AM | 88.9 | 5.8
113890 | 01/09/1998 | 10:47:55 AM | 88.9 | 6
113891 | 01/09/1998 | 11:17:55 AM | 88.9 | 7.2
113892 | 01/09/1998 | 11:47:55 AM | 88.9 | 7.6
113893 | 01/09/1998 | 12:17:55 PM | 88.9 | 7.6
113894 | 01/09/1998 | 12:47:55 PM | 88.9 | 7.8
113895 | 01/09/1998 | 01:17:55 PM | 88.9 | 8.8
113896 | 01/09/1998 | 01:47:55 PM | 88.9 | 9.1
113897 | 01/09/1998 | 02:17:55 PM | 88.9 | 9.1
113898 | 01/09/1998 | 02:47:55 PM | 88.9 | 9.3
113899 | 01/09/1998 | 03:17:55 PM | 88.9 | 9.1
113900 | 01/09/1998 | 03:47:55 PM | 88.9 | 9.1
113901 | 01/09/1998 | 04:17:55 PM | 88.9 | 9.1
113902 | 01/09/1998 | 04:47:55 PM | 88.9 | 8.7
113903 | 01/09/1998 | 05:17:55 PM | 88.9 | 7.6
113904 | 01/09/1998 | 05:47:55 PM | 88.9 | 7.6
113905 | 01/09/1998 | 06:17:55 PM | 88.9 | 7.6
113906 | 01/09/1998 | 06:47:55 PM | 88.9 | 7.6
113907 | 01/09/1998 | 07:17:55 PM | 88.9 | 7.6
113908 | 01/09/1998 | 07:47:55 PM | 88.9 | 7.3
113909 | 01/09/1998 | 08:17:55 PM | 88.9 | 7.1
113910 | 01/09/1998 | 08:47:55 PM | 88.9 | 6.8
113911 | 01/09/1998 | 09:17:55 PM | 88.9 | 6.5
113912 | 01/09/1998 | 09:47:55 PM | 88.9 | 6.3
113913 | 01/09/1998 | 10:17:55 PM | 88.9 | 6.2
113914 | 01/09/1998 | 10:47:55 PM | 88.9 | 6
113915 | 01/09/1998 | 11:17:55 PM | 88.9 | 6
113916 | 01/09/1998 | 11:47:55 PM | 88.9 | 5.9
113917 | 01/10/1998 | 12:17:55 AM | 88.9 | 5.9
113918 | 01/10/1998 | 12:47:55 AM | 88.9 | 5.7
113919 | 01/10/1998 | 01:17:55 AM | 88.9 | 5.5
113920 | 01/10/1998 | 01:47:55 AM | 88.9 | 5.2
113921 | 01/10/1998 | 02:17:55 AM | 88.9 | 5.1
113922 | 01/10/1998 | 02:47:55 AM | 88.9 | 4.8
113923 | 01/10/1998 | 03:17:55 AM | 88.9 | 4.7
113924 | 01/10/1998 | 03:47:55 AM | 88.9 | 4.7
113925 | 01/10/1998 | 04:17:55 AM | 88.9 | 4.5
113926 | 01/10/1998 | 04:47:55 AM | 88.9 | 4.5
113927 | 01/10/1998 | 05:17:55 AM | 88.9 | 4.1
113928 | 01/10/1998 | 05:47:55 AM | 88.9 | 4
113929 | 01/10/1998 | 06:17:55 AM | 88.9 | 3.6
113930 | 01/10/1998 | 06:47:55 AM | 88.9 | 3.6
113931 | 01/10/1998 | 07:17:55 AM | 88.9 | 3.7
113932 | 01/10/1998 | 07:33:15 AM | 88.9 | 3.7
113933 | 01/10/1998 | 08:03:15 AM | 88.9 | 4.1
113934 | 01/10/1998 | 08:33:15 AM | 88.9 | 4.5
113935 | 01/10/1998 | 09:03:15 AM | 88.9 | 4.5
113936 | 01/10/1998 | 09:33:15 AM | 88.9 | 5.1
113937 | 01/10/1998 | 10:03:15 AM | 88.9 | 6
113938 | 01/10/1998 | 10:33:15 AM | 88.9 | 7.5
113939 | 01/10/1998 | 11:03:15 AM | 88.9 | 9.1
113940 | 01/10/1998 | 11:33:15 AM | 88.9 | 10.6
113941 | 01/10/1998 | 12:03:15 PM | 88.9 | 12.2
113942 | 01/10/1998 | 12:33:15 PM | 88.9 | 13.7
113943 | 01/10/1998 | 01:03:15 PM | 88.9 | 15.2
113944 | 01/10/1998 | 01:33:15 PM | 88.9 | 15.4
113945 | 01/10/1998 | 02:03:15 PM | 88.9 | 15.2
113946 | 01/10/1998 | 02:33:15 PM | 88.9 | 15.2
113947 | 01/10/1998 | 03:03:15 PM | 88.9 | 14.2
113948 | 01/10/1998 | 03:33:15 PM | 88.9 | 13.7
113949 | 01/10/1998 | 04:03:15 PM | 88.9 | 13.5
113950 | 01/10/1998 | 04:33:15 PM | 88.9 | 12.5
113951 | 01/10/1998 | 05:03:15 PM | 88.9 | 12.2
113952 | 01/10/1998 | 05:33:15 PM | 88.9 | 12
113953 | 01/10/1998 | 06:03:15 PM | 88.9 | 11.1
113954 | 01/10/1998 | 06:33:15 PM | 88.9 | 10.6
113955 | 01/10/1998 | 07:03:15 PM | 88.9 | 10.5
113956 | 01/10/1998 | 07:33:15 PM | 88.9 | 9.5
113957 | 01/10/1998 | 08:03:15 PM | 88.9 | 9.1
113958 | 01/10/1998 | 08:33:15 PM | 88.9 | 9.1
113959 | 01/10/1998 | 09:03:15 PM | 88.9 | 8.6
113960 | 01/10/1998 | 09:33:15 PM | 88.9 | 7.7
113961 | 01/10/1998 | 10:03:15 PM | 88.9 | 7.6
113962 | 01/10/1998 | 10:33:15 PM | 88.9 | 7.4
113963 | 01/10/1998 | 11:03:15 PM | 88.9 | 7.1
113964 | 01/10/1998 | 11:33:15 PM | 88.9 | 6.3
113965 | 01/11/1998 | 12:03:15 AM | 88.9 | 6
113966 | 01/11/1998 | 12:33:15 AM | 88.9 | 6
113967 | 01/11/1998 | 01:03:15 AM | 88.9 | 5.6
113968 | 01/11/1998 | 01:33:15 AM | 88.9 | 5
113969 | 01/11/1998 | 02:03:15 AM | 88.9 | 4.8
113970 | 01/11/1998 | 02:33:15 AM | 88.9 | 4.8
113971 | 01/11/1998 | 03:03:15 AM | 88.9 | 4.9
113972 | 01/11/1998 | 03:33:15 AM | 88.9 | 5.1
113973 | 01/11/1998 | 04:03:15 AM | 88.9 | 5
113974 | 01/11/1998 | 04:33:15 AM | 88.9 | 4.8
113975 | 01/11/1998 | 05:03:15 AM | 88.9 | 4.8
113976 | 01/11/1998 | 05:33:15 AM | 88.9 | 4.6
113977 | 01/11/1998 | 06:03:15 AM | 88.9 | 4.6
113978 | 01/11/1998 | 06:33:15 AM | 88.9 | 4.6
113979 | 01/11/1998 | 07:03:15 AM | 88.9 | 4.8
113980 | 01/11/1998 | 07:28:41 AM | 88.9 | 4.9
113981 | 01/11/1998 | 07:58:41 AM | 88.9 | 5.3
113982 | 01/11/1998 | 08:28:41 AM | 88.9 | 5.7
113983 | 01/11/1998 | 08:58:41 AM | 88.9 | 6
113984 | 01/11/1998 | 09:28:41 AM | 88.9 | 6.2
113985 | 01/11/1998 | 09:58:41 AM | 88.9 | 7.2
113986 | 01/11/1998 | 10:28:41 AM | 88.9 | 7.6
113987 | 01/11/1998 | 10:58:41 AM | 88.9 | 8.6
113988 | 01/11/1998 | 11:28:41 AM | 88.9 | 9.1
113989 | 01/11/1998 | 11:58:41 AM | 88.9 | 9.2
113990 | 01/11/1998 | 12:28:41 PM | 88.9 | 10.6
113991 | 01/11/1998 | 12:58:41 PM | 88.9 | 12.2
113992 | 01/11/1998 | 01:28:41 PM | 88.9 | 13.5
113993 | 01/11/1998 | 01:58:41 PM | 88.9 | 13.6
113994 | 01/11/1998 | 02:28:41 PM | 88.9 | 12.3
113995 | 01/11/1998 | 02:58:41 PM | 88.9 | 12.3
113996 | 01/11/1998 | 03:28:41 PM | 88.9 | 12.2
113997 | 01/11/1998 | 03:58:41 PM | 88.9 | 12.2
113998 | 01/11/1998 | 04:28:41 PM | 88.9 | 12
113999 | 01/11/1998 | 04:58:41 PM | 88.9 | 11.6
114000 | 01/11/1998 | 05:28:41 PM | 88.9 | 11.3
114001 | 01/11/1998 | 05:58:41 PM | 88.9 | 10.6
114002 | 01/11/1998 | 06:28:41 PM | 88.9 | 10.6
114003 | 01/11/1998 | 06:58:41 PM | 88.9 | 10.6
114004 | 01/11/1998 | 07:28:41 PM | 88.9 | 10.6
114005 | 01/11/1998 | 07:58:41 PM | 88.9 | 10.5
114006 | 01/11/1998 | 08:28:41 PM | 88.9 | 10.3
114007 | 01/11/1998 | 08:58:41 PM | 88.9 | 10.1
114008 | 01/11/1998 | 09:28:41 PM | 88.9 | 9.7
114009 | 01/11/1998 | 09:58:41 PM | 88.9 | 9.3
114010 | 01/11/1998 | 10:28:41 PM | 88.9 | 9.6
114011 | 01/11/1998 | 10:58:41 PM | 88.9 | 9.1
114012 | 01/11/1998 | 11:28:41 PM | 88.9 | 9.3
114013 | 01/11/1998 | 11:58:41 PM | 88.9 | 9.1
114014 | 01/12/1998 | 12:28:41 AM | 88.9 | 9.1
114015 | 01/12/1998 | 12:58:41 AM | 88.9 | 9.1
114016 | 01/12/1998 | 01:28:41 AM | 88.9 | 9.1
114017 | 01/12/1998 | 01:58:41 AM | 88.9 | 9.1
114018 | 01/12/1998 | 02:28:41 AM | 88.9 | 9.1
114019 | 01/12/1998 | 02:58:41 AM | 88.9 | 9.1
114020 | 01/12/1998 | 03:28:41 AM | 88.9 | 9.1
114021 | 01/12/1998 | 03:58:41 AM | 88.9 | 8.6
114022 | 01/12/1998 | 04:28:41 AM | 88.9 | 8.1
114023 | 01/12/1998 | 04:58:41 AM | 88.9 | 7.6
114024 | 01/12/1998 | 05:28:41 AM | 88.9 | 7.6
114025 | 01/12/1998 | 05:58:41 AM | 88.9 | 7.5
114026 | 01/12/1998 | 06:28:41 AM | 88.9 | 7.2
114027 | 01/12/1998 | 06:58:41 AM | 88.9 | 6.8
114028 | 01/12/1998 | 07:28:41 AM | 88.9 | 6.6
114029 | 01/12/1998 | 07:58:41 AM | 88.9 | 6.3
114030 | 01/12/1998 | 08:28:41 AM | 88.9 | 6.1
114031 | 01/12/1998 | 08:31:51 AM | 88.9 | 6.1
114032 | 01/12/1998 | 09:01:51 AM | 88.9 | 6.9
114033 | 01/12/1998 | 09:31:51 AM | 88.9 | 7.6
114034 | 01/12/1998 | 10:01:51 AM | 88.9 | 8
114035 | 01/12/1998 | 10:31:51 AM | 88.9 | 9
114036 | 01/12/1998 | 11:01:51 AM | 88.9 | 9.1
114037 | 01/12/1998 | 11:31:51 AM | 88.9 | 9.1
113396 | 01/30/1998 | 05:58:40 AM | 38.1 | -0.2
114039 | 01/12/1998 | 12:31:51 PM | 88.9 | 10.3
114040 | 01/12/1998 | 01:01:51 PM | 88.9 | 11.7
114041 | 01/12/1998 | 01:31:51 PM | 88.9 | 12.3
114042 | 01/12/1998 | 02:01:51 PM | 88.9 | 12.7
114043 | 01/12/1998 | 02:31:51 PM | 88.9 | 12.2
114044 | 01/12/1998 | 03:01:51 PM | 88.9 | 12.1
114045 | 01/12/1998 | 03:31:51 PM | 88.9 | 11.7
114046 | 01/12/1998 | 04:01:51 PM | 88.9 | 11.4
114047 | 01/12/1998 | 04:31:51 PM | 88.9 | 10.6
114048 | 01/12/1998 | 05:01:51 PM | 88.9 | 10.3
114049 | 01/12/1998 | 05:31:51 PM | 88.9 | 9.2
114050 | 01/12/1998 | 06:01:51 PM | 88.9 | 9.1
117621 | 01/24/1998 | 12:52:04 PM | 139.7 | 7.9
117622 | 01/24/1998 | 01:22:04 PM | 139.7 | 8.7
117623 | 01/24/1998 | 01:52:04 PM | 139.7 | 9.8
117624 | 01/24/1998 | 02:22:04 PM | 139.7 | 10.2
117625 | 01/24/1998 | 02:52:04 PM | 139.7 | 10.6
117626 | 01/24/1998 | 03:22:04 PM | 139.7 | 11.5
117627 | 01/24/1998 | 03:52:04 PM | 139.7 | 11.6
117628 | 01/24/1998 | 04:22:04 PM | 139.7 | 11.7
117629 | 01/24/1998 | 04:52:04 PM | 139.7 | 11.7
117630 | 01/24/1998 | 05:22:04 PM | 139.7 | 11.7
117631 | 01/24/1998 | 05:52:04 PM | 139.7 | 11.1
117632 | 01/24/1998 | 06:22:04 PM | 139.7 | 10.3
117633 | 01/24/1998 | 06:52:04 PM | 139.7 | 10.2
117634 | 01/24/1998 | 07:22:04 PM | 139.7 | 10.2
117635 | 01/24/1998 | 07:52:04 PM | 139.7 | 10.1
117636 | 01/24/1998 | 08:22:04 PM | 139.7 | 9.1
117637 | 01/24/1998 | 08:52:04 PM | 139.7 | 9.1
117638 | 01/24/1998 | 09:22:04 PM | 139.7 | 8.6
117639 | 01/24/1998 | 09:52:04 PM | 139.7 | 8.6
117640 | 01/24/1998 | 10:22:04 PM | 139.7 | 8.5
117641 | 01/24/1998 | 10:52:04 PM | 139.7 | 8.1
117642 | 01/24/1998 | 11:22:04 PM | 139.7 | 7.3
117643 | 01/24/1998 | 11:52:04 PM | 139.7 | 7.2
117644 | 01/25/1998 | 12:22:04 AM | 139.7 | 7.1
114651 | 01/25/1998 | 03:52:04 AM | 88.9 | 3.5
117646 | 01/25/1998 | 01:22:04 AM | 139.7 | 6.8
117647 | 01/25/1998 | 01:52:04 AM | 139.7 | 6.3
117648 | 01/25/1998 | 02:22:04 AM | 139.7 | 5.8
117649 | 01/25/1998 | 02:52:04 AM | 139.7 | 5.6
117650 | 01/25/1998 | 03:22:04 AM | 139.7 | 5.6
117651 | 01/25/1998 | 03:52:04 AM | 139.7 | 5.4
117652 | 01/25/1998 | 04:22:04 AM | 139.7 | 5
117653 | 01/25/1998 | 04:52:04 AM | 139.7 | 4.5
117654 | 01/25/1998 | 05:22:04 AM | 139.7 | 4.2
117655 | 01/25/1998 | 05:52:04 AM | 139.7 | 4
117656 | 01/25/1998 | 06:22:04 AM | 139.7 | 4
117657 | 01/25/1998 | 06:52:04 AM | 139.7 | 3.9
117658 | 01/25/1998 | 07:22:04 AM | 139.7 | 3.3
117659 | 01/25/1998 | 07:52:04 AM | 139.7 | 3.6
117660 | 01/25/1998 | 08:22:04 AM | 139.7 | 3.3
117661 | 01/25/1998 | 08:52:04 AM | 139.7 | 3.2
117662 | 01/25/1998 | 09:22:04 AM | 139.7 | 3
117663 | 01/25/1998 | 09:52:04 AM | 139.7 | 3
117664 | 01/25/1998 | 10:22:04 AM | 139.7 | 3.2
117665 | 01/25/1998 | 10:52:04 AM | 139.7 | 3.9
117666 | 01/25/1998 | 11:22:04 AM | 139.7 | 4
117667 | 01/25/1998 | 11:52:04 AM | 139.7 | 4
117668 | 01/25/1998 | 12:22:04 PM | 139.7 | 5.6
117669 | 01/25/1998 | 12:52:04 PM | 139.7 | 5.6
117670 | 01/25/1998 | 01:22:04 PM | 139.7 | 6.6
117671 | 01/25/1998 | 01:52:04 PM | 139.7 | 7.2
117672 | 01/25/1998 | 02:22:04 PM | 139.7 | 8.3
117673 | 01/25/1998 | 02:52:04 PM | 139.7 | 8.7
117674 | 01/25/1998 | 03:22:04 PM | 139.7 | 9.9
117675 | 01/25/1998 | 03:52:04 PM | 139.7 | 10.2
117676 | 01/25/1998 | 04:22:04 PM | 139.7 | 10.2
117677 | 01/25/1998 | 04:52:04 PM | 139.7 | 10.4
117678 | 01/25/1998 | 05:22:04 PM | 139.7 | 10.4
117679 | 01/25/1998 | 05:52:04 PM | 139.7 | 10.2
117680 | 01/25/1998 | 06:22:04 PM | 139.7 | 10.2
117681 | 01/25/1998 | 06:52:04 PM | 139.7 | 10.2
117682 | 01/25/1998 | 07:22:04 PM | 139.7 | 10
117683 | 01/25/1998 | 07:52:04 PM | 139.7 | 9
117684 | 01/25/1998 | 08:22:04 PM | 139.7 | 8.6
117685 | 01/25/1998 | 08:52:04 PM | 139.7 | 8.6
117686 | 01/25/1998 | 09:22:04 PM | 139.7 | 8.5
117687 | 01/25/1998 | 09:52:04 PM | 139.7 | 8.3
117688 | 01/25/1998 | 10:22:04 PM | 139.7 | 8.2
117689 | 01/25/1998 | 10:52:04 PM | 139.7 | 7.1
117690 | 01/25/1998 | 11:22:04 PM | 139.7 | 7.1
117691 | 01/25/1998 | 11:52:04 PM | 139.7 | 7.1
117692 | 01/26/1998 | 12:22:04 AM | 139.7 | 7.1
117693 | 01/26/1998 | 12:52:04 AM | 139.7 | 6.9
117694 | 01/26/1998 | 01:22:04 AM | 139.7 | 6.4
117695 | 01/26/1998 | 01:52:04 AM | 139.7 | 5.9
117696 | 01/26/1998 | 02:22:04 AM | 139.7 | 5.6
117697 | 01/26/1998 | 02:52:04 AM | 139.7 | 5.6
117698 | 01/26/1998 | 03:22:04 AM | 139.7 | 5.6
117699 | 01/26/1998 | 03:52:04 AM | 139.7 | 5.3
117700 | 01/26/1998 | 04:22:04 AM | 139.7 | 5.1
117701 | 01/26/1998 | 04:52:04 AM | 139.7 | 4.5
117702 | 01/26/1998 | 05:22:04 AM | 139.7 | 4.3
117703 | 01/26/1998 | 05:52:04 AM | 139.7 | 4
117704 | 01/26/1998 | 06:22:04 AM | 139.7 | 4
117705 | 01/26/1998 | 06:52:04 AM | 139.7 | 4
117706 | 01/26/1998 | 07:22:04 AM | 139.7 | 3.9
117707 | 01/26/1998 | 07:52:04 AM | 139.7 | 3.7
117708 | 01/26/1998 | 08:22:04 AM | 139.7 | 3.4
117709 | 01/26/1998 | 08:52:04 AM | 139.7 | 2.9
117710 | 01/26/1998 | 09:22:04 AM | 139.7 | 3
117711 | 01/26/1998 | 09:52:04 AM | 139.7 | 3.8
117712 | 01/26/1998 | 10:22:04 AM | 139.7 | 4
117713 | 01/26/1998 | 10:52:04 AM | 139.7 | 4
117714 | 01/26/1998 | 11:22:04 AM | 139.7 | 4.8
117715 | 01/26/1998 | 11:52:04 AM | 139.7 | 5.6
117716 | 01/26/1998 | 12:22:04 PM | 139.7 | 6.6
117717 | 01/26/1998 | 12:52:04 PM | 139.7 | 7.1
117718 | 01/26/1998 | 01:22:04 PM | 139.7 | 7.8
117719 | 01/26/1998 | 01:52:04 PM | 139.7 | 8.6
117720 | 01/26/1998 | 02:22:04 PM | 139.7 | 8.6
117721 | 01/26/1998 | 02:52:04 PM | 139.7 | 9.3
117722 | 01/26/1998 | 03:22:04 PM | 139.7 | 9.8
117723 | 01/26/1998 | 03:52:04 PM | 139.7 | 10.1
117724 | 01/26/1998 | 04:22:04 PM | 139.7 | 10.2
117725 | 01/26/1998 | 04:52:04 PM | 139.7 | 10.2
117726 | 01/26/1998 | 05:22:04 PM | 139.7 | 10.2
117727 | 01/26/1998 | 05:52:04 PM | 139.7 | 10.2
117728 | 01/26/1998 | 06:22:04 PM | 139.7 | 10
117729 | 01/26/1998 | 06:52:04 PM | 139.7 | 9.9
117730 | 01/26/1998 | 07:22:04 PM | 139.7 | 9.1
117731 | 01/26/1998 | 07:52:04 PM | 139.7 | 8.7
117732 | 01/26/1998 | 08:22:04 PM | 139.7 | 8.6
117733 | 01/26/1998 | 08:52:04 PM | 139.7 | 8.6
117734 | 01/26/1998 | 09:22:04 PM | 139.7 | 8.4
117735 | 01/26/1998 | 09:52:04 PM | 139.7 | 7.7
117736 | 01/26/1998 | 10:22:04 PM | 139.7 | 8.1
117737 | 01/26/1998 | 10:52:04 PM | 139.7 | 7.9
117738 | 01/26/1998 | 11:22:04 PM | 139.7 | 7.8
117739 | 01/26/1998 | 11:52:04 PM | 139.7 | 8
117740 | 01/27/1998 | 12:22:04 AM | 139.7 | 8
117741 | 01/27/1998 | 12:52:04 AM | 139.7 | 7.9
117742 | 01/27/1998 | 01:22:04 AM | 139.7 | 7.6
117743 | 01/27/1998 | 01:52:04 AM | 139.7 | 7.2
117744 | 01/27/1998 | 02:22:04 AM | 139.7 | 7.2
117745 | 01/27/1998 | 02:52:04 AM | 139.7 | 7.1
117746 | 01/27/1998 | 03:22:04 AM | 139.7 | 7.5
117747 | 01/27/1998 | 03:52:04 AM | 139.7 | 7.4
117748 | 01/27/1998 | 04:22:04 AM | 139.7 | 7.3
117749 | 01/27/1998 | 04:52:04 AM | 139.7 | 7.2
117750 | 01/27/1998 | 05:22:04 AM | 139.7 | 7.1
117751 | 01/27/1998 | 05:52:04 AM | 139.7 | 7.1
117752 | 01/27/1998 | 06:22:04 AM | 139.7 | 7.1
117753 | 01/27/1998 | 06:52:04 AM | 139.7 | 7.1
117754 | 01/27/1998 | 07:15:31 AM | 139.7 | 7.1
117755 | 01/27/1998 | 07:45:31 AM | 139.7 | 7
117756 | 01/27/1998 | 08:15:31 AM | 139.7 | 7
117757 | 01/27/1998 | 08:45:31 AM | 139.7 | 6.6
117758 | 01/27/1998 | 09:15:31 AM | 139.7 | 6.5
117759 | 01/27/1998 | 09:45:31 AM | 139.7 | 7
117760 | 01/27/1998 | 10:15:31 AM | 139.7 | 7.1
117761 | 01/27/1998 | 10:45:31 AM | 139.7 | 7.5
117762 | 01/27/1998 | 11:15:31 AM | 139.7 | 8.5
117763 | 01/27/1998 | 11:45:31 AM | 139.7 | 8.8
117764 | 01/27/1998 | 12:15:31 PM | 139.7 | 10.1
117765 | 01/27/1998 | 12:45:31 PM | 139.7 | 10.4
117766 | 01/27/1998 | 01:15:31 PM | 139.7 | 11.6
117767 | 01/27/1998 | 01:45:31 PM | 139.7 | 11.8
117768 | 01/27/1998 | 02:15:31 PM | 139.7 | 13
117769 | 01/27/1998 | 02:45:31 PM | 139.7 | 13.2
117770 | 01/27/1998 | 03:15:31 PM | 139.7 | 13.6
117771 | 01/27/1998 | 03:45:31 PM | 139.7 | 14.6
117772 | 01/27/1998 | 04:15:31 PM | 139.7 | 14.7
117773 | 01/27/1998 | 04:45:31 PM | 139.7 | 14.7
117774 | 01/27/1998 | 05:15:31 PM | 139.7 | 14.7
117775 | 01/27/1998 | 05:45:31 PM | 139.7 | 14.5
117776 | 01/27/1998 | 06:15:31 PM | 139.7 | 13.9
117777 | 01/27/1998 | 06:45:31 PM | 139.7 | 13.3
117778 | 01/27/1998 | 07:15:31 PM | 139.7 | 13.2
117779 | 01/27/1998 | 07:45:31 PM | 139.7 | 13.1
117780 | 01/27/1998 | 08:15:31 PM | 139.7 | 12.3
117781 | 01/27/1998 | 08:45:31 PM | 139.7 | 11.7
117782 | 01/27/1998 | 09:15:31 PM | 139.7 | 11.7
117783 | 01/27/1998 | 09:45:31 PM | 139.7 | 11.5
117784 | 01/27/1998 | 10:15:31 PM | 139.7 | 10.4
117785 | 01/27/1998 | 10:45:31 PM | 139.7 | 10.2
117786 | 01/27/1998 | 11:15:31 PM | 139.7 | 10.2
117787 | 01/27/1998 | 11:45:31 PM | 139.7 | 10
117788 | 01/28/1998 | 12:15:31 AM | 139.7 | 9.8
117789 | 01/28/1998 | 12:45:31 AM | 139.7 | 8.9
117790 | 01/28/1998 | 01:15:31 AM | 139.7 | 8.6
117791 | 01/28/1998 | 01:45:31 AM | 139.7 | 8.6
117792 | 01/28/1998 | 02:15:31 AM | 139.7 | 8.6
117793 | 01/28/1998 | 02:45:31 AM | 139.7 | 8.5
117794 | 01/28/1998 | 03:15:31 AM | 139.7 | 7.3
117795 | 01/28/1998 | 03:45:31 AM | 139.7 | 7.1
117796 | 01/28/1998 | 04:15:31 AM | 139.7 | 7.1
117797 | 01/28/1998 | 04:45:31 AM | 139.7 | 7
117798 | 01/28/1998 | 05:15:31 AM | 139.7 | 6.5
117799 | 01/28/1998 | 05:45:31 AM | 139.7 | 6
117800 | 01/28/1998 | 06:15:31 AM | 139.7 | 5.7
117801 | 01/28/1998 | 06:45:31 AM | 139.7 | 5.6
117802 | 01/28/1998 | 07:15:31 AM | 139.7 | 5.6
117803 | 01/28/1998 | 07:45:31 AM | 139.7 | 5.6
115312 | 01/07/1998 | 08:22:17 PM | 114.3 | 7.2
115521 | 01/12/1998 | 03:58:41 AM | 114.3 | 8.8
115522 | 01/12/1998 | 04:28:41 AM | 114.3 | 8.7
118242 | 02/06/1998 | 10:01:31 AM | 12.7 | 12.5
118243 | 02/06/1998 | 10:31:31 AM | 12.7 | 12.7
118244 | 02/06/1998 | 11:01:31 AM | 12.7 | 16.8
118245 | 02/06/1998 | 11:31:31 AM | 12.7 | 20.3
118246 | 02/06/1998 | 12:01:31 PM | 12.7 | 22.7
118247 | 02/06/1998 | 12:31:31 PM | 12.7 | 19.6
118248 | 02/06/1998 | 01:01:31 PM | 12.7 | 21.6
118249 | 02/06/1998 | 01:31:31 PM | 12.7 | 16.9
118250 | 02/06/1998 | 02:01:31 PM | 12.7 | 17.9
118251 | 02/06/1998 | 02:31:31 PM | 12.7 | 18.1
118252 | 02/06/1998 | 03:01:31 PM | 12.7 | 17.4
118253 | 02/06/1998 | 03:31:31 PM | 12.7 | 16.2
118254 | 02/06/1998 | 04:01:31 PM | 12.7 | 15.1
118255 | 02/06/1998 | 04:31:31 PM | 12.7 | 15
118256 | 02/06/1998 | 05:01:31 PM | 12.7 | 13.5
118257 | 02/06/1998 | 05:31:31 PM | 12.7 | 11.9
118258 | 02/06/1998 | 06:01:31 PM | 12.7 | 10.4
118259 | 02/06/1998 | 06:31:31 PM | 12.7 | 10.3
118260 | 02/06/1998 | 07:01:31 PM | 12.7 | 9.1
118261 | 02/06/1998 | 07:31:31 PM | 12.7 | 9
118262 | 02/06/1998 | 08:01:31 PM | 12.7 | 8.9
118263 | 02/06/1998 | 08:31:31 PM | 12.7 | 8.7
118264 | 02/06/1998 | 09:01:31 PM | 12.7 | 8.4
118265 | 02/06/1998 | 09:31:31 PM | 12.7 | 8
118266 | 02/06/1998 | 10:01:31 PM | 12.7 | 7.5
117975 | 01/31/1998 | 09:26:19 PM | 139.7 | 5.6
108236 | 12/16/1997 | 03:22:05 PM | 114.3 | 11.8
108237 | 12/16/1997 | 03:52:05 PM | 114.3 | 11.8
108238 | 12/16/1997 | 04:22:05 PM | 114.3 | 11.8
108239 | 12/16/1997 | 04:52:05 PM | 114.3 | 11.7
108240 | 12/16/1997 | 05:22:05 PM | 114.3 | 11.5
108241 | 12/16/1997 | 05:52:05 PM | 114.3 | 10.6
108242 | 12/16/1997 | 06:22:05 PM | 114.3 | 10.2
108243 | 12/16/1997 | 06:52:05 PM | 114.3 | 10.2
108244 | 12/16/1997 | 07:22:05 PM | 114.3 | 9.7
108245 | 12/16/1997 | 07:52:05 PM | 114.3 | 10
108246 | 12/16/1997 | 08:22:05 PM | 114.3 | 8.8
108247 | 12/16/1997 | 08:52:05 PM | 114.3 | 8.7
108248 | 12/16/1997 | 09:22:05 PM | 114.3 | 8.5
108249 | 12/16/1997 | 09:52:05 PM | 114.3 | 8.2
108250 | 12/16/1997 | 10:22:05 PM | 114.3 | 7.2
108251 | 12/16/1997 | 10:52:05 PM | 114.3 | 7.2
108252 | 12/16/1997 | 11:22:05 PM | 114.3 | 7.2
108253 | 12/16/1997 | 11:52:05 PM | 114.3 | 7.2
108254 | 12/17/1997 | 12:22:05 AM | 114.3 | 7.2
108255 | 12/17/1997 | 12:52:05 AM | 114.3 | 6.9
108256 | 12/17/1997 | 01:22:05 AM | 114.3 | 6.5
108257 | 12/17/1997 | 01:52:05 AM | 114.3 | 5.9
108258 | 12/17/1997 | 02:22:05 AM | 114.3 | 5.7
108259 | 12/17/1997 | 02:52:05 AM | 114.3 | 5.6
108260 | 12/17/1997 | 03:22:05 AM | 114.3 | 5.6
108261 | 12/17/1997 | 03:52:05 AM | 114.3 | 5.5
108262 | 12/17/1997 | 04:22:05 AM | 114.3 | 5.4
108263 | 12/17/1997 | 04:52:05 AM | 114.3 | 4.9
108264 | 12/17/1997 | 05:22:05 AM | 114.3 | 4.5
108265 | 12/17/1997 | 05:52:05 AM | 114.3 | 4.2
108266 | 12/17/1997 | 06:22:05 AM | 114.3 | 4.1
108267 | 12/17/1997 | 06:52:05 AM | 114.3 | 4.1
108268 | 12/17/1997 | 07:22:05 AM | 114.3 | 4.1
108269 | 12/17/1997 | 07:52:05 AM | 114.3 | 4.1
108270 | 12/17/1997 | 08:22:05 AM | 114.3 | 4.1
108271 | 12/17/1997 | 08:52:05 AM | 114.3 | 4
108272 | 12/17/1997 | 09:22:05 AM | 114.3 | 4
108273 | 12/17/1997 | 09:29:48 AM | 114.3 | 4.1
108274 | 12/17/1997 | 09:59:48 AM | 114.3 | 4.1
108275 | 12/17/1997 | 10:29:48 AM | 114.3 | 5.2
108276 | 12/17/1997 | 10:59:48 AM | 114.3 | 5.7
108277 | 12/17/1997 | 11:29:48 AM | 114.3 | 7.1
108278 | 12/17/1997 | 11:59:48 AM | 114.3 | 7.5
108279 | 12/17/1997 | 12:29:48 PM | 114.3 | 8.7
108280 | 12/17/1997 | 12:59:48 PM | 114.3 | 9.4
108281 | 12/17/1997 | 01:29:48 PM | 114.3 | 10.2
108282 | 12/17/1997 | 01:59:48 PM | 114.3 | 10.3
108283 | 12/17/1997 | 02:29:48 PM | 114.3 | 11.2
108284 | 12/17/1997 | 02:59:48 PM | 114.3 | 11.7
108285 | 12/17/1997 | 03:29:48 PM | 114.3 | 11.8
108286 | 12/17/1997 | 03:59:48 PM | 114.3 | 11.8
108287 | 12/17/1997 | 04:29:48 PM | 114.3 | 11.7
108288 | 12/17/1997 | 04:59:48 PM | 114.3 | 11.6
108289 | 12/17/1997 | 05:29:48 PM | 114.3 | 11
108290 | 12/17/1997 | 05:59:48 PM | 114.3 | 10.4
108291 | 12/17/1997 | 06:29:48 PM | 114.3 | 10.2
108292 | 12/17/1997 | 06:59:48 PM | 114.3 | 10.2
108293 | 12/17/1997 | 07:29:48 PM | 114.3 | 9.7
108294 | 12/17/1997 | 07:59:48 PM | 114.3 | 9.3
108295 | 12/17/1997 | 08:29:48 PM | 114.3 | 9.5
108296 | 12/17/1997 | 08:59:48 PM | 114.3 | 8.7
108297 | 12/17/1997 | 09:29:48 PM | 114.3 | 8.7
108298 | 12/17/1997 | 09:59:48 PM | 114.3 | 8.7
108299 | 12/17/1997 | 10:29:48 PM | 114.3 | 8.7
108300 | 12/17/1997 | 10:59:48 PM | 114.3 | 7.7
108301 | 12/17/1997 | 11:29:48 PM | 114.3 | 7.5
108302 | 12/17/1997 | 11:59:48 PM | 114.3 | 7.2
108303 | 12/18/1997 | 12:29:48 AM | 114.3 | 7.2
108304 | 12/18/1997 | 12:59:48 AM | 114.3 | 7.2
108305 | 12/18/1997 | 01:29:48 AM | 114.3 | 7.2
108306 | 12/18/1997 | 01:59:48 AM | 114.3 | 7.2
108307 | 12/18/1997 | 02:29:48 AM | 114.3 | 7.2
108308 | 12/18/1997 | 02:59:48 AM | 114.3 | 7.2
108309 | 12/18/1997 | 03:29:48 AM | 114.3 | 7.2
108310 | 12/18/1997 | 03:59:48 AM | 114.3 | 7.1
108311 | 12/18/1997 | 04:29:48 AM | 114.3 | 7.2
108312 | 12/18/1997 | 04:59:48 AM | 114.3 | 7.1
108313 | 12/18/1997 | 05:29:48 AM | 114.3 | 7.1
108314 | 12/18/1997 | 05:59:48 AM | 114.3 | 7.1
108315 | 12/18/1997 | 06:29:48 AM | 114.3 | 7.1
108316 | 12/18/1997 | 06:59:48 AM | 114.3 | 7
108317 | 12/18/1997 | 07:29:48 AM | 114.3 | 7
108318 | 12/18/1997 | 07:59:48 AM | 114.3 | 6.9
108319 | 12/18/1997 | 08:15:07 AM | 114.3 | 6.8
108320 | 12/18/1997 | 08:45:07 AM | 114.3 | 6.7
109987 | 12/21/1997 | 06:31:43 PM | 139.7 | 2.4
109988 | 12/21/1997 | 07:01:43 PM | 139.7 | 2.4
109989 | 12/21/1997 | 07:31:43 PM | 139.7 | 2.3
109990 | 12/21/1997 | 08:01:43 PM | 139.7 | 2.2
109991 | 12/21/1997 | 08:31:43 PM | 139.7 | 2.1
109992 | 12/21/1997 | 09:01:43 PM | 139.7 | 2.1
109993 | 12/21/1997 | 09:31:43 PM | 139.7 | 2.1
109994 | 12/21/1997 | 10:01:43 PM | 139.7 | 2
109995 | 12/21/1997 | 10:31:43 PM | 139.7 | 1.9
109996 | 12/21/1997 | 11:01:43 PM | 139.7 | 1.9
109997 | 12/21/1997 | 11:31:43 PM | 139.7 | 1.8
109998 | 12/22/1997 | 12:01:43 AM | 139.7 | 1.8
109999 | 12/22/1997 | 12:31:43 AM | 139.7 | 1.9
110000 | 12/22/1997 | 01:01:43 AM | 139.7 | 1.3
110001 | 12/22/1997 | 01:31:43 AM | 139.7 | 1.1
110002 | 12/22/1997 | 02:01:43 AM | 139.7 | 1
110003 | 12/22/1997 | 02:31:43 AM | 139.7 | 1
110004 | 12/22/1997 | 03:01:43 AM | 139.7 | 1
110005 | 12/22/1997 | 03:31:43 AM | 139.7 | 1
110006 | 12/22/1997 | 04:01:43 AM | 139.7 | 0.9
110007 | 12/22/1997 | 04:31:43 AM | 139.7 | 0.9
110008 | 12/22/1997 | 05:01:43 AM | 139.7 | 0.5
110009 | 12/22/1997 | 05:31:43 AM | 139.7 | 0.2
110010 | 12/22/1997 | 06:01:43 AM | 139.7 | 0.1
110011 | 12/22/1997 | 06:31:43 AM | 139.7 | -0.3
110012 | 12/22/1997 | 07:01:43 AM | 139.7 | -0.4
110013 | 12/22/1997 | 07:28:00 AM | 139.7 | -0.5
110014 | 12/22/1997 | 07:58:00 AM | 139.7 | -0.6
110015 | 12/22/1997 | 08:28:00 AM | 139.7 | -0.6
110016 | 12/22/1997 | 08:58:00 AM | 139.7 | -0.6
110017 | 12/22/1997 | 09:28:00 AM | 139.7 | -0.5
110018 | 12/22/1997 | 09:58:00 AM | 139.7 | -0.2
110019 | 12/22/1997 | 10:28:00 AM | 139.7 | -0.3
110020 | 12/22/1997 | 10:58:00 AM | 139.7 | 1
110021 | 12/22/1997 | 11:28:00 AM | 139.7 | 0.9
110022 | 12/22/1997 | 11:58:00 AM | 139.7 | 0.9
110023 | 12/22/1997 | 12:28:00 PM | 139.7 | 1
110024 | 12/22/1997 | 12:58:00 PM | 139.7 | 1
110025 | 12/22/1997 | 01:28:00 PM | 139.7 | 1.1
110026 | 12/22/1997 | 01:58:00 PM | 139.7 | 2.5
110027 | 12/22/1997 | 02:28:00 PM | 139.7 | 3.7
110028 | 12/22/1997 | 02:58:00 PM | 139.7 | 3.9
110029 | 12/22/1997 | 03:28:00 PM | 139.7 | 4
110030 | 12/22/1997 | 03:58:00 PM | 139.7 | 4
110031 | 12/22/1997 | 04:28:00 PM | 139.7 | 4.1
110032 | 12/22/1997 | 04:58:00 PM | 139.7 | 4
110033 | 12/22/1997 | 05:28:00 PM | 139.7 | 4
110034 | 12/22/1997 | 05:58:00 PM | 139.7 | 3.8
110035 | 12/22/1997 | 06:28:00 PM | 139.7 | 3.1
110036 | 12/22/1997 | 06:58:00 PM | 139.7 | 2.5
110037 | 12/22/1997 | 07:28:00 PM | 139.7 | 2.5
110038 | 12/22/1997 | 07:58:00 PM | 139.7 | 2.5
110039 | 12/22/1997 | 08:28:00 PM | 139.7 | 2.4
110040 | 12/22/1997 | 08:58:00 PM | 139.7 | 2.3
110041 | 12/22/1997 | 09:28:00 PM | 139.7 | 1.8
110042 | 12/22/1997 | 09:58:00 PM | 139.7 | 1.5
110043 | 12/22/1997 | 10:28:00 PM | 139.7 | 1.3
110044 | 12/22/1997 | 10:58:00 PM | 139.7 | 1.1
110045 | 12/22/1997 | 11:28:00 PM | 139.7 | 1
110046 | 12/22/1997 | 11:58:00 PM | 139.7 | 1
110047 | 12/23/1997 | 12:28:00 AM | 139.7 | 1
110048 | 12/23/1997 | 12:58:00 AM | 139.7 | 0.8
110049 | 12/23/1997 | 01:28:00 AM | 139.7 | 0.4
110050 | 12/23/1997 | 01:58:00 AM | 139.7 | 0
110051 | 12/23/1997 | 02:28:00 AM | 139.7 | -0.2
110052 | 12/23/1997 | 02:58:00 AM | 139.7 | -0.4
110053 | 12/23/1997 | 03:28:00 AM | 139.7 | -0.5
110054 | 12/23/1997 | 03:58:00 AM | 139.7 | -0.5
110055 | 12/23/1997 | 04:28:00 AM | 139.7 | -0.6
110056 | 12/23/1997 | 04:58:00 AM | 139.7 | -0.6
110057 | 12/23/1997 | 05:28:00 AM | 139.7 | -0.6
110058 | 12/23/1997 | 05:58:00 AM | 139.7 | -0.6
110059 | 12/23/1997 | 06:28:00 AM | 139.7 | -0.7
110060 | 12/23/1997 | 06:58:00 AM | 139.7 | -1
110061 | 12/23/1997 | 07:28:00 AM | 139.7 | -1.4
122150 | 02/03/1998 | 07:19:04 AM | 114.3 | 6
122151 | 02/03/1998 | 07:49:04 AM | 114.3 | 6.1
122152 | 02/03/1998 | 08:19:04 AM | 114.3 | 6.3
122153 | 02/03/1998 | 08:49:04 AM | 114.3 | 7.2
122154 | 02/03/1998 | 08:56:03 AM | 114.3 | 6.5
122155 | 02/03/1998 | 09:26:03 AM | 114.3 | 7.1
122156 | 02/03/1998 | 09:56:03 AM | 114.3 | 7.2
122157 | 02/03/1998 | 10:26:03 AM | 114.3 | 8.3
122158 | 02/03/1998 | 10:56:03 AM | 114.3 | 8.7
122159 | 02/03/1998 | 11:26:03 AM | 114.3 | 9.9
122160 | 02/03/1998 | 11:56:03 AM | 114.3 | 10.4
122161 | 02/03/1998 | 12:26:03 PM | 114.3 | 11.8
122162 | 02/03/1998 | 12:56:03 PM | 114.3 | 11.8
122163 | 02/03/1998 | 01:26:03 PM | 114.3 | 12
122164 | 02/03/1998 | 01:56:03 PM | 114.3 | 12
122165 | 02/03/1998 | 02:26:03 PM | 114.3 | 12.4
122166 | 02/03/1998 | 02:56:03 PM | 114.3 | 12.7
122167 | 02/03/1998 | 03:26:03 PM | 114.3 | 12.7
122168 | 02/03/1998 | 03:56:03 PM | 114.3 | 12.3
122169 | 02/03/1998 | 04:26:03 PM | 114.3 | 13
122170 | 02/03/1998 | 04:56:03 PM | 114.3 | 12
122171 | 02/03/1998 | 05:26:03 PM | 114.3 | 11.8
122172 | 02/03/1998 | 05:56:03 PM | 114.3 | 11.7
122173 | 02/03/1998 | 06:26:03 PM | 114.3 | 11.5
122174 | 02/03/1998 | 06:56:03 PM | 114.3 | 10.9
117570 | 01/23/1998 | 11:31:56 AM | 139.7 | 5.6
118606 | 02/13/1998 | 10:22:49 PM | 12.7 | 7.1
122177 | 02/03/1998 | 08:26:03 PM | 114.3 | 10.2
122178 | 02/03/1998 | 08:56:03 PM | 114.3 | 9.8
122179 | 02/03/1998 | 09:26:03 PM | 114.3 | 9.3
122180 | 02/03/1998 | 09:56:03 PM | 114.3 | 8.8
122181 | 02/03/1998 | 10:26:03 PM | 114.3 | 8.8
122182 | 02/03/1998 | 10:56:03 PM | 114.3 | 8.7
122183 | 02/03/1998 | 11:26:03 PM | 114.3 | 8.7
122184 | 02/03/1998 | 11:56:03 PM | 114.3 | 8.5
122185 | 02/04/1998 | 12:26:03 AM | 114.3 | 8.1
122186 | 02/04/1998 | 12:56:03 AM | 114.3 | 8
122187 | 02/04/1998 | 01:26:03 AM | 114.3 | 7.6
122188 | 02/04/1998 | 01:56:03 AM | 114.3 | 7.5
122189 | 02/04/1998 | 02:26:03 AM | 114.3 | 7.3
122190 | 02/04/1998 | 02:56:03 AM | 114.3 | 7.2
122191 | 02/04/1998 | 03:26:03 AM | 114.3 | 7.2
122192 | 02/04/1998 | 03:56:03 AM | 114.3 | 7.2
122193 | 02/04/1998 | 04:26:03 AM | 114.3 | 7.2
122194 | 02/04/1998 | 04:56:03 AM | 114.3 | 7.2
122195 | 02/04/1998 | 05:26:03 AM | 114.3 | 7.2
122196 | 02/04/1998 | 05:56:03 AM | 114.3 | 7
122197 | 02/04/1998 | 06:26:03 AM | 114.3 | 6.6
122198 | 02/04/1998 | 06:56:03 AM | 114.3 | 6.2
122199 | 02/04/1998 | 07:26:03 AM | 114.3 | 5.7
122200 | 02/04/1998 | 07:56:03 AM | 114.3 | 5.6
122201 | 02/04/1998 | 08:26:03 AM | 114.3 | 5.6
122202 | 02/04/1998 | 08:56:03 AM | 114.3 | 5.6
122203 | 02/04/1998 | 09:26:03 AM | 114.3 | 6.2
122204 | 02/04/1998 | 09:48:55 AM | 114.3 | 7.1
122205 | 02/04/1998 | 10:18:55 AM | 114.3 | 7.2
122206 | 02/04/1998 | 10:48:55 AM | 114.3 | 8.3
122207 | 02/04/1998 | 11:18:55 AM | 114.3 | 9
122208 | 02/04/1998 | 11:48:55 AM | 114.3 | 10.2
122209 | 02/04/1998 | 12:18:55 PM | 114.3 | 11.8
122210 | 02/04/1998 | 12:48:55 PM | 114.3 | 12.3
122211 | 02/04/1998 | 01:18:55 PM | 114.3 | 13.3
122212 | 02/04/1998 | 01:48:55 PM | 114.3 | 13.9
122213 | 02/04/1998 | 02:18:55 PM | 114.3 | 14.8
122214 | 02/04/1998 | 02:48:55 PM | 114.3 | 14.8
122215 | 02/04/1998 | 03:18:55 PM | 114.3 | 15
122216 | 02/04/1998 | 03:48:55 PM | 114.3 | 15
122217 | 02/04/1998 | 04:18:55 PM | 114.3 | 14.9
122218 | 02/04/1998 | 04:48:55 PM | 114.3 | 14.8
122219 | 02/04/1998 | 05:18:55 PM | 114.3 | 14.8
122220 | 02/04/1998 | 05:48:55 PM | 114.3 | 13.8
122221 | 02/04/1998 | 06:18:55 PM | 114.3 | 13.3
122222 | 02/04/1998 | 06:48:55 PM | 114.3 | 13
122223 | 02/04/1998 | 07:18:55 PM | 114.3 | 11.8
122224 | 02/04/1998 | 07:48:55 PM | 114.3 | 11.8
122225 | 02/04/1998 | 08:18:55 PM | 114.3 | 10.9
122226 | 02/04/1998 | 08:48:55 PM | 114.3 | 10.2
122227 | 02/04/1998 | 09:18:55 PM | 114.3 | 10.2
122228 | 02/04/1998 | 09:48:55 PM | 114.3 | 10
122229 | 02/04/1998 | 10:18:55 PM | 114.3 | 9.3
122230 | 02/04/1998 | 10:48:55 PM | 114.3 | 9
122231 | 02/04/1998 | 11:18:55 PM | 114.3 | 8.7
122232 | 02/04/1998 | 11:48:55 PM | 114.3 | 8.6
122233 | 02/05/1998 | 12:18:55 AM | 114.3 | 8.1
122234 | 02/05/1998 | 12:48:55 AM | 114.3 | 7.4
122235 | 02/05/1998 | 01:18:55 AM | 114.3 | 7.2
122236 | 02/05/1998 | 01:48:55 AM | 114.3 | 7.2
122237 | 02/05/1998 | 02:18:55 AM | 114.3 | 7.1
122238 | 02/05/1998 | 02:48:55 AM | 114.3 | 6.9
122239 | 02/05/1998 | 03:18:55 AM | 114.3 | 6.8
122240 | 02/05/1998 | 03:48:55 AM | 114.3 | 6.2
122241 | 02/05/1998 | 04:18:55 AM | 114.3 | 5.7
122242 | 02/05/1998 | 04:48:55 AM | 114.3 | 5.6
122243 | 02/05/1998 | 05:18:55 AM | 114.3 | 5.6
122244 | 02/05/1998 | 05:48:55 AM | 114.3 | 5.6
122245 | 02/05/1998 | 06:18:55 AM | 114.3 | 5.6
122246 | 02/05/1998 | 06:48:55 AM | 114.3 | 5.5
122247 | 02/05/1998 | 07:18:55 AM | 114.3 | 5.3
122248 | 02/05/1998 | 07:48:55 AM | 114.3 | 5.3
122249 | 02/05/1998 | 08:18:55 AM | 114.3 | 5.2
122250 | 02/05/1998 | 08:48:55 AM | 114.3 | 5.3
122251 | 02/05/1998 | 09:08:48 AM | 114.3 | 5.3
122252 | 02/05/1998 | 09:38:48 AM | 114.3 | 5.5
122253 | 02/05/1998 | 10:08:48 AM | 114.3 | 5.6
122254 | 02/05/1998 | 10:38:48 AM | 114.3 | 5.6
122255 | 02/05/1998 | 11:08:48 AM | 114.3 | 5.8
122256 | 02/05/1998 | 11:38:48 AM | 114.3 | 6.7
122257 | 02/05/1998 | 12:08:48 PM | 114.3 | 7.1
122258 | 02/05/1998 | 12:38:48 PM | 114.3 | 7.2
122259 | 02/05/1998 | 01:08:48 PM | 114.3 | 7.2
122260 | 02/05/1998 | 01:38:48 PM | 114.3 | 7.5
122261 | 02/05/1998 | 02:08:48 PM | 114.3 | 8.6
122262 | 02/05/1998 | 02:38:48 PM | 114.3 | 8.7
122263 | 02/05/1998 | 03:08:48 PM | 114.3 | 10
122264 | 02/05/1998 | 03:38:48 PM | 114.3 | 10
122265 | 02/05/1998 | 04:08:48 PM | 114.3 | 10.2
122266 | 02/05/1998 | 04:38:48 PM | 114.3 | 10.2
122267 | 02/05/1998 | 05:08:48 PM | 114.3 | 10.2
122268 | 02/05/1998 | 05:38:48 PM | 114.3 | 10.2
122269 | 02/05/1998 | 06:08:48 PM | 114.3 | 10.1
122270 | 02/05/1998 | 06:38:48 PM | 114.3 | 9.9
122271 | 02/05/1998 | 07:08:48 PM | 114.3 | 9.4
122272 | 02/05/1998 | 07:38:48 PM | 114.3 | 9.2
122273 | 02/05/1998 | 08:08:48 PM | 114.3 | 8.8
122274 | 02/05/1998 | 08:38:48 PM | 114.3 | 8.7
122275 | 02/05/1998 | 09:08:48 PM | 114.3 | 8.7
122276 | 02/05/1998 | 09:38:48 PM | 114.3 | 8.7
122277 | 02/05/1998 | 10:08:48 PM | 114.3 | 8.6
122278 | 02/05/1998 | 10:38:48 PM | 114.3 | 8.4
122279 | 02/05/1998 | 11:08:48 PM | 114.3 | 8
122280 | 02/05/1998 | 11:38:48 PM | 114.3 | 7.6
122281 | 02/06/1998 | 12:08:48 AM | 114.3 | 7.3
122282 | 02/06/1998 | 12:38:48 AM | 114.3 | 7.2
122283 | 02/06/1998 | 01:08:48 AM | 114.3 | 7.2
122284 | 02/06/1998 | 01:38:48 AM | 114.3 | 7.2
122285 | 02/06/1998 | 02:08:48 AM | 114.3 | 7.2
122286 | 02/06/1998 | 02:38:48 AM | 114.3 | 7.2
122287 | 02/06/1998 | 03:08:48 AM | 114.3 | 7.2
123951 | 02/12/1998 | 01:16:12 PM | 139.7 | 5.6
123952 | 02/12/1998 | 01:46:12 PM | 139.7 | 5.6
123953 | 02/12/1998 | 02:16:12 PM | 139.7 | 5.7
123954 | 02/12/1998 | 02:46:12 PM | 139.7 | 6
123955 | 02/12/1998 | 03:16:12 PM | 139.7 | 6.7
123956 | 02/12/1998 | 03:46:12 PM | 139.7 | 6.9
123957 | 02/12/1998 | 04:16:12 PM | 139.7 | 7
123958 | 02/12/1998 | 04:46:12 PM | 139.7 | 7.1
123959 | 02/12/1998 | 05:16:12 PM | 139.7 | 7.1
123960 | 02/12/1998 | 05:46:12 PM | 139.7 | 7.1
123961 | 02/12/1998 | 06:16:12 PM | 139.7 | 7
123962 | 02/12/1998 | 06:46:12 PM | 139.7 | 6.9
123963 | 02/12/1998 | 07:16:12 PM | 139.7 | 6.6
123964 | 02/12/1998 | 07:46:12 PM | 139.7 | 6.3
123965 | 02/12/1998 | 08:16:12 PM | 139.7 | 6.1
123966 | 02/12/1998 | 08:46:12 PM | 139.7 | 5.9
123967 | 02/12/1998 | 09:16:12 PM | 139.7 | 5.6
123968 | 02/12/1998 | 09:46:12 PM | 139.7 | 5.6
123969 | 02/12/1998 | 10:16:12 PM | 139.7 | 5.6
123970 | 02/12/1998 | 10:46:12 PM | 139.7 | 5.6
123971 | 02/12/1998 | 11:16:12 PM | 139.7 | 5.5
123972 | 02/12/1998 | 11:46:12 PM | 139.7 | 5.4
123973 | 02/13/1998 | 12:16:12 AM | 139.7 | 4.9
123974 | 02/13/1998 | 12:46:12 AM | 139.7 | 4.8
123975 | 02/13/1998 | 01:16:12 AM | 139.7 | 4.5
123976 | 02/13/1998 | 01:46:12 AM | 139.7 | 4.1
123977 | 02/13/1998 | 02:16:12 AM | 139.7 | 4.1
123978 | 02/13/1998 | 02:46:12 AM | 139.7 | 4
123979 | 02/13/1998 | 03:16:12 AM | 139.7 | 4
123980 | 02/13/1998 | 03:46:12 AM | 139.7 | 4
123981 | 02/13/1998 | 04:16:12 AM | 139.7 | 4
123982 | 02/13/1998 | 04:46:12 AM | 139.7 | 4
123983 | 02/13/1998 | 05:16:12 AM | 139.7 | 4
123984 | 02/13/1998 | 05:46:12 AM | 139.7 | 4
123985 | 02/13/1998 | 06:16:12 AM | 139.7 | 4
123986 | 02/13/1998 | 06:46:12 AM | 139.7 | 4
123987 | 02/13/1998 | 07:16:12 AM | 139.7 | 4
123988 | 02/13/1998 | 07:22:49 AM | 139.7 | 4
123989 | 02/13/1998 | 07:52:49 AM | 139.7 | 4
123990 | 02/13/1998 | 08:22:49 AM | 139.7 | 4
123991 | 02/13/1998 | 08:52:49 AM | 139.7 | 4
123992 | 02/13/1998 | 09:22:49 AM | 139.7 | 4
123993 | 02/13/1998 | 09:52:49 AM | 139.7 | 4.1
123994 | 02/13/1998 | 10:22:49 AM | 139.7 | 4.1
123995 | 02/13/1998 | 10:52:49 AM | 139.7 | 5
123996 | 02/13/1998 | 11:22:49 AM | 139.7 | 5.5
123997 | 02/13/1998 | 11:52:49 AM | 139.7 | 5.6
123998 | 02/13/1998 | 12:22:49 PM | 139.7 | 6.4
123999 | 02/13/1998 | 12:52:49 PM | 139.7 | 7.1
113860 | 01/08/1998 | 08:09:06 PM | 88.9 | 7.3
113861 | 01/08/1998 | 08:39:06 PM | 88.9 | 6.8
113862 | 01/08/1998 | 09:09:06 PM | 88.9 | 6.3
113863 | 01/08/1998 | 09:39:06 PM | 88.9 | 6.2
113864 | 01/08/1998 | 10:09:06 PM | 88.9 | 6
113865 | 01/08/1998 | 10:39:06 PM | 88.9 | 6
113866 | 01/08/1998 | 11:09:06 PM | 88.9 | 6
113867 | 01/08/1998 | 11:39:06 PM | 88.9 | 6
113868 | 01/09/1998 | 12:09:06 AM | 88.9 | 6
113869 | 01/09/1998 | 12:39:06 AM | 88.9 | 6
113870 | 01/09/1998 | 01:09:06 AM | 88.9 | 5.9
113871 | 01/09/1998 | 01:39:06 AM | 88.9 | 5.8
113872 | 01/09/1998 | 02:09:06 AM | 88.9 | 5.6
113873 | 01/09/1998 | 02:39:06 AM | 88.9 | 5.2
113874 | 01/09/1998 | 03:09:06 AM | 88.9 | 5
113875 | 01/09/1998 | 03:39:06 AM | 88.9 | 4.8
113876 | 01/09/1998 | 04:09:06 AM | 88.9 | 4.8
113877 | 01/09/1998 | 04:39:06 AM | 88.9 | 4.8
113878 | 01/09/1998 | 05:09:06 AM | 88.9 | 4.6
113879 | 01/09/1998 | 05:39:06 AM | 88.9 | 4.6
113880 | 01/09/1998 | 06:09:06 AM | 88.9 | 4.5
113881 | 01/09/1998 | 06:39:06 AM | 88.9 | 4.5
113882 | 01/09/1998 | 07:09:06 AM | 88.9 | 4.5
113883 | 01/09/1998 | 07:39:06 AM | 88.9 | 4.5
113884 | 01/09/1998 | 08:09:06 AM | 88.9 | 4.5
110838 | 01/08/1998 | 09:09:06 AM | 12.7 | 2.8
109227 | 12/06/1997 | 02:29:59 AM | 139.7 | 4
114078 | 01/13/1998 | 08:01:51 AM | 88.9 | 1.5
114079 | 01/13/1998 | 08:19:52 AM | 88.9 | 1.5
114080 | 01/13/1998 | 08:49:52 AM | 88.9 | 2.3
114081 | 01/13/1998 | 09:19:52 AM | 88.9 | 2.7
114082 | 01/13/1998 | 09:49:52 AM | 88.9 | 3
114083 | 01/13/1998 | 10:19:52 AM | 88.9 | 4.5
114084 | 01/13/1998 | 10:49:52 AM | 88.9 | 6.2
114085 | 01/13/1998 | 11:19:52 AM | 88.9 | 7.6
114086 | 01/13/1998 | 11:49:52 AM | 88.9 | 9.1
114087 | 01/13/1998 | 12:19:52 PM | 88.9 | 9.3
114088 | 01/13/1998 | 12:49:52 PM | 88.9 | 10.6
114089 | 01/13/1998 | 01:19:52 PM | 88.9 | 10.6
114090 | 01/13/1998 | 01:49:52 PM | 88.9 | 10.6
114091 | 01/13/1998 | 02:19:52 PM | 88.9 | 10.8
114092 | 01/13/1998 | 02:49:52 PM | 88.9 | 11
114093 | 01/13/1998 | 03:19:52 PM | 88.9 | 10.6
114094 | 01/13/1998 | 03:49:52 PM | 88.9 | 10.6
114095 | 01/13/1998 | 04:19:52 PM | 88.9 | 10.5
114096 | 01/13/1998 | 04:49:52 PM | 88.9 | 10.2
114097 | 01/13/1998 | 05:19:52 PM | 88.9 | 9.1
114098 | 01/13/1998 | 05:49:52 PM | 88.9 | 8.7
114099 | 01/13/1998 | 06:19:52 PM | 88.9 | 8.2
114100 | 01/13/1998 | 06:49:52 PM | 88.9 | 7.6
114101 | 01/13/1998 | 07:19:52 PM | 88.9 | 7.6
114102 | 01/13/1998 | 07:49:52 PM | 88.9 | 7.2
114103 | 01/13/1998 | 08:19:52 PM | 88.9 | 6.3
114104 | 01/13/1998 | 08:49:52 PM | 88.9 | 6
114105 | 01/13/1998 | 09:19:52 PM | 88.9 | 5.7
114106 | 01/13/1998 | 09:49:52 PM | 88.9 | 4.9
114107 | 01/13/1998 | 10:19:52 PM | 88.9 | 4.5
114108 | 01/13/1998 | 10:49:52 PM | 88.9 | 4.5
114109 | 01/13/1998 | 11:19:52 PM | 88.9 | 4.5
114110 | 01/13/1998 | 11:49:52 PM | 88.9 | 4.4
114111 | 01/14/1998 | 12:19:52 AM | 88.9 | 4.3
114112 | 01/14/1998 | 12:49:52 AM | 88.9 | 4.2
114113 | 01/14/1998 | 01:19:52 AM | 88.9 | 4.2
114114 | 01/14/1998 | 01:49:52 AM | 88.9 | 4.2
114115 | 01/14/1998 | 02:19:52 AM | 88.9 | 4
114116 | 01/14/1998 | 02:49:52 AM | 88.9 | 3.9
114117 | 01/14/1998 | 03:19:52 AM | 88.9 | 3.8
114118 | 01/14/1998 | 03:49:52 AM | 88.9 | 3.5
114119 | 01/14/1998 | 04:19:52 AM | 88.9 | 3.2
114120 | 01/14/1998 | 04:49:52 AM | 88.9 | 3
114121 | 01/14/1998 | 05:19:52 AM | 88.9 | 3
114122 | 01/14/1998 | 05:49:52 AM | 88.9 | 3
114123 | 01/14/1998 | 06:19:52 AM | 88.9 | 3
114124 | 01/14/1998 | 06:49:52 AM | 88.9 | 2.9
114125 | 01/14/1998 | 06:55:33 AM | 88.9 | 2.8
114126 | 01/14/1998 | 07:25:33 AM | 88.9 | 2.8
114127 | 01/14/1998 | 07:55:33 AM | 88.9 | 2.6
114128 | 01/14/1998 | 08:25:33 AM | 88.9 | 2.7
114129 | 01/14/1998 | 08:55:33 AM | 88.9 | 2.9
114130 | 01/14/1998 | 09:25:33 AM | 88.9 | 3
114131 | 01/14/1998 | 09:55:33 AM | 88.9 | 4.2
114132 | 01/14/1998 | 10:25:33 AM | 88.9 | 4.5
114133 | 01/14/1998 | 10:55:33 AM | 88.9 | 5.3
114134 | 01/14/1998 | 11:25:33 AM | 88.9 | 6
114135 | 01/14/1998 | 11:55:33 AM | 88.9 | 6
114136 | 01/14/1998 | 12:25:33 PM | 88.9 | 6.5
114137 | 01/14/1998 | 12:55:33 PM | 88.9 | 7.1
114138 | 01/14/1998 | 01:25:33 PM | 88.9 | 7.5
114139 | 01/14/1998 | 01:55:33 PM | 88.9 | 7.6
114140 | 01/14/1998 | 02:25:33 PM | 88.9 | 8.8
114141 | 01/14/1998 | 02:55:33 PM | 88.9 | 9.1
114142 | 01/14/1998 | 03:25:33 PM | 88.9 | 9.1
114143 | 01/14/1998 | 03:55:33 PM | 88.9 | 9.1
114144 | 01/14/1998 | 04:25:33 PM | 88.9 | 9.1
114145 | 01/14/1998 | 04:55:33 PM | 88.9 | 9.1
114146 | 01/14/1998 | 05:25:33 PM | 88.9 | 9.1
114147 | 01/14/1998 | 05:55:33 PM | 88.9 | 8.6
114148 | 01/14/1998 | 06:25:33 PM | 88.9 | 8
114149 | 01/14/1998 | 06:55:33 PM | 88.9 | 7.6
114150 | 01/14/1998 | 07:25:33 PM | 88.9 | 7.6
114151 | 01/14/1998 | 07:55:33 PM | 88.9 | 7.6
114152 | 01/14/1998 | 08:25:33 PM | 88.9 | 7.6
114153 | 01/14/1998 | 08:55:33 PM | 88.9 | 7.4
114154 | 01/14/1998 | 09:25:33 PM | 88.9 | 7.2
114155 | 01/14/1998 | 09:55:33 PM | 88.9 | 7.1
114156 | 01/14/1998 | 10:25:33 PM | 88.9 | 7
114157 | 01/14/1998 | 10:55:33 PM | 88.9 | 6.3
114158 | 01/14/1998 | 11:25:33 PM | 88.9 | 6.1
114159 | 01/14/1998 | 11:55:33 PM | 88.9 | 6
114160 | 01/15/1998 | 12:25:33 AM | 88.9 | 6
114161 | 01/15/1998 | 12:55:33 AM | 88.9 | 5.7
114162 | 01/15/1998 | 01:25:33 AM | 88.9 | 6
114163 | 01/15/1998 | 01:55:33 AM | 88.9 | 5.8
114164 | 01/15/1998 | 02:25:33 AM | 88.9 | 5.7
114165 | 01/15/1998 | 02:55:33 AM | 88.9 | 5.3
114166 | 01/15/1998 | 03:25:33 AM | 88.9 | 5
114167 | 01/15/1998 | 03:55:33 AM | 88.9 | 4.8
114168 | 01/15/1998 | 04:25:33 AM | 88.9 | 4.8
114169 | 01/15/1998 | 04:55:33 AM | 88.9 | 5
114170 | 01/15/1998 | 05:25:33 AM | 88.9 | 5
114171 | 01/15/1998 | 05:55:33 AM | 88.9 | 5
114172 | 01/15/1998 | 06:25:33 AM | 88.9 | 4.8
114173 | 01/15/1998 | 06:55:33 AM | 88.9 | 4.8
114174 | 01/15/1998 | 07:25:33 AM | 88.9 | 4.9
114175 | 01/15/1998 | 07:49:42 AM | 88.9 | 5
114176 | 01/15/1998 | 08:19:42 AM | 88.9 | 5.5
114177 | 01/15/1998 | 08:49:42 AM | 88.9 | 6
114178 | 01/15/1998 | 09:19:42 AM | 88.9 | 6.3
114179 | 01/15/1998 | 09:49:42 AM | 88.9 | 7.6
114180 | 01/15/1998 | 10:19:42 AM | 88.9 | 7.6
114181 | 01/15/1998 | 10:49:42 AM | 88.9 | 8.2
114182 | 01/15/1998 | 11:19:42 AM | 88.9 | 9
114183 | 01/15/1998 | 11:49:42 AM | 88.9 | 9.1
114184 | 01/15/1998 | 12:19:42 PM | 88.9 | 9.5
114185 | 01/15/1998 | 12:49:42 PM | 88.9 | 10
114186 | 01/15/1998 | 01:19:42 PM | 88.9 | 10.6
114187 | 01/15/1998 | 01:49:42 PM | 88.9 | 10.6
114188 | 01/15/1998 | 02:19:42 PM | 88.9 | 12
114189 | 01/15/1998 | 02:49:42 PM | 88.9 | 12.2
114190 | 01/15/1998 | 03:19:42 PM | 88.9 | 11.8
114191 | 01/15/1998 | 03:49:42 PM | 88.9 | 11.5
114192 | 01/15/1998 | 04:19:42 PM | 88.9 | 10.6
114193 | 01/15/1998 | 04:49:42 PM | 88.9 | 10.6
114194 | 01/15/1998 | 05:19:42 PM | 88.9 | 10.6
114195 | 01/15/1998 | 05:49:42 PM | 88.9 | 9.6
114196 | 01/15/1998 | 06:19:42 PM | 88.9 | 9.1
114197 | 01/15/1998 | 06:49:42 PM | 88.9 | 9.1
114198 | 01/15/1998 | 07:19:42 PM | 88.9 | 9.1
114199 | 01/15/1998 | 07:49:42 PM | 88.9 | 9
114200 | 01/15/1998 | 08:19:42 PM | 88.9 | 8.6
114201 | 01/15/1998 | 08:49:42 PM | 88.9 | 8.1
114202 | 01/15/1998 | 09:19:42 PM | 88.9 | 7.7
114203 | 01/15/1998 | 09:49:42 PM | 88.9 | 7.6
114204 | 01/15/1998 | 10:19:42 PM | 88.9 | 7.6
114205 | 01/15/1998 | 10:49:42 PM | 88.9 | 7.6
114206 | 01/15/1998 | 11:19:42 PM | 88.9 | 7.5
114207 | 01/15/1998 | 11:49:42 PM | 88.9 | 7.4
114208 | 01/16/1998 | 12:19:42 AM | 88.9 | 7
114209 | 01/16/1998 | 12:49:42 AM | 88.9 | 6.3
114210 | 01/16/1998 | 01:19:42 AM | 88.9 | 6
114211 | 01/16/1998 | 01:49:42 AM | 88.9 | 6
114212 | 01/16/1998 | 02:19:42 AM | 88.9 | 5.8
114213 | 01/16/1998 | 02:49:42 AM | 88.9 | 5.5
114214 | 01/16/1998 | 03:19:42 AM | 88.9 | 5.4
114215 | 01/16/1998 | 03:49:42 AM | 88.9 | 5.3
114216 | 01/16/1998 | 04:19:42 AM | 88.9 | 4.6
114217 | 01/16/1998 | 04:49:42 AM | 88.9 | 4.6
114218 | 01/16/1998 | 05:19:42 AM | 88.9 | 4.5
114219 | 01/16/1998 | 05:49:42 AM | 88.9 | 4.5
114220 | 01/16/1998 | 06:19:42 AM | 88.9 | 4.5
114221 | 01/16/1998 | 06:49:42 AM | 88.9 | 4.6
114222 | 01/16/1998 | 07:19:42 AM | 88.9 | 4.6
114223 | 01/16/1998 | 07:35:18 AM | 88.9 | 4.6
114224 | 01/16/1998 | 08:05:18 AM | 88.9 | 6
114225 | 01/16/1998 | 08:35:18 AM | 88.9 | 6
114226 | 01/16/1998 | 09:05:18 AM | 88.9 | 6.1
114227 | 01/16/1998 | 09:35:18 AM | 88.9 | 6.7
114228 | 01/16/1998 | 10:05:18 AM | 88.9 | 7.4
114229 | 01/16/1998 | 10:35:18 AM | 88.9 | 7.8
114230 | 01/16/1998 | 11:05:18 AM | 88.9 | 9.1
114231 | 01/16/1998 | 11:35:18 AM | 88.9 | 9.1
114232 | 01/16/1998 | 12:05:18 PM | 88.9 | 10
114233 | 01/16/1998 | 12:35:18 PM | 88.9 | 10.8
114234 | 01/16/1998 | 01:05:18 PM | 88.9 | 12.2
114235 | 01/16/1998 | 01:35:18 PM | 88.9 | 13.1
114236 | 01/16/1998 | 02:05:18 PM | 88.9 | 13.6
114237 | 01/16/1998 | 02:35:18 PM | 88.9 | 13.5
114238 | 01/16/1998 | 03:05:18 PM | 88.9 | 13.5
114239 | 01/16/1998 | 03:35:18 PM | 88.9 | 13.4
114240 | 01/16/1998 | 04:05:18 PM | 88.9 | 13
114241 | 01/16/1998 | 04:35:18 PM | 88.9 | 12.2
114242 | 01/16/1998 | 05:05:18 PM | 88.9 | 12.3
115523 | 01/12/1998 | 04:58:41 AM | 114.3 | 8.7
115524 | 01/12/1998 | 05:28:41 AM | 114.3 | 8.7
115525 | 01/12/1998 | 05:58:41 AM | 114.3 | 8.3
115526 | 01/12/1998 | 06:28:41 AM | 114.3 | 8
115527 | 01/12/1998 | 06:58:41 AM | 114.3 | 7.7
115528 | 01/12/1998 | 07:28:41 AM | 114.3 | 7.3
115529 | 01/12/1998 | 07:58:41 AM | 114.3 | 7.3
115530 | 01/12/1998 | 08:28:41 AM | 114.3 | 7.2
115531 | 01/12/1998 | 08:31:51 AM | 114.3 | 7.2
115532 | 01/12/1998 | 09:01:51 AM | 114.3 | 7.2
115533 | 01/12/1998 | 09:31:51 AM | 114.3 | 7.2
115534 | 01/12/1998 | 10:01:51 AM | 114.3 | 7.3
115535 | 01/12/1998 | 10:31:51 AM | 114.3 | 8
115536 | 01/12/1998 | 11:01:51 AM | 114.3 | 8.6
115537 | 01/12/1998 | 11:31:51 AM | 114.3 | 8.7
115538 | 01/12/1998 | 12:01:51 PM | 114.3 | 8.7
115539 | 01/12/1998 | 12:31:51 PM | 114.3 | 8.8
115540 | 01/12/1998 | 01:01:51 PM | 114.3 | 8.8
115541 | 01/12/1998 | 01:31:51 PM | 114.3 | 10.2
115542 | 01/12/1998 | 02:01:51 PM | 114.3 | 10.3
115543 | 01/12/1998 | 02:31:51 PM | 114.3 | 11.1
115544 | 01/12/1998 | 03:01:51 PM | 114.3 | 10.6
115545 | 01/12/1998 | 03:31:51 PM | 114.3 | 10.8
115546 | 01/12/1998 | 04:01:51 PM | 114.3 | 10.7
114843 | 01/29/1998 | 03:37:56 AM | 88.9 | 7.6
114844 | 01/29/1998 | 04:07:56 AM | 88.9 | 7.6
115549 | 01/12/1998 | 05:31:51 PM | 114.3 | 10.2
115550 | 01/12/1998 | 06:01:51 PM | 114.3 | 9.7
115551 | 01/12/1998 | 06:31:51 PM | 114.3 | 9.6
115552 | 01/12/1998 | 07:01:51 PM | 114.3 | 8.8
115553 | 01/12/1998 | 07:31:51 PM | 114.3 | 8.7
115554 | 01/12/1998 | 08:01:51 PM | 114.3 | 8.7
115555 | 01/12/1998 | 08:31:51 PM | 114.3 | 8.4
115556 | 01/12/1998 | 09:01:51 PM | 114.3 | 7.8
115557 | 01/12/1998 | 09:31:51 PM | 114.3 | 7.3
115558 | 01/12/1998 | 10:01:51 PM | 114.3 | 7.2
115559 | 01/12/1998 | 10:31:51 PM | 114.3 | 7.2
115560 | 01/12/1998 | 11:01:51 PM | 114.3 | 7.1
115561 | 01/12/1998 | 11:31:51 PM | 114.3 | 6.7
115562 | 01/13/1998 | 12:01:51 AM | 114.3 | 6.5
115563 | 01/13/1998 | 12:31:51 AM | 114.3 | 6
115564 | 01/13/1998 | 01:01:51 AM | 114.3 | 5.7
115565 | 01/13/1998 | 01:31:51 AM | 114.3 | 5.6
115566 | 01/13/1998 | 02:01:51 AM | 114.3 | 5.6
115567 | 01/13/1998 | 02:31:51 AM | 114.3 | 5.5
115568 | 01/13/1998 | 03:01:51 AM | 114.3 | 5
115569 | 01/13/1998 | 03:31:51 AM | 114.3 | 4.5
115570 | 01/13/1998 | 04:01:51 AM | 114.3 | 4.1
115571 | 01/13/1998 | 04:31:51 AM | 114.3 | 4.1
115572 | 01/13/1998 | 05:01:51 AM | 114.3 | 4.1
115573 | 01/13/1998 | 05:31:51 AM | 114.3 | 4.1
115574 | 01/13/1998 | 06:01:51 AM | 114.3 | 4.1
115575 | 01/13/1998 | 06:31:51 AM | 114.3 | 4
115576 | 01/13/1998 | 07:01:51 AM | 114.3 | 4
115577 | 01/13/1998 | 07:31:51 AM | 114.3 | 3.9
115578 | 01/13/1998 | 08:01:51 AM | 114.3 | 3.9
115579 | 01/13/1998 | 08:19:52 AM | 114.3 | 3.6
115580 | 01/13/1998 | 08:49:52 AM | 114.3 | 3.6
115581 | 01/13/1998 | 09:19:52 AM | 114.3 | 3.9
115582 | 01/13/1998 | 09:49:52 AM | 114.3 | 4.1
115583 | 01/13/1998 | 10:19:52 AM | 114.3 | 4.1
115584 | 01/13/1998 | 10:49:52 AM | 114.3 | 5.1
115585 | 01/13/1998 | 11:19:52 AM | 114.3 | 5.6
115586 | 01/13/1998 | 11:49:52 AM | 114.3 | 6.3
115587 | 01/13/1998 | 12:19:52 PM | 114.3 | 7.2
115588 | 01/13/1998 | 12:49:52 PM | 114.3 | 7.7
115589 | 01/13/1998 | 01:19:52 PM | 114.3 | 8.6
115590 | 01/13/1998 | 01:49:52 PM | 114.3 | 8.7
115591 | 01/13/1998 | 02:19:52 PM | 114.3 | 8.8
115592 | 01/13/1998 | 02:49:52 PM | 114.3 | 8.9
115593 | 01/13/1998 | 03:19:52 PM | 114.3 | 8.8
115594 | 01/13/1998 | 03:49:52 PM | 114.3 | 9.4
115595 | 01/13/1998 | 04:19:52 PM | 114.3 | 9.2
115596 | 01/13/1998 | 04:49:52 PM | 114.3 | 9.3
115597 | 01/13/1998 | 05:19:52 PM | 114.3 | 9.4
115598 | 01/13/1998 | 05:49:52 PM | 114.3 | 8.8
115599 | 01/13/1998 | 06:19:52 PM | 114.3 | 8.7
115600 | 01/13/1998 | 06:49:52 PM | 114.3 | 8.7
115601 | 01/13/1998 | 07:19:52 PM | 114.3 | 8.2
115602 | 01/13/1998 | 07:49:52 PM | 114.3 | 8.5
115603 | 01/13/1998 | 08:19:52 PM | 114.3 | 7.3
115604 | 01/13/1998 | 08:49:52 PM | 114.3 | 7.2
115605 | 01/13/1998 | 09:19:52 PM | 114.3 | 7.2
115606 | 01/13/1998 | 09:49:52 PM | 114.3 | 7
115607 | 01/13/1998 | 10:19:52 PM | 114.3 | 6.5
115608 | 01/13/1998 | 10:49:52 PM | 114.3 | 5.7
115609 | 01/13/1998 | 11:19:52 PM | 114.3 | 5.7
115610 | 01/13/1998 | 11:49:52 PM | 114.3 | 5.6
115611 | 01/14/1998 | 12:19:52 AM | 114.3 | 5.6
115612 | 01/14/1998 | 12:49:52 AM | 114.3 | 5.6
115613 | 01/14/1998 | 01:19:52 AM | 114.3 | 5.5
115614 | 01/14/1998 | 01:49:52 AM | 114.3 | 5.5
115615 | 01/14/1998 | 02:19:52 AM | 114.3 | 5.4
115616 | 01/14/1998 | 02:49:52 AM | 114.3 | 5.3
115617 | 01/14/1998 | 03:19:52 AM | 114.3 | 5.1
115618 | 01/14/1998 | 03:49:52 AM | 114.3 | 4.8
115619 | 01/14/1998 | 04:19:52 AM | 114.3 | 4.7
115620 | 01/14/1998 | 04:49:52 AM | 114.3 | 4.5
115621 | 01/14/1998 | 05:19:52 AM | 114.3 | 4.3
115622 | 01/14/1998 | 05:49:52 AM | 114.3 | 4.2
115623 | 01/14/1998 | 06:19:52 AM | 114.3 | 4.1
115624 | 01/14/1998 | 06:49:52 AM | 114.3 | 4.1
115625 | 01/14/1998 | 06:55:33 AM | 114.3 | 4.1
115626 | 01/14/1998 | 07:25:33 AM | 114.3 | 4.1
115627 | 01/14/1998 | 07:55:33 AM | 114.3 | 4.1
115628 | 01/14/1998 | 08:25:33 AM | 114.3 | 4.1
115629 | 01/14/1998 | 08:55:33 AM | 114.3 | 4.1
115630 | 01/14/1998 | 09:25:33 AM | 114.3 | 4.1
115631 | 01/14/1998 | 09:55:33 AM | 114.3 | 4.1
115632 | 01/14/1998 | 10:25:33 AM | 114.3 | 4.2
115633 | 01/14/1998 | 10:55:33 AM | 114.3 | 4.8
115634 | 01/14/1998 | 11:25:33 AM | 114.3 | 5.5
115635 | 01/14/1998 | 11:55:33 AM | 114.3 | 5.6
115636 | 01/14/1998 | 12:25:33 PM | 114.3 | 5.6
115637 | 01/14/1998 | 12:55:33 PM | 114.3 | 5.8
115638 | 01/14/1998 | 01:25:33 PM | 114.3 | 6.3
115639 | 01/14/1998 | 01:55:33 PM | 114.3 | 6.6
115640 | 01/14/1998 | 02:25:33 PM | 114.3 | 7.2
115641 | 01/14/1998 | 02:55:33 PM | 114.3 | 7.2
115642 | 01/14/1998 | 03:25:33 PM | 114.3 | 7.4
115643 | 01/14/1998 | 03:55:33 PM | 114.3 | 8.6
115644 | 01/14/1998 | 04:25:33 PM | 114.3 | 8.7
115645 | 01/14/1998 | 04:55:33 PM | 114.3 | 8.6
115646 | 01/14/1998 | 05:25:33 PM | 114.3 | 8.6
115647 | 01/14/1998 | 05:55:33 PM | 114.3 | 8.4
115648 | 01/14/1998 | 06:25:33 PM | 114.3 | 8.2
115649 | 01/14/1998 | 06:55:33 PM | 114.3 | 7.9
115650 | 01/14/1998 | 07:25:33 PM | 114.3 | 7.6
115651 | 01/14/1998 | 07:55:33 PM | 114.3 | 7.6
115652 | 01/14/1998 | 08:25:33 PM | 114.3 | 7.4
115653 | 01/14/1998 | 08:55:33 PM | 114.3 | 7.2
115654 | 01/14/1998 | 09:25:33 PM | 114.3 | 7.2
115655 | 01/14/1998 | 09:55:33 PM | 114.3 | 7.2
115656 | 01/14/1998 | 10:25:33 PM | 114.3 | 7.2
115657 | 01/14/1998 | 10:55:33 PM | 114.3 | 7.2
115658 | 01/14/1998 | 11:25:33 PM | 114.3 | 7.2
115659 | 01/14/1998 | 11:55:33 PM | 114.3 | 7
115660 | 01/15/1998 | 12:25:33 AM | 114.3 | 7
115661 | 01/15/1998 | 12:55:33 AM | 114.3 | 6.8
115662 | 01/15/1998 | 01:25:33 AM | 114.3 | 6.4
115663 | 01/15/1998 | 01:55:33 AM | 114.3 | 6.4
115664 | 01/15/1998 | 02:25:33 AM | 114.3 | 6.2
115665 | 01/15/1998 | 02:55:33 AM | 114.3 | 6
115666 | 01/15/1998 | 03:25:33 AM | 114.3 | 5.8
115667 | 01/15/1998 | 03:55:33 AM | 114.3 | 5.7
115668 | 01/15/1998 | 04:25:33 AM | 114.3 | 5.6
115669 | 01/15/1998 | 04:55:33 AM | 114.3 | 5.6
115670 | 01/15/1998 | 05:25:33 AM | 114.3 | 5.6
115671 | 01/15/1998 | 05:55:33 AM | 114.3 | 5.6
115672 | 01/15/1998 | 06:25:33 AM | 114.3 | 5.6
115673 | 01/15/1998 | 06:55:33 AM | 114.3 | 5.6
115674 | 01/15/1998 | 07:25:33 AM | 114.3 | 5.6
115675 | 01/15/1998 | 07:49:42 AM | 114.3 | 5.6
115676 | 01/15/1998 | 08:19:42 AM | 114.3 | 5.6
115677 | 01/15/1998 | 08:49:42 AM | 114.3 | 5.6
115678 | 01/15/1998 | 09:19:42 AM | 114.3 | 5.7
115679 | 01/15/1998 | 09:49:42 AM | 114.3 | 7.1
115680 | 01/15/1998 | 10:19:42 AM | 114.3 | 7.1
115681 | 01/15/1998 | 10:49:42 AM | 114.3 | 7.2
115682 | 01/15/1998 | 11:19:42 AM | 114.3 | 7.2
115683 | 01/15/1998 | 11:49:42 AM | 114.3 | 7.7
115684 | 01/15/1998 | 12:19:42 PM | 114.3 | 8.1
115685 | 01/15/1998 | 12:49:42 PM | 114.3 | 8.7
115686 | 01/15/1998 | 01:19:42 PM | 114.3 | 8.7
115687 | 01/15/1998 | 01:49:42 PM | 114.3 | 8.8
115688 | 01/15/1998 | 02:19:42 PM | 114.3 | 9.5
115689 | 01/15/1998 | 02:49:42 PM | 114.3 | 9.5
115690 | 01/15/1998 | 03:19:42 PM | 114.3 | 10.2
115691 | 01/15/1998 | 03:49:42 PM | 114.3 | 10.2
115692 | 01/15/1998 | 04:19:42 PM | 114.3 | 10.2
115693 | 01/15/1998 | 04:49:42 PM | 114.3 | 10.1
115694 | 01/15/1998 | 05:19:42 PM | 114.3 | 10.1
115695 | 01/15/1998 | 05:49:42 PM | 114.3 | 9.7
115696 | 01/15/1998 | 06:19:42 PM | 114.3 | 9.7
115697 | 01/15/1998 | 06:49:42 PM | 114.3 | 9.2
115698 | 01/15/1998 | 07:19:42 PM | 114.3 | 8.9
115699 | 01/15/1998 | 07:49:42 PM | 114.3 | 8.7
115700 | 01/15/1998 | 08:19:42 PM | 114.3 | 8.7
115701 | 01/15/1998 | 08:49:42 PM | 114.3 | 8.7
115702 | 01/15/1998 | 09:19:42 PM | 114.3 | 8.7
115703 | 01/15/1998 | 09:49:42 PM | 114.3 | 8.6
115704 | 01/15/1998 | 10:19:42 PM | 114.3 | 8.4
115705 | 01/15/1998 | 10:49:42 PM | 114.3 | 8.2
115706 | 01/15/1998 | 11:19:42 PM | 114.3 | 8
115707 | 01/15/1998 | 11:49:42 PM | 114.3 | 7.7
115708 | 01/16/1998 | 12:19:42 AM | 114.3 | 7.5
118433 | 02/10/1998 | 08:41:00 AM | 12.7 | 4.3
118434 | 02/10/1998 | 09:11:00 AM | 12.7 | 7.4
118435 | 02/10/1998 | 09:41:00 AM | 12.7 | 10.5
118436 | 02/10/1998 | 10:11:00 AM | 12.7 | 12
118437 | 02/10/1998 | 10:41:00 AM | 12.7 | 13.2
118438 | 02/10/1998 | 11:11:00 AM | 12.7 | 13.6
118439 | 02/10/1998 | 11:41:00 AM | 12.7 | 15
118440 | 02/10/1998 | 12:11:00 PM | 12.7 | 15.1
116143 | 01/24/1998 | 11:52:04 PM | 114.3 | 8.7
116144 | 01/25/1998 | 12:22:04 AM | 114.3 | 8.1
116145 | 01/25/1998 | 12:52:04 AM | 114.3 | 7.8
116146 | 01/25/1998 | 01:22:04 AM | 114.3 | 7.2
116147 | 01/25/1998 | 01:52:04 AM | 114.3 | 7.2
116148 | 01/25/1998 | 02:22:04 AM | 114.3 | 7.2
116149 | 01/25/1998 | 02:52:04 AM | 114.3 | 6.8
116150 | 01/25/1998 | 03:22:04 AM | 114.3 | 6.1
116151 | 01/25/1998 | 03:52:04 AM | 114.3 | 5.7
116152 | 01/25/1998 | 04:22:04 AM | 114.3 | 5.6
116153 | 01/25/1998 | 04:52:04 AM | 114.3 | 5.6
116154 | 01/25/1998 | 05:22:04 AM | 114.3 | 5.3
116155 | 01/25/1998 | 05:52:04 AM | 114.3 | 4.9
116156 | 01/25/1998 | 06:22:04 AM | 114.3 | 4.3
116157 | 01/25/1998 | 06:52:04 AM | 114.3 | 4.2
116158 | 01/25/1998 | 07:22:04 AM | 114.3 | 4.1
115876 | 01/19/1998 | 11:15:00 AM | 114.3 | 7.7
115877 | 01/19/1998 | 11:45:00 AM | 114.3 | 8.7
118607 | 02/13/1998 | 10:52:49 PM | 12.7 | 6.8
118608 | 02/13/1998 | 11:22:49 PM | 12.7 | 7.3
118609 | 02/13/1998 | 11:52:49 PM | 12.7 | 7.1
118610 | 02/14/1998 | 12:22:49 AM | 12.7 | 6.4
118611 | 02/14/1998 | 12:52:49 AM | 12.7 | 6.2
118612 | 02/14/1998 | 01:22:49 AM | 12.7 | 5.9
118613 | 02/14/1998 | 01:52:49 AM | 12.7 | 5.9
118614 | 02/14/1998 | 02:22:49 AM | 12.7 | 5.8
118615 | 02/14/1998 | 02:52:49 AM | 12.7 | 5.9
118616 | 02/14/1998 | 03:22:49 AM | 12.7 | 6.1
118617 | 02/14/1998 | 03:52:49 AM | 12.7 | 6.1
118618 | 02/14/1998 | 04:22:49 AM | 12.7 | 6.5
118619 | 02/14/1998 | 04:52:49 AM | 12.7 | 6.5
118620 | 02/14/1998 | 05:22:49 AM | 12.7 | 6.3
118621 | 02/14/1998 | 05:52:49 AM | 12.7 | 6.1
118622 | 02/14/1998 | 06:22:49 AM | 12.7 | 5.9
118623 | 02/14/1998 | 06:52:49 AM | 12.7 | 6
118624 | 02/14/1998 | 07:22:49 AM | 12.7 | 6
118625 | 02/14/1998 | 07:52:49 AM | 12.7 | 5.9
118626 | 02/14/1998 | 08:22:49 AM | 12.7 | 7
118627 | 02/14/1998 | 08:52:49 AM | 12.7 | 8.6
118628 | 02/14/1998 | 09:22:49 AM | 12.7 | 12
118629 | 02/14/1998 | 09:52:49 AM | 12.7 | 13.5
118630 | 02/14/1998 | 10:22:49 AM | 12.7 | 16.3
118631 | 02/14/1998 | 10:52:49 AM | 12.7 | 19.6
118632 | 02/14/1998 | 11:22:49 AM | 12.7 | 19.6
118633 | 02/14/1998 | 11:52:49 AM | 12.7 | 22.6
118634 | 02/14/1998 | 12:22:49 PM | 12.7 | 22.6
118635 | 02/14/1998 | 12:52:49 PM | 12.7 | 19.1
118636 | 02/14/1998 | 01:22:49 PM | 12.7 | 22.7
118637 | 02/14/1998 | 01:52:49 PM | 12.7 | 18.1
118638 | 02/14/1998 | 02:22:49 PM | 12.7 | 11.8
118639 | 02/14/1998 | 02:52:49 PM | 12.7 | 10.4
118640 | 02/14/1998 | 03:22:49 PM | 12.7 | 9.8
118641 | 02/14/1998 | 03:52:49 PM | 12.7 | 10.4
118642 | 02/14/1998 | 04:22:49 PM | 12.7 | 8.6
118643 | 02/14/1998 | 04:52:49 PM | 12.7 | 7.4
118644 | 02/14/1998 | 05:22:49 PM | 12.7 | 7.2
118645 | 02/14/1998 | 05:52:49 PM | 12.7 | 7.1
118646 | 02/14/1998 | 06:22:49 PM | 12.7 | 6
118647 | 02/14/1998 | 06:52:49 PM | 12.7 | 5.8
118648 | 02/14/1998 | 07:22:49 PM | 12.7 | 5.3
118649 | 02/14/1998 | 07:52:49 PM | 12.7 | 4.3
118650 | 02/14/1998 | 08:22:49 PM | 12.7 | 4.3
118651 | 02/14/1998 | 08:52:49 PM | 12.7 | 4.2
118652 | 02/14/1998 | 09:22:49 PM | 12.7 | 3.8
118653 | 02/14/1998 | 09:52:49 PM | 12.7 | 3.4
118654 | 02/14/1998 | 10:22:49 PM | 12.7 | 2.9
116351 | 01/29/1998 | 07:37:56 AM | 114.3 | 8.7
116352 | 01/29/1998 | 08:07:56 AM | 114.3 | 8.7
116353 | 01/29/1998 | 08:37:56 AM | 114.3 | 9.2
116354 | 01/29/1998 | 09:07:56 AM | 114.3 | 8.8
116355 | 01/29/1998 | 09:28:40 AM | 114.3 | 8.8
116356 | 01/29/1998 | 09:58:40 AM | 114.3 | 9.1
116357 | 01/29/1998 | 10:28:40 AM | 114.3 | 9.3
116358 | 01/29/1998 | 10:58:40 AM | 114.3 | 10.2
116359 | 01/29/1998 | 11:28:40 AM | 114.3 | 10.6
116360 | 01/29/1998 | 11:58:40 AM | 114.3 | 11.8
116361 | 01/29/1998 | 12:28:40 PM | 114.3 | 12.6
116362 | 01/29/1998 | 12:58:40 PM | 114.3 | 13.3
116363 | 01/29/1998 | 01:28:40 PM | 114.3 | 13.6
116364 | 01/29/1998 | 01:58:40 PM | 114.3 | 14.4
116365 | 01/29/1998 | 02:28:40 PM | 114.3 | 14.8
116366 | 01/29/1998 | 02:58:40 PM | 114.3 | 15
116367 | 01/29/1998 | 03:28:40 PM | 114.3 | 15.5
116368 | 01/29/1998 | 03:58:40 PM | 114.3 | 15.9
116369 | 01/29/1998 | 04:28:40 PM | 114.3 | 15.7
116370 | 01/29/1998 | 04:58:40 PM | 114.3 | 15.2
116371 | 01/29/1998 | 05:28:40 PM | 114.3 | 14.8
116372 | 01/29/1998 | 05:58:40 PM | 114.3 | 14.3
116373 | 01/29/1998 | 06:28:40 PM | 114.3 | 13.3
116374 | 01/29/1998 | 06:58:40 PM | 114.3 | 13.2
116375 | 01/29/1998 | 07:28:40 PM | 114.3 | 12.4
116376 | 01/29/1998 | 07:58:40 PM | 114.3 | 11.8
116377 | 01/29/1998 | 08:28:40 PM | 114.3 | 11.6
116378 | 01/29/1998 | 08:58:40 PM | 114.3 | 10.4
116379 | 01/29/1998 | 09:28:40 PM | 114.3 | 10.2
116380 | 01/29/1998 | 09:58:40 PM | 114.3 | 10.2
116381 | 01/29/1998 | 10:28:40 PM | 114.3 | 9.8
116382 | 01/29/1998 | 10:58:40 PM | 114.3 | 8.7
116383 | 01/29/1998 | 11:28:40 PM | 114.3 | 8.7
116384 | 01/29/1998 | 11:58:40 PM | 114.3 | 8.7
116385 | 01/30/1998 | 12:28:40 AM | 114.3 | 8.5
116386 | 01/30/1998 | 12:58:40 AM | 114.3 | 7.9
116387 | 01/30/1998 | 01:28:40 AM | 114.3 | 7.2
116388 | 01/30/1998 | 01:58:40 AM | 114.3 | 7.2
116389 | 01/30/1998 | 02:28:40 AM | 114.3 | 7.1
116390 | 01/30/1998 | 02:58:40 AM | 114.3 | 6.8
116391 | 01/30/1998 | 03:28:40 AM | 114.3 | 6.4
116392 | 01/30/1998 | 03:58:40 AM | 114.3 | 5.9
116393 | 01/30/1998 | 04:28:40 AM | 114.3 | 5.6
116394 | 01/30/1998 | 04:58:40 AM | 114.3 | 5.6
116395 | 01/30/1998 | 05:28:40 AM | 114.3 | 5.6
116396 | 01/30/1998 | 05:58:40 AM | 114.3 | 5.2
116397 | 01/30/1998 | 06:28:40 AM | 114.3 | 4.5
116398 | 01/30/1998 | 06:58:40 AM | 114.3 | 4.6
116399 | 01/30/1998 | 07:28:40 AM | 114.3 | 4.2
116400 | 01/30/1998 | 07:58:40 AM | 114.3 | 4.1
116401 | 01/30/1998 | 08:28:40 AM | 114.3 | 4.1
116402 | 01/30/1998 | 08:56:19 AM | 114.3 | 4.1
116403 | 01/30/1998 | 09:26:19 AM | 114.3 | 4.3
116404 | 01/30/1998 | 09:56:19 AM | 114.3 | 5.6
116405 | 01/30/1998 | 10:26:19 AM | 114.3 | 5.8
116406 | 01/30/1998 | 10:56:19 AM | 114.3 | 7.2
116407 | 01/30/1998 | 11:26:19 AM | 114.3 | 8
116408 | 01/30/1998 | 11:56:19 AM | 114.3 | 8.8
116409 | 01/30/1998 | 12:26:19 PM | 114.3 | 10.1
116410 | 01/30/1998 | 12:56:19 PM | 114.3 | 10.3
116411 | 01/30/1998 | 01:26:19 PM | 114.3 | 11.7
116412 | 01/30/1998 | 01:56:19 PM | 114.3 | 11.9
116413 | 01/30/1998 | 02:26:19 PM | 114.3 | 13.1
116414 | 01/30/1998 | 02:56:19 PM | 114.3 | 13.3
116415 | 01/30/1998 | 03:26:19 PM | 114.3 | 13.3
116416 | 01/30/1998 | 03:56:19 PM | 114.3 | 13.3
116417 | 01/30/1998 | 04:26:19 PM | 114.3 | 13.3
116418 | 01/30/1998 | 04:56:19 PM | 114.3 | 13.2
116419 | 01/30/1998 | 05:26:19 PM | 114.3 | 12.5
116420 | 01/30/1998 | 05:56:19 PM | 114.3 | 12.1
116421 | 01/30/1998 | 06:26:19 PM | 114.3 | 11.8
116422 | 01/30/1998 | 06:56:19 PM | 114.3 | 11.8
116423 | 01/30/1998 | 07:26:19 PM | 114.3 | 10.2
116424 | 01/30/1998 | 07:56:19 PM | 114.3 | 10.2
116425 | 01/30/1998 | 08:26:19 PM | 114.3 | 9.9
116426 | 01/30/1998 | 08:56:19 PM | 114.3 | 9
116427 | 01/30/1998 | 09:26:19 PM | 114.3 | 8.7
116428 | 01/30/1998 | 09:56:19 PM | 114.3 | 8.5
116429 | 01/30/1998 | 10:26:19 PM | 114.3 | 8.2
116430 | 01/30/1998 | 10:56:19 PM | 114.3 | 7.2
116431 | 01/30/1998 | 11:26:19 PM | 114.3 | 7.2
116432 | 01/30/1998 | 11:56:19 PM | 114.3 | 7.1
116433 | 01/31/1998 | 12:26:19 AM | 114.3 | 6.8
116434 | 01/31/1998 | 12:56:19 AM | 114.3 | 6.1
116435 | 01/31/1998 | 01:26:19 AM | 114.3 | 5.7
116436 | 01/31/1998 | 01:56:19 AM | 114.3 | 5.6
116437 | 01/31/1998 | 02:26:19 AM | 114.3 | 5.6
116438 | 01/31/1998 | 02:56:19 AM | 114.3 | 5.5
116439 | 01/31/1998 | 03:26:19 AM | 114.3 | 5.4
116440 | 01/31/1998 | 03:56:19 AM | 114.3 | 5.2
116441 | 01/31/1998 | 04:26:19 AM | 114.3 | 4.7
116442 | 01/31/1998 | 04:56:19 AM | 114.3 | 4.3
116443 | 01/31/1998 | 05:26:19 AM | 114.3 | 4.1
116444 | 01/31/1998 | 05:56:19 AM | 114.3 | 4.1
116445 | 01/31/1998 | 06:26:19 AM | 114.3 | 4.1
116446 | 01/31/1998 | 06:56:19 AM | 114.3 | 4.1
116447 | 01/31/1998 | 07:26:19 AM | 114.3 | 4.1
116448 | 01/31/1998 | 07:56:19 AM | 114.3 | 4.1
116449 | 01/31/1998 | 08:26:19 AM | 114.3 | 4.1
116450 | 01/31/1998 | 08:56:19 AM | 114.3 | 4.1
116451 | 01/31/1998 | 09:26:19 AM | 114.3 | 4.1
116452 | 01/31/1998 | 09:56:19 AM | 114.3 | 4.1
116453 | 01/31/1998 | 10:26:19 AM | 114.3 | 5
116454 | 01/31/1998 | 10:56:19 AM | 114.3 | 5.4
116455 | 01/31/1998 | 11:26:19 AM | 114.3 | 5.6
116456 | 01/31/1998 | 11:56:19 AM | 114.3 | 6.3
116457 | 01/31/1998 | 12:26:19 PM | 114.3 | 7.1
116458 | 01/31/1998 | 12:56:19 PM | 114.3 | 7.2
116459 | 01/31/1998 | 01:26:19 PM | 114.3 | 7.8
116460 | 01/31/1998 | 01:56:19 PM | 114.3 | 8.7
116461 | 01/31/1998 | 02:26:19 PM | 114.3 | 8.7
116462 | 01/31/1998 | 02:56:19 PM | 114.3 | 8.7
111004 | 01/11/1998 | 07:28:41 PM | 12.7 | 10.4
111005 | 01/11/1998 | 07:58:41 PM | 12.7 | 10.4
111006 | 01/11/1998 | 08:28:41 PM | 12.7 | 10.4
111007 | 01/11/1998 | 08:58:41 PM | 12.7 | 10.3
111008 | 01/11/1998 | 09:28:41 PM | 12.7 | 9.8
111009 | 01/11/1998 | 09:58:41 PM | 12.7 | 9.5
111010 | 01/11/1998 | 10:28:41 PM | 12.7 | 9.3
111011 | 01/11/1998 | 10:58:41 PM | 12.7 | 9
111012 | 01/11/1998 | 11:28:41 PM | 12.7 | 8.9
111013 | 01/11/1998 | 11:58:41 PM | 12.7 | 9.5
111014 | 01/12/1998 | 12:28:41 AM | 12.7 | 9
111015 | 01/12/1998 | 12:58:41 AM | 12.7 | 8.9
111016 | 01/12/1998 | 01:28:41 AM | 12.7 | 8.9
111017 | 01/12/1998 | 01:58:41 AM | 12.7 | 8.9
111018 | 01/12/1998 | 02:28:41 AM | 12.7 | 8.9
111019 | 01/12/1998 | 02:58:41 AM | 12.7 | 8.1
111020 | 01/12/1998 | 03:28:41 AM | 12.7 | 7.4
111021 | 01/12/1998 | 03:58:41 AM | 12.7 | 7.4
111022 | 01/12/1998 | 04:28:41 AM | 12.7 | 7.1
111023 | 01/12/1998 | 04:58:41 AM | 12.7 | 6
111024 | 01/12/1998 | 05:28:41 AM | 12.7 | 5.8
111025 | 01/12/1998 | 05:58:41 AM | 12.7 | 5.8
111026 | 01/12/1998 | 06:28:41 AM | 12.7 | 5.8
111027 | 01/12/1998 | 06:58:41 AM | 12.7 | 5.6
111028 | 01/12/1998 | 07:28:41 AM | 12.7 | 5.8
111029 | 01/12/1998 | 07:58:41 AM | 12.7 | 5.2
116018 | 01/22/1998 | 09:31:56 AM | 114.3 | 5
116161 | 01/25/1998 | 08:52:04 AM | 114.3 | 4.1
109228 | 12/06/1997 | 02:59:59 AM | 139.7 | 4
109229 | 12/06/1997 | 03:29:59 AM | 139.7 | 3.9
109230 | 12/06/1997 | 03:59:59 AM | 139.7 | 3.9
109231 | 12/06/1997 | 04:29:59 AM | 139.7 | 3.9
109232 | 12/06/1997 | 04:59:59 AM | 139.7 | 3.9
109233 | 12/06/1997 | 05:29:59 AM | 139.7 | 3.8
109234 | 12/06/1997 | 05:59:59 AM | 139.7 | 3.8
109235 | 12/06/1997 | 06:29:59 AM | 139.7 | 3.8
109236 | 12/06/1997 | 06:59:59 AM | 139.7 | 3.7
109237 | 12/06/1997 | 07:29:59 AM | 139.7 | 3.7
109238 | 12/06/1997 | 07:59:59 AM | 139.7 | 3.5
109239 | 12/06/1997 | 08:29:59 AM | 139.7 | 3.5
109240 | 12/06/1997 | 08:59:59 AM | 139.7 | 3.7
109241 | 12/06/1997 | 09:29:59 AM | 139.7 | 3.8
109242 | 12/06/1997 | 09:59:59 AM | 139.7 | 4
109243 | 12/06/1997 | 10:29:59 AM | 139.7 | 4
109244 | 12/06/1997 | 10:59:59 AM | 139.7 | 4
109245 | 12/06/1997 | 11:29:59 AM | 139.7 | 4.1
109246 | 12/06/1997 | 11:59:59 AM | 139.7 | 4.7
109247 | 12/06/1997 | 12:29:59 PM | 139.7 | 5.4
109248 | 12/06/1997 | 12:59:59 PM | 139.7 | 5.3
109249 | 12/06/1997 | 01:29:59 PM | 139.7 | 5.4
109250 | 12/06/1997 | 01:59:59 PM | 139.7 | 5.4
109251 | 12/06/1997 | 02:29:59 PM | 139.7 | 5.3
109252 | 12/06/1997 | 02:59:59 PM | 139.7 | 5
109253 | 12/06/1997 | 03:29:59 PM | 139.7 | 4.7
109254 | 12/06/1997 | 03:59:59 PM | 139.7 | 4.5
109255 | 12/06/1997 | 04:29:59 PM | 139.7 | 4.3
109256 | 12/06/1997 | 04:59:59 PM | 139.7 | 4.1
109257 | 12/06/1997 | 05:29:59 PM | 139.7 | 4.1
109258 | 12/06/1997 | 05:59:59 PM | 139.7 | 4.1
109259 | 12/06/1997 | 06:29:59 PM | 139.7 | 4
109260 | 12/06/1997 | 06:59:59 PM | 139.7 | 4
109261 | 12/06/1997 | 07:29:59 PM | 139.7 | 4
109262 | 12/06/1997 | 07:59:59 PM | 139.7 | 4
109263 | 12/06/1997 | 08:29:59 PM | 139.7 | 4
109264 | 12/06/1997 | 08:59:59 PM | 139.7 | 4
109265 | 12/06/1997 | 09:29:59 PM | 139.7 | 4
109266 | 12/06/1997 | 09:59:59 PM | 139.7 | 4
109267 | 12/06/1997 | 10:29:59 PM | 139.7 | 4
109268 | 12/06/1997 | 10:59:59 PM | 139.7 | 4
109269 | 12/06/1997 | 11:29:59 PM | 139.7 | 4
109270 | 12/06/1997 | 11:59:59 PM | 139.7 | 4
109271 | 12/07/1997 | 12:29:59 AM | 139.7 | 4
109272 | 12/07/1997 | 12:59:59 AM | 139.7 | 4
109273 | 12/07/1997 | 01:29:59 AM | 139.7 | 3.9
109274 | 12/07/1997 | 01:59:59 AM | 139.7 | 4
109275 | 12/07/1997 | 02:29:59 AM | 139.7 | 4
109276 | 12/07/1997 | 02:59:59 AM | 139.7 | 3.9
109277 | 12/07/1997 | 03:29:59 AM | 139.7 | 3.9
109278 | 12/07/1997 | 03:59:59 AM | 139.7 | 3.8
109279 | 12/07/1997 | 04:29:59 AM | 139.7 | 3.8
109280 | 12/07/1997 | 04:59:59 AM | 139.7 | 3.8
109281 | 12/07/1997 | 05:29:59 AM | 139.7 | 3.8
109282 | 12/07/1997 | 05:59:59 AM | 139.7 | 3.7
109283 | 12/07/1997 | 06:29:59 AM | 139.7 | 3.7
109284 | 12/07/1997 | 06:59:59 AM | 139.7 | 3.6
109285 | 12/07/1997 | 07:29:59 AM | 139.7 | 3.4
109286 | 12/07/1997 | 07:59:59 AM | 139.7 | 3.4
109287 | 12/07/1997 | 08:29:59 AM | 139.7 | 3.3
109288 | 12/07/1997 | 08:59:59 AM | 139.7 | 3.4
109289 | 12/07/1997 | 09:29:59 AM | 139.7 | 3.4
109290 | 12/07/1997 | 09:59:59 AM | 139.7 | 3.8
109291 | 12/07/1997 | 10:29:59 AM | 139.7 | 4
109292 | 12/07/1997 | 10:59:59 AM | 139.7 | 4
109293 | 12/07/1997 | 11:29:59 AM | 139.7 | 4.1
109294 | 12/07/1997 | 11:59:59 AM | 139.7 | 4.6
109295 | 12/07/1997 | 12:29:59 PM | 139.7 | 5.6
109296 | 12/07/1997 | 12:59:59 PM | 139.7 | 5.6
109297 | 12/07/1997 | 01:29:59 PM | 139.7 | 5.6
109298 | 12/07/1997 | 01:59:59 PM | 139.7 | 5.6
109299 | 12/07/1997 | 02:29:59 PM | 139.7 | 6.2
109300 | 12/07/1997 | 02:59:59 PM | 139.7 | 6.4
109301 | 12/07/1997 | 03:29:59 PM | 139.7 | 6.6
109302 | 12/07/1997 | 03:59:59 PM | 139.7 | 6.3
109303 | 12/07/1997 | 04:29:59 PM | 139.7 | 6.3
109304 | 12/07/1997 | 04:59:59 PM | 139.7 | 6.1
109305 | 12/07/1997 | 05:29:59 PM | 139.7 | 6.2
109306 | 12/07/1997 | 05:59:59 PM | 139.7 | 6
109307 | 12/07/1997 | 06:29:59 PM | 139.7 | 5.6
109308 | 12/07/1997 | 06:59:59 PM | 139.7 | 5.6
109309 | 12/07/1997 | 07:29:59 PM | 139.7 | 5.6
109310 | 12/07/1997 | 07:59:59 PM | 139.7 | 5.5
109311 | 12/07/1997 | 08:29:59 PM | 139.7 | 5.4
109312 | 12/07/1997 | 08:59:59 PM | 139.7 | 5.1
109313 | 12/07/1997 | 09:29:59 PM | 139.7 | 4.8
109314 | 12/07/1997 | 09:59:59 PM | 139.7 | 4.4
109315 | 12/07/1997 | 10:29:59 PM | 139.7 | 4.2
109316 | 12/07/1997 | 10:59:59 PM | 139.7 | 4
109317 | 12/07/1997 | 11:29:59 PM | 139.7 | 4
109318 | 12/07/1997 | 11:59:59 PM | 139.7 | 4
109319 | 12/08/1997 | 12:29:59 AM | 139.7 | 4
109320 | 12/08/1997 | 12:59:59 AM | 139.7 | 4
109321 | 12/08/1997 | 01:29:59 AM | 139.7 | 3.9
109322 | 12/08/1997 | 01:59:59 AM | 139.7 | 3.8
109323 | 12/08/1997 | 02:29:59 AM | 139.7 | 3.6
109324 | 12/08/1997 | 02:59:59 AM | 139.7 | 3.3
109325 | 12/08/1997 | 03:29:59 AM | 139.7 | 3.1
109326 | 12/08/1997 | 03:59:59 AM | 139.7 | 2.9
109327 | 12/08/1997 | 04:29:59 AM | 139.7 | 2.7
109328 | 12/08/1997 | 04:59:59 AM | 139.7 | 2.7
109329 | 12/08/1997 | 05:29:59 AM | 139.7 | 2.6
109330 | 12/08/1997 | 05:59:59 AM | 139.7 | 2.6
109331 | 12/08/1997 | 06:29:59 AM | 139.7 | 2.5
109332 | 12/08/1997 | 06:59:59 AM | 139.7 | 2.5
109333 | 12/08/1997 | 07:29:59 AM | 139.7 | 2.5
109334 | 12/08/1997 | 07:59:59 AM | 139.7 | 2.5
109335 | 12/08/1997 | 08:29:59 AM | 139.7 | 2.5
109336 | 12/08/1997 | 08:59:59 AM | 139.7 | 2.5
109337 | 12/08/1997 | 09:29:59 AM | 139.7 | 2.5
109338 | 12/08/1997 | 09:59:59 AM | 139.7 | 2.6
109339 | 12/08/1997 | 10:29:59 AM | 139.7 | 3.4
109340 | 12/08/1997 | 10:59:59 AM | 139.7 | 4
109341 | 12/08/1997 | 11:29:59 AM | 139.7 | 4.1
109342 | 12/08/1997 | 11:59:59 AM | 139.7 | 4.5
109343 | 12/08/1997 | 12:29:59 PM | 139.7 | 5.6
109344 | 12/08/1997 | 12:31:24 PM | 139.7 | 5.6
109345 | 12/08/1997 | 01:01:24 PM | 139.7 | 5.9
109346 | 12/08/1997 | 01:31:24 PM | 139.7 | 7.1
109347 | 12/08/1997 | 02:01:24 PM | 139.7 | 7.1
109348 | 12/08/1997 | 02:31:24 PM | 139.7 | 7.6
109349 | 12/08/1997 | 03:01:24 PM | 139.7 | 8.1
109350 | 12/08/1997 | 03:31:24 PM | 139.7 | 8.4
109351 | 12/08/1997 | 04:01:24 PM | 139.7 | 8.4
109352 | 12/08/1997 | 04:31:24 PM | 139.7 | 8.3
109353 | 12/08/1997 | 05:01:24 PM | 139.7 | 7.9
109354 | 12/08/1997 | 05:31:24 PM | 139.7 | 7.1
109355 | 12/08/1997 | 06:01:24 PM | 139.7 | 7.1
109356 | 12/08/1997 | 06:31:24 PM | 139.7 | 7.1
109357 | 12/08/1997 | 07:01:24 PM | 139.7 | 7
109358 | 12/08/1997 | 07:31:24 PM | 139.7 | 6.8
109359 | 12/08/1997 | 08:01:24 PM | 139.7 | 6
109360 | 12/08/1997 | 08:31:24 PM | 139.7 | 5.9
109361 | 12/08/1997 | 09:01:24 PM | 139.7 | 5.6
111045 | 01/12/1998 | 03:31:51 PM | 12.7 | 12
111046 | 01/12/1998 | 04:01:51 PM | 12.7 | 11.8
111047 | 01/12/1998 | 04:31:51 PM | 12.7 | 9.5
111048 | 01/12/1998 | 05:01:51 PM | 12.7 | 8.8
111049 | 01/12/1998 | 05:31:51 PM | 12.7 | 7.4
111050 | 01/12/1998 | 06:01:51 PM | 12.7 | 7.3
111051 | 01/12/1998 | 06:31:51 PM | 12.7 | 6.7
111052 | 01/12/1998 | 07:01:51 PM | 12.7 | 5.8
111053 | 01/12/1998 | 07:31:51 PM | 12.7 | 5.8
111054 | 01/12/1998 | 08:01:51 PM | 12.7 | 4.8
111055 | 01/12/1998 | 08:31:51 PM | 12.7 | 4.3
111056 | 01/12/1998 | 09:01:51 PM | 12.7 | 4.3
111057 | 01/12/1998 | 09:31:51 PM | 12.7 | 4
111058 | 01/12/1998 | 10:01:51 PM | 12.7 | 3.8
111059 | 01/12/1998 | 10:31:51 PM | 12.7 | 3
111060 | 01/12/1998 | 11:01:51 PM | 12.7 | 2.8
111061 | 01/12/1998 | 11:31:51 PM | 12.7 | 2.8
111062 | 01/13/1998 | 12:01:51 AM | 12.7 | 2.8
111063 | 01/13/1998 | 12:31:51 AM | 12.7 | 1.9
111064 | 01/13/1998 | 01:01:51 AM | 12.7 | 1.3
111065 | 01/13/1998 | 01:31:51 AM | 12.7 | 1.2
111066 | 01/13/1998 | 02:01:51 AM | 12.7 | 0.8
111067 | 01/13/1998 | 02:31:51 AM | 12.7 | 0.2
111068 | 01/13/1998 | 03:01:51 AM | 12.7 | -0.3
111069 | 01/13/1998 | 03:31:51 AM | 12.7 | -0.3
111070 | 01/13/1998 | 04:01:51 AM | 12.7 | -0.2
111071 | 01/13/1998 | 04:31:51 AM | 12.7 | 0
113669 | 01/04/1998 | 09:13:50 PM | 88.9 | 4
113670 | 01/04/1998 | 09:43:50 PM | 88.9 | 3.4
113671 | 01/04/1998 | 10:13:50 PM | 88.9 | 3
113672 | 01/04/1998 | 10:43:50 PM | 88.9 | 3
113673 | 01/04/1998 | 11:13:50 PM | 88.9 | 2.5
113674 | 01/04/1998 | 11:43:50 PM | 88.9 | 2.7
113675 | 01/05/1998 | 12:13:50 AM | 88.9 | 2.5
113676 | 01/05/1998 | 12:43:50 AM | 88.9 | 2.1
113677 | 01/05/1998 | 01:13:50 AM | 88.9 | 2
113678 | 01/05/1998 | 01:43:50 AM | 88.9 | 1.4
113679 | 01/05/1998 | 02:13:50 AM | 88.9 | 1.4
113680 | 01/05/1998 | 02:43:50 AM | 88.9 | 1.4
113681 | 01/05/1998 | 03:13:50 AM | 88.9 | 1.4
113682 | 01/05/1998 | 03:43:50 AM | 88.9 | 1.4
113683 | 01/05/1998 | 04:13:50 AM | 88.9 | 1
113684 | 01/05/1998 | 04:43:50 AM | 88.9 | 0.2
113685 | 01/05/1998 | 05:13:50 AM | 88.9 | -0.1
113686 | 01/05/1998 | 05:43:50 AM | 88.9 | -0.1
113687 | 01/05/1998 | 06:13:50 AM | 88.9 | -0.1
113688 | 01/05/1998 | 06:43:50 AM | 88.9 | -0.2
113689 | 01/05/1998 | 07:13:50 AM | 88.9 | -0.6
113690 | 01/05/1998 | 07:43:50 AM | 88.9 | -1.5
113691 | 01/05/1998 | 08:05:58 AM | 88.9 | -1.4
113692 | 01/05/1998 | 08:35:58 AM | 88.9 | -0.2
113693 | 01/05/1998 | 09:05:58 AM | 88.9 | 0
108113 | 12/14/1997 | 02:33:05 AM | 114.3 | 3.4
107118 | 12/24/1997 | 01:20:39 PM | 88.9 | 6
114270 | 01/17/1998 | 07:05:18 AM | 88.9 | 9
114271 | 01/17/1998 | 07:13:49 AM | 88.9 | 8.9
114272 | 01/17/1998 | 07:43:49 AM | 88.9 | 9
114273 | 01/17/1998 | 08:13:49 AM | 88.9 | 9
114274 | 01/17/1998 | 08:43:49 AM | 88.9 | 9.1
114275 | 01/17/1998 | 09:13:49 AM | 88.9 | 10
114276 | 01/17/1998 | 09:43:49 AM | 88.9 | 10.8
114277 | 01/17/1998 | 10:13:49 AM | 88.9 | 12.2
114278 | 01/17/1998 | 10:43:49 AM | 88.9 | 13.7
114279 | 01/17/1998 | 11:13:49 AM | 88.9 | 15.3
114280 | 01/17/1998 | 11:43:49 AM | 88.9 | 16.7
114281 | 01/17/1998 | 12:13:49 PM | 88.9 | 17.4
114282 | 01/17/1998 | 12:43:49 PM | 88.9 | 19.1
114283 | 01/17/1998 | 01:13:49 PM | 88.9 | 19.9
114284 | 01/17/1998 | 01:43:49 PM | 88.9 | 21
114285 | 01/17/1998 | 02:13:49 PM | 88.9 | 21.3
114286 | 01/17/1998 | 02:43:49 PM | 88.9 | 21.3
114287 | 01/17/1998 | 03:13:49 PM | 88.9 | 21.3
114288 | 01/17/1998 | 03:43:49 PM | 88.9 | 20.9
114289 | 01/17/1998 | 04:13:49 PM | 88.9 | 19.8
114290 | 01/17/1998 | 04:43:49 PM | 88.9 | 18.6
114291 | 01/17/1998 | 05:13:49 PM | 88.9 | 17.9
114292 | 01/17/1998 | 05:43:49 PM | 88.9 | 16.7
114293 | 01/17/1998 | 06:13:49 PM | 88.9 | 15.4
114294 | 01/17/1998 | 06:43:49 PM | 88.9 | 15.1
114295 | 01/17/1998 | 07:13:49 PM | 88.9 | 13.9
114296 | 01/17/1998 | 07:43:49 PM | 88.9 | 13.7
114297 | 01/17/1998 | 08:13:49 PM | 88.9 | 12.5
114298 | 01/17/1998 | 08:43:49 PM | 88.9 | 12.2
114299 | 01/17/1998 | 09:13:49 PM | 88.9 | 12.1
114300 | 01/17/1998 | 09:43:49 PM | 88.9 | 11.3
114301 | 01/17/1998 | 10:13:49 PM | 88.9 | 10.6
114302 | 01/17/1998 | 10:43:49 PM | 88.9 | 10.6
114303 | 01/17/1998 | 11:13:49 PM | 88.9 | 9.9
114304 | 01/17/1998 | 11:43:49 PM | 88.9 | 9.1
114305 | 01/18/1998 | 12:13:49 AM | 88.9 | 9.1
114306 | 01/18/1998 | 12:43:49 AM | 88.9 | 9.1
114307 | 01/18/1998 | 01:13:49 AM | 88.9 | 8.1
114308 | 01/18/1998 | 01:43:49 AM | 88.9 | 7.6
114309 | 01/18/1998 | 02:13:49 AM | 88.9 | 7.5
114310 | 01/18/1998 | 02:43:49 AM | 88.9 | 7.3
114311 | 01/18/1998 | 03:13:49 AM | 88.9 | 6.4
114312 | 01/18/1998 | 03:43:49 AM | 88.9 | 6
114313 | 01/18/1998 | 04:13:49 AM | 88.9 | 6
114314 | 01/18/1998 | 04:43:49 AM | 88.9 | 5.6
114315 | 01/18/1998 | 05:13:49 AM | 88.9 | 4.9
114316 | 01/18/1998 | 05:43:49 AM | 88.9 | 4.6
114317 | 01/18/1998 | 06:13:49 AM | 88.9 | 4.5
114318 | 01/18/1998 | 06:43:49 AM | 88.9 | 4.5
114319 | 01/18/1998 | 07:13:49 AM | 88.9 | 4.2
114320 | 01/18/1998 | 07:22:16 AM | 88.9 | 3.9
114321 | 01/18/1998 | 07:52:16 AM | 88.9 | 4.1
114322 | 01/18/1998 | 08:22:16 AM | 88.9 | 4.4
114323 | 01/18/1998 | 08:52:16 AM | 88.9 | 4.5
114324 | 01/18/1998 | 09:22:16 AM | 88.9 | 5.9
114325 | 01/18/1998 | 09:52:16 AM | 88.9 | 7.2
114326 | 01/18/1998 | 10:22:16 AM | 88.9 | 8.9
114327 | 01/18/1998 | 10:52:16 AM | 88.9 | 10.4
114328 | 01/18/1998 | 11:22:16 AM | 88.9 | 11.9
114329 | 01/18/1998 | 11:52:16 AM | 88.9 | 13.1
114330 | 01/18/1998 | 12:22:16 PM | 88.9 | 14.1
114331 | 01/18/1998 | 12:52:16 PM | 88.9 | 15.8
114332 | 01/18/1998 | 01:22:16 PM | 88.9 | 17.2
114333 | 01/18/1998 | 01:52:16 PM | 88.9 | 18.2
114334 | 01/18/1998 | 02:22:16 PM | 88.9 | 18.3
114335 | 01/18/1998 | 02:52:16 PM | 88.9 | 18.3
114336 | 01/18/1998 | 03:22:16 PM | 88.9 | 17.1
114337 | 01/18/1998 | 03:52:16 PM | 88.9 | 16.7
114338 | 01/18/1998 | 04:22:16 PM | 88.9 | 15.9
114339 | 01/18/1998 | 04:52:16 PM | 88.9 | 15.2
114340 | 01/18/1998 | 05:22:16 PM | 88.9 | 14.1
114341 | 01/18/1998 | 05:52:16 PM | 88.9 | 13.2
114342 | 01/18/1998 | 06:22:16 PM | 88.9 | 12.2
114343 | 01/18/1998 | 06:52:16 PM | 88.9 | 11.8
114344 | 01/18/1998 | 07:22:16 PM | 88.9 | 10.6
114345 | 01/18/1998 | 07:52:16 PM | 88.9 | 10.5
114346 | 01/18/1998 | 08:22:16 PM | 88.9 | 9.1
114347 | 01/18/1998 | 08:52:16 PM | 88.9 | 9.1
114348 | 01/18/1998 | 09:22:16 PM | 88.9 | 9.1
114349 | 01/18/1998 | 09:52:16 PM | 88.9 | 8.6
114350 | 01/18/1998 | 10:22:16 PM | 88.9 | 8.1
114351 | 01/18/1998 | 10:52:16 PM | 88.9 | 7.6
114352 | 01/18/1998 | 11:22:16 PM | 88.9 | 7.3
114353 | 01/18/1998 | 11:52:16 PM | 88.9 | 6.3
114354 | 01/19/1998 | 12:22:16 AM | 88.9 | 6
114355 | 01/19/1998 | 12:52:16 AM | 88.9 | 6
114356 | 01/19/1998 | 01:22:16 AM | 88.9 | 6
114357 | 01/19/1998 | 01:52:16 AM | 88.9 | 5.7
114358 | 01/19/1998 | 02:22:16 AM | 88.9 | 5.3
114359 | 01/19/1998 | 02:52:16 AM | 88.9 | 4.8
114360 | 01/19/1998 | 03:22:16 AM | 88.9 | 4.6
114361 | 01/19/1998 | 03:52:16 AM | 88.9 | 4.5
114362 | 01/19/1998 | 04:22:16 AM | 88.9 | 4.5
114363 | 01/19/1998 | 04:52:16 AM | 88.9 | 4.5
114364 | 01/19/1998 | 05:22:16 AM | 88.9 | 4.3
114365 | 01/19/1998 | 05:52:16 AM | 88.9 | 4.1
114366 | 01/19/1998 | 06:22:16 AM | 88.9 | 4
114367 | 01/19/1998 | 06:52:16 AM | 88.9 | 4
114368 | 01/19/1998 | 07:22:16 AM | 88.9 | 3.5
114369 | 01/19/1998 | 07:45:00 AM | 88.9 | 3
114370 | 01/19/1998 | 08:15:00 AM | 88.9 | 3.1
114371 | 01/19/1998 | 08:45:00 AM | 88.9 | 4.2
114372 | 01/19/1998 | 09:15:00 AM | 88.9 | 4.5
114373 | 01/19/1998 | 09:45:00 AM | 88.9 | 6
114374 | 01/19/1998 | 10:15:00 AM | 88.9 | 7.6
114375 | 01/19/1998 | 10:45:00 AM | 88.9 | 9.1
114376 | 01/19/1998 | 11:15:00 AM | 88.9 | 10.6
114377 | 01/19/1998 | 11:45:00 AM | 88.9 | 12.1
114378 | 01/19/1998 | 12:15:00 PM | 88.9 | 13.1
114379 | 01/19/1998 | 12:45:00 PM | 88.9 | 13.8
114380 | 01/19/1998 | 01:15:00 PM | 88.9 | 15.2
114381 | 01/19/1998 | 01:45:00 PM | 88.9 | 15.2
114382 | 01/19/1998 | 02:15:00 PM | 88.9 | 15.2
114383 | 01/19/1998 | 02:45:00 PM | 88.9 | 15.2
114384 | 01/19/1998 | 03:15:00 PM | 88.9 | 13.7
114385 | 01/19/1998 | 03:45:00 PM | 88.9 | 13.3
114386 | 01/19/1998 | 04:15:00 PM | 88.9 | 12.2
114387 | 01/19/1998 | 04:45:00 PM | 88.9 | 11.9
114388 | 01/19/1998 | 05:15:00 PM | 88.9 | 10.6
114389 | 01/19/1998 | 05:45:00 PM | 88.9 | 9.9
114390 | 01/19/1998 | 06:15:00 PM | 88.9 | 9.2
114391 | 01/19/1998 | 06:45:00 PM | 88.9 | 9.1
114392 | 01/19/1998 | 07:15:00 PM | 88.9 | 8.9
114393 | 01/19/1998 | 07:45:00 PM | 88.9 | 8.3
114394 | 01/19/1998 | 08:15:00 PM | 88.9 | 7.6
114395 | 01/19/1998 | 08:45:00 PM | 88.9 | 7.5
114396 | 01/19/1998 | 09:15:00 PM | 88.9 | 7.3
114397 | 01/19/1998 | 09:45:00 PM | 88.9 | 6.7
114398 | 01/19/1998 | 10:15:00 PM | 88.9 | 6
114399 | 01/19/1998 | 10:45:00 PM | 88.9 | 6
114400 | 01/19/1998 | 11:15:00 PM | 88.9 | 5.9
114401 | 01/19/1998 | 11:45:00 PM | 88.9 | 5.1
114402 | 01/20/1998 | 12:15:00 AM | 88.9 | 4.6
114403 | 01/20/1998 | 12:45:00 AM | 88.9 | 4.5
114404 | 01/20/1998 | 01:15:00 AM | 88.9 | 4.3
114405 | 01/20/1998 | 01:45:00 AM | 88.9 | 4.1
114406 | 01/20/1998 | 02:15:00 AM | 88.9 | 3.4
114407 | 01/20/1998 | 02:45:00 AM | 88.9 | 3
114408 | 01/20/1998 | 03:15:00 AM | 88.9 | 3
114409 | 01/20/1998 | 03:45:00 AM | 88.9 | 2.9
114410 | 01/20/1998 | 04:15:00 AM | 88.9 | 2.6
114411 | 01/20/1998 | 04:45:00 AM | 88.9 | 2.3
114412 | 01/20/1998 | 05:15:00 AM | 88.9 | 2.4
114413 | 01/20/1998 | 05:45:00 AM | 88.9 | 2.2
114414 | 01/20/1998 | 06:15:00 AM | 88.9 | 1.9
114415 | 01/20/1998 | 06:45:00 AM | 88.9 | 1.7
114416 | 01/20/1998 | 07:15:00 AM | 88.9 | 1.5
114417 | 01/20/1998 | 07:41:00 AM | 88.9 | 1.4
114418 | 01/20/1998 | 08:11:00 AM | 88.9 | 1.7
114419 | 01/20/1998 | 08:41:00 AM | 88.9 | 2.6
114420 | 01/20/1998 | 09:11:00 AM | 88.9 | 2.8
114421 | 01/20/1998 | 09:41:00 AM | 88.9 | 2.9
114422 | 01/20/1998 | 10:11:00 AM | 88.9 | 3
114423 | 01/20/1998 | 10:41:00 AM | 88.9 | 4
114424 | 01/20/1998 | 11:11:00 AM | 88.9 | 5.3
114425 | 01/20/1998 | 11:41:00 AM | 88.9 | 6.9
114426 | 01/20/1998 | 12:11:00 PM | 88.9 | 7.6
114427 | 01/20/1998 | 12:41:00 PM | 88.9 | 8.8
114428 | 01/20/1998 | 01:11:00 PM | 88.9 | 9.4
114429 | 01/20/1998 | 01:41:00 PM | 88.9 | 10.6
114430 | 01/20/1998 | 02:11:00 PM | 88.9 | 10.6
114431 | 01/20/1998 | 02:41:00 PM | 88.9 | 11.2
114432 | 01/20/1998 | 03:11:00 PM | 88.9 | 11.9
114433 | 01/20/1998 | 03:41:00 PM | 88.9 | 12.1
115709 | 01/16/1998 | 12:49:42 AM | 114.3 | 7.2
115710 | 01/16/1998 | 01:19:42 AM | 114.3 | 7.2
115711 | 01/16/1998 | 01:49:42 AM | 114.3 | 7.2
115712 | 01/16/1998 | 02:19:42 AM | 114.3 | 7.1
115713 | 01/16/1998 | 02:49:42 AM | 114.3 | 7
115714 | 01/16/1998 | 03:19:42 AM | 114.3 | 6.7
115715 | 01/16/1998 | 03:49:42 AM | 114.3 | 6.6
115716 | 01/16/1998 | 04:19:42 AM | 114.3 | 6.7
115717 | 01/16/1998 | 04:49:42 AM | 114.3 | 6.1
115718 | 01/16/1998 | 05:19:42 AM | 114.3 | 5.9
115719 | 01/16/1998 | 05:49:42 AM | 114.3 | 5.8
115720 | 01/16/1998 | 06:19:42 AM | 114.3 | 5.9
115721 | 01/16/1998 | 06:49:42 AM | 114.3 | 5.9
115722 | 01/16/1998 | 07:19:42 AM | 114.3 | 5.8
115723 | 01/16/1998 | 07:35:18 AM | 114.3 | 5.7
115724 | 01/16/1998 | 08:05:18 AM | 114.3 | 5.9
115725 | 01/16/1998 | 08:35:18 AM | 114.3 | 6
115726 | 01/16/1998 | 09:05:18 AM | 114.3 | 6.2
115520 | 01/12/1998 | 03:28:41 AM | 114.3 | 9.7
116766 | 01/06/1998 | 09:28:48 PM | 139.7 | 1.2
116767 | 01/06/1998 | 09:58:48 PM | 139.7 | 1.3
116768 | 01/06/1998 | 10:28:48 PM | 139.7 | 1.3
116769 | 01/06/1998 | 10:58:48 PM | 139.7 | 1.3
116770 | 01/06/1998 | 11:28:48 PM | 139.7 | 1.3
116771 | 01/06/1998 | 11:58:48 PM | 139.7 | 1.2
115032 | 01/02/1998 | 01:23:37 AM | 114.3 | 10.2
115033 | 01/02/1998 | 01:53:37 AM | 114.3 | 10.2
116774 | 01/07/1998 | 01:28:48 AM | 139.7 | 1.2
116775 | 01/07/1998 | 01:58:48 AM | 139.7 | 1.3
116776 | 01/07/1998 | 02:28:48 AM | 139.7 | 1.2
116777 | 01/07/1998 | 02:58:48 AM | 139.7 | 1.2
116778 | 01/07/1998 | 03:28:48 AM | 139.7 | 1.2
116779 | 01/07/1998 | 03:58:48 AM | 139.7 | 1.1
116780 | 01/07/1998 | 04:28:48 AM | 139.7 | 1.1
116781 | 01/07/1998 | 04:58:48 AM | 139.7 | 1.1
116782 | 01/07/1998 | 05:28:48 AM | 139.7 | 1
116783 | 01/07/1998 | 05:58:48 AM | 139.7 | 1
116784 | 01/07/1998 | 06:28:48 AM | 139.7 | 1
116785 | 01/07/1998 | 06:58:48 AM | 139.7 | 1
116786 | 01/07/1998 | 07:28:48 AM | 139.7 | 1
116787 | 01/07/1998 | 07:52:17 AM | 139.7 | 1
116788 | 01/07/1998 | 08:22:17 AM | 139.7 | 1
116789 | 01/07/1998 | 08:52:17 AM | 139.7 | 1
116790 | 01/07/1998 | 09:22:17 AM | 139.7 | 1
116791 | 01/07/1998 | 09:52:17 AM | 139.7 | 1
116792 | 01/07/1998 | 10:22:17 AM | 139.7 | 1
116793 | 01/07/1998 | 10:52:17 AM | 139.7 | 1.1
116794 | 01/07/1998 | 11:22:17 AM | 139.7 | 1.5
116795 | 01/07/1998 | 11:52:17 AM | 139.7 | 2.5
116796 | 01/07/1998 | 12:22:17 PM | 139.7 | 3.4
116797 | 01/07/1998 | 12:52:17 PM | 139.7 | 4
116798 | 01/07/1998 | 01:22:17 PM | 139.7 | 4.7
116799 | 01/07/1998 | 01:52:17 PM | 139.7 | 5.6
116800 | 01/07/1998 | 02:22:17 PM | 139.7 | 6.2
116801 | 01/07/1998 | 02:52:17 PM | 139.7 | 7.1
116802 | 01/07/1998 | 03:22:17 PM | 139.7 | 7.1
116803 | 01/07/1998 | 03:52:17 PM | 139.7 | 7.5
116804 | 01/07/1998 | 04:22:17 PM | 139.7 | 7.6
116805 | 01/07/1998 | 04:52:17 PM | 139.7 | 7.8
116806 | 01/07/1998 | 05:22:17 PM | 139.7 | 7.4
116807 | 01/07/1998 | 05:52:17 PM | 139.7 | 7.1
116808 | 01/07/1998 | 06:22:17 PM | 139.7 | 7.1
116809 | 01/07/1998 | 06:52:17 PM | 139.7 | 7
116810 | 01/07/1998 | 07:22:17 PM | 139.7 | 6.8
116811 | 01/07/1998 | 07:52:17 PM | 139.7 | 5.8
116812 | 01/07/1998 | 08:22:17 PM | 139.7 | 5.6
116813 | 01/07/1998 | 08:52:17 PM | 139.7 | 5.5
116814 | 01/07/1998 | 09:22:17 PM | 139.7 | 4.7
116815 | 01/07/1998 | 09:52:17 PM | 139.7 | 4.8
116816 | 01/07/1998 | 10:22:17 PM | 139.7 | 4
116817 | 01/07/1998 | 10:52:17 PM | 139.7 | 4
116818 | 01/07/1998 | 11:22:17 PM | 139.7 | 4
116819 | 01/07/1998 | 11:52:17 PM | 139.7 | 3.8
116820 | 01/08/1998 | 12:22:17 AM | 139.7 | 3.4
116821 | 01/08/1998 | 12:52:17 AM | 139.7 | 2.8
116822 | 01/08/1998 | 01:22:17 AM | 139.7 | 2.5
116823 | 01/08/1998 | 01:52:17 AM | 139.7 | 2.5
116824 | 01/08/1998 | 02:22:17 AM | 139.7 | 2.5
116825 | 01/08/1998 | 02:52:17 AM | 139.7 | 2.5
116826 | 01/08/1998 | 03:22:17 AM | 139.7 | 2.5
116827 | 01/08/1998 | 03:52:17 AM | 139.7 | 2.3
116828 | 01/08/1998 | 04:22:17 AM | 139.7 | 2.4
116829 | 01/08/1998 | 04:52:17 AM | 139.7 | 2.4
116830 | 01/08/1998 | 05:22:17 AM | 139.7 | 1.7
116831 | 01/08/1998 | 05:52:17 AM | 139.7 | 1.4
116832 | 01/08/1998 | 06:22:17 AM | 139.7 | 1.2
116833 | 01/08/1998 | 06:52:17 AM | 139.7 | 1
116834 | 01/08/1998 | 07:22:17 AM | 139.7 | 1
116835 | 01/08/1998 | 07:52:17 AM | 139.7 | 1
116836 | 01/08/1998 | 08:22:17 AM | 139.7 | 1
116837 | 01/08/1998 | 08:39:06 AM | 139.7 | 0.9
116838 | 01/08/1998 | 09:09:06 AM | 139.7 | 0.9
116839 | 01/08/1998 | 09:39:06 AM | 139.7 | 0.9
116840 | 01/08/1998 | 10:09:06 AM | 139.7 | 1
116841 | 01/08/1998 | 10:39:06 AM | 139.7 | 1
116842 | 01/08/1998 | 11:09:06 AM | 139.7 | 1
116843 | 01/08/1998 | 11:39:06 AM | 139.7 | 1.1
116844 | 01/08/1998 | 12:09:06 PM | 139.7 | 1.5
116845 | 01/08/1998 | 12:39:06 PM | 139.7 | 2.4
116846 | 01/08/1998 | 01:09:06 PM | 139.7 | 2.7
116847 | 01/08/1998 | 01:39:06 PM | 139.7 | 4
116848 | 01/08/1998 | 02:09:06 PM | 139.7 | 4.1
116849 | 01/08/1998 | 02:39:06 PM | 139.7 | 5.1
116850 | 01/08/1998 | 03:09:06 PM | 139.7 | 5.6
116851 | 01/08/1998 | 03:39:06 PM | 139.7 | 5.6
116852 | 01/08/1998 | 04:09:06 PM | 139.7 | 5.7
116853 | 01/08/1998 | 04:39:06 PM | 139.7 | 6.2
116854 | 01/08/1998 | 05:09:06 PM | 139.7 | 5.7
116855 | 01/08/1998 | 05:39:06 PM | 139.7 | 5.6
116856 | 01/08/1998 | 06:09:06 PM | 139.7 | 5.6
116857 | 01/08/1998 | 06:39:06 PM | 139.7 | 5.6
116858 | 01/08/1998 | 07:09:06 PM | 139.7 | 5.6
116859 | 01/08/1998 | 07:39:06 PM | 139.7 | 5.6
116860 | 01/08/1998 | 08:09:06 PM | 139.7 | 5.6
116861 | 01/08/1998 | 08:39:06 PM | 139.7 | 5.5
116862 | 01/08/1998 | 09:09:06 PM | 139.7 | 5.6
116863 | 01/08/1998 | 09:39:06 PM | 139.7 | 5.4
116864 | 01/08/1998 | 10:09:06 PM | 139.7 | 5.3
116865 | 01/08/1998 | 10:39:06 PM | 139.7 | 5.1
116866 | 01/08/1998 | 11:09:06 PM | 139.7 | 5.1
116867 | 01/08/1998 | 11:39:06 PM | 139.7 | 4.9
116868 | 01/09/1998 | 12:09:06 AM | 139.7 | 4.9
116869 | 01/09/1998 | 12:39:06 AM | 139.7 | 4.7
116870 | 01/09/1998 | 01:09:06 AM | 139.7 | 4.5
116871 | 01/09/1998 | 01:39:06 AM | 139.7 | 4.3
116872 | 01/09/1998 | 02:09:06 AM | 139.7 | 4.1
116873 | 01/09/1998 | 02:39:06 AM | 139.7 | 4.3
116874 | 01/09/1998 | 03:09:06 AM | 139.7 | 4.1
116875 | 01/09/1998 | 03:39:06 AM | 139.7 | 4
116876 | 01/09/1998 | 04:09:06 AM | 139.7 | 4
116877 | 01/09/1998 | 04:39:06 AM | 139.7 | 4
116878 | 01/09/1998 | 05:09:06 AM | 139.7 | 4
116879 | 01/09/1998 | 05:39:06 AM | 139.7 | 4
116880 | 01/09/1998 | 06:09:06 AM | 139.7 | 4
116881 | 01/09/1998 | 06:39:06 AM | 139.7 | 4
116882 | 01/09/1998 | 07:09:06 AM | 139.7 | 4
116883 | 01/09/1998 | 07:39:06 AM | 139.7 | 4
116884 | 01/09/1998 | 08:09:06 AM | 139.7 | 4
116885 | 01/09/1998 | 08:39:06 AM | 139.7 | 4
116886 | 01/09/1998 | 09:09:06 AM | 139.7 | 4
116887 | 01/09/1998 | 09:39:06 AM | 139.7 | 4
116888 | 01/09/1998 | 10:09:06 AM | 139.7 | 4
116889 | 01/09/1998 | 10:17:55 AM | 139.7 | 4
116890 | 01/09/1998 | 10:47:55 AM | 139.7 | 4
116891 | 01/09/1998 | 11:17:55 AM | 139.7 | 4
116892 | 01/09/1998 | 11:47:55 AM | 139.7 | 4.1
116893 | 01/09/1998 | 12:17:55 PM | 139.7 | 4.9
116894 | 01/09/1998 | 12:47:55 PM | 139.7 | 4.5
116895 | 01/09/1998 | 01:17:55 PM | 139.7 | 5.3
116896 | 01/09/1998 | 01:47:55 PM | 139.7 | 5.6
116897 | 01/09/1998 | 02:17:55 PM | 139.7 | 5.6
116898 | 01/09/1998 | 02:47:55 PM | 139.7 | 5.6
116899 | 01/09/1998 | 03:17:55 PM | 139.7 | 5.6
116900 | 01/09/1998 | 03:47:55 PM | 139.7 | 5.8
116901 | 01/09/1998 | 04:17:55 PM | 139.7 | 5.9
116902 | 01/09/1998 | 04:47:55 PM | 139.7 | 5.6
116903 | 01/09/1998 | 05:17:55 PM | 139.7 | 5.6
116904 | 01/09/1998 | 05:47:55 PM | 139.7 | 5.8
116905 | 01/09/1998 | 06:17:55 PM | 139.7 | 5.6
116906 | 01/09/1998 | 06:47:55 PM | 139.7 | 5.6
116907 | 01/09/1998 | 07:17:55 PM | 139.7 | 5.6
116908 | 01/09/1998 | 07:47:55 PM | 139.7 | 5.6
116909 | 01/09/1998 | 08:17:55 PM | 139.7 | 5.6
116910 | 01/09/1998 | 08:47:55 PM | 139.7 | 5.6
116911 | 01/09/1998 | 09:17:55 PM | 139.7 | 5.6
116912 | 01/09/1998 | 09:47:55 PM | 139.7 | 5.5
116913 | 01/09/1998 | 10:17:55 PM | 139.7 | 5.5
116914 | 01/09/1998 | 10:47:55 PM | 139.7 | 5.5
116915 | 01/09/1998 | 11:17:55 PM | 139.7 | 5.5
116916 | 01/09/1998 | 11:47:55 PM | 139.7 | 5.3
116917 | 01/10/1998 | 12:17:55 AM | 139.7 | 5.1
116918 | 01/10/1998 | 12:47:55 AM | 139.7 | 5
116919 | 01/10/1998 | 01:17:55 AM | 139.7 | 4.9
116920 | 01/10/1998 | 01:47:55 AM | 139.7 | 4.7
116921 | 01/10/1998 | 02:17:55 AM | 139.7 | 4.4
116922 | 01/10/1998 | 02:47:55 AM | 139.7 | 4.2
116923 | 01/10/1998 | 03:17:55 AM | 139.7 | 4.2
116924 | 01/10/1998 | 03:47:55 AM | 139.7 | 4.1
116925 | 01/10/1998 | 04:17:55 AM | 139.7 | 4
116926 | 01/10/1998 | 04:47:55 AM | 139.7 | 4
116927 | 01/10/1998 | 05:17:55 AM | 139.7 | 4
116928 | 01/10/1998 | 05:47:55 AM | 139.7 | 4
116929 | 01/10/1998 | 06:17:55 AM | 139.7 | 3.9
116930 | 01/10/1998 | 06:47:55 AM | 139.7 | 3.8
116931 | 01/10/1998 | 07:17:55 AM | 139.7 | 3.7
116932 | 01/10/1998 | 07:33:15 AM | 139.7 | 3.7
116933 | 01/10/1998 | 08:03:15 AM | 139.7 | 3.5
116321 | 01/28/1998 | 04:37:56 PM | 114.3 | 16.3
116322 | 01/28/1998 | 05:07:56 PM | 114.3 | 16.1
116323 | 01/28/1998 | 05:37:56 PM | 114.3 | 15.4
116324 | 01/28/1998 | 06:07:56 PM | 114.3 | 14.8
116325 | 01/28/1998 | 06:37:56 PM | 114.3 | 14.7
116326 | 01/28/1998 | 07:07:56 PM | 114.3 | 13.8
116327 | 01/28/1998 | 07:37:56 PM | 114.3 | 13.3
116328 | 01/28/1998 | 08:07:56 PM | 114.3 | 13.2
116329 | 01/28/1998 | 08:37:56 PM | 114.3 | 12.5
116330 | 01/28/1998 | 09:07:56 PM | 114.3 | 12.1
116331 | 01/28/1998 | 09:37:56 PM | 114.3 | 11.8
116332 | 01/28/1998 | 10:07:56 PM | 114.3 | 11.8
116333 | 01/28/1998 | 10:37:56 PM | 114.3 | 11.7
116334 | 01/28/1998 | 11:07:56 PM | 114.3 | 11.4
116335 | 01/28/1998 | 11:37:56 PM | 114.3 | 11.2
116336 | 01/29/1998 | 12:07:56 AM | 114.3 | 10.3
116337 | 01/29/1998 | 12:37:56 AM | 114.3 | 10.2
116338 | 01/29/1998 | 01:07:56 AM | 114.3 | 10.1
116339 | 01/29/1998 | 01:37:56 AM | 114.3 | 9.8
116340 | 01/29/1998 | 02:07:56 AM | 114.3 | 9.2
116341 | 01/29/1998 | 02:37:56 AM | 114.3 | 9.7
116342 | 01/29/1998 | 03:07:56 AM | 114.3 | 9
116343 | 01/29/1998 | 03:37:56 AM | 114.3 | 9.1
116344 | 01/29/1998 | 04:07:56 AM | 114.3 | 8.7
116345 | 01/29/1998 | 04:37:56 AM | 114.3 | 8.7
117100 | 01/13/1998 | 06:49:52 PM | 139.7 | 7
117101 | 01/13/1998 | 07:19:52 PM | 139.7 | 7
116162 | 01/25/1998 | 09:22:04 AM | 114.3 | 4.1
116163 | 01/25/1998 | 09:52:04 AM | 114.3 | 4.1
116164 | 01/25/1998 | 10:22:04 AM | 114.3 | 4.2
116165 | 01/25/1998 | 10:52:04 AM | 114.3 | 5.3
116166 | 01/25/1998 | 11:22:04 AM | 114.3 | 5.7
116167 | 01/25/1998 | 11:52:04 AM | 114.3 | 7.2
116168 | 01/25/1998 | 12:22:04 PM | 114.3 | 7.2
116169 | 01/25/1998 | 12:52:04 PM | 114.3 | 8
116170 | 01/25/1998 | 01:22:04 PM | 114.3 | 9
116171 | 01/25/1998 | 01:52:04 PM | 114.3 | 10.2
116172 | 01/25/1998 | 02:22:04 PM | 114.3 | 11.6
116173 | 01/25/1998 | 02:52:04 PM | 114.3 | 11.9
116174 | 01/25/1998 | 03:22:04 PM | 114.3 | 13.2
116175 | 01/25/1998 | 03:52:04 PM | 114.3 | 13.3
116176 | 01/25/1998 | 04:22:04 PM | 114.3 | 13.4
116177 | 01/25/1998 | 04:52:04 PM | 114.3 | 13.4
116178 | 01/25/1998 | 05:22:04 PM | 114.3 | 13.3
116179 | 01/25/1998 | 05:52:04 PM | 114.3 | 13.1
116180 | 01/25/1998 | 06:22:04 PM | 114.3 | 12.5
116181 | 01/25/1998 | 06:52:04 PM | 114.3 | 11.8
116182 | 01/25/1998 | 07:22:04 PM | 114.3 | 11
116183 | 01/25/1998 | 07:52:04 PM | 114.3 | 10.3
116184 | 01/25/1998 | 08:22:04 PM | 114.3 | 10.2
116185 | 01/25/1998 | 08:52:04 PM | 114.3 | 10.1
116186 | 01/25/1998 | 09:22:04 PM | 114.3 | 10
116187 | 01/25/1998 | 09:52:04 PM | 114.3 | 9.5
116188 | 01/25/1998 | 10:22:04 PM | 114.3 | 9.3
116189 | 01/25/1998 | 10:52:04 PM | 114.3 | 9.3
116190 | 01/25/1998 | 11:22:04 PM | 114.3 | 8.7
116191 | 01/25/1998 | 11:52:04 PM | 114.3 | 8.5
116192 | 01/26/1998 | 12:22:04 AM | 114.3 | 8.4
116193 | 01/26/1998 | 12:52:04 AM | 114.3 | 7.5
116194 | 01/26/1998 | 01:22:04 AM | 114.3 | 7.2
116195 | 01/26/1998 | 01:52:04 AM | 114.3 | 7.2
116196 | 01/26/1998 | 02:22:04 AM | 114.3 | 7.1
116197 | 01/26/1998 | 02:52:04 AM | 114.3 | 6.8
116198 | 01/26/1998 | 03:22:04 AM | 114.3 | 6.3
116199 | 01/26/1998 | 03:52:04 AM | 114.3 | 5.6
116200 | 01/26/1998 | 04:22:04 AM | 114.3 | 5.6
116201 | 01/26/1998 | 04:52:04 AM | 114.3 | 5.6
116202 | 01/26/1998 | 05:22:04 AM | 114.3 | 5.5
116203 | 01/26/1998 | 05:52:04 AM | 114.3 | 5.1
116204 | 01/26/1998 | 06:22:04 AM | 114.3 | 4.7
116205 | 01/26/1998 | 06:52:04 AM | 114.3 | 4.4
116206 | 01/26/1998 | 07:22:04 AM | 114.3 | 4.2
116207 | 01/26/1998 | 07:52:04 AM | 114.3 | 4.1
116208 | 01/26/1998 | 08:22:04 AM | 114.3 | 4.1
116209 | 01/26/1998 | 08:52:04 AM | 114.3 | 4.1
116210 | 01/26/1998 | 09:22:04 AM | 114.3 | 4.1
116211 | 01/26/1998 | 09:52:04 AM | 114.3 | 4.8
116212 | 01/26/1998 | 10:22:04 AM | 114.3 | 5.6
116213 | 01/26/1998 | 10:52:04 AM | 114.3 | 6.7
116214 | 01/26/1998 | 11:22:04 AM | 114.3 | 7.1
116215 | 01/26/1998 | 11:52:04 AM | 114.3 | 8
116216 | 01/26/1998 | 12:22:04 PM | 114.3 | 9
116217 | 01/26/1998 | 12:52:04 PM | 114.3 | 10.2
116218 | 01/26/1998 | 01:22:04 PM | 114.3 | 10.7
116219 | 01/26/1998 | 01:52:04 PM | 114.3 | 11.5
116220 | 01/26/1998 | 02:22:04 PM | 114.3 | 11.8
116221 | 01/26/1998 | 02:52:04 PM | 114.3 | 11.8
116222 | 01/26/1998 | 03:22:04 PM | 114.3 | 12.3
116223 | 01/26/1998 | 03:52:04 PM | 114.3 | 13.1
116224 | 01/26/1998 | 04:22:04 PM | 114.3 | 13.2
116225 | 01/26/1998 | 04:52:04 PM | 114.3 | 13.2
116226 | 01/26/1998 | 05:22:04 PM | 114.3 | 13
116227 | 01/26/1998 | 05:52:04 PM | 114.3 | 11.8
116228 | 01/26/1998 | 06:22:04 PM | 114.3 | 11.8
116229 | 01/26/1998 | 06:52:04 PM | 114.3 | 11.6
116230 | 01/26/1998 | 07:22:04 PM | 114.3 | 11
116231 | 01/26/1998 | 07:52:04 PM | 114.3 | 10.2
116232 | 01/26/1998 | 08:22:04 PM | 114.3 | 10.2
116233 | 01/26/1998 | 08:52:04 PM | 114.3 | 9.9
116234 | 01/26/1998 | 09:22:04 PM | 114.3 | 9.7
116235 | 01/26/1998 | 09:52:04 PM | 114.3 | 10.1
116236 | 01/26/1998 | 10:22:04 PM | 114.3 | 9.4
116237 | 01/26/1998 | 10:52:04 PM | 114.3 | 9.4
116238 | 01/26/1998 | 11:22:04 PM | 114.3 | 9.6
116239 | 01/26/1998 | 11:52:04 PM | 114.3 | 9.6
116240 | 01/27/1998 | 12:22:04 AM | 114.3 | 9.4
116241 | 01/27/1998 | 12:52:04 AM | 114.3 | 9.3
116242 | 01/27/1998 | 01:22:04 AM | 114.3 | 9.4
116243 | 01/27/1998 | 01:52:04 AM | 114.3 | 9.7
116244 | 01/27/1998 | 02:22:04 AM | 114.3 | 9.6
116245 | 01/27/1998 | 02:52:04 AM | 114.3 | 9.2
116246 | 01/27/1998 | 03:22:04 AM | 114.3 | 9
116247 | 01/27/1998 | 03:52:04 AM | 114.3 | 8.9
116248 | 01/27/1998 | 04:22:04 AM | 114.3 | 8.7
116249 | 01/27/1998 | 04:52:04 AM | 114.3 | 8.7
116250 | 01/27/1998 | 05:22:04 AM | 114.3 | 8.7
116251 | 01/27/1998 | 05:52:04 AM | 114.3 | 8.7
116252 | 01/27/1998 | 06:22:04 AM | 114.3 | 8.7
116253 | 01/27/1998 | 06:52:04 AM | 114.3 | 8.7
116254 | 01/27/1998 | 07:15:31 AM | 114.3 | 8.5
116255 | 01/27/1998 | 07:45:31 AM | 114.3 | 8.6
116256 | 01/27/1998 | 08:15:31 AM | 114.3 | 7.4
116257 | 01/27/1998 | 08:45:31 AM | 114.3 | 7.7
116258 | 01/27/1998 | 09:15:31 AM | 114.3 | 8
116259 | 01/27/1998 | 09:45:31 AM | 114.3 | 8.7
116260 | 01/27/1998 | 10:15:31 AM | 114.3 | 8.9
116261 | 01/27/1998 | 10:45:31 AM | 114.3 | 10.2
116262 | 01/27/1998 | 11:15:31 AM | 114.3 | 11.2
116263 | 01/27/1998 | 11:45:31 AM | 114.3 | 11.8
116264 | 01/27/1998 | 12:15:31 PM | 114.3 | 13.2
116265 | 01/27/1998 | 12:45:31 PM | 114.3 | 13.7
116266 | 01/27/1998 | 01:15:31 PM | 114.3 | 14.8
116267 | 01/27/1998 | 01:45:31 PM | 114.3 | 15.7
116268 | 01/27/1998 | 02:15:31 PM | 114.3 | 16.3
116269 | 01/27/1998 | 02:45:31 PM | 114.3 | 17.2
116270 | 01/27/1998 | 03:15:31 PM | 114.3 | 17.8
116271 | 01/27/1998 | 03:45:31 PM | 114.3 | 17.9
116272 | 01/27/1998 | 04:15:31 PM | 114.3 | 17.9
116273 | 01/27/1998 | 04:45:31 PM | 114.3 | 17.9
116274 | 01/27/1998 | 05:15:31 PM | 114.3 | 17.5
116275 | 01/27/1998 | 05:45:31 PM | 114.3 | 16.7
116276 | 01/27/1998 | 06:15:31 PM | 114.3 | 16.3
116277 | 01/27/1998 | 06:45:31 PM | 114.3 | 15.5
116278 | 01/27/1998 | 07:15:31 PM | 114.3 | 14.8
116279 | 01/27/1998 | 07:45:31 PM | 114.3 | 14.8
116280 | 01/27/1998 | 08:15:31 PM | 114.3 | 14
116281 | 01/27/1998 | 08:45:31 PM | 114.3 | 13.3
116282 | 01/27/1998 | 09:15:31 PM | 114.3 | 13.3
116283 | 01/27/1998 | 09:45:31 PM | 114.3 | 12.7
116284 | 01/27/1998 | 10:15:31 PM | 114.3 | 12.3
116285 | 01/27/1998 | 10:45:31 PM | 114.3 | 11.8
116286 | 01/27/1998 | 11:15:31 PM | 114.3 | 11.3
116287 | 01/27/1998 | 11:45:31 PM | 114.3 | 11.1
116288 | 01/28/1998 | 12:15:31 AM | 114.3 | 10.2
116289 | 01/28/1998 | 12:45:31 AM | 114.3 | 10.2
116290 | 01/28/1998 | 01:15:31 AM | 114.3 | 9.8
116291 | 01/28/1998 | 01:45:31 AM | 114.3 | 9.1
116292 | 01/28/1998 | 02:15:31 AM | 114.3 | 8.7
116293 | 01/28/1998 | 02:45:31 AM | 114.3 | 8.7
116294 | 01/28/1998 | 03:15:31 AM | 114.3 | 8.6
116295 | 01/28/1998 | 03:45:31 AM | 114.3 | 8.1
116296 | 01/28/1998 | 04:15:31 AM | 114.3 | 7.6
116297 | 01/28/1998 | 04:45:31 AM | 114.3 | 7.2
116298 | 01/28/1998 | 05:15:31 AM | 114.3 | 7.2
116299 | 01/28/1998 | 05:45:31 AM | 114.3 | 7.1
116300 | 01/28/1998 | 06:15:31 AM | 114.3 | 7
116301 | 01/28/1998 | 06:45:31 AM | 114.3 | 6.8
116302 | 01/28/1998 | 07:15:31 AM | 114.3 | 6.4
116303 | 01/28/1998 | 07:45:31 AM | 114.3 | 6
116304 | 01/28/1998 | 08:07:56 AM | 114.3 | 5.7
116305 | 01/28/1998 | 08:37:56 AM | 114.3 | 5.7
116306 | 01/28/1998 | 09:07:56 AM | 114.3 | 6
116307 | 01/28/1998 | 09:37:56 AM | 114.3 | 6.8
116308 | 01/28/1998 | 10:07:56 AM | 114.3 | 7.2
116309 | 01/28/1998 | 10:37:56 AM | 114.3 | 8.4
116310 | 01/28/1998 | 11:07:56 AM | 114.3 | 8.9
116311 | 01/28/1998 | 11:37:56 AM | 114.3 | 10.2
116312 | 01/28/1998 | 12:07:56 PM | 114.3 | 11.3
116313 | 01/28/1998 | 12:37:56 PM | 114.3 | 11.8
116314 | 01/28/1998 | 01:07:56 PM | 114.3 | 13.3
116315 | 01/28/1998 | 01:37:56 PM | 114.3 | 13.8
116316 | 01/28/1998 | 02:07:56 PM | 114.3 | 14.8
116317 | 01/28/1998 | 02:37:56 PM | 114.3 | 15.3
116318 | 01/28/1998 | 03:07:56 PM | 114.3 | 16.2
116319 | 01/28/1998 | 03:37:56 PM | 114.3 | 16.3
116320 | 01/28/1998 | 04:07:56 PM | 114.3 | 16.3
107091 | 12/24/1997 | 12:03:46 AM | 88.9 | -0.1
107092 | 12/24/1997 | 12:33:46 AM | 88.9 | -0.3
107093 | 12/24/1997 | 01:03:46 AM | 88.9 | -0.7
107094 | 12/24/1997 | 01:33:46 AM | 88.9 | -1.5
107095 | 12/24/1997 | 02:03:46 AM | 88.9 | -1.6
107096 | 12/24/1997 | 02:33:46 AM | 88.9 | -1.6
107097 | 12/24/1997 | 03:03:46 AM | 88.9 | -1.7
107098 | 12/24/1997 | 03:33:46 AM | 88.9 | -1.8
107099 | 12/24/1997 | 04:03:46 AM | 88.9 | -1.8
107100 | 12/24/1997 | 04:33:46 AM | 88.9 | -1.6
107101 | 12/24/1997 | 05:03:46 AM | 88.9 | -1.6
107102 | 12/24/1997 | 05:33:46 AM | 88.9 | -1.6
107103 | 12/24/1997 | 06:03:46 AM | 88.9 | -1
107104 | 12/24/1997 | 06:33:46 AM | 88.9 | -0.5
107105 | 12/24/1997 | 07:03:46 AM | 88.9 | -0.4
107106 | 12/24/1997 | 07:33:46 AM | 88.9 | -0.4
107107 | 12/24/1997 | 08:03:46 AM | 88.9 | -0.3
107108 | 12/24/1997 | 08:33:46 AM | 88.9 | -0.1
107109 | 12/24/1997 | 08:50:39 AM | 88.9 | -0.1
107110 | 12/24/1997 | 09:20:39 AM | 88.9 | 0.8
107111 | 12/24/1997 | 09:50:39 AM | 88.9 | 1.4
107112 | 12/24/1997 | 10:20:39 AM | 88.9 | 2.1
107113 | 12/24/1997 | 10:50:39 AM | 88.9 | 2.7
107114 | 12/24/1997 | 11:20:39 AM | 88.9 | 3
107115 | 12/24/1997 | 11:50:39 AM | 88.9 | 4.1
116488 | 01/01/1998 | 03:45:10 AM | 139.7 | 2.8
116489 | 01/01/1998 | 04:15:10 AM | 139.7 | 2.6
116347 | 01/29/1998 | 05:37:56 AM | 114.3 | 8.7
107119 | 12/24/1997 | 01:50:39 PM | 88.9 | 6
107120 | 12/24/1997 | 02:20:39 PM | 88.9 | 5.4
107121 | 12/24/1997 | 02:50:39 PM | 88.9 | 4.6
107122 | 12/24/1997 | 03:20:39 PM | 88.9 | 4.5
107123 | 12/24/1997 | 03:50:39 PM | 88.9 | 4.3
107124 | 12/24/1997 | 04:20:39 PM | 88.9 | 3.9
107125 | 12/24/1997 | 04:50:39 PM | 88.9 | 3
107126 | 12/24/1997 | 05:20:39 PM | 88.9 | 3
107127 | 12/24/1997 | 05:50:39 PM | 88.9 | 2.9
107128 | 12/24/1997 | 06:20:39 PM | 88.9 | 2.9
107129 | 12/24/1997 | 06:50:39 PM | 88.9 | 2.8
107130 | 12/24/1997 | 07:20:39 PM | 88.9 | 2.6
107131 | 12/24/1997 | 07:50:39 PM | 88.9 | 2.6
107132 | 12/24/1997 | 08:20:39 PM | 88.9 | 2.4
107133 | 12/24/1997 | 08:50:39 PM | 88.9 | 2.3
107134 | 12/24/1997 | 09:20:39 PM | 88.9 | 2.2
107135 | 12/24/1997 | 09:50:39 PM | 88.9 | 2
107136 | 12/24/1997 | 10:20:39 PM | 88.9 | 1.9
107137 | 12/24/1997 | 10:50:39 PM | 88.9 | 1.9
107138 | 12/24/1997 | 11:20:39 PM | 88.9 | 1.9
107139 | 12/24/1997 | 11:50:39 PM | 88.9 | 1.6
107140 | 12/25/1997 | 12:20:39 AM | 88.9 | 1.6
107141 | 12/25/1997 | 12:50:39 AM | 88.9 | 1.6
107142 | 12/25/1997 | 01:20:39 AM | 88.9 | 1.5
107143 | 12/25/1997 | 01:50:39 AM | 88.9 | 1.5
107144 | 12/25/1997 | 02:20:39 AM | 88.9 | 1.5
107145 | 12/25/1997 | 02:50:39 AM | 88.9 | 1.4
107146 | 12/25/1997 | 03:20:39 AM | 88.9 | 1.4
107147 | 12/25/1997 | 03:50:39 AM | 88.9 | 1.4
107148 | 12/25/1997 | 04:20:39 AM | 88.9 | 1
107149 | 12/25/1997 | 04:50:39 AM | 88.9 | 0.6
107150 | 12/25/1997 | 05:20:39 AM | 88.9 | 0
107151 | 12/25/1997 | 05:50:39 AM | 88.9 | -0.1
107152 | 12/25/1997 | 06:20:39 AM | 88.9 | -0.2
107153 | 12/25/1997 | 06:50:39 AM | 88.9 | -0.7
107154 | 12/25/1997 | 07:20:39 AM | 88.9 | -1.6
107155 | 12/25/1997 | 07:46:50 AM | 88.9 | -1.6
107156 | 12/25/1997 | 08:16:50 AM | 88.9 | -1.6
107157 | 12/25/1997 | 08:46:50 AM | 88.9 | -0.3
107158 | 12/25/1997 | 09:16:50 AM | 88.9 | 0
107159 | 12/25/1997 | 09:46:50 AM | 88.9 | 1.4
107160 | 12/25/1997 | 10:16:50 AM | 88.9 | 2.4
107161 | 12/25/1997 | 10:46:50 AM | 88.9 | 3.3
107162 | 12/25/1997 | 11:16:50 AM | 88.9 | 4.5
107163 | 12/25/1997 | 11:46:50 AM | 88.9 | 6
107164 | 12/25/1997 | 12:16:50 PM | 88.9 | 7.6
107165 | 12/25/1997 | 12:46:50 PM | 88.9 | 8.7
107166 | 12/25/1997 | 01:16:50 PM | 88.9 | 9.1
107167 | 12/25/1997 | 01:46:50 PM | 88.9 | 10
107168 | 12/25/1997 | 02:16:50 PM | 88.9 | 10.6
107169 | 12/25/1997 | 02:46:50 PM | 88.9 | 10.6
107170 | 12/25/1997 | 03:16:50 PM | 88.9 | 10.5
107171 | 12/25/1997 | 03:46:50 PM | 88.9 | 9.4
107172 | 12/25/1997 | 04:16:50 PM | 88.9 | 9
107173 | 12/25/1997 | 04:46:50 PM | 88.9 | 7.6
107174 | 12/25/1997 | 05:16:50 PM | 88.9 | 6.1
107175 | 12/25/1997 | 05:46:50 PM | 88.9 | 5.1
107176 | 12/25/1997 | 06:16:50 PM | 88.9 | 4.5
107177 | 12/25/1997 | 06:46:50 PM | 88.9 | 3.6
107178 | 12/25/1997 | 07:16:50 PM | 88.9 | 3
107179 | 12/25/1997 | 07:46:50 PM | 88.9 | 2.7
107180 | 12/25/1997 | 08:16:50 PM | 88.9 | 2.1
107181 | 12/25/1997 | 08:46:50 PM | 88.9 | 1.6
107182 | 12/25/1997 | 09:16:50 PM | 88.9 | 1.4
107183 | 12/25/1997 | 09:46:50 PM | 88.9 | 1.4
107184 | 12/25/1997 | 10:16:50 PM | 88.9 | 0.8
107185 | 12/25/1997 | 10:46:50 PM | 88.9 | 0.3
107186 | 12/25/1997 | 11:16:50 PM | 88.9 | -0.1
107187 | 12/25/1997 | 11:46:50 PM | 88.9 | -0.1
107188 | 12/26/1997 | 12:16:50 AM | 88.9 | -0.5
107189 | 12/26/1997 | 12:46:50 AM | 88.9 | -1.3
107190 | 12/26/1997 | 01:16:50 AM | 88.9 | -1.6
107191 | 12/26/1997 | 01:46:50 AM | 88.9 | -1.7
107192 | 12/26/1997 | 02:16:50 AM | 88.9 | -2
107193 | 12/26/1997 | 02:46:50 AM | 88.9 | -2.5
107194 | 12/26/1997 | 03:16:50 AM | 88.9 | -3
107195 | 12/26/1997 | 03:46:50 AM | 88.9 | -3.2
107196 | 12/26/1997 | 04:16:50 AM | 88.9 | -3.2
107197 | 12/26/1997 | 04:46:50 AM | 88.9 | -3.2
107198 | 12/26/1997 | 05:16:50 AM | 88.9 | -3.3
107199 | 12/26/1997 | 05:46:50 AM | 88.9 | -3.6
107200 | 12/26/1997 | 06:16:50 AM | 88.9 | -3.8
107201 | 12/26/1997 | 06:46:50 AM | 88.9 | -4.3
107202 | 12/26/1997 | 07:16:50 AM | 88.9 | -4.4
107203 | 12/26/1997 | 07:44:40 AM | 88.9 | -4.5
107204 | 12/26/1997 | 08:14:40 AM | 88.9 | -4.3
107205 | 12/26/1997 | 08:44:40 AM | 88.9 | -3.2
107206 | 12/26/1997 | 09:14:40 AM | 88.9 | -2.4
107207 | 12/26/1997 | 09:44:40 AM | 88.9 | -1.1
107208 | 12/26/1997 | 10:14:40 AM | 88.9 | 0.8
107209 | 12/26/1997 | 10:44:40 AM | 88.9 | 2
107210 | 12/26/1997 | 11:14:40 AM | 88.9 | 3
107211 | 12/26/1997 | 11:44:40 AM | 88.9 | 4.5
107212 | 12/26/1997 | 12:14:40 PM | 88.9 | 5.2
107213 | 12/26/1997 | 12:44:40 PM | 88.9 | 6.3
107214 | 12/26/1997 | 01:14:40 PM | 88.9 | 7.6
107215 | 12/26/1997 | 01:44:40 PM | 88.9 | 8.6
107216 | 12/26/1997 | 02:14:40 PM | 88.9 | 9.1
107217 | 12/26/1997 | 02:44:40 PM | 88.9 | 9.1
107218 | 12/26/1997 | 03:14:40 PM | 88.9 | 9
107219 | 12/26/1997 | 03:44:40 PM | 88.9 | 8.5
107220 | 12/26/1997 | 04:14:40 PM | 88.9 | 7.6
107221 | 12/26/1997 | 04:44:40 PM | 88.9 | 6
107222 | 12/26/1997 | 05:14:40 PM | 88.9 | 4.9
107223 | 12/26/1997 | 05:44:40 PM | 88.9 | 4.3
107224 | 12/26/1997 | 06:14:40 PM | 88.9 | 3
107225 | 12/26/1997 | 06:44:40 PM | 88.9 | 2.9
107226 | 12/26/1997 | 07:14:40 PM | 88.9 | 2.2
107227 | 12/26/1997 | 07:44:40 PM | 88.9 | 1.4
107228 | 12/26/1997 | 08:14:40 PM | 88.9 | 1.4
107229 | 12/26/1997 | 08:44:40 PM | 88.9 | 1.4
107230 | 12/26/1997 | 09:14:40 PM | 88.9 | 0.6
107231 | 12/26/1997 | 09:44:40 PM | 88.9 | 0
107232 | 12/26/1997 | 10:14:40 PM | 88.9 | -0.1
107233 | 12/26/1997 | 10:44:40 PM | 88.9 | -0.1
107234 | 12/26/1997 | 11:14:40 PM | 88.9 | -0.6
107235 | 12/26/1997 | 11:44:40 PM | 88.9 | -1.5
107236 | 12/27/1997 | 12:14:40 AM | 88.9 | -1.6
107237 | 12/27/1997 | 12:44:40 AM | 88.9 | -1.6
107238 | 12/27/1997 | 01:14:40 AM | 88.9 | -2.1
107239 | 12/27/1997 | 01:44:40 AM | 88.9 | -2.6
107240 | 12/27/1997 | 02:14:40 AM | 88.9 | -3
107241 | 12/27/1997 | 02:44:40 AM | 88.9 | -3.2
107242 | 12/27/1997 | 03:14:40 AM | 88.9 | -3.2
107243 | 12/27/1997 | 03:44:40 AM | 88.9 | -3.2
107244 | 12/27/1997 | 04:14:40 AM | 88.9 | -3.3
107245 | 12/27/1997 | 04:44:40 AM | 88.9 | -3.6
107246 | 12/27/1997 | 05:14:40 AM | 88.9 | -3.7
107247 | 12/27/1997 | 05:44:40 AM | 88.9 | -3.9
107248 | 12/27/1997 | 06:14:40 AM | 88.9 | -4.2
107249 | 12/27/1997 | 06:44:40 AM | 88.9 | -4.3
107250 | 12/27/1997 | 07:14:40 AM | 88.9 | -4.4
107251 | 12/27/1997 | 07:44:40 AM | 88.9 | -4.2
107252 | 12/27/1997 | 08:10:48 AM | 88.9 | -3.8
107253 | 12/27/1997 | 08:40:48 AM | 88.9 | -3.2
107254 | 12/27/1997 | 09:10:48 AM | 88.9 | -2.7
107255 | 12/27/1997 | 09:40:48 AM | 88.9 | -1.5
107256 | 12/27/1997 | 10:10:48 AM | 88.9 | 0.3
107257 | 12/27/1997 | 10:40:48 AM | 88.9 | 1.5
107258 | 12/27/1997 | 11:10:48 AM | 88.9 | 2.9
107259 | 12/27/1997 | 11:40:48 AM | 88.9 | 4.2
107260 | 12/27/1997 | 12:10:48 PM | 88.9 | 5.3
107261 | 12/27/1997 | 12:40:48 PM | 88.9 | 6
107262 | 12/27/1997 | 01:10:48 PM | 88.9 | 7.6
107263 | 12/27/1997 | 01:40:48 PM | 88.9 | 7.9
107264 | 12/27/1997 | 02:10:48 PM | 88.9 | 9
107265 | 12/27/1997 | 02:40:48 PM | 88.9 | 9.1
107266 | 12/27/1997 | 03:10:48 PM | 88.9 | 9.1
107267 | 12/27/1997 | 03:40:48 PM | 88.9 | 9.1
107268 | 12/27/1997 | 04:10:48 PM | 88.9 | 8.8
107269 | 12/27/1997 | 04:40:48 PM | 88.9 | 7.6
107270 | 12/27/1997 | 05:10:48 PM | 88.9 | 6.5
107271 | 12/27/1997 | 05:40:48 PM | 88.9 | 6
107272 | 12/27/1997 | 06:10:48 PM | 88.9 | 4.5
107273 | 12/27/1997 | 06:40:48 PM | 88.9 | 4.5
107274 | 12/27/1997 | 07:10:48 PM | 88.9 | 3.7
107275 | 12/27/1997 | 07:40:48 PM | 88.9 | 3
108945 | 12/31/1997 | 07:24:40 AM | 114.3 | 2.8
108946 | 12/31/1997 | 07:45:10 AM | 114.3 | 2.8
108947 | 12/31/1997 | 08:15:10 AM | 114.3 | 2.7
108948 | 12/31/1997 | 08:45:10 AM | 114.3 | 2.9
108949 | 12/31/1997 | 09:15:10 AM | 114.3 | 3.4
114243 | 01/16/1998 | 05:35:18 PM | 88.9 | 12.2
114244 | 01/16/1998 | 06:05:18 PM | 88.9 | 12.2
114245 | 01/16/1998 | 06:35:18 PM | 88.9 | 11.4
114246 | 01/16/1998 | 07:05:18 PM | 88.9 | 10.7
114247 | 01/16/1998 | 07:35:18 PM | 88.9 | 10.6
114248 | 01/16/1998 | 08:05:18 PM | 88.9 | 10.6
114249 | 01/16/1998 | 08:35:18 PM | 88.9 | 10.3
114250 | 01/16/1998 | 09:05:18 PM | 88.9 | 10.1
114251 | 01/16/1998 | 09:35:18 PM | 88.9 | 9.7
113610 | 01/03/1998 | 04:05:17 PM | 88.9 | 13.7
114253 | 01/16/1998 | 10:35:18 PM | 88.9 | 9.2
114254 | 01/16/1998 | 11:05:18 PM | 88.9 | 9.1
114255 | 01/16/1998 | 11:35:18 PM | 88.9 | 9.1
114256 | 01/17/1998 | 12:05:18 AM | 88.9 | 9.1
114257 | 01/17/1998 | 12:35:18 AM | 88.9 | 9.1
114258 | 01/17/1998 | 01:05:18 AM | 88.9 | 9.1
114259 | 01/17/1998 | 01:35:18 AM | 88.9 | 9.1
114260 | 01/17/1998 | 02:05:18 AM | 88.9 | 9.1
114261 | 01/17/1998 | 02:35:18 AM | 88.9 | 9.1
114262 | 01/17/1998 | 03:05:18 AM | 88.9 | 9.1
114263 | 01/17/1998 | 03:35:18 AM | 88.9 | 9.1
114264 | 01/17/1998 | 04:05:18 AM | 88.9 | 9.1
114265 | 01/17/1998 | 04:35:18 AM | 88.9 | 9.1
114266 | 01/17/1998 | 05:05:18 AM | 88.9 | 9.1
114267 | 01/17/1998 | 05:35:18 AM | 88.9 | 9.1
112930 | 01/20/1998 | 02:11:00 PM | 38.1 | 11.8
112931 | 01/20/1998 | 02:41:00 PM | 38.1 | 11.9
108976 | 12/31/1997 | 10:45:10 PM | 114.3 | 6.2
114461 | 01/21/1998 | 05:41:00 AM | 88.9 | 1.4
114462 | 01/21/1998 | 06:11:00 AM | 88.9 | 1.4
114463 | 01/21/1998 | 06:41:00 AM | 88.9 | 1.4
114464 | 01/21/1998 | 07:11:00 AM | 88.9 | 1.3
114465 | 01/21/1998 | 07:26:38 AM | 88.9 | 1.1
113824 | 01/08/1998 | 02:22:17 AM | 88.9 | 1.4
114467 | 01/21/1998 | 08:26:38 AM | 88.9 | 1.4
114468 | 01/21/1998 | 08:56:38 AM | 88.9 | 1.6
114469 | 01/21/1998 | 09:26:38 AM | 88.9 | 2.8
114470 | 01/21/1998 | 09:56:38 AM | 88.9 | 3
114471 | 01/21/1998 | 10:26:38 AM | 88.9 | 4.5
114472 | 01/21/1998 | 10:56:38 AM | 88.9 | 6
114473 | 01/21/1998 | 11:26:38 AM | 88.9 | 7.9
114474 | 01/21/1998 | 11:56:38 AM | 88.9 | 10
114475 | 01/21/1998 | 12:26:38 PM | 88.9 | 11.7
114476 | 01/21/1998 | 12:56:38 PM | 88.9 | 12.6
114477 | 01/21/1998 | 01:26:38 PM | 88.9 | 13.7
114478 | 01/21/1998 | 01:56:38 PM | 88.9 | 14.8
114479 | 01/21/1998 | 02:26:38 PM | 88.9 | 15.2
114480 | 01/21/1998 | 02:56:38 PM | 88.9 | 15.2
114481 | 01/21/1998 | 03:26:38 PM | 88.9 | 15.1
114482 | 01/21/1998 | 03:56:38 PM | 88.9 | 14
114483 | 01/21/1998 | 04:26:38 PM | 88.9 | 13.6
114484 | 01/21/1998 | 04:56:38 PM | 88.9 | 12.2
114485 | 01/21/1998 | 05:26:38 PM | 88.9 | 11.6
114486 | 01/21/1998 | 05:56:38 PM | 88.9 | 10.6
114487 | 01/21/1998 | 06:26:38 PM | 88.9 | 9.7
114488 | 01/21/1998 | 06:56:38 PM | 88.9 | 9.1
114489 | 01/21/1998 | 07:26:38 PM | 88.9 | 9.1
114490 | 01/21/1998 | 07:56:38 PM | 88.9 | 7.8
114491 | 01/21/1998 | 08:26:38 PM | 88.9 | 7.6
114492 | 01/21/1998 | 08:56:38 PM | 88.9 | 7.2
114493 | 01/21/1998 | 09:26:38 PM | 88.9 | 6.5
114494 | 01/21/1998 | 09:56:38 PM | 88.9 | 6.1
114495 | 01/21/1998 | 10:26:38 PM | 88.9 | 6
114496 | 01/21/1998 | 10:56:38 PM | 88.9 | 6
114497 | 01/21/1998 | 11:26:38 PM | 88.9 | 5.5
114498 | 01/21/1998 | 11:56:38 PM | 88.9 | 4.6
114499 | 01/22/1998 | 12:26:38 AM | 88.9 | 4.5
114500 | 01/22/1998 | 12:56:38 AM | 88.9 | 4.9
114501 | 01/22/1998 | 01:26:38 AM | 88.9 | 4.5
114502 | 01/22/1998 | 01:56:38 AM | 88.9 | 4.6
114503 | 01/22/1998 | 02:26:38 AM | 88.9 | 4.7
114504 | 01/22/1998 | 02:56:38 AM | 88.9 | 4.5
114505 | 01/22/1998 | 03:26:38 AM | 88.9 | 4.6
114506 | 01/22/1998 | 03:56:38 AM | 88.9 | 4.5
114507 | 01/22/1998 | 04:26:38 AM | 88.9 | 4.5
114508 | 01/22/1998 | 04:56:38 AM | 88.9 | 4.1
114509 | 01/22/1998 | 05:26:38 AM | 88.9 | 3.7
114510 | 01/22/1998 | 05:56:38 AM | 88.9 | 3
114511 | 01/22/1998 | 06:26:38 AM | 88.9 | 3
114512 | 01/22/1998 | 06:56:38 AM | 88.9 | 2.8
114513 | 01/22/1998 | 07:26:38 AM | 88.9 | 2.9
114514 | 01/22/1998 | 07:31:56 AM | 88.9 | 2.9
114515 | 01/22/1998 | 08:01:56 AM | 88.9 | 3
114516 | 01/22/1998 | 08:31:56 AM | 88.9 | 3.2
114517 | 01/22/1998 | 09:01:56 AM | 88.9 | 4.5
114518 | 01/22/1998 | 09:31:56 AM | 88.9 | 5.6
114519 | 01/22/1998 | 10:01:56 AM | 88.9 | 7.5
114520 | 01/22/1998 | 10:31:56 AM | 88.9 | 9.1
114521 | 01/22/1998 | 11:01:56 AM | 88.9 | 10.6
114522 | 01/22/1998 | 11:31:56 AM | 88.9 | 12.2
114523 | 01/22/1998 | 12:01:56 PM | 88.9 | 13.7
114524 | 01/22/1998 | 12:31:56 PM | 88.9 | 15.3
114525 | 01/22/1998 | 01:01:56 PM | 88.9 | 17
114526 | 01/22/1998 | 01:31:56 PM | 88.9 | 17.6
114527 | 01/22/1998 | 02:01:56 PM | 88.9 | 17.9
114528 | 01/22/1998 | 02:31:56 PM | 88.9 | 17.8
114529 | 01/22/1998 | 03:01:56 PM | 88.9 | 17.6
114530 | 01/22/1998 | 03:31:56 PM | 88.9 | 16.8
114531 | 01/22/1998 | 04:01:56 PM | 88.9 | 16.7
114532 | 01/22/1998 | 04:31:56 PM | 88.9 | 15.4
114533 | 01/22/1998 | 05:01:56 PM | 88.9 | 15.2
114534 | 01/22/1998 | 05:31:56 PM | 88.9 | 13.8
114535 | 01/22/1998 | 06:01:56 PM | 88.9 | 13.5
114536 | 01/22/1998 | 06:31:56 PM | 88.9 | 12.3
114537 | 01/22/1998 | 07:01:56 PM | 88.9 | 12.2
114538 | 01/22/1998 | 07:31:56 PM | 88.9 | 11.6
114539 | 01/22/1998 | 08:01:56 PM | 88.9 | 10.6
114540 | 01/22/1998 | 08:31:56 PM | 88.9 | 10.6
114541 | 01/22/1998 | 09:01:56 PM | 88.9 | 9.7
114542 | 01/22/1998 | 09:31:56 PM | 88.9 | 9.1
114543 | 01/22/1998 | 10:01:56 PM | 88.9 | 9.1
114544 | 01/22/1998 | 10:31:56 PM | 88.9 | 8.4
114545 | 01/22/1998 | 11:01:56 PM | 88.9 | 7.7
114546 | 01/22/1998 | 11:31:56 PM | 88.9 | 7.6
114547 | 01/23/1998 | 12:01:56 AM | 88.9 | 7.4
114548 | 01/23/1998 | 12:31:56 AM | 88.9 | 7.2
114549 | 01/23/1998 | 01:01:56 AM | 88.9 | 6.4
114550 | 01/23/1998 | 01:31:56 AM | 88.9 | 6
114551 | 01/23/1998 | 02:01:56 AM | 88.9 | 6
114552 | 01/23/1998 | 02:31:56 AM | 88.9 | 5.9
114553 | 01/23/1998 | 03:01:56 AM | 88.9 | 5.2
114554 | 01/23/1998 | 03:31:56 AM | 88.9 | 4.8
114555 | 01/23/1998 | 04:01:56 AM | 88.9 | 4.5
114556 | 01/23/1998 | 04:31:56 AM | 88.9 | 4.5
114557 | 01/23/1998 | 05:01:56 AM | 88.9 | 4.3
114558 | 01/23/1998 | 05:31:56 AM | 88.9 | 4
114559 | 01/23/1998 | 06:01:56 AM | 88.9 | 3.7
114560 | 01/23/1998 | 06:31:56 AM | 88.9 | 3
114561 | 01/23/1998 | 07:01:56 AM | 88.9 | 3
114562 | 01/23/1998 | 07:31:56 AM | 88.9 | 2.9
114563 | 01/23/1998 | 08:01:56 AM | 88.9 | 3
114564 | 01/23/1998 | 08:31:56 AM | 88.9 | 3.1
114565 | 01/23/1998 | 09:01:56 AM | 88.9 | 4.1
114566 | 01/23/1998 | 09:31:56 AM | 88.9 | 4.9
114567 | 01/23/1998 | 10:01:56 AM | 88.9 | 6.5
114568 | 01/23/1998 | 10:31:56 AM | 88.9 | 7.8
114569 | 01/23/1998 | 11:01:56 AM | 88.9 | 9.1
114570 | 01/23/1998 | 11:31:56 AM | 88.9 | 9.8
114571 | 01/23/1998 | 12:01:56 PM | 88.9 | 10.5
114572 | 01/23/1998 | 12:31:56 PM | 88.9 | 10.6
114573 | 01/23/1998 | 01:01:56 PM | 88.9 | 10.7
114574 | 01/23/1998 | 01:31:56 PM | 88.9 | 11.4
114575 | 01/23/1998 | 01:58:46 PM | 88.9 | 12.2
114576 | 01/23/1998 | 02:28:46 PM | 88.9 | 13.4
114577 | 01/23/1998 | 02:58:46 PM | 88.9 | 13.7
114578 | 01/23/1998 | 03:28:46 PM | 88.9 | 13.6
114579 | 01/23/1998 | 03:58:46 PM | 88.9 | 13.3
114580 | 01/23/1998 | 04:28:46 PM | 88.9 | 12.9
114581 | 01/23/1998 | 04:58:46 PM | 88.9 | 12.2
114582 | 01/23/1998 | 05:28:46 PM | 88.9 | 12
114583 | 01/23/1998 | 05:58:46 PM | 88.9 | 10.7
114584 | 01/23/1998 | 06:28:46 PM | 88.9 | 10.6
114585 | 01/23/1998 | 06:58:46 PM | 88.9 | 10.4
114586 | 01/23/1998 | 07:28:46 PM | 88.9 | 9.7
114587 | 01/23/1998 | 07:58:46 PM | 88.9 | 9.1
114588 | 01/23/1998 | 08:28:46 PM | 88.9 | 9
114589 | 01/23/1998 | 08:58:46 PM | 88.9 | 7.6
114590 | 01/23/1998 | 09:28:46 PM | 88.9 | 7.6
114591 | 01/23/1998 | 09:58:46 PM | 88.9 | 7.5
114592 | 01/23/1998 | 10:28:46 PM | 88.9 | 7.1
114593 | 01/23/1998 | 10:58:46 PM | 88.9 | 6.2
114594 | 01/23/1998 | 11:28:46 PM | 88.9 | 6
114595 | 01/23/1998 | 11:58:46 PM | 88.9 | 5.8
114596 | 01/24/1998 | 12:28:46 AM | 88.9 | 4.9
114597 | 01/24/1998 | 12:58:46 AM | 88.9 | 4.7
114598 | 01/24/1998 | 01:28:46 AM | 88.9 | 4.5
114599 | 01/24/1998 | 01:58:46 AM | 88.9 | 4.5
114600 | 01/24/1998 | 02:28:46 AM | 88.9 | 4.4
114601 | 01/24/1998 | 02:58:46 AM | 88.9 | 4
114602 | 01/24/1998 | 03:28:46 AM | 88.9 | 3.8
114603 | 01/24/1998 | 03:58:46 AM | 88.9 | 3.1
114604 | 01/24/1998 | 04:28:46 AM | 88.9 | 3
114605 | 01/24/1998 | 04:58:46 AM | 88.9 | 3
114606 | 01/24/1998 | 05:28:46 AM | 88.9 | 3.3
114607 | 01/24/1998 | 05:58:46 AM | 88.9 | 3.1
114608 | 01/24/1998 | 06:28:46 AM | 88.9 | 3.1
114609 | 01/24/1998 | 06:58:46 AM | 88.9 | 3
114610 | 01/24/1998 | 07:22:04 AM | 88.9 | 3
114611 | 01/24/1998 | 07:52:04 AM | 88.9 | 3
114612 | 01/24/1998 | 08:22:04 AM | 88.9 | 3
114613 | 01/24/1998 | 08:52:04 AM | 88.9 | 3.1
114614 | 01/24/1998 | 09:22:04 AM | 88.9 | 4.5
114615 | 01/24/1998 | 09:52:04 AM | 88.9 | 6
114616 | 01/24/1998 | 10:22:04 AM | 88.9 | 7.8
114617 | 01/24/1998 | 10:52:04 AM | 88.9 | 9.8
114618 | 01/24/1998 | 11:22:04 AM | 88.9 | 12
114619 | 01/24/1998 | 11:52:04 AM | 88.9 | 13.7
114620 | 01/24/1998 | 12:22:04 PM | 88.9 | 15.2
114621 | 01/24/1998 | 12:52:04 PM | 88.9 | 16.7
114622 | 01/24/1998 | 01:22:04 PM | 88.9 | 17.1
114623 | 01/24/1998 | 01:52:04 PM | 88.9 | 18.2
114624 | 01/24/1998 | 02:22:04 PM | 88.9 | 18.3
114625 | 01/24/1998 | 02:52:04 PM | 88.9 | 18.3
116934 | 01/10/1998 | 08:33:15 AM | 139.7 | 3.5
116935 | 01/10/1998 | 09:03:15 AM | 139.7 | 3.7
116936 | 01/10/1998 | 09:33:15 AM | 139.7 | 3.8
116937 | 01/10/1998 | 10:03:15 AM | 139.7 | 4
116938 | 01/10/1998 | 10:33:15 AM | 139.7 | 4
116939 | 01/10/1998 | 11:03:15 AM | 139.7 | 4.1
116940 | 01/10/1998 | 11:33:15 AM | 139.7 | 4.9
116941 | 01/10/1998 | 12:03:15 PM | 139.7 | 5.6
116942 | 01/10/1998 | 12:33:15 PM | 139.7 | 6.4
116943 | 01/10/1998 | 01:03:15 PM | 139.7 | 7.1
116944 | 01/10/1998 | 01:33:15 PM | 139.7 | 7.7
116945 | 01/10/1998 | 02:03:15 PM | 139.7 | 8.6
116946 | 01/10/1998 | 02:33:15 PM | 139.7 | 8.7
116947 | 01/10/1998 | 03:03:15 PM | 139.7 | 8.9
116948 | 01/10/1998 | 03:33:15 PM | 139.7 | 9.2
116949 | 01/10/1998 | 04:03:15 PM | 139.7 | 9.7
116950 | 01/10/1998 | 04:33:15 PM | 139.7 | 9
116951 | 01/10/1998 | 05:03:15 PM | 139.7 | 8.9
116952 | 01/10/1998 | 05:33:15 PM | 139.7 | 8.7
116953 | 01/10/1998 | 06:03:15 PM | 139.7 | 8.7
116954 | 01/10/1998 | 06:33:15 PM | 139.7 | 8.6
116955 | 01/10/1998 | 07:03:15 PM | 139.7 | 8.6
116956 | 01/10/1998 | 07:33:15 PM | 139.7 | 8.4
116957 | 01/10/1998 | 08:03:15 PM | 139.7 | 8.4
116958 | 01/10/1998 | 08:33:15 PM | 139.7 | 7.8
115219 | 01/05/1998 | 10:05:58 PM | 114.3 | 4.1
116960 | 01/10/1998 | 09:33:15 PM | 139.7 | 7.2
116961 | 01/10/1998 | 10:03:15 PM | 139.7 | 7.1
116962 | 01/10/1998 | 10:33:15 PM | 139.7 | 7.1
116963 | 01/10/1998 | 11:03:15 PM | 139.7 | 7
116964 | 01/10/1998 | 11:33:15 PM | 139.7 | 6.6
116965 | 01/11/1998 | 12:03:15 AM | 139.7 | 6.2
116966 | 01/11/1998 | 12:33:15 AM | 139.7 | 5.8
116967 | 01/11/1998 | 01:03:15 AM | 139.7 | 5.6
116968 | 01/11/1998 | 01:33:15 AM | 139.7 | 5.6
116969 | 01/11/1998 | 02:03:15 AM | 139.7 | 5.6
116970 | 01/11/1998 | 02:33:15 AM | 139.7 | 5.5
116971 | 01/11/1998 | 03:03:15 AM | 139.7 | 5.3
116972 | 01/11/1998 | 03:33:15 AM | 139.7 | 5.3
116973 | 01/11/1998 | 04:03:15 AM | 139.7 | 5
117804 | 01/28/1998 | 08:07:56 AM | 139.7 | 5.4
117805 | 01/28/1998 | 08:37:56 AM | 139.7 | 5.2
117806 | 01/28/1998 | 09:07:56 AM | 139.7 | 5.5
117807 | 01/28/1998 | 09:37:56 AM | 139.7 | 5.6
117808 | 01/28/1998 | 10:07:56 AM | 139.7 | 5.6
117809 | 01/28/1998 | 10:37:56 AM | 139.7 | 6.1
117810 | 01/28/1998 | 11:07:56 AM | 139.7 | 7.1
117811 | 01/28/1998 | 11:37:56 AM | 139.7 | 7.4
117812 | 01/28/1998 | 12:07:56 PM | 139.7 | 8.6
117813 | 01/28/1998 | 12:37:56 PM | 139.7 | 9
117814 | 01/28/1998 | 01:07:56 PM | 139.7 | 10.1
117815 | 01/28/1998 | 01:37:56 PM | 139.7 | 10.2
117816 | 01/28/1998 | 02:07:56 PM | 139.7 | 11.6
117817 | 01/28/1998 | 02:37:56 PM | 139.7 | 11.8
117818 | 01/28/1998 | 03:07:56 PM | 139.7 | 12.7
117819 | 01/28/1998 | 03:37:56 PM | 139.7 | 13.2
117820 | 01/28/1998 | 04:07:56 PM | 139.7 | 13.2
117821 | 01/28/1998 | 04:37:56 PM | 139.7 | 13.2
117822 | 01/28/1998 | 05:07:56 PM | 139.7 | 13.2
117823 | 01/28/1998 | 05:37:56 PM | 139.7 | 13.2
117824 | 01/28/1998 | 06:07:56 PM | 139.7 | 13.1
117825 | 01/28/1998 | 06:37:56 PM | 139.7 | 12.1
117826 | 01/28/1998 | 07:07:56 PM | 139.7 | 11.7
117827 | 01/28/1998 | 07:37:56 PM | 139.7 | 11.7
117828 | 01/28/1998 | 08:07:56 PM | 139.7 | 11.7
117829 | 01/28/1998 | 08:37:56 PM | 139.7 | 11.4
117830 | 01/28/1998 | 09:07:56 PM | 139.7 | 10.2
117831 | 01/28/1998 | 09:37:56 PM | 139.7 | 10.4
117832 | 01/28/1998 | 10:07:56 PM | 139.7 | 10.2
117833 | 01/28/1998 | 10:37:56 PM | 139.7 | 10.2
117834 | 01/28/1998 | 11:07:56 PM | 139.7 | 10.2
117835 | 01/28/1998 | 11:37:56 PM | 139.7 | 10
117836 | 01/29/1998 | 12:07:56 AM | 139.7 | 9.7
117837 | 01/29/1998 | 12:37:56 AM | 139.7 | 9
117838 | 01/29/1998 | 01:07:56 AM | 139.7 | 8.6
117839 | 01/29/1998 | 01:37:56 AM | 139.7 | 8.6
117840 | 01/29/1998 | 02:07:56 AM | 139.7 | 8.6
117841 | 01/29/1998 | 02:37:56 AM | 139.7 | 8.4
117842 | 01/29/1998 | 03:07:56 AM | 139.7 | 8.4
117843 | 01/29/1998 | 03:37:56 AM | 139.7 | 8.1
117844 | 01/29/1998 | 04:07:56 AM | 139.7 | 7.1
117845 | 01/29/1998 | 04:37:56 AM | 139.7 | 7.1
117846 | 01/29/1998 | 05:07:56 AM | 139.7 | 7.2
117847 | 01/29/1998 | 05:37:56 AM | 139.7 | 7.3
117848 | 01/29/1998 | 06:07:56 AM | 139.7 | 7.5
117849 | 01/29/1998 | 06:37:56 AM | 139.7 | 7.6
117850 | 01/29/1998 | 07:07:56 AM | 139.7 | 7.1
117851 | 01/29/1998 | 07:37:56 AM | 139.7 | 7.3
117852 | 01/29/1998 | 08:07:56 AM | 139.7 | 7.2
117853 | 01/29/1998 | 08:37:56 AM | 139.7 | 7.2
117854 | 01/29/1998 | 09:07:56 AM | 139.7 | 7.1
117855 | 01/29/1998 | 09:28:40 AM | 139.7 | 7.3
117856 | 01/29/1998 | 09:58:40 AM | 139.7 | 7.4
117857 | 01/29/1998 | 10:28:40 AM | 139.7 | 7.6
117858 | 01/29/1998 | 10:58:40 AM | 139.7 | 8.1
117859 | 01/29/1998 | 11:28:40 AM | 139.7 | 8.6
117860 | 01/29/1998 | 11:58:40 AM | 139.7 | 9.1
117861 | 01/29/1998 | 12:28:40 PM | 139.7 | 10.1
117862 | 01/29/1998 | 12:58:40 PM | 139.7 | 10.2
117863 | 01/29/1998 | 01:28:40 PM | 139.7 | 10.9
117864 | 01/29/1998 | 01:58:40 PM | 139.7 | 11.7
117865 | 01/29/1998 | 02:28:40 PM | 139.7 | 11.7
117866 | 01/29/1998 | 02:58:40 PM | 139.7 | 12.1
117867 | 01/29/1998 | 03:28:40 PM | 139.7 | 12.8
117868 | 01/29/1998 | 03:58:40 PM | 139.7 | 13.2
117869 | 01/29/1998 | 04:28:40 PM | 139.7 | 13.2
117870 | 01/29/1998 | 04:58:40 PM | 139.7 | 13.2
117871 | 01/29/1998 | 05:28:40 PM | 139.7 | 12.9
117872 | 01/29/1998 | 05:58:40 PM | 139.7 | 12.1
117873 | 01/29/1998 | 06:28:40 PM | 139.7 | 11.7
117874 | 01/29/1998 | 06:58:40 PM | 139.7 | 11.7
117875 | 01/29/1998 | 07:28:40 PM | 139.7 | 11.1
117876 | 01/29/1998 | 07:58:40 PM | 139.7 | 10.8
117877 | 01/29/1998 | 08:28:40 PM | 139.7 | 10.2
117878 | 01/29/1998 | 08:58:40 PM | 139.7 | 10.2
117879 | 01/29/1998 | 09:28:40 PM | 139.7 | 9.2
117880 | 01/29/1998 | 09:58:40 PM | 139.7 | 8.8
117881 | 01/29/1998 | 10:28:40 PM | 139.7 | 8.6
117882 | 01/29/1998 | 10:58:40 PM | 139.7 | 8.6
117883 | 01/29/1998 | 11:28:40 PM | 139.7 | 8.5
117884 | 01/29/1998 | 11:58:40 PM | 139.7 | 8
117885 | 01/30/1998 | 12:28:40 AM | 139.7 | 7.2
117886 | 01/30/1998 | 12:58:40 AM | 139.7 | 7.1
117887 | 01/30/1998 | 01:28:40 AM | 139.7 | 7.1
117888 | 01/30/1998 | 01:58:40 AM | 139.7 | 6.7
117889 | 01/30/1998 | 02:28:40 AM | 139.7 | 6.1
117890 | 01/30/1998 | 02:58:40 AM | 139.7 | 5.7
117891 | 01/30/1998 | 03:28:40 AM | 139.7 | 5.6
117892 | 01/30/1998 | 03:58:40 AM | 139.7 | 5.6
117893 | 01/30/1998 | 04:28:40 AM | 139.7 | 5.4
117894 | 01/30/1998 | 04:58:40 AM | 139.7 | 5.2
117895 | 01/30/1998 | 05:28:40 AM | 139.7 | 4.7
117896 | 01/30/1998 | 05:58:40 AM | 139.7 | 4.3
117897 | 01/30/1998 | 06:28:40 AM | 139.7 | 4
117898 | 01/30/1998 | 06:58:40 AM | 139.7 | 4
117899 | 01/30/1998 | 07:28:40 AM | 139.7 | 4
117900 | 01/30/1998 | 07:58:40 AM | 139.7 | 4
117901 | 01/30/1998 | 08:28:40 AM | 139.7 | 3.8
117902 | 01/30/1998 | 08:56:19 AM | 139.7 | 3.8
117903 | 01/30/1998 | 09:26:19 AM | 139.7 | 3.9
117904 | 01/30/1998 | 09:56:19 AM | 139.7 | 4
117905 | 01/30/1998 | 10:26:19 AM | 139.7 | 4.2
117906 | 01/30/1998 | 10:56:19 AM | 139.7 | 5.4
117907 | 01/30/1998 | 11:26:19 AM | 139.7 | 5.6
117908 | 01/30/1998 | 11:56:19 AM | 139.7 | 6.7
117909 | 01/30/1998 | 12:26:19 PM | 139.7 | 7.1
117910 | 01/30/1998 | 12:56:19 PM | 139.7 | 7.9
117911 | 01/30/1998 | 01:26:19 PM | 139.7 | 8.6
117912 | 01/30/1998 | 01:56:19 PM | 139.7 | 9.1
117913 | 01/30/1998 | 02:26:19 PM | 139.7 | 10
117914 | 01/30/1998 | 02:56:19 PM | 139.7 | 10.2
117915 | 01/30/1998 | 03:26:19 PM | 139.7 | 10.2
117916 | 01/30/1998 | 03:56:19 PM | 139.7 | 10.4
117917 | 01/30/1998 | 04:26:19 PM | 139.7 | 10.5
117918 | 01/30/1998 | 04:56:19 PM | 139.7 | 10.4
117919 | 01/30/1998 | 05:26:19 PM | 139.7 | 10.3
117920 | 01/30/1998 | 05:56:19 PM | 139.7 | 10.2
117921 | 01/30/1998 | 06:26:19 PM | 139.7 | 10.2
117922 | 01/30/1998 | 06:56:19 PM | 139.7 | 10
117923 | 01/30/1998 | 07:26:19 PM | 139.7 | 10
117924 | 01/30/1998 | 07:56:19 PM | 139.7 | 8.7
117925 | 01/30/1998 | 08:26:19 PM | 139.7 | 8.6
117926 | 01/30/1998 | 08:56:19 PM | 139.7 | 8.3
117927 | 01/30/1998 | 09:26:19 PM | 139.7 | 7.5
117928 | 01/30/1998 | 09:56:19 PM | 139.7 | 7.4
117929 | 01/30/1998 | 10:26:19 PM | 139.7 | 7.1
117930 | 01/30/1998 | 10:56:19 PM | 139.7 | 7
117931 | 01/30/1998 | 11:26:19 PM | 139.7 | 6.5
117932 | 01/30/1998 | 11:56:19 PM | 139.7 | 5.9
117933 | 01/31/1998 | 12:26:19 AM | 139.7 | 5.6
117934 | 01/31/1998 | 12:56:19 AM | 139.7 | 5.6
117935 | 01/31/1998 | 01:26:19 AM | 139.7 | 5.5
117936 | 01/31/1998 | 01:56:19 AM | 139.7 | 5.3
117937 | 01/31/1998 | 02:26:19 AM | 139.7 | 4.9
117938 | 01/31/1998 | 02:56:19 AM | 139.7 | 4.4
117939 | 01/31/1998 | 03:26:19 AM | 139.7 | 4.3
117940 | 01/31/1998 | 03:56:19 AM | 139.7 | 4
117941 | 01/31/1998 | 04:26:19 AM | 139.7 | 4
117942 | 01/31/1998 | 04:56:19 AM | 139.7 | 4
117943 | 01/31/1998 | 05:26:19 AM | 139.7 | 3.9
117944 | 01/31/1998 | 05:56:19 AM | 139.7 | 3.7
117945 | 01/31/1998 | 06:26:19 AM | 139.7 | 3.6
117946 | 01/31/1998 | 06:56:19 AM | 139.7 | 3.4
117947 | 01/31/1998 | 07:26:19 AM | 139.7 | 3.3
117948 | 01/31/1998 | 07:56:19 AM | 139.7 | 3.1
117949 | 01/31/1998 | 08:26:19 AM | 139.7 | 2.8
117545 | 01/22/1998 | 11:01:56 PM | 139.7 | 8.5
117546 | 01/22/1998 | 11:31:56 PM | 139.7 | 7.2
117547 | 01/23/1998 | 12:01:56 AM | 139.7 | 7.8
117548 | 01/23/1998 | 12:31:56 AM | 139.7 | 7.1
117549 | 01/23/1998 | 01:01:56 AM | 139.7 | 7.1
117550 | 01/23/1998 | 01:31:56 AM | 139.7 | 7.1
117551 | 01/23/1998 | 02:01:56 AM | 139.7 | 7
117552 | 01/23/1998 | 02:31:56 AM | 139.7 | 6.4
117553 | 01/23/1998 | 03:01:56 AM | 139.7 | 6
117554 | 01/23/1998 | 03:31:56 AM | 139.7 | 5.8
117555 | 01/23/1998 | 04:01:56 AM | 139.7 | 5.6
117556 | 01/23/1998 | 04:31:56 AM | 139.7 | 5.6
117557 | 01/23/1998 | 05:01:56 AM | 139.7 | 5.5
117558 | 01/23/1998 | 05:31:56 AM | 139.7 | 5.4
117559 | 01/23/1998 | 06:01:56 AM | 139.7 | 4.9
117560 | 01/23/1998 | 06:31:56 AM | 139.7 | 4.5
117561 | 01/23/1998 | 07:01:56 AM | 139.7 | 4.1
117562 | 01/23/1998 | 07:31:56 AM | 139.7 | 4
117563 | 01/23/1998 | 08:01:56 AM | 139.7 | 4
117564 | 01/23/1998 | 08:31:56 AM | 139.7 | 4
117565 | 01/23/1998 | 09:01:56 AM | 139.7 | 4
117566 | 01/23/1998 | 09:31:56 AM | 139.7 | 4
117567 | 01/23/1998 | 10:01:56 AM | 139.7 | 4
117568 | 01/23/1998 | 10:31:56 AM | 139.7 | 4.4
117569 | 01/23/1998 | 11:01:56 AM | 139.7 | 5.5
118121 | 02/03/1998 | 09:56:03 PM | 12.7 | 6.7
116348 | 01/29/1998 | 06:07:56 AM | 114.3 | 8.9
116349 | 01/29/1998 | 06:37:56 AM | 114.3 | 8.7
116350 | 01/29/1998 | 07:07:56 AM | 114.3 | 9.4
117389 | 01/19/1998 | 05:45:00 PM | 139.7 | 9
117390 | 01/19/1998 | 06:15:00 PM | 139.7 | 8.6
117391 | 01/19/1998 | 06:45:00 PM | 139.7 | 8.6
117392 | 01/19/1998 | 07:15:00 PM | 139.7 | 8.6
117393 | 01/19/1998 | 07:45:00 PM | 139.7 | 8.4
117394 | 01/19/1998 | 08:15:00 PM | 139.7 | 7.2
117395 | 01/19/1998 | 08:45:00 PM | 139.7 | 7.3
117396 | 01/19/1998 | 09:15:00 PM | 139.7 | 7.2
117397 | 01/19/1998 | 09:45:00 PM | 139.7 | 7.1
117398 | 01/19/1998 | 10:15:00 PM | 139.7 | 7.1
117399 | 01/19/1998 | 10:45:00 PM | 139.7 | 7
117400 | 01/19/1998 | 11:15:00 PM | 139.7 | 6.6
117401 | 01/19/1998 | 11:45:00 PM | 139.7 | 6.2
117402 | 01/20/1998 | 12:15:00 AM | 139.7 | 5.6
117403 | 01/20/1998 | 12:45:00 AM | 139.7 | 5.6
117404 | 01/20/1998 | 01:15:00 AM | 139.7 | 5.6
117405 | 01/20/1998 | 01:45:00 AM | 139.7 | 5.5
117406 | 01/20/1998 | 02:15:00 AM | 139.7 | 5.1
117407 | 01/20/1998 | 02:45:00 AM | 139.7 | 4.6
117408 | 01/20/1998 | 03:15:00 AM | 139.7 | 4.3
117409 | 01/20/1998 | 03:45:00 AM | 139.7 | 4
117410 | 01/20/1998 | 04:15:00 AM | 139.7 | 4
117411 | 01/20/1998 | 04:45:00 AM | 139.7 | 4
117412 | 01/20/1998 | 05:15:00 AM | 139.7 | 3.8
117413 | 01/20/1998 | 05:45:00 AM | 139.7 | 3.6
117414 | 01/20/1998 | 06:15:00 AM | 139.7 | 3.6
117415 | 01/20/1998 | 06:45:00 AM | 139.7 | 3.1
117416 | 01/20/1998 | 07:15:00 AM | 139.7 | 2.7
117417 | 01/20/1998 | 07:41:00 AM | 139.7 | 2.8
117418 | 01/20/1998 | 08:11:00 AM | 139.7 | 2.7
117419 | 01/20/1998 | 08:41:00 AM | 139.7 | 2.6
117420 | 01/20/1998 | 09:11:00 AM | 139.7 | 2.6
117421 | 01/20/1998 | 09:41:00 AM | 139.7 | 2.6
117422 | 01/20/1998 | 10:11:00 AM | 139.7 | 2.5
117423 | 01/20/1998 | 10:41:00 AM | 139.7 | 2.6
117424 | 01/20/1998 | 11:11:00 AM | 139.7 | 2.5
117425 | 01/20/1998 | 11:41:00 AM | 139.7 | 4
117426 | 01/20/1998 | 12:11:00 PM | 139.7 | 4
117427 | 01/20/1998 | 12:41:00 PM | 139.7 | 4.2
117428 | 01/20/1998 | 01:11:00 PM | 139.7 | 5.3
117429 | 01/20/1998 | 01:41:00 PM | 139.7 | 5.6
117430 | 01/20/1998 | 02:11:00 PM | 139.7 | 5.9
117431 | 01/20/1998 | 02:41:00 PM | 139.7 | 6.5
117432 | 01/20/1998 | 03:11:00 PM | 139.7 | 6.9
117433 | 01/20/1998 | 03:41:00 PM | 139.7 | 7.1
117434 | 01/20/1998 | 04:11:00 PM | 139.7 | 7.2
117435 | 01/20/1998 | 04:41:00 PM | 139.7 | 7.4
117436 | 01/20/1998 | 05:11:00 PM | 139.7 | 7.3
117437 | 01/20/1998 | 05:41:00 PM | 139.7 | 7.1
117438 | 01/20/1998 | 06:11:00 PM | 139.7 | 7.2
117439 | 01/20/1998 | 06:41:00 PM | 139.7 | 7.1
117440 | 01/20/1998 | 07:11:00 PM | 139.7 | 7.1
117441 | 01/20/1998 | 07:41:00 PM | 139.7 | 7
117442 | 01/20/1998 | 08:11:00 PM | 139.7 | 6.8
117443 | 01/20/1998 | 08:41:00 PM | 139.7 | 6.8
117444 | 01/20/1998 | 09:11:00 PM | 139.7 | 6.1
117445 | 01/20/1998 | 09:41:00 PM | 139.7 | 5.9
117446 | 01/20/1998 | 10:11:00 PM | 139.7 | 5.6
117447 | 01/20/1998 | 10:41:00 PM | 139.7 | 5.6
117448 | 01/20/1998 | 11:11:00 PM | 139.7 | 5.5
117449 | 01/20/1998 | 11:41:00 PM | 139.7 | 5.2
117450 | 01/21/1998 | 12:11:00 AM | 139.7 | 4.9
117451 | 01/21/1998 | 12:41:00 AM | 139.7 | 4.3
117452 | 01/21/1998 | 01:11:00 AM | 139.7 | 4
117453 | 01/21/1998 | 01:41:00 AM | 139.7 | 4
117454 | 01/21/1998 | 02:11:00 AM | 139.7 | 4
117455 | 01/21/1998 | 02:41:00 AM | 139.7 | 3.7
117456 | 01/21/1998 | 03:11:00 AM | 139.7 | 3.4
117457 | 01/21/1998 | 03:41:00 AM | 139.7 | 2.5
117458 | 01/21/1998 | 04:11:00 AM | 139.7 | 2.6
117459 | 01/21/1998 | 04:41:00 AM | 139.7 | 2.5
117460 | 01/21/1998 | 05:11:00 AM | 139.7 | 2.5
117461 | 01/21/1998 | 05:41:00 AM | 139.7 | 2.5
117462 | 01/21/1998 | 06:11:00 AM | 139.7 | 2.5
117463 | 01/21/1998 | 06:41:00 AM | 139.7 | 2.5
117464 | 01/21/1998 | 07:11:00 AM | 139.7 | 2.5
117465 | 01/21/1998 | 07:26:38 AM | 139.7 | 2.5
117466 | 01/21/1998 | 07:56:38 AM | 139.7 | 2.5
117467 | 01/21/1998 | 08:26:38 AM | 139.7 | 2.2
117468 | 01/21/1998 | 08:56:38 AM | 139.7 | 2.3
117469 | 01/21/1998 | 09:26:38 AM | 139.7 | 2.3
117470 | 01/21/1998 | 09:56:38 AM | 139.7 | 2.3
117471 | 01/21/1998 | 10:26:38 AM | 139.7 | 2.4
117472 | 01/21/1998 | 10:56:38 AM | 139.7 | 2.5
117473 | 01/21/1998 | 11:26:38 AM | 139.7 | 2.8
117474 | 01/21/1998 | 11:56:38 AM | 139.7 | 4
117475 | 01/21/1998 | 12:26:38 PM | 139.7 | 4.6
117476 | 01/21/1998 | 12:56:38 PM | 139.7 | 5.6
117477 | 01/21/1998 | 01:26:38 PM | 139.7 | 6.2
117478 | 01/21/1998 | 01:56:38 PM | 139.7 | 7.1
117479 | 01/21/1998 | 02:26:38 PM | 139.7 | 7.5
117480 | 01/21/1998 | 02:56:38 PM | 139.7 | 8.5
117481 | 01/21/1998 | 03:26:38 PM | 139.7 | 8.6
117482 | 01/21/1998 | 03:56:38 PM | 139.7 | 8.8
117483 | 01/21/1998 | 04:26:38 PM | 139.7 | 9
117484 | 01/21/1998 | 04:56:38 PM | 139.7 | 8.9
117485 | 01/21/1998 | 05:26:38 PM | 139.7 | 8.7
117486 | 01/21/1998 | 05:56:38 PM | 139.7 | 8.6
117487 | 01/21/1998 | 06:26:38 PM | 139.7 | 8.6
117488 | 01/21/1998 | 06:56:38 PM | 139.7 | 8.4
117489 | 01/21/1998 | 07:26:38 PM | 139.7 | 8.4
117490 | 01/21/1998 | 07:56:38 PM | 139.7 | 7.4
117491 | 01/21/1998 | 08:26:38 PM | 139.7 | 7.2
117492 | 01/21/1998 | 08:56:38 PM | 139.7 | 7.1
117493 | 01/21/1998 | 09:26:38 PM | 139.7 | 7.1
117494 | 01/21/1998 | 09:56:38 PM | 139.7 | 6.8
117495 | 01/21/1998 | 10:26:38 PM | 139.7 | 6.4
117496 | 01/21/1998 | 10:56:38 PM | 139.7 | 5.8
117497 | 01/21/1998 | 11:26:38 PM | 139.7 | 5.6
117498 | 01/21/1998 | 11:56:38 PM | 139.7 | 5.6
117499 | 01/22/1998 | 12:26:38 AM | 139.7 | 5.6
117500 | 01/22/1998 | 12:56:38 AM | 139.7 | 5.5
117501 | 01/22/1998 | 01:26:38 AM | 139.7 | 5.4
117502 | 01/22/1998 | 01:56:38 AM | 139.7 | 5.4
117503 | 01/22/1998 | 02:26:38 AM | 139.7 | 5.1
117504 | 01/22/1998 | 02:56:38 AM | 139.7 | 5.1
117505 | 01/22/1998 | 03:26:38 AM | 139.7 | 4.9
117506 | 01/22/1998 | 03:56:38 AM | 139.7 | 4.8
117507 | 01/22/1998 | 04:26:38 AM | 139.7 | 4.4
117508 | 01/22/1998 | 04:56:38 AM | 139.7 | 4.2
117509 | 01/22/1998 | 05:26:38 AM | 139.7 | 4
117510 | 01/22/1998 | 05:56:38 AM | 139.7 | 4
117511 | 01/22/1998 | 06:26:38 AM | 139.7 | 4
117512 | 01/22/1998 | 06:56:38 AM | 139.7 | 3.9
117513 | 01/22/1998 | 07:26:38 AM | 139.7 | 3.7
117514 | 01/22/1998 | 07:31:56 AM | 139.7 | 3.7
117515 | 01/22/1998 | 08:01:56 AM | 139.7 | 3.7
117516 | 01/22/1998 | 08:31:56 AM | 139.7 | 3.4
117517 | 01/22/1998 | 09:01:56 AM | 139.7 | 3.6
117518 | 01/22/1998 | 09:31:56 AM | 139.7 | 3.8
117519 | 01/22/1998 | 10:01:56 AM | 139.7 | 4
117520 | 01/22/1998 | 10:31:56 AM | 139.7 | 4.2
117521 | 01/22/1998 | 11:01:56 AM | 139.7 | 5.2
117522 | 01/22/1998 | 11:31:56 AM | 139.7 | 5.6
117523 | 01/22/1998 | 12:01:56 PM | 139.7 | 6.6
117524 | 01/22/1998 | 12:31:56 PM | 139.7 | 7.2
117525 | 01/22/1998 | 01:01:56 PM | 139.7 | 8.5
117526 | 01/22/1998 | 01:31:56 PM | 139.7 | 8.8
117527 | 01/22/1998 | 02:01:56 PM | 139.7 | 9.9
117528 | 01/22/1998 | 02:31:56 PM | 139.7 | 10.2
117529 | 01/22/1998 | 03:01:56 PM | 139.7 | 10.4
117530 | 01/22/1998 | 03:31:56 PM | 139.7 | 10.9
117531 | 01/22/1998 | 04:01:56 PM | 139.7 | 11.3
117532 | 01/22/1998 | 04:31:56 PM | 139.7 | 11.4
117533 | 01/22/1998 | 05:01:56 PM | 139.7 | 11.4
117534 | 01/22/1998 | 05:31:56 PM | 139.7 | 11
117535 | 01/22/1998 | 06:01:56 PM | 139.7 | 10.2
117536 | 01/22/1998 | 06:31:56 PM | 139.7 | 10.3
117537 | 01/22/1998 | 07:01:56 PM | 139.7 | 10.2
117538 | 01/22/1998 | 07:31:56 PM | 139.7 | 10.2
117539 | 01/22/1998 | 08:01:56 PM | 139.7 | 10.2
117540 | 01/22/1998 | 08:31:56 PM | 139.7 | 10.1
117541 | 01/22/1998 | 09:01:56 PM | 139.7 | 9.1
117542 | 01/22/1998 | 09:31:56 PM | 139.7 | 8.8
117543 | 01/22/1998 | 10:01:56 PM | 139.7 | 8.6
117544 | 01/22/1998 | 10:31:56 PM | 139.7 | 8.6
108950 | 12/31/1997 | 09:45:10 AM | 114.3 | 4.1
108951 | 12/31/1997 | 10:15:10 AM | 114.3 | 4.3
108952 | 12/31/1997 | 10:45:10 AM | 114.3 | 5.6
108953 | 12/31/1997 | 11:15:10 AM | 114.3 | 5.9
108954 | 12/31/1997 | 11:45:10 AM | 114.3 | 7.1
108955 | 12/31/1997 | 12:15:10 PM | 114.3 | 7.6
108956 | 12/31/1997 | 12:45:10 PM | 114.3 | 8.6
108957 | 12/31/1997 | 01:15:10 PM | 114.3 | 8.8
108958 | 12/31/1997 | 01:45:10 PM | 114.3 | 9.4
108959 | 12/31/1997 | 02:15:10 PM | 114.3 | 10.2
108960 | 12/31/1997 | 02:45:10 PM | 114.3 | 10.2
108961 | 12/31/1997 | 03:15:10 PM | 114.3 | 10.3
108962 | 12/31/1997 | 03:45:10 PM | 114.3 | 10.3
108963 | 12/31/1997 | 04:15:10 PM | 114.3 | 10.2
108964 | 12/31/1997 | 04:45:10 PM | 114.3 | 10.2
108965 | 12/31/1997 | 05:15:10 PM | 114.3 | 10.2
108966 | 12/31/1997 | 05:45:10 PM | 114.3 | 10
108967 | 12/31/1997 | 06:15:10 PM | 114.3 | 9.1
108968 | 12/31/1997 | 06:45:10 PM | 114.3 | 8.7
108969 | 12/31/1997 | 07:15:10 PM | 114.3 | 8.7
108970 | 12/31/1997 | 07:45:10 PM | 114.3 | 8.3
108971 | 12/31/1997 | 08:15:10 PM | 114.3 | 7.8
108972 | 12/31/1997 | 08:45:10 PM | 114.3 | 7.2
108973 | 12/31/1997 | 09:15:10 PM | 114.3 | 7.2
108974 | 12/31/1997 | 09:45:10 PM | 114.3 | 7.2
105261 | 12/17/1997 | 05:52:05 AM | 38.1 | 0.8
117571 | 01/23/1998 | 12:01:56 PM | 139.7 | 5.8
108977 | 12/31/1997 | 11:15:10 PM | 114.3 | 5.7
108978 | 12/31/1997 | 11:45:10 PM | 114.3 | 5.6
108979 | 12/01/1997 | 12:03:32 AM | 139.7 | 9.2
108980 | 12/01/1997 | 12:33:32 AM | 139.7 | 9.1
108981 | 12/01/1997 | 01:03:32 AM | 139.7 | 9.1
108982 | 12/01/1997 | 01:33:32 AM | 139.7 | 8.9
108983 | 12/01/1997 | 02:03:32 AM | 139.7 | 8.9
108984 | 12/01/1997 | 02:33:32 AM | 139.7 | 8.7
108985 | 12/01/1997 | 03:03:32 AM | 139.7 | 8.7
108986 | 12/01/1997 | 03:33:32 AM | 139.7 | 8.6
108987 | 12/01/1997 | 04:03:32 AM | 139.7 | 8.6
108988 | 12/01/1997 | 04:33:32 AM | 139.7 | 8.6
108989 | 12/01/1997 | 05:03:32 AM | 139.7 | 8.6
108990 | 12/01/1997 | 05:33:32 AM | 139.7 | 8.6
108991 | 12/01/1997 | 06:03:32 AM | 139.7 | 8.6
108992 | 12/01/1997 | 06:33:32 AM | 139.7 | 8.6
108993 | 12/01/1997 | 07:03:32 AM | 139.7 | 8.6
108994 | 12/01/1997 | 07:33:32 AM | 139.7 | 8.6
108995 | 12/01/1997 | 08:03:32 AM | 139.7 | 8.6
108996 | 12/01/1997 | 08:20:43 AM | 139.7 | 8.6
108997 | 12/01/1997 | 08:50:43 AM | 139.7 | 8.6
108998 | 12/01/1997 | 09:20:43 AM | 139.7 | 8.6
108999 | 12/01/1997 | 09:50:43 AM | 139.7 | 8.6
109000 | 12/01/1997 | 10:20:43 AM | 139.7 | 8.6
109001 | 12/01/1997 | 10:50:43 AM | 139.7 | 8.7
109002 | 12/01/1997 | 11:20:43 AM | 139.7 | 8.7
109003 | 12/01/1997 | 11:50:43 AM | 139.7 | 9.2
109004 | 12/01/1997 | 12:20:43 PM | 139.7 | 10
109005 | 12/01/1997 | 12:50:43 PM | 139.7 | 10
109006 | 12/01/1997 | 01:20:43 PM | 139.7 | 10.2
109007 | 12/01/1997 | 01:50:43 PM | 139.7 | 10.2
109008 | 12/01/1997 | 02:20:43 PM | 139.7 | 10.2
109009 | 12/01/1997 | 02:50:43 PM | 139.7 | 10.2
109010 | 12/01/1997 | 03:20:43 PM | 139.7 | 10.3
109011 | 12/01/1997 | 03:50:43 PM | 139.7 | 10.3
109012 | 12/01/1997 | 04:20:43 PM | 139.7 | 10.4
109013 | 12/01/1997 | 04:50:43 PM | 139.7 | 10.2
109014 | 12/01/1997 | 05:20:43 PM | 139.7 | 10.2
109015 | 12/01/1997 | 05:50:43 PM | 139.7 | 10.2
109016 | 12/01/1997 | 06:20:43 PM | 139.7 | 10.2
109017 | 12/01/1997 | 06:50:43 PM | 139.7 | 10.1
109018 | 12/01/1997 | 07:20:43 PM | 139.7 | 10
109019 | 12/01/1997 | 07:50:43 PM | 139.7 | 9.9
109020 | 12/01/1997 | 08:20:43 PM | 139.7 | 8.7
109021 | 12/01/1997 | 08:50:43 PM | 139.7 | 8.6
109022 | 12/01/1997 | 09:20:43 PM | 139.7 | 8.6
109023 | 12/01/1997 | 09:50:43 PM | 139.7 | 8.6
109024 | 12/01/1997 | 10:20:43 PM | 139.7 | 7.8
109025 | 12/01/1997 | 10:50:43 PM | 139.7 | 7.2
109026 | 12/01/1997 | 11:20:43 PM | 139.7 | 7.1
109027 | 12/01/1997 | 11:50:43 PM | 139.7 | 7.1
109028 | 12/02/1997 | 12:20:43 AM | 139.7 | 6.8
109029 | 12/02/1997 | 12:50:43 AM | 139.7 | 6.1
109030 | 12/02/1997 | 01:20:43 AM | 139.7 | 5.7
109031 | 12/02/1997 | 01:50:43 AM | 139.7 | 5.6
109032 | 12/02/1997 | 02:20:43 AM | 139.7 | 5.6
109033 | 12/02/1997 | 02:50:43 AM | 139.7 | 5.3
109034 | 12/02/1997 | 03:20:43 AM | 139.7 | 5.3
109035 | 12/02/1997 | 03:50:43 AM | 139.7 | 4.9
109036 | 12/02/1997 | 04:20:43 AM | 139.7 | 4.3
109037 | 12/02/1997 | 04:50:43 AM | 139.7 | 4
109038 | 12/02/1997 | 05:20:43 AM | 139.7 | 4
109039 | 12/02/1997 | 05:50:43 AM | 139.7 | 4
109040 | 12/02/1997 | 06:20:43 AM | 139.7 | 4
109041 | 12/02/1997 | 06:29:05 AM | 139.7 | 4
109042 | 12/02/1997 | 06:59:05 AM | 139.7 | 3.8
109043 | 12/02/1997 | 07:29:05 AM | 139.7 | 3.5
109044 | 12/02/1997 | 07:59:05 AM | 139.7 | 3
109045 | 12/02/1997 | 08:29:05 AM | 139.7 | 2.9
109046 | 12/02/1997 | 08:59:05 AM | 139.7 | 2.8
109047 | 12/02/1997 | 09:29:05 AM | 139.7 | 3.8
109048 | 12/02/1997 | 09:59:05 AM | 139.7 | 3.6
109049 | 12/02/1997 | 10:29:05 AM | 139.7 | 3.9
109050 | 12/02/1997 | 10:59:05 AM | 139.7 | 4
109051 | 12/02/1997 | 11:29:05 AM | 139.7 | 5.1
109052 | 12/02/1997 | 11:59:05 AM | 139.7 | 5.6
109053 | 12/02/1997 | 12:29:05 PM | 139.7 | 6.7
109054 | 12/02/1997 | 12:59:05 PM | 139.7 | 7.2
109055 | 12/02/1997 | 01:29:05 PM | 139.7 | 8.2
109056 | 12/02/1997 | 01:59:05 PM | 139.7 | 8.6
109057 | 12/02/1997 | 02:29:05 PM | 139.7 | 9.3
109058 | 12/02/1997 | 02:59:05 PM | 139.7 | 10
109059 | 12/02/1997 | 03:29:05 PM | 139.7 | 10.1
109060 | 12/02/1997 | 03:59:05 PM | 139.7 | 10.2
109061 | 12/02/1997 | 04:29:05 PM | 139.7 | 10.2
109062 | 12/02/1997 | 04:59:05 PM | 139.7 | 10.2
109063 | 12/02/1997 | 05:29:05 PM | 139.7 | 10.1
109064 | 12/02/1997 | 05:59:05 PM | 139.7 | 9.8
109065 | 12/02/1997 | 06:29:05 PM | 139.7 | 9
109066 | 12/02/1997 | 06:59:05 PM | 139.7 | 8.6
109067 | 12/02/1997 | 07:29:05 PM | 139.7 | 8.5
109068 | 12/02/1997 | 07:59:05 PM | 139.7 | 8.5
109069 | 12/02/1997 | 08:29:05 PM | 139.7 | 7.4
109070 | 12/02/1997 | 08:59:05 PM | 139.7 | 7.1
109071 | 12/02/1997 | 09:29:05 PM | 139.7 | 7.1
109072 | 12/02/1997 | 09:59:05 PM | 139.7 | 6.4
109073 | 12/02/1997 | 10:29:05 PM | 139.7 | 6.3
109074 | 12/02/1997 | 10:59:05 PM | 139.7 | 5.6
109075 | 12/02/1997 | 11:29:05 PM | 139.7 | 5.6
109076 | 12/02/1997 | 11:59:05 PM | 139.7 | 5.6
109077 | 12/03/1997 | 12:29:05 AM | 139.7 | 5.3
109078 | 12/03/1997 | 12:59:05 AM | 139.7 | 4.9
109079 | 12/03/1997 | 01:29:05 AM | 139.7 | 4.5
109080 | 12/03/1997 | 01:59:05 AM | 139.7 | 4
109081 | 12/03/1997 | 02:29:05 AM | 139.7 | 4
109082 | 12/03/1997 | 02:59:05 AM | 139.7 | 4
109083 | 12/03/1997 | 03:29:05 AM | 139.7 | 4
109084 | 12/03/1997 | 03:59:05 AM | 139.7 | 4
109085 | 12/03/1997 | 04:29:05 AM | 139.7 | 4
109086 | 12/03/1997 | 04:59:05 AM | 139.7 | 3.5
109087 | 12/03/1997 | 05:29:05 AM | 139.7 | 3.1
109088 | 12/03/1997 | 05:59:05 AM | 139.7 | 2.6
109089 | 12/03/1997 | 06:29:05 AM | 139.7 | 2.5
109090 | 12/03/1997 | 06:59:05 AM | 139.7 | 2.5
109091 | 12/03/1997 | 07:29:05 AM | 139.7 | 2.5
109092 | 12/03/1997 | 07:38:00 AM | 139.7 | 2.5
109093 | 12/03/1997 | 08:08:00 AM | 139.7 | 2.5
109094 | 12/03/1997 | 08:38:00 AM | 139.7 | 2.4
109095 | 12/03/1997 | 09:08:00 AM | 139.7 | 2.3
109096 | 12/03/1997 | 09:38:00 AM | 139.7 | 2.5
109097 | 12/03/1997 | 10:08:00 AM | 139.7 | 2.5
109098 | 12/03/1997 | 10:38:00 AM | 139.7 | 2.5
109099 | 12/03/1997 | 11:08:00 AM | 139.7 | 3.4
109100 | 12/03/1997 | 11:38:00 AM | 139.7 | 4
109101 | 12/03/1997 | 12:08:00 PM | 139.7 | 4.7
109102 | 12/03/1997 | 12:38:00 PM | 139.7 | 5.6
109103 | 12/03/1997 | 01:08:00 PM | 139.7 | 6.5
109104 | 12/03/1997 | 01:38:00 PM | 139.7 | 7.1
109105 | 12/03/1997 | 02:08:00 PM | 139.7 | 7.4
109106 | 12/03/1997 | 02:38:00 PM | 139.7 | 8.1
109107 | 12/03/1997 | 03:08:00 PM | 139.7 | 8.6
109108 | 12/03/1997 | 03:38:00 PM | 139.7 | 8.6
109109 | 12/03/1997 | 04:08:00 PM | 139.7 | 8.6
109110 | 12/03/1997 | 04:38:00 PM | 139.7 | 8.6
109111 | 12/03/1997 | 05:08:00 PM | 139.7 | 8.6
109112 | 12/03/1997 | 05:38:00 PM | 139.7 | 8.5
109113 | 12/03/1997 | 06:08:00 PM | 139.7 | 8.2
109114 | 12/03/1997 | 06:38:00 PM | 139.7 | 7.2
109115 | 12/03/1997 | 07:08:00 PM | 139.7 | 7.3
109116 | 12/03/1997 | 07:38:00 PM | 139.7 | 7.2
109117 | 12/03/1997 | 08:08:00 PM | 139.7 | 7.1
109118 | 12/03/1997 | 08:38:00 PM | 139.7 | 7.1
109119 | 12/03/1997 | 09:08:00 PM | 139.7 | 7
109120 | 12/03/1997 | 09:38:00 PM | 139.7 | 6.9
109121 | 12/03/1997 | 10:08:00 PM | 139.7 | 6.9
109122 | 12/03/1997 | 10:38:00 PM | 139.7 | 6.5
109123 | 12/03/1997 | 11:08:00 PM | 139.7 | 6.1
109124 | 12/03/1997 | 11:38:00 PM | 139.7 | 6
109125 | 12/04/1997 | 12:08:00 AM | 139.7 | 5.8
109126 | 12/04/1997 | 12:38:00 AM | 139.7 | 5.6
109127 | 12/04/1997 | 01:08:00 AM | 139.7 | 5.6
109128 | 12/04/1997 | 01:38:00 AM | 139.7 | 5.6
109129 | 12/04/1997 | 02:08:00 AM | 139.7 | 5.6
109130 | 12/04/1997 | 02:38:00 AM | 139.7 | 5.6
109131 | 12/04/1997 | 03:08:00 AM | 139.7 | 5.3
109132 | 12/04/1997 | 03:38:00 AM | 139.7 | 4.9
109133 | 12/04/1997 | 04:08:00 AM | 139.7 | 4.5
109134 | 12/04/1997 | 04:38:00 AM | 139.7 | 4.1
109135 | 12/04/1997 | 05:08:00 AM | 139.7 | 4
114434 | 01/20/1998 | 04:11:00 PM | 88.9 | 11.3
114435 | 01/20/1998 | 04:41:00 PM | 88.9 | 10.6
114436 | 01/20/1998 | 05:11:00 PM | 88.9 | 9.5
114437 | 01/20/1998 | 05:41:00 PM | 88.9 | 9.1
114438 | 01/20/1998 | 06:11:00 PM | 88.9 | 8.8
114439 | 01/20/1998 | 06:41:00 PM | 88.9 | 8
114440 | 01/20/1998 | 07:11:00 PM | 88.9 | 7.6
114441 | 01/20/1998 | 07:41:00 PM | 88.9 | 7.6
114442 | 01/20/1998 | 08:11:00 PM | 88.9 | 7.3
114443 | 01/20/1998 | 08:41:00 PM | 88.9 | 6.8
114444 | 01/20/1998 | 09:11:00 PM | 88.9 | 6.1
114445 | 01/20/1998 | 09:41:00 PM | 88.9 | 6
114446 | 01/20/1998 | 10:11:00 PM | 88.9 | 5.4
114447 | 01/20/1998 | 10:41:00 PM | 88.9 | 4.6
114448 | 01/20/1998 | 11:11:00 PM | 88.9 | 4.5
114449 | 01/20/1998 | 11:41:00 PM | 88.9 | 4.3
114450 | 01/21/1998 | 12:11:00 AM | 88.9 | 3.7
114451 | 01/21/1998 | 12:41:00 AM | 88.9 | 3
114452 | 01/21/1998 | 01:11:00 AM | 88.9 | 3
114453 | 01/21/1998 | 01:41:00 AM | 88.9 | 2.8
114454 | 01/21/1998 | 02:11:00 AM | 88.9 | 2.4
114455 | 01/21/1998 | 02:41:00 AM | 88.9 | 1.8
114456 | 01/21/1998 | 03:11:00 AM | 88.9 | 2.5
114457 | 01/21/1998 | 03:41:00 AM | 88.9 | 1.5
114458 | 01/21/1998 | 04:11:00 AM | 88.9 | 1.5
114459 | 01/21/1998 | 04:41:00 AM | 88.9 | 1.4
113121 | 01/24/1998 | 12:52:04 PM | 38.1 | 19.3
110839 | 01/08/1998 | 09:39:06 AM | 12.7 | 4.3
114652 | 01/25/1998 | 04:22:04 AM | 88.9 | 3
114653 | 01/25/1998 | 04:52:04 AM | 88.9 | 3
114654 | 01/25/1998 | 05:22:04 AM | 88.9 | 2.8
114655 | 01/25/1998 | 05:52:04 AM | 88.9 | 2.8
114656 | 01/25/1998 | 06:22:04 AM | 88.9 | 2.6
114657 | 01/25/1998 | 06:52:04 AM | 88.9 | 2
114658 | 01/25/1998 | 07:22:04 AM | 88.9 | 1.6
114659 | 01/25/1998 | 07:52:04 AM | 88.9 | 2.1
114660 | 01/25/1998 | 08:22:04 AM | 88.9 | 2.4
114661 | 01/25/1998 | 08:52:04 AM | 88.9 | 2.7
114662 | 01/25/1998 | 09:22:04 AM | 88.9 | 2.9
114663 | 01/25/1998 | 09:52:04 AM | 88.9 | 3
114664 | 01/25/1998 | 10:22:04 AM | 88.9 | 4.6
114665 | 01/25/1998 | 10:52:04 AM | 88.9 | 6
114666 | 01/25/1998 | 11:22:04 AM | 88.9 | 7.6
114667 | 01/25/1998 | 11:52:04 AM | 88.9 | 8.5
114668 | 01/25/1998 | 12:22:04 PM | 88.9 | 9.5
114669 | 01/25/1998 | 12:52:04 PM | 88.9 | 12
114670 | 01/25/1998 | 01:22:04 PM | 88.9 | 13.7
114671 | 01/25/1998 | 01:52:04 PM | 88.9 | 15.2
114672 | 01/25/1998 | 02:22:04 PM | 88.9 | 16.5
114673 | 01/25/1998 | 02:52:04 PM | 88.9 | 16.8
114674 | 01/25/1998 | 03:22:04 PM | 88.9 | 17.2
114675 | 01/25/1998 | 03:52:04 PM | 88.9 | 17
114676 | 01/25/1998 | 04:22:04 PM | 88.9 | 16.7
114677 | 01/25/1998 | 04:52:04 PM | 88.9 | 15.5
114678 | 01/25/1998 | 05:22:04 PM | 88.9 | 14
114679 | 01/25/1998 | 05:52:04 PM | 88.9 | 12.7
114038 | 01/12/1998 | 12:01:51 PM | 88.9 | 9.1
114681 | 01/25/1998 | 06:52:04 PM | 88.9 | 10.6
114682 | 01/25/1998 | 07:22:04 PM | 88.9 | 9.6
114683 | 01/25/1998 | 07:52:04 PM | 88.9 | 9.3
114684 | 01/25/1998 | 08:22:04 PM | 88.9 | 9.1
114685 | 01/25/1998 | 08:52:04 PM | 88.9 | 9.1
114686 | 01/25/1998 | 09:22:04 PM | 88.9 | 9.1
114687 | 01/25/1998 | 09:52:04 PM | 88.9 | 9
114688 | 01/25/1998 | 10:22:04 PM | 88.9 | 8.3
114689 | 01/25/1998 | 10:52:04 PM | 88.9 | 7.6
114690 | 01/25/1998 | 11:22:04 PM | 88.9 | 7.4
114691 | 01/25/1998 | 11:52:04 PM | 88.9 | 6.7
114692 | 01/26/1998 | 12:22:04 AM | 88.9 | 6
114693 | 01/26/1998 | 12:52:04 AM | 88.9 | 5.9
114694 | 01/26/1998 | 01:22:04 AM | 88.9 | 5.4
114695 | 01/26/1998 | 01:52:04 AM | 88.9 | 4.8
114696 | 01/26/1998 | 02:22:04 AM | 88.9 | 4.5
114697 | 01/26/1998 | 02:52:04 AM | 88.9 | 4.5
114698 | 01/26/1998 | 03:22:04 AM | 88.9 | 4.3
114699 | 01/26/1998 | 03:52:04 AM | 88.9 | 4
114700 | 01/26/1998 | 04:22:04 AM | 88.9 | 3.4
114701 | 01/26/1998 | 04:52:04 AM | 88.9 | 3
114702 | 01/26/1998 | 05:22:04 AM | 88.9 | 3
114703 | 01/26/1998 | 05:52:04 AM | 88.9 | 2.9
114704 | 01/26/1998 | 06:22:04 AM | 88.9 | 2.9
114705 | 01/26/1998 | 06:52:04 AM | 88.9 | 2.7
114706 | 01/26/1998 | 07:22:04 AM | 88.9 | 2.5
114707 | 01/26/1998 | 07:52:04 AM | 88.9 | 2.5
114708 | 01/26/1998 | 08:22:04 AM | 88.9 | 2.7
114709 | 01/26/1998 | 08:52:04 AM | 88.9 | 2.9
114710 | 01/26/1998 | 09:22:04 AM | 88.9 | 3.3
114711 | 01/26/1998 | 09:52:04 AM | 88.9 | 5.2
114712 | 01/26/1998 | 10:22:04 AM | 88.9 | 6.3
114713 | 01/26/1998 | 10:52:04 AM | 88.9 | 7.6
114714 | 01/26/1998 | 11:22:04 AM | 88.9 | 9.3
114715 | 01/26/1998 | 11:52:04 AM | 88.9 | 12.2
114716 | 01/26/1998 | 12:22:04 PM | 88.9 | 13.6
114717 | 01/26/1998 | 12:52:04 PM | 88.9 | 13.7
114718 | 01/26/1998 | 01:22:04 PM | 88.9 | 14.4
114719 | 01/26/1998 | 01:52:04 PM | 88.9 | 14.7
114720 | 01/26/1998 | 02:22:04 PM | 88.9 | 15.2
114721 | 01/26/1998 | 02:52:04 PM | 88.9 | 15.3
114722 | 01/26/1998 | 03:22:04 PM | 88.9 | 15.3
114723 | 01/26/1998 | 03:52:04 PM | 88.9 | 15.4
114724 | 01/26/1998 | 04:22:04 PM | 88.9 | 15.2
114725 | 01/26/1998 | 04:52:04 PM | 88.9 | 14.2
114726 | 01/26/1998 | 05:22:04 PM | 88.9 | 13.6
114727 | 01/26/1998 | 05:52:04 PM | 88.9 | 12.2
114728 | 01/26/1998 | 06:22:04 PM | 88.9 | 10.8
114729 | 01/26/1998 | 06:52:04 PM | 88.9 | 10.6
114730 | 01/26/1998 | 07:22:04 PM | 88.9 | 9.6
114731 | 01/26/1998 | 07:52:04 PM | 88.9 | 9.1
114732 | 01/26/1998 | 08:22:04 PM | 88.9 | 9.1
114733 | 01/26/1998 | 08:52:04 PM | 88.9 | 9.1
114734 | 01/26/1998 | 09:22:04 PM | 88.9 | 9
114735 | 01/26/1998 | 09:52:04 PM | 88.9 | 9.1
114736 | 01/26/1998 | 10:22:04 PM | 88.9 | 9.1
114737 | 01/26/1998 | 10:52:04 PM | 88.9 | 9.1
114738 | 01/26/1998 | 11:22:04 PM | 88.9 | 9.2
114739 | 01/26/1998 | 11:52:04 PM | 88.9 | 9.2
114740 | 01/27/1998 | 12:22:04 AM | 88.9 | 9.2
114741 | 01/27/1998 | 12:52:04 AM | 88.9 | 9.2
114742 | 01/27/1998 | 01:22:04 AM | 88.9 | 9.1
114743 | 01/27/1998 | 01:52:04 AM | 88.9 | 9.1
114744 | 01/27/1998 | 02:22:04 AM | 88.9 | 9.1
114745 | 01/27/1998 | 02:52:04 AM | 88.9 | 9
114746 | 01/27/1998 | 03:22:04 AM | 88.9 | 9
114747 | 01/27/1998 | 03:52:04 AM | 88.9 | 8.9
114748 | 01/27/1998 | 04:22:04 AM | 88.9 | 8
114749 | 01/27/1998 | 04:52:04 AM | 88.9 | 8
114750 | 01/27/1998 | 05:22:04 AM | 88.9 | 7.7
114751 | 01/27/1998 | 05:52:04 AM | 88.9 | 7.7
114752 | 01/27/1998 | 06:22:04 AM | 88.9 | 7.6
114753 | 01/27/1998 | 06:52:04 AM | 88.9 | 7.6
114754 | 01/27/1998 | 07:15:31 AM | 88.9 | 7.3
114755 | 01/27/1998 | 07:45:31 AM | 88.9 | 6.1
114756 | 01/27/1998 | 08:15:31 AM | 88.9 | 6.7
114757 | 01/27/1998 | 08:45:31 AM | 88.9 | 7.6
114758 | 01/27/1998 | 09:15:31 AM | 88.9 | 8.6
114759 | 01/27/1998 | 09:45:31 AM | 88.9 | 9.5
114760 | 01/27/1998 | 10:15:31 AM | 88.9 | 11.8
114761 | 01/27/1998 | 10:45:31 AM | 88.9 | 13.5
114762 | 01/27/1998 | 11:15:31 AM | 88.9 | 15.2
114763 | 01/27/1998 | 11:45:31 AM | 88.9 | 16.7
114764 | 01/27/1998 | 12:15:31 PM | 88.9 | 18.3
114765 | 01/27/1998 | 12:45:31 PM | 88.9 | 19.5
114766 | 01/27/1998 | 01:15:31 PM | 88.9 | 20
114767 | 01/27/1998 | 01:45:31 PM | 88.9 | 21.3
114768 | 01/27/1998 | 02:15:31 PM | 88.9 | 21.6
114769 | 01/27/1998 | 02:45:31 PM | 88.9 | 22
114770 | 01/27/1998 | 03:15:31 PM | 88.9 | 22.3
114771 | 01/27/1998 | 03:45:31 PM | 88.9 | 21.5
114772 | 01/27/1998 | 04:15:31 PM | 88.9 | 21
114773 | 01/27/1998 | 04:45:31 PM | 88.9 | 19.8
114774 | 01/27/1998 | 05:15:31 PM | 88.9 | 18.3
114775 | 01/27/1998 | 05:45:31 PM | 88.9 | 17.2
114776 | 01/27/1998 | 06:15:31 PM | 88.9 | 16.2
114777 | 01/27/1998 | 06:45:31 PM | 88.9 | 15.2
114778 | 01/27/1998 | 07:15:31 PM | 88.9 | 13.7
114779 | 01/27/1998 | 07:45:31 PM | 88.9 | 13.7
114780 | 01/27/1998 | 08:15:31 PM | 88.9 | 12.4
114781 | 01/27/1998 | 08:45:31 PM | 88.9 | 12.2
114782 | 01/27/1998 | 09:15:31 PM | 88.9 | 12
114783 | 01/27/1998 | 09:45:31 PM | 88.9 | 10.7
114784 | 01/27/1998 | 10:15:31 PM | 88.9 | 10.6
114785 | 01/27/1998 | 10:45:31 PM | 88.9 | 9.3
114786 | 01/27/1998 | 11:15:31 PM | 88.9 | 9.1
114787 | 01/27/1998 | 11:45:31 PM | 88.9 | 8.9
114788 | 01/28/1998 | 12:15:31 AM | 88.9 | 8.8
114789 | 01/28/1998 | 12:45:31 AM | 88.9 | 7.6
114790 | 01/28/1998 | 01:15:31 AM | 88.9 | 7.6
114791 | 01/28/1998 | 01:45:31 AM | 88.9 | 7.1
114792 | 01/28/1998 | 02:15:31 AM | 88.9 | 6.6
114793 | 01/28/1998 | 02:45:31 AM | 88.9 | 6
114794 | 01/28/1998 | 03:15:31 AM | 88.9 | 6
114795 | 01/28/1998 | 03:45:31 AM | 88.9 | 5.9
114796 | 01/28/1998 | 04:15:31 AM | 88.9 | 5.2
114797 | 01/28/1998 | 04:45:31 AM | 88.9 | 4.7
114798 | 01/28/1998 | 05:15:31 AM | 88.9 | 4.5
114799 | 01/28/1998 | 05:45:31 AM | 88.9 | 4.5
114800 | 01/28/1998 | 06:15:31 AM | 88.9 | 4.5
114801 | 01/28/1998 | 06:45:31 AM | 88.9 | 4.5
114802 | 01/28/1998 | 07:15:31 AM | 88.9 | 4.2
114803 | 01/28/1998 | 07:45:31 AM | 88.9 | 4
114804 | 01/28/1998 | 08:07:56 AM | 88.9 | 3.9
114805 | 01/28/1998 | 08:37:56 AM | 88.9 | 4.5
114806 | 01/28/1998 | 09:07:56 AM | 88.9 | 6
114807 | 01/28/1998 | 09:37:56 AM | 88.9 | 7.5
114808 | 01/28/1998 | 10:07:56 AM | 88.9 | 9.1
114809 | 01/28/1998 | 10:37:56 AM | 88.9 | 10.6
114810 | 01/28/1998 | 11:07:56 AM | 88.9 | 12.2
114811 | 01/28/1998 | 11:37:56 AM | 88.9 | 13.7
114812 | 01/28/1998 | 12:07:56 PM | 88.9 | 15.2
114813 | 01/28/1998 | 12:37:56 PM | 88.9 | 16.7
114814 | 01/28/1998 | 01:07:56 PM | 88.9 | 18.1
114815 | 01/28/1998 | 01:37:56 PM | 88.9 | 19.1
114816 | 01/28/1998 | 02:07:56 PM | 88.9 | 19.8
117950 | 01/31/1998 | 08:56:19 AM | 139.7 | 2.8
117951 | 01/31/1998 | 09:26:19 AM | 139.7 | 2.7
117952 | 01/31/1998 | 09:56:19 AM | 139.7 | 2.8
117953 | 01/31/1998 | 10:26:19 AM | 139.7 | 3.1
117954 | 01/31/1998 | 10:56:19 AM | 139.7 | 3.9
117955 | 01/31/1998 | 11:26:19 AM | 139.7 | 4
117956 | 01/31/1998 | 11:56:19 AM | 139.7 | 4.1
117957 | 01/31/1998 | 12:26:19 PM | 139.7 | 5.3
117958 | 01/31/1998 | 12:56:19 PM | 139.7 | 5.6
117959 | 01/31/1998 | 01:26:19 PM | 139.7 | 5.6
117960 | 01/31/1998 | 01:56:19 PM | 139.7 | 5.6
117961 | 01/31/1998 | 02:26:19 PM | 139.7 | 6.3
117962 | 01/31/1998 | 02:56:19 PM | 139.7 | 6.8
117963 | 01/31/1998 | 03:26:19 PM | 139.7 | 7.1
117964 | 01/31/1998 | 03:56:19 PM | 139.7 | 7.1
117965 | 01/31/1998 | 04:26:19 PM | 139.7 | 7.1
117966 | 01/31/1998 | 04:56:19 PM | 139.7 | 7.1
117967 | 01/31/1998 | 05:26:19 PM | 139.7 | 7.1
117968 | 01/31/1998 | 05:56:19 PM | 139.7 | 7.1
117969 | 01/31/1998 | 06:26:19 PM | 139.7 | 7.1
117970 | 01/31/1998 | 06:56:19 PM | 139.7 | 7.1
117971 | 01/31/1998 | 07:26:19 PM | 139.7 | 7.1
117972 | 01/31/1998 | 07:56:19 PM | 139.7 | 6.5
117973 | 01/31/1998 | 08:26:19 PM | 139.7 | 5.8
117974 | 01/31/1998 | 08:56:19 PM | 139.7 | 5.6
136773 | 04/08/1998 | 11:12:00 PM | 114.3 | 16.7
117976 | 01/31/1998 | 09:56:19 PM | 139.7 | 5.5
117977 | 01/31/1998 | 10:26:19 PM | 139.7 | 5.1
117978 | 01/31/1998 | 10:56:19 PM | 139.7 | 4.7
117979 | 01/31/1998 | 11:26:19 PM | 139.7 | 4.2
117980 | 01/31/1998 | 11:56:19 PM | 139.7 | 4
117981 | 02/01/1998 | 12:26:19 AM | 12.7 | -0.3
117982 | 02/01/1998 | 12:56:19 AM | 12.7 | -0.5
117983 | 02/01/1998 | 01:26:19 AM | 12.7 | -1.1
117984 | 02/01/1998 | 01:56:19 AM | 12.7 | -1.5
117985 | 02/01/1998 | 02:26:19 AM | 12.7 | -0.3
117986 | 02/01/1998 | 02:56:19 AM | 12.7 | -0.3
117987 | 02/01/1998 | 03:26:19 AM | 12.7 | -0.3
117988 | 02/01/1998 | 03:56:19 AM | 12.7 | -0.3
117989 | 02/01/1998 | 04:26:19 AM | 12.7 | -0.3
117990 | 02/01/1998 | 04:56:19 AM | 12.7 | -0.2
117991 | 02/01/1998 | 05:26:19 AM | 12.7 | 0.1
117992 | 02/01/1998 | 05:56:19 AM | 12.7 | 0
117993 | 02/01/1998 | 06:26:19 AM | 12.7 | -0.2
117994 | 02/01/1998 | 06:56:19 AM | 12.7 | -0.3
117995 | 02/01/1998 | 07:25:47 AM | 12.7 | 0
117996 | 02/01/1998 | 07:55:47 AM | 12.7 | 1.2
117997 | 02/01/1998 | 08:25:47 AM | 12.7 | 1.4
117998 | 02/01/1998 | 08:55:47 AM | 12.7 | 2.6
117999 | 02/01/1998 | 09:25:47 AM | 12.7 | 2.9
118000 | 02/01/1998 | 09:55:47 AM | 12.7 | 4.3
118001 | 02/01/1998 | 10:25:47 AM | 12.7 | 2.9
118002 | 02/01/1998 | 10:55:47 AM | 12.7 | 2.8
118003 | 02/01/1998 | 11:25:47 AM | 12.7 | 8.6
118004 | 02/01/1998 | 11:55:47 AM | 12.7 | 10.4
118005 | 02/01/1998 | 12:25:47 PM | 12.7 | 8.9
118006 | 02/01/1998 | 12:55:47 PM | 12.7 | 9
118007 | 02/01/1998 | 01:25:47 PM | 12.7 | 11.9
118008 | 02/01/1998 | 01:55:47 PM | 12.7 | 12.9
118009 | 02/01/1998 | 02:25:47 PM | 12.7 | 10.4
118010 | 02/01/1998 | 02:55:47 PM | 12.7 | 11.1
118011 | 02/01/1998 | 03:25:47 PM | 12.7 | 11.8
118012 | 02/01/1998 | 03:55:47 PM | 12.7 | 10.1
115727 | 01/16/1998 | 09:35:18 AM | 114.3 | 6.5
115728 | 01/16/1998 | 10:05:18 AM | 114.3 | 7
115729 | 01/16/1998 | 10:35:18 AM | 114.3 | 7.2
115730 | 01/16/1998 | 11:05:18 AM | 114.3 | 7.2
115731 | 01/16/1998 | 11:35:18 AM | 114.3 | 8.2
115732 | 01/16/1998 | 12:05:18 PM | 114.3 | 8.5
115733 | 01/16/1998 | 12:35:18 PM | 114.3 | 8.7
115734 | 01/16/1998 | 01:05:18 PM | 114.3 | 9
115735 | 01/16/1998 | 01:35:18 PM | 114.3 | 10.2
115736 | 01/16/1998 | 02:05:18 PM | 114.3 | 10.2
115737 | 01/16/1998 | 02:35:18 PM | 114.3 | 11.1
115738 | 01/16/1998 | 03:05:18 PM | 114.3 | 11.3
115739 | 01/16/1998 | 03:35:18 PM | 114.3 | 11.7
115740 | 01/16/1998 | 04:05:18 PM | 114.3 | 11.8
115741 | 01/16/1998 | 04:35:18 PM | 114.3 | 11.8
115742 | 01/16/1998 | 05:05:18 PM | 114.3 | 11.7
115743 | 01/16/1998 | 05:35:18 PM | 114.3 | 11.5
115744 | 01/16/1998 | 06:05:18 PM | 114.3 | 11.5
115745 | 01/16/1998 | 06:35:18 PM | 114.3 | 11.7
115746 | 01/16/1998 | 07:05:18 PM | 114.3 | 11.5
115747 | 01/16/1998 | 07:35:18 PM | 114.3 | 10.8
115748 | 01/16/1998 | 08:05:18 PM | 114.3 | 10.2
115749 | 01/16/1998 | 08:35:18 PM | 114.3 | 10.2
115750 | 01/16/1998 | 09:05:18 PM | 114.3 | 10.2
115751 | 01/16/1998 | 09:35:18 PM | 114.3 | 10.1
115752 | 01/16/1998 | 10:05:18 PM | 114.3 | 10.1
115753 | 01/16/1998 | 10:35:18 PM | 114.3 | 10
115754 | 01/16/1998 | 11:05:18 PM | 114.3 | 9.8
115755 | 01/16/1998 | 11:35:18 PM | 114.3 | 10
115756 | 01/17/1998 | 12:05:18 AM | 114.3 | 9.7
115757 | 01/17/1998 | 12:35:18 AM | 114.3 | 9.7
115758 | 01/17/1998 | 01:05:18 AM | 114.3 | 9.4
115759 | 01/17/1998 | 01:35:18 AM | 114.3 | 9.5
115760 | 01/17/1998 | 02:05:18 AM | 114.3 | 9.4
115761 | 01/17/1998 | 02:35:18 AM | 114.3 | 9.4
115762 | 01/17/1998 | 03:05:18 AM | 114.3 | 9.5
115763 | 01/17/1998 | 03:35:18 AM | 114.3 | 9.4
115764 | 01/17/1998 | 04:05:18 AM | 114.3 | 9.5
115765 | 01/17/1998 | 04:35:18 AM | 114.3 | 9.5
115766 | 01/17/1998 | 05:05:18 AM | 114.3 | 9.5
115767 | 01/17/1998 | 05:35:18 AM | 114.3 | 9.4
115768 | 01/17/1998 | 06:05:18 AM | 114.3 | 9.4
115769 | 01/17/1998 | 06:35:18 AM | 114.3 | 9
115770 | 01/17/1998 | 07:05:18 AM | 114.3 | 8.9
115771 | 01/17/1998 | 07:13:49 AM | 114.3 | 8.7
115772 | 01/17/1998 | 07:43:49 AM | 114.3 | 8.8
115773 | 01/17/1998 | 08:13:49 AM | 114.3 | 8.8
115774 | 01/17/1998 | 08:43:49 AM | 114.3 | 8.8
115775 | 01/17/1998 | 09:13:49 AM | 114.3 | 8.8
115776 | 01/17/1998 | 09:43:49 AM | 114.3 | 9.5
115777 | 01/17/1998 | 10:13:49 AM | 114.3 | 10.1
115778 | 01/17/1998 | 10:43:49 AM | 114.3 | 10.4
115779 | 01/17/1998 | 11:13:49 AM | 114.3 | 11.7
115780 | 01/17/1998 | 11:43:49 AM | 114.3 | 12.4
115781 | 01/17/1998 | 12:13:49 PM | 114.3 | 13.3
115782 | 01/17/1998 | 12:43:49 PM | 114.3 | 14
115783 | 01/17/1998 | 01:13:49 PM | 114.3 | 14.8
115784 | 01/17/1998 | 01:43:49 PM | 114.3 | 15.8
115785 | 01/17/1998 | 02:13:49 PM | 114.3 | 16.3
115786 | 01/17/1998 | 02:43:49 PM | 114.3 | 16.6
115787 | 01/17/1998 | 03:13:49 PM | 114.3 | 17.3
115788 | 01/17/1998 | 03:43:49 PM | 114.3 | 17.4
115789 | 01/17/1998 | 04:13:49 PM | 114.3 | 17.5
115790 | 01/17/1998 | 04:43:49 PM | 114.3 | 17.3
115791 | 01/17/1998 | 05:13:49 PM | 114.3 | 16.4
115792 | 01/17/1998 | 05:43:49 PM | 114.3 | 16.3
115793 | 01/17/1998 | 06:13:49 PM | 114.3 | 15.8
115794 | 01/17/1998 | 06:43:49 PM | 114.3 | 14.9
115795 | 01/17/1998 | 07:13:49 PM | 114.3 | 14.8
115796 | 01/17/1998 | 07:43:49 PM | 114.3 | 14.3
115797 | 01/17/1998 | 08:13:49 PM | 114.3 | 13.6
115798 | 01/17/1998 | 08:43:49 PM | 114.3 | 13.3
115799 | 01/17/1998 | 09:13:49 PM | 114.3 | 13.2
115800 | 01/17/1998 | 09:43:49 PM | 114.3 | 13.1
115801 | 01/17/1998 | 10:13:49 PM | 114.3 | 11.9
115802 | 01/17/1998 | 10:43:49 PM | 114.3 | 11.8
115803 | 01/17/1998 | 11:13:49 PM | 114.3 | 11.8
115804 | 01/17/1998 | 11:43:49 PM | 114.3 | 11.3
115805 | 01/18/1998 | 12:13:49 AM | 114.3 | 10.3
115806 | 01/18/1998 | 12:43:49 AM | 114.3 | 10.2
115807 | 01/18/1998 | 01:13:49 AM | 114.3 | 10.2
115808 | 01/18/1998 | 01:43:49 AM | 114.3 | 10.2
115809 | 01/18/1998 | 02:13:49 AM | 114.3 | 9.5
115810 | 01/18/1998 | 02:43:49 AM | 114.3 | 8.7
115811 | 01/18/1998 | 03:13:49 AM | 114.3 | 8.7
115812 | 01/18/1998 | 03:43:49 AM | 114.3 | 8.6
115813 | 01/18/1998 | 04:13:49 AM | 114.3 | 8.2
115814 | 01/18/1998 | 04:43:49 AM | 114.3 | 7.7
115815 | 01/18/1998 | 05:13:49 AM | 114.3 | 7.3
115816 | 01/18/1998 | 05:43:49 AM | 114.3 | 7.2
115817 | 01/18/1998 | 06:13:49 AM | 114.3 | 7.1
115818 | 01/18/1998 | 06:43:49 AM | 114.3 | 6.9
115819 | 01/18/1998 | 07:13:49 AM | 114.3 | 6.5
115820 | 01/18/1998 | 07:22:16 AM | 114.3 | 6
115821 | 01/18/1998 | 07:52:16 AM | 114.3 | 5.8
115822 | 01/18/1998 | 08:22:16 AM | 114.3 | 5.7
115823 | 01/18/1998 | 08:52:16 AM | 114.3 | 5.7
115824 | 01/18/1998 | 09:22:16 AM | 114.3 | 5.9
115825 | 01/18/1998 | 09:52:16 AM | 114.3 | 6.7
115826 | 01/18/1998 | 10:22:16 AM | 114.3 | 7.2
115827 | 01/18/1998 | 10:52:16 AM | 114.3 | 8.1
115828 | 01/18/1998 | 11:22:16 AM | 114.3 | 8.7
115829 | 01/18/1998 | 11:52:16 AM | 114.3 | 10
115830 | 01/18/1998 | 12:22:16 PM | 114.3 | 10.3
115831 | 01/18/1998 | 12:52:16 PM | 114.3 | 11.7
115832 | 01/18/1998 | 01:22:16 PM | 114.3 | 12.2
115833 | 01/18/1998 | 01:52:16 PM | 114.3 | 13.3
115834 | 01/18/1998 | 02:22:16 PM | 114.3 | 14.2
115835 | 01/18/1998 | 02:52:16 PM | 114.3 | 14.8
115836 | 01/18/1998 | 03:22:16 PM | 114.3 | 14.8
115837 | 01/18/1998 | 03:52:16 PM | 114.3 | 14.8
115838 | 01/18/1998 | 04:22:16 PM | 114.3 | 14.8
115839 | 01/18/1998 | 04:52:16 PM | 114.3 | 14.6
115840 | 01/18/1998 | 05:22:16 PM | 114.3 | 13.8
115841 | 01/18/1998 | 05:52:16 PM | 114.3 | 13.3
115842 | 01/18/1998 | 06:22:16 PM | 114.3 | 13.3
115843 | 01/18/1998 | 06:52:16 PM | 114.3 | 12.9
115844 | 01/18/1998 | 07:22:16 PM | 114.3 | 11.8
115845 | 01/18/1998 | 07:52:16 PM | 114.3 | 11.7
115846 | 01/18/1998 | 08:22:16 PM | 114.3 | 11.4
115847 | 01/18/1998 | 08:52:16 PM | 114.3 | 10.5
115848 | 01/18/1998 | 09:22:16 PM | 114.3 | 10.2
115849 | 01/18/1998 | 09:52:16 PM | 114.3 | 10.2
115850 | 01/18/1998 | 10:22:16 PM | 114.3 | 10
118579 | 02/13/1998 | 08:52:49 AM | 12.7 | 6
118580 | 02/13/1998 | 09:22:49 AM | 12.7 | 7.4
118581 | 02/13/1998 | 09:52:49 AM | 12.7 | 8.9
118582 | 02/13/1998 | 10:22:49 AM | 12.7 | 10.4
118583 | 02/13/1998 | 10:52:49 AM | 12.7 | 12
118584 | 02/13/1998 | 11:22:49 AM | 12.7 | 15
118585 | 02/13/1998 | 11:52:49 AM | 12.7 | 18.7
118586 | 02/13/1998 | 12:22:49 PM | 12.7 | 21.2
118587 | 02/13/1998 | 12:52:49 PM | 12.7 | 22.9
118588 | 02/13/1998 | 01:22:49 PM | 12.7 | 23.6
118589 | 02/13/1998 | 01:52:49 PM | 12.7 | 23.8
118590 | 02/13/1998 | 02:22:49 PM | 12.7 | 23
118591 | 02/13/1998 | 02:52:49 PM | 12.7 | 22.6
118592 | 02/13/1998 | 03:22:49 PM | 12.7 | 21.1
118593 | 02/13/1998 | 03:52:49 PM | 12.7 | 19.6
118594 | 02/13/1998 | 04:22:49 PM | 12.7 | 16.8
118595 | 02/13/1998 | 04:52:49 PM | 12.7 | 14.8
118596 | 02/13/1998 | 05:22:49 PM | 12.7 | 12.4
118597 | 02/13/1998 | 05:52:49 PM | 12.7 | 10.7
118598 | 02/13/1998 | 06:22:49 PM | 12.7 | 10.4
118599 | 02/13/1998 | 06:52:49 PM | 12.7 | 9
118600 | 02/13/1998 | 07:22:49 PM | 12.7 | 8.8
118601 | 02/13/1998 | 07:52:49 PM | 12.7 | 8
118602 | 02/13/1998 | 08:22:49 PM | 12.7 | 7.4
118603 | 02/13/1998 | 08:52:49 PM | 12.7 | 7.4
118604 | 02/13/1998 | 09:22:49 PM | 12.7 | 7.4
139049 | 04/26/1998 | 12:39:34 AM | 139.7 | 20.9
117572 | 01/23/1998 | 12:31:56 PM | 139.7 | 6.5
117573 | 01/23/1998 | 01:01:56 PM | 139.7 | 7.1
117574 | 01/23/1998 | 01:31:56 PM | 139.7 | 7.1
117575 | 01/23/1998 | 01:58:46 PM | 139.7 | 7.2
117576 | 01/23/1998 | 02:28:46 PM | 139.7 | 7.6
117577 | 01/23/1998 | 02:58:46 PM | 139.7 | 8.4
117578 | 01/23/1998 | 03:28:46 PM | 139.7 | 8.6
117579 | 01/23/1998 | 03:58:46 PM | 139.7 | 8.6
117580 | 01/23/1998 | 04:28:46 PM | 139.7 | 8.7
117581 | 01/23/1998 | 04:58:46 PM | 139.7 | 8.8
117582 | 01/23/1998 | 05:28:46 PM | 139.7 | 8.9
117583 | 01/23/1998 | 05:58:46 PM | 139.7 | 8.7
117584 | 01/23/1998 | 06:28:46 PM | 139.7 | 8.6
117585 | 01/23/1998 | 06:58:46 PM | 139.7 | 8.6
117586 | 01/23/1998 | 07:28:46 PM | 139.7 | 8.6
117587 | 01/23/1998 | 07:58:46 PM | 139.7 | 8.5
117588 | 01/23/1998 | 08:28:46 PM | 139.7 | 8.4
117589 | 01/23/1998 | 08:58:46 PM | 139.7 | 7.1
117590 | 01/23/1998 | 09:28:46 PM | 139.7 | 7.5
117591 | 01/23/1998 | 09:58:46 PM | 139.7 | 7.1
117592 | 01/23/1998 | 10:28:46 PM | 139.7 | 7.1
117593 | 01/23/1998 | 10:58:46 PM | 139.7 | 7
117594 | 01/23/1998 | 11:28:46 PM | 139.7 | 6.8
117595 | 01/23/1998 | 11:58:46 PM | 139.7 | 6.4
117596 | 01/24/1998 | 12:28:46 AM | 139.7 | 5.8
118441 | 02/10/1998 | 12:41:00 PM | 12.7 | 13.5
118442 | 02/10/1998 | 01:11:00 PM | 12.7 | 12.9
118443 | 02/10/1998 | 01:41:00 PM | 12.7 | 10
118444 | 02/10/1998 | 02:11:00 PM | 12.7 | 9.2
118445 | 02/10/1998 | 02:41:00 PM | 12.7 | 10.4
118446 | 02/10/1998 | 03:11:00 PM | 12.7 | 9.7
118447 | 02/10/1998 | 03:41:00 PM | 12.7 | 9.4
118448 | 02/10/1998 | 04:11:00 PM | 12.7 | 9
118449 | 02/10/1998 | 04:41:00 PM | 12.7 | 8.9
118450 | 02/10/1998 | 05:11:00 PM | 12.7 | 8.5
118451 | 02/10/1998 | 05:41:00 PM | 12.7 | 8.4
118452 | 02/10/1998 | 06:11:00 PM | 12.7 | 7.4
118453 | 02/10/1998 | 06:41:00 PM | 12.7 | 7.4
118454 | 02/10/1998 | 07:11:00 PM | 12.7 | 7.4
118455 | 02/10/1998 | 07:41:00 PM | 12.7 | 7.2
118456 | 02/10/1998 | 08:11:00 PM | 12.7 | 5.8
118457 | 02/10/1998 | 08:41:00 PM | 12.7 | 5.7
118458 | 02/10/1998 | 09:11:00 PM | 12.7 | 5.5
118459 | 02/10/1998 | 09:41:00 PM | 12.7 | 5.8
118460 | 02/10/1998 | 10:11:00 PM | 12.7 | 5.7
118461 | 02/10/1998 | 10:41:00 PM | 12.7 | 5.8
118462 | 02/10/1998 | 11:11:00 PM | 12.7 | 5
118463 | 02/10/1998 | 11:41:00 PM | 12.7 | 4.3
118464 | 02/11/1998 | 12:11:00 AM | 12.7 | 4.3
118465 | 02/11/1998 | 12:41:00 AM | 12.7 | 4.3
118466 | 02/11/1998 | 01:11:00 AM | 12.7 | 4.3
118467 | 02/11/1998 | 01:41:00 AM | 12.7 | 4.3
118468 | 02/11/1998 | 02:11:00 AM | 12.7 | 4
118469 | 02/11/1998 | 02:41:00 AM | 12.7 | 4.1
118470 | 02/11/1998 | 03:11:00 AM | 12.7 | 4.1
118471 | 02/11/1998 | 03:41:00 AM | 12.7 | 3.8
118472 | 02/11/1998 | 04:11:00 AM | 12.7 | 4
118473 | 02/11/1998 | 04:41:00 AM | 12.7 | 3.4
118474 | 02/11/1998 | 05:11:00 AM | 12.7 | 2.8
118475 | 02/11/1998 | 05:41:00 AM | 12.7 | 2.8
118476 | 02/11/1998 | 06:11:00 AM | 12.7 | 2.6
118477 | 02/11/1998 | 06:41:00 AM | 12.7 | 2.4
118478 | 02/11/1998 | 07:11:00 AM | 12.7 | 2.5
118479 | 02/11/1998 | 07:33:22 AM | 12.7 | 2.6
118480 | 02/11/1998 | 08:03:22 AM | 12.7 | 2.8
118481 | 02/11/1998 | 08:33:22 AM | 12.7 | 4.3
118482 | 02/11/1998 | 09:03:22 AM | 12.7 | 7.2
118483 | 02/11/1998 | 09:33:22 AM | 12.7 | 10.6
118484 | 02/11/1998 | 10:03:22 AM | 12.7 | 12
118485 | 02/11/1998 | 10:33:22 AM | 12.7 | 13.6
118486 | 02/11/1998 | 11:03:22 AM | 12.7 | 16.6
118487 | 02/11/1998 | 11:33:22 AM | 12.7 | 19
118488 | 02/11/1998 | 12:03:22 PM | 12.7 | 21.1
118489 | 02/11/1998 | 12:33:22 PM | 12.7 | 24.3
118490 | 02/11/1998 | 01:03:22 PM | 12.7 | 25.1
118491 | 02/11/1998 | 01:33:22 PM | 12.7 | 24.9
118492 | 02/11/1998 | 02:03:22 PM | 12.7 | 25.6
118493 | 02/11/1998 | 02:33:22 PM | 12.7 | 25.4
118494 | 02/11/1998 | 03:03:22 PM | 12.7 | 24.2
118495 | 02/11/1998 | 03:33:22 PM | 12.7 | 22.7
118496 | 02/11/1998 | 04:03:22 PM | 12.7 | 21.1
118497 | 02/11/1998 | 04:33:22 PM | 12.7 | 18.6
118498 | 02/11/1998 | 05:03:22 PM | 12.7 | 16.2
118499 | 02/11/1998 | 05:33:22 PM | 12.7 | 13.5
118500 | 02/11/1998 | 06:03:22 PM | 12.7 | 12
118501 | 02/11/1998 | 06:33:22 PM | 12.7 | 10.4
118502 | 02/11/1998 | 07:03:22 PM | 12.7 | 9.5
118503 | 02/11/1998 | 07:33:22 PM | 12.7 | 8.9
118504 | 02/11/1998 | 08:03:22 PM | 12.7 | 7.7
118505 | 02/11/1998 | 08:33:22 PM | 12.7 | 7.4
118506 | 02/11/1998 | 09:03:22 PM | 12.7 | 5.9
118507 | 02/11/1998 | 09:33:22 PM | 12.7 | 5.8
118508 | 02/11/1998 | 10:03:22 PM | 12.7 | 5.8
118509 | 02/11/1998 | 10:33:22 PM | 12.7 | 5.5
118510 | 02/11/1998 | 11:03:22 PM | 12.7 | 5.8
118511 | 02/11/1998 | 11:33:22 PM | 12.7 | 4.3
118512 | 02/12/1998 | 12:03:22 AM | 12.7 | 5.4
118513 | 02/12/1998 | 12:33:22 AM | 12.7 | 5
118514 | 02/12/1998 | 01:03:22 AM | 12.7 | 4.3
118515 | 02/12/1998 | 01:33:22 AM | 12.7 | 4.3
118516 | 02/12/1998 | 02:03:22 AM | 12.7 | 4.1
118517 | 02/12/1998 | 02:33:22 AM | 12.7 | 3.9
118518 | 02/12/1998 | 03:03:22 AM | 12.7 | 2.8
118519 | 02/12/1998 | 03:33:22 AM | 12.7 | 3.6
118520 | 02/12/1998 | 04:03:22 AM | 12.7 | 3.8
118521 | 02/12/1998 | 04:33:22 AM | 12.7 | 4
118522 | 02/12/1998 | 05:03:22 AM | 12.7 | 3.6
118523 | 02/12/1998 | 05:33:22 AM | 12.7 | 4.3
118524 | 02/12/1998 | 06:03:22 AM | 12.7 | 4.3
118525 | 02/12/1998 | 06:33:22 AM | 12.7 | 4.3
118526 | 02/12/1998 | 07:03:22 AM | 12.7 | 4.3
118527 | 02/12/1998 | 07:33:22 AM | 12.7 | 4.3
118528 | 02/12/1998 | 07:46:12 AM | 12.7 | 4.6
118529 | 02/12/1998 | 08:16:12 AM | 12.7 | 5.7
118530 | 02/12/1998 | 08:46:12 AM | 12.7 | 5.8
118531 | 02/12/1998 | 09:16:12 AM | 12.7 | 7.2
118532 | 02/12/1998 | 09:46:12 AM | 12.7 | 7.4
118533 | 02/12/1998 | 10:16:12 AM | 12.7 | 6.8
118534 | 02/12/1998 | 10:46:12 AM | 12.7 | 5.8
118535 | 02/12/1998 | 11:16:12 AM | 12.7 | 7
118536 | 02/12/1998 | 11:46:12 AM | 12.7 | 7.4
118537 | 02/12/1998 | 12:16:12 PM | 12.7 | 7.4
118538 | 02/12/1998 | 12:46:12 PM | 12.7 | 7.5
118539 | 02/12/1998 | 01:16:12 PM | 12.7 | 8.9
118540 | 02/12/1998 | 01:46:12 PM | 12.7 | 9
118541 | 02/12/1998 | 02:16:12 PM | 12.7 | 10.4
118542 | 02/12/1998 | 02:46:12 PM | 12.7 | 10.5
118543 | 02/12/1998 | 03:16:12 PM | 12.7 | 10.4
118544 | 02/12/1998 | 03:46:12 PM | 12.7 | 10.2
118545 | 02/12/1998 | 04:16:12 PM | 12.7 | 9
118546 | 02/12/1998 | 04:46:12 PM | 12.7 | 8.1
118547 | 02/12/1998 | 05:16:12 PM | 12.7 | 7.4
118548 | 02/12/1998 | 05:46:12 PM | 12.7 | 7.2
118549 | 02/12/1998 | 06:16:12 PM | 12.7 | 6.7
118550 | 02/12/1998 | 06:46:12 PM | 12.7 | 5.8
118551 | 02/12/1998 | 07:16:12 PM | 12.7 | 5.8
118552 | 02/12/1998 | 07:46:12 PM | 12.7 | 5.8
118553 | 02/12/1998 | 08:16:12 PM | 12.7 | 5.4
118554 | 02/12/1998 | 08:46:12 PM | 12.7 | 4.3
118555 | 02/12/1998 | 09:16:12 PM | 12.7 | 4.3
118556 | 02/12/1998 | 09:46:12 PM | 12.7 | 3.8
118557 | 02/12/1998 | 10:16:12 PM | 12.7 | 3
118558 | 02/12/1998 | 10:46:12 PM | 12.7 | 2.8
118559 | 02/12/1998 | 11:16:12 PM | 12.7 | 2.8
118560 | 02/12/1998 | 11:46:12 PM | 12.7 | 2.3
118561 | 02/13/1998 | 12:16:12 AM | 12.7 | 2.7
118562 | 02/13/1998 | 12:46:12 AM | 12.7 | 2.4
118563 | 02/13/1998 | 01:16:12 AM | 12.7 | 2.4
118564 | 02/13/1998 | 01:46:12 AM | 12.7 | 2.7
118565 | 02/13/1998 | 02:16:12 AM | 12.7 | 2.8
118566 | 02/13/1998 | 02:46:12 AM | 12.7 | 2.8
118567 | 02/13/1998 | 03:16:12 AM | 12.7 | 3.5
118568 | 02/13/1998 | 03:46:12 AM | 12.7 | 3.8
118569 | 02/13/1998 | 04:16:12 AM | 12.7 | 4
118570 | 02/13/1998 | 04:46:12 AM | 12.7 | 4.1
118571 | 02/13/1998 | 05:16:12 AM | 12.7 | 4.2
118572 | 02/13/1998 | 05:46:12 AM | 12.7 | 3.1
118573 | 02/13/1998 | 06:16:12 AM | 12.7 | 2.8
118574 | 02/13/1998 | 06:46:12 AM | 12.7 | 3.4
118575 | 02/13/1998 | 07:16:12 AM | 12.7 | 3.9
118576 | 02/13/1998 | 07:22:49 AM | 12.7 | 4.2
118577 | 02/13/1998 | 07:52:49 AM | 12.7 | 4.3
118578 | 02/13/1998 | 08:22:49 AM | 12.7 | 5.2
109136 | 12/04/1997 | 05:38:00 AM | 139.7 | 4
109137 | 12/04/1997 | 06:08:00 AM | 139.7 | 4
109138 | 12/04/1997 | 06:38:00 AM | 139.7 | 3.4
109139 | 12/04/1997 | 07:08:00 AM | 139.7 | 3.1
109140 | 12/04/1997 | 07:38:00 AM | 139.7 | 2.5
109141 | 12/04/1997 | 08:08:00 AM | 139.7 | 3.1
109142 | 12/04/1997 | 08:24:01 AM | 139.7 | 2.9
109143 | 12/04/1997 | 08:54:01 AM | 139.7 | 2.9
109144 | 12/04/1997 | 09:24:01 AM | 139.7 | 2.9
109145 | 12/04/1997 | 09:54:01 AM | 139.7 | 3
109146 | 12/04/1997 | 10:24:01 AM | 139.7 | 3.4
109147 | 12/04/1997 | 10:54:01 AM | 139.7 | 4
109148 | 12/04/1997 | 11:24:01 AM | 139.7 | 4.5
109149 | 12/04/1997 | 11:54:01 AM | 139.7 | 5.6
109150 | 12/04/1997 | 12:24:01 PM | 139.7 | 5.9
109151 | 12/04/1997 | 12:54:01 PM | 139.7 | 7.1
109152 | 12/04/1997 | 01:24:01 PM | 139.7 | 7.3
110830 | 01/08/1998 | 05:22:17 AM | 12.7 | -1.8
110831 | 01/08/1998 | 05:52:17 AM | 12.7 | -2.4
110832 | 01/08/1998 | 06:22:17 AM | 12.7 | -2.9
110833 | 01/08/1998 | 06:52:17 AM | 12.7 | -3.4
110834 | 01/08/1998 | 07:22:17 AM | 12.7 | -3.4
110835 | 01/08/1998 | 07:52:17 AM | 12.7 | -3
110836 | 01/08/1998 | 08:22:17 AM | 12.7 | -0.9
110837 | 01/08/1998 | 08:39:06 AM | 12.7 | -0.3
107373 | 12/29/1997 | 08:30:13 PM | 88.9 | 4.4
116019 | 01/22/1998 | 10:01:56 AM | 114.3 | 5.6
110840 | 01/08/1998 | 10:09:06 AM | 12.7 | 5.8
110841 | 01/08/1998 | 10:39:06 AM | 12.7 | 7.4
110842 | 01/08/1998 | 11:09:06 AM | 12.7 | 8.9
110843 | 01/08/1998 | 11:39:06 AM | 12.7 | 8.9
110844 | 01/08/1998 | 12:09:06 PM | 12.7 | 10.4
110845 | 01/08/1998 | 12:39:06 PM | 12.7 | 13.5
110846 | 01/08/1998 | 01:09:06 PM | 12.7 | 16.1
110847 | 01/08/1998 | 01:39:06 PM | 12.7 | 15
110848 | 01/08/1998 | 02:09:06 PM | 12.7 | 15
110849 | 01/08/1998 | 02:39:06 PM | 12.7 | 14
110850 | 01/08/1998 | 03:09:06 PM | 12.7 | 13.3
110851 | 01/08/1998 | 03:39:06 PM | 12.7 | 12
110852 | 01/08/1998 | 04:09:06 PM | 12.7 | 10.4
110853 | 01/08/1998 | 04:39:06 PM | 12.7 | 9.1
110854 | 01/08/1998 | 05:09:06 PM | 12.7 | 8.4
110855 | 01/08/1998 | 05:39:06 PM | 12.7 | 8.2
110856 | 01/08/1998 | 06:09:06 PM | 12.7 | 7.4
110857 | 01/08/1998 | 06:39:06 PM | 12.7 | 7.4
110858 | 01/08/1998 | 07:09:06 PM | 12.7 | 7.3
110859 | 01/08/1998 | 07:39:06 PM | 12.7 | 6.6
110860 | 01/08/1998 | 08:09:06 PM | 12.7 | 5.8
110861 | 01/08/1998 | 08:39:06 PM | 12.7 | 5.8
110862 | 01/08/1998 | 09:09:06 PM | 12.7 | 5.8
110863 | 01/08/1998 | 09:39:06 PM | 12.7 | 5.8
110864 | 01/08/1998 | 10:09:06 PM | 12.7 | 5.8
110865 | 01/08/1998 | 10:39:06 PM | 12.7 | 5.8
110866 | 01/08/1998 | 11:09:06 PM | 12.7 | 5.7
110867 | 01/08/1998 | 11:39:06 PM | 12.7 | 5.6
110868 | 01/09/1998 | 12:09:06 AM | 12.7 | 5.1
110869 | 01/09/1998 | 12:39:06 AM | 12.7 | 5.1
110870 | 01/09/1998 | 01:09:06 AM | 12.7 | 4.9
110871 | 01/09/1998 | 01:39:06 AM | 12.7 | 4.4
110872 | 01/09/1998 | 02:09:06 AM | 12.7 | 4.3
110873 | 01/09/1998 | 02:39:06 AM | 12.7 | 4.3
110874 | 01/09/1998 | 03:09:06 AM | 12.7 | 4.3
110875 | 01/09/1998 | 03:39:06 AM | 12.7 | 4.3
110876 | 01/09/1998 | 04:09:06 AM | 12.7 | 4.3
110877 | 01/09/1998 | 04:39:06 AM | 12.7 | 4.3
110878 | 01/09/1998 | 05:09:06 AM | 12.7 | 4.3
110879 | 01/09/1998 | 05:39:06 AM | 12.7 | 4.3
110880 | 01/09/1998 | 06:09:06 AM | 12.7 | 4.1
110881 | 01/09/1998 | 06:39:06 AM | 12.7 | 4.2
110882 | 01/09/1998 | 07:09:06 AM | 12.7 | 4.3
110883 | 01/09/1998 | 07:39:06 AM | 12.7 | 4.3
110884 | 01/09/1998 | 08:09:06 AM | 12.7 | 4.3
110885 | 01/09/1998 | 08:39:06 AM | 12.7 | 4.8
110886 | 01/09/1998 | 09:09:06 AM | 12.7 | 4.7
110887 | 01/09/1998 | 09:39:06 AM | 12.7 | 5.8
110888 | 01/09/1998 | 10:09:06 AM | 12.7 | 6.3
110889 | 01/09/1998 | 10:17:55 AM | 12.7 | 7.1
110890 | 01/09/1998 | 10:47:55 AM | 12.7 | 8.4
110891 | 01/09/1998 | 11:17:55 AM | 12.7 | 9
110892 | 01/09/1998 | 11:47:55 AM | 12.7 | 10
110893 | 01/09/1998 | 12:17:55 PM | 12.7 | 9.2
110894 | 01/09/1998 | 12:47:55 PM | 12.7 | 10.4
110895 | 01/09/1998 | 01:17:55 PM | 12.7 | 10.5
110896 | 01/09/1998 | 01:47:55 PM | 12.7 | 11.3
110897 | 01/09/1998 | 02:17:55 PM | 12.7 | 11.6
110898 | 01/09/1998 | 02:47:55 PM | 12.7 | 10.6
110899 | 01/09/1998 | 03:17:55 PM | 12.7 | 10.4
110900 | 01/09/1998 | 03:47:55 PM | 12.7 | 10
110901 | 01/09/1998 | 04:17:55 PM | 12.7 | 8.9
110902 | 01/09/1998 | 04:47:55 PM | 12.7 | 7.9
110903 | 01/09/1998 | 05:17:55 PM | 12.7 | 7.4
110904 | 01/09/1998 | 05:47:55 PM | 12.7 | 7.3
110905 | 01/09/1998 | 06:17:55 PM | 12.7 | 7.4
110906 | 01/09/1998 | 06:47:55 PM | 12.7 | 7.4
110907 | 01/09/1998 | 07:17:55 PM | 12.7 | 7.3
110908 | 01/09/1998 | 07:47:55 PM | 12.7 | 6.2
110909 | 01/09/1998 | 08:17:55 PM | 12.7 | 5.9
110910 | 01/09/1998 | 08:47:55 PM | 12.7 | 5.8
110911 | 01/09/1998 | 09:17:55 PM | 12.7 | 5.8
110912 | 01/09/1998 | 09:47:55 PM | 12.7 | 5.8
110913 | 01/09/1998 | 10:17:55 PM | 12.7 | 5.8
110914 | 01/09/1998 | 10:47:55 PM | 12.7 | 5.6
110915 | 01/09/1998 | 11:17:55 PM | 12.7 | 4.5
110916 | 01/09/1998 | 11:47:55 PM | 12.7 | 4.4
110917 | 01/10/1998 | 12:17:55 AM | 12.7 | 4.5
110918 | 01/10/1998 | 12:47:55 AM | 12.7 | 4.4
110919 | 01/10/1998 | 01:17:55 AM | 12.7 | 4.3
110920 | 01/10/1998 | 01:47:55 AM | 12.7 | 4.3
110921 | 01/10/1998 | 02:17:55 AM | 12.7 | 4.3
110922 | 01/10/1998 | 02:47:55 AM | 12.7 | 4.3
110923 | 01/10/1998 | 03:17:55 AM | 12.7 | 4.3
110924 | 01/10/1998 | 03:47:55 AM | 12.7 | 3.7
110925 | 01/10/1998 | 04:17:55 AM | 12.7 | 2.8
110926 | 01/10/1998 | 04:47:55 AM | 12.7 | 2.7
110927 | 01/10/1998 | 05:17:55 AM | 12.7 | 2.6
110928 | 01/10/1998 | 05:47:55 AM | 12.7 | 2.2
110929 | 01/10/1998 | 06:17:55 AM | 12.7 | 2.5
110930 | 01/10/1998 | 06:47:55 AM | 12.7 | 2.7
110931 | 01/10/1998 | 07:17:55 AM | 12.7 | 2.8
110932 | 01/10/1998 | 07:33:15 AM | 12.7 | 2.8
110933 | 01/10/1998 | 08:03:15 AM | 12.7 | 4
110934 | 01/10/1998 | 08:33:15 AM | 12.7 | 4.3
110935 | 01/10/1998 | 09:03:15 AM | 12.7 | 5.2
110936 | 01/10/1998 | 09:33:15 AM | 12.7 | 6.9
110937 | 01/10/1998 | 10:03:15 AM | 12.7 | 8.8
110938 | 01/10/1998 | 10:33:15 AM | 12.7 | 12.1
110939 | 01/10/1998 | 11:03:15 AM | 12.7 | 15.6
110940 | 01/10/1998 | 11:33:15 AM | 12.7 | 18.1
110941 | 01/10/1998 | 12:03:15 PM | 12.7 | 19.5
110942 | 01/10/1998 | 12:33:15 PM | 12.7 | 21.1
110943 | 01/10/1998 | 01:03:15 PM | 12.7 | 22.7
110944 | 01/10/1998 | 01:33:15 PM | 12.7 | 19.6
110945 | 01/10/1998 | 02:03:15 PM | 12.7 | 18.1
110946 | 01/10/1998 | 02:33:15 PM | 12.7 | 16.5
110947 | 01/10/1998 | 03:03:15 PM | 12.7 | 15.1
110948 | 01/10/1998 | 03:33:15 PM | 12.7 | 13.8
110949 | 01/10/1998 | 04:03:15 PM | 12.7 | 13.5
110950 | 01/10/1998 | 04:33:15 PM | 12.7 | 13.3
110951 | 01/10/1998 | 05:03:15 PM | 12.7 | 12
110952 | 01/10/1998 | 05:33:15 PM | 12.7 | 11.4
110953 | 01/10/1998 | 06:03:15 PM | 12.7 | 10.4
110954 | 01/10/1998 | 06:33:15 PM | 12.7 | 9.9
110955 | 01/10/1998 | 07:03:15 PM | 12.7 | 8.9
110956 | 01/10/1998 | 07:33:15 PM | 12.7 | 8.6
110957 | 01/10/1998 | 08:03:15 PM | 12.7 | 7.5
110958 | 01/10/1998 | 08:33:15 PM | 12.7 | 7.4
110959 | 01/10/1998 | 09:03:15 PM | 12.7 | 7
110960 | 01/10/1998 | 09:33:15 PM | 12.7 | 5.9
110961 | 01/10/1998 | 10:03:15 PM | 12.7 | 5.8
110962 | 01/10/1998 | 10:33:15 PM | 12.7 | 5.3
110963 | 01/10/1998 | 11:03:15 PM | 12.7 | 4.4
110964 | 01/10/1998 | 11:33:15 PM | 12.7 | 4.3
110965 | 01/11/1998 | 12:03:15 AM | 12.7 | 4.3
110966 | 01/11/1998 | 12:33:15 AM | 12.7 | 4.2
110967 | 01/11/1998 | 01:03:15 AM | 12.7 | 3.7
110968 | 01/11/1998 | 01:33:15 AM | 12.7 | 3.3
110969 | 01/11/1998 | 02:03:15 AM | 12.7 | 3.6
110970 | 01/11/1998 | 02:33:15 AM | 12.7 | 4.3
110971 | 01/11/1998 | 03:03:15 AM | 12.7 | 4.4
110972 | 01/11/1998 | 03:33:15 AM | 12.7 | 4.3
110973 | 01/11/1998 | 04:03:15 AM | 12.7 | 4.3
110974 | 01/11/1998 | 04:33:15 AM | 12.7 | 4.3
110975 | 01/11/1998 | 05:03:15 AM | 12.7 | 3.8
110976 | 01/11/1998 | 05:33:15 AM | 12.7 | 3.7
110977 | 01/11/1998 | 06:03:15 AM | 12.7 | 4.3
110978 | 01/11/1998 | 06:33:15 AM | 12.7 | 4.3
110979 | 01/11/1998 | 07:03:15 AM | 12.7 | 4.3
110980 | 01/11/1998 | 07:28:41 AM | 12.7 | 4.4
110981 | 01/11/1998 | 07:58:41 AM | 12.7 | 5.2
110982 | 01/11/1998 | 08:28:41 AM | 12.7 | 5.8
110983 | 01/11/1998 | 08:58:41 AM | 12.7 | 7.2
110984 | 01/11/1998 | 09:28:41 AM | 12.7 | 7.6
110985 | 01/11/1998 | 09:58:41 AM | 12.7 | 8.9
110986 | 01/11/1998 | 10:28:41 AM | 12.7 | 10.1
110987 | 01/11/1998 | 10:58:41 AM | 12.7 | 10.4
110988 | 01/11/1998 | 11:28:41 AM | 12.7 | 12
110989 | 01/11/1998 | 11:58:41 AM | 12.7 | 12.3
110990 | 01/11/1998 | 12:28:41 PM | 12.7 | 18.1
110991 | 01/11/1998 | 12:58:41 PM | 12.7 | 16.9
110992 | 01/11/1998 | 01:28:41 PM | 12.7 | 18.1
110993 | 01/11/1998 | 01:58:41 PM | 12.7 | 15.1
110994 | 01/11/1998 | 02:28:41 PM | 12.7 | 13.9
110995 | 01/11/1998 | 02:58:41 PM | 12.7 | 13.5
110996 | 01/11/1998 | 03:28:41 PM | 12.7 | 13.5
110997 | 01/11/1998 | 03:58:41 PM | 12.7 | 13
110998 | 01/11/1998 | 04:28:41 PM | 12.7 | 12
110999 | 01/11/1998 | 04:58:41 PM | 12.7 | 12
111000 | 01/11/1998 | 05:28:41 PM | 12.7 | 11.4
111001 | 01/11/1998 | 05:58:41 PM | 12.7 | 10.6
111002 | 01/11/1998 | 06:28:41 PM | 12.7 | 10.4
111003 | 01/11/1998 | 06:58:41 PM | 12.7 | 10.4
114626 | 01/24/1998 | 03:22:04 PM | 88.9 | 18.2
114627 | 01/24/1998 | 03:52:04 PM | 88.9 | 17.3
114628 | 01/24/1998 | 04:22:04 PM | 88.9 | 16.7
114629 | 01/24/1998 | 04:52:04 PM | 88.9 | 15.3
114630 | 01/24/1998 | 05:22:04 PM | 88.9 | 14.2
114631 | 01/24/1998 | 05:52:04 PM | 88.9 | 13.7
114632 | 01/24/1998 | 06:22:04 PM | 88.9 | 12.2
114633 | 01/24/1998 | 06:52:04 PM | 88.9 | 12.2
114634 | 01/24/1998 | 07:22:04 PM | 88.9 | 10.9
114635 | 01/24/1998 | 07:52:04 PM | 88.9 | 10.5
114636 | 01/24/1998 | 08:22:04 PM | 88.9 | 9.1
114637 | 01/24/1998 | 08:52:04 PM | 88.9 | 9.1
114638 | 01/24/1998 | 09:22:04 PM | 88.9 | 8.6
114639 | 01/24/1998 | 09:52:04 PM | 88.9 | 7.6
114640 | 01/24/1998 | 10:22:04 PM | 88.9 | 7.7
114641 | 01/24/1998 | 10:52:04 PM | 88.9 | 7.6
114642 | 01/24/1998 | 11:22:04 PM | 88.9 | 7.3
114643 | 01/24/1998 | 11:52:04 PM | 88.9 | 6.5
114644 | 01/25/1998 | 12:22:04 AM | 88.9 | 6
114645 | 01/25/1998 | 12:52:04 AM | 88.9 | 6
114646 | 01/25/1998 | 01:22:04 AM | 88.9 | 5.4
114647 | 01/25/1998 | 01:52:04 AM | 88.9 | 4.8
114648 | 01/25/1998 | 02:22:04 AM | 88.9 | 4.5
114649 | 01/25/1998 | 02:52:04 AM | 88.9 | 4.5
114650 | 01/25/1998 | 03:22:04 AM | 88.9 | 4
113313 | 01/28/1998 | 12:37:56 PM | 38.1 | 19.5
109779 | 12/17/1997 | 11:29:48 AM | 139.7 | 4.4
114845 | 01/29/1998 | 04:37:56 AM | 88.9 | 7.6
114846 | 01/29/1998 | 05:07:56 AM | 88.9 | 7.9
114847 | 01/29/1998 | 05:37:56 AM | 88.9 | 8.2
114848 | 01/29/1998 | 06:07:56 AM | 88.9 | 8.8
114849 | 01/29/1998 | 06:37:56 AM | 88.9 | 8.5
114850 | 01/29/1998 | 07:07:56 AM | 88.9 | 7.9
114851 | 01/29/1998 | 07:37:56 AM | 88.9 | 8
114852 | 01/29/1998 | 08:07:56 AM | 88.9 | 8
114853 | 01/29/1998 | 08:37:56 AM | 88.9 | 9
114854 | 01/29/1998 | 09:07:56 AM | 88.9 | 9
114855 | 01/29/1998 | 09:28:40 AM | 88.9 | 9.1
114856 | 01/29/1998 | 09:58:40 AM | 88.9 | 9.2
114857 | 01/29/1998 | 10:28:40 AM | 88.9 | 10.5
114858 | 01/29/1998 | 10:58:40 AM | 88.9 | 12.2
114859 | 01/29/1998 | 11:28:40 AM | 88.9 | 13.7
114860 | 01/29/1998 | 11:58:40 AM | 88.9 | 15.2
114861 | 01/29/1998 | 12:28:40 PM | 88.9 | 15.5
114862 | 01/29/1998 | 12:58:40 PM | 88.9 | 16.7
114863 | 01/29/1998 | 01:28:40 PM | 88.9 | 17.3
114864 | 01/29/1998 | 01:58:40 PM | 88.9 | 17.9
114865 | 01/29/1998 | 02:28:40 PM | 88.9 | 18.3
114866 | 01/29/1998 | 02:58:40 PM | 88.9 | 18.7
114867 | 01/29/1998 | 03:28:40 PM | 88.9 | 18.4
114868 | 01/29/1998 | 03:58:40 PM | 88.9 | 18.3
114869 | 01/29/1998 | 04:28:40 PM | 88.9 | 16.9
114870 | 01/29/1998 | 04:58:40 PM | 88.9 | 15.5
114871 | 01/29/1998 | 05:28:40 PM | 88.9 | 14.6
114872 | 01/29/1998 | 05:58:40 PM | 88.9 | 13.4
114873 | 01/29/1998 | 06:28:40 PM | 88.9 | 12.2
114874 | 01/29/1998 | 06:58:40 PM | 88.9 | 12
114875 | 01/29/1998 | 07:28:40 PM | 88.9 | 10.6
114876 | 01/29/1998 | 07:58:40 PM | 88.9 | 10.5
114877 | 01/29/1998 | 08:28:40 PM | 88.9 | 9.1
114878 | 01/29/1998 | 08:58:40 PM | 88.9 | 9.1
114879 | 01/29/1998 | 09:28:40 PM | 88.9 | 7.6
114880 | 01/29/1998 | 09:58:40 PM | 88.9 | 7.6
114881 | 01/29/1998 | 10:28:40 PM | 88.9 | 7.6
114882 | 01/29/1998 | 10:58:40 PM | 88.9 | 7.4
114883 | 01/29/1998 | 11:28:40 PM | 88.9 | 6
114884 | 01/29/1998 | 11:58:40 PM | 88.9 | 6
114885 | 01/30/1998 | 12:28:40 AM | 88.9 | 5.9
114886 | 01/30/1998 | 12:58:40 AM | 88.9 | 5
114887 | 01/30/1998 | 01:28:40 AM | 88.9 | 4.6
114888 | 01/30/1998 | 01:58:40 AM | 88.9 | 4.5
114889 | 01/30/1998 | 02:28:40 AM | 88.9 | 4.4
114890 | 01/30/1998 | 02:58:40 AM | 88.9 | 4.2
114891 | 01/30/1998 | 03:28:40 AM | 88.9 | 3.6
114892 | 01/30/1998 | 03:58:40 AM | 88.9 | 3.1
114893 | 01/30/1998 | 04:28:40 AM | 88.9 | 3
114252 | 01/16/1998 | 10:05:18 PM | 88.9 | 9.3
114895 | 01/30/1998 | 05:28:40 AM | 88.9 | 2.7
114896 | 01/30/1998 | 05:58:40 AM | 88.9 | 2.4
114897 | 01/30/1998 | 06:28:40 AM | 88.9 | 1.6
114898 | 01/30/1998 | 06:58:40 AM | 88.9 | 2.7
114899 | 01/30/1998 | 07:28:40 AM | 88.9 | 1.4
114900 | 01/30/1998 | 07:58:40 AM | 88.9 | 1.9
114901 | 01/30/1998 | 08:28:40 AM | 88.9 | 2.4
114902 | 01/30/1998 | 08:56:19 AM | 88.9 | 2.8
114903 | 01/30/1998 | 09:26:19 AM | 88.9 | 4.5
114904 | 01/30/1998 | 09:56:19 AM | 88.9 | 6.1
114905 | 01/30/1998 | 10:26:19 AM | 88.9 | 8.1
114906 | 01/30/1998 | 10:56:19 AM | 88.9 | 9.5
114907 | 01/30/1998 | 11:26:19 AM | 88.9 | 11.6
114908 | 01/30/1998 | 11:56:19 AM | 88.9 | 12.4
114909 | 01/30/1998 | 12:26:19 PM | 88.9 | 13.7
114910 | 01/30/1998 | 12:56:19 PM | 88.9 | 14
114911 | 01/30/1998 | 01:26:19 PM | 88.9 | 15.3
114912 | 01/30/1998 | 01:56:19 PM | 88.9 | 16.6
114913 | 01/30/1998 | 02:26:19 PM | 88.9 | 16.7
114914 | 01/30/1998 | 02:56:19 PM | 88.9 | 16.2
114915 | 01/30/1998 | 03:26:19 PM | 88.9 | 15.3
114916 | 01/30/1998 | 03:56:19 PM | 88.9 | 15.2
114917 | 01/30/1998 | 04:26:19 PM | 88.9 | 14.1
114918 | 01/30/1998 | 04:56:19 PM | 88.9 | 13.7
114919 | 01/30/1998 | 05:26:19 PM | 88.9 | 12.5
114920 | 01/30/1998 | 05:56:19 PM | 88.9 | 11.8
114921 | 01/30/1998 | 06:26:19 PM | 88.9 | 10.6
114922 | 01/30/1998 | 06:56:19 PM | 88.9 | 9.5
114923 | 01/30/1998 | 07:26:19 PM | 88.9 | 9.1
114924 | 01/30/1998 | 07:56:19 PM | 88.9 | 8.7
114925 | 01/30/1998 | 08:26:19 PM | 88.9 | 7.6
114926 | 01/30/1998 | 08:56:19 PM | 88.9 | 7.3
114927 | 01/30/1998 | 09:26:19 PM | 88.9 | 6
114928 | 01/30/1998 | 09:56:19 PM | 88.9 | 6
114929 | 01/30/1998 | 10:26:19 PM | 88.9 | 5.7
114930 | 01/30/1998 | 10:56:19 PM | 88.9 | 4.8
114931 | 01/30/1998 | 11:26:19 PM | 88.9 | 4.5
114932 | 01/30/1998 | 11:56:19 PM | 88.9 | 4.5
114933 | 01/31/1998 | 12:26:19 AM | 88.9 | 4.3
114934 | 01/31/1998 | 12:56:19 AM | 88.9 | 3.7
114935 | 01/31/1998 | 01:26:19 AM | 88.9 | 3.3
114936 | 01/31/1998 | 01:56:19 AM | 88.9 | 3
114937 | 01/31/1998 | 02:26:19 AM | 88.9 | 3
114938 | 01/31/1998 | 02:56:19 AM | 88.9 | 3
114939 | 01/31/1998 | 03:26:19 AM | 88.9 | 2.9
114940 | 01/31/1998 | 03:56:19 AM | 88.9 | 2.8
114941 | 01/31/1998 | 04:26:19 AM | 88.9 | 2.5
114942 | 01/31/1998 | 04:56:19 AM | 88.9 | 2.2
114943 | 01/31/1998 | 05:26:19 AM | 88.9 | 1.7
114944 | 01/31/1998 | 05:56:19 AM | 88.9 | 2.8
114945 | 01/31/1998 | 06:26:19 AM | 88.9 | 2.1
114946 | 01/31/1998 | 06:56:19 AM | 88.9 | 1.9
114947 | 01/31/1998 | 07:26:19 AM | 88.9 | 1.7
114948 | 01/31/1998 | 07:56:19 AM | 88.9 | 1.9
114949 | 01/31/1998 | 08:26:19 AM | 88.9 | 2.2
114950 | 01/31/1998 | 08:56:19 AM | 88.9 | 2.6
114951 | 01/31/1998 | 09:26:19 AM | 88.9 | 2.8
114952 | 01/31/1998 | 09:56:19 AM | 88.9 | 3.1
114953 | 01/31/1998 | 10:26:19 AM | 88.9 | 4.5
114954 | 01/31/1998 | 10:56:19 AM | 88.9 | 6
114955 | 01/31/1998 | 11:26:19 AM | 88.9 | 6.9
114956 | 01/31/1998 | 11:56:19 AM | 88.9 | 7.6
114957 | 01/31/1998 | 12:26:19 PM | 88.9 | 8.7
114958 | 01/31/1998 | 12:56:19 PM | 88.9 | 9.1
114959 | 01/31/1998 | 01:26:19 PM | 88.9 | 9.3
114960 | 01/31/1998 | 01:56:19 PM | 88.9 | 10.2
114961 | 01/31/1998 | 02:26:19 PM | 88.9 | 10.4
114962 | 01/31/1998 | 02:56:19 PM | 88.9 | 10.5
114963 | 01/31/1998 | 03:26:19 PM | 88.9 | 10.5
114964 | 01/31/1998 | 03:56:19 PM | 88.9 | 10.6
114965 | 01/31/1998 | 04:26:19 PM | 88.9 | 10.5
114966 | 01/31/1998 | 04:56:19 PM | 88.9 | 10.3
114967 | 01/31/1998 | 05:26:19 PM | 88.9 | 9.1
114968 | 01/31/1998 | 05:56:19 PM | 88.9 | 8.9
114969 | 01/31/1998 | 06:26:19 PM | 88.9 | 7.8
114970 | 01/31/1998 | 06:56:19 PM | 88.9 | 7.5
114971 | 01/31/1998 | 07:26:19 PM | 88.9 | 6.9
114972 | 01/31/1998 | 07:56:19 PM | 88.9 | 6
114973 | 01/31/1998 | 08:26:19 PM | 88.9 | 5.7
114974 | 01/31/1998 | 08:56:19 PM | 88.9 | 4.8
114975 | 01/31/1998 | 09:26:19 PM | 88.9 | 4.5
114976 | 01/31/1998 | 09:56:19 PM | 88.9 | 4.3
114977 | 01/31/1998 | 10:26:19 PM | 88.9 | 3.7
114978 | 01/31/1998 | 10:56:19 PM | 88.9 | 3.1
114979 | 01/31/1998 | 11:26:19 PM | 88.9 | 3
114980 | 01/31/1998 | 11:56:19 PM | 88.9 | 2.7
114981 | 01/01/1998 | 12:15:10 AM | 114.3 | 5.6
114982 | 01/01/1998 | 12:45:10 AM | 114.3 | 5.4
114983 | 01/01/1998 | 01:15:10 AM | 114.3 | 5.4
114984 | 01/01/1998 | 01:45:10 AM | 114.3 | 5
114985 | 01/01/1998 | 02:15:10 AM | 114.3 | 4.7
114986 | 01/01/1998 | 02:45:10 AM | 114.3 | 4.2
114987 | 01/01/1998 | 03:15:10 AM | 114.3 | 4.1
114988 | 01/01/1998 | 03:45:10 AM | 114.3 | 4.1
114989 | 01/01/1998 | 04:15:10 AM | 114.3 | 4
114990 | 01/01/1998 | 04:45:10 AM | 114.3 | 4
114991 | 01/01/1998 | 05:15:10 AM | 114.3 | 3.8
114992 | 01/01/1998 | 05:45:10 AM | 114.3 | 3.6
114993 | 01/01/1998 | 06:15:10 AM | 114.3 | 3.3
114994 | 01/01/1998 | 06:45:10 AM | 114.3 | 3.2
114995 | 01/01/1998 | 07:15:10 AM | 114.3 | 2.9
114996 | 01/01/1998 | 07:45:10 AM | 114.3 | 2.8
114997 | 01/01/1998 | 08:15:10 AM | 114.3 | 2.8
114998 | 01/01/1998 | 08:23:37 AM | 114.3 | 2.7
114999 | 01/01/1998 | 08:53:37 AM | 114.3 | 2.7
115000 | 01/01/1998 | 09:23:37 AM | 114.3 | 3
115001 | 01/01/1998 | 09:53:37 AM | 114.3 | 3.2
115002 | 01/01/1998 | 10:23:37 AM | 114.3 | 4.1
115003 | 01/01/1998 | 10:53:37 AM | 114.3 | 4.4
115004 | 01/01/1998 | 11:23:37 AM | 114.3 | 5.6
115005 | 01/01/1998 | 11:53:37 AM | 114.3 | 5.9
115006 | 01/01/1998 | 12:23:37 PM | 114.3 | 7.2
115007 | 01/01/1998 | 12:53:37 PM | 114.3 | 7.8
115851 | 01/18/1998 | 10:52:16 PM | 114.3 | 9.5
115852 | 01/18/1998 | 11:22:16 PM | 114.3 | 8.8
115853 | 01/18/1998 | 11:52:16 PM | 114.3 | 8.7
115854 | 01/19/1998 | 12:22:16 AM | 114.3 | 8.6
115855 | 01/19/1998 | 12:52:16 AM | 114.3 | 8
115856 | 01/19/1998 | 01:22:16 AM | 114.3 | 7.4
115857 | 01/19/1998 | 01:52:16 AM | 114.3 | 7.3
115858 | 01/19/1998 | 02:22:16 AM | 114.3 | 7.2
115859 | 01/19/1998 | 02:52:16 AM | 114.3 | 7.2
115860 | 01/19/1998 | 03:22:16 AM | 114.3 | 7.2
115861 | 01/19/1998 | 03:52:16 AM | 114.3 | 7
115862 | 01/19/1998 | 04:22:16 AM | 114.3 | 6.7
115863 | 01/19/1998 | 04:52:16 AM | 114.3 | 6.3
115864 | 01/19/1998 | 05:22:16 AM | 114.3 | 5.8
115865 | 01/19/1998 | 05:52:16 AM | 114.3 | 5.7
115866 | 01/19/1998 | 06:22:16 AM | 114.3 | 5.6
115867 | 01/19/1998 | 06:52:16 AM | 114.3 | 5.6
115868 | 01/19/1998 | 07:22:16 AM | 114.3 | 5.6
115869 | 01/19/1998 | 07:45:00 AM | 114.3 | 5.5
115870 | 01/19/1998 | 08:15:00 AM | 114.3 | 5.3
115871 | 01/19/1998 | 08:45:00 AM | 114.3 | 5.3
115872 | 01/19/1998 | 09:15:00 AM | 114.3 | 5.5
115873 | 01/19/1998 | 09:45:00 AM | 114.3 | 5.6
115874 | 01/19/1998 | 10:15:00 AM | 114.3 | 6.4
115875 | 01/19/1998 | 10:45:00 AM | 114.3 | 7.2
113694 | 01/05/1998 | 09:35:58 AM | 88.9 | 1.4
113695 | 01/05/1998 | 10:05:58 AM | 88.9 | 2.6
115878 | 01/19/1998 | 12:15:00 PM | 114.3 | 9.7
115879 | 01/19/1998 | 12:45:00 PM | 114.3 | 10.2
115880 | 01/19/1998 | 01:15:00 PM | 114.3 | 11.4
115881 | 01/19/1998 | 01:45:00 PM | 114.3 | 11.8
115882 | 01/19/1998 | 02:15:00 PM | 114.3 | 11.9
115883 | 01/19/1998 | 02:45:00 PM | 114.3 | 12.2
115884 | 01/19/1998 | 03:15:00 PM | 114.3 | 12.2
115885 | 01/19/1998 | 03:45:00 PM | 114.3 | 12.1
115886 | 01/19/1998 | 04:15:00 PM | 114.3 | 11.8
115887 | 01/19/1998 | 04:45:00 PM | 114.3 | 11.8
115888 | 01/19/1998 | 05:15:00 PM | 114.3 | 11.4
115889 | 01/19/1998 | 05:45:00 PM | 114.3 | 11
115890 | 01/19/1998 | 06:15:00 PM | 114.3 | 10.2
115891 | 01/19/1998 | 06:45:00 PM | 114.3 | 10.2
115892 | 01/19/1998 | 07:15:00 PM | 114.3 | 9.9
115893 | 01/19/1998 | 07:45:00 PM | 114.3 | 9.3
115894 | 01/19/1998 | 08:15:00 PM | 114.3 | 9.4
115895 | 01/19/1998 | 08:45:00 PM | 114.3 | 8.7
115896 | 01/19/1998 | 09:15:00 PM | 114.3 | 8.6
115897 | 01/19/1998 | 09:45:00 PM | 114.3 | 8.1
115898 | 01/19/1998 | 10:15:00 PM | 114.3 | 8.4
115899 | 01/19/1998 | 10:45:00 PM | 114.3 | 7.4
115900 | 01/19/1998 | 11:15:00 PM | 114.3 | 7.2
115901 | 01/19/1998 | 11:45:00 PM | 114.3 | 7.2
115902 | 01/20/1998 | 12:15:00 AM | 114.3 | 7.2
115903 | 01/20/1998 | 12:45:00 AM | 114.3 | 6.8
115904 | 01/20/1998 | 01:15:00 AM | 114.3 | 6.3
115905 | 01/20/1998 | 01:45:00 AM | 114.3 | 5.9
115906 | 01/20/1998 | 02:15:00 AM | 114.3 | 5.6
115907 | 01/20/1998 | 02:45:00 AM | 114.3 | 5.6
115908 | 01/20/1998 | 03:15:00 AM | 114.3 | 5.5
115909 | 01/20/1998 | 03:45:00 AM | 114.3 | 5.1
115910 | 01/20/1998 | 04:15:00 AM | 114.3 | 4.6
115911 | 01/20/1998 | 04:45:00 AM | 114.3 | 4.3
115912 | 01/20/1998 | 05:15:00 AM | 114.3 | 4.1
115913 | 01/20/1998 | 05:45:00 AM | 114.3 | 4.1
115914 | 01/20/1998 | 06:15:00 AM | 114.3 | 4.1
115915 | 01/20/1998 | 06:45:00 AM | 114.3 | 4.1
115916 | 01/20/1998 | 07:15:00 AM | 114.3 | 4.1
115917 | 01/20/1998 | 07:41:00 AM | 114.3 | 4
115918 | 01/20/1998 | 08:11:00 AM | 114.3 | 4.1
115919 | 01/20/1998 | 08:41:00 AM | 114.3 | 4
115920 | 01/20/1998 | 09:11:00 AM | 114.3 | 4
115921 | 01/20/1998 | 09:41:00 AM | 114.3 | 4
115922 | 01/20/1998 | 10:11:00 AM | 114.3 | 4.1
115923 | 01/20/1998 | 10:41:00 AM | 114.3 | 4.1
115924 | 01/20/1998 | 11:11:00 AM | 114.3 | 4.2
115925 | 01/20/1998 | 11:41:00 AM | 114.3 | 5.5
115926 | 01/20/1998 | 12:11:00 PM | 114.3 | 5.6
115927 | 01/20/1998 | 12:41:00 PM | 114.3 | 6.5
115928 | 01/20/1998 | 01:11:00 PM | 114.3 | 7.2
115929 | 01/20/1998 | 01:41:00 PM | 114.3 | 8
115930 | 01/20/1998 | 02:11:00 PM | 114.3 | 8.7
115931 | 01/20/1998 | 02:41:00 PM | 114.3 | 8.7
115932 | 01/20/1998 | 03:11:00 PM | 114.3 | 9.5
115933 | 01/20/1998 | 03:41:00 PM | 114.3 | 9.3
115934 | 01/20/1998 | 04:11:00 PM | 114.3 | 9.9
116974 | 01/11/1998 | 04:33:15 AM | 139.7 | 5.1
116975 | 01/11/1998 | 05:03:15 AM | 139.7 | 5.1
116976 | 01/11/1998 | 05:33:15 AM | 139.7 | 4.9
116977 | 01/11/1998 | 06:03:15 AM | 139.7 | 4.9
116978 | 01/11/1998 | 06:33:15 AM | 139.7 | 4.5
116979 | 01/11/1998 | 07:03:15 AM | 139.7 | 4.6
116980 | 01/11/1998 | 07:28:41 AM | 139.7 | 4.3
116981 | 01/11/1998 | 07:58:41 AM | 139.7 | 4.3
116982 | 01/11/1998 | 08:28:41 AM | 139.7 | 4.5
116983 | 01/11/1998 | 08:58:41 AM | 139.7 | 4.5
116984 | 01/11/1998 | 09:28:41 AM | 139.7 | 4.7
116985 | 01/11/1998 | 09:58:41 AM | 139.7 | 5
116986 | 01/11/1998 | 10:28:41 AM | 139.7 | 5.5
116987 | 01/11/1998 | 10:58:41 AM | 139.7 | 5.6
116988 | 01/11/1998 | 11:28:41 AM | 139.7 | 5.6
116989 | 01/11/1998 | 11:58:41 AM | 139.7 | 5.6
116990 | 01/11/1998 | 12:28:41 PM | 139.7 | 6
116991 | 01/11/1998 | 12:58:41 PM | 139.7 | 6.9
116992 | 01/11/1998 | 01:28:41 PM | 139.7 | 7.1
116993 | 01/11/1998 | 01:58:41 PM | 139.7 | 7.6
116994 | 01/11/1998 | 02:28:41 PM | 139.7 | 8.4
116995 | 01/11/1998 | 02:58:41 PM | 139.7 | 8.6
116996 | 01/11/1998 | 03:28:41 PM | 139.7 | 8.6
116997 | 01/11/1998 | 03:58:41 PM | 139.7 | 8.6
116998 | 01/11/1998 | 04:28:41 PM | 139.7 | 8.6
116999 | 01/11/1998 | 04:58:41 PM | 139.7 | 8.6
117000 | 01/11/1998 | 05:28:41 PM | 139.7 | 8.6
117001 | 01/11/1998 | 05:58:41 PM | 139.7 | 8.6
117002 | 01/11/1998 | 06:28:41 PM | 139.7 | 8.6
117003 | 01/11/1998 | 06:58:41 PM | 139.7 | 8.5
117004 | 01/11/1998 | 07:28:41 PM | 139.7 | 8.5
117005 | 01/11/1998 | 07:58:41 PM | 139.7 | 8.4
117006 | 01/11/1998 | 08:28:41 PM | 139.7 | 8.4
117007 | 01/11/1998 | 08:58:41 PM | 139.7 | 8.2
117008 | 01/11/1998 | 09:28:41 PM | 139.7 | 8.1
117009 | 01/11/1998 | 09:58:41 PM | 139.7 | 7.9
117010 | 01/11/1998 | 10:28:41 PM | 139.7 | 8.3
117011 | 01/11/1998 | 10:58:41 PM | 139.7 | 8.3
117012 | 01/11/1998 | 11:28:41 PM | 139.7 | 8.2
117013 | 01/11/1998 | 11:58:41 PM | 139.7 | 7.3
117014 | 01/12/1998 | 12:28:41 AM | 139.7 | 7.6
117015 | 01/12/1998 | 12:58:41 AM | 139.7 | 7.2
117016 | 01/12/1998 | 01:28:41 AM | 139.7 | 7.1
117017 | 01/12/1998 | 01:58:41 AM | 139.7 | 7.1
117018 | 01/12/1998 | 02:28:41 AM | 139.7 | 7.1
117019 | 01/12/1998 | 02:58:41 AM | 139.7 | 7.1
117020 | 01/12/1998 | 03:28:41 AM | 139.7 | 7.1
117021 | 01/12/1998 | 03:58:41 AM | 139.7 | 7.2
117022 | 01/12/1998 | 04:28:41 AM | 139.7 | 7.1
117023 | 01/12/1998 | 04:58:41 AM | 139.7 | 7.1
117024 | 01/12/1998 | 05:28:41 AM | 139.7 | 7.1
117025 | 01/12/1998 | 05:58:41 AM | 139.7 | 7
117026 | 01/12/1998 | 06:28:41 AM | 139.7 | 6.8
117027 | 01/12/1998 | 06:58:41 AM | 139.7 | 6.5
117028 | 01/12/1998 | 07:28:41 AM | 139.7 | 6.1
117029 | 01/12/1998 | 07:58:41 AM | 139.7 | 6.1
117030 | 01/12/1998 | 08:28:41 AM | 139.7 | 5.8
117031 | 01/12/1998 | 08:31:51 AM | 139.7 | 5.8
117032 | 01/12/1998 | 09:01:51 AM | 139.7 | 5.7
117033 | 01/12/1998 | 09:31:51 AM | 139.7 | 5.6
117034 | 01/12/1998 | 10:01:51 AM | 139.7 | 6.2
117035 | 01/12/1998 | 10:31:51 AM | 139.7 | 6.2
117036 | 01/12/1998 | 11:01:51 AM | 139.7 | 6.9
117037 | 01/12/1998 | 11:31:51 AM | 139.7 | 6.9
117038 | 01/12/1998 | 12:01:51 PM | 139.7 | 7.1
117039 | 01/12/1998 | 12:31:51 PM | 139.7 | 7.1
117040 | 01/12/1998 | 01:01:51 PM | 139.7 | 7.1
117041 | 01/12/1998 | 01:31:51 PM | 139.7 | 7.3
117042 | 01/12/1998 | 02:01:51 PM | 139.7 | 8.2
117043 | 01/12/1998 | 02:31:51 PM | 139.7 | 8.6
117044 | 01/12/1998 | 03:01:51 PM | 139.7 | 8.6
117045 | 01/12/1998 | 03:31:51 PM | 139.7 | 8.6
117046 | 01/12/1998 | 04:01:51 PM | 139.7 | 8.6
117047 | 01/12/1998 | 04:31:51 PM | 139.7 | 8.6
117048 | 01/12/1998 | 05:01:51 PM | 139.7 | 8.6
117049 | 01/12/1998 | 05:31:51 PM | 139.7 | 8.6
117050 | 01/12/1998 | 06:01:51 PM | 139.7 | 8.4
117051 | 01/12/1998 | 06:31:51 PM | 139.7 | 7.6
117052 | 01/12/1998 | 07:01:51 PM | 139.7 | 7.4
117053 | 01/12/1998 | 07:31:51 PM | 139.7 | 7.2
117054 | 01/12/1998 | 08:01:51 PM | 139.7 | 7.1
117055 | 01/12/1998 | 08:31:51 PM | 139.7 | 7.1
117056 | 01/12/1998 | 09:01:51 PM | 139.7 | 7
117057 | 01/12/1998 | 09:31:51 PM | 139.7 | 6.6
117058 | 01/12/1998 | 10:01:51 PM | 139.7 | 6
117059 | 01/12/1998 | 10:31:51 PM | 139.7 | 5.7
117060 | 01/12/1998 | 11:01:51 PM | 139.7 | 5.6
117061 | 01/12/1998 | 11:31:51 PM | 139.7 | 5.6
117062 | 01/13/1998 | 12:01:51 AM | 139.7 | 5.5
117063 | 01/13/1998 | 12:31:51 AM | 139.7 | 5.4
117064 | 01/13/1998 | 01:01:51 AM | 139.7 | 5.2
117065 | 01/13/1998 | 01:31:51 AM | 139.7 | 4.9
117066 | 01/13/1998 | 02:01:51 AM | 139.7 | 4.2
117067 | 01/13/1998 | 02:31:51 AM | 139.7 | 4.1
117068 | 01/13/1998 | 03:01:51 AM | 139.7 | 4
117069 | 01/13/1998 | 03:31:51 AM | 139.7 | 4
117070 | 01/13/1998 | 04:01:51 AM | 139.7 | 3.8
117071 | 01/13/1998 | 04:31:51 AM | 139.7 | 3.6
117072 | 01/13/1998 | 05:01:51 AM | 139.7 | 3.4
117073 | 01/13/1998 | 05:31:51 AM | 139.7 | 3.2
117074 | 01/13/1998 | 06:01:51 AM | 139.7 | 2.9
117075 | 01/13/1998 | 06:31:51 AM | 139.7 | 2.7
116463 | 01/31/1998 | 03:26:19 PM | 114.3 | 8.8
116464 | 01/31/1998 | 03:56:19 PM | 114.3 | 8.9
116465 | 01/31/1998 | 04:26:19 PM | 114.3 | 9.2
116466 | 01/31/1998 | 04:56:19 PM | 114.3 | 8.9
116467 | 01/31/1998 | 05:26:19 PM | 114.3 | 9.8
116468 | 01/31/1998 | 05:56:19 PM | 114.3 | 9.2
116469 | 01/31/1998 | 06:26:19 PM | 114.3 | 8.7
116470 | 01/31/1998 | 06:56:19 PM | 114.3 | 8.7
116471 | 01/31/1998 | 07:26:19 PM | 114.3 | 7.8
116472 | 01/31/1998 | 07:56:19 PM | 114.3 | 7.4
116473 | 01/31/1998 | 08:26:19 PM | 114.3 | 7.2
116474 | 01/31/1998 | 08:56:19 PM | 114.3 | 7.1
116475 | 01/31/1998 | 09:26:19 PM | 114.3 | 6.8
116476 | 01/31/1998 | 09:56:19 PM | 114.3 | 6.1
116477 | 01/31/1998 | 10:26:19 PM | 114.3 | 5.7
116478 | 01/31/1998 | 10:56:19 PM | 114.3 | 5.6
116479 | 01/31/1998 | 11:26:19 PM | 114.3 | 5.5
116480 | 01/31/1998 | 11:56:19 PM | 114.3 | 5
116481 | 01/01/1998 | 12:15:10 AM | 139.7 | 4.1
116482 | 01/01/1998 | 12:45:10 AM | 139.7 | 4
116483 | 01/01/1998 | 01:15:10 AM | 139.7 | 4
116484 | 01/01/1998 | 01:45:10 AM | 139.7 | 4
116485 | 01/01/1998 | 02:15:10 AM | 139.7 | 3.9
116486 | 01/01/1998 | 02:45:10 AM | 139.7 | 3.7
116487 | 01/01/1998 | 03:15:10 AM | 139.7 | 3.2
116627 | 01/04/1998 | 12:35:17 AM | 139.7 | 5.6
116628 | 01/04/1998 | 01:05:17 AM | 139.7 | 5.5
116020 | 01/22/1998 | 10:31:56 AM | 114.3 | 6.4
116021 | 01/22/1998 | 11:01:56 AM | 114.3 | 7.2
116022 | 01/22/1998 | 11:31:56 AM | 114.3 | 8.4
116023 | 01/22/1998 | 12:01:56 PM | 114.3 | 9.1
116024 | 01/22/1998 | 12:31:56 PM | 114.3 | 10.2
116025 | 01/22/1998 | 01:01:56 PM | 114.3 | 11.8
116026 | 01/22/1998 | 01:31:56 PM | 114.3 | 12.5
116027 | 01/22/1998 | 02:01:56 PM | 114.3 | 13.3
116028 | 01/22/1998 | 02:31:56 PM | 114.3 | 13.3
116029 | 01/22/1998 | 03:01:56 PM | 114.3 | 13.8
116030 | 01/22/1998 | 03:31:56 PM | 114.3 | 14.1
116031 | 01/22/1998 | 04:01:56 PM | 114.3 | 14.2
116032 | 01/22/1998 | 04:31:56 PM | 114.3 | 14
116033 | 01/22/1998 | 05:01:56 PM | 114.3 | 13.5
116034 | 01/22/1998 | 05:31:56 PM | 114.3 | 13.3
116035 | 01/22/1998 | 06:01:56 PM | 114.3 | 13.3
116036 | 01/22/1998 | 06:31:56 PM | 114.3 | 12.9
116037 | 01/22/1998 | 07:01:56 PM | 114.3 | 11.8
116038 | 01/22/1998 | 07:31:56 PM | 114.3 | 11.8
116039 | 01/22/1998 | 08:01:56 PM | 114.3 | 11.8
116040 | 01/22/1998 | 08:31:56 PM | 114.3 | 11.2
116041 | 01/22/1998 | 09:01:56 PM | 114.3 | 11
116042 | 01/22/1998 | 09:31:56 PM | 114.3 | 10.3
116043 | 01/22/1998 | 10:01:56 PM | 114.3 | 10.2
116044 | 01/22/1998 | 10:31:56 PM | 114.3 | 10
116045 | 01/22/1998 | 11:01:56 PM | 114.3 | 8.9
116046 | 01/22/1998 | 11:31:56 PM | 114.3 | 9.2
116047 | 01/23/1998 | 12:01:56 AM | 114.3 | 8.7
116048 | 01/23/1998 | 12:31:56 AM | 114.3 | 8.7
116049 | 01/23/1998 | 01:01:56 AM | 114.3 | 8
116050 | 01/23/1998 | 01:31:56 AM | 114.3 | 8.4
116051 | 01/23/1998 | 02:01:56 AM | 114.3 | 7.3
116052 | 01/23/1998 | 02:31:56 AM | 114.3 | 7.2
116053 | 01/23/1998 | 03:01:56 AM | 114.3 | 7.2
116054 | 01/23/1998 | 03:31:56 AM | 114.3 | 7.2
116055 | 01/23/1998 | 04:01:56 AM | 114.3 | 7
116056 | 01/23/1998 | 04:31:56 AM | 114.3 | 6.6
116057 | 01/23/1998 | 05:01:56 AM | 114.3 | 6
116058 | 01/23/1998 | 05:31:56 AM | 114.3 | 5.7
116059 | 01/23/1998 | 06:01:56 AM | 114.3 | 5.6
116060 | 01/23/1998 | 06:31:56 AM | 114.3 | 5.6
116061 | 01/23/1998 | 07:01:56 AM | 114.3 | 5.4
116062 | 01/23/1998 | 07:31:56 AM | 114.3 | 5.1
116063 | 01/23/1998 | 08:01:56 AM | 114.3 | 4.8
116064 | 01/23/1998 | 08:31:56 AM | 114.3 | 4.7
116065 | 01/23/1998 | 09:01:56 AM | 114.3 | 4.6
116066 | 01/23/1998 | 09:31:56 AM | 114.3 | 5.4
116067 | 01/23/1998 | 10:01:56 AM | 114.3 | 5.6
116068 | 01/23/1998 | 10:31:56 AM | 114.3 | 6.3
116069 | 01/23/1998 | 11:01:56 AM | 114.3 | 7.2
116070 | 01/23/1998 | 11:31:56 AM | 114.3 | 7.6
116071 | 01/23/1998 | 12:01:56 PM | 114.3 | 8.6
116072 | 01/23/1998 | 12:31:56 PM | 114.3 | 8.7
116073 | 01/23/1998 | 01:01:56 PM | 114.3 | 9
116074 | 01/23/1998 | 01:31:56 PM | 114.3 | 9.1
116075 | 01/23/1998 | 01:58:46 PM | 114.3 | 9.7
116076 | 01/23/1998 | 02:28:46 PM | 114.3 | 10.2
116077 | 01/23/1998 | 02:58:46 PM | 114.3 | 10.9
116078 | 01/23/1998 | 03:28:46 PM | 114.3 | 11.5
116079 | 01/23/1998 | 03:58:46 PM | 114.3 | 11.6
116080 | 01/23/1998 | 04:28:46 PM | 114.3 | 11.6
116081 | 01/23/1998 | 04:58:46 PM | 114.3 | 11.7
116082 | 01/23/1998 | 05:28:46 PM | 114.3 | 11.4
116083 | 01/23/1998 | 05:58:46 PM | 114.3 | 11.2
116084 | 01/23/1998 | 06:28:46 PM | 114.3 | 10.4
116085 | 01/23/1998 | 06:58:46 PM | 114.3 | 10.2
116086 | 01/23/1998 | 07:28:46 PM | 114.3 | 10.2
116087 | 01/23/1998 | 07:58:46 PM | 114.3 | 10.2
116088 | 01/23/1998 | 08:28:46 PM | 114.3 | 9.8
116089 | 01/23/1998 | 08:58:46 PM | 114.3 | 9.9
116090 | 01/23/1998 | 09:28:46 PM | 114.3 | 8.8
116091 | 01/23/1998 | 09:58:46 PM | 114.3 | 8.7
116092 | 01/23/1998 | 10:28:46 PM | 114.3 | 8.7
116093 | 01/23/1998 | 10:58:46 PM | 114.3 | 8
116094 | 01/23/1998 | 11:28:46 PM | 114.3 | 7.5
116095 | 01/23/1998 | 11:58:46 PM | 114.3 | 7.2
116096 | 01/24/1998 | 12:28:46 AM | 114.3 | 7.2
116097 | 01/24/1998 | 12:58:46 AM | 114.3 | 7.2
116098 | 01/24/1998 | 01:28:46 AM | 114.3 | 6.8
116099 | 01/24/1998 | 01:58:46 AM | 114.3 | 6.4
116100 | 01/24/1998 | 02:28:46 AM | 114.3 | 5.9
116101 | 01/24/1998 | 02:58:46 AM | 114.3 | 5.6
116102 | 01/24/1998 | 03:28:46 AM | 114.3 | 5.6
116103 | 01/24/1998 | 03:58:46 AM | 114.3 | 5.6
116104 | 01/24/1998 | 04:28:46 AM | 114.3 | 5.4
116105 | 01/24/1998 | 04:58:46 AM | 114.3 | 5.2
116106 | 01/24/1998 | 05:28:46 AM | 114.3 | 5.2
116107 | 01/24/1998 | 05:58:46 AM | 114.3 | 5.2
116108 | 01/24/1998 | 06:28:46 AM | 114.3 | 5.1
116109 | 01/24/1998 | 06:58:46 AM | 114.3 | 4.7
116110 | 01/24/1998 | 07:22:04 AM | 114.3 | 4.5
116111 | 01/24/1998 | 07:52:04 AM | 114.3 | 4.4
116112 | 01/24/1998 | 08:22:04 AM | 114.3 | 4.2
116113 | 01/24/1998 | 08:52:04 AM | 114.3 | 4.1
116114 | 01/24/1998 | 09:22:04 AM | 114.3 | 4.3
116115 | 01/24/1998 | 09:52:04 AM | 114.3 | 5.6
116116 | 01/24/1998 | 10:22:04 AM | 114.3 | 5.7
116117 | 01/24/1998 | 10:52:04 AM | 114.3 | 7.2
116118 | 01/24/1998 | 11:22:04 AM | 114.3 | 7.9
116119 | 01/24/1998 | 11:52:04 AM | 114.3 | 8.8
116120 | 01/24/1998 | 12:22:04 PM | 114.3 | 10.2
116121 | 01/24/1998 | 12:52:04 PM | 114.3 | 11.4
116122 | 01/24/1998 | 01:22:04 PM | 114.3 | 11.9
116123 | 01/24/1998 | 01:52:04 PM | 114.3 | 13.2
116124 | 01/24/1998 | 02:22:04 PM | 114.3 | 13.3
116125 | 01/24/1998 | 02:52:04 PM | 114.3 | 14.1
116126 | 01/24/1998 | 03:22:04 PM | 114.3 | 14.6
116127 | 01/24/1998 | 03:52:04 PM | 114.3 | 14.8
116128 | 01/24/1998 | 04:22:04 PM | 114.3 | 14.7
116129 | 01/24/1998 | 04:52:04 PM | 114.3 | 14.4
116130 | 01/24/1998 | 05:22:04 PM | 114.3 | 13.9
116131 | 01/24/1998 | 05:52:04 PM | 114.3 | 13.3
116132 | 01/24/1998 | 06:22:04 PM | 114.3 | 13.2
116133 | 01/24/1998 | 06:52:04 PM | 114.3 | 12
116134 | 01/24/1998 | 07:22:04 PM | 114.3 | 11.8
116135 | 01/24/1998 | 07:52:04 PM | 114.3 | 11.7
116136 | 01/24/1998 | 08:22:04 PM | 114.3 | 11.6
116137 | 01/24/1998 | 08:52:04 PM | 114.3 | 10.2
116138 | 01/24/1998 | 09:22:04 PM | 114.3 | 10.2
116139 | 01/24/1998 | 09:52:04 PM | 114.3 | 10.2
116140 | 01/24/1998 | 10:22:04 PM | 114.3 | 9.3
116141 | 01/24/1998 | 10:52:04 PM | 114.3 | 9
116142 | 01/24/1998 | 11:22:04 PM | 114.3 | 8.8
117182 | 01/15/1998 | 11:19:42 AM | 139.7 | 5.6
117183 | 01/15/1998 | 11:49:42 AM | 139.7 | 5.6
117184 | 01/15/1998 | 12:19:42 PM | 139.7 | 5.6
117185 | 01/15/1998 | 12:49:42 PM | 139.7 | 6.3
117186 | 01/15/1998 | 01:19:42 PM | 139.7 | 7
117187 | 01/15/1998 | 01:49:42 PM | 139.7 | 7
117188 | 01/15/1998 | 02:19:42 PM | 139.7 | 7.1
117189 | 01/15/1998 | 02:49:42 PM | 139.7 | 7.1
117190 | 01/15/1998 | 03:19:42 PM | 139.7 | 7.5
117191 | 01/15/1998 | 03:49:42 PM | 139.7 | 7.5
117192 | 01/15/1998 | 04:19:42 PM | 139.7 | 7.7
117193 | 01/15/1998 | 04:49:42 PM | 139.7 | 7.6
117194 | 01/15/1998 | 05:19:42 PM | 139.7 | 7.3
117195 | 01/15/1998 | 05:49:42 PM | 139.7 | 7.6
117196 | 01/15/1998 | 06:19:42 PM | 139.7 | 7.2
117197 | 01/15/1998 | 06:49:42 PM | 139.7 | 7.1
117198 | 01/15/1998 | 07:19:42 PM | 139.7 | 7.1
117199 | 01/15/1998 | 07:49:42 PM | 139.7 | 7.1
117200 | 01/15/1998 | 08:19:42 PM | 139.7 | 7.1
117201 | 01/15/1998 | 08:49:42 PM | 139.7 | 7.1
117202 | 01/15/1998 | 09:19:42 PM | 139.7 | 7
117203 | 01/15/1998 | 09:49:42 PM | 139.7 | 7
117204 | 01/15/1998 | 10:19:42 PM | 139.7 | 6.8
117205 | 01/15/1998 | 10:49:42 PM | 139.7 | 6.8
117206 | 01/15/1998 | 11:19:42 PM | 139.7 | 6.5
117207 | 01/15/1998 | 11:49:42 PM | 139.7 | 6.3
117208 | 01/16/1998 | 12:19:42 AM | 139.7 | 6.1
117209 | 01/16/1998 | 12:49:42 AM | 139.7 | 5.9
117210 | 01/16/1998 | 01:19:42 AM | 139.7 | 5.6
117211 | 01/16/1998 | 01:49:42 AM | 139.7 | 5.6
117212 | 01/16/1998 | 02:19:42 AM | 139.7 | 5.6
117213 | 01/16/1998 | 02:49:42 AM | 139.7 | 5.6
117214 | 01/16/1998 | 03:19:42 AM | 139.7 | 5.5
117215 | 01/16/1998 | 03:49:42 AM | 139.7 | 5.4
117216 | 01/16/1998 | 04:19:42 AM | 139.7 | 5.3
117217 | 01/16/1998 | 04:49:42 AM | 139.7 | 5.2
109201 | 12/05/1997 | 01:29:59 PM | 139.7 | 4.5
109202 | 12/05/1997 | 01:59:59 PM | 139.7 | 4.5
109203 | 12/05/1997 | 02:29:59 PM | 139.7 | 4.4
109204 | 12/05/1997 | 02:59:59 PM | 139.7 | 4.5
109205 | 12/05/1997 | 03:29:59 PM | 139.7 | 4.7
109206 | 12/05/1997 | 03:59:59 PM | 139.7 | 4.9
109207 | 12/05/1997 | 04:29:59 PM | 139.7 | 4.8
109208 | 12/05/1997 | 04:59:59 PM | 139.7 | 4.8
109209 | 12/05/1997 | 05:29:59 PM | 139.7 | 4.8
109210 | 12/05/1997 | 05:59:59 PM | 139.7 | 5.1
109211 | 12/05/1997 | 06:29:59 PM | 139.7 | 4.8
109212 | 12/05/1997 | 06:59:59 PM | 139.7 | 4.8
109213 | 12/05/1997 | 07:29:59 PM | 139.7 | 4.8
109214 | 12/05/1997 | 07:59:59 PM | 139.7 | 4.8
109215 | 12/05/1997 | 08:29:59 PM | 139.7 | 4.7
109216 | 12/05/1997 | 08:59:59 PM | 139.7 | 4.5
109217 | 12/05/1997 | 09:29:59 PM | 139.7 | 4.5
109218 | 12/05/1997 | 09:59:59 PM | 139.7 | 4.3
109219 | 12/05/1997 | 10:29:59 PM | 139.7 | 4.1
109220 | 12/05/1997 | 10:59:59 PM | 139.7 | 4.1
109221 | 12/05/1997 | 11:29:59 PM | 139.7 | 4
109222 | 12/05/1997 | 11:59:59 PM | 139.7 | 4
109223 | 12/06/1997 | 12:29:59 AM | 139.7 | 4
109224 | 12/06/1997 | 12:59:59 AM | 139.7 | 4
109225 | 12/06/1997 | 01:29:59 AM | 139.7 | 4
107926 | 12/10/1997 | 06:03:26 AM | 114.3 | 3.5
116490 | 01/01/1998 | 04:45:10 AM | 139.7 | 2.5
109780 | 12/17/1997 | 11:59:48 AM | 139.7 | 5.5
109781 | 12/17/1997 | 12:29:48 PM | 139.7 | 5.6
109782 | 12/17/1997 | 12:59:48 PM | 139.7 | 7
109783 | 12/17/1997 | 01:29:48 PM | 139.7 | 7.1
109784 | 12/17/1997 | 01:59:48 PM | 139.7 | 7.5
109785 | 12/17/1997 | 02:29:48 PM | 139.7 | 8.3
109786 | 12/17/1997 | 02:59:48 PM | 139.7 | 8.6
109787 | 12/17/1997 | 03:29:48 PM | 139.7 | 8.6
109788 | 12/17/1997 | 03:59:48 PM | 139.7 | 8.7
109789 | 12/17/1997 | 04:29:48 PM | 139.7 | 8.8
109790 | 12/17/1997 | 04:59:48 PM | 139.7 | 8.7
109791 | 12/17/1997 | 05:29:48 PM | 139.7 | 8.6
109792 | 12/17/1997 | 05:59:48 PM | 139.7 | 8.6
109793 | 12/17/1997 | 06:29:48 PM | 139.7 | 8.6
109794 | 12/17/1997 | 06:59:48 PM | 139.7 | 8.5
109795 | 12/17/1997 | 07:29:48 PM | 139.7 | 8.2
109796 | 12/17/1997 | 07:59:48 PM | 139.7 | 7.8
109797 | 12/17/1997 | 08:29:48 PM | 139.7 | 7.1
109798 | 12/17/1997 | 08:59:48 PM | 139.7 | 7.4
109799 | 12/17/1997 | 09:29:48 PM | 139.7 | 7.1
109800 | 12/17/1997 | 09:59:48 PM | 139.7 | 7.1
109801 | 12/17/1997 | 10:29:48 PM | 139.7 | 7.1
109802 | 12/17/1997 | 10:59:48 PM | 139.7 | 7.1
109803 | 12/17/1997 | 11:29:48 PM | 139.7 | 6.7
109804 | 12/17/1997 | 11:59:48 PM | 139.7 | 6.2
109805 | 12/18/1997 | 12:29:48 AM | 139.7 | 5.6
109806 | 12/18/1997 | 12:59:48 AM | 139.7 | 5.6
109807 | 12/18/1997 | 01:29:48 AM | 139.7 | 5.6
109808 | 12/18/1997 | 01:59:48 AM | 139.7 | 5.6
109809 | 12/18/1997 | 02:29:48 AM | 139.7 | 5.6
109810 | 12/18/1997 | 02:59:48 AM | 139.7 | 5.6
109811 | 12/18/1997 | 03:29:48 AM | 139.7 | 5.6
109812 | 12/18/1997 | 03:59:48 AM | 139.7 | 5.6
109813 | 12/18/1997 | 04:29:48 AM | 139.7 | 5.6
109814 | 12/18/1997 | 04:59:48 AM | 139.7 | 5.6
109815 | 12/18/1997 | 05:29:48 AM | 139.7 | 5.6
109816 | 12/18/1997 | 05:59:48 AM | 139.7 | 5.6
109817 | 12/18/1997 | 06:29:48 AM | 139.7 | 5.6
109818 | 12/18/1997 | 06:59:48 AM | 139.7 | 5.6
109819 | 12/18/1997 | 07:29:48 AM | 139.7 | 5.6
109820 | 12/18/1997 | 07:59:48 AM | 139.7 | 5.5
109821 | 12/18/1997 | 08:15:07 AM | 139.7 | 5.5
109822 | 12/18/1997 | 08:45:07 AM | 139.7 | 5.5
109823 | 12/18/1997 | 09:15:07 AM | 139.7 | 5.5
109824 | 12/18/1997 | 09:45:07 AM | 139.7 | 5.5
109825 | 12/18/1997 | 10:15:07 AM | 139.7 | 5.5
109826 | 12/18/1997 | 10:45:07 AM | 139.7 | 5.4
109827 | 12/18/1997 | 11:15:07 AM | 139.7 | 5.6
109828 | 12/18/1997 | 11:45:07 AM | 139.7 | 5.5
109829 | 12/18/1997 | 12:15:07 PM | 139.7 | 5.6
109830 | 12/18/1997 | 12:45:07 PM | 139.7 | 5.6
109831 | 12/18/1997 | 01:15:07 PM | 139.7 | 5.6
109832 | 12/18/1997 | 01:45:07 PM | 139.7 | 5.9
109833 | 12/18/1997 | 02:15:07 PM | 139.7 | 6.6
109834 | 12/18/1997 | 02:45:07 PM | 139.7 | 7.1
109835 | 12/18/1997 | 03:15:07 PM | 139.7 | 7.1
109836 | 12/18/1997 | 03:45:07 PM | 139.7 | 7.1
109837 | 12/18/1997 | 04:15:07 PM | 139.7 | 7.1
109838 | 12/18/1997 | 04:45:07 PM | 139.7 | 7.1
109839 | 12/18/1997 | 05:15:07 PM | 139.7 | 7.1
109840 | 12/18/1997 | 05:45:07 PM | 139.7 | 7
109841 | 12/18/1997 | 06:15:07 PM | 139.7 | 6.2
109842 | 12/18/1997 | 06:45:07 PM | 139.7 | 5.6
109843 | 12/18/1997 | 07:15:07 PM | 139.7 | 5.6
109844 | 12/18/1997 | 07:45:07 PM | 139.7 | 5.6
109845 | 12/18/1997 | 08:15:07 PM | 139.7 | 5.4
109846 | 12/18/1997 | 08:45:07 PM | 139.7 | 5
109847 | 12/18/1997 | 09:15:07 PM | 139.7 | 4.3
109848 | 12/18/1997 | 09:45:07 PM | 139.7 | 4.1
109849 | 12/18/1997 | 10:15:07 PM | 139.7 | 4
109850 | 12/18/1997 | 10:45:07 PM | 139.7 | 4
109851 | 12/18/1997 | 11:15:07 PM | 139.7 | 3.8
109852 | 12/18/1997 | 11:45:07 PM | 139.7 | 3.6
109853 | 12/19/1997 | 12:15:07 AM | 139.7 | 3
109854 | 12/19/1997 | 12:45:07 AM | 139.7 | 2.5
109855 | 12/19/1997 | 01:15:07 AM | 139.7 | 2.6
109856 | 12/19/1997 | 01:45:07 AM | 139.7 | 2.5
109857 | 12/19/1997 | 02:15:07 AM | 139.7 | 2.5
109858 | 12/19/1997 | 02:45:07 AM | 139.7 | 2.5
109859 | 12/19/1997 | 03:15:07 AM | 139.7 | 2.5
109860 | 12/19/1997 | 03:45:07 AM | 139.7 | 2.4
109861 | 12/19/1997 | 04:15:07 AM | 139.7 | 2.1
109862 | 12/19/1997 | 04:45:07 AM | 139.7 | 1.6
109863 | 12/19/1997 | 05:15:07 AM | 139.7 | 1.5
109864 | 12/19/1997 | 05:45:07 AM | 139.7 | 1.2
109865 | 12/19/1997 | 06:15:07 AM | 139.7 | 1
109866 | 12/19/1997 | 06:45:07 AM | 139.7 | 1
109867 | 12/19/1997 | 07:15:07 AM | 139.7 | 1
109868 | 12/19/1997 | 07:45:07 AM | 139.7 | 0.7
109869 | 12/19/1997 | 08:15:07 AM | 139.7 | 0.5
109870 | 12/19/1997 | 08:21:26 AM | 139.7 | 0.5
109871 | 12/19/1997 | 08:51:26 AM | 139.7 | -0.3
109872 | 12/19/1997 | 09:21:26 AM | 139.7 | 0.4
109873 | 12/19/1997 | 09:51:26 AM | 139.7 | 0.7
109874 | 12/19/1997 | 10:21:26 AM | 139.7 | 0.9
109875 | 12/19/1997 | 10:51:26 AM | 139.7 | 1
109876 | 12/19/1997 | 11:21:26 AM | 139.7 | 1
109877 | 12/19/1997 | 11:51:26 AM | 139.7 | 1.6
109878 | 12/19/1997 | 12:21:26 PM | 139.7 | 2.2
109879 | 12/19/1997 | 12:51:26 PM | 139.7 | 2.7
109880 | 12/19/1997 | 01:21:26 PM | 139.7 | 4
109881 | 12/19/1997 | 01:51:26 PM | 139.7 | 4.2
109882 | 12/19/1997 | 02:21:26 PM | 139.7 | 5.3
109883 | 12/19/1997 | 02:51:26 PM | 139.7 | 5.6
109884 | 12/19/1997 | 03:21:26 PM | 139.7 | 5.6
109885 | 12/19/1997 | 03:51:26 PM | 139.7 | 5.7
109886 | 12/19/1997 | 04:21:26 PM | 139.7 | 5.8
109887 | 12/19/1997 | 04:51:26 PM | 139.7 | 5.8
109888 | 12/19/1997 | 05:21:26 PM | 139.7 | 5.6
109889 | 12/19/1997 | 05:51:26 PM | 139.7 | 5.6
109890 | 12/19/1997 | 06:21:26 PM | 139.7 | 5.5
109891 | 12/19/1997 | 06:51:26 PM | 139.7 | 5.1
109892 | 12/19/1997 | 07:21:26 PM | 139.7 | 4.5
109893 | 12/19/1997 | 07:51:26 PM | 139.7 | 4
109894 | 12/19/1997 | 08:21:26 PM | 139.7 | 4
109895 | 12/19/1997 | 08:51:26 PM | 139.7 | 3.7
109896 | 12/19/1997 | 09:21:26 PM | 139.7 | 2.9
109897 | 12/19/1997 | 09:51:26 PM | 139.7 | 2.7
109898 | 12/19/1997 | 10:21:26 PM | 139.7 | 2.5
109899 | 12/19/1997 | 10:51:26 PM | 139.7 | 2.5
109900 | 12/19/1997 | 11:21:26 PM | 139.7 | 2.5
109901 | 12/19/1997 | 11:51:26 PM | 139.7 | 2.5
109902 | 12/20/1997 | 12:21:26 AM | 139.7 | 2.4
109903 | 12/20/1997 | 12:51:26 AM | 139.7 | 2.4
109904 | 12/20/1997 | 01:21:26 AM | 139.7 | 1.7
109905 | 12/20/1997 | 01:51:26 AM | 139.7 | 1.5
109906 | 12/20/1997 | 02:21:26 AM | 139.7 | 1.2
109907 | 12/20/1997 | 02:51:26 AM | 139.7 | 1.1
109908 | 12/20/1997 | 03:21:26 AM | 139.7 | 1
109909 | 12/20/1997 | 03:51:26 AM | 139.7 | 1
109910 | 12/20/1997 | 04:21:26 AM | 139.7 | 1
109911 | 12/20/1997 | 04:51:26 AM | 139.7 | 1
109912 | 12/20/1997 | 05:21:26 AM | 139.7 | 0.9
109913 | 12/20/1997 | 05:51:26 AM | 139.7 | 0.9
109914 | 12/20/1997 | 06:21:26 AM | 139.7 | 0.9
109915 | 12/20/1997 | 06:51:26 AM | 139.7 | 0.8
109916 | 12/20/1997 | 07:17:50 AM | 139.7 | 0.8
109917 | 12/20/1997 | 07:47:50 AM | 139.7 | 0.7
109918 | 12/20/1997 | 08:17:50 AM | 139.7 | 0.7
109919 | 12/20/1997 | 08:47:50 AM | 139.7 | 0.6
109920 | 12/20/1997 | 09:17:50 AM | 139.7 | 0.7
109921 | 12/20/1997 | 09:47:50 AM | 139.7 | 0.7
109922 | 12/20/1997 | 10:17:50 AM | 139.7 | 0.7
109923 | 12/20/1997 | 10:47:50 AM | 139.7 | 0.9
109924 | 12/20/1997 | 11:17:50 AM | 139.7 | 1
109925 | 12/20/1997 | 11:47:50 AM | 139.7 | 1
109926 | 12/20/1997 | 12:17:50 PM | 139.7 | 1
109927 | 12/20/1997 | 12:47:50 PM | 139.7 | 2
109928 | 12/20/1997 | 01:17:50 PM | 139.7 | 2.6
109929 | 12/20/1997 | 01:47:50 PM | 139.7 | 3.9
109930 | 12/20/1997 | 02:17:50 PM | 139.7 | 4
109931 | 12/20/1997 | 02:47:50 PM | 139.7 | 4.5
109932 | 12/20/1997 | 03:17:50 PM | 139.7 | 5.4
109933 | 12/20/1997 | 03:47:50 PM | 139.7 | 5.6
109934 | 12/20/1997 | 04:17:50 PM | 139.7 | 5.6
109935 | 12/20/1997 | 04:47:50 PM | 139.7 | 5.6
109936 | 12/20/1997 | 05:17:50 PM | 139.7 | 5.6
109937 | 12/20/1997 | 05:47:50 PM | 139.7 | 5.6
109938 | 12/20/1997 | 06:17:50 PM | 139.7 | 5.6
109939 | 12/20/1997 | 06:47:50 PM | 139.7 | 5.6
108331 | 12/18/1997 | 02:15:07 PM | 114.3 | 8.7
108332 | 12/18/1997 | 02:45:07 PM | 114.3 | 8.7
108333 | 12/18/1997 | 03:15:07 PM | 114.3 | 8.8
108334 | 12/18/1997 | 03:45:07 PM | 114.3 | 8.8
108335 | 12/18/1997 | 04:15:07 PM | 114.3 | 8.9
108336 | 12/18/1997 | 04:45:07 PM | 114.3 | 8.7
108337 | 12/18/1997 | 05:15:07 PM | 114.3 | 8.6
108338 | 12/18/1997 | 05:45:07 PM | 114.3 | 7.7
108339 | 12/18/1997 | 06:15:07 PM | 114.3 | 7.3
108340 | 12/18/1997 | 06:45:07 PM | 114.3 | 7.2
108341 | 12/18/1997 | 07:15:07 PM | 114.3 | 7.1
108342 | 12/18/1997 | 07:45:07 PM | 114.3 | 6.5
108343 | 12/18/1997 | 08:15:07 PM | 114.3 | 5.9
108344 | 12/18/1997 | 08:45:07 PM | 114.3 | 5.6
108345 | 12/18/1997 | 09:15:07 PM | 114.3 | 5.6
108346 | 12/18/1997 | 09:45:07 PM | 114.3 | 5.5
108347 | 12/18/1997 | 10:15:07 PM | 114.3 | 4.9
108348 | 12/18/1997 | 10:45:07 PM | 114.3 | 4.4
108349 | 12/18/1997 | 11:15:07 PM | 114.3 | 4.2
108350 | 12/18/1997 | 11:45:07 PM | 114.3 | 4.1
108351 | 12/19/1997 | 12:15:07 AM | 114.3 | 4.1
108352 | 12/19/1997 | 12:45:07 AM | 114.3 | 4.1
108353 | 12/19/1997 | 01:15:07 AM | 114.3 | 4.1
108354 | 12/19/1997 | 01:45:07 AM | 114.3 | 4
108355 | 12/19/1997 | 02:15:07 AM | 114.3 | 3.6
182264 | 10/04/1998 | 11:19:25 PM | 139.7 | 20.9
112932 | 01/20/1998 | 03:11:00 PM | 38.1 | 11.9
115034 | 01/02/1998 | 02:23:37 AM | 114.3 | 10.2
115035 | 01/02/1998 | 02:53:37 AM | 114.3 | 10.2
115036 | 01/02/1998 | 03:23:37 AM | 114.3 | 10.1
115037 | 01/02/1998 | 03:53:37 AM | 114.3 | 10.1
115038 | 01/02/1998 | 04:23:37 AM | 114.3 | 9.9
115039 | 01/02/1998 | 04:53:37 AM | 114.3 | 10.2
115040 | 01/02/1998 | 05:23:37 AM | 114.3 | 10.1
115041 | 01/02/1998 | 05:53:37 AM | 114.3 | 9.9
115042 | 01/02/1998 | 06:23:37 AM | 114.3 | 9.6
115043 | 01/02/1998 | 06:53:37 AM | 114.3 | 9.3
115044 | 01/02/1998 | 07:23:37 AM | 114.3 | 9.1
115045 | 01/02/1998 | 07:53:37 AM | 114.3 | 8.7
115046 | 01/02/1998 | 08:23:37 AM | 114.3 | 8.7
115047 | 01/02/1998 | 08:53:22 AM | 114.3 | 8.7
115048 | 01/02/1998 | 09:23:22 AM | 114.3 | 8.9
115049 | 01/02/1998 | 09:53:22 AM | 114.3 | 9.3
115050 | 01/02/1998 | 10:23:22 AM | 114.3 | 8.9
115051 | 01/02/1998 | 10:53:22 AM | 114.3 | 8.9
115052 | 01/02/1998 | 11:23:22 AM | 114.3 | 8.7
115053 | 01/02/1998 | 11:53:22 AM | 114.3 | 8.7
115054 | 01/02/1998 | 12:23:22 PM | 114.3 | 8.7
115055 | 01/02/1998 | 12:53:22 PM | 114.3 | 8.7
115056 | 01/02/1998 | 01:23:22 PM | 114.3 | 8.9
115057 | 01/02/1998 | 01:53:22 PM | 114.3 | 9.2
115058 | 01/02/1998 | 02:23:22 PM | 114.3 | 10.1
115059 | 01/02/1998 | 02:53:22 PM | 114.3 | 10.2
115060 | 01/02/1998 | 03:23:22 PM | 114.3 | 10.8
115061 | 01/02/1998 | 03:53:22 PM | 114.3 | 10.3
115062 | 01/02/1998 | 04:23:22 PM | 114.3 | 10.2
115063 | 01/02/1998 | 04:53:22 PM | 114.3 | 10.2
115064 | 01/02/1998 | 05:23:22 PM | 114.3 | 10.1
115065 | 01/02/1998 | 05:53:22 PM | 114.3 | 10.2
115066 | 01/02/1998 | 06:23:22 PM | 114.3 | 8.8
115067 | 01/02/1998 | 06:53:22 PM | 114.3 | 8.7
115068 | 01/02/1998 | 07:23:22 PM | 114.3 | 8.7
115069 | 01/02/1998 | 07:53:22 PM | 114.3 | 7.9
115070 | 01/02/1998 | 08:23:22 PM | 114.3 | 7.6
115071 | 01/02/1998 | 08:53:22 PM | 114.3 | 7.4
115072 | 01/02/1998 | 09:23:22 PM | 114.3 | 7.2
115073 | 01/02/1998 | 09:53:22 PM | 114.3 | 7.2
115074 | 01/02/1998 | 10:23:22 PM | 114.3 | 7
115075 | 01/02/1998 | 10:53:22 PM | 114.3 | 6.7
115076 | 01/02/1998 | 11:23:22 PM | 114.3 | 6.2
115077 | 01/02/1998 | 11:53:22 PM | 114.3 | 5.7
115078 | 01/03/1998 | 12:23:22 AM | 114.3 | 5.6
115079 | 01/03/1998 | 12:53:22 AM | 114.3 | 5.6
115080 | 01/03/1998 | 01:23:22 AM | 114.3 | 5.6
115081 | 01/03/1998 | 01:53:22 AM | 114.3 | 5.2
115082 | 01/03/1998 | 02:23:22 AM | 114.3 | 4.8
115083 | 01/03/1998 | 02:53:22 AM | 114.3 | 4.3
115084 | 01/03/1998 | 03:23:22 AM | 114.3 | 4.2
115085 | 01/03/1998 | 03:53:22 AM | 114.3 | 4.1
115086 | 01/03/1998 | 04:23:22 AM | 114.3 | 4.1
115087 | 01/03/1998 | 04:53:22 AM | 114.3 | 4.1
115088 | 01/03/1998 | 05:23:22 AM | 114.3 | 4
115089 | 01/03/1998 | 05:53:22 AM | 114.3 | 4
115090 | 01/03/1998 | 06:23:22 AM | 114.3 | 3.8
115091 | 01/03/1998 | 06:53:22 AM | 114.3 | 3.8
115092 | 01/03/1998 | 07:05:17 AM | 114.3 | 3.7
115093 | 01/03/1998 | 07:35:17 AM | 114.3 | 3.6
115094 | 01/03/1998 | 08:05:17 AM | 114.3 | 3.5
115095 | 01/03/1998 | 08:35:17 AM | 114.3 | 3.4
115096 | 01/03/1998 | 09:05:17 AM | 114.3 | 3.6
115097 | 01/03/1998 | 09:35:17 AM | 114.3 | 3.7
115098 | 01/03/1998 | 10:05:17 AM | 114.3 | 3.4
115099 | 01/03/1998 | 10:35:17 AM | 114.3 | 4.1
115100 | 01/03/1998 | 11:05:17 AM | 114.3 | 4.9
115101 | 01/03/1998 | 11:35:17 AM | 114.3 | 5.6
115102 | 01/03/1998 | 12:05:17 PM | 114.3 | 7.1
115103 | 01/03/1998 | 12:35:17 PM | 114.3 | 7.9
114466 | 01/21/1998 | 07:56:38 AM | 88.9 | 1
115105 | 01/03/1998 | 01:35:17 PM | 114.3 | 10
115106 | 01/03/1998 | 02:05:17 PM | 114.3 | 10.3
115107 | 01/03/1998 | 02:35:17 PM | 114.3 | 11.4
115108 | 01/03/1998 | 03:05:17 PM | 114.3 | 11.8
115109 | 01/03/1998 | 03:35:17 PM | 114.3 | 11.8
115110 | 01/03/1998 | 04:05:17 PM | 114.3 | 11.8
115111 | 01/03/1998 | 04:35:17 PM | 114.3 | 11.8
115112 | 01/03/1998 | 05:05:17 PM | 114.3 | 11.6
115113 | 01/03/1998 | 05:35:17 PM | 114.3 | 10.8
115114 | 01/03/1998 | 06:05:17 PM | 114.3 | 10.2
115115 | 01/03/1998 | 06:35:17 PM | 114.3 | 10.2
115116 | 01/03/1998 | 07:05:17 PM | 114.3 | 9.4
115117 | 01/03/1998 | 07:35:17 PM | 114.3 | 8.9
115118 | 01/03/1998 | 08:05:17 PM | 114.3 | 8.7
115119 | 01/03/1998 | 08:35:17 PM | 114.3 | 8.5
115120 | 01/03/1998 | 09:05:17 PM | 114.3 | 7.6
115121 | 01/03/1998 | 09:35:17 PM | 114.3 | 7.4
115122 | 01/03/1998 | 10:05:17 PM | 114.3 | 7.2
115123 | 01/03/1998 | 10:35:17 PM | 114.3 | 7.2
115124 | 01/03/1998 | 11:05:17 PM | 114.3 | 7.2
115125 | 01/03/1998 | 11:35:17 PM | 114.3 | 7.1
115126 | 01/04/1998 | 12:05:17 AM | 114.3 | 6.9
115127 | 01/04/1998 | 12:35:17 AM | 114.3 | 7.2
115128 | 01/04/1998 | 01:05:17 AM | 114.3 | 6.8
115129 | 01/04/1998 | 01:35:17 AM | 114.3 | 5.9
115130 | 01/04/1998 | 02:05:17 AM | 114.3 | 5.8
115131 | 01/04/1998 | 02:35:17 AM | 114.3 | 5.6
115132 | 01/04/1998 | 03:05:17 AM | 114.3 | 5.6
115133 | 01/04/1998 | 03:35:17 AM | 114.3 | 5.5
115134 | 01/04/1998 | 04:05:17 AM | 114.3 | 5.3
115135 | 01/04/1998 | 04:35:17 AM | 114.3 | 4.8
115136 | 01/04/1998 | 05:05:17 AM | 114.3 | 4.5
115137 | 01/04/1998 | 05:35:17 AM | 114.3 | 4.6
115138 | 01/04/1998 | 06:05:17 AM | 114.3 | 4.8
115139 | 01/04/1998 | 06:35:17 AM | 114.3 | 5.1
115140 | 01/04/1998 | 07:05:17 AM | 114.3 | 5.2
115141 | 01/04/1998 | 07:13:50 AM | 114.3 | 4.9
115142 | 01/04/1998 | 07:43:50 AM | 114.3 | 5
115143 | 01/04/1998 | 08:13:50 AM | 114.3 | 5.2
115144 | 01/04/1998 | 08:43:50 AM | 114.3 | 5.1
115145 | 01/04/1998 | 09:13:50 AM | 114.3 | 4.8
115146 | 01/04/1998 | 09:43:50 AM | 114.3 | 5.4
115147 | 01/04/1998 | 10:13:50 AM | 114.3 | 5.2
115148 | 01/04/1998 | 10:43:50 AM | 114.3 | 4.9
115149 | 01/04/1998 | 11:13:50 AM | 114.3 | 5.5
115150 | 01/04/1998 | 11:43:50 AM | 114.3 | 5.6
115151 | 01/04/1998 | 12:13:50 PM | 114.3 | 5.6
115152 | 01/04/1998 | 12:43:50 PM | 114.3 | 5.6
115153 | 01/04/1998 | 01:13:50 PM | 114.3 | 6.5
115154 | 01/04/1998 | 01:43:50 PM | 114.3 | 7.2
115155 | 01/04/1998 | 02:13:50 PM | 114.3 | 7.2
115156 | 01/04/1998 | 02:43:50 PM | 114.3 | 8.3
115157 | 01/04/1998 | 03:13:50 PM | 114.3 | 8.7
115158 | 01/04/1998 | 03:43:50 PM | 114.3 | 8.7
115159 | 01/04/1998 | 04:13:50 PM | 114.3 | 8.7
115160 | 01/04/1998 | 04:43:50 PM | 114.3 | 8.7
115161 | 01/04/1998 | 05:13:50 PM | 114.3 | 8.7
115162 | 01/04/1998 | 05:43:50 PM | 114.3 | 7.8
115163 | 01/04/1998 | 06:13:50 PM | 114.3 | 7.5
115164 | 01/04/1998 | 06:43:50 PM | 114.3 | 7.2
115165 | 01/04/1998 | 07:13:50 PM | 114.3 | 7.2
115166 | 01/04/1998 | 07:43:50 PM | 114.3 | 7.2
115167 | 01/04/1998 | 08:13:50 PM | 114.3 | 6.5
115168 | 01/04/1998 | 08:43:50 PM | 114.3 | 5.7
115169 | 01/04/1998 | 09:13:50 PM | 114.3 | 5.6
115170 | 01/04/1998 | 09:43:50 PM | 114.3 | 5.6
115171 | 01/04/1998 | 10:13:50 PM | 114.3 | 5.2
115172 | 01/04/1998 | 10:43:50 PM | 114.3 | 4.8
115173 | 01/04/1998 | 11:13:50 PM | 114.3 | 4.3
115174 | 01/04/1998 | 11:43:50 PM | 114.3 | 4.1
115175 | 01/05/1998 | 12:13:50 AM | 114.3 | 4.1
115176 | 01/05/1998 | 12:43:50 AM | 114.3 | 4.1
115177 | 01/05/1998 | 01:13:50 AM | 114.3 | 4.1
115178 | 01/05/1998 | 01:43:50 AM | 114.3 | 4.1
115179 | 01/05/1998 | 02:13:50 AM | 114.3 | 4.1
115180 | 01/05/1998 | 02:43:50 AM | 114.3 | 3.6
115181 | 01/05/1998 | 03:13:50 AM | 114.3 | 3
115182 | 01/05/1998 | 03:43:50 AM | 114.3 | 2.7
115183 | 01/05/1998 | 04:13:50 AM | 114.3 | 2.9
115184 | 01/05/1998 | 04:43:50 AM | 114.3 | 2.6
115185 | 01/05/1998 | 05:13:50 AM | 114.3 | 2.6
115186 | 01/05/1998 | 05:43:50 AM | 114.3 | 2.6
115187 | 01/05/1998 | 06:13:50 AM | 114.3 | 2.6
115188 | 01/05/1998 | 06:43:50 AM | 114.3 | 2.1
115189 | 01/05/1998 | 07:13:50 AM | 114.3 | 1.5
115190 | 01/05/1998 | 07:43:50 AM | 114.3 | 1.4
115191 | 01/05/1998 | 08:05:58 AM | 114.3 | 1.1
115192 | 01/05/1998 | 08:35:58 AM | 114.3 | 1
115193 | 01/05/1998 | 09:05:58 AM | 114.3 | 1.1
117076 | 01/13/1998 | 07:01:51 AM | 139.7 | 2.6
117077 | 01/13/1998 | 07:31:51 AM | 139.7 | 2.5
117078 | 01/13/1998 | 08:01:51 AM | 139.7 | 2.5
117079 | 01/13/1998 | 08:19:52 AM | 139.7 | 2.5
117080 | 01/13/1998 | 08:49:52 AM | 139.7 | 2.5
117081 | 01/13/1998 | 09:19:52 AM | 139.7 | 2.5
117082 | 01/13/1998 | 09:49:52 AM | 139.7 | 2.5
117083 | 01/13/1998 | 10:19:52 AM | 139.7 | 2.5
117084 | 01/13/1998 | 10:49:52 AM | 139.7 | 2.8
117085 | 01/13/1998 | 11:19:52 AM | 139.7 | 3.8
117086 | 01/13/1998 | 11:49:52 AM | 139.7 | 4
117087 | 01/13/1998 | 12:19:52 PM | 139.7 | 4.4
117088 | 01/13/1998 | 12:49:52 PM | 139.7 | 5.5
117089 | 01/13/1998 | 01:19:52 PM | 139.7 | 5.6
117090 | 01/13/1998 | 01:49:52 PM | 139.7 | 5.9
117091 | 01/13/1998 | 02:19:52 PM | 139.7 | 6.7
117092 | 01/13/1998 | 02:49:52 PM | 139.7 | 7.1
117093 | 01/13/1998 | 03:19:52 PM | 139.7 | 7.1
117094 | 01/13/1998 | 03:49:52 PM | 139.7 | 7.1
117095 | 01/13/1998 | 04:19:52 PM | 139.7 | 7.1
117096 | 01/13/1998 | 04:49:52 PM | 139.7 | 7.1
117097 | 01/13/1998 | 05:19:52 PM | 139.7 | 7.1
117098 | 01/13/1998 | 05:49:52 PM | 139.7 | 7.1
117099 | 01/13/1998 | 06:19:52 PM | 139.7 | 7.1
105385 | 12/19/1997 | 06:51:26 PM | 38.1 | 2.5
105386 | 12/19/1997 | 07:21:26 PM | 38.1 | 1.6
118122 | 02/03/1998 | 10:26:03 PM | 12.7 | 6.1
118123 | 02/03/1998 | 10:56:03 PM | 12.7 | 5.8
118124 | 02/03/1998 | 11:26:03 PM | 12.7 | 5.8
118125 | 02/03/1998 | 11:56:03 PM | 12.7 | 5.8
118126 | 02/04/1998 | 12:26:03 AM | 12.7 | 5.8
118127 | 02/04/1998 | 12:56:03 AM | 12.7 | 5.8
118128 | 02/04/1998 | 01:26:03 AM | 12.7 | 5.8
118129 | 02/04/1998 | 01:56:03 AM | 12.7 | 5.7
118130 | 02/04/1998 | 02:26:03 AM | 12.7 | 5.6
118131 | 02/04/1998 | 02:56:03 AM | 12.7 | 5.8
118132 | 02/04/1998 | 03:26:03 AM | 12.7 | 5.4
118133 | 02/04/1998 | 03:56:03 AM | 12.7 | 4.7
118134 | 02/04/1998 | 04:26:03 AM | 12.7 | 4.3
118135 | 02/04/1998 | 04:56:03 AM | 12.7 | 4.2
118136 | 02/04/1998 | 05:26:03 AM | 12.7 | 4.2
118137 | 02/04/1998 | 05:56:03 AM | 12.7 | 2.8
118138 | 02/04/1998 | 06:26:03 AM | 12.7 | 2.8
118139 | 02/04/1998 | 06:56:03 AM | 12.7 | 2.1
118140 | 02/04/1998 | 07:26:03 AM | 12.7 | 2.4
118141 | 02/04/1998 | 07:56:03 AM | 12.7 | 3.3
118142 | 02/04/1998 | 08:26:03 AM | 12.7 | 5.8
118143 | 02/04/1998 | 08:56:03 AM | 12.7 | 8.2
118144 | 02/04/1998 | 09:26:03 AM | 12.7 | 11.4
118145 | 02/04/1998 | 09:48:55 AM | 12.7 | 12.5
118146 | 02/04/1998 | 10:18:55 AM | 12.7 | 14.9
118147 | 02/04/1998 | 10:48:55 AM | 12.7 | 18.3
118148 | 02/04/1998 | 11:18:55 AM | 12.7 | 22.7
118149 | 02/04/1998 | 11:48:55 AM | 12.7 | 22.7
118150 | 02/04/1998 | 12:18:55 PM | 12.7 | 24.2
118151 | 02/04/1998 | 12:48:55 PM | 12.7 | 25.2
118152 | 02/04/1998 | 01:18:55 PM | 12.7 | 24.3
118153 | 02/04/1998 | 01:48:55 PM | 12.7 | 24.2
118154 | 02/04/1998 | 02:18:55 PM | 12.7 | 23.2
118155 | 02/04/1998 | 02:48:55 PM | 12.7 | 21.9
118156 | 02/04/1998 | 03:18:55 PM | 12.7 | 21.1
118157 | 02/04/1998 | 03:48:55 PM | 12.7 | 19.5
118158 | 02/04/1998 | 04:18:55 PM | 12.7 | 17.4
118159 | 02/04/1998 | 04:48:55 PM | 12.7 | 15
118160 | 02/04/1998 | 05:18:55 PM | 12.7 | 12.3
118161 | 02/04/1998 | 05:48:55 PM | 12.7 | 10.6
118162 | 02/04/1998 | 06:18:55 PM | 12.7 | 9.6
118163 | 02/04/1998 | 06:48:55 PM | 12.7 | 8.9
118164 | 02/04/1998 | 07:18:55 PM | 12.7 | 7.7
118165 | 02/04/1998 | 07:48:55 PM | 12.7 | 7.3
118166 | 02/04/1998 | 08:18:55 PM | 12.7 | 6.9
118167 | 02/04/1998 | 08:48:55 PM | 12.7 | 6
118168 | 02/04/1998 | 09:18:55 PM | 12.7 | 5.8
118169 | 02/04/1998 | 09:48:55 PM | 12.7 | 5.8
118170 | 02/04/1998 | 10:18:55 PM | 12.7 | 4.6
118171 | 02/04/1998 | 10:48:55 PM | 12.7 | 4.3
118172 | 02/04/1998 | 11:18:55 PM | 12.7 | 3.5
118173 | 02/04/1998 | 11:48:55 PM | 12.7 | 2.9
118174 | 02/05/1998 | 12:18:55 AM | 12.7 | 2.8
118175 | 02/05/1998 | 12:48:55 AM | 12.7 | 2.8
118176 | 02/05/1998 | 01:18:55 AM | 12.7 | 2.7
118177 | 02/05/1998 | 01:48:55 AM | 12.7 | 2.7
118178 | 02/05/1998 | 02:18:55 AM | 12.7 | 2.8
118179 | 02/05/1998 | 02:48:55 AM | 12.7 | 2.5
118180 | 02/05/1998 | 03:18:55 AM | 12.7 | 2
118181 | 02/05/1998 | 03:48:55 AM | 12.7 | 1.7
118182 | 02/05/1998 | 04:18:55 AM | 12.7 | 1.3
118183 | 02/05/1998 | 04:48:55 AM | 12.7 | 1.2
118184 | 02/05/1998 | 05:18:55 AM | 12.7 | 1.3
118185 | 02/05/1998 | 05:48:55 AM | 12.7 | 1.2
118186 | 02/05/1998 | 06:18:55 AM | 12.7 | 1.3
118187 | 02/05/1998 | 06:48:55 AM | 12.7 | 1.7
118188 | 02/05/1998 | 07:18:55 AM | 12.7 | 1.6
118189 | 02/05/1998 | 07:48:55 AM | 12.7 | 2.3
118190 | 02/05/1998 | 08:18:55 AM | 12.7 | 2.8
118191 | 02/05/1998 | 08:48:55 AM | 12.7 | 4
118192 | 02/05/1998 | 09:08:48 AM | 12.7 | 4.3
118193 | 02/05/1998 | 09:38:48 AM | 12.7 | 5.5
118194 | 02/05/1998 | 10:08:48 AM | 12.7 | 5.8
118195 | 02/05/1998 | 10:38:48 AM | 12.7 | 7.4
118196 | 02/05/1998 | 11:08:48 AM | 12.7 | 8.8
118197 | 02/05/1998 | 11:38:48 AM | 12.7 | 9
118198 | 02/05/1998 | 12:08:48 PM | 12.7 | 9.3
118199 | 02/05/1998 | 12:38:48 PM | 12.7 | 10.3
118200 | 02/05/1998 | 01:08:48 PM | 12.7 | 10.7
118201 | 02/05/1998 | 01:38:48 PM | 12.7 | 13.5
118202 | 02/05/1998 | 02:08:48 PM | 12.7 | 13.9
118203 | 02/05/1998 | 02:38:48 PM | 12.7 | 15
118204 | 02/05/1998 | 03:08:48 PM | 12.7 | 14
118205 | 02/05/1998 | 03:38:48 PM | 12.7 | 13.5
118206 | 02/05/1998 | 04:08:48 PM | 12.7 | 12
118207 | 02/05/1998 | 04:38:48 PM | 12.7 | 11.8
118208 | 02/05/1998 | 05:08:48 PM | 12.7 | 10.4
118209 | 02/05/1998 | 05:38:48 PM | 12.7 | 9.1
118210 | 02/05/1998 | 06:08:48 PM | 12.7 | 8.9
118211 | 02/05/1998 | 06:38:48 PM | 12.7 | 8.9
118212 | 02/05/1998 | 07:08:48 PM | 12.7 | 8.6
118213 | 02/05/1998 | 07:38:48 PM | 12.7 | 7.4
118214 | 02/05/1998 | 08:08:48 PM | 12.7 | 7.4
118215 | 02/05/1998 | 08:38:48 PM | 12.7 | 7.4
118216 | 02/05/1998 | 09:08:48 PM | 12.7 | 7.3
118217 | 02/05/1998 | 09:38:48 PM | 12.7 | 7.1
118218 | 02/05/1998 | 10:08:48 PM | 12.7 | 6.4
118219 | 02/05/1998 | 10:38:48 PM | 12.7 | 5.8
118220 | 02/05/1998 | 11:08:48 PM | 12.7 | 5.8
118221 | 02/05/1998 | 11:38:48 PM | 12.7 | 5.8
118222 | 02/06/1998 | 12:08:48 AM | 12.7 | 5.8
118223 | 02/06/1998 | 12:38:48 AM | 12.7 | 5.8
118224 | 02/06/1998 | 01:08:48 AM | 12.7 | 5.8
118225 | 02/06/1998 | 01:38:48 AM | 12.7 | 5.8
118226 | 02/06/1998 | 02:08:48 AM | 12.7 | 5.8
115935 | 01/20/1998 | 04:41:00 PM | 114.3 | 9.9
115936 | 01/20/1998 | 05:11:00 PM | 114.3 | 9.8
115937 | 01/20/1998 | 05:41:00 PM | 114.3 | 9.6
115938 | 01/20/1998 | 06:11:00 PM | 114.3 | 8.8
115939 | 01/20/1998 | 06:41:00 PM | 114.3 | 8.7
115940 | 01/20/1998 | 07:11:00 PM | 114.3 | 8.7
115941 | 01/20/1998 | 07:41:00 PM | 114.3 | 8.5
115942 | 01/20/1998 | 08:11:00 PM | 114.3 | 8.3
115943 | 01/20/1998 | 08:41:00 PM | 114.3 | 7.4
115944 | 01/20/1998 | 09:11:00 PM | 114.3 | 7.3
115945 | 01/20/1998 | 09:41:00 PM | 114.3 | 7.2
115946 | 01/20/1998 | 10:11:00 PM | 114.3 | 7.2
115947 | 01/20/1998 | 10:41:00 PM | 114.3 | 6.9
115948 | 01/20/1998 | 11:11:00 PM | 114.3 | 6.5
115949 | 01/20/1998 | 11:41:00 PM | 114.3 | 5.9
115950 | 01/21/1998 | 12:11:00 AM | 114.3 | 5.6
115951 | 01/21/1998 | 12:41:00 AM | 114.3 | 5.6
115952 | 01/21/1998 | 01:11:00 AM | 114.3 | 5.3
115953 | 01/21/1998 | 01:41:00 AM | 114.3 | 4.9
115954 | 01/21/1998 | 02:11:00 AM | 114.3 | 4.3
115955 | 01/21/1998 | 02:41:00 AM | 114.3 | 4.1
115956 | 01/21/1998 | 03:11:00 AM | 114.3 | 4.1
115957 | 01/21/1998 | 03:41:00 AM | 114.3 | 4.1
115958 | 01/21/1998 | 04:11:00 AM | 114.3 | 4.1
115959 | 01/21/1998 | 04:41:00 AM | 114.3 | 4.1
115960 | 01/21/1998 | 05:11:00 AM | 114.3 | 4.1
115961 | 01/21/1998 | 05:41:00 AM | 114.3 | 3.9
115962 | 01/21/1998 | 06:11:00 AM | 114.3 | 3.8
115963 | 01/21/1998 | 06:41:00 AM | 114.3 | 3.4
115964 | 01/21/1998 | 07:11:00 AM | 114.3 | 2.9
115965 | 01/21/1998 | 07:26:38 AM | 114.3 | 3
115966 | 01/21/1998 | 07:56:38 AM | 114.3 | 2.6
115967 | 01/21/1998 | 08:26:38 AM | 114.3 | 2.6
115968 | 01/21/1998 | 08:56:38 AM | 114.3 | 2.7
115969 | 01/21/1998 | 09:26:38 AM | 114.3 | 2.9
115970 | 01/21/1998 | 09:56:38 AM | 114.3 | 3.4
115971 | 01/21/1998 | 10:26:38 AM | 114.3 | 3.2
115972 | 01/21/1998 | 10:56:38 AM | 114.3 | 4.1
115973 | 01/21/1998 | 11:26:38 AM | 114.3 | 5.2
115974 | 01/21/1998 | 11:56:38 AM | 114.3 | 5.9
115975 | 01/21/1998 | 12:26:38 PM | 114.3 | 7.2
115976 | 01/21/1998 | 12:56:38 PM | 114.3 | 8.6
115977 | 01/21/1998 | 01:26:38 PM | 114.3 | 9.1
115978 | 01/21/1998 | 01:56:38 PM | 114.3 | 10.2
115979 | 01/21/1998 | 02:26:38 PM | 114.3 | 11.1
115980 | 01/21/1998 | 02:56:38 PM | 114.3 | 11.7
115981 | 01/21/1998 | 03:26:38 PM | 114.3 | 11.8
115982 | 01/21/1998 | 03:56:38 PM | 114.3 | 11.8
115983 | 01/21/1998 | 04:26:38 PM | 114.3 | 11.8
115984 | 01/21/1998 | 04:56:38 PM | 114.3 | 11.7
115985 | 01/21/1998 | 05:26:38 PM | 114.3 | 11.5
115986 | 01/21/1998 | 05:56:38 PM | 114.3 | 11
115987 | 01/21/1998 | 06:26:38 PM | 114.3 | 10.2
115988 | 01/21/1998 | 06:56:38 PM | 114.3 | 10.1
115989 | 01/21/1998 | 07:26:38 PM | 114.3 | 9
115990 | 01/21/1998 | 07:56:38 PM | 114.3 | 9
115991 | 01/21/1998 | 08:26:38 PM | 114.3 | 8.7
115992 | 01/21/1998 | 08:56:38 PM | 114.3 | 8.7
107348 | 12/29/1997 | 08:00:13 AM | 88.9 | -1.6
107349 | 12/29/1997 | 08:30:13 AM | 88.9 | -1.2
107350 | 12/29/1997 | 09:00:13 AM | 88.9 | -0.1
107351 | 12/29/1997 | 09:30:13 AM | 88.9 | 1.3
107352 | 12/29/1997 | 10:00:13 AM | 88.9 | 2.3
107353 | 12/29/1997 | 10:30:13 AM | 88.9 | 3
107354 | 12/29/1997 | 11:00:13 AM | 88.9 | 4.5
107355 | 12/29/1997 | 11:30:13 AM | 88.9 | 5.8
107356 | 12/29/1997 | 12:00:13 PM | 88.9 | 6.2
107357 | 12/29/1997 | 12:30:13 PM | 88.9 | 8.4
107358 | 12/29/1997 | 01:00:13 PM | 88.9 | 9.2
107359 | 12/29/1997 | 01:30:13 PM | 88.9 | 10.6
107360 | 12/29/1997 | 02:00:13 PM | 88.9 | 10.9
107361 | 12/29/1997 | 02:30:13 PM | 88.9 | 11.4
107362 | 12/29/1997 | 03:00:13 PM | 88.9 | 10.6
107363 | 12/29/1997 | 03:30:13 PM | 88.9 | 10.5
107364 | 12/29/1997 | 04:00:13 PM | 88.9 | 9.4
107365 | 12/29/1997 | 04:30:13 PM | 88.9 | 9.1
107366 | 12/29/1997 | 05:00:13 PM | 88.9 | 7.8
107367 | 12/29/1997 | 05:30:13 PM | 88.9 | 7.6
107368 | 12/29/1997 | 06:00:13 PM | 88.9 | 6.5
107369 | 12/29/1997 | 06:30:13 PM | 88.9 | 6
107370 | 12/29/1997 | 07:00:13 PM | 88.9 | 5.3
107371 | 12/29/1997 | 07:30:13 PM | 88.9 | 4.5
107372 | 12/29/1997 | 08:00:13 PM | 88.9 | 4.5
105699 | 12/26/1997 | 06:46:50 AM | 38.1 | -6.5
116491 | 01/01/1998 | 05:15:10 AM | 139.7 | 2.5
116492 | 01/01/1998 | 05:45:10 AM | 139.7 | 2.5
116493 | 01/01/1998 | 06:15:10 AM | 139.7 | 2.5
116494 | 01/01/1998 | 06:45:10 AM | 139.7 | 2.4
116495 | 01/01/1998 | 07:15:10 AM | 139.7 | 2.3
116496 | 01/01/1998 | 07:45:10 AM | 139.7 | 2.2
116497 | 01/01/1998 | 08:15:10 AM | 139.7 | 2.1
116498 | 01/01/1998 | 08:23:37 AM | 139.7 | 2.1
116499 | 01/01/1998 | 08:53:37 AM | 139.7 | 2
116500 | 01/01/1998 | 09:23:37 AM | 139.7 | 2
116501 | 01/01/1998 | 09:53:37 AM | 139.7 | 2.5
116502 | 01/01/1998 | 10:23:37 AM | 139.7 | 2.5
116503 | 01/01/1998 | 10:53:37 AM | 139.7 | 2.5
116504 | 01/01/1998 | 11:23:37 AM | 139.7 | 3.8
116505 | 01/01/1998 | 11:53:37 AM | 139.7 | 4
116506 | 01/01/1998 | 12:23:37 PM | 139.7 | 4.3
116507 | 01/01/1998 | 12:53:37 PM | 139.7 | 5.5
116508 | 01/01/1998 | 01:23:37 PM | 139.7 | 5.6
116509 | 01/01/1998 | 01:53:37 PM | 139.7 | 6.4
116510 | 01/01/1998 | 02:23:37 PM | 139.7 | 7.1
116511 | 01/01/1998 | 02:53:37 PM | 139.7 | 7.3
116512 | 01/01/1998 | 03:23:37 PM | 139.7 | 7.9
116513 | 01/01/1998 | 03:53:37 PM | 139.7 | 8.5
116514 | 01/01/1998 | 04:23:37 PM | 139.7 | 8.6
116515 | 01/01/1998 | 04:53:37 PM | 139.7 | 8.6
116516 | 01/01/1998 | 05:23:37 PM | 139.7 | 8.6
116517 | 01/01/1998 | 05:53:37 PM | 139.7 | 8.6
116518 | 01/01/1998 | 06:23:37 PM | 139.7 | 8.6
116519 | 01/01/1998 | 06:53:37 PM | 139.7 | 8.6
116520 | 01/01/1998 | 07:23:37 PM | 139.7 | 8.6
116521 | 01/01/1998 | 07:53:37 PM | 139.7 | 8.6
116522 | 01/01/1998 | 08:23:37 PM | 139.7 | 8.6
116523 | 01/01/1998 | 08:53:37 PM | 139.7 | 8.6
116524 | 01/01/1998 | 09:23:37 PM | 139.7 | 8.6
116525 | 01/01/1998 | 09:53:37 PM | 139.7 | 8.6
116526 | 01/01/1998 | 10:23:37 PM | 139.7 | 8.5
116527 | 01/01/1998 | 10:53:37 PM | 139.7 | 8.5
116528 | 01/01/1998 | 11:23:37 PM | 139.7 | 8.5
116529 | 01/01/1998 | 11:53:37 PM | 139.7 | 8.5
116530 | 01/02/1998 | 12:23:37 AM | 139.7 | 8.5
116531 | 01/02/1998 | 12:53:37 AM | 139.7 | 8.3
116532 | 01/02/1998 | 01:23:37 AM | 139.7 | 8.4
116533 | 01/02/1998 | 01:53:37 AM | 139.7 | 8.2
116534 | 01/02/1998 | 02:23:37 AM | 139.7 | 8.3
116535 | 01/02/1998 | 02:53:37 AM | 139.7 | 8
116536 | 01/02/1998 | 03:23:37 AM | 139.7 | 8.1
116537 | 01/02/1998 | 03:53:37 AM | 139.7 | 8
116538 | 01/02/1998 | 04:23:37 AM | 139.7 | 8
116539 | 01/02/1998 | 04:53:37 AM | 139.7 | 7.6
116540 | 01/02/1998 | 05:23:37 AM | 139.7 | 7.6
116541 | 01/02/1998 | 05:53:37 AM | 139.7 | 7.1
116542 | 01/02/1998 | 06:23:37 AM | 139.7 | 7.1
116543 | 01/02/1998 | 06:53:37 AM | 139.7 | 7.1
116544 | 01/02/1998 | 07:23:37 AM | 139.7 | 7.1
116545 | 01/02/1998 | 07:53:37 AM | 139.7 | 7.2
116546 | 01/02/1998 | 08:23:37 AM | 139.7 | 7.1
116547 | 01/02/1998 | 08:53:22 AM | 139.7 | 7.1
116548 | 01/02/1998 | 09:23:22 AM | 139.7 | 7.2
116549 | 01/02/1998 | 09:53:22 AM | 139.7 | 7.1
116550 | 01/02/1998 | 10:23:22 AM | 139.7 | 7.1
116551 | 01/02/1998 | 10:53:22 AM | 139.7 | 7.3
116552 | 01/02/1998 | 11:23:22 AM | 139.7 | 7.1
116553 | 01/02/1998 | 11:53:22 AM | 139.7 | 7.1
116554 | 01/02/1998 | 12:23:22 PM | 139.7 | 7.1
116555 | 01/02/1998 | 12:53:22 PM | 139.7 | 7.1
116556 | 01/02/1998 | 01:23:22 PM | 139.7 | 7.1
116557 | 01/02/1998 | 01:53:22 PM | 139.7 | 7.2
105142 | 12/14/1997 | 06:50:37 PM | 38.1 | 7.3
105143 | 12/14/1997 | 07:20:37 PM | 38.1 | 5.8
105144 | 12/14/1997 | 07:50:37 PM | 38.1 | 6
105145 | 12/14/1997 | 08:20:37 PM | 38.1 | 5.7
105146 | 12/14/1997 | 08:50:37 PM | 38.1 | 5.7
105147 | 12/14/1997 | 09:20:37 PM | 38.1 | 5.2
105148 | 12/14/1997 | 09:50:37 PM | 38.1 | 4.9
105149 | 12/14/1997 | 10:20:37 PM | 38.1 | 4.2
105150 | 12/14/1997 | 10:50:37 PM | 38.1 | 4.2
105151 | 12/14/1997 | 11:20:37 PM | 38.1 | 4.1
105152 | 12/14/1997 | 11:50:37 PM | 38.1 | 3.6
105153 | 12/15/1997 | 12:20:37 AM | 38.1 | 3
105154 | 12/15/1997 | 12:50:37 AM | 38.1 | 2.7
105155 | 12/15/1997 | 01:20:37 AM | 38.1 | 2.3
105156 | 12/15/1997 | 01:50:37 AM | 38.1 | 1.5
105157 | 12/15/1997 | 02:20:37 AM | 38.1 | 1.2
105158 | 12/15/1997 | 02:50:37 AM | 38.1 | 1.1
105159 | 12/15/1997 | 03:20:37 AM | 38.1 | 1.1
105160 | 12/15/1997 | 03:50:37 AM | 38.1 | 0.5
105161 | 12/15/1997 | 04:20:37 AM | 38.1 | -0.1
105162 | 12/15/1997 | 04:50:37 AM | 38.1 | -0.4
105163 | 12/15/1997 | 05:20:37 AM | 38.1 | -0.4
105164 | 12/15/1997 | 05:50:37 AM | 38.1 | -0.4
105165 | 12/15/1997 | 06:20:37 AM | 38.1 | -0.4
105166 | 12/15/1997 | 06:50:37 AM | 38.1 | -0.6
105167 | 12/15/1997 | 07:20:37 AM | 38.1 | -0.8
105168 | 12/15/1997 | 07:50:37 AM | 38.1 | -0.5
105169 | 12/15/1997 | 08:20:37 AM | 38.1 | -0.4
105170 | 12/15/1997 | 08:50:37 AM | 38.1 | 1.2
105171 | 12/15/1997 | 09:20:37 AM | 38.1 | 2.6
105172 | 12/15/1997 | 09:50:37 AM | 38.1 | 4.2
105173 | 12/15/1997 | 10:20:37 AM | 38.1 | 5.7
105174 | 12/15/1997 | 10:50:37 AM | 38.1 | 7.3
105175 | 12/15/1997 | 11:20:37 AM | 38.1 | 9
105176 | 12/15/1997 | 11:22:05 AM | 38.1 | 9
105177 | 12/15/1997 | 11:52:05 AM | 38.1 | 11.6
105178 | 12/15/1997 | 12:22:05 PM | 38.1 | 13.1
105179 | 12/15/1997 | 12:52:05 PM | 38.1 | 13.9
105180 | 12/15/1997 | 01:22:05 PM | 38.1 | 14.9
105181 | 12/15/1997 | 01:52:05 PM | 38.1 | 15
105182 | 12/15/1997 | 02:22:05 PM | 38.1 | 15.1
105183 | 12/15/1997 | 02:52:05 PM | 38.1 | 14.9
105184 | 12/15/1997 | 03:22:05 PM | 38.1 | 14.1
105185 | 12/15/1997 | 03:52:05 PM | 38.1 | 13.3
105186 | 12/15/1997 | 04:22:05 PM | 38.1 | 11.7
105187 | 12/15/1997 | 04:52:05 PM | 38.1 | 9.9
105188 | 12/15/1997 | 05:22:05 PM | 38.1 | 8.6
105189 | 12/15/1997 | 05:52:05 PM | 38.1 | 7.3
105190 | 12/15/1997 | 06:22:05 PM | 38.1 | 6.7
105191 | 12/15/1997 | 06:52:05 PM | 38.1 | 5.7
105192 | 12/15/1997 | 07:22:05 PM | 38.1 | 5
105193 | 12/15/1997 | 07:52:05 PM | 38.1 | 4.2
105194 | 12/15/1997 | 08:22:05 PM | 38.1 | 4
105195 | 12/15/1997 | 08:52:05 PM | 38.1 | 3.4
105196 | 12/15/1997 | 09:22:05 PM | 38.1 | 2.7
105197 | 12/15/1997 | 09:52:05 PM | 38.1 | 2.7
105198 | 12/15/1997 | 10:22:05 PM | 38.1 | 2.6
105199 | 12/15/1997 | 10:52:05 PM | 38.1 | 2.6
105200 | 12/15/1997 | 11:22:05 PM | 38.1 | 2
105201 | 12/15/1997 | 11:52:05 PM | 38.1 | 2
105202 | 12/16/1997 | 12:22:05 AM | 38.1 | 2.1
105203 | 12/16/1997 | 12:52:05 AM | 38.1 | 2.4
105204 | 12/16/1997 | 01:22:05 AM | 38.1 | 2.6
105205 | 12/16/1997 | 01:52:05 AM | 38.1 | 2.7
105206 | 12/16/1997 | 02:22:05 AM | 38.1 | 2.7
105207 | 12/16/1997 | 02:52:05 AM | 38.1 | 2.7
105208 | 12/16/1997 | 03:22:05 AM | 38.1 | 2.7
105209 | 12/16/1997 | 03:52:05 AM | 38.1 | 2.8
105210 | 12/16/1997 | 04:22:05 AM | 38.1 | 2.7
105211 | 12/16/1997 | 04:52:05 AM | 38.1 | 2.7
105212 | 12/16/1997 | 05:22:05 AM | 38.1 | 2.7
105213 | 12/16/1997 | 05:52:05 AM | 38.1 | 2.7
105214 | 12/16/1997 | 06:22:05 AM | 38.1 | 2.7
105215 | 12/16/1997 | 06:52:05 AM | 38.1 | 2.7
105216 | 12/16/1997 | 07:22:05 AM | 38.1 | 2.7
105217 | 12/16/1997 | 07:52:05 AM | 38.1 | 2.7
105218 | 12/16/1997 | 08:22:05 AM | 38.1 | 2.7
105219 | 12/16/1997 | 08:52:05 AM | 38.1 | 4.1
105220 | 12/16/1997 | 09:22:05 AM | 38.1 | 5.5
105221 | 12/16/1997 | 09:52:05 AM | 38.1 | 6.8
105222 | 12/16/1997 | 10:22:05 AM | 38.1 | 8.8
105223 | 12/16/1997 | 10:52:05 AM | 38.1 | 10.4
105224 | 12/16/1997 | 11:22:05 AM | 38.1 | 11.9
105225 | 12/16/1997 | 11:52:05 AM | 38.1 | 13.4
105226 | 12/16/1997 | 12:22:05 PM | 38.1 | 14.9
105227 | 12/16/1997 | 12:52:05 PM | 38.1 | 16.1
105228 | 12/16/1997 | 01:22:05 PM | 38.1 | 16.2
105229 | 12/16/1997 | 01:52:05 PM | 38.1 | 16.2
105230 | 12/16/1997 | 02:22:05 PM | 38.1 | 15.4
105231 | 12/16/1997 | 02:52:05 PM | 38.1 | 14.9
105232 | 12/16/1997 | 03:22:05 PM | 38.1 | 14.2
105233 | 12/16/1997 | 03:52:05 PM | 38.1 | 13.4
105234 | 12/16/1997 | 04:22:05 PM | 38.1 | 11.9
105235 | 12/16/1997 | 04:52:05 PM | 38.1 | 11.3
112905 | 01/20/1998 | 01:45:00 AM | 38.1 | 1.8
112906 | 01/20/1998 | 02:15:00 AM | 38.1 | 1.2
112907 | 01/20/1998 | 02:45:00 AM | 38.1 | 1.1
112908 | 01/20/1998 | 03:15:00 AM | 38.1 | 1
112909 | 01/20/1998 | 03:45:00 AM | 38.1 | 0.6
112910 | 01/20/1998 | 04:15:00 AM | 38.1 | 0.4
112911 | 01/20/1998 | 04:45:00 AM | 38.1 | 0
112912 | 01/20/1998 | 05:15:00 AM | 38.1 | -0.1
112913 | 01/20/1998 | 05:45:00 AM | 38.1 | -0.2
112914 | 01/20/1998 | 06:15:00 AM | 38.1 | -0.3
112915 | 01/20/1998 | 06:45:00 AM | 38.1 | -0.4
112916 | 01/20/1998 | 07:15:00 AM | 38.1 | -0.4
112917 | 01/20/1998 | 07:41:00 AM | 38.1 | -0.4
112918 | 01/20/1998 | 08:11:00 AM | 38.1 | 0.2
112919 | 01/20/1998 | 08:41:00 AM | 38.1 | 1.2
112920 | 01/20/1998 | 09:11:00 AM | 38.1 | 2
112921 | 01/20/1998 | 09:41:00 AM | 38.1 | 2.3
112922 | 01/20/1998 | 10:11:00 AM | 38.1 | 2.7
112923 | 01/20/1998 | 10:41:00 AM | 38.1 | 4.2
112924 | 01/20/1998 | 11:11:00 AM | 38.1 | 5.7
112925 | 01/20/1998 | 11:41:00 AM | 38.1 | 7.3
112926 | 01/20/1998 | 12:11:00 PM | 38.1 | 8.6
112927 | 01/20/1998 | 12:41:00 PM | 38.1 | 10
112928 | 01/20/1998 | 01:11:00 PM | 38.1 | 11.4
112929 | 01/20/1998 | 01:41:00 PM | 38.1 | 11.9
117242 | 01/16/1998 | 05:05:18 PM | 139.7 | 8.8
117243 | 01/16/1998 | 05:35:18 PM | 139.7 | 8.8
105262 | 12/17/1997 | 06:22:05 AM | 38.1 | 0.4
105263 | 12/17/1997 | 06:52:05 AM | 38.1 | 0.1
112933 | 01/20/1998 | 03:41:00 PM | 38.1 | 11.9
112934 | 01/20/1998 | 04:11:00 PM | 38.1 | 11
112935 | 01/20/1998 | 04:41:00 PM | 38.1 | 9.5
112936 | 01/20/1998 | 05:11:00 PM | 38.1 | 8.8
112937 | 01/20/1998 | 05:41:00 PM | 38.1 | 7.7
112938 | 01/20/1998 | 06:11:00 PM | 38.1 | 7.3
112939 | 01/20/1998 | 06:41:00 PM | 38.1 | 7.3
112940 | 01/20/1998 | 07:11:00 PM | 38.1 | 6.4
112941 | 01/20/1998 | 07:41:00 PM | 38.1 | 5.8
112942 | 01/20/1998 | 08:11:00 PM | 38.1 | 5.7
112943 | 01/20/1998 | 08:41:00 PM | 38.1 | 5.7
112944 | 01/20/1998 | 09:11:00 PM | 38.1 | 4.4
112945 | 01/20/1998 | 09:41:00 PM | 38.1 | 4.2
112946 | 01/20/1998 | 10:11:00 PM | 38.1 | 3.8
112947 | 01/20/1998 | 10:41:00 PM | 38.1 | 2.7
112948 | 01/20/1998 | 11:11:00 PM | 38.1 | 2.6
112949 | 01/20/1998 | 11:41:00 PM | 38.1 | 2.2
112950 | 01/21/1998 | 12:11:00 AM | 38.1 | 1.3
112951 | 01/21/1998 | 12:41:00 AM | 38.1 | 1.1
112952 | 01/21/1998 | 01:11:00 AM | 38.1 | 1.1
112953 | 01/21/1998 | 01:41:00 AM | 38.1 | 0.6
112954 | 01/21/1998 | 02:11:00 AM | 38.1 | -0.1
112955 | 01/21/1998 | 02:41:00 AM | 38.1 | -0.3
112956 | 01/21/1998 | 03:11:00 AM | 38.1 | -0.1
112957 | 01/21/1998 | 03:41:00 AM | 38.1 | -0.4
112958 | 01/21/1998 | 04:11:00 AM | 38.1 | -0.4
112959 | 01/21/1998 | 04:41:00 AM | 38.1 | -0.4
112960 | 01/21/1998 | 05:11:00 AM | 38.1 | -0.4
112961 | 01/21/1998 | 05:41:00 AM | 38.1 | -0.4
112962 | 01/21/1998 | 06:11:00 AM | 38.1 | -0.5
112963 | 01/21/1998 | 06:41:00 AM | 38.1 | -0.6
112964 | 01/21/1998 | 07:11:00 AM | 38.1 | -1
112965 | 01/21/1998 | 07:26:38 AM | 38.1 | -1
112966 | 01/21/1998 | 07:56:38 AM | 38.1 | -0.5
112967 | 01/21/1998 | 08:26:38 AM | 38.1 | -0.4
107276 | 12/27/1997 | 08:10:48 PM | 88.9 | 2.6
112969 | 01/21/1998 | 09:26:38 AM | 38.1 | 2.7
112970 | 01/21/1998 | 09:56:38 AM | 38.1 | 4.2
112971 | 01/21/1998 | 10:26:38 AM | 38.1 | 5.9
112972 | 01/21/1998 | 10:56:38 AM | 38.1 | 8.1
112973 | 01/21/1998 | 11:26:38 AM | 38.1 | 10.3
112974 | 01/21/1998 | 11:56:38 AM | 38.1 | 12.1
112975 | 01/21/1998 | 12:26:38 PM | 38.1 | 13.7
112976 | 01/21/1998 | 12:56:38 PM | 38.1 | 15
112977 | 01/21/1998 | 01:26:38 PM | 38.1 | 16.4
112978 | 01/21/1998 | 01:56:38 PM | 38.1 | 16.5
112979 | 01/21/1998 | 02:26:38 PM | 38.1 | 16.7
112980 | 01/21/1998 | 02:56:38 PM | 38.1 | 16.4
112981 | 01/21/1998 | 03:26:38 PM | 38.1 | 15.1
112982 | 01/21/1998 | 03:56:38 PM | 38.1 | 14
112983 | 01/21/1998 | 04:26:38 PM | 38.1 | 13
112984 | 01/21/1998 | 04:56:38 PM | 38.1 | 11.6
112985 | 01/21/1998 | 05:26:38 PM | 38.1 | 10.3
112986 | 01/21/1998 | 05:56:38 PM | 38.1 | 8.9
112987 | 01/21/1998 | 06:26:38 PM | 38.1 | 8.5
112988 | 01/21/1998 | 06:56:38 PM | 38.1 | 7.3
112989 | 01/21/1998 | 07:26:38 PM | 38.1 | 7.3
112990 | 01/21/1998 | 07:56:38 PM | 38.1 | 6.5
112991 | 01/21/1998 | 08:26:38 PM | 38.1 | 5.7
112992 | 01/21/1998 | 08:56:38 PM | 38.1 | 5.7
112993 | 01/21/1998 | 09:26:38 PM | 38.1 | 5.7
112994 | 01/21/1998 | 09:56:38 PM | 38.1 | 5.5
112995 | 01/21/1998 | 10:26:38 PM | 38.1 | 4.2
112996 | 01/21/1998 | 10:56:38 PM | 38.1 | 4.2
112997 | 01/21/1998 | 11:26:38 PM | 38.1 | 4
112998 | 01/21/1998 | 11:56:38 PM | 38.1 | 4.2
112999 | 01/22/1998 | 12:26:38 AM | 38.1 | 3.1
113000 | 01/22/1998 | 12:56:38 AM | 38.1 | 2.8
113001 | 01/22/1998 | 01:26:38 AM | 38.1 | 3.2
113002 | 01/22/1998 | 01:56:38 AM | 38.1 | 4.1
113003 | 01/22/1998 | 02:26:38 AM | 38.1 | 4.1
113004 | 01/22/1998 | 02:56:38 AM | 38.1 | 4.2
113005 | 01/22/1998 | 03:26:38 AM | 38.1 | 3.7
113006 | 01/22/1998 | 03:56:38 AM | 38.1 | 2.7
113007 | 01/22/1998 | 04:26:38 AM | 38.1 | 2.7
113008 | 01/22/1998 | 04:56:38 AM | 38.1 | 2.4
113009 | 01/22/1998 | 05:26:38 AM | 38.1 | 1.7
113010 | 01/22/1998 | 05:56:38 AM | 38.1 | 1.2
113011 | 01/22/1998 | 06:26:38 AM | 38.1 | 1.1
113012 | 01/22/1998 | 06:56:38 AM | 38.1 | 1.1
113013 | 01/22/1998 | 07:26:38 AM | 38.1 | 1.1
113014 | 01/22/1998 | 07:31:56 AM | 38.1 | 1.1
113015 | 01/22/1998 | 08:01:56 AM | 38.1 | 1.4
113016 | 01/22/1998 | 08:31:56 AM | 38.1 | 2.7
113017 | 01/22/1998 | 09:01:56 AM | 38.1 | 4.2
113018 | 01/22/1998 | 09:31:56 AM | 38.1 | 5.9
113019 | 01/22/1998 | 10:01:56 AM | 38.1 | 8.8
113020 | 01/22/1998 | 10:31:56 AM | 38.1 | 11.2
113021 | 01/22/1998 | 11:01:56 AM | 38.1 | 12.1
113022 | 01/22/1998 | 11:31:56 AM | 38.1 | 14.9
113023 | 01/22/1998 | 12:01:56 PM | 38.1 | 16.4
113024 | 01/22/1998 | 12:31:56 PM | 38.1 | 18.6
113025 | 01/22/1998 | 01:01:56 PM | 38.1 | 19.7
113026 | 01/22/1998 | 01:31:56 PM | 38.1 | 19.5
113027 | 01/22/1998 | 02:01:56 PM | 38.1 | 19.5
113028 | 01/22/1998 | 02:31:56 PM | 38.1 | 19.4
113029 | 01/22/1998 | 03:01:56 PM | 38.1 | 18
113030 | 01/22/1998 | 03:31:56 PM | 38.1 | 17.8
113031 | 01/22/1998 | 04:01:56 PM | 38.1 | 16.4
113032 | 01/22/1998 | 04:31:56 PM | 38.1 | 15.1
113033 | 01/22/1998 | 05:01:56 PM | 38.1 | 14.3
113034 | 01/22/1998 | 05:31:56 PM | 38.1 | 13.4
113035 | 01/22/1998 | 06:01:56 PM | 38.1 | 12
113036 | 01/22/1998 | 06:31:56 PM | 38.1 | 11.8
113037 | 01/22/1998 | 07:01:56 PM | 38.1 | 10.5
113038 | 01/22/1998 | 07:31:56 PM | 38.1 | 10.3
113039 | 01/22/1998 | 08:01:56 PM | 38.1 | 10.1
113040 | 01/22/1998 | 08:31:56 PM | 38.1 | 8.8
113041 | 01/22/1998 | 09:01:56 PM | 38.1 | 8.5
113042 | 01/22/1998 | 09:31:56 PM | 38.1 | 7.4
113043 | 01/22/1998 | 10:01:56 PM | 38.1 | 7.3
113044 | 01/22/1998 | 10:31:56 PM | 38.1 | 6.6
113045 | 01/22/1998 | 11:01:56 PM | 38.1 | 5.7
113046 | 01/22/1998 | 11:31:56 PM | 38.1 | 5.7
113047 | 01/23/1998 | 12:01:56 AM | 38.1 | 5.7
113048 | 01/23/1998 | 12:31:56 AM | 38.1 | 4.9
113049 | 01/23/1998 | 01:01:56 AM | 38.1 | 4.6
113050 | 01/23/1998 | 01:31:56 AM | 38.1 | 4.2
113051 | 01/23/1998 | 02:01:56 AM | 38.1 | 4.2
113052 | 01/23/1998 | 02:31:56 AM | 38.1 | 4.1
113053 | 01/23/1998 | 03:01:56 AM | 38.1 | 3.7
113054 | 01/23/1998 | 03:31:56 AM | 38.1 | 2.8
113055 | 01/23/1998 | 04:01:56 AM | 38.1 | 2.7
113056 | 01/23/1998 | 04:31:56 AM | 38.1 | 2.6
113057 | 01/23/1998 | 05:01:56 AM | 38.1 | 2.4
113058 | 01/23/1998 | 05:31:56 AM | 38.1 | 1.8
113059 | 01/23/1998 | 06:01:56 AM | 38.1 | 1.2
113060 | 01/23/1998 | 06:31:56 AM | 38.1 | 1.1
113061 | 01/23/1998 | 07:01:56 AM | 38.1 | 1.1
113062 | 01/23/1998 | 07:31:56 AM | 38.1 | 1.1
113063 | 01/23/1998 | 08:01:56 AM | 38.1 | 1.3
113064 | 01/23/1998 | 08:31:56 AM | 38.1 | 2.5
113065 | 01/23/1998 | 09:01:56 AM | 38.1 | 2.9
113066 | 01/23/1998 | 09:31:56 AM | 38.1 | 5.4
113067 | 01/23/1998 | 10:01:56 AM | 38.1 | 7.4
113068 | 01/23/1998 | 10:31:56 AM | 38.1 | 9
113069 | 01/23/1998 | 11:01:56 AM | 38.1 | 10.3
113070 | 01/23/1998 | 11:31:56 AM | 38.1 | 10.4
113071 | 01/23/1998 | 12:01:56 PM | 38.1 | 11.4
113072 | 01/23/1998 | 12:31:56 PM | 38.1 | 11.8
113073 | 01/23/1998 | 01:01:56 PM | 38.1 | 11.7
113074 | 01/23/1998 | 01:31:56 PM | 38.1 | 11.7
113075 | 01/23/1998 | 01:58:46 PM | 38.1 | 13.4
113076 | 01/23/1998 | 02:28:46 PM | 38.1 | 14.9
113077 | 01/23/1998 | 02:58:46 PM | 38.1 | 14.3
113078 | 01/23/1998 | 03:28:46 PM | 38.1 | 13.5
113079 | 01/23/1998 | 03:58:46 PM | 38.1 | 13.4
113080 | 01/23/1998 | 04:28:46 PM | 38.1 | 13.3
113081 | 01/23/1998 | 04:58:46 PM | 38.1 | 11.9
113082 | 01/23/1998 | 05:28:46 PM | 38.1 | 10.4
113083 | 01/23/1998 | 05:58:46 PM | 38.1 | 10.2
113084 | 01/23/1998 | 06:28:46 PM | 38.1 | 9.5
113085 | 01/23/1998 | 06:58:46 PM | 38.1 | 8.9
113086 | 01/23/1998 | 07:28:46 PM | 38.1 | 8.8
113087 | 01/23/1998 | 07:58:46 PM | 38.1 | 7.7
113088 | 01/23/1998 | 08:28:46 PM | 38.1 | 7.3
113089 | 01/23/1998 | 08:58:46 PM | 38.1 | 7.2
113090 | 01/23/1998 | 09:28:46 PM | 38.1 | 5.8
113091 | 01/23/1998 | 09:58:46 PM | 38.1 | 5.7
113092 | 01/23/1998 | 10:28:46 PM | 38.1 | 5
113093 | 01/23/1998 | 10:58:46 PM | 38.1 | 4.2
113094 | 01/23/1998 | 11:28:46 PM | 38.1 | 4.2
113095 | 01/23/1998 | 11:58:46 PM | 38.1 | 4
115008 | 01/01/1998 | 01:23:37 PM | 114.3 | 8.7
115009 | 01/01/1998 | 01:53:37 PM | 114.3 | 9.3
115010 | 01/01/1998 | 02:23:37 PM | 114.3 | 10.2
115011 | 01/01/1998 | 02:53:37 PM | 114.3 | 10.4
115012 | 01/01/1998 | 03:23:37 PM | 114.3 | 11.2
115013 | 01/01/1998 | 03:53:37 PM | 114.3 | 11.5
115014 | 01/01/1998 | 04:23:37 PM | 114.3 | 11.6
115015 | 01/01/1998 | 04:53:37 PM | 114.3 | 11.6
115016 | 01/01/1998 | 05:23:37 PM | 114.3 | 11.8
115017 | 01/01/1998 | 05:53:37 PM | 114.3 | 11.7
115018 | 01/01/1998 | 06:23:37 PM | 114.3 | 11.1
115019 | 01/01/1998 | 06:53:37 PM | 114.3 | 10.6
115020 | 01/01/1998 | 07:23:37 PM | 114.3 | 10.7
115021 | 01/01/1998 | 07:53:37 PM | 114.3 | 10.3
115022 | 01/01/1998 | 08:23:37 PM | 114.3 | 10.2
115023 | 01/01/1998 | 08:53:37 PM | 114.3 | 10.3
115024 | 01/01/1998 | 09:23:37 PM | 114.3 | 10.2
115025 | 01/01/1998 | 09:53:37 PM | 114.3 | 10.2
115026 | 01/01/1998 | 10:23:37 PM | 114.3 | 10.2
115027 | 01/01/1998 | 10:53:37 PM | 114.3 | 10.2
115028 | 01/01/1998 | 11:23:37 PM | 114.3 | 10.2
115029 | 01/01/1998 | 11:53:37 PM | 114.3 | 10.2
115030 | 01/02/1998 | 12:23:37 AM | 114.3 | 10.2
115031 | 01/02/1998 | 12:53:37 AM | 114.3 | 10.2
111097 | 01/13/1998 | 05:19:52 PM | 12.7 | 7.8
111098 | 01/13/1998 | 05:49:52 PM | 12.7 | 7.4
113122 | 01/24/1998 | 01:22:04 PM | 38.1 | 19.5
115220 | 01/05/1998 | 10:35:58 PM | 114.3 | 4.1
115221 | 01/05/1998 | 11:05:58 PM | 114.3 | 4.1
115222 | 01/05/1998 | 11:35:58 PM | 114.3 | 3.7
115223 | 01/06/1998 | 12:05:58 AM | 114.3 | 3.4
115224 | 01/06/1998 | 12:35:58 AM | 114.3 | 3.1
115225 | 01/06/1998 | 01:05:58 AM | 114.3 | 2.7
115226 | 01/06/1998 | 01:35:58 AM | 114.3 | 2.6
115227 | 01/06/1998 | 02:05:58 AM | 114.3 | 2.6
115228 | 01/06/1998 | 02:35:58 AM | 114.3 | 2.1
115229 | 01/06/1998 | 03:05:58 AM | 114.3 | 1.9
115230 | 01/06/1998 | 03:35:58 AM | 114.3 | 1.4
115231 | 01/06/1998 | 04:05:58 AM | 114.3 | 1.1
115232 | 01/06/1998 | 04:35:58 AM | 114.3 | 1
115233 | 01/06/1998 | 05:05:58 AM | 114.3 | 0.9
115234 | 01/06/1998 | 05:35:58 AM | 114.3 | 0.6
115235 | 01/06/1998 | 06:05:58 AM | 114.3 | 0.4
115236 | 01/06/1998 | 06:35:58 AM | 114.3 | 0
115237 | 01/06/1998 | 07:05:58 AM | 114.3 | -0.3
115238 | 01/06/1998 | 07:35:58 AM | 114.3 | -0.3
115239 | 01/06/1998 | 08:05:58 AM | 114.3 | -0.3
115240 | 01/06/1998 | 08:35:58 AM | 114.3 | -0.1
115241 | 01/06/1998 | 09:05:58 AM | 114.3 | 0.2
115242 | 01/06/1998 | 09:28:48 AM | 114.3 | 0.9
115243 | 01/06/1998 | 09:58:48 AM | 114.3 | 1
115244 | 01/06/1998 | 10:28:48 AM | 114.3 | 1
115245 | 01/06/1998 | 10:58:48 AM | 114.3 | 1.2
115246 | 01/06/1998 | 11:28:48 AM | 114.3 | 1.7
115247 | 01/06/1998 | 11:58:48 AM | 114.3 | 2
115248 | 01/06/1998 | 12:28:48 PM | 114.3 | 2.3
115249 | 01/06/1998 | 12:58:48 PM | 114.3 | 2.3
115250 | 01/06/1998 | 01:28:48 PM | 114.3 | 2.5
115251 | 01/06/1998 | 01:58:48 PM | 114.3 | 2.6
115252 | 01/06/1998 | 02:28:48 PM | 114.3 | 2.6
115253 | 01/06/1998 | 02:58:48 PM | 114.3 | 2.6
115254 | 01/06/1998 | 03:28:48 PM | 114.3 | 2.6
115255 | 01/06/1998 | 03:58:48 PM | 114.3 | 2.6
115256 | 01/06/1998 | 04:28:48 PM | 114.3 | 2.6
115257 | 01/06/1998 | 04:58:48 PM | 114.3 | 2.6
115258 | 01/06/1998 | 05:28:48 PM | 114.3 | 2.6
115259 | 01/06/1998 | 05:58:48 PM | 114.3 | 2.6
115260 | 01/06/1998 | 06:28:48 PM | 114.3 | 2.6
115261 | 01/06/1998 | 06:58:48 PM | 114.3 | 2.6
115262 | 01/06/1998 | 07:28:48 PM | 114.3 | 2.6
115263 | 01/06/1998 | 07:58:48 PM | 114.3 | 2.6
115264 | 01/06/1998 | 08:28:48 PM | 114.3 | 2.6
115265 | 01/06/1998 | 08:58:48 PM | 114.3 | 2.6
115266 | 01/06/1998 | 09:28:48 PM | 114.3 | 2.6
115267 | 01/06/1998 | 09:58:48 PM | 114.3 | 2.6
115268 | 01/06/1998 | 10:28:48 PM | 114.3 | 2.7
115269 | 01/06/1998 | 10:58:48 PM | 114.3 | 2.6
115270 | 01/06/1998 | 11:28:48 PM | 114.3 | 2.6
115271 | 01/06/1998 | 11:58:48 PM | 114.3 | 2.6
115272 | 01/07/1998 | 12:28:48 AM | 114.3 | 2.6
115273 | 01/07/1998 | 12:58:48 AM | 114.3 | 2.6
115274 | 01/07/1998 | 01:28:48 AM | 114.3 | 2.6
115275 | 01/07/1998 | 01:58:48 AM | 114.3 | 2.6
115276 | 01/07/1998 | 02:28:48 AM | 114.3 | 2.6
115277 | 01/07/1998 | 02:58:48 AM | 114.3 | 2.6
115278 | 01/07/1998 | 03:28:48 AM | 114.3 | 2.6
115279 | 01/07/1998 | 03:58:48 AM | 114.3 | 2.6
115280 | 01/07/1998 | 04:28:48 AM | 114.3 | 2.6
115281 | 01/07/1998 | 04:58:48 AM | 114.3 | 2.6
115282 | 01/07/1998 | 05:28:48 AM | 114.3 | 2.6
115283 | 01/07/1998 | 05:58:48 AM | 114.3 | 2.6
115284 | 01/07/1998 | 06:28:48 AM | 114.3 | 2.6
115285 | 01/07/1998 | 06:58:48 AM | 114.3 | 2.6
115286 | 01/07/1998 | 07:28:48 AM | 114.3 | 2.6
115287 | 01/07/1998 | 07:52:17 AM | 114.3 | 2.6
115288 | 01/07/1998 | 08:22:17 AM | 114.3 | 2.5
115289 | 01/07/1998 | 08:52:17 AM | 114.3 | 2.4
115290 | 01/07/1998 | 09:22:17 AM | 114.3 | 2.5
115291 | 01/07/1998 | 09:52:17 AM | 114.3 | 2.6
115292 | 01/07/1998 | 10:22:17 AM | 114.3 | 2.6
115293 | 01/07/1998 | 10:52:17 AM | 114.3 | 2.6
115294 | 01/07/1998 | 11:22:17 AM | 114.3 | 3.6
115295 | 01/07/1998 | 11:52:17 AM | 114.3 | 5.1
115296 | 01/07/1998 | 12:22:17 PM | 114.3 | 5.7
115297 | 01/07/1998 | 12:52:17 PM | 114.3 | 7.1
115298 | 01/07/1998 | 01:22:17 PM | 114.3 | 8
115299 | 01/07/1998 | 01:52:17 PM | 114.3 | 8.7
115300 | 01/07/1998 | 02:22:17 PM | 114.3 | 9.7
115301 | 01/07/1998 | 02:52:17 PM | 114.3 | 10.2
115302 | 01/07/1998 | 03:22:17 PM | 114.3 | 10.3
115303 | 01/07/1998 | 03:52:17 PM | 114.3 | 10.3
115304 | 01/07/1998 | 04:22:17 PM | 114.3 | 10.6
115305 | 01/07/1998 | 04:52:17 PM | 114.3 | 10.2
115306 | 01/07/1998 | 05:22:17 PM | 114.3 | 10.2
115307 | 01/07/1998 | 05:52:17 PM | 114.3 | 9.7
115308 | 01/07/1998 | 06:22:17 PM | 114.3 | 8.8
115309 | 01/07/1998 | 06:52:17 PM | 114.3 | 8.7
115310 | 01/07/1998 | 07:22:17 PM | 114.3 | 7.6
115311 | 01/07/1998 | 07:52:17 PM | 114.3 | 7.2
114680 | 01/25/1998 | 06:22:04 PM | 88.9 | 11.9
115313 | 01/07/1998 | 08:52:17 PM | 114.3 | 6.9
115314 | 01/07/1998 | 09:22:17 PM | 114.3 | 6.7
115315 | 01/07/1998 | 09:52:17 PM | 114.3 | 5.7
115316 | 01/07/1998 | 10:22:17 PM | 114.3 | 5.6
115317 | 01/07/1998 | 10:52:17 PM | 114.3 | 5.5
115318 | 01/07/1998 | 11:22:17 PM | 114.3 | 4.9
115319 | 01/07/1998 | 11:52:17 PM | 114.3 | 4.3
115320 | 01/08/1998 | 12:22:17 AM | 114.3 | 4.1
115321 | 01/08/1998 | 12:52:17 AM | 114.3 | 4.1
115322 | 01/08/1998 | 01:22:17 AM | 114.3 | 4.1
115323 | 01/08/1998 | 01:52:17 AM | 114.3 | 4.1
115324 | 01/08/1998 | 02:22:17 AM | 114.3 | 4.1
115325 | 01/08/1998 | 02:52:17 AM | 114.3 | 4.1
115326 | 01/08/1998 | 03:22:17 AM | 114.3 | 4.1
115327 | 01/08/1998 | 03:52:17 AM | 114.3 | 3.6
115328 | 01/08/1998 | 04:22:17 AM | 114.3 | 2.6
115329 | 01/08/1998 | 04:52:17 AM | 114.3 | 2.6
115330 | 01/08/1998 | 05:22:17 AM | 114.3 | 2.6
115331 | 01/08/1998 | 05:52:17 AM | 114.3 | 2.6
115332 | 01/08/1998 | 06:22:17 AM | 114.3 | 2.6
115333 | 01/08/1998 | 06:52:17 AM | 114.3 | 2.4
115334 | 01/08/1998 | 07:22:17 AM | 114.3 | 2.1
115335 | 01/08/1998 | 07:52:17 AM | 114.3 | 1.7
115336 | 01/08/1998 | 08:22:17 AM | 114.3 | 1.9
115337 | 01/08/1998 | 08:39:06 AM | 114.3 | 1.3
115338 | 01/08/1998 | 09:09:06 AM | 114.3 | 1.6
115339 | 01/08/1998 | 09:39:06 AM | 114.3 | 2.2
115340 | 01/08/1998 | 10:09:06 AM | 114.3 | 2.6
115341 | 01/08/1998 | 10:39:06 AM | 114.3 | 2.5
115342 | 01/08/1998 | 11:09:06 AM | 114.3 | 2.6
115343 | 01/08/1998 | 11:39:06 AM | 114.3 | 2.6
115344 | 01/08/1998 | 12:09:06 PM | 114.3 | 3.4
115345 | 01/08/1998 | 12:39:06 PM | 114.3 | 4.1
115346 | 01/08/1998 | 01:09:06 PM | 114.3 | 5.6
115347 | 01/08/1998 | 01:39:06 PM | 114.3 | 6.4
115348 | 01/08/1998 | 02:09:06 PM | 114.3 | 7.2
115349 | 01/08/1998 | 02:39:06 PM | 114.3 | 7.8
115350 | 01/08/1998 | 03:09:06 PM | 114.3 | 8.4
115351 | 01/08/1998 | 03:39:06 PM | 114.3 | 8.7
115352 | 01/08/1998 | 04:09:06 PM | 114.3 | 8.7
115353 | 01/08/1998 | 04:39:06 PM | 114.3 | 8.6
115354 | 01/08/1998 | 05:09:06 PM | 114.3 | 8.7
115355 | 01/08/1998 | 05:39:06 PM | 114.3 | 7.7
115356 | 01/08/1998 | 06:09:06 PM | 114.3 | 8
115357 | 01/08/1998 | 06:39:06 PM | 114.3 | 7.5
115358 | 01/08/1998 | 07:09:06 PM | 114.3 | 7.2
115359 | 01/08/1998 | 07:39:06 PM | 114.3 | 7.2
115360 | 01/08/1998 | 08:09:06 PM | 114.3 | 7.2
115361 | 01/08/1998 | 08:39:06 PM | 114.3 | 7.2
115362 | 01/08/1998 | 09:09:06 PM | 114.3 | 7.2
115363 | 01/08/1998 | 09:39:06 PM | 114.3 | 7.1
115364 | 01/08/1998 | 10:09:06 PM | 114.3 | 6.9
115365 | 01/08/1998 | 10:39:06 PM | 114.3 | 6.8
115366 | 01/08/1998 | 11:09:06 PM | 114.3 | 6.6
115367 | 01/08/1998 | 11:39:06 PM | 114.3 | 6.3
115368 | 01/09/1998 | 12:09:06 AM | 114.3 | 6.2
115369 | 01/09/1998 | 12:39:06 AM | 114.3 | 6.2
115370 | 01/09/1998 | 01:09:06 AM | 114.3 | 6
115371 | 01/09/1998 | 01:39:06 AM | 114.3 | 5.9
115372 | 01/09/1998 | 02:09:06 AM | 114.3 | 5.7
115373 | 01/09/1998 | 02:39:06 AM | 114.3 | 5.7
115374 | 01/09/1998 | 03:09:06 AM | 114.3 | 5.6
115375 | 01/09/1998 | 03:39:06 AM | 114.3 | 5.6
115376 | 01/09/1998 | 04:09:06 AM | 114.3 | 5.6
115377 | 01/09/1998 | 04:39:06 AM | 114.3 | 5.6
115378 | 01/09/1998 | 05:09:06 AM | 114.3 | 5.6
115379 | 01/09/1998 | 05:39:06 AM | 114.3 | 5.6
118095 | 02/03/1998 | 08:56:03 AM | 12.7 | 9.1
118096 | 02/03/1998 | 09:26:03 AM | 12.7 | 12.5
118097 | 02/03/1998 | 09:56:03 AM | 12.7 | 15
118098 | 02/03/1998 | 10:26:03 AM | 12.7 | 15.9
118099 | 02/03/1998 | 10:56:03 AM | 12.7 | 18.7
118100 | 02/03/1998 | 11:26:03 AM | 12.7 | 21.1
118101 | 02/03/1998 | 11:56:03 AM | 12.7 | 22.3
118102 | 02/03/1998 | 12:26:03 PM | 12.7 | 19.8
118103 | 02/03/1998 | 12:56:03 PM | 12.7 | 17.9
118104 | 02/03/1998 | 01:26:03 PM | 12.7 | 17.5
118105 | 02/03/1998 | 01:56:03 PM | 12.7 | 18.1
118106 | 02/03/1998 | 02:26:03 PM | 12.7 | 17.8
118107 | 02/03/1998 | 02:56:03 PM | 12.7 | 16.5
118108 | 02/03/1998 | 03:26:03 PM | 12.7 | 15
118109 | 02/03/1998 | 03:56:03 PM | 12.7 | 13.5
118110 | 02/03/1998 | 04:26:03 PM | 12.7 | 13.4
118111 | 02/03/1998 | 04:56:03 PM | 12.7 | 11.9
118112 | 02/03/1998 | 05:26:03 PM | 12.7 | 10.4
118113 | 02/03/1998 | 05:56:03 PM | 12.7 | 10.1
118114 | 02/03/1998 | 06:26:03 PM | 12.7 | 9.1
118115 | 02/03/1998 | 06:56:03 PM | 12.7 | 8.9
118116 | 02/03/1998 | 07:26:03 PM | 12.7 | 8.9
118117 | 02/03/1998 | 07:56:03 PM | 12.7 | 8.5
118118 | 02/03/1998 | 08:26:03 PM | 12.7 | 7.4
118119 | 02/03/1998 | 08:56:03 PM | 12.7 | 7.4
118120 | 02/03/1998 | 09:26:03 PM | 12.7 | 7.3
111413 | 01/20/1998 | 05:45:00 AM | 12.7 | -0.3
184262 | 11/15/1998 | 11:08:43 AM | 12.7 | 22.7
184263 | 11/15/1998 | 11:38:43 AM | 12.7 | 23.9
184264 | 11/15/1998 | 12:08:43 PM | 12.7 | 23.7
184265 | 11/15/1998 | 12:38:43 PM | 12.7 | 24
184266 | 11/15/1998 | 01:08:43 PM | 12.7 | 24
184267 | 11/15/1998 | 01:38:43 PM | 12.7 | 24.2
184268 | 11/15/1998 | 02:08:43 PM | 12.7 | 24.2
184269 | 11/15/1998 | 02:38:43 PM | 12.7 | 23.8
184270 | 11/15/1998 | 03:08:43 PM | 12.7 | 22.6
184271 | 11/15/1998 | 03:38:43 PM | 12.7 | 21.1
184272 | 11/15/1998 | 04:08:43 PM | 12.7 | 18.4
184273 | 11/15/1998 | 04:38:43 PM | 12.7 | 16.5
184274 | 11/15/1998 | 05:08:43 PM | 12.7 | 15
184275 | 11/15/1998 | 05:38:43 PM | 12.7 | 13.8
184276 | 11/15/1998 | 06:08:43 PM | 12.7 | 13.3
184277 | 11/15/1998 | 06:38:43 PM | 12.7 | 12
184278 | 11/15/1998 | 07:08:43 PM | 12.7 | 11.2
184279 | 11/15/1998 | 07:38:43 PM | 12.7 | 10.1
184280 | 11/15/1998 | 08:08:43 PM | 12.7 | 8.9
184281 | 11/15/1998 | 08:38:43 PM | 12.7 | 8.9
184282 | 11/15/1998 | 09:08:43 PM | 12.7 | 7.6
184283 | 11/15/1998 | 09:38:43 PM | 12.7 | 7.4
184284 | 11/15/1998 | 10:08:43 PM | 12.7 | 6.4
184285 | 11/15/1998 | 10:38:43 PM | 12.7 | 5.8
184286 | 11/15/1998 | 11:08:43 PM | 12.7 | 5.8
184287 | 11/15/1998 | 11:38:43 PM | 12.7 | 5.2
184288 | 11/16/1998 | 12:08:43 AM | 12.7 | 4.5
184289 | 11/16/1998 | 12:38:43 AM | 12.7 | 4.3
184290 | 11/16/1998 | 01:08:43 AM | 12.7 | 4.3
184291 | 11/16/1998 | 01:38:43 AM | 12.7 | 4.2
184292 | 11/16/1998 | 02:08:43 AM | 12.7 | 3.5
184293 | 11/16/1998 | 02:38:43 AM | 12.7 | 3.2
184294 | 11/16/1998 | 03:08:43 AM | 12.7 | 2.9
184295 | 11/16/1998 | 03:38:43 AM | 12.7 | 2.8
184296 | 11/16/1998 | 04:08:43 AM | 12.7 | 2.8
184297 | 11/16/1998 | 04:38:43 AM | 12.7 | 2.8
184298 | 11/16/1998 | 05:08:43 AM | 12.7 | 2.7
184299 | 11/16/1998 | 05:38:43 AM | 12.7 | 2.5
184300 | 11/16/1998 | 06:08:43 AM | 12.7 | 2.6
184301 | 11/16/1998 | 06:38:43 AM | 12.7 | 2.5
184302 | 11/16/1998 | 07:08:43 AM | 12.7 | 2.6
184303 | 11/16/1998 | 07:38:43 AM | 12.7 | 2.9
184304 | 11/16/1998 | 08:08:43 AM | 12.7 | 4.4
184305 | 11/16/1998 | 08:38:43 AM | 12.7 | 6.5
184306 | 11/16/1998 | 09:08:43 AM | 12.7 | 8.2
184307 | 11/16/1998 | 09:38:43 AM | 12.7 | 10.4
184308 | 11/16/1998 | 10:08:43 AM | 12.7 | 11.3
184309 | 11/16/1998 | 10:38:43 AM | 12.7 | 13.5
184310 | 11/16/1998 | 11:08:43 AM | 12.7 | 13.5
184311 | 11/16/1998 | 11:38:43 AM | 12.7 | 15.8
184312 | 11/16/1998 | 12:08:43 PM | 12.7 | 21.1
184313 | 11/16/1998 | 12:38:43 PM | 12.7 | 24.1
184314 | 11/16/1998 | 01:08:43 PM | 12.7 | 22.5
184315 | 11/16/1998 | 01:38:43 PM | 12.7 | 22.1
184316 | 11/16/1998 | 02:08:43 PM | 12.7 | 20.5
184317 | 11/16/1998 | 02:38:43 PM | 12.7 | 19.6
184318 | 11/16/1998 | 03:08:43 PM | 12.7 | 18.4
184319 | 11/16/1998 | 03:38:43 PM | 12.7 | 17
184320 | 11/16/1998 | 04:08:43 PM | 12.7 | 16.4
184321 | 11/16/1998 | 04:38:43 PM | 12.7 | 14.3
184322 | 11/16/1998 | 05:08:43 PM | 12.7 | 12.6
184323 | 11/16/1998 | 05:38:43 PM | 12.7 | 12
184324 | 11/16/1998 | 06:08:43 PM | 12.7 | 10.5
184325 | 11/16/1998 | 06:38:43 PM | 12.7 | 10.2
184326 | 11/16/1998 | 07:08:43 PM | 12.7 | 9
184327 | 11/16/1998 | 07:38:43 PM | 12.7 | 8.9
184328 | 11/16/1998 | 08:08:43 PM | 12.7 | 7.9
184329 | 11/16/1998 | 08:38:43 PM | 12.7 | 7.4
184330 | 11/16/1998 | 09:08:43 PM | 12.7 | 7.4
184331 | 11/16/1998 | 09:38:43 PM | 12.7 | 6.3
184332 | 11/16/1998 | 10:08:43 PM | 12.7 | 5.8
184333 | 11/16/1998 | 10:38:43 PM | 12.7 | 5.8
184334 | 11/16/1998 | 11:08:43 PM | 12.7 | 5.8
184335 | 11/16/1998 | 11:38:43 PM | 12.7 | 5.8
184336 | 11/17/1998 | 12:08:43 AM | 12.7 | 5.8
184337 | 11/17/1998 | 12:38:43 AM | 12.7 | 7.3
184338 | 11/17/1998 | 01:08:43 AM | 12.7 | 7.4
184339 | 11/17/1998 | 01:38:43 AM | 12.7 | 8.9
184340 | 11/17/1998 | 02:08:43 AM | 12.7 | 8.9
184341 | 11/17/1998 | 02:38:43 AM | 12.7 | 9
184342 | 11/17/1998 | 03:08:43 AM | 12.7 | 9
184343 | 11/17/1998 | 03:38:43 AM | 12.7 | 8.4
184344 | 11/17/1998 | 04:08:43 AM | 12.7 | 7.4
184345 | 11/17/1998 | 04:38:43 AM | 12.7 | 7.4
184346 | 11/17/1998 | 05:08:43 AM | 12.7 | 8.6
184347 | 11/17/1998 | 05:38:43 AM | 12.7 | 6.1
184348 | 11/17/1998 | 06:08:43 AM | 12.7 | 6.6
184349 | 11/17/1998 | 06:38:43 AM | 12.7 | 5.8
184350 | 11/17/1998 | 07:08:43 AM | 12.7 | 5.2
184351 | 11/17/1998 | 07:38:43 AM | 12.7 | 4.8
184352 | 11/17/1998 | 08:08:43 AM | 12.7 | 6.5
184353 | 11/17/1998 | 08:38:43 AM | 12.7 | 8
184354 | 11/17/1998 | 09:08:43 AM | 12.7 | 10.4
184355 | 11/17/1998 | 09:38:43 AM | 12.7 | 12.8
184356 | 11/17/1998 | 10:08:43 AM | 12.7 | 15
184357 | 11/17/1998 | 10:38:43 AM | 12.7 | 17.3
184358 | 11/17/1998 | 11:08:43 AM | 12.7 | 19.4
184359 | 11/17/1998 | 11:38:43 AM | 12.7 | 21.1
184360 | 11/17/1998 | 12:08:43 PM | 12.7 | 23.6
184361 | 11/17/1998 | 12:38:43 PM | 12.7 | 22.7
184362 | 11/17/1998 | 01:08:43 PM | 12.7 | 22.2
184363 | 11/17/1998 | 01:39:26 PM | 12.7 | 22.7
184364 | 11/17/1998 | 02:09:26 PM | 12.7 | 20.5
184365 | 11/17/1998 | 02:39:26 PM | 12.7 | 18.1
184366 | 11/17/1998 | 03:09:26 PM | 12.7 | 15
184367 | 11/17/1998 | 03:39:26 PM | 12.7 | 15
184368 | 11/17/1998 | 04:09:26 PM | 12.7 | 13.8
184369 | 11/17/1998 | 04:39:26 PM | 12.7 | 12.7
184370 | 11/17/1998 | 05:09:26 PM | 12.7 | 12
184371 | 11/17/1998 | 05:39:26 PM | 12.7 | 10.4
184372 | 11/17/1998 | 06:09:26 PM | 12.7 | 9.5
184373 | 11/17/1998 | 06:39:26 PM | 12.7 | 8.9
184374 | 11/17/1998 | 07:09:26 PM | 12.7 | 8.1
184375 | 11/17/1998 | 07:39:26 PM | 12.7 | 7.4
184376 | 11/17/1998 | 08:09:26 PM | 12.7 | 7.3
184377 | 11/17/1998 | 08:39:26 PM | 12.7 | 6.5
184378 | 11/17/1998 | 09:09:26 PM | 12.7 | 5.8
184379 | 11/17/1998 | 09:39:26 PM | 12.7 | 5.6
184380 | 11/17/1998 | 10:09:26 PM | 12.7 | 5.3
184381 | 11/17/1998 | 10:39:26 PM | 12.7 | 4.3
184382 | 11/17/1998 | 11:09:26 PM | 12.7 | 4.3
184383 | 11/17/1998 | 11:39:26 PM | 12.7 | 4.1
184384 | 11/18/1998 | 12:09:26 AM | 12.7 | 3
184385 | 11/18/1998 | 12:39:26 AM | 12.7 | 3.5
184386 | 11/18/1998 | 01:09:26 AM | 12.7 | 2.9
184387 | 11/18/1998 | 01:39:26 AM | 12.7 | 2.9
184388 | 11/18/1998 | 02:09:26 AM | 12.7 | 3.3
184389 | 11/18/1998 | 02:39:26 AM | 12.7 | 3.1
184390 | 11/18/1998 | 03:09:26 AM | 12.7 | 2.8
184391 | 11/18/1998 | 03:39:26 AM | 12.7 | 2.7
184392 | 11/18/1998 | 04:09:26 AM | 12.7 | 2.2
184393 | 11/18/1998 | 04:39:26 AM | 12.7 | 2.1
184394 | 11/18/1998 | 05:09:26 AM | 12.7 | 1.6
184395 | 11/18/1998 | 05:39:26 AM | 12.7 | 1.2
184396 | 11/18/1998 | 06:09:26 AM | 12.7 | 1.2
184397 | 11/18/1998 | 06:39:26 AM | 12.7 | 1.2
184398 | 11/18/1998 | 07:09:26 AM | 12.7 | 1.2
184399 | 11/18/1998 | 07:39:26 AM | 12.7 | 2.9
184400 | 11/18/1998 | 08:09:26 AM | 12.7 | 5.8
184401 | 11/18/1998 | 08:39:26 AM | 12.7 | 8.9
184402 | 11/18/1998 | 09:09:26 AM | 12.7 | 12.2
184403 | 11/18/1998 | 09:39:26 AM | 12.7 | 14
184404 | 11/18/1998 | 10:09:26 AM | 12.7 | 16.5
184405 | 11/18/1998 | 10:39:26 AM | 12.7 | 19.2
184406 | 11/18/1998 | 11:09:26 AM | 12.7 | 21.1
184407 | 11/18/1998 | 11:39:26 AM | 12.7 | 23.1
184408 | 11/18/1998 | 12:09:26 PM | 12.7 | 24.3
184409 | 11/18/1998 | 12:39:26 PM | 12.7 | 26.7
184410 | 11/18/1998 | 01:09:26 PM | 12.7 | 28.1
184411 | 11/18/1998 | 01:39:26 PM | 12.7 | 22.5
184412 | 11/18/1998 | 02:09:26 PM | 12.7 | 22.6
184413 | 11/18/1998 | 02:39:26 PM | 12.7 | 18.6
184414 | 11/18/1998 | 03:09:26 PM | 12.7 | 16.8
184415 | 11/18/1998 | 03:39:26 PM | 12.7 | 15.5
184416 | 11/18/1998 | 04:09:26 PM | 12.7 | 14.2
181902 | 10/28/1998 | 10:34:54 AM | 114.3 | 15.4
181903 | 10/28/1998 | 11:04:54 AM | 114.3 | 16.1
181904 | 10/28/1998 | 11:34:54 AM | 114.3 | 16.4
181905 | 10/28/1998 | 12:04:54 PM | 114.3 | 17.4
181906 | 10/28/1998 | 12:34:54 PM | 114.3 | 18
181907 | 10/28/1998 | 01:04:54 PM | 114.3 | 19.3
181908 | 10/28/1998 | 01:34:54 PM | 114.3 | 19.8
181909 | 10/28/1998 | 02:04:54 PM | 114.3 | 20.9
183604 | 11/01/1998 | 07:04:54 PM | 12.7 | 13.4
183605 | 11/01/1998 | 07:34:54 PM | 12.7 | 12.1
183606 | 11/01/1998 | 08:04:54 PM | 12.7 | 12
183607 | 11/01/1998 | 08:34:54 PM | 12.7 | 11.1
183608 | 11/01/1998 | 09:04:54 PM | 12.7 | 10.4
183609 | 11/01/1998 | 09:34:54 PM | 12.7 | 10.3
183610 | 11/01/1998 | 10:04:54 PM | 12.7 | 9.2
183611 | 11/01/1998 | 10:34:54 PM | 12.7 | 8.9
183612 | 11/01/1998 | 11:04:54 PM | 12.7 | 8.5
183613 | 11/01/1998 | 11:34:54 PM | 12.7 | 7.8
183614 | 11/02/1998 | 12:04:54 AM | 12.7 | 7.4
183615 | 11/02/1998 | 12:34:54 AM | 12.7 | 7.1
183616 | 11/02/1998 | 01:04:54 AM | 12.7 | 6.3
183617 | 11/02/1998 | 01:34:54 AM | 12.7 | 5.8
183618 | 11/02/1998 | 02:04:54 AM | 12.7 | 5.8
183619 | 11/02/1998 | 02:34:54 AM | 12.7 | 5.7
183620 | 11/02/1998 | 03:04:54 AM | 12.7 | 5.8
183621 | 11/02/1998 | 03:34:54 AM | 12.7 | 4.3
183622 | 11/02/1998 | 04:04:54 AM | 12.7 | 4.3
183623 | 11/02/1998 | 04:34:54 AM | 12.7 | 4.3
183624 | 11/02/1998 | 05:04:54 AM | 12.7 | 4.3
183625 | 11/02/1998 | 05:34:54 AM | 12.7 | 4
183626 | 11/02/1998 | 06:04:54 AM | 12.7 | 3.5
183627 | 11/02/1998 | 06:34:54 AM | 12.7 | 3.7
183628 | 11/02/1998 | 07:04:54 AM | 12.7 | 4.3
183629 | 11/02/1998 | 07:34:54 AM | 12.7 | 5.8
179624 | 10/12/1998 | 03:52:32 AM | 88.9 | 15.2
179625 | 10/12/1998 | 04:22:32 AM | 88.9 | 15
105264 | 12/17/1997 | 07:22:05 AM | 38.1 | -0.1
105265 | 12/17/1997 | 07:52:05 AM | 38.1 | 0.5
105266 | 12/17/1997 | 08:22:05 AM | 38.1 | 1.1
105267 | 12/17/1997 | 08:52:05 AM | 38.1 | 1.9
105268 | 12/17/1997 | 09:22:05 AM | 38.1 | 2.7
105269 | 12/17/1997 | 09:29:48 AM | 38.1 | 3.8
105270 | 12/17/1997 | 09:59:48 AM | 38.1 | 5.7
105271 | 12/17/1997 | 10:29:48 AM | 38.1 | 7.6
105272 | 12/17/1997 | 10:59:48 AM | 38.1 | 10.2
105273 | 12/17/1997 | 11:29:48 AM | 38.1 | 11.8
105274 | 12/17/1997 | 11:59:48 AM | 38.1 | 13.3
105275 | 12/17/1997 | 12:29:48 PM | 38.1 | 14.3
105276 | 12/17/1997 | 12:59:48 PM | 38.1 | 14.9
105277 | 12/17/1997 | 01:29:48 PM | 38.1 | 14.9
105278 | 12/17/1997 | 01:59:48 PM | 38.1 | 14.9
105279 | 12/17/1997 | 02:29:48 PM | 38.1 | 14.9
105280 | 12/17/1997 | 02:59:48 PM | 38.1 | 14.9
105281 | 12/17/1997 | 03:29:48 PM | 38.1 | 13.6
105282 | 12/17/1997 | 03:59:48 PM | 38.1 | 13.1
105283 | 12/17/1997 | 04:29:48 PM | 38.1 | 11.9
105284 | 12/17/1997 | 04:59:48 PM | 38.1 | 10.7
105285 | 12/17/1997 | 05:29:48 PM | 38.1 | 10.3
105286 | 12/17/1997 | 05:59:48 PM | 38.1 | 9.1
105287 | 12/17/1997 | 06:29:48 PM | 38.1 | 8.8
105288 | 12/17/1997 | 06:59:48 PM | 38.1 | 8.2
105289 | 12/17/1997 | 07:29:48 PM | 38.1 | 7.5
105290 | 12/17/1997 | 07:59:48 PM | 38.1 | 7.3
105291 | 12/17/1997 | 08:29:48 PM | 38.1 | 7.3
105292 | 12/17/1997 | 08:59:48 PM | 38.1 | 6.8
105293 | 12/17/1997 | 09:29:48 PM | 38.1 | 6.7
105294 | 12/17/1997 | 09:59:48 PM | 38.1 | 5.7
105295 | 12/17/1997 | 10:29:48 PM | 38.1 | 5.7
105296 | 12/17/1997 | 10:59:48 PM | 38.1 | 5.6
105297 | 12/17/1997 | 11:29:48 PM | 38.1 | 4.2
105298 | 12/17/1997 | 11:59:48 PM | 38.1 | 4.2
105299 | 12/18/1997 | 12:29:48 AM | 38.1 | 4.2
105300 | 12/18/1997 | 12:59:48 AM | 38.1 | 4.8
105301 | 12/18/1997 | 01:29:48 AM | 38.1 | 5
105302 | 12/18/1997 | 01:59:48 AM | 38.1 | 5.3
105303 | 12/18/1997 | 02:29:48 AM | 38.1 | 5.4
105304 | 12/18/1997 | 02:59:48 AM | 38.1 | 5.5
105305 | 12/18/1997 | 03:29:48 AM | 38.1 | 5.6
105306 | 12/18/1997 | 03:59:48 AM | 38.1 | 5.6
105307 | 12/18/1997 | 04:29:48 AM | 38.1 | 5.6
105308 | 12/18/1997 | 04:59:48 AM | 38.1 | 5.5
105309 | 12/18/1997 | 05:29:48 AM | 38.1 | 5.3
105310 | 12/18/1997 | 05:59:48 AM | 38.1 | 5.1
105311 | 12/18/1997 | 06:29:48 AM | 38.1 | 4.8
105312 | 12/18/1997 | 06:59:48 AM | 38.1 | 4.7
105313 | 12/18/1997 | 07:29:48 AM | 38.1 | 4.4
105314 | 12/18/1997 | 07:59:48 AM | 38.1 | 4.4
105315 | 12/18/1997 | 08:15:07 AM | 38.1 | 4.4
105316 | 12/18/1997 | 08:45:07 AM | 38.1 | 4.8
105317 | 12/18/1997 | 09:15:07 AM | 38.1 | 5
105318 | 12/18/1997 | 09:45:07 AM | 38.1 | 5.1
105319 | 12/18/1997 | 10:15:07 AM | 38.1 | 5.2
105320 | 12/18/1997 | 10:45:07 AM | 38.1 | 5.7
105321 | 12/18/1997 | 11:15:07 AM | 38.1 | 6.8
105322 | 12/18/1997 | 11:45:07 AM | 38.1 | 7.3
105323 | 12/18/1997 | 12:15:07 PM | 38.1 | 8.3
105324 | 12/18/1997 | 12:45:07 PM | 38.1 | 8.8
105325 | 12/18/1997 | 01:15:07 PM | 38.1 | 8.9
105326 | 12/18/1997 | 01:45:07 PM | 38.1 | 9.3
105327 | 12/18/1997 | 02:15:07 PM | 38.1 | 10.2
105328 | 12/18/1997 | 02:45:07 PM | 38.1 | 10.2
105329 | 12/18/1997 | 03:15:07 PM | 38.1 | 9.9
105330 | 12/18/1997 | 03:45:07 PM | 38.1 | 8.8
105331 | 12/18/1997 | 04:15:07 PM | 38.1 | 7.3
105332 | 12/18/1997 | 04:45:07 PM | 38.1 | 6.8
105333 | 12/18/1997 | 05:15:07 PM | 38.1 | 5.7
105334 | 12/18/1997 | 05:45:07 PM | 38.1 | 4.3
105335 | 12/18/1997 | 06:15:07 PM | 38.1 | 4.2
105336 | 12/18/1997 | 06:45:07 PM | 38.1 | 3.6
105337 | 12/18/1997 | 07:15:07 PM | 38.1 | 2.7
105338 | 12/18/1997 | 07:45:07 PM | 38.1 | 2.6
105339 | 12/18/1997 | 08:15:07 PM | 38.1 | 2.1
105340 | 12/18/1997 | 08:45:07 PM | 38.1 | 1.3
105341 | 12/18/1997 | 09:15:07 PM | 38.1 | 1.1
105342 | 12/18/1997 | 09:45:07 PM | 38.1 | 1.1
105343 | 12/18/1997 | 10:15:07 PM | 38.1 | 0.8
105344 | 12/18/1997 | 10:45:07 PM | 38.1 | 1
105345 | 12/18/1997 | 11:15:07 PM | 38.1 | 0.1
105346 | 12/18/1997 | 11:45:07 PM | 38.1 | -0.3
105347 | 12/19/1997 | 12:15:07 AM | 38.1 | -0.4
105348 | 12/19/1997 | 12:45:07 AM | 38.1 | -0.4
105349 | 12/19/1997 | 01:15:07 AM | 38.1 | -0.4
105350 | 12/19/1997 | 01:45:07 AM | 38.1 | -0.7
105351 | 12/19/1997 | 02:15:07 AM | 38.1 | -1
105352 | 12/19/1997 | 02:45:07 AM | 38.1 | -1.9
105353 | 12/19/1997 | 03:15:07 AM | 38.1 | -1.9
105354 | 12/19/1997 | 03:45:07 AM | 38.1 | -2
105355 | 12/19/1997 | 04:15:07 AM | 38.1 | -2.5
107277 | 12/27/1997 | 08:40:48 PM | 88.9 | 2.6
107278 | 12/27/1997 | 09:10:48 PM | 88.9 | 2.2
107279 | 12/27/1997 | 09:40:48 PM | 88.9 | 1.6
107280 | 12/27/1997 | 10:10:48 PM | 88.9 | 1.4
107281 | 12/27/1997 | 10:40:48 PM | 88.9 | 1.4
107282 | 12/27/1997 | 11:10:48 PM | 88.9 | 1.4
107283 | 12/27/1997 | 11:40:48 PM | 88.9 | 0.8
107284 | 12/28/1997 | 12:10:48 AM | 88.9 | 0.1
107285 | 12/28/1997 | 12:40:48 AM | 88.9 | -0.1
107286 | 12/28/1997 | 01:10:48 AM | 88.9 | -0.1
107287 | 12/28/1997 | 01:40:48 AM | 88.9 | -0.2
107288 | 12/28/1997 | 02:10:48 AM | 88.9 | -0.4
107289 | 12/28/1997 | 02:40:48 AM | 88.9 | -1.1
107290 | 12/28/1997 | 03:10:48 AM | 88.9 | -1.5
107291 | 12/28/1997 | 03:40:48 AM | 88.9 | -1.6
107292 | 12/28/1997 | 04:10:48 AM | 88.9 | -1.6
107293 | 12/28/1997 | 04:40:48 AM | 88.9 | -1.6
107294 | 12/28/1997 | 05:10:48 AM | 88.9 | -1.6
107295 | 12/28/1997 | 05:40:48 AM | 88.9 | -1.7
107296 | 12/28/1997 | 06:10:48 AM | 88.9 | -1.8
107297 | 12/28/1997 | 06:40:48 AM | 88.9 | -2
107298 | 12/28/1997 | 07:10:48 AM | 88.9 | -2.2
107299 | 12/28/1997 | 07:30:13 AM | 88.9 | -2.6
107300 | 12/28/1997 | 08:00:13 AM | 88.9 | -2.1
107301 | 12/28/1997 | 08:30:13 AM | 88.9 | -1.6
107302 | 12/28/1997 | 09:00:13 AM | 88.9 | -0.5
107303 | 12/28/1997 | 09:30:13 AM | 88.9 | 0.2
107304 | 12/28/1997 | 10:00:13 AM | 88.9 | 1.6
107305 | 12/28/1997 | 10:30:13 AM | 88.9 | 3
107306 | 12/28/1997 | 11:00:13 AM | 88.9 | 4.4
107307 | 12/28/1997 | 11:30:13 AM | 88.9 | 4.5
107308 | 12/28/1997 | 12:00:13 PM | 88.9 | 6
107309 | 12/28/1997 | 12:30:13 PM | 88.9 | 7.6
107310 | 12/28/1997 | 01:00:13 PM | 88.9 | 9.1
107311 | 12/28/1997 | 01:30:13 PM | 88.9 | 10.3
107312 | 12/28/1997 | 02:00:13 PM | 88.9 | 10.7
107313 | 12/28/1997 | 02:30:13 PM | 88.9 | 11.3
107314 | 12/28/1997 | 03:00:13 PM | 88.9 | 11.7
107315 | 12/28/1997 | 03:30:13 PM | 88.9 | 10.7
107316 | 12/28/1997 | 04:00:13 PM | 88.9 | 10.6
107317 | 12/28/1997 | 04:30:13 PM | 88.9 | 9.3
107318 | 12/28/1997 | 05:00:13 PM | 88.9 | 8.7
107319 | 12/28/1997 | 05:30:13 PM | 88.9 | 7.6
107320 | 12/28/1997 | 06:00:13 PM | 88.9 | 7.1
107321 | 12/28/1997 | 06:30:13 PM | 88.9 | 6
107322 | 12/28/1997 | 07:00:13 PM | 88.9 | 5.4
107323 | 12/28/1997 | 07:30:13 PM | 88.9 | 4.5
107324 | 12/28/1997 | 08:00:13 PM | 88.9 | 4.4
107325 | 12/28/1997 | 08:30:13 PM | 88.9 | 3.8
107326 | 12/28/1997 | 09:00:13 PM | 88.9 | 3
107327 | 12/28/1997 | 09:30:13 PM | 88.9 | 3
107328 | 12/28/1997 | 10:00:13 PM | 88.9 | 2.5
107329 | 12/28/1997 | 10:30:13 PM | 88.9 | 2.1
107330 | 12/28/1997 | 11:00:13 PM | 88.9 | 1.5
107331 | 12/28/1997 | 11:30:13 PM | 88.9 | 2.4
107332 | 12/29/1997 | 12:00:13 AM | 88.9 | 1.8
107333 | 12/29/1997 | 12:30:13 AM | 88.9 | 1.4
107334 | 12/29/1997 | 01:00:13 AM | 88.9 | 1.4
107335 | 12/29/1997 | 01:30:13 AM | 88.9 | 1.4
107336 | 12/29/1997 | 02:00:13 AM | 88.9 | 1.2
107337 | 12/29/1997 | 02:30:13 AM | 88.9 | 0.8
107338 | 12/29/1997 | 03:00:13 AM | 88.9 | 0.2
107339 | 12/29/1997 | 03:30:13 AM | 88.9 | 0.1
107340 | 12/29/1997 | 04:00:13 AM | 88.9 | -0.1
107341 | 12/29/1997 | 04:30:13 AM | 88.9 | -0.1
107342 | 12/29/1997 | 05:00:13 AM | 88.9 | -0.2
107343 | 12/29/1997 | 05:30:13 AM | 88.9 | -0.2
107344 | 12/29/1997 | 06:00:13 AM | 88.9 | -0.7
107345 | 12/29/1997 | 06:30:13 AM | 88.9 | -1.3
107346 | 12/29/1997 | 07:00:13 AM | 88.9 | -1.6
107347 | 12/29/1997 | 07:30:13 AM | 88.9 | -1.6
113096 | 01/24/1998 | 12:28:46 AM | 38.1 | 3.7
113097 | 01/24/1998 | 12:58:46 AM | 38.1 | 2.9
113098 | 01/24/1998 | 01:28:46 AM | 38.1 | 2.7
113099 | 01/24/1998 | 01:58:46 AM | 38.1 | 2.7
113100 | 01/24/1998 | 02:28:46 AM | 38.1 | 2.3
113101 | 01/24/1998 | 02:58:46 AM | 38.1 | 1.8
113102 | 01/24/1998 | 03:28:46 AM | 38.1 | 1.4
113103 | 01/24/1998 | 03:58:46 AM | 38.1 | 1.2
113104 | 01/24/1998 | 04:28:46 AM | 38.1 | 1.4
113105 | 01/24/1998 | 04:58:46 AM | 38.1 | 1.8
113106 | 01/24/1998 | 05:28:46 AM | 38.1 | 1.9
113107 | 01/24/1998 | 05:58:46 AM | 38.1 | 1.8
113108 | 01/24/1998 | 06:28:46 AM | 38.1 | 1.6
113109 | 01/24/1998 | 06:58:46 AM | 38.1 | 1.1
113110 | 01/24/1998 | 07:22:04 AM | 38.1 | 1.1
113111 | 01/24/1998 | 07:52:04 AM | 38.1 | 1.3
113112 | 01/24/1998 | 08:22:04 AM | 38.1 | 1.1
113113 | 01/24/1998 | 08:52:04 AM | 38.1 | 2.7
113114 | 01/24/1998 | 09:22:04 AM | 38.1 | 5
113115 | 01/24/1998 | 09:52:04 AM | 38.1 | 7.3
113116 | 01/24/1998 | 10:22:04 AM | 38.1 | 9.8
113117 | 01/24/1998 | 10:52:04 AM | 38.1 | 11.9
113118 | 01/24/1998 | 11:22:04 AM | 38.1 | 14.7
113119 | 01/24/1998 | 11:52:04 AM | 38.1 | 16.4
113120 | 01/24/1998 | 12:22:04 PM | 38.1 | 18
107683 | 12/05/1997 | 05:54:01 AM | 114.3 | 5.6
107374 | 12/29/1997 | 09:00:13 PM | 88.9 | 3.8
107375 | 12/29/1997 | 09:30:13 PM | 88.9 | 3
113123 | 01/24/1998 | 01:52:04 PM | 38.1 | 20
113124 | 01/24/1998 | 02:22:04 PM | 38.1 | 19.8
113125 | 01/24/1998 | 02:52:04 PM | 38.1 | 19.5
113126 | 01/24/1998 | 03:22:04 PM | 38.1 | 18.8
113127 | 01/24/1998 | 03:52:04 PM | 38.1 | 18
113128 | 01/24/1998 | 04:22:04 PM | 38.1 | 16.4
113129 | 01/24/1998 | 04:52:04 PM | 38.1 | 14.9
113130 | 01/24/1998 | 05:22:04 PM | 38.1 | 13.4
113131 | 01/24/1998 | 05:52:04 PM | 38.1 | 11.9
113132 | 01/24/1998 | 06:22:04 PM | 38.1 | 11.4
113133 | 01/24/1998 | 06:52:04 PM | 38.1 | 10.3
113134 | 01/24/1998 | 07:22:04 PM | 38.1 | 8.8
113135 | 01/24/1998 | 07:52:04 PM | 38.1 | 8.8
113136 | 01/24/1998 | 08:22:04 PM | 38.1 | 7.8
113137 | 01/24/1998 | 08:52:04 PM | 38.1 | 7.3
113138 | 01/24/1998 | 09:22:04 PM | 38.1 | 7.1
113139 | 01/24/1998 | 09:52:04 PM | 38.1 | 6.4
113140 | 01/24/1998 | 10:22:04 PM | 38.1 | 6.1
113141 | 01/24/1998 | 10:52:04 PM | 38.1 | 5.7
113142 | 01/24/1998 | 11:22:04 PM | 38.1 | 5.7
113143 | 01/24/1998 | 11:52:04 PM | 38.1 | 5.4
113144 | 01/25/1998 | 12:22:04 AM | 38.1 | 4.2
113145 | 01/25/1998 | 12:52:04 AM | 38.1 | 4.2
113146 | 01/25/1998 | 01:22:04 AM | 38.1 | 3.8
113147 | 01/25/1998 | 01:52:04 AM | 38.1 | 2.7
113148 | 01/25/1998 | 02:22:04 AM | 38.1 | 2.7
113149 | 01/25/1998 | 02:52:04 AM | 38.1 | 2.4
113150 | 01/25/1998 | 03:22:04 AM | 38.1 | 1.6
113151 | 01/25/1998 | 03:52:04 AM | 38.1 | 1.2
113152 | 01/25/1998 | 04:22:04 AM | 38.1 | 1.1
113153 | 01/25/1998 | 04:52:04 AM | 38.1 | 1.1
113154 | 01/25/1998 | 05:22:04 AM | 38.1 | 0.4
113155 | 01/25/1998 | 05:52:04 AM | 38.1 | 0.1
113156 | 01/25/1998 | 06:22:04 AM | 38.1 | -0.3
113157 | 01/25/1998 | 06:52:04 AM | 38.1 | -0.4
113158 | 01/25/1998 | 07:22:04 AM | 38.1 | -0.4
113159 | 01/25/1998 | 07:52:04 AM | 38.1 | 0.2
113160 | 01/25/1998 | 08:22:04 AM | 38.1 | 1.1
113161 | 01/25/1998 | 08:52:04 AM | 38.1 | 1.2
113162 | 01/25/1998 | 09:22:04 AM | 38.1 | 2.3
113163 | 01/25/1998 | 09:52:04 AM | 38.1 | 2.7
113164 | 01/25/1998 | 10:22:04 AM | 38.1 | 5.7
113165 | 01/25/1998 | 10:52:04 AM | 38.1 | 7.3
113166 | 01/25/1998 | 11:22:04 AM | 38.1 | 8.8
113167 | 01/25/1998 | 11:52:04 AM | 38.1 | 9.2
113168 | 01/25/1998 | 12:22:04 PM | 38.1 | 11.9
113169 | 01/25/1998 | 12:52:04 PM | 38.1 | 14.8
113170 | 01/25/1998 | 01:22:04 PM | 38.1 | 16.5
113171 | 01/25/1998 | 01:52:04 PM | 38.1 | 18
113172 | 01/25/1998 | 02:22:04 PM | 38.1 | 18.9
113173 | 01/25/1998 | 02:52:04 PM | 38.1 | 19.5
113174 | 01/25/1998 | 03:22:04 PM | 38.1 | 19.1
113175 | 01/25/1998 | 03:52:04 PM | 38.1 | 18
113176 | 01/25/1998 | 04:22:04 PM | 38.1 | 17
113177 | 01/25/1998 | 04:52:04 PM | 38.1 | 14.9
113178 | 01/25/1998 | 05:22:04 PM | 38.1 | 13.4
113179 | 01/25/1998 | 05:52:04 PM | 38.1 | 11.9
113180 | 01/25/1998 | 06:22:04 PM | 38.1 | 10.3
113181 | 01/25/1998 | 06:52:04 PM | 38.1 | 8.8
109153 | 12/04/1997 | 01:54:01 PM | 139.7 | 7.9
113183 | 01/25/1998 | 07:52:04 PM | 38.1 | 7.8
113184 | 01/25/1998 | 08:22:04 PM | 38.1 | 7.8
113185 | 01/25/1998 | 08:52:04 PM | 38.1 | 7.7
113186 | 01/25/1998 | 09:22:04 PM | 38.1 | 7.3
113187 | 01/25/1998 | 09:52:04 PM | 38.1 | 7.3
113188 | 01/25/1998 | 10:22:04 PM | 38.1 | 6.8
113189 | 01/25/1998 | 10:52:04 PM | 38.1 | 5.7
113190 | 01/25/1998 | 11:22:04 PM | 38.1 | 5.7
113191 | 01/25/1998 | 11:52:04 PM | 38.1 | 4.9
113192 | 01/26/1998 | 12:22:04 AM | 38.1 | 4.2
113193 | 01/26/1998 | 12:52:04 AM | 38.1 | 4
113194 | 01/26/1998 | 01:22:04 AM | 38.1 | 3.8
113195 | 01/26/1998 | 01:52:04 AM | 38.1 | 3.1
113196 | 01/26/1998 | 02:22:04 AM | 38.1 | 2.7
113197 | 01/26/1998 | 02:52:04 AM | 38.1 | 2.6
113198 | 01/26/1998 | 03:22:04 AM | 38.1 | 2.1
113199 | 01/26/1998 | 03:52:04 AM | 38.1 | 1.6
113200 | 01/26/1998 | 04:22:04 AM | 38.1 | 1.3
113201 | 01/26/1998 | 04:52:04 AM | 38.1 | 1.1
113202 | 01/26/1998 | 05:22:04 AM | 38.1 | 1.1
113203 | 01/26/1998 | 05:52:04 AM | 38.1 | 0.8
113204 | 01/26/1998 | 06:22:04 AM | 38.1 | 1.1
113205 | 01/26/1998 | 06:52:04 AM | 38.1 | 0.7
113206 | 01/26/1998 | 07:22:04 AM | 38.1 | 0.1
113207 | 01/26/1998 | 07:52:04 AM | 38.1 | 0.9
113208 | 01/26/1998 | 08:22:04 AM | 38.1 | 1.1
113209 | 01/26/1998 | 08:52:04 AM | 38.1 | 1.7
113210 | 01/26/1998 | 09:22:04 AM | 38.1 | 3.5
113211 | 01/26/1998 | 09:52:04 AM | 38.1 | 5.7
113212 | 01/26/1998 | 10:22:04 AM | 38.1 | 8
113213 | 01/26/1998 | 10:52:04 AM | 38.1 | 9.8
113214 | 01/26/1998 | 11:22:04 AM | 38.1 | 11.9
113215 | 01/26/1998 | 11:52:04 AM | 38.1 | 14.9
113216 | 01/26/1998 | 12:22:04 PM | 38.1 | 15.1
113217 | 01/26/1998 | 12:52:04 PM | 38.1 | 15.9
113218 | 01/26/1998 | 01:22:04 PM | 38.1 | 16.1
113219 | 01/26/1998 | 01:52:04 PM | 38.1 | 16.3
113220 | 01/26/1998 | 02:22:04 PM | 38.1 | 16.4
113221 | 01/26/1998 | 02:52:04 PM | 38.1 | 16.4
113222 | 01/26/1998 | 03:22:04 PM | 38.1 | 16.6
113223 | 01/26/1998 | 03:52:04 PM | 38.1 | 16.3
113224 | 01/26/1998 | 04:22:04 PM | 38.1 | 15.1
113225 | 01/26/1998 | 04:52:04 PM | 38.1 | 13.4
113226 | 01/26/1998 | 05:22:04 PM | 38.1 | 11.9
113227 | 01/26/1998 | 05:52:04 PM | 38.1 | 10.3
113228 | 01/26/1998 | 06:22:04 PM | 38.1 | 9.7
113229 | 01/26/1998 | 06:52:04 PM | 38.1 | 8.8
113230 | 01/26/1998 | 07:22:04 PM | 38.1 | 8.5
113231 | 01/26/1998 | 07:52:04 PM | 38.1 | 7.8
113232 | 01/26/1998 | 08:22:04 PM | 38.1 | 7.5
113233 | 01/26/1998 | 08:52:04 PM | 38.1 | 7.3
113234 | 01/26/1998 | 09:22:04 PM | 38.1 | 7.4
113235 | 01/26/1998 | 09:52:04 PM | 38.1 | 8.5
113236 | 01/26/1998 | 10:22:04 PM | 38.1 | 8.5
113237 | 01/26/1998 | 10:52:04 PM | 38.1 | 8.8
113238 | 01/26/1998 | 11:22:04 PM | 38.1 | 8.8
113239 | 01/26/1998 | 11:52:04 PM | 38.1 | 8.8
113240 | 01/27/1998 | 12:22:04 AM | 38.1 | 8.8
113241 | 01/27/1998 | 12:52:04 AM | 38.1 | 8.8
113242 | 01/27/1998 | 01:22:04 AM | 38.1 | 8.6
113243 | 01/27/1998 | 01:52:04 AM | 38.1 | 7.7
113244 | 01/27/1998 | 02:22:04 AM | 38.1 | 7.3
113245 | 01/27/1998 | 02:52:04 AM | 38.1 | 7.3
113246 | 01/27/1998 | 03:22:04 AM | 38.1 | 7.3
113247 | 01/27/1998 | 03:52:04 AM | 38.1 | 7.3
113248 | 01/27/1998 | 04:22:04 AM | 38.1 | 7.3
113249 | 01/27/1998 | 04:52:04 AM | 38.1 | 7.3
113250 | 01/27/1998 | 05:22:04 AM | 38.1 | 7.2
113251 | 01/27/1998 | 05:52:04 AM | 38.1 | 7.2
113252 | 01/27/1998 | 06:22:04 AM | 38.1 | 6.8
113253 | 01/27/1998 | 06:52:04 AM | 38.1 | 5.8
113254 | 01/27/1998 | 07:15:31 AM | 38.1 | 5.6
113255 | 01/27/1998 | 07:45:31 AM | 38.1 | 5.7
113256 | 01/27/1998 | 08:15:31 AM | 38.1 | 5.7
113257 | 01/27/1998 | 08:45:31 AM | 38.1 | 7.3
113258 | 01/27/1998 | 09:15:31 AM | 38.1 | 8.8
113259 | 01/27/1998 | 09:45:31 AM | 38.1 | 11.4
113260 | 01/27/1998 | 10:15:31 AM | 38.1 | 13.4
113261 | 01/27/1998 | 10:45:31 AM | 38.1 | 15.5
113262 | 01/27/1998 | 11:15:31 AM | 38.1 | 17.9
113263 | 01/27/1998 | 11:45:31 AM | 38.1 | 19.5
113264 | 01/27/1998 | 12:15:31 PM | 38.1 | 21
113265 | 01/27/1998 | 12:45:31 PM | 38.1 | 22.5
113266 | 01/27/1998 | 01:15:31 PM | 38.1 | 23.2
113267 | 01/27/1998 | 01:45:31 PM | 38.1 | 24.1
113268 | 01/27/1998 | 02:15:31 PM | 38.1 | 24.1
113269 | 01/27/1998 | 02:45:31 PM | 38.1 | 24.1
113270 | 01/27/1998 | 03:15:31 PM | 38.1 | 24.1
113271 | 01/27/1998 | 03:45:31 PM | 38.1 | 22.6
113272 | 01/27/1998 | 04:15:31 PM | 38.1 | 21
113273 | 01/27/1998 | 04:45:31 PM | 38.1 | 19.5
113274 | 01/27/1998 | 05:15:31 PM | 38.1 | 18
113275 | 01/27/1998 | 05:45:31 PM | 38.1 | 16.4
113276 | 01/27/1998 | 06:15:31 PM | 38.1 | 14.9
113277 | 01/27/1998 | 06:45:31 PM | 38.1 | 13.4
113278 | 01/27/1998 | 07:15:31 PM | 38.1 | 12.3
113279 | 01/27/1998 | 07:45:31 PM | 38.1 | 11.9
113280 | 01/27/1998 | 08:15:31 PM | 38.1 | 11.2
113281 | 01/27/1998 | 08:45:31 PM | 38.1 | 10.3
113282 | 01/27/1998 | 09:15:31 PM | 38.1 | 9.8
113283 | 01/27/1998 | 09:45:31 PM | 38.1 | 8.9
113284 | 01/27/1998 | 10:15:31 PM | 38.1 | 8.8
113285 | 01/27/1998 | 10:45:31 PM | 38.1 | 7.5
113286 | 01/27/1998 | 11:15:31 PM | 38.1 | 7.3
115194 | 01/05/1998 | 09:35:58 AM | 114.3 | 1.6
115195 | 01/05/1998 | 10:05:58 AM | 114.3 | 2.4
115196 | 01/05/1998 | 10:35:58 AM | 114.3 | 2.5
115197 | 01/05/1998 | 11:05:58 AM | 114.3 | 2.6
115198 | 01/05/1998 | 11:35:58 AM | 114.3 | 2.6
115199 | 01/05/1998 | 12:05:58 PM | 114.3 | 4.1
115200 | 01/05/1998 | 12:35:58 PM | 114.3 | 5.6
115201 | 01/05/1998 | 01:05:58 PM | 114.3 | 6.4
115202 | 01/05/1998 | 01:35:58 PM | 114.3 | 7.2
115203 | 01/05/1998 | 02:05:58 PM | 114.3 | 8.3
115204 | 01/05/1998 | 02:35:58 PM | 114.3 | 8.7
115205 | 01/05/1998 | 03:05:58 PM | 114.3 | 9
115206 | 01/05/1998 | 03:35:58 PM | 114.3 | 9
115207 | 01/05/1998 | 04:05:58 PM | 114.3 | 9.4
115208 | 01/05/1998 | 04:35:58 PM | 114.3 | 9
115209 | 01/05/1998 | 05:05:58 PM | 114.3 | 8.7
115210 | 01/05/1998 | 05:35:58 PM | 114.3 | 8.7
115211 | 01/05/1998 | 06:05:58 PM | 114.3 | 7.4
115212 | 01/05/1998 | 06:35:58 PM | 114.3 | 7.2
115213 | 01/05/1998 | 07:05:58 PM | 114.3 | 7.1
115214 | 01/05/1998 | 07:35:58 PM | 114.3 | 6.3
115215 | 01/05/1998 | 08:05:58 PM | 114.3 | 5.6
115216 | 01/05/1998 | 08:35:58 PM | 114.3 | 5.6
115217 | 01/05/1998 | 09:05:58 PM | 114.3 | 4.9
115218 | 01/05/1998 | 09:35:58 PM | 114.3 | 4.3
109534 | 12/12/1997 | 10:06:05 AM | 139.7 | 0.6
113314 | 01/28/1998 | 01:07:56 PM | 38.1 | 21
136774 | 04/08/1998 | 11:42:00 PM | 114.3 | 16.3
136775 | 04/09/1998 | 12:12:00 AM | 114.3 | 16.3
136776 | 04/09/1998 | 12:42:00 AM | 114.3 | 15.5
136777 | 04/09/1998 | 01:12:00 AM | 114.3 | 15
136778 | 04/09/1998 | 01:42:00 AM | 114.3 | 14.8
136779 | 04/09/1998 | 02:12:00 AM | 114.3 | 14.8
136780 | 04/09/1998 | 02:42:00 AM | 114.3 | 14.3
136781 | 04/09/1998 | 03:12:00 AM | 114.3 | 13.4
136782 | 04/09/1998 | 03:42:00 AM | 114.3 | 13.3
136783 | 04/09/1998 | 04:12:00 AM | 114.3 | 13.3
136784 | 04/09/1998 | 04:42:00 AM | 114.3 | 12.8
136785 | 04/09/1998 | 05:12:00 AM | 114.3 | 12.4
136786 | 04/09/1998 | 05:42:00 AM | 114.3 | 11.8
136787 | 04/09/1998 | 06:12:00 AM | 114.3 | 11.8
136788 | 04/09/1998 | 06:42:00 AM | 114.3 | 11.7
136789 | 04/09/1998 | 07:12:00 AM | 114.3 | 11.2
136790 | 04/09/1998 | 07:42:00 AM | 114.3 | 10.9
136791 | 04/09/1998 | 08:12:00 AM | 114.3 | 11.3
136792 | 04/09/1998 | 08:42:00 AM | 114.3 | 11.5
136793 | 04/09/1998 | 09:12:00 AM | 114.3 | 11.8
136794 | 04/09/1998 | 09:42:00 AM | 114.3 | 12.3
136795 | 04/09/1998 | 10:12:00 AM | 114.3 | 13.3
136796 | 04/09/1998 | 10:42:00 AM | 114.3 | 14.8
136797 | 04/09/1998 | 11:03:17 AM | 114.3 | 15.4
136798 | 04/09/1998 | 11:33:17 AM | 114.3 | 16.7
136799 | 04/09/1998 | 12:03:17 PM | 114.3 | 17.9
136800 | 04/09/1998 | 12:33:17 PM | 114.3 | 19.3
136801 | 04/09/1998 | 01:03:17 PM | 114.3 | 19.9
136802 | 04/09/1998 | 01:33:17 PM | 114.3 | 20.5
136803 | 04/09/1998 | 02:03:17 PM | 114.3 | 21
136804 | 04/09/1998 | 02:33:17 PM | 114.3 | 22.5
136805 | 04/09/1998 | 03:03:17 PM | 114.3 | 24
136806 | 04/09/1998 | 03:33:17 PM | 114.3 | 24.5
136807 | 04/09/1998 | 04:03:17 PM | 114.3 | 25.5
136808 | 04/09/1998 | 04:33:17 PM | 114.3 | 25.5
136809 | 04/09/1998 | 05:03:17 PM | 114.3 | 25.5
136810 | 04/09/1998 | 05:33:17 PM | 114.3 | 25.5
136811 | 04/09/1998 | 06:03:17 PM | 114.3 | 25.5
136812 | 04/09/1998 | 06:33:17 PM | 114.3 | 24.5
136813 | 04/09/1998 | 07:03:17 PM | 114.3 | 24
136814 | 04/09/1998 | 07:33:17 PM | 114.3 | 23.6
136815 | 04/09/1998 | 08:03:17 PM | 114.3 | 22.5
136816 | 04/09/1998 | 08:33:17 PM | 114.3 | 21.8
136817 | 04/09/1998 | 09:03:17 PM | 114.3 | 20.9
136818 | 04/09/1998 | 09:33:17 PM | 114.3 | 20.4
136819 | 04/09/1998 | 10:03:17 PM | 114.3 | 19.4
136820 | 04/09/1998 | 10:33:17 PM | 114.3 | 19.2
136821 | 04/09/1998 | 11:03:17 PM | 114.3 | 18.3
136822 | 04/09/1998 | 11:33:17 PM | 114.3 | 17.9
136823 | 04/10/1998 | 12:03:17 AM | 114.3 | 17.7
136824 | 04/10/1998 | 12:33:17 AM | 114.3 | 16.9
136825 | 04/10/1998 | 01:03:17 AM | 114.3 | 16.3
136826 | 04/10/1998 | 01:33:17 AM | 114.3 | 16.3
136827 | 04/10/1998 | 02:03:17 AM | 114.3 | 15.7
136828 | 04/10/1998 | 02:33:17 AM | 114.3 | 15.1
136829 | 04/10/1998 | 03:03:17 AM | 114.3 | 14.8
136830 | 04/10/1998 | 03:33:17 AM | 114.3 | 14.8
136831 | 04/10/1998 | 04:03:17 AM | 114.3 | 13.9
136832 | 04/10/1998 | 04:33:17 AM | 114.3 | 13.7
136833 | 04/10/1998 | 05:03:17 AM | 114.3 | 13.3
136834 | 04/10/1998 | 05:33:17 AM | 114.3 | 13.3
136835 | 04/10/1998 | 06:03:17 AM | 114.3 | 12.7
136836 | 04/10/1998 | 06:33:17 AM | 114.3 | 12.8
136837 | 04/10/1998 | 07:03:17 AM | 114.3 | 11.8
136838 | 04/10/1998 | 07:30:54 AM | 114.3 | 11.8
136839 | 04/10/1998 | 08:00:54 AM | 114.3 | 11.8
136840 | 04/10/1998 | 08:30:54 AM | 114.3 | 11.8
136841 | 04/10/1998 | 09:00:54 AM | 114.3 | 12.3
136842 | 04/10/1998 | 09:30:54 AM | 114.3 | 13.3
136843 | 04/10/1998 | 10:00:54 AM | 114.3 | 14
136844 | 04/10/1998 | 10:30:54 AM | 114.3 | 14.9
136845 | 04/10/1998 | 11:00:54 AM | 114.3 | 16.3
136846 | 04/10/1998 | 11:30:54 AM | 114.3 | 17.9
136847 | 04/10/1998 | 12:00:54 PM | 114.3 | 19.4
136848 | 04/10/1998 | 12:30:54 PM | 114.3 | 20.9
136849 | 04/10/1998 | 01:00:54 PM | 114.3 | 22.4
136850 | 04/10/1998 | 01:30:54 PM | 114.3 | 23.2
136851 | 04/10/1998 | 02:00:54 PM | 114.3 | 24
136852 | 04/10/1998 | 02:30:54 PM | 114.3 | 24.5
136853 | 04/10/1998 | 03:00:54 PM | 114.3 | 25.5
136854 | 04/10/1998 | 03:30:54 PM | 114.3 | 25.5
136855 | 04/10/1998 | 04:00:54 PM | 114.3 | 25.6
136856 | 04/10/1998 | 04:30:54 PM | 114.3 | 25.6
136857 | 04/10/1998 | 05:00:54 PM | 114.3 | 25.6
136858 | 04/10/1998 | 05:30:54 PM | 114.3 | 25.6
136859 | 04/10/1998 | 06:00:54 PM | 114.3 | 25.5
136860 | 04/10/1998 | 06:30:54 PM | 114.3 | 25.2
136861 | 04/10/1998 | 07:00:54 PM | 114.3 | 24
136862 | 04/10/1998 | 07:30:54 PM | 114.3 | 23.7
136863 | 04/10/1998 | 08:00:54 PM | 114.3 | 22.5
136864 | 04/10/1998 | 08:30:54 PM | 114.3 | 21.9
136865 | 04/10/1998 | 09:00:54 PM | 114.3 | 20.9
136866 | 04/10/1998 | 09:30:54 PM | 114.3 | 20.3
136867 | 04/10/1998 | 10:00:54 PM | 114.3 | 19.4
136868 | 04/10/1998 | 10:30:54 PM | 114.3 | 19.3
136869 | 04/10/1998 | 11:00:54 PM | 114.3 | 18.1
136870 | 04/10/1998 | 11:30:54 PM | 114.3 | 17.9
136871 | 04/11/1998 | 12:00:54 AM | 114.3 | 17.3
136872 | 04/11/1998 | 12:30:54 AM | 114.3 | 16.7
136873 | 04/11/1998 | 01:00:54 AM | 114.3 | 16.3
138539 | 04/15/1998 | 12:00:21 PM | 139.7 | 11.7
138540 | 04/15/1998 | 12:30:21 PM | 139.7 | 11.9
138541 | 04/15/1998 | 01:00:21 PM | 139.7 | 12.4
138542 | 04/15/1998 | 01:30:21 PM | 139.7 | 13
138543 | 04/15/1998 | 02:00:21 PM | 139.7 | 13.2
138544 | 04/15/1998 | 02:30:21 PM | 139.7 | 14.2
138545 | 04/15/1998 | 03:00:21 PM | 139.7 | 14.7
138546 | 04/15/1998 | 03:30:21 PM | 139.7 | 15.6
138547 | 04/15/1998 | 04:00:21 PM | 139.7 | 16.3
138548 | 04/15/1998 | 04:30:21 PM | 139.7 | 16.3
138549 | 04/15/1998 | 05:00:21 PM | 139.7 | 17.3
138550 | 04/15/1998 | 05:30:21 PM | 139.7 | 17.5
138551 | 04/15/1998 | 06:00:21 PM | 139.7 | 17.4
138552 | 04/15/1998 | 06:30:21 PM | 139.7 | 17
138553 | 04/15/1998 | 07:00:21 PM | 139.7 | 16.3
138554 | 04/15/1998 | 07:30:21 PM | 139.7 | 16.3
138555 | 04/15/1998 | 08:00:21 PM | 139.7 | 16.1
138556 | 04/15/1998 | 08:30:21 PM | 139.7 | 15.2
138557 | 04/15/1998 | 09:00:21 PM | 139.7 | 14.7
138558 | 04/15/1998 | 09:30:21 PM | 139.7 | 14.6
138559 | 04/15/1998 | 10:00:21 PM | 139.7 | 14.5
138560 | 04/15/1998 | 10:30:21 PM | 139.7 | 13.3
138561 | 04/15/1998 | 11:00:21 PM | 139.7 | 13.2
138562 | 04/15/1998 | 11:30:21 PM | 139.7 | 13.2
138563 | 04/16/1998 | 12:00:21 AM | 139.7 | 12.8
138564 | 04/16/1998 | 12:30:21 AM | 139.7 | 12.1
138565 | 04/16/1998 | 01:00:21 AM | 139.7 | 11.7
138566 | 04/16/1998 | 01:30:21 AM | 139.7 | 11.7
138567 | 04/16/1998 | 02:00:21 AM | 139.7 | 11.7
138568 | 04/16/1998 | 02:30:21 AM | 139.7 | 11.5
138569 | 04/16/1998 | 03:00:21 AM | 139.7 | 10.8
138570 | 04/16/1998 | 03:30:21 AM | 139.7 | 10.2
138571 | 04/16/1998 | 04:00:21 AM | 139.7 | 10.2
138572 | 04/16/1998 | 04:30:21 AM | 139.7 | 10.2
138573 | 04/16/1998 | 05:00:21 AM | 139.7 | 10.1
138574 | 04/16/1998 | 05:30:21 AM | 139.7 | 9.7
138575 | 04/16/1998 | 06:00:21 AM | 139.7 | 8.7
138576 | 04/16/1998 | 06:30:21 AM | 139.7 | 8.6
138577 | 04/16/1998 | 07:00:21 AM | 139.7 | 8.6
138578 | 04/16/1998 | 07:00:53 AM | 139.7 | 8.6
138579 | 04/16/1998 | 07:30:53 AM | 139.7 | 8.5
138580 | 04/16/1998 | 08:00:53 AM | 139.7 | 8.5
138581 | 04/16/1998 | 08:30:53 AM | 139.7 | 8.6
138582 | 04/16/1998 | 09:00:53 AM | 139.7 | 8.6
138583 | 04/16/1998 | 09:30:53 AM | 139.7 | 8.9
138584 | 04/16/1998 | 10:00:53 AM | 139.7 | 9.7
138585 | 04/16/1998 | 10:30:53 AM | 139.7 | 10.2
138586 | 04/16/1998 | 11:00:53 AM | 139.7 | 11
138587 | 04/16/1998 | 11:30:53 AM | 139.7 | 11.7
138588 | 04/16/1998 | 12:00:53 PM | 139.7 | 13
138589 | 04/16/1998 | 12:30:53 PM | 139.7 | 13.8
138590 | 04/16/1998 | 01:00:53 PM | 139.7 | 14.9
138591 | 04/16/1998 | 01:30:53 PM | 139.7 | 16.3
138592 | 04/16/1998 | 02:00:53 PM | 139.7 | 16.6
138593 | 04/16/1998 | 02:30:53 PM | 139.7 | 17.8
138594 | 04/16/1998 | 03:00:53 PM | 139.7 | 18.4
138595 | 04/16/1998 | 03:30:53 PM | 139.7 | 19.3
138596 | 04/16/1998 | 04:00:53 PM | 139.7 | 20.1
138597 | 04/16/1998 | 04:30:53 PM | 139.7 | 20.9
139023 | 04/25/1998 | 11:39:34 AM | 139.7 | 20
139024 | 04/25/1998 | 12:09:34 PM | 139.7 | 20.9
139025 | 04/25/1998 | 12:39:34 PM | 139.7 | 22.1
139026 | 04/25/1998 | 01:09:34 PM | 139.7 | 22.4
139027 | 04/25/1998 | 01:39:34 PM | 139.7 | 23.8
139028 | 04/25/1998 | 02:09:34 PM | 139.7 | 24.3
139029 | 04/25/1998 | 02:39:34 PM | 139.7 | 25.5
139030 | 04/25/1998 | 03:09:34 PM | 139.7 | 25.9
139031 | 04/25/1998 | 03:39:34 PM | 139.7 | 27
139032 | 04/25/1998 | 04:09:34 PM | 139.7 | 27.1
139033 | 04/25/1998 | 04:39:34 PM | 139.7 | 27.9
139034 | 04/25/1998 | 05:09:34 PM | 139.7 | 28.4
139035 | 04/25/1998 | 05:39:34 PM | 139.7 | 28.5
139036 | 04/25/1998 | 06:09:34 PM | 139.7 | 28.5
139037 | 04/25/1998 | 06:39:34 PM | 139.7 | 28.4
139038 | 04/25/1998 | 07:09:34 PM | 139.7 | 27.7
139039 | 04/25/1998 | 07:39:34 PM | 139.7 | 27
139040 | 04/25/1998 | 08:09:34 PM | 139.7 | 26.9
139041 | 04/25/1998 | 08:39:34 PM | 139.7 | 25.7
139042 | 04/25/1998 | 09:09:34 PM | 139.7 | 25.5
139043 | 04/25/1998 | 09:39:34 PM | 139.7 | 24.6
139044 | 04/25/1998 | 10:09:34 PM | 139.7 | 23.9
139045 | 04/25/1998 | 10:39:34 PM | 139.7 | 23.5
139046 | 04/25/1998 | 11:09:34 PM | 139.7 | 22.5
139047 | 04/25/1998 | 11:39:34 PM | 139.7 | 22.4
139048 | 04/26/1998 | 12:09:34 AM | 139.7 | 21.8
111538 | 01/22/1998 | 07:31:56 PM | 12.7 | 10.4
117102 | 01/13/1998 | 07:49:52 PM | 139.7 | 6.2
117103 | 01/13/1998 | 08:19:52 PM | 139.7 | 6.4
117104 | 01/13/1998 | 08:49:52 PM | 139.7 | 5.6
117105 | 01/13/1998 | 09:19:52 PM | 139.7 | 5.6
117106 | 01/13/1998 | 09:49:52 PM | 139.7 | 5.6
117107 | 01/13/1998 | 10:19:52 PM | 139.7 | 5.5
117108 | 01/13/1998 | 10:49:52 PM | 139.7 | 5.3
117109 | 01/13/1998 | 11:19:52 PM | 139.7 | 5
117110 | 01/13/1998 | 11:49:52 PM | 139.7 | 4.6
117111 | 01/14/1998 | 12:19:52 AM | 139.7 | 4.2
117112 | 01/14/1998 | 12:49:52 AM | 139.7 | 4.1
117113 | 01/14/1998 | 01:19:52 AM | 139.7 | 4
117114 | 01/14/1998 | 01:49:52 AM | 139.7 | 4
117115 | 01/14/1998 | 02:19:52 AM | 139.7 | 4
117116 | 01/14/1998 | 02:49:52 AM | 139.7 | 4
117117 | 01/14/1998 | 03:19:52 AM | 139.7 | 4
117118 | 01/14/1998 | 03:49:52 AM | 139.7 | 4
117119 | 01/14/1998 | 04:19:52 AM | 139.7 | 3.9
117120 | 01/14/1998 | 04:49:52 AM | 139.7 | 3.9
117121 | 01/14/1998 | 05:19:52 AM | 139.7 | 3.5
117122 | 01/14/1998 | 05:49:52 AM | 139.7 | 3.4
117123 | 01/14/1998 | 06:19:52 AM | 139.7 | 3.2
117124 | 01/14/1998 | 06:49:52 AM | 139.7 | 2.9
117125 | 01/14/1998 | 06:55:33 AM | 139.7 | 3
117126 | 01/14/1998 | 07:25:33 AM | 139.7 | 2.7
117127 | 01/14/1998 | 07:55:33 AM | 139.7 | 2.6
117128 | 01/14/1998 | 08:25:33 AM | 139.7 | 2.5
117129 | 01/14/1998 | 08:55:33 AM | 139.7 | 2.5
117130 | 01/14/1998 | 09:25:33 AM | 139.7 | 2.5
117131 | 01/14/1998 | 09:55:33 AM | 139.7 | 2.6
117132 | 01/14/1998 | 10:25:33 AM | 139.7 | 2.7
117133 | 01/14/1998 | 10:55:33 AM | 139.7 | 3.2
117134 | 01/14/1998 | 11:25:33 AM | 139.7 | 3.8
117135 | 01/14/1998 | 11:55:33 AM | 139.7 | 4
117136 | 01/14/1998 | 12:25:33 PM | 139.7 | 4
117137 | 01/14/1998 | 12:55:33 PM | 139.7 | 4
117138 | 01/14/1998 | 01:25:33 PM | 139.7 | 4.2
117139 | 01/14/1998 | 01:55:33 PM | 139.7 | 4.4
117140 | 01/14/1998 | 02:25:33 PM | 139.7 | 4.3
117141 | 01/14/1998 | 02:55:33 PM | 139.7 | 5.4
117142 | 01/14/1998 | 03:25:33 PM | 139.7 | 5.6
117143 | 01/14/1998 | 03:55:33 PM | 139.7 | 5.6
117144 | 01/14/1998 | 04:25:33 PM | 139.7 | 5.6
117145 | 01/14/1998 | 04:55:33 PM | 139.7 | 5.9
117146 | 01/14/1998 | 05:25:33 PM | 139.7 | 6.2
117147 | 01/14/1998 | 05:55:33 PM | 139.7 | 6.2
117148 | 01/14/1998 | 06:25:33 PM | 139.7 | 6.1
117149 | 01/14/1998 | 06:55:33 PM | 139.7 | 6
117150 | 01/14/1998 | 07:25:33 PM | 139.7 | 5.8
117151 | 01/14/1998 | 07:55:33 PM | 139.7 | 5.7
117152 | 01/14/1998 | 08:25:33 PM | 139.7 | 5.7
117153 | 01/14/1998 | 08:55:33 PM | 139.7 | 5.6
117154 | 01/14/1998 | 09:25:33 PM | 139.7 | 5.6
117155 | 01/14/1998 | 09:55:33 PM | 139.7 | 5.6
117156 | 01/14/1998 | 10:25:33 PM | 139.7 | 5.6
117157 | 01/14/1998 | 10:55:33 PM | 139.7 | 5.6
117158 | 01/14/1998 | 11:25:33 PM | 139.7 | 5.6
117159 | 01/14/1998 | 11:55:33 PM | 139.7 | 5.6
117160 | 01/15/1998 | 12:25:33 AM | 139.7 | 5.6
117161 | 01/15/1998 | 12:55:33 AM | 139.7 | 5.4
117162 | 01/15/1998 | 01:25:33 AM | 139.7 | 5.2
117163 | 01/15/1998 | 01:55:33 AM | 139.7 | 5.1
117164 | 01/15/1998 | 02:25:33 AM | 139.7 | 5
117165 | 01/15/1998 | 02:55:33 AM | 139.7 | 4.9
117166 | 01/15/1998 | 03:25:33 AM | 139.7 | 4.7
117167 | 01/15/1998 | 03:55:33 AM | 139.7 | 4.5
117168 | 01/15/1998 | 04:25:33 AM | 139.7 | 4.2
117169 | 01/15/1998 | 04:55:33 AM | 139.7 | 4.2
117170 | 01/15/1998 | 05:25:33 AM | 139.7 | 4.2
117171 | 01/15/1998 | 05:55:33 AM | 139.7 | 4.1
117172 | 01/15/1998 | 06:25:33 AM | 139.7 | 4.1
117173 | 01/15/1998 | 06:55:33 AM | 139.7 | 4.1
117174 | 01/15/1998 | 07:25:33 AM | 139.7 | 4
117175 | 01/15/1998 | 07:49:42 AM | 139.7 | 4
117176 | 01/15/1998 | 08:19:42 AM | 139.7 | 4.1
117177 | 01/15/1998 | 08:49:42 AM | 139.7 | 4.1
117178 | 01/15/1998 | 09:19:42 AM | 139.7 | 4.2
117179 | 01/15/1998 | 09:49:42 AM | 139.7 | 4.4
117180 | 01/15/1998 | 10:19:42 AM | 139.7 | 5.5
117181 | 01/15/1998 | 10:49:42 AM | 139.7 | 5.5
118013 | 02/01/1998 | 04:25:47 PM | 12.7 | 8.9
118014 | 02/01/1998 | 04:55:47 PM | 12.7 | 7.4
118015 | 02/01/1998 | 05:25:47 PM | 12.7 | 5.8
118016 | 02/01/1998 | 05:55:47 PM | 12.7 | 5.6
118017 | 02/01/1998 | 06:25:47 PM | 12.7 | 4.3
118018 | 02/01/1998 | 06:55:47 PM | 12.7 | 4.3
118019 | 02/01/1998 | 07:25:47 PM | 12.7 | 4.3
118020 | 02/01/1998 | 07:55:47 PM | 12.7 | 3.6
118021 | 02/01/1998 | 08:25:47 PM | 12.7 | 3.1
118022 | 02/01/1998 | 08:55:47 PM | 12.7 | 4.2
118023 | 02/01/1998 | 09:25:47 PM | 12.7 | 4.3
118024 | 02/01/1998 | 09:55:47 PM | 12.7 | 4.2
118025 | 02/01/1998 | 10:25:47 PM | 12.7 | 4.2
118026 | 02/01/1998 | 10:55:47 PM | 12.7 | 3.8
118027 | 02/01/1998 | 11:25:47 PM | 12.7 | 2.8
118028 | 02/01/1998 | 11:55:47 PM | 12.7 | 2.7
118029 | 02/02/1998 | 12:25:47 AM | 12.7 | 2.6
118030 | 02/02/1998 | 12:55:47 AM | 12.7 | 2.2
118031 | 02/02/1998 | 01:25:47 AM | 12.7 | 1.4
118032 | 02/02/1998 | 01:55:47 AM | 12.7 | 1.2
118033 | 02/02/1998 | 02:25:47 AM | 12.7 | 1.2
118034 | 02/02/1998 | 02:55:47 AM | 12.7 | 1.3
118035 | 02/02/1998 | 03:25:47 AM | 12.7 | 1.3
118036 | 02/02/1998 | 03:55:47 AM | 12.7 | 1.3
118037 | 02/02/1998 | 04:25:47 AM | 12.7 | 1.5
118038 | 02/02/1998 | 04:55:47 AM | 12.7 | 1.7
118039 | 02/02/1998 | 05:25:47 AM | 12.7 | 1.9
118040 | 02/02/1998 | 05:55:47 AM | 12.7 | 2.2
118041 | 02/02/1998 | 06:25:47 AM | 12.7 | 2.3
118042 | 02/02/1998 | 06:55:47 AM | 12.7 | 2.4
118043 | 02/02/1998 | 07:25:47 AM | 12.7 | 2.7
118044 | 02/02/1998 | 07:55:47 AM | 12.7 | 2.8
118045 | 02/02/1998 | 08:25:47 AM | 12.7 | 2.8
118046 | 02/02/1998 | 08:49:04 AM | 12.7 | 4
118047 | 02/02/1998 | 09:19:04 AM | 12.7 | 4.3
118048 | 02/02/1998 | 09:49:04 AM | 12.7 | 5.5
118049 | 02/02/1998 | 10:19:04 AM | 12.7 | 6.1
118050 | 02/02/1998 | 10:49:04 AM | 12.7 | 7
118051 | 02/02/1998 | 11:19:04 AM | 12.7 | 7.4
118052 | 02/02/1998 | 11:49:04 AM | 12.7 | 7.4
118053 | 02/02/1998 | 12:19:04 PM | 12.7 | 7.4
118054 | 02/02/1998 | 12:49:04 PM | 12.7 | 7.4
118055 | 02/02/1998 | 01:19:04 PM | 12.7 | 7.4
118056 | 02/02/1998 | 01:49:04 PM | 12.7 | 7.4
118057 | 02/02/1998 | 02:19:04 PM | 12.7 | 7.4
118058 | 02/02/1998 | 02:49:04 PM | 12.7 | 7.4
118059 | 02/02/1998 | 03:19:04 PM | 12.7 | 7.4
118060 | 02/02/1998 | 03:49:04 PM | 12.7 | 7.3
118061 | 02/02/1998 | 04:19:04 PM | 12.7 | 7.4
118062 | 02/02/1998 | 04:49:04 PM | 12.7 | 7.1
118063 | 02/02/1998 | 05:19:04 PM | 12.7 | 6.7
118064 | 02/02/1998 | 05:49:04 PM | 12.7 | 6.4
118065 | 02/02/1998 | 06:19:04 PM | 12.7 | 6.1
118066 | 02/02/1998 | 06:49:04 PM | 12.7 | 5.9
118067 | 02/02/1998 | 07:19:04 PM | 12.7 | 5.8
118068 | 02/02/1998 | 07:49:04 PM | 12.7 | 5.8
118069 | 02/02/1998 | 08:19:04 PM | 12.7 | 5.8
118070 | 02/02/1998 | 08:49:04 PM | 12.7 | 5.8
118071 | 02/02/1998 | 09:19:04 PM | 12.7 | 5.8
118072 | 02/02/1998 | 09:49:04 PM | 12.7 | 5.8
118073 | 02/02/1998 | 10:19:04 PM | 12.7 | 5.8
118074 | 02/02/1998 | 10:49:04 PM | 12.7 | 5.6
118075 | 02/02/1998 | 11:19:04 PM | 12.7 | 5.8
118076 | 02/02/1998 | 11:49:04 PM | 12.7 | 5.7
118077 | 02/03/1998 | 12:19:04 AM | 12.7 | 5.4
118078 | 02/03/1998 | 12:49:04 AM | 12.7 | 5.4
118079 | 02/03/1998 | 01:19:04 AM | 12.7 | 4.7
118080 | 02/03/1998 | 01:49:04 AM | 12.7 | 4.6
118081 | 02/03/1998 | 02:19:04 AM | 12.7 | 4.4
118082 | 02/03/1998 | 02:49:04 AM | 12.7 | 4.3
118083 | 02/03/1998 | 03:19:04 AM | 12.7 | 5
118084 | 02/03/1998 | 03:49:04 AM | 12.7 | 5.5
118085 | 02/03/1998 | 04:19:04 AM | 12.7 | 5.8
118086 | 02/03/1998 | 04:49:04 AM | 12.7 | 5.8
118087 | 02/03/1998 | 05:19:04 AM | 12.7 | 5.8
118088 | 02/03/1998 | 05:49:04 AM | 12.7 | 5.8
118089 | 02/03/1998 | 06:19:04 AM | 12.7 | 5.8
118090 | 02/03/1998 | 06:49:04 AM | 12.7 | 5.8
118091 | 02/03/1998 | 07:19:04 AM | 12.7 | 5.8
118092 | 02/03/1998 | 07:49:04 AM | 12.7 | 6.5
118093 | 02/03/1998 | 08:19:04 AM | 12.7 | 7.4
118094 | 02/03/1998 | 08:49:04 AM | 12.7 | 8.9
105236 | 12/16/1997 | 05:22:05 PM | 38.1 | 10.2
105237 | 12/16/1997 | 05:52:05 PM | 38.1 | 9
105238 | 12/16/1997 | 06:22:05 PM | 38.1 | 8.8
105239 | 12/16/1997 | 06:52:05 PM | 38.1 | 7.5
105240 | 12/16/1997 | 07:22:05 PM | 38.1 | 7.3
105241 | 12/16/1997 | 07:52:05 PM | 38.1 | 7
105242 | 12/16/1997 | 08:22:05 PM | 38.1 | 6
105243 | 12/16/1997 | 08:52:05 PM | 38.1 | 5.7
105244 | 12/16/1997 | 09:22:05 PM | 38.1 | 5
105245 | 12/16/1997 | 09:52:05 PM | 38.1 | 4.2
105246 | 12/16/1997 | 10:22:05 PM | 38.1 | 4.2
105247 | 12/16/1997 | 10:52:05 PM | 38.1 | 4.2
105248 | 12/16/1997 | 11:22:05 PM | 38.1 | 4
105249 | 12/16/1997 | 11:52:05 PM | 38.1 | 3.5
105250 | 12/17/1997 | 12:22:05 AM | 38.1 | 3.9
105251 | 12/17/1997 | 12:52:05 AM | 38.1 | 3.6
105252 | 12/17/1997 | 01:22:05 AM | 38.1 | 2.7
105253 | 12/17/1997 | 01:52:05 AM | 38.1 | 2.7
105254 | 12/17/1997 | 02:22:05 AM | 38.1 | 2.6
105255 | 12/17/1997 | 02:52:05 AM | 38.1 | 2.4
105256 | 12/17/1997 | 03:22:05 AM | 38.1 | 1.9
105257 | 12/17/1997 | 03:52:05 AM | 38.1 | 1.3
105258 | 12/17/1997 | 04:22:05 AM | 38.1 | 1.1
105259 | 12/17/1997 | 04:52:05 AM | 38.1 | 1.1
105260 | 12/17/1997 | 05:22:05 AM | 38.1 | 0.9
107497 | 12/01/1997 | 09:50:43 AM | 114.3 | 10.2
107498 | 12/01/1997 | 10:20:43 AM | 114.3 | 10.2
107376 | 12/29/1997 | 10:00:13 PM | 88.9 | 2.9
107377 | 12/29/1997 | 10:30:13 PM | 88.9 | 2.6
107378 | 12/29/1997 | 11:00:13 PM | 88.9 | 1.9
107379 | 12/29/1997 | 11:30:13 PM | 88.9 | 1.5
107380 | 12/30/1997 | 12:00:13 AM | 88.9 | 1.9
107381 | 12/30/1997 | 12:30:13 AM | 88.9 | 1.4
107382 | 12/30/1997 | 01:00:13 AM | 88.9 | 1.4
107383 | 12/30/1997 | 01:30:13 AM | 88.9 | 1.4
107384 | 12/30/1997 | 02:00:13 AM | 88.9 | 1.4
107385 | 12/30/1997 | 02:30:13 AM | 88.9 | 1
107386 | 12/30/1997 | 03:00:13 AM | 88.9 | 0.3
107387 | 12/30/1997 | 03:30:13 AM | 88.9 | 0.1
107388 | 12/30/1997 | 04:00:13 AM | 88.9 | -0.1
107389 | 12/30/1997 | 04:30:13 AM | 88.9 | -0.1
107390 | 12/30/1997 | 05:00:13 AM | 88.9 | -0.1
107391 | 12/30/1997 | 05:30:13 AM | 88.9 | -0.2
107392 | 12/30/1997 | 06:00:13 AM | 88.9 | -0.4
107393 | 12/30/1997 | 06:30:13 AM | 88.9 | -1
107394 | 12/30/1997 | 06:54:40 AM | 88.9 | -1.6
107395 | 12/30/1997 | 07:24:40 AM | 88.9 | -1.5
107396 | 12/30/1997 | 07:54:40 AM | 88.9 | -1.6
107397 | 12/30/1997 | 08:24:40 AM | 88.9 | -1.4
107398 | 12/30/1997 | 08:54:40 AM | 88.9 | -0.2
107399 | 12/30/1997 | 09:24:40 AM | 88.9 | 0.8
107400 | 12/30/1997 | 09:54:40 AM | 88.9 | 1.5
107401 | 12/30/1997 | 10:24:40 AM | 88.9 | 2.9
107402 | 12/30/1997 | 10:54:40 AM | 88.9 | 4.1
107403 | 12/30/1997 | 11:24:40 AM | 88.9 | 4.5
107404 | 12/30/1997 | 11:54:40 AM | 88.9 | 6
107405 | 12/30/1997 | 12:24:40 PM | 88.9 | 7.6
107406 | 12/30/1997 | 12:54:40 PM | 88.9 | 9.1
107407 | 12/30/1997 | 01:24:40 PM | 88.9 | 10.6
107408 | 12/30/1997 | 01:54:40 PM | 88.9 | 11.9
107409 | 12/30/1997 | 02:24:40 PM | 88.9 | 12.2
107410 | 12/30/1997 | 02:54:40 PM | 88.9 | 12.2
107411 | 12/30/1997 | 03:24:40 PM | 88.9 | 11.7
107412 | 12/30/1997 | 03:54:40 PM | 88.9 | 10.7
107413 | 12/30/1997 | 04:24:40 PM | 88.9 | 10.3
107414 | 12/30/1997 | 04:54:40 PM | 88.9 | 9.2
107415 | 12/30/1997 | 05:24:40 PM | 88.9 | 8.6
107416 | 12/30/1997 | 05:54:40 PM | 88.9 | 7.6
107417 | 12/30/1997 | 06:24:40 PM | 88.9 | 7.4
107418 | 12/30/1997 | 06:54:40 PM | 88.9 | 6.3
107419 | 12/30/1997 | 07:24:40 PM | 88.9 | 6
107420 | 12/30/1997 | 07:54:40 PM | 88.9 | 5.8
107421 | 12/30/1997 | 08:24:40 PM | 88.9 | 4.8
107422 | 12/30/1997 | 08:54:40 PM | 88.9 | 4.6
107423 | 12/30/1997 | 09:24:40 PM | 88.9 | 4.5
107424 | 12/30/1997 | 09:54:40 PM | 88.9 | 4.4
107425 | 12/30/1997 | 10:24:40 PM | 88.9 | 4.1
107426 | 12/30/1997 | 10:54:40 PM | 88.9 | 3.4
107427 | 12/30/1997 | 11:24:40 PM | 88.9 | 3.1
107428 | 12/30/1997 | 11:54:40 PM | 88.9 | 3
107429 | 12/31/1997 | 12:24:40 AM | 88.9 | 3
107430 | 12/31/1997 | 12:54:40 AM | 88.9 | 3
107431 | 12/31/1997 | 01:24:40 AM | 88.9 | 2.9
107432 | 12/31/1997 | 01:54:40 AM | 88.9 | 2.9
107433 | 12/31/1997 | 02:24:40 AM | 88.9 | 2.7
107434 | 12/31/1997 | 02:54:40 AM | 88.9 | 2.5
107435 | 12/31/1997 | 03:24:40 AM | 88.9 | 2.4
107436 | 12/31/1997 | 03:54:40 AM | 88.9 | 2.3
107437 | 12/31/1997 | 04:24:40 AM | 88.9 | 2.1
107438 | 12/31/1997 | 04:54:40 AM | 88.9 | 2.1
107439 | 12/31/1997 | 05:24:40 AM | 88.9 | 1.9
107440 | 12/31/1997 | 05:54:40 AM | 88.9 | 2
107441 | 12/31/1997 | 06:24:40 AM | 88.9 | 2.1
107442 | 12/31/1997 | 06:54:40 AM | 88.9 | 2
107443 | 12/31/1997 | 07:24:40 AM | 88.9 | 1.9
107444 | 12/31/1997 | 07:45:10 AM | 88.9 | 1.9
107445 | 12/31/1997 | 08:15:10 AM | 88.9 | 2.2
107446 | 12/31/1997 | 08:45:10 AM | 88.9 | 2.9
107447 | 12/31/1997 | 09:15:10 AM | 88.9 | 3.4
107448 | 12/31/1997 | 09:45:10 AM | 88.9 | 5
107449 | 12/31/1997 | 10:15:10 AM | 88.9 | 7.2
107450 | 12/31/1997 | 10:45:10 AM | 88.9 | 8.8
107451 | 12/31/1997 | 11:15:10 AM | 88.9 | 9.5
107452 | 12/31/1997 | 11:45:10 AM | 88.9 | 10.4
107453 | 12/31/1997 | 12:15:10 PM | 88.9 | 11.7
107454 | 12/31/1997 | 12:45:10 PM | 88.9 | 12.2
107455 | 12/31/1997 | 01:15:10 PM | 88.9 | 12.3
107456 | 12/31/1997 | 01:45:10 PM | 88.9 | 13.7
107457 | 12/31/1997 | 02:15:10 PM | 88.9 | 13.7
107458 | 12/31/1997 | 02:45:10 PM | 88.9 | 13.6
107459 | 12/31/1997 | 03:15:10 PM | 88.9 | 12.8
107460 | 12/31/1997 | 03:45:10 PM | 88.9 | 12.3
107461 | 12/31/1997 | 04:15:10 PM | 88.9 | 12.1
107462 | 12/31/1997 | 04:45:10 PM | 88.9 | 11.3
107463 | 12/31/1997 | 05:15:10 PM | 88.9 | 10.6
107464 | 12/31/1997 | 05:45:10 PM | 88.9 | 9.3
107465 | 12/31/1997 | 06:15:10 PM | 88.9 | 9.1
107466 | 12/31/1997 | 06:45:10 PM | 88.9 | 7.9
107467 | 12/31/1997 | 07:15:10 PM | 88.9 | 7.6
107468 | 12/31/1997 | 07:45:10 PM | 88.9 | 7.6
107469 | 12/31/1997 | 08:15:10 PM | 88.9 | 7.3
107470 | 12/31/1997 | 08:45:10 PM | 88.9 | 6.4
107471 | 12/31/1997 | 09:15:10 PM | 88.9 | 6
107472 | 12/31/1997 | 09:45:10 PM | 88.9 | 5.9
107473 | 12/31/1997 | 10:15:10 PM | 88.9 | 4.5
107474 | 12/31/1997 | 10:45:10 PM | 88.9 | 4.5
107475 | 12/31/1997 | 11:15:10 PM | 88.9 | 4.5
107476 | 12/31/1997 | 11:45:10 PM | 88.9 | 4.2
107477 | 12/01/1997 | 12:03:32 AM | 114.3 | 10.3
107478 | 12/01/1997 | 12:33:32 AM | 114.3 | 10.3
107479 | 12/01/1997 | 01:03:32 AM | 114.3 | 10.3
107480 | 12/01/1997 | 01:33:32 AM | 114.3 | 10.2
107481 | 12/01/1997 | 02:03:32 AM | 114.3 | 10.2
107482 | 12/01/1997 | 02:33:32 AM | 114.3 | 10.2
107483 | 12/01/1997 | 03:03:32 AM | 114.3 | 10.2
107484 | 12/01/1997 | 03:33:32 AM | 114.3 | 10.2
107485 | 12/01/1997 | 04:03:32 AM | 114.3 | 10.2
107486 | 12/01/1997 | 04:33:32 AM | 114.3 | 10.2
107487 | 12/01/1997 | 05:03:32 AM | 114.3 | 10.2
107488 | 12/01/1997 | 05:33:32 AM | 114.3 | 10.2
107489 | 12/01/1997 | 06:03:32 AM | 114.3 | 10.2
109154 | 12/04/1997 | 02:24:01 PM | 139.7 | 8.3
109155 | 12/04/1997 | 02:54:01 PM | 139.7 | 8.6
109156 | 12/04/1997 | 03:24:01 PM | 139.7 | 8.6
109157 | 12/04/1997 | 03:54:01 PM | 139.7 | 8.6
109158 | 12/04/1997 | 04:24:01 PM | 139.7 | 8.6
109159 | 12/04/1997 | 04:54:01 PM | 139.7 | 8.6
109160 | 12/04/1997 | 05:24:01 PM | 139.7 | 8.4
109161 | 12/04/1997 | 05:54:01 PM | 139.7 | 8.2
109162 | 12/04/1997 | 06:24:01 PM | 139.7 | 7.2
109163 | 12/04/1997 | 06:54:01 PM | 139.7 | 7.5
109164 | 12/04/1997 | 07:24:01 PM | 139.7 | 7.3
109165 | 12/04/1997 | 07:54:01 PM | 139.7 | 7.1
109166 | 12/04/1997 | 08:24:01 PM | 139.7 | 7.1
109167 | 12/04/1997 | 08:54:01 PM | 139.7 | 7.1
109168 | 12/04/1997 | 09:24:01 PM | 139.7 | 7
109169 | 12/04/1997 | 09:54:01 PM | 139.7 | 6.9
109170 | 12/04/1997 | 10:24:01 PM | 139.7 | 6.5
109171 | 12/04/1997 | 10:54:01 PM | 139.7 | 5.6
109172 | 12/04/1997 | 11:24:01 PM | 139.7 | 6.1
109173 | 12/04/1997 | 11:54:01 PM | 139.7 | 5.6
109174 | 12/05/1997 | 12:24:01 AM | 139.7 | 5.6
109175 | 12/05/1997 | 12:54:01 AM | 139.7 | 5.6
109176 | 12/05/1997 | 01:24:01 AM | 139.7 | 5.6
109177 | 12/05/1997 | 01:54:01 AM | 139.7 | 5.6
109178 | 12/05/1997 | 02:24:01 AM | 139.7 | 5.5
109179 | 12/05/1997 | 02:54:01 AM | 139.7 | 5.5
109180 | 12/05/1997 | 03:24:01 AM | 139.7 | 5.2
109181 | 12/05/1997 | 03:54:01 AM | 139.7 | 5.1
109182 | 12/05/1997 | 04:24:01 AM | 139.7 | 4.9
109183 | 12/05/1997 | 04:54:01 AM | 139.7 | 4.5
109184 | 12/05/1997 | 05:24:01 AM | 139.7 | 4.4
109185 | 12/05/1997 | 05:54:01 AM | 139.7 | 4.4
109186 | 12/05/1997 | 06:24:01 AM | 139.7 | 4.1
109187 | 12/05/1997 | 06:54:01 AM | 139.7 | 4.1
109188 | 12/05/1997 | 07:24:01 AM | 139.7 | 4.1
109189 | 12/05/1997 | 07:54:01 AM | 139.7 | 4
109190 | 12/05/1997 | 08:24:01 AM | 139.7 | 4
109191 | 12/05/1997 | 08:29:59 AM | 139.7 | 4
109192 | 12/05/1997 | 08:59:59 AM | 139.7 | 4.1
109193 | 12/05/1997 | 09:29:59 AM | 139.7 | 4.1
109194 | 12/05/1997 | 09:59:59 AM | 139.7 | 4.2
109195 | 12/05/1997 | 10:29:59 AM | 139.7 | 4.2
109196 | 12/05/1997 | 10:59:59 AM | 139.7 | 4.3
109197 | 12/05/1997 | 11:29:59 AM | 139.7 | 4.7
109198 | 12/05/1997 | 11:59:59 AM | 139.7 | 4.9
109199 | 12/05/1997 | 12:29:59 PM | 139.7 | 4.7
109200 | 12/05/1997 | 12:59:59 PM | 139.7 | 4.6
113287 | 01/27/1998 | 11:45:31 PM | 38.1 | 7.3
113288 | 01/28/1998 | 12:15:31 AM | 38.1 | 5.7
113289 | 01/28/1998 | 12:45:31 AM | 38.1 | 5.7
113290 | 01/28/1998 | 01:15:31 AM | 38.1 | 5.6
113291 | 01/28/1998 | 01:45:31 AM | 38.1 | 5.1
113292 | 01/28/1998 | 02:15:31 AM | 38.1 | 4.4
113293 | 01/28/1998 | 02:45:31 AM | 38.1 | 4.2
113294 | 01/28/1998 | 03:15:31 AM | 38.1 | 4.1
113295 | 01/28/1998 | 03:45:31 AM | 38.1 | 3.8
113296 | 01/28/1998 | 04:15:31 AM | 38.1 | 3.2
113297 | 01/28/1998 | 04:45:31 AM | 38.1 | 2.7
113298 | 01/28/1998 | 05:15:31 AM | 38.1 | 2.7
113299 | 01/28/1998 | 05:45:31 AM | 38.1 | 2.6
113300 | 01/28/1998 | 06:15:31 AM | 38.1 | 2.6
113301 | 01/28/1998 | 06:45:31 AM | 38.1 | 2.2
113302 | 01/28/1998 | 07:15:31 AM | 38.1 | 2
113303 | 01/28/1998 | 07:45:31 AM | 38.1 | 1.9
113304 | 01/28/1998 | 08:07:56 AM | 38.1 | 2.1
113305 | 01/28/1998 | 08:37:56 AM | 38.1 | 4.1
113306 | 01/28/1998 | 09:07:56 AM | 38.1 | 5.7
113307 | 01/28/1998 | 09:37:56 AM | 38.1 | 8
113308 | 01/28/1998 | 10:07:56 AM | 38.1 | 10.3
113309 | 01/28/1998 | 10:37:56 AM | 38.1 | 11.9
113310 | 01/28/1998 | 11:07:56 AM | 38.1 | 14.6
113311 | 01/28/1998 | 11:37:56 AM | 38.1 | 16.4
113312 | 01/28/1998 | 12:07:56 PM | 38.1 | 18
107805 | 12/07/1997 | 06:29:59 PM | 114.3 | 7.2
107927 | 12/10/1997 | 06:33:26 AM | 114.3 | 3
107928 | 12/10/1997 | 07:03:26 AM | 114.3 | 2.7
113315 | 01/28/1998 | 01:37:56 PM | 38.1 | 21.7
113316 | 01/28/1998 | 02:07:56 PM | 38.1 | 22.4
113317 | 01/28/1998 | 02:37:56 PM | 38.1 | 22.2
113318 | 01/28/1998 | 03:07:56 PM | 38.1 | 21.7
113319 | 01/28/1998 | 03:37:56 PM | 38.1 | 20
113320 | 01/28/1998 | 04:07:56 PM | 38.1 | 18.9
113321 | 01/28/1998 | 04:37:56 PM | 38.1 | 17.9
113322 | 01/28/1998 | 05:07:56 PM | 38.1 | 16.2
113323 | 01/28/1998 | 05:37:56 PM | 38.1 | 14.7
113324 | 01/28/1998 | 06:07:56 PM | 38.1 | 13.4
113325 | 01/28/1998 | 06:37:56 PM | 38.1 | 11.9
113326 | 01/28/1998 | 07:07:56 PM | 38.1 | 11.8
113327 | 01/28/1998 | 07:37:56 PM | 38.1 | 11.3
113328 | 01/28/1998 | 08:07:56 PM | 38.1 | 10.5
113329 | 01/28/1998 | 08:37:56 PM | 38.1 | 10.3
113330 | 01/28/1998 | 09:07:56 PM | 38.1 | 9.9
113331 | 01/28/1998 | 09:37:56 PM | 38.1 | 9.6
113332 | 01/28/1998 | 10:07:56 PM | 38.1 | 8.8
113333 | 01/28/1998 | 10:37:56 PM | 38.1 | 8.8
113334 | 01/28/1998 | 11:07:56 PM | 38.1 | 8.8
113335 | 01/28/1998 | 11:37:56 PM | 38.1 | 7.3
113336 | 01/29/1998 | 12:07:56 AM | 38.1 | 7.3
113337 | 01/29/1998 | 12:37:56 AM | 38.1 | 7.2
113338 | 01/29/1998 | 01:07:56 AM | 38.1 | 6.7
113339 | 01/29/1998 | 01:37:56 AM | 38.1 | 6.4
113340 | 01/29/1998 | 02:07:56 AM | 38.1 | 5.8
113341 | 01/29/1998 | 02:37:56 AM | 38.1 | 5.8
113342 | 01/29/1998 | 03:07:56 AM | 38.1 | 5.9
113343 | 01/29/1998 | 03:37:56 AM | 38.1 | 6
113344 | 01/29/1998 | 04:07:56 AM | 38.1 | 6.7
113345 | 01/29/1998 | 04:37:56 AM | 38.1 | 6.8
113346 | 01/29/1998 | 05:07:56 AM | 38.1 | 7.3
113347 | 01/29/1998 | 05:37:56 AM | 38.1 | 7.5
113348 | 01/29/1998 | 06:07:56 AM | 38.1 | 7.3
113349 | 01/29/1998 | 06:37:56 AM | 38.1 | 7.3
113350 | 01/29/1998 | 07:07:56 AM | 38.1 | 7.3
113351 | 01/29/1998 | 07:37:56 AM | 38.1 | 7.3
113352 | 01/29/1998 | 08:07:56 AM | 38.1 | 7.3
113353 | 01/29/1998 | 08:37:56 AM | 38.1 | 8.2
113354 | 01/29/1998 | 09:07:56 AM | 38.1 | 7.7
113355 | 01/29/1998 | 09:28:40 AM | 38.1 | 8.6
113356 | 01/29/1998 | 09:58:40 AM | 38.1 | 8.9
113357 | 01/29/1998 | 10:28:40 AM | 38.1 | 11.4
113358 | 01/29/1998 | 10:58:40 AM | 38.1 | 13.7
113359 | 01/29/1998 | 11:28:40 AM | 38.1 | 16.4
113360 | 01/29/1998 | 11:58:40 AM | 38.1 | 17.8
113361 | 01/29/1998 | 12:28:40 PM | 38.1 | 17
113362 | 01/29/1998 | 12:58:40 PM | 38.1 | 19
113363 | 01/29/1998 | 01:28:40 PM | 38.1 | 18.7
113364 | 01/29/1998 | 01:58:40 PM | 38.1 | 19.3
113365 | 01/29/1998 | 02:28:40 PM | 38.1 | 19.9
113366 | 01/29/1998 | 02:58:40 PM | 38.1 | 20
113367 | 01/29/1998 | 03:28:40 PM | 38.1 | 19.5
113368 | 01/29/1998 | 03:58:40 PM | 38.1 | 18
113369 | 01/29/1998 | 04:28:40 PM | 38.1 | 16.4
113370 | 01/29/1998 | 04:58:40 PM | 38.1 | 14.6
113371 | 01/29/1998 | 05:28:40 PM | 38.1 | 12.2
113372 | 01/29/1998 | 05:58:40 PM | 38.1 | 11.7
113373 | 01/29/1998 | 06:28:40 PM | 38.1 | 10.3
113374 | 01/29/1998 | 06:58:40 PM | 38.1 | 9
113375 | 01/29/1998 | 07:28:40 PM | 38.1 | 8.8
113376 | 01/29/1998 | 07:58:40 PM | 38.1 | 7.6
113377 | 01/29/1998 | 08:28:40 PM | 38.1 | 7.3
113378 | 01/29/1998 | 08:58:40 PM | 38.1 | 6.9
113379 | 01/29/1998 | 09:28:40 PM | 38.1 | 5.8
113380 | 01/29/1998 | 09:58:40 PM | 38.1 | 5.7
113381 | 01/29/1998 | 10:28:40 PM | 38.1 | 5.3
113382 | 01/29/1998 | 10:58:40 PM | 38.1 | 4.7
113383 | 01/29/1998 | 11:28:40 PM | 38.1 | 4.2
113384 | 01/29/1998 | 11:58:40 PM | 38.1 | 4
113385 | 01/30/1998 | 12:28:40 AM | 38.1 | 3.6
113386 | 01/30/1998 | 12:58:40 AM | 38.1 | 2.7
113387 | 01/30/1998 | 01:28:40 AM | 38.1 | 2.7
113388 | 01/30/1998 | 01:58:40 AM | 38.1 | 2.6
113389 | 01/30/1998 | 02:28:40 AM | 38.1 | 2.3
113390 | 01/30/1998 | 02:58:40 AM | 38.1 | 1.7
113391 | 01/30/1998 | 03:28:40 AM | 38.1 | 1.2
113392 | 01/30/1998 | 03:58:40 AM | 38.1 | 1.1
113393 | 01/30/1998 | 04:28:40 AM | 38.1 | 1.1
113394 | 01/30/1998 | 04:58:40 AM | 38.1 | 0.7
113395 | 01/30/1998 | 05:28:40 AM | 38.1 | 0.1
111044 | 01/12/1998 | 03:01:51 PM | 12.7 | 12
113397 | 01/30/1998 | 06:28:40 AM | 38.1 | -0.4
113398 | 01/30/1998 | 06:58:40 AM | 38.1 | 1.1
113399 | 01/30/1998 | 07:28:40 AM | 38.1 | -0.4
113400 | 01/30/1998 | 07:58:40 AM | 38.1 | 0.1
113401 | 01/30/1998 | 08:28:40 AM | 38.1 | 1.2
113402 | 01/30/1998 | 08:56:19 AM | 38.1 | 2.5
113403 | 01/30/1998 | 09:26:19 AM | 38.1 | 4.8
113404 | 01/30/1998 | 09:56:19 AM | 38.1 | 7.3
113405 | 01/30/1998 | 10:26:19 AM | 38.1 | 9.6
113406 | 01/30/1998 | 10:56:19 AM | 38.1 | 11.8
113407 | 01/30/1998 | 11:26:19 AM | 38.1 | 13.4
113408 | 01/30/1998 | 11:56:19 AM | 38.1 | 14.9
113409 | 01/30/1998 | 12:26:19 PM | 38.1 | 14.9
113410 | 01/30/1998 | 12:56:19 PM | 38.1 | 16.4
113411 | 01/30/1998 | 01:26:19 PM | 38.1 | 18
113412 | 01/30/1998 | 01:56:19 PM | 38.1 | 18
113413 | 01/30/1998 | 02:26:19 PM | 38.1 | 17.9
113414 | 01/30/1998 | 02:56:19 PM | 38.1 | 16.4
113415 | 01/30/1998 | 03:26:19 PM | 38.1 | 15.6
113416 | 01/30/1998 | 03:56:19 PM | 38.1 | 14.9
113417 | 01/30/1998 | 04:26:19 PM | 38.1 | 13.4
113418 | 01/30/1998 | 04:56:19 PM | 38.1 | 12.4
113419 | 01/30/1998 | 05:26:19 PM | 38.1 | 11.6
113420 | 01/30/1998 | 05:56:19 PM | 38.1 | 10.3
113421 | 01/30/1998 | 06:26:19 PM | 38.1 | 8.8
113422 | 01/30/1998 | 06:56:19 PM | 38.1 | 8.2
113423 | 01/30/1998 | 07:26:19 PM | 38.1 | 7.3
113424 | 01/30/1998 | 07:56:19 PM | 38.1 | 5.7
113425 | 01/30/1998 | 08:26:19 PM | 38.1 | 5.7
113426 | 01/30/1998 | 08:56:19 PM | 38.1 | 4.6
113427 | 01/30/1998 | 09:26:19 PM | 38.1 | 4.2
113428 | 01/30/1998 | 09:56:19 PM | 38.1 | 3.7
113429 | 01/30/1998 | 10:26:19 PM | 38.1 | 3.4
113430 | 01/30/1998 | 10:56:19 PM | 38.1 | 2.7
113431 | 01/30/1998 | 11:26:19 PM | 38.1 | 2.6
113432 | 01/30/1998 | 11:56:19 PM | 38.1 | 2.3
113433 | 01/31/1998 | 12:26:19 AM | 38.1 | 1.6
113434 | 01/31/1998 | 12:56:19 AM | 38.1 | 1.2
113435 | 01/31/1998 | 01:26:19 AM | 38.1 | 1.1
113436 | 01/31/1998 | 01:56:19 AM | 38.1 | 1.1
113437 | 01/31/1998 | 02:26:19 AM | 38.1 | 1.1
113438 | 01/31/1998 | 02:56:19 AM | 38.1 | 1.1
113439 | 01/31/1998 | 03:26:19 AM | 38.1 | 1.1
113440 | 01/31/1998 | 03:56:19 AM | 38.1 | 0.7
113441 | 01/31/1998 | 04:26:19 AM | 38.1 | 0.3
113442 | 01/31/1998 | 04:56:19 AM | 38.1 | -0.2
113443 | 01/31/1998 | 05:26:19 AM | 38.1 | -0.4
113444 | 01/31/1998 | 05:56:19 AM | 38.1 | 1
113445 | 01/31/1998 | 06:26:19 AM | 38.1 | -0.3
113446 | 01/31/1998 | 06:56:19 AM | 38.1 | -0.3
113447 | 01/31/1998 | 07:26:19 AM | 38.1 | -0.1
113448 | 01/31/1998 | 07:56:19 AM | 38.1 | 0.4
113449 | 01/31/1998 | 08:26:19 AM | 38.1 | 1.1
113450 | 01/31/1998 | 08:56:19 AM | 38.1 | 1.5
113451 | 01/31/1998 | 09:26:19 AM | 38.1 | 2.3
113452 | 01/31/1998 | 09:56:19 AM | 38.1 | 4.2
113453 | 01/31/1998 | 10:26:19 AM | 38.1 | 5.7
113454 | 01/31/1998 | 10:56:19 AM | 38.1 | 6
113455 | 01/31/1998 | 11:26:19 AM | 38.1 | 7.3
113456 | 01/31/1998 | 11:56:19 AM | 38.1 | 8.8
113457 | 01/31/1998 | 12:26:19 PM | 38.1 | 9.6
113458 | 01/31/1998 | 12:56:19 PM | 38.1 | 9.9
113459 | 01/31/1998 | 01:26:19 PM | 38.1 | 10.3
113460 | 01/31/1998 | 01:56:19 PM | 38.1 | 10.3
113461 | 01/31/1998 | 02:26:19 PM | 38.1 | 10.3
113462 | 01/31/1998 | 02:56:19 PM | 38.1 | 10.3
113463 | 01/31/1998 | 03:26:19 PM | 38.1 | 10.3
113464 | 01/31/1998 | 03:56:19 PM | 38.1 | 10.3
113465 | 01/31/1998 | 04:26:19 PM | 38.1 | 10.2
113466 | 01/31/1998 | 04:56:19 PM | 38.1 | 9.2
113467 | 01/31/1998 | 05:26:19 PM | 38.1 | 8.8
113468 | 01/31/1998 | 05:56:19 PM | 38.1 | 7.3
113469 | 01/31/1998 | 06:26:19 PM | 38.1 | 6.8
113470 | 01/31/1998 | 06:56:19 PM | 38.1 | 5.7
113471 | 01/31/1998 | 07:26:19 PM | 38.1 | 4.7
113472 | 01/31/1998 | 07:56:19 PM | 38.1 | 4.2
113473 | 01/31/1998 | 08:26:19 PM | 38.1 | 3.9
113474 | 01/31/1998 | 08:56:19 PM | 38.1 | 2.7
113475 | 01/31/1998 | 09:26:19 PM | 38.1 | 2.6
113476 | 01/31/1998 | 09:56:19 PM | 38.1 | 1.9
113477 | 01/31/1998 | 10:26:19 PM | 38.1 | 1.2
136747 | 04/08/1998 | 10:18:26 AM | 114.3 | 11.8
136748 | 04/08/1998 | 10:48:26 AM | 114.3 | 12.6
136749 | 04/08/1998 | 11:18:26 AM | 114.3 | 13.3
136750 | 04/08/1998 | 11:48:26 AM | 114.3 | 14.5
136751 | 04/08/1998 | 12:18:26 PM | 114.3 | 15.5
136752 | 04/08/1998 | 12:42:00 PM | 114.3 | 16.5
136753 | 04/08/1998 | 01:12:00 PM | 114.3 | 17.9
136754 | 04/08/1998 | 01:42:00 PM | 114.3 | 19.4
136755 | 04/08/1998 | 02:12:00 PM | 114.3 | 19.9
136756 | 04/08/1998 | 02:42:00 PM | 114.3 | 20.9
136757 | 04/08/1998 | 03:12:00 PM | 114.3 | 21.7
136758 | 04/08/1998 | 03:42:00 PM | 114.3 | 22.5
136759 | 04/08/1998 | 04:12:00 PM | 114.3 | 22.5
136760 | 04/08/1998 | 04:42:00 PM | 114.3 | 22.5
136761 | 04/08/1998 | 05:12:00 PM | 114.3 | 22.7
136762 | 04/08/1998 | 05:42:00 PM | 114.3 | 22.5
136763 | 04/08/1998 | 06:12:00 PM | 114.3 | 22.5
136764 | 04/08/1998 | 06:42:00 PM | 114.3 | 21.8
136765 | 04/08/1998 | 07:12:00 PM | 114.3 | 21
136766 | 04/08/1998 | 07:42:00 PM | 114.3 | 20.7
136767 | 04/08/1998 | 08:12:00 PM | 114.3 | 19.6
136768 | 04/08/1998 | 08:42:00 PM | 114.3 | 19.4
136769 | 04/08/1998 | 09:12:00 PM | 114.3 | 18.5
136770 | 04/08/1998 | 09:42:00 PM | 114.3 | 17.9
136771 | 04/08/1998 | 10:12:00 PM | 114.3 | 17.9
136772 | 04/08/1998 | 10:42:00 PM | 114.3 | 17.4
109657 | 12/14/1997 | 11:20:37 PM | 139.7 | 4.9
113696 | 01/05/1998 | 10:35:58 AM | 88.9 | 3.6
113697 | 01/05/1998 | 11:05:58 AM | 88.9 | 4.5
113698 | 01/05/1998 | 11:35:58 AM | 88.9 | 6
113699 | 01/05/1998 | 12:05:58 PM | 88.9 | 7.6
113700 | 01/05/1998 | 12:35:58 PM | 88.9 | 9.1
113701 | 01/05/1998 | 01:05:58 PM | 88.9 | 10.6
113702 | 01/05/1998 | 01:35:58 PM | 88.9 | 11.3
113703 | 01/05/1998 | 02:05:58 PM | 88.9 | 12.1
113704 | 01/05/1998 | 02:35:58 PM | 88.9 | 12.2
113705 | 01/05/1998 | 03:05:58 PM | 88.9 | 12.2
113706 | 01/05/1998 | 03:35:58 PM | 88.9 | 12.1
113707 | 01/05/1998 | 04:05:58 PM | 88.9 | 10.8
113708 | 01/05/1998 | 04:35:58 PM | 88.9 | 9.9
113709 | 01/05/1998 | 05:05:58 PM | 88.9 | 9.1
113710 | 01/05/1998 | 05:35:58 PM | 88.9 | 7.6
113711 | 01/05/1998 | 06:05:58 PM | 88.9 | 6.5
113712 | 01/05/1998 | 06:35:58 PM | 88.9 | 6
113713 | 01/05/1998 | 07:05:58 PM | 88.9 | 4.7
113714 | 01/05/1998 | 07:35:58 PM | 88.9 | 4.4
113715 | 01/05/1998 | 08:05:58 PM | 88.9 | 3.5
113716 | 01/05/1998 | 08:35:58 PM | 88.9 | 3
113717 | 01/05/1998 | 09:05:58 PM | 88.9 | 2.8
113718 | 01/05/1998 | 09:35:58 PM | 88.9 | 2.5
113719 | 01/05/1998 | 10:05:58 PM | 88.9 | 2.3
113720 | 01/05/1998 | 10:35:58 PM | 88.9 | 1.5
113721 | 01/05/1998 | 11:05:58 PM | 88.9 | 1.4
113722 | 01/05/1998 | 11:35:58 PM | 88.9 | 1.4
113723 | 01/06/1998 | 12:05:58 AM | 88.9 | 1.2
113724 | 01/06/1998 | 12:35:58 AM | 88.9 | 0.4
113725 | 01/06/1998 | 01:05:58 AM | 88.9 | -0.1
113726 | 01/06/1998 | 01:35:58 AM | 88.9 | -0.1
113727 | 01/06/1998 | 02:05:58 AM | 88.9 | -0.2
113728 | 01/06/1998 | 02:35:58 AM | 88.9 | -0.5
113729 | 01/06/1998 | 03:05:58 AM | 88.9 | -1.3
113730 | 01/06/1998 | 03:35:58 AM | 88.9 | -1.6
113731 | 01/06/1998 | 04:05:58 AM | 88.9 | -1.6
113732 | 01/06/1998 | 04:35:58 AM | 88.9 | -1.9
113733 | 01/06/1998 | 05:05:58 AM | 88.9 | -2.2
113734 | 01/06/1998 | 05:35:58 AM | 88.9 | -2.7
113735 | 01/06/1998 | 06:05:58 AM | 88.9 | -2.8
113736 | 01/06/1998 | 06:35:58 AM | 88.9 | -3
113737 | 01/06/1998 | 07:05:58 AM | 88.9 | -3
113738 | 01/06/1998 | 07:35:58 AM | 88.9 | -2.7
113739 | 01/06/1998 | 08:05:58 AM | 88.9 | -2.2
113740 | 01/06/1998 | 08:35:58 AM | 88.9 | -1.7
113741 | 01/06/1998 | 09:05:58 AM | 88.9 | -1.2
113742 | 01/06/1998 | 09:28:48 AM | 88.9 | -0.8
113743 | 01/06/1998 | 09:58:48 AM | 88.9 | -0.1
113744 | 01/06/1998 | 10:28:48 AM | 88.9 | 0.7
113745 | 01/06/1998 | 10:58:48 AM | 88.9 | 1.4
113746 | 01/06/1998 | 11:28:48 AM | 88.9 | 1.5
113747 | 01/06/1998 | 11:58:48 AM | 88.9 | 1.6
113748 | 01/06/1998 | 12:28:48 PM | 88.9 | 2.2
113749 | 01/06/1998 | 12:58:48 PM | 88.9 | 2.5
113750 | 01/06/1998 | 01:28:48 PM | 88.9 | 2.9
113751 | 01/06/1998 | 01:58:48 PM | 88.9 | 2.9
113752 | 01/06/1998 | 02:28:48 PM | 88.9 | 3
113753 | 01/06/1998 | 02:58:48 PM | 88.9 | 3.1
113754 | 01/06/1998 | 03:28:48 PM | 88.9 | 3.1
113755 | 01/06/1998 | 03:58:48 PM | 88.9 | 3
113756 | 01/06/1998 | 04:28:48 PM | 88.9 | 3
113757 | 01/06/1998 | 04:58:48 PM | 88.9 | 3
113758 | 01/06/1998 | 05:28:48 PM | 88.9 | 2.9
113759 | 01/06/1998 | 05:58:48 PM | 88.9 | 2.9
113760 | 01/06/1998 | 06:28:48 PM | 88.9 | 2.7
113761 | 01/06/1998 | 06:58:48 PM | 88.9 | 2.7
113762 | 01/06/1998 | 07:28:48 PM | 88.9 | 2.7
113763 | 01/06/1998 | 07:58:48 PM | 88.9 | 2.6
113764 | 01/06/1998 | 08:28:48 PM | 88.9 | 2.6
113765 | 01/06/1998 | 08:58:48 PM | 88.9 | 2.6
113766 | 01/06/1998 | 09:28:48 PM | 88.9 | 2.6
113767 | 01/06/1998 | 09:58:48 PM | 88.9 | 2.4
113768 | 01/06/1998 | 10:28:48 PM | 88.9 | 2.4
113769 | 01/06/1998 | 10:58:48 PM | 88.9 | 2.4
113770 | 01/06/1998 | 11:28:48 PM | 88.9 | 2.3
113771 | 01/06/1998 | 11:58:48 PM | 88.9 | 2.4
113772 | 01/07/1998 | 12:28:48 AM | 88.9 | 2.5
113773 | 01/07/1998 | 12:58:48 AM | 88.9 | 2.3
113774 | 01/07/1998 | 01:28:48 AM | 88.9 | 1.9
113775 | 01/07/1998 | 01:58:48 AM | 88.9 | 2.1
113776 | 01/07/1998 | 02:28:48 AM | 88.9 | 1.9
113777 | 01/07/1998 | 02:58:48 AM | 88.9 | 1.8
113778 | 01/07/1998 | 03:28:48 AM | 88.9 | 1.9
113779 | 01/07/1998 | 03:58:48 AM | 88.9 | 1.8
113780 | 01/07/1998 | 04:28:48 AM | 88.9 | 1.6
113781 | 01/07/1998 | 04:58:48 AM | 88.9 | 1.7
113782 | 01/07/1998 | 05:28:48 AM | 88.9 | 1.8
113783 | 01/07/1998 | 05:58:48 AM | 88.9 | 1.8
113784 | 01/07/1998 | 06:28:48 AM | 88.9 | 1.5
113785 | 01/07/1998 | 06:58:48 AM | 88.9 | 1.5
113786 | 01/07/1998 | 07:28:48 AM | 88.9 | 1.4
113787 | 01/07/1998 | 07:52:17 AM | 88.9 | 1.3
113788 | 01/07/1998 | 08:22:17 AM | 88.9 | 1.4
113789 | 01/07/1998 | 08:52:17 AM | 88.9 | 1.4
113790 | 01/07/1998 | 09:22:17 AM | 88.9 | 2
113791 | 01/07/1998 | 09:52:17 AM | 88.9 | 2.9
113792 | 01/07/1998 | 10:22:17 AM | 88.9 | 4.1
113793 | 01/07/1998 | 10:52:17 AM | 88.9 | 5.2
113794 | 01/07/1998 | 11:22:17 AM | 88.9 | 7.3
113795 | 01/07/1998 | 11:52:17 AM | 88.9 | 9
113796 | 01/07/1998 | 12:22:17 PM | 88.9 | 10.6
113797 | 01/07/1998 | 12:52:17 PM | 88.9 | 11.9
113798 | 01/07/1998 | 01:22:17 PM | 88.9 | 12.4
113799 | 01/07/1998 | 01:52:17 PM | 88.9 | 13.7
113800 | 01/07/1998 | 02:22:17 PM | 88.9 | 13.7
113801 | 01/07/1998 | 02:52:17 PM | 88.9 | 13.9
113802 | 01/07/1998 | 03:22:17 PM | 88.9 | 13.7
113803 | 01/07/1998 | 03:52:17 PM | 88.9 | 13.6
113804 | 01/07/1998 | 04:22:17 PM | 88.9 | 12.2
113805 | 01/07/1998 | 04:52:17 PM | 88.9 | 11.6
113806 | 01/07/1998 | 05:22:17 PM | 88.9 | 10.5
113807 | 01/07/1998 | 05:52:17 PM | 88.9 | 9.2
113808 | 01/07/1998 | 06:22:17 PM | 88.9 | 8.1
113809 | 01/07/1998 | 06:52:17 PM | 88.9 | 7.6
113810 | 01/07/1998 | 07:22:17 PM | 88.9 | 7
113811 | 01/07/1998 | 07:52:17 PM | 88.9 | 6
113812 | 01/07/1998 | 08:22:17 PM | 88.9 | 5.8
113813 | 01/07/1998 | 08:52:17 PM | 88.9 | 4.8
113814 | 01/07/1998 | 09:22:17 PM | 88.9 | 4.5
113815 | 01/07/1998 | 09:52:17 PM | 88.9 | 4.4
113816 | 01/07/1998 | 10:22:17 PM | 88.9 | 3.7
113817 | 01/07/1998 | 10:52:17 PM | 88.9 | 3.1
113818 | 01/07/1998 | 11:22:17 PM | 88.9 | 3
113819 | 01/07/1998 | 11:52:17 PM | 88.9 | 2.8
113820 | 01/08/1998 | 12:22:17 AM | 88.9 | 2
113821 | 01/08/1998 | 12:52:17 AM | 88.9 | 2.5
113822 | 01/08/1998 | 01:22:17 AM | 88.9 | 1.6
113823 | 01/08/1998 | 01:52:17 AM | 88.9 | 1.4
113182 | 01/25/1998 | 07:22:04 PM | 38.1 | 8.6
113825 | 01/08/1998 | 02:52:17 AM | 88.9 | 1.4
113826 | 01/08/1998 | 03:22:17 AM | 88.9 | 1.4
113827 | 01/08/1998 | 03:52:17 AM | 88.9 | 1.4
113828 | 01/08/1998 | 04:22:17 AM | 88.9 | 1.4
113829 | 01/08/1998 | 04:52:17 AM | 88.9 | 1.1
113830 | 01/08/1998 | 05:22:17 AM | 88.9 | 0.5
113831 | 01/08/1998 | 05:52:17 AM | 88.9 | 0.2
113832 | 01/08/1998 | 06:22:17 AM | 88.9 | -0.1
113833 | 01/08/1998 | 06:52:17 AM | 88.9 | -0.1
113834 | 01/08/1998 | 07:22:17 AM | 88.9 | -0.1
113835 | 01/08/1998 | 07:52:17 AM | 88.9 | -0.2
113836 | 01/08/1998 | 08:22:17 AM | 88.9 | -0.1
113837 | 01/08/1998 | 08:39:06 AM | 88.9 | -0.1
113838 | 01/08/1998 | 09:09:06 AM | 88.9 | 1.1
113839 | 01/08/1998 | 09:39:06 AM | 88.9 | 1.9
113840 | 01/08/1998 | 10:09:06 AM | 88.9 | 2.9
113841 | 01/08/1998 | 10:39:06 AM | 88.9 | 3
113842 | 01/08/1998 | 11:09:06 AM | 88.9 | 4.3
113843 | 01/08/1998 | 11:39:06 AM | 88.9 | 4.5
113844 | 01/08/1998 | 12:09:06 PM | 88.9 | 5.8
113845 | 01/08/1998 | 12:39:06 PM | 88.9 | 7.3
113846 | 01/08/1998 | 01:09:06 PM | 88.9 | 9.1
113847 | 01/08/1998 | 01:39:06 PM | 88.9 | 10.4
113848 | 01/08/1998 | 02:09:06 PM | 88.9 | 10.6
113849 | 01/08/1998 | 02:39:06 PM | 88.9 | 10.7
113850 | 01/08/1998 | 03:09:06 PM | 88.9 | 10.6
113851 | 01/08/1998 | 03:39:06 PM | 88.9 | 10.6
113852 | 01/08/1998 | 04:09:06 PM | 88.9 | 10.3
113853 | 01/08/1998 | 04:39:06 PM | 88.9 | 9.5
113854 | 01/08/1998 | 05:09:06 PM | 88.9 | 9.1
113855 | 01/08/1998 | 05:39:06 PM | 88.9 | 8.7
113856 | 01/08/1998 | 06:09:06 PM | 88.9 | 7.6
113857 | 01/08/1998 | 06:39:06 PM | 88.9 | 7.6
113858 | 01/08/1998 | 07:09:06 PM | 88.9 | 7.6
113859 | 01/08/1998 | 07:39:06 PM | 88.9 | 7.6
116603 | 01/03/1998 | 12:35:17 PM | 139.7 | 5.5
116604 | 01/03/1998 | 01:05:17 PM | 139.7 | 5.8
116605 | 01/03/1998 | 01:35:17 PM | 139.7 | 7
116606 | 01/03/1998 | 02:05:17 PM | 139.7 | 7.3
116607 | 01/03/1998 | 02:35:17 PM | 139.7 | 8.1
116608 | 01/03/1998 | 03:05:17 PM | 139.7 | 8.6
116609 | 01/03/1998 | 03:35:17 PM | 139.7 | 8.6
116610 | 01/03/1998 | 04:05:17 PM | 139.7 | 8.8
116611 | 01/03/1998 | 04:35:17 PM | 139.7 | 8.7
116612 | 01/03/1998 | 05:05:17 PM | 139.7 | 8.7
116613 | 01/03/1998 | 05:35:17 PM | 139.7 | 8.6
116614 | 01/03/1998 | 06:05:17 PM | 139.7 | 8.6
116615 | 01/03/1998 | 06:35:17 PM | 139.7 | 8.4
116616 | 01/03/1998 | 07:05:17 PM | 139.7 | 7.2
116617 | 01/03/1998 | 07:35:17 PM | 139.7 | 7.3
116618 | 01/03/1998 | 08:05:17 PM | 139.7 | 7.1
116619 | 01/03/1998 | 08:35:17 PM | 139.7 | 7.1
116620 | 01/03/1998 | 09:05:17 PM | 139.7 | 7.1
116621 | 01/03/1998 | 09:35:17 PM | 139.7 | 6.4
116622 | 01/03/1998 | 10:05:17 PM | 139.7 | 5.6
116623 | 01/03/1998 | 10:35:17 PM | 139.7 | 5.7
116624 | 01/03/1998 | 11:05:17 PM | 139.7 | 5.6
116625 | 01/03/1998 | 11:35:17 PM | 139.7 | 5.6
116626 | 01/04/1998 | 12:05:17 AM | 139.7 | 5.6
109965 | 12/21/1997 | 07:31:43 AM | 139.7 | 1.8
109966 | 12/21/1997 | 08:01:43 AM | 139.7 | 1.8
139050 | 04/26/1998 | 01:09:34 AM | 139.7 | 20.9
139051 | 04/26/1998 | 01:39:34 AM | 139.7 | 20.1
139052 | 04/26/1998 | 02:09:34 AM | 139.7 | 19.5
139053 | 04/26/1998 | 02:39:34 AM | 139.7 | 19.3
139054 | 04/26/1998 | 03:09:34 AM | 139.7 | 19
139055 | 04/26/1998 | 03:39:34 AM | 139.7 | 18.3
139056 | 04/26/1998 | 04:09:34 AM | 139.7 | 17.8
139057 | 04/26/1998 | 04:39:34 AM | 139.7 | 17.8
139058 | 04/26/1998 | 05:09:34 AM | 139.7 | 17.3
139059 | 04/26/1998 | 05:39:34 AM | 139.7 | 16.6
139060 | 04/26/1998 | 06:09:34 AM | 139.7 | 16.3
139061 | 04/26/1998 | 06:39:34 AM | 139.7 | 16.3
139062 | 04/26/1998 | 07:09:34 AM | 139.7 | 16.1
139063 | 04/26/1998 | 07:39:34 AM | 139.7 | 15.8
139064 | 04/26/1998 | 08:09:34 AM | 139.7 | 15.6
139065 | 04/26/1998 | 08:13:08 AM | 139.7 | 15.7
139066 | 04/26/1998 | 08:43:08 AM | 139.7 | 15.8
139067 | 04/26/1998 | 09:13:08 AM | 139.7 | 16.2
139068 | 04/26/1998 | 09:43:08 AM | 139.7 | 16.3
139069 | 04/26/1998 | 10:13:08 AM | 139.7 | 17
139070 | 04/26/1998 | 10:43:08 AM | 139.7 | 17.8
139071 | 04/26/1998 | 11:13:08 AM | 139.7 | 18.8
139072 | 04/26/1998 | 11:43:08 AM | 139.7 | 19.4
139073 | 04/26/1998 | 12:13:08 PM | 139.7 | 20.8
139074 | 04/26/1998 | 12:43:08 PM | 139.7 | 21.5
139075 | 04/26/1998 | 01:13:08 PM | 139.7 | 22.4
139076 | 04/26/1998 | 01:43:08 PM | 139.7 | 23.8
139077 | 04/26/1998 | 02:13:08 PM | 139.7 | 24.3
139078 | 04/26/1998 | 02:43:08 PM | 139.7 | 25.5
139079 | 04/26/1998 | 03:13:08 PM | 139.7 | 26.4
139080 | 04/26/1998 | 03:43:08 PM | 139.7 | 27
139081 | 04/26/1998 | 04:13:08 PM | 139.7 | 27.5
139082 | 04/26/1998 | 04:43:08 PM | 139.7 | 28.3
139083 | 04/26/1998 | 05:13:08 PM | 139.7 | 28.5
139084 | 04/26/1998 | 05:43:08 PM | 139.7 | 28.6
139085 | 04/26/1998 | 06:13:08 PM | 139.7 | 28.7
139086 | 04/26/1998 | 06:43:08 PM | 139.7 | 28.6
139087 | 04/26/1998 | 07:13:08 PM | 139.7 | 28.5
139088 | 04/26/1998 | 07:43:08 PM | 139.7 | 28.3
139089 | 04/26/1998 | 08:13:08 PM | 139.7 | 27.6
139090 | 04/26/1998 | 08:43:08 PM | 139.7 | 27
139091 | 04/26/1998 | 09:13:08 PM | 139.7 | 26.5
139092 | 04/26/1998 | 09:43:08 PM | 139.7 | 25.5
139093 | 04/26/1998 | 10:13:08 PM | 139.7 | 25.4
139094 | 04/26/1998 | 10:43:08 PM | 139.7 | 24.5
139095 | 04/26/1998 | 11:13:08 PM | 139.7 | 23.9
139096 | 04/26/1998 | 11:43:08 PM | 139.7 | 23.8
139097 | 04/27/1998 | 12:13:08 AM | 139.7 | 22.7
139098 | 04/27/1998 | 12:43:08 AM | 139.7 | 22.4
139099 | 04/27/1998 | 01:13:08 AM | 139.7 | 22
139100 | 04/27/1998 | 01:43:08 AM | 139.7 | 21.3
139101 | 04/27/1998 | 02:13:08 AM | 139.7 | 20.9
139102 | 04/27/1998 | 02:43:08 AM | 139.7 | 20.7
139103 | 04/27/1998 | 03:13:08 AM | 139.7 | 19.9
139104 | 04/27/1998 | 03:43:08 AM | 139.7 | 19.3
139105 | 04/27/1998 | 04:13:08 AM | 139.7 | 19.3
139106 | 04/27/1998 | 04:43:08 AM | 139.7 | 18.9
139107 | 04/27/1998 | 05:13:08 AM | 139.7 | 18.1
139108 | 04/27/1998 | 05:43:08 AM | 139.7 | 17.8
139109 | 04/27/1998 | 06:13:08 AM | 139.7 | 17.8
139110 | 04/27/1998 | 06:43:08 AM | 139.7 | 17.4
139111 | 04/27/1998 | 07:13:08 AM | 139.7 | 16.7
139112 | 04/27/1998 | 07:43:08 AM | 139.7 | 16.4
139113 | 04/27/1998 | 08:13:08 AM | 139.7 | 16.3
139114 | 04/27/1998 | 08:43:08 AM | 139.7 | 16.4
139115 | 04/27/1998 | 09:13:08 AM | 139.7 | 16.8
139116 | 04/27/1998 | 09:32:12 AM | 139.7 | 17.4
139117 | 04/27/1998 | 10:02:12 AM | 139.7 | 17.8
139118 | 04/27/1998 | 10:32:12 AM | 139.7 | 18.3
139119 | 04/27/1998 | 11:02:12 AM | 139.7 | 19.3
139120 | 04/27/1998 | 11:32:12 AM | 139.7 | 20.5
139121 | 04/27/1998 | 12:02:12 PM | 139.7 | 21.2
139122 | 04/27/1998 | 12:32:12 PM | 139.7 | 22.4
139123 | 04/27/1998 | 01:02:12 PM | 139.7 | 23.8
139124 | 04/27/1998 | 01:32:12 PM | 139.7 | 24.3
139125 | 04/27/1998 | 02:02:12 PM | 139.7 | 25.5
139126 | 04/27/1998 | 02:32:12 PM | 139.7 | 26.7
139127 | 04/27/1998 | 03:02:12 PM | 139.7 | 27.1
139128 | 04/27/1998 | 03:32:12 PM | 139.7 | 28.3
139129 | 04/27/1998 | 04:02:12 PM | 139.7 | 28.6
139130 | 04/27/1998 | 04:32:12 PM | 139.7 | 29.6
139131 | 04/27/1998 | 05:02:12 PM | 139.7 | 30.1
139132 | 04/27/1998 | 05:32:12 PM | 139.7 | 30.1
139133 | 04/27/1998 | 06:02:12 PM | 139.7 | 30.1
139134 | 04/27/1998 | 06:32:12 PM | 139.7 | 30.1
139135 | 04/27/1998 | 07:02:12 PM | 139.7 | 30.1
139136 | 04/27/1998 | 07:32:12 PM | 139.7 | 30.1
139137 | 04/27/1998 | 08:02:12 PM | 139.7 | 29.4
139138 | 04/27/1998 | 08:32:12 PM | 139.7 | 28.6
139139 | 04/27/1998 | 09:02:12 PM | 139.7 | 28.4
139140 | 04/27/1998 | 09:32:12 PM | 139.7 | 27.4
139141 | 04/27/1998 | 10:02:12 PM | 139.7 | 27
139142 | 04/27/1998 | 10:32:12 PM | 139.7 | 26.3
139143 | 04/27/1998 | 11:02:12 PM | 139.7 | 25.5
139144 | 04/27/1998 | 11:32:12 PM | 139.7 | 25.3
139145 | 04/28/1998 | 12:02:12 AM | 139.7 | 24.4
139146 | 04/28/1998 | 12:32:12 AM | 139.7 | 23.9
139147 | 04/28/1998 | 01:02:12 AM | 139.7 | 23.7
139148 | 04/28/1998 | 01:32:12 AM | 139.7 | 22.6
139149 | 04/28/1998 | 02:02:12 AM | 139.7 | 22.4
139150 | 04/28/1998 | 02:32:12 AM | 139.7 | 22.2
139151 | 04/28/1998 | 03:02:12 AM | 139.7 | 21.4
139152 | 04/28/1998 | 03:32:12 AM | 139.7 | 20.9
139153 | 04/28/1998 | 04:02:12 AM | 139.7 | 20.9
139154 | 04/28/1998 | 04:32:12 AM | 139.7 | 20.3
139155 | 04/28/1998 | 05:02:12 AM | 139.7 | 19.6
139156 | 04/28/1998 | 05:32:12 AM | 139.7 | 19.3
139157 | 04/28/1998 | 06:02:12 AM | 139.7 | 19.3
139158 | 04/28/1998 | 06:32:12 AM | 139.7 | 18.8
139159 | 04/28/1998 | 07:02:12 AM | 139.7 | 18.2
139160 | 04/28/1998 | 07:32:12 AM | 139.7 | 17.9
139161 | 04/28/1998 | 08:02:12 AM | 139.7 | 17.8
139162 | 04/28/1998 | 08:32:12 AM | 139.7 | 17.8
133249 | 04/26/1998 | 12:39:34 AM | 12.7 | 13.5
133250 | 04/26/1998 | 01:09:34 AM | 12.7 | 12.8
133251 | 04/26/1998 | 01:39:34 AM | 12.7 | 12
133252 | 04/26/1998 | 02:09:34 AM | 12.7 | 12
133253 | 04/26/1998 | 02:39:34 AM | 12.7 | 11.5
133254 | 04/26/1998 | 03:09:34 AM | 12.7 | 10.5
133255 | 04/26/1998 | 03:39:34 AM | 12.7 | 10.4
133256 | 04/26/1998 | 04:09:34 AM | 12.7 | 10.4
133257 | 04/26/1998 | 04:39:34 AM | 12.7 | 9.6
133258 | 04/26/1998 | 05:09:34 AM | 12.7 | 9
133259 | 04/26/1998 | 05:39:34 AM | 12.7 | 8.9
133260 | 04/26/1998 | 06:09:34 AM | 12.7 | 8.9
133261 | 04/26/1998 | 06:39:34 AM | 12.7 | 8.9
133262 | 04/26/1998 | 07:09:34 AM | 12.7 | 10.4
133263 | 04/26/1998 | 07:39:34 AM | 12.7 | 12.4
133264 | 04/26/1998 | 08:09:34 AM | 12.7 | 15.7
133265 | 04/26/1998 | 08:13:08 AM | 12.7 | 16.4
133266 | 04/26/1998 | 08:43:08 AM | 12.7 | 19.6
133267 | 04/26/1998 | 09:13:08 AM | 12.7 | 23.5
133268 | 04/26/1998 | 09:43:08 AM | 12.7 | 27.2
133269 | 04/26/1998 | 10:13:08 AM | 12.7 | 30.3
133270 | 04/26/1998 | 10:43:08 AM | 12.7 | 33.2
133271 | 04/26/1998 | 11:13:08 AM | 12.7 | 35.3
133272 | 04/26/1998 | 11:43:08 AM | 12.7 | 38
133273 | 04/26/1998 | 12:13:08 PM | 12.7 | 39.9
133274 | 04/26/1998 | 12:43:08 PM | 12.7 | 42.6
133275 | 04/26/1998 | 01:13:08 PM | 12.7 | 43.9
133276 | 04/26/1998 | 01:43:08 PM | 12.7 | 45.7
133277 | 04/26/1998 | 02:13:08 PM | 12.7 | 46
133278 | 04/26/1998 | 02:43:08 PM | 12.7 | 45.7
133279 | 04/26/1998 | 03:13:08 PM | 12.7 | 45.6
133280 | 04/26/1998 | 03:43:08 PM | 12.7 | 44.6
133281 | 04/26/1998 | 04:13:08 PM | 12.7 | 44
133282 | 04/26/1998 | 04:43:08 PM | 12.7 | 41.8
133283 | 04/26/1998 | 05:13:08 PM | 12.7 | 40.3
133284 | 04/26/1998 | 05:43:08 PM | 12.7 | 38
133285 | 04/26/1998 | 06:13:08 PM | 12.7 | 34.9
133286 | 04/26/1998 | 06:43:08 PM | 12.7 | 31.9
133287 | 04/26/1998 | 07:13:08 PM | 12.7 | 28.8
133288 | 04/26/1998 | 07:43:08 PM | 12.7 | 26.2
133289 | 04/26/1998 | 08:13:08 PM | 12.7 | 24.2
133290 | 04/26/1998 | 08:43:08 PM | 12.7 | 22.7
133291 | 04/26/1998 | 09:13:08 PM | 12.7 | 21.3
133292 | 04/26/1998 | 09:43:08 PM | 12.7 | 20.4
133293 | 04/26/1998 | 10:13:08 PM | 12.7 | 19.6
133294 | 04/26/1998 | 10:43:08 PM | 12.7 | 18.2
133295 | 04/26/1998 | 11:13:08 PM | 12.7 | 17.9
179215 | 10/03/1998 | 03:49:25 PM | 88.9 | 33.1
179216 | 10/03/1998 | 04:19:25 PM | 88.9 | 32.3
179217 | 10/03/1998 | 04:49:25 PM | 88.9 | 32
179218 | 10/03/1998 | 05:19:25 PM | 88.9 | 30.5
179219 | 10/03/1998 | 05:49:25 PM | 88.9 | 28.5
179220 | 10/03/1998 | 06:19:25 PM | 88.9 | 27.2
179221 | 10/03/1998 | 06:49:25 PM | 88.9 | 25.9
179222 | 10/03/1998 | 07:19:25 PM | 88.9 | 24.4
179223 | 10/03/1998 | 07:49:25 PM | 88.9 | 24
179224 | 10/03/1998 | 08:19:25 PM | 88.9 | 22.9
179225 | 10/03/1998 | 08:49:25 PM | 88.9 | 22
179226 | 10/03/1998 | 09:19:25 PM | 88.9 | 21.3
179227 | 10/03/1998 | 09:49:25 PM | 88.9 | 20.7
179228 | 10/03/1998 | 10:19:25 PM | 88.9 | 19.8
179229 | 10/03/1998 | 10:49:25 PM | 88.9 | 19.7
179230 | 10/03/1998 | 11:19:25 PM | 88.9 | 18.8
179231 | 10/03/1998 | 11:49:25 PM | 88.9 | 18.3
179232 | 10/04/1998 | 12:19:25 AM | 88.9 | 18.2
179233 | 10/04/1998 | 12:49:25 AM | 88.9 | 17.5
179234 | 10/04/1998 | 01:19:25 AM | 88.9 | 16.7
179235 | 10/04/1998 | 01:49:25 AM | 88.9 | 16.7
179236 | 10/04/1998 | 02:19:25 AM | 88.9 | 16.3
179237 | 10/04/1998 | 02:49:25 AM | 88.9 | 15.7
179238 | 10/04/1998 | 03:19:25 AM | 88.9 | 15.2
179239 | 10/04/1998 | 03:49:25 AM | 88.9 | 15.2
179240 | 10/04/1998 | 04:19:25 AM | 88.9 | 14.9
179241 | 10/04/1998 | 04:49:25 AM | 88.9 | 14.2
105823 | 12/28/1997 | 08:30:13 PM | 38.1 | 1.9
107929 | 12/10/1997 | 07:33:26 AM | 114.3 | 2.6
107930 | 12/10/1997 | 08:03:26 AM | 114.3 | 2.6
107931 | 12/10/1997 | 08:33:26 AM | 114.3 | 2.6
107932 | 12/10/1997 | 09:03:26 AM | 114.3 | 2.6
107933 | 12/10/1997 | 09:08:29 AM | 114.3 | 2.6
107934 | 12/10/1997 | 09:38:29 AM | 114.3 | 2.9
107935 | 12/10/1997 | 10:08:29 AM | 114.3 | 2.8
107936 | 12/10/1997 | 10:38:29 AM | 114.3 | 3.5
107937 | 12/10/1997 | 11:08:29 AM | 114.3 | 4.1
107938 | 12/10/1997 | 11:38:29 AM | 114.3 | 5.4
107939 | 12/10/1997 | 12:08:29 PM | 114.3 | 5.9
107940 | 12/10/1997 | 12:38:29 PM | 114.3 | 7.2
107941 | 12/10/1997 | 01:08:29 PM | 114.3 | 7.8
107942 | 12/10/1997 | 01:38:29 PM | 114.3 | 8.7
107943 | 12/10/1997 | 02:08:29 PM | 114.3 | 9.2
107944 | 12/10/1997 | 02:38:29 PM | 114.3 | 10.1
107945 | 12/10/1997 | 03:08:29 PM | 114.3 | 10.2
107946 | 12/10/1997 | 03:38:29 PM | 114.3 | 10.2
107947 | 12/10/1997 | 04:08:29 PM | 114.3 | 10.2
107948 | 12/10/1997 | 04:38:29 PM | 114.3 | 10.2
107949 | 12/10/1997 | 05:08:29 PM | 114.3 | 9.4
107950 | 12/10/1997 | 05:38:29 PM | 114.3 | 9.1
107951 | 12/10/1997 | 06:08:29 PM | 114.3 | 8.7
107952 | 12/10/1997 | 06:38:29 PM | 114.3 | 7.9
107953 | 12/10/1997 | 07:08:29 PM | 114.3 | 7.4
107954 | 12/10/1997 | 07:38:29 PM | 114.3 | 7.2
107955 | 12/10/1997 | 08:08:29 PM | 114.3 | 7
107956 | 12/10/1997 | 08:38:29 PM | 114.3 | 6.5
107957 | 12/10/1997 | 09:08:29 PM | 114.3 | 5.6
107958 | 12/10/1997 | 09:38:29 PM | 114.3 | 5.6
107959 | 12/10/1997 | 10:08:29 PM | 114.3 | 5.6
107960 | 12/10/1997 | 10:38:29 PM | 114.3 | 5
107961 | 12/10/1997 | 11:08:29 PM | 114.3 | 4.4
107962 | 12/10/1997 | 11:38:29 PM | 114.3 | 4.1
107963 | 12/11/1997 | 12:08:29 AM | 114.3 | 4.1
107964 | 12/11/1997 | 12:38:29 AM | 114.3 | 4.1
107965 | 12/11/1997 | 01:08:29 AM | 114.3 | 4.1
107966 | 12/11/1997 | 01:38:29 AM | 114.3 | 4
107967 | 12/11/1997 | 02:08:29 AM | 114.3 | 3.9
107968 | 12/11/1997 | 02:38:29 AM | 114.3 | 3.7
107969 | 12/11/1997 | 03:08:29 AM | 114.3 | 3.5
107970 | 12/11/1997 | 03:38:29 AM | 114.3 | 3.1
107971 | 12/11/1997 | 04:08:29 AM | 114.3 | 2.9
107972 | 12/11/1997 | 04:38:29 AM | 114.3 | 2.6
107973 | 12/11/1997 | 05:08:29 AM | 114.3 | 2.6
107974 | 12/11/1997 | 05:38:29 AM | 114.3 | 2.6
107975 | 12/11/1997 | 06:08:29 AM | 114.3 | 2.5
107976 | 12/11/1997 | 06:38:29 AM | 114.3 | 2.2
107977 | 12/11/1997 | 07:08:29 AM | 114.3 | 1.6
107978 | 12/11/1997 | 07:38:29 AM | 114.3 | 1.3
107979 | 12/11/1997 | 07:56:54 AM | 114.3 | 1.2
107980 | 12/11/1997 | 08:26:54 AM | 114.3 | 1.3
107981 | 12/11/1997 | 08:56:54 AM | 114.3 | 1.5
107982 | 12/11/1997 | 09:26:54 AM | 114.3 | 2.1
107983 | 12/11/1997 | 09:56:54 AM | 114.3 | 2.6
107984 | 12/11/1997 | 10:26:54 AM | 114.3 | 2.6
107985 | 12/11/1997 | 10:56:54 AM | 114.3 | 2.6
107986 | 12/11/1997 | 11:26:54 AM | 114.3 | 3.8
107987 | 12/11/1997 | 11:56:54 AM | 114.3 | 4.2
107988 | 12/11/1997 | 12:26:54 PM | 114.3 | 5.6
107989 | 12/11/1997 | 12:56:54 PM | 114.3 | 6.4
107990 | 12/11/1997 | 01:26:54 PM | 114.3 | 7.2
107991 | 12/11/1997 | 01:56:54 PM | 114.3 | 7.8
107992 | 12/11/1997 | 02:26:54 PM | 114.3 | 8.7
107993 | 12/11/1997 | 02:56:54 PM | 114.3 | 8.7
107994 | 12/11/1997 | 03:26:54 PM | 114.3 | 8.9
107995 | 12/11/1997 | 03:56:54 PM | 114.3 | 8.9
107996 | 12/11/1997 | 04:26:54 PM | 114.3 | 8.7
107997 | 12/11/1997 | 04:56:54 PM | 114.3 | 8.7
107998 | 12/11/1997 | 05:26:54 PM | 114.3 | 8.3
107999 | 12/11/1997 | 05:56:54 PM | 114.3 | 7.2
108000 | 12/11/1997 | 06:26:54 PM | 114.3 | 7.2
108001 | 12/11/1997 | 06:56:54 PM | 114.3 | 7
108002 | 12/11/1997 | 07:26:54 PM | 114.3 | 6.4
108003 | 12/11/1997 | 07:56:54 PM | 114.3 | 5.7
108004 | 12/11/1997 | 08:26:54 PM | 114.3 | 5.6
108005 | 12/11/1997 | 08:56:54 PM | 114.3 | 5.6
108006 | 12/11/1997 | 09:26:54 PM | 114.3 | 4.8
108007 | 12/11/1997 | 09:56:54 PM | 114.3 | 4.2
108008 | 12/11/1997 | 10:26:54 PM | 114.3 | 4.1
108009 | 12/11/1997 | 10:56:54 PM | 114.3 | 4.1
108010 | 12/11/1997 | 11:26:54 PM | 114.3 | 4
108011 | 12/11/1997 | 11:56:54 PM | 114.3 | 4.1
108012 | 12/12/1997 | 12:26:54 AM | 114.3 | 3.8
108013 | 12/12/1997 | 12:56:54 AM | 114.3 | 3.6
108014 | 12/12/1997 | 01:26:54 AM | 114.3 | 3.6
108015 | 12/12/1997 | 01:56:54 AM | 114.3 | 3.1
108016 | 12/12/1997 | 02:26:54 AM | 114.3 | 2.8
108017 | 12/12/1997 | 02:56:54 AM | 114.3 | 2.6
108018 | 12/12/1997 | 03:26:54 AM | 114.3 | 2.6
108019 | 12/12/1997 | 03:56:54 AM | 114.3 | 2.5
108020 | 12/12/1997 | 04:26:54 AM | 114.3 | 2.4
108021 | 12/12/1997 | 04:56:54 AM | 114.3 | 2.1
108022 | 12/12/1997 | 05:26:54 AM | 114.3 | 1.4
108023 | 12/12/1997 | 05:56:54 AM | 114.3 | 1.2
108024 | 12/12/1997 | 06:26:54 AM | 114.3 | 1.1
108025 | 12/12/1997 | 06:56:54 AM | 114.3 | 1
108026 | 12/12/1997 | 07:26:54 AM | 114.3 | 1
108027 | 12/12/1997 | 07:56:54 AM | 114.3 | 1
108028 | 12/12/1997 | 08:06:05 AM | 114.3 | 0.9
108029 | 12/12/1997 | 08:36:05 AM | 114.3 | 0.9
108030 | 12/12/1997 | 09:06:05 AM | 114.3 | 1
108031 | 12/12/1997 | 09:36:05 AM | 114.3 | 1
108032 | 12/12/1997 | 10:06:05 AM | 114.3 | 1.7
108033 | 12/12/1997 | 10:36:05 AM | 114.3 | 2.2
108034 | 12/12/1997 | 11:06:05 AM | 114.3 | 2.5
108035 | 12/12/1997 | 11:36:05 AM | 114.3 | 2.6
108036 | 12/12/1997 | 12:06:05 PM | 114.3 | 2.6
108037 | 12/12/1997 | 12:36:05 PM | 114.3 | 3
108038 | 12/12/1997 | 01:06:05 PM | 114.3 | 4.1
108039 | 12/12/1997 | 01:36:05 PM | 114.3 | 5.5
108040 | 12/12/1997 | 02:06:05 PM | 114.3 | 5.6
108041 | 12/12/1997 | 02:36:05 PM | 114.3 | 5.6
108042 | 12/12/1997 | 03:06:05 PM | 114.3 | 5.9
108043 | 12/12/1997 | 03:36:05 PM | 114.3 | 6.6
108044 | 12/12/1997 | 04:06:05 PM | 114.3 | 6
108045 | 12/12/1997 | 04:36:05 PM | 114.3 | 5.8
108046 | 12/12/1997 | 05:06:05 PM | 114.3 | 5.7
108047 | 12/12/1997 | 05:36:05 PM | 114.3 | 5.6
108048 | 12/12/1997 | 06:06:05 PM | 114.3 | 5.6
108049 | 12/12/1997 | 06:36:05 PM | 114.3 | 5.1
108050 | 12/12/1997 | 07:06:05 PM | 114.3 | 4.6
108051 | 12/12/1997 | 07:36:05 PM | 114.3 | 4.2
108052 | 12/12/1997 | 08:06:05 PM | 114.3 | 4.1
108053 | 12/12/1997 | 08:36:05 PM | 114.3 | 4.1
108054 | 12/12/1997 | 09:06:05 PM | 114.3 | 4
108055 | 12/12/1997 | 09:36:05 PM | 114.3 | 4.1
108056 | 12/12/1997 | 10:06:05 PM | 114.3 | 3.9
108057 | 12/12/1997 | 10:36:05 PM | 114.3 | 3.2
108058 | 12/12/1997 | 11:06:05 PM | 114.3 | 3.2
108059 | 12/12/1997 | 11:36:05 PM | 114.3 | 2.6
108060 | 12/13/1997 | 12:06:05 AM | 114.3 | 2.8
108061 | 12/13/1997 | 12:36:05 AM | 114.3 | 2.6
108062 | 12/13/1997 | 01:06:05 AM | 114.3 | 2.6
108063 | 12/13/1997 | 01:36:05 AM | 114.3 | 2.6
108064 | 12/13/1997 | 02:06:05 AM | 114.3 | 2.5
108065 | 12/13/1997 | 02:36:05 AM | 114.3 | 2.4
108066 | 12/13/1997 | 03:06:05 AM | 114.3 | 2.3
108067 | 12/13/1997 | 03:36:05 AM | 114.3 | 1.7
108068 | 12/13/1997 | 04:06:05 AM | 114.3 | 1.6
108069 | 12/13/1997 | 04:36:05 AM | 114.3 | 1.2
108070 | 12/13/1997 | 05:06:05 AM | 114.3 | 1
108071 | 12/13/1997 | 05:36:05 AM | 114.3 | 1
108072 | 12/13/1997 | 06:06:05 AM | 114.3 | 1
108073 | 12/13/1997 | 06:36:05 AM | 114.3 | 1
108074 | 12/13/1997 | 07:06:05 AM | 114.3 | 1
108075 | 12/13/1997 | 07:36:05 AM | 114.3 | 0.9
108076 | 12/13/1997 | 08:06:05 AM | 114.3 | 0.7
108077 | 12/13/1997 | 08:33:05 AM | 114.3 | 0.3
108078 | 12/13/1997 | 09:03:05 AM | 114.3 | 0.9
108079 | 12/13/1997 | 09:33:05 AM | 114.3 | 1
108080 | 12/13/1997 | 10:03:05 AM | 114.3 | 1.4
108081 | 12/13/1997 | 10:33:05 AM | 114.3 | 2.3
108082 | 12/13/1997 | 11:03:05 AM | 114.3 | 2.6
108083 | 12/13/1997 | 11:33:05 AM | 114.3 | 2.6
108084 | 12/13/1997 | 12:03:05 PM | 114.3 | 2.6
108085 | 12/13/1997 | 12:33:05 PM | 114.3 | 3.6
108086 | 12/13/1997 | 01:03:05 PM | 114.3 | 4.1
108087 | 12/13/1997 | 01:33:05 PM | 114.3 | 5.2
108088 | 12/13/1997 | 02:03:05 PM | 114.3 | 5.6
108089 | 12/13/1997 | 02:33:05 PM | 114.3 | 6.4
108090 | 12/13/1997 | 03:03:05 PM | 114.3 | 6.8
108091 | 12/13/1997 | 03:33:05 PM | 114.3 | 6.4
108092 | 12/13/1997 | 04:03:05 PM | 114.3 | 6.8
108093 | 12/13/1997 | 04:33:05 PM | 114.3 | 6.5
108094 | 12/13/1997 | 05:03:05 PM | 114.3 | 5.9
108095 | 12/13/1997 | 05:33:05 PM | 114.3 | 5.7
108096 | 12/13/1997 | 06:03:05 PM | 114.3 | 5.6
108097 | 12/13/1997 | 06:33:05 PM | 114.3 | 5.6
108098 | 12/13/1997 | 07:03:05 PM | 114.3 | 5.6
108099 | 12/13/1997 | 07:33:05 PM | 114.3 | 5.3
108100 | 12/13/1997 | 08:03:05 PM | 114.3 | 5
108101 | 12/13/1997 | 08:33:05 PM | 114.3 | 4.7
108102 | 12/13/1997 | 09:03:05 PM | 114.3 | 4.5
108103 | 12/13/1997 | 09:33:05 PM | 114.3 | 4.2
108104 | 12/13/1997 | 10:03:05 PM | 114.3 | 4.1
108105 | 12/13/1997 | 10:33:05 PM | 114.3 | 4.1
108106 | 12/13/1997 | 11:03:05 PM | 114.3 | 4.1
108107 | 12/13/1997 | 11:33:05 PM | 114.3 | 4.1
108108 | 12/14/1997 | 12:03:05 AM | 114.3 | 4
108109 | 12/14/1997 | 12:33:05 AM | 114.3 | 3.7
108110 | 12/14/1997 | 01:03:05 AM | 114.3 | 3.6
108111 | 12/14/1997 | 01:33:05 AM | 114.3 | 3.4
108112 | 12/14/1997 | 02:03:05 AM | 114.3 | 3.5
124024 | 02/14/1998 | 01:22:49 AM | 139.7 | 7.1
117244 | 01/16/1998 | 06:05:18 PM | 139.7 | 8.8
111031 | 01/12/1998 | 08:31:51 AM | 12.7 | 5.8
111032 | 01/12/1998 | 09:01:51 AM | 12.7 | 7.4
111033 | 01/12/1998 | 09:31:51 AM | 12.7 | 8.9
111034 | 01/12/1998 | 10:01:51 AM | 12.7 | 10.1
111035 | 01/12/1998 | 10:31:51 AM | 12.7 | 10.4
111036 | 01/12/1998 | 11:01:51 AM | 12.7 | 10.4
111037 | 01/12/1998 | 11:31:51 AM | 12.7 | 10.4
111038 | 01/12/1998 | 12:01:51 PM | 12.7 | 12
111039 | 01/12/1998 | 12:31:51 PM | 12.7 | 12.1
111040 | 01/12/1998 | 01:01:51 PM | 12.7 | 16.5
111041 | 01/12/1998 | 01:31:51 PM | 12.7 | 16
111042 | 01/12/1998 | 02:01:51 PM | 12.7 | 15
111043 | 01/12/1998 | 02:31:51 PM | 12.7 | 13.4
112754 | 01/16/1998 | 11:05:18 PM | 38.1 | 8.8
112755 | 01/16/1998 | 11:35:18 PM | 38.1 | 8.7
112756 | 01/17/1998 | 12:05:18 AM | 38.1 | 8.7
112757 | 01/17/1998 | 12:35:18 AM | 38.1 | 8.7
112758 | 01/17/1998 | 01:05:18 AM | 38.1 | 8.8
112759 | 01/17/1998 | 01:35:18 AM | 38.1 | 8.8
112760 | 01/17/1998 | 02:05:18 AM | 38.1 | 8.7
112761 | 01/17/1998 | 02:35:18 AM | 38.1 | 8.8
112762 | 01/17/1998 | 03:05:18 AM | 38.1 | 8.7
112763 | 01/17/1998 | 03:35:18 AM | 38.1 | 8.8
112764 | 01/17/1998 | 04:05:18 AM | 38.1 | 8.8
112765 | 01/17/1998 | 04:35:18 AM | 38.1 | 8.8
112766 | 01/17/1998 | 05:05:18 AM | 38.1 | 8.8
112767 | 01/17/1998 | 05:35:18 AM | 38.1 | 8.8
112768 | 01/17/1998 | 06:05:18 AM | 38.1 | 8.7
112769 | 01/17/1998 | 06:35:18 AM | 38.1 | 7.8
112770 | 01/17/1998 | 07:05:18 AM | 38.1 | 7.5
112771 | 01/17/1998 | 07:13:49 AM | 38.1 | 7.6
112772 | 01/17/1998 | 07:43:49 AM | 38.1 | 7.6
112773 | 01/17/1998 | 08:13:49 AM | 38.1 | 8.4
112774 | 01/17/1998 | 08:43:49 AM | 38.1 | 9
112775 | 01/17/1998 | 09:13:49 AM | 38.1 | 10.3
112776 | 01/17/1998 | 09:43:49 AM | 38.1 | 11.9
112777 | 01/17/1998 | 10:13:49 AM | 38.1 | 13.4
112778 | 01/17/1998 | 10:43:49 AM | 38.1 | 16.2
112779 | 01/17/1998 | 11:13:49 AM | 38.1 | 18
112780 | 01/17/1998 | 11:43:49 AM | 38.1 | 18.9
112781 | 01/17/1998 | 12:13:49 PM | 38.1 | 19.6
112782 | 01/17/1998 | 12:43:49 PM | 38.1 | 22
112783 | 01/17/1998 | 01:13:49 PM | 38.1 | 23
112784 | 01/17/1998 | 01:43:49 PM | 38.1 | 23.4
112785 | 01/17/1998 | 02:13:49 PM | 38.1 | 23.3
112786 | 01/17/1998 | 02:43:49 PM | 38.1 | 22.6
112787 | 01/17/1998 | 03:13:49 PM | 38.1 | 22.6
112788 | 01/17/1998 | 03:43:49 PM | 38.1 | 21.3
112789 | 01/17/1998 | 04:13:49 PM | 38.1 | 19.6
112790 | 01/17/1998 | 04:43:49 PM | 38.1 | 18.1
112791 | 01/17/1998 | 05:13:49 PM | 38.1 | 16.5
112792 | 01/17/1998 | 05:43:49 PM | 38.1 | 15.3
112793 | 01/17/1998 | 06:13:49 PM | 38.1 | 14.7
112794 | 01/17/1998 | 06:43:49 PM | 38.1 | 13.4
112795 | 01/17/1998 | 07:13:49 PM | 38.1 | 12.1
112796 | 01/17/1998 | 07:43:49 PM | 38.1 | 11.9
112797 | 01/17/1998 | 08:13:49 PM | 38.1 | 11.7
112798 | 01/17/1998 | 08:43:49 PM | 38.1 | 10.7
112799 | 01/17/1998 | 09:13:49 PM | 38.1 | 10.3
112800 | 01/17/1998 | 09:43:49 PM | 38.1 | 9.2
112801 | 01/17/1998 | 10:13:49 PM | 38.1 | 9
112802 | 01/17/1998 | 10:43:49 PM | 38.1 | 8.8
112803 | 01/17/1998 | 11:13:49 PM | 38.1 | 8.1
112804 | 01/17/1998 | 11:43:49 PM | 38.1 | 7.4
112805 | 01/18/1998 | 12:13:49 AM | 38.1 | 7.3
112806 | 01/18/1998 | 12:43:49 AM | 38.1 | 6.3
112807 | 01/18/1998 | 01:13:49 AM | 38.1 | 5.7
112808 | 01/18/1998 | 01:43:49 AM | 38.1 | 5.7
112809 | 01/18/1998 | 02:13:49 AM | 38.1 | 5.5
112810 | 01/18/1998 | 02:43:49 AM | 38.1 | 5.3
112811 | 01/18/1998 | 03:13:49 AM | 38.1 | 4.2
112812 | 01/18/1998 | 03:43:49 AM | 38.1 | 4.2
112813 | 01/18/1998 | 04:13:49 AM | 38.1 | 4.1
112814 | 01/18/1998 | 04:43:49 AM | 38.1 | 3.6
112815 | 01/18/1998 | 05:13:49 AM | 38.1 | 2.9
112816 | 01/18/1998 | 05:43:49 AM | 38.1 | 2.7
112817 | 01/18/1998 | 06:13:49 AM | 38.1 | 2.6
112818 | 01/18/1998 | 06:43:49 AM | 38.1 | 2.3
112819 | 01/18/1998 | 07:13:49 AM | 38.1 | 1.9
112820 | 01/18/1998 | 07:22:16 AM | 38.1 | 1.5
112821 | 01/18/1998 | 07:52:16 AM | 38.1 | 2.1
112822 | 01/18/1998 | 08:22:16 AM | 38.1 | 2.7
112823 | 01/18/1998 | 08:52:16 AM | 38.1 | 4.2
112824 | 01/18/1998 | 09:22:16 AM | 38.1 | 5.7
112825 | 01/18/1998 | 09:52:16 AM | 38.1 | 7.3
112826 | 01/18/1998 | 10:22:16 AM | 38.1 | 9.9
112827 | 01/18/1998 | 10:52:16 AM | 38.1 | 11.9
112828 | 01/18/1998 | 11:22:16 AM | 38.1 | 13.4
112829 | 01/18/1998 | 11:52:16 AM | 38.1 | 14.9
112830 | 01/18/1998 | 12:22:16 PM | 38.1 | 16.4
112831 | 01/18/1998 | 12:52:16 PM | 38.1 | 18.3
112832 | 01/18/1998 | 01:22:16 PM | 38.1 | 19.6
112833 | 01/18/1998 | 01:52:16 PM | 38.1 | 20.4
112834 | 01/18/1998 | 02:22:16 PM | 38.1 | 20.4
112835 | 01/18/1998 | 02:52:16 PM | 38.1 | 18.7
112836 | 01/18/1998 | 03:22:16 PM | 38.1 | 17.7
112837 | 01/18/1998 | 03:52:16 PM | 38.1 | 16.4
112838 | 01/18/1998 | 04:22:16 PM | 38.1 | 15.5
112839 | 01/18/1998 | 04:52:16 PM | 38.1 | 14.8
112840 | 01/18/1998 | 05:22:16 PM | 38.1 | 13.1
112841 | 01/18/1998 | 05:52:16 PM | 38.1 | 11.9
112842 | 01/18/1998 | 06:22:16 PM | 38.1 | 10.3
112843 | 01/18/1998 | 06:52:16 PM | 38.1 | 9.5
112844 | 01/18/1998 | 07:22:16 PM | 38.1 | 8.9
112845 | 01/18/1998 | 07:52:16 PM | 38.1 | 8.6
112846 | 01/18/1998 | 08:22:16 PM | 38.1 | 8.7
112847 | 01/18/1998 | 08:52:16 PM | 38.1 | 7.3
112848 | 01/18/1998 | 09:22:16 PM | 38.1 | 7.2
112849 | 01/18/1998 | 09:52:16 PM | 38.1 | 6
112850 | 01/18/1998 | 10:22:16 PM | 38.1 | 5.7
112851 | 01/18/1998 | 10:52:16 PM | 38.1 | 5.7
112852 | 01/18/1998 | 11:22:16 PM | 38.1 | 5
112853 | 01/18/1998 | 11:52:16 PM | 38.1 | 4.2
112854 | 01/19/1998 | 12:22:16 AM | 38.1 | 4.2
112855 | 01/19/1998 | 12:52:16 AM | 38.1 | 4.2
112856 | 01/19/1998 | 01:22:16 AM | 38.1 | 4.2
112857 | 01/19/1998 | 01:52:16 AM | 38.1 | 4
112858 | 01/19/1998 | 02:22:16 AM | 38.1 | 3.7
112859 | 01/19/1998 | 02:52:16 AM | 38.1 | 3.3
112860 | 01/19/1998 | 03:22:16 AM | 38.1 | 2.7
112861 | 01/19/1998 | 03:52:16 AM | 38.1 | 2.7
112862 | 01/19/1998 | 04:22:16 AM | 38.1 | 2.7
112863 | 01/19/1998 | 04:52:16 AM | 38.1 | 2.6
112864 | 01/19/1998 | 05:22:16 AM | 38.1 | 2.5
112865 | 01/19/1998 | 05:52:16 AM | 38.1 | 2.3
112866 | 01/19/1998 | 06:22:16 AM | 38.1 | 2.2
112867 | 01/19/1998 | 06:52:16 AM | 38.1 | 2.2
112868 | 01/19/1998 | 07:22:16 AM | 38.1 | 1.5
112869 | 01/19/1998 | 07:45:00 AM | 38.1 | 1.4
112870 | 01/19/1998 | 08:15:00 AM | 38.1 | 1.9
112871 | 01/19/1998 | 08:45:00 AM | 38.1 | 2.7
112872 | 01/19/1998 | 09:15:00 AM | 38.1 | 4.2
112873 | 01/19/1998 | 09:45:00 AM | 38.1 | 6.6
112874 | 01/19/1998 | 10:15:00 AM | 38.1 | 8.5
112875 | 01/19/1998 | 10:45:00 AM | 38.1 | 10.3
112876 | 01/19/1998 | 11:15:00 AM | 38.1 | 11.9
112877 | 01/19/1998 | 11:45:00 AM | 38.1 | 13.5
112878 | 01/19/1998 | 12:15:00 PM | 38.1 | 14.9
112879 | 01/19/1998 | 12:45:00 PM | 38.1 | 16.2
112880 | 01/19/1998 | 01:15:00 PM | 38.1 | 16.5
112881 | 01/19/1998 | 01:45:00 PM | 38.1 | 15.7
112882 | 01/19/1998 | 02:15:00 PM | 38.1 | 16.4
112883 | 01/19/1998 | 02:45:00 PM | 38.1 | 14.9
112884 | 01/19/1998 | 03:15:00 PM | 38.1 | 13.4
112885 | 01/19/1998 | 03:45:00 PM | 38.1 | 12.1
112886 | 01/19/1998 | 04:15:00 PM | 38.1 | 11.8
112887 | 01/19/1998 | 04:45:00 PM | 38.1 | 10.3
112888 | 01/19/1998 | 05:15:00 PM | 38.1 | 8.8
112889 | 01/19/1998 | 05:45:00 PM | 38.1 | 8.6
112890 | 01/19/1998 | 06:15:00 PM | 38.1 | 7.6
112891 | 01/19/1998 | 06:45:00 PM | 38.1 | 7.3
112892 | 01/19/1998 | 07:15:00 PM | 38.1 | 7.3
112893 | 01/19/1998 | 07:45:00 PM | 38.1 | 6.7
112894 | 01/19/1998 | 08:15:00 PM | 38.1 | 5.7
112895 | 01/19/1998 | 08:45:00 PM | 38.1 | 5.7
112896 | 01/19/1998 | 09:15:00 PM | 38.1 | 5.4
112897 | 01/19/1998 | 09:45:00 PM | 38.1 | 4.4
112898 | 01/19/1998 | 10:15:00 PM | 38.1 | 5
112899 | 01/19/1998 | 10:45:00 PM | 38.1 | 4.2
112900 | 01/19/1998 | 11:15:00 PM | 38.1 | 4
112901 | 01/19/1998 | 11:45:00 PM | 38.1 | 3.3
112902 | 01/20/1998 | 12:15:00 AM | 38.1 | 2.7
112903 | 01/20/1998 | 12:45:00 AM | 38.1 | 2.5
112904 | 01/20/1998 | 01:15:00 AM | 38.1 | 2.3
114817 | 01/28/1998 | 02:37:56 PM | 88.9 | 19.9
114818 | 01/28/1998 | 03:07:56 PM | 88.9 | 20
114819 | 01/28/1998 | 03:37:56 PM | 88.9 | 19.8
114820 | 01/28/1998 | 04:07:56 PM | 88.9 | 18.4
114821 | 01/28/1998 | 04:37:56 PM | 88.9 | 18.3
114822 | 01/28/1998 | 05:07:56 PM | 88.9 | 16.7
114823 | 01/28/1998 | 05:37:56 PM | 88.9 | 15.5
114824 | 01/28/1998 | 06:07:56 PM | 88.9 | 14.9
114825 | 01/28/1998 | 06:37:56 PM | 88.9 | 13.7
114826 | 01/28/1998 | 07:07:56 PM | 88.9 | 13.1
114827 | 01/28/1998 | 07:37:56 PM | 88.9 | 12.2
114828 | 01/28/1998 | 08:07:56 PM | 88.9 | 12.1
114829 | 01/28/1998 | 08:37:56 PM | 88.9 | 12
114830 | 01/28/1998 | 09:07:56 PM | 88.9 | 11.6
114831 | 01/28/1998 | 09:37:56 PM | 88.9 | 10.7
114832 | 01/28/1998 | 10:07:56 PM | 88.9 | 10.6
114833 | 01/28/1998 | 10:37:56 PM | 88.9 | 10.2
114834 | 01/28/1998 | 11:07:56 PM | 88.9 | 9.3
114835 | 01/28/1998 | 11:37:56 PM | 88.9 | 9.1
114836 | 01/29/1998 | 12:07:56 AM | 88.9 | 9.1
114837 | 01/29/1998 | 12:37:56 AM | 88.9 | 8.7
114838 | 01/29/1998 | 01:07:56 AM | 88.9 | 8.3
114839 | 01/29/1998 | 01:37:56 AM | 88.9 | 7.9
114840 | 01/29/1998 | 02:07:56 AM | 88.9 | 8.2
114841 | 01/29/1998 | 02:37:56 AM | 88.9 | 7.6
114842 | 01/29/1998 | 03:07:56 AM | 88.9 | 7.6
109226 | 12/06/1997 | 01:59:59 AM | 139.7 | 4
105387 | 12/19/1997 | 07:51:26 PM | 38.1 | 1.1
105388 | 12/19/1997 | 08:21:26 PM | 38.1 | 1.1
105389 | 12/19/1997 | 08:51:26 PM | 38.1 | 0
105390 | 12/19/1997 | 09:21:26 PM | 38.1 | -0.4
105391 | 12/19/1997 | 09:51:26 PM | 38.1 | -0.4
105392 | 12/19/1997 | 10:21:26 PM | 38.1 | -0.6
105393 | 12/19/1997 | 10:51:26 PM | 38.1 | -0.7
105394 | 12/19/1997 | 11:21:26 PM | 38.1 | -1.1
105395 | 12/19/1997 | 11:51:26 PM | 38.1 | -1.4
105396 | 12/20/1997 | 12:21:26 AM | 38.1 | -1.9
105397 | 12/20/1997 | 12:51:26 AM | 38.1 | -1.9
105398 | 12/20/1997 | 01:21:26 AM | 38.1 | -1.9
105399 | 12/20/1997 | 01:51:26 AM | 38.1 | -2.1
105400 | 12/20/1997 | 02:21:26 AM | 38.1 | -2.1
105401 | 12/20/1997 | 02:51:26 AM | 38.1 | -2
105402 | 12/20/1997 | 03:21:26 AM | 38.1 | -2
105403 | 12/20/1997 | 03:51:26 AM | 38.1 | -1.9
105404 | 12/20/1997 | 04:21:26 AM | 38.1 | -1.9
105405 | 12/20/1997 | 04:51:26 AM | 38.1 | -1.9
105406 | 12/20/1997 | 05:21:26 AM | 38.1 | -1.9
105407 | 12/20/1997 | 05:51:26 AM | 38.1 | -1.9
105408 | 12/20/1997 | 06:21:26 AM | 38.1 | -1.9
105409 | 12/20/1997 | 06:51:26 AM | 38.1 | -1.9
105410 | 12/20/1997 | 07:17:50 AM | 38.1 | -2
105411 | 12/20/1997 | 07:47:50 AM | 38.1 | -1.9
105412 | 12/20/1997 | 08:17:50 AM | 38.1 | -1.9
105413 | 12/20/1997 | 08:47:50 AM | 38.1 | -1.6
105414 | 12/20/1997 | 09:17:50 AM | 38.1 | -0.4
105415 | 12/20/1997 | 09:47:50 AM | 38.1 | 0.1
105416 | 12/20/1997 | 10:17:50 AM | 38.1 | 2.1
105417 | 12/20/1997 | 10:47:50 AM | 38.1 | 4.2
105418 | 12/20/1997 | 11:17:50 AM | 38.1 | 5.7
105419 | 12/20/1997 | 11:47:50 AM | 38.1 | 7.3
105420 | 12/20/1997 | 12:17:50 PM | 38.1 | 8.5
105421 | 12/20/1997 | 12:47:50 PM | 38.1 | 9.3
105422 | 12/20/1997 | 01:17:50 PM | 38.1 | 10.3
105423 | 12/20/1997 | 01:47:50 PM | 38.1 | 11.4
105424 | 12/20/1997 | 02:17:50 PM | 38.1 | 11.6
105425 | 12/20/1997 | 02:47:50 PM | 38.1 | 10.6
105426 | 12/20/1997 | 03:17:50 PM | 38.1 | 10.3
105427 | 12/20/1997 | 03:47:50 PM | 38.1 | 8.9
105428 | 12/20/1997 | 04:17:50 PM | 38.1 | 8.2
105429 | 12/20/1997 | 04:47:50 PM | 38.1 | 7.3
105430 | 12/20/1997 | 05:17:50 PM | 38.1 | 7.3
105431 | 12/20/1997 | 05:47:50 PM | 38.1 | 7.3
105432 | 12/20/1997 | 06:17:50 PM | 38.1 | 6.2
105433 | 12/20/1997 | 06:47:50 PM | 38.1 | 5.7
105434 | 12/20/1997 | 07:17:50 PM | 38.1 | 5.4
105435 | 12/20/1997 | 07:47:50 PM | 38.1 | 4.2
105436 | 12/20/1997 | 08:17:50 PM | 38.1 | 4.2
105437 | 12/20/1997 | 08:47:50 PM | 38.1 | 4.2
105438 | 12/20/1997 | 09:17:50 PM | 38.1 | 4.2
105439 | 12/20/1997 | 09:47:50 PM | 38.1 | 3.6
105440 | 12/20/1997 | 10:17:50 PM | 38.1 | 2.7
105441 | 12/20/1997 | 10:47:50 PM | 38.1 | 2.4
105442 | 12/20/1997 | 11:17:50 PM | 38.1 | 1.2
105443 | 12/20/1997 | 11:47:50 PM | 38.1 | 1.1
105444 | 12/21/1997 | 12:17:50 AM | 38.1 | 0.9
105445 | 12/21/1997 | 12:47:50 AM | 38.1 | 0.4
105446 | 12/21/1997 | 01:17:50 AM | 38.1 | -0.2
105447 | 12/21/1997 | 01:47:50 AM | 38.1 | -0.4
105448 | 12/21/1997 | 02:17:50 AM | 38.1 | -0.4
105449 | 12/21/1997 | 02:47:50 AM | 38.1 | -0.4
105450 | 12/21/1997 | 03:17:50 AM | 38.1 | -0.4
105451 | 12/21/1997 | 03:47:50 AM | 38.1 | -0.4
105452 | 12/21/1997 | 04:17:50 AM | 38.1 | -0.4
105453 | 12/21/1997 | 04:47:50 AM | 38.1 | -0.4
105454 | 12/21/1997 | 05:17:50 AM | 38.1 | -0.3
105455 | 12/21/1997 | 05:47:50 AM | 38.1 | -0.2
105456 | 12/21/1997 | 06:17:50 AM | 38.1 | -0.4
105457 | 12/21/1997 | 06:47:50 AM | 38.1 | 0
105458 | 12/21/1997 | 07:17:50 AM | 38.1 | 0.4
105459 | 12/21/1997 | 07:31:43 AM | 38.1 | 0.5
105460 | 12/21/1997 | 08:01:43 AM | 38.1 | 1.1
105461 | 12/21/1997 | 08:31:43 AM | 38.1 | 1.1
105462 | 12/21/1997 | 09:01:43 AM | 38.1 | 1.6
105463 | 12/21/1997 | 09:31:43 AM | 38.1 | 1.9
105464 | 12/21/1997 | 10:01:43 AM | 38.1 | 2
105465 | 12/21/1997 | 10:31:43 AM | 38.1 | 2.1
105466 | 12/21/1997 | 11:01:43 AM | 38.1 | 2.2
105467 | 12/21/1997 | 11:31:43 AM | 38.1 | 2.7
105468 | 12/21/1997 | 12:01:43 PM | 38.1 | 3.8
105469 | 12/21/1997 | 12:31:43 PM | 38.1 | 3.1
105470 | 12/21/1997 | 01:01:43 PM | 38.1 | 3.6
105471 | 12/21/1997 | 01:31:43 PM | 38.1 | 2.7
105472 | 12/21/1997 | 02:01:43 PM | 38.1 | 2.7
105473 | 12/21/1997 | 02:31:43 PM | 38.1 | 2.6
105474 | 12/21/1997 | 03:01:43 PM | 38.1 | 2.7
105475 | 12/21/1997 | 03:31:43 PM | 38.1 | 2.7
105476 | 12/21/1997 | 04:01:43 PM | 38.1 | 2.7
105477 | 12/21/1997 | 04:31:43 PM | 38.1 | 1.9
105478 | 12/21/1997 | 05:01:43 PM | 38.1 | 1.5
105479 | 12/21/1997 | 05:31:43 PM | 38.1 | 1.1
105480 | 12/21/1997 | 06:01:43 PM | 38.1 | 0.6
105481 | 12/21/1997 | 06:31:43 PM | 38.1 | -0.1
105482 | 12/21/1997 | 07:01:43 PM | 38.1 | 0.4
105483 | 12/21/1997 | 07:31:43 PM | 38.1 | 0.9
105484 | 12/21/1997 | 08:01:43 PM | 38.1 | 1.1
105485 | 12/21/1997 | 08:31:43 PM | 38.1 | 1.1
105486 | 12/21/1997 | 09:01:43 PM | 38.1 | 1.1
105487 | 12/21/1997 | 09:31:43 PM | 38.1 | 1
105488 | 12/21/1997 | 10:01:43 PM | 38.1 | 0.9
105489 | 12/21/1997 | 10:31:43 PM | 38.1 | 0
105490 | 12/21/1997 | 11:01:43 PM | 38.1 | -0.1
105491 | 12/21/1997 | 11:31:43 PM | 38.1 | -0.1
105492 | 12/22/1997 | 12:01:43 AM | 38.1 | -0.4
105493 | 12/22/1997 | 12:31:43 AM | 38.1 | -0.5
105494 | 12/22/1997 | 01:01:43 AM | 38.1 | -0.9
105495 | 12/22/1997 | 01:31:43 AM | 38.1 | -1.7
105496 | 12/22/1997 | 02:01:43 AM | 38.1 | -1.8
105497 | 12/22/1997 | 02:31:43 AM | 38.1 | -1.9
105498 | 12/22/1997 | 03:01:43 AM | 38.1 | -2
105499 | 12/22/1997 | 03:31:43 AM | 38.1 | -2.7
105500 | 12/22/1997 | 04:01:43 AM | 38.1 | -3.3
105501 | 12/22/1997 | 04:31:43 AM | 38.1 | -3.5
105502 | 12/22/1997 | 05:01:43 AM | 38.1 | -3.5
105503 | 12/22/1997 | 05:31:43 AM | 38.1 | -3.5
105504 | 12/22/1997 | 06:01:43 AM | 38.1 | -3.7
105505 | 12/22/1997 | 06:31:43 AM | 38.1 | -4
105506 | 12/22/1997 | 07:01:43 AM | 38.1 | -4.5
105507 | 12/22/1997 | 07:28:00 AM | 38.1 | -4.8
105508 | 12/22/1997 | 07:58:00 AM | 38.1 | -4.3
105509 | 12/22/1997 | 08:28:00 AM | 38.1 | -3.5
105510 | 12/22/1997 | 08:58:00 AM | 38.1 | -1.9
105511 | 12/22/1997 | 09:28:00 AM | 38.1 | -0.2
105512 | 12/22/1997 | 09:58:00 AM | 38.1 | 1.7
105513 | 12/22/1997 | 10:28:00 AM | 38.1 | 4.2
105514 | 12/22/1997 | 10:58:00 AM | 38.1 | 5.6
105515 | 12/22/1997 | 11:28:00 AM | 38.1 | 6.6
105516 | 12/22/1997 | 11:58:00 AM | 38.1 | 7.3
105517 | 12/22/1997 | 12:28:00 PM | 38.1 | 8.6
105518 | 12/22/1997 | 12:58:00 PM | 38.1 | 8.8
105519 | 12/22/1997 | 01:28:00 PM | 38.1 | 8.9
105520 | 12/22/1997 | 01:58:00 PM | 38.1 | 9.8
105521 | 12/22/1997 | 02:28:00 PM | 38.1 | 9.1
105522 | 12/22/1997 | 02:58:00 PM | 38.1 | 8.8
105523 | 12/22/1997 | 03:28:00 PM | 38.1 | 7.9
105524 | 12/22/1997 | 03:58:00 PM | 38.1 | 6.4
105525 | 12/22/1997 | 04:28:00 PM | 38.1 | 5
105526 | 12/22/1997 | 04:58:00 PM | 38.1 | 4
105527 | 12/22/1997 | 05:28:00 PM | 38.1 | 2.6
105528 | 12/22/1997 | 05:58:00 PM | 38.1 | 1.2
105529 | 12/22/1997 | 06:28:00 PM | 38.1 | 1.1
105530 | 12/22/1997 | 06:58:00 PM | 38.1 | -0.1
105531 | 12/22/1997 | 07:28:00 PM | 38.1 | -0.4
105532 | 12/22/1997 | 07:58:00 PM | 38.1 | -0.5
105533 | 12/22/1997 | 08:28:00 PM | 38.1 | -0.6
105534 | 12/22/1997 | 08:58:00 PM | 38.1 | -1.5
105535 | 12/22/1997 | 09:28:00 PM | 38.1 | -1.8
105536 | 12/22/1997 | 09:58:00 PM | 38.1 | -1.9
105537 | 12/22/1997 | 10:28:00 PM | 38.1 | -1.9
105538 | 12/22/1997 | 10:58:00 PM | 38.1 | -2.6
105539 | 12/22/1997 | 11:28:00 PM | 38.1 | -3.2
105540 | 12/22/1997 | 11:58:00 PM | 38.1 | -3.5
105541 | 12/23/1997 | 12:28:00 AM | 38.1 | -3.5
105542 | 12/23/1997 | 12:58:00 AM | 38.1 | -3.5
105543 | 12/23/1997 | 01:28:00 AM | 38.1 | -3.5
105544 | 12/23/1997 | 01:58:00 AM | 38.1 | -3.8
105545 | 12/23/1997 | 02:28:00 AM | 38.1 | -4.2
105546 | 12/23/1997 | 02:58:00 AM | 38.1 | -4.5
105547 | 12/23/1997 | 03:28:00 AM | 38.1 | -4.9
105548 | 12/23/1997 | 03:58:00 AM | 38.1 | -5
105549 | 12/23/1997 | 04:28:00 AM | 38.1 | -5
105550 | 12/23/1997 | 04:58:00 AM | 38.1 | -5.2
105551 | 12/23/1997 | 05:28:00 AM | 38.1 | -5.2
105552 | 12/23/1997 | 05:58:00 AM | 38.1 | -5.7
105553 | 12/23/1997 | 06:28:00 AM | 38.1 | -5.9
105554 | 12/23/1997 | 06:58:00 AM | 38.1 | -6.2
105555 | 12/23/1997 | 07:28:00 AM | 38.1 | -6.4
105556 | 12/23/1997 | 07:58:00 AM | 38.1 | -5.2
105557 | 12/23/1997 | 08:28:00 AM | 38.1 | -4.4
105558 | 12/23/1997 | 08:58:00 AM | 38.1 | -3.5
105559 | 12/23/1997 | 09:28:00 AM | 38.1 | -1.8
105560 | 12/23/1997 | 09:58:00 AM | 38.1 | 0.9
105561 | 12/23/1997 | 10:28:00 AM | 38.1 | 2.5
105562 | 12/23/1997 | 10:58:00 AM | 38.1 | 4.2
105563 | 12/23/1997 | 11:28:00 AM | 38.1 | 5.9
105564 | 12/23/1997 | 11:33:46 AM | 38.1 | 6.8
105565 | 12/23/1997 | 12:03:46 PM | 38.1 | 7.6
105566 | 12/23/1997 | 12:33:46 PM | 38.1 | 8.9
105567 | 12/23/1997 | 01:03:46 PM | 38.1 | 10.1
107490 | 12/01/1997 | 06:33:32 AM | 114.3 | 10.1
107491 | 12/01/1997 | 07:03:32 AM | 114.3 | 10.2
107492 | 12/01/1997 | 07:33:32 AM | 114.3 | 10.1
107493 | 12/01/1997 | 08:03:32 AM | 114.3 | 9.9
107494 | 12/01/1997 | 08:20:43 AM | 114.3 | 10.1
107495 | 12/01/1997 | 08:50:43 AM | 114.3 | 10.2
107496 | 12/01/1997 | 09:20:43 AM | 114.3 | 10.2
111981 | 01/01/1998 | 12:15:10 AM | 38.1 | 2.5
111982 | 01/01/1998 | 12:45:10 AM | 38.1 | 2.5
133325 | 04/27/1998 | 02:02:12 PM | 12.7 | 48
133326 | 04/27/1998 | 02:32:12 PM | 12.7 | 48.5
133327 | 04/27/1998 | 03:02:12 PM | 12.7 | 48.6
133328 | 04/27/1998 | 03:32:12 PM | 12.7 | 47.4
133329 | 04/27/1998 | 04:02:12 PM | 12.7 | 46.8
133330 | 04/27/1998 | 04:32:12 PM | 12.7 | 45.7
133331 | 04/27/1998 | 05:02:12 PM | 12.7 | 43.1
133332 | 04/27/1998 | 05:32:12 PM | 12.7 | 41
133333 | 04/27/1998 | 06:02:12 PM | 12.7 | 38
133334 | 04/27/1998 | 06:32:12 PM | 12.7 | 34.9
133335 | 04/27/1998 | 07:02:12 PM | 12.7 | 31.9
133336 | 04/27/1998 | 07:32:12 PM | 12.7 | 29.7
133337 | 04/27/1998 | 08:02:12 PM | 12.7 | 27.3
133338 | 04/27/1998 | 08:32:12 PM | 12.7 | 25.7
133339 | 04/27/1998 | 09:02:12 PM | 12.7 | 24.1
133340 | 04/27/1998 | 09:32:12 PM | 12.7 | 22.7
133341 | 04/27/1998 | 10:02:12 PM | 12.7 | 21.2
133342 | 04/27/1998 | 10:32:12 PM | 12.7 | 20.6
133343 | 04/27/1998 | 11:02:12 PM | 12.7 | 19.6
133344 | 04/27/1998 | 11:32:12 PM | 12.7 | 18.2
133345 | 04/28/1998 | 12:02:12 AM | 12.7 | 18
133346 | 04/28/1998 | 12:32:12 AM | 12.7 | 17.2
133347 | 04/28/1998 | 01:02:12 AM | 12.7 | 16.5
133348 | 04/28/1998 | 01:32:12 AM | 12.7 | 15.7
133349 | 04/28/1998 | 02:02:12 AM | 12.7 | 15
133350 | 04/28/1998 | 02:32:12 AM | 12.7 | 15
133351 | 04/28/1998 | 03:02:12 AM | 12.7 | 14.3
133352 | 04/28/1998 | 03:32:12 AM | 12.7 | 13.6
133353 | 04/28/1998 | 04:02:12 AM | 12.7 | 13.5
133354 | 04/28/1998 | 04:32:12 AM | 12.7 | 13.3
133355 | 04/28/1998 | 05:02:12 AM | 12.7 | 12.4
133356 | 04/28/1998 | 05:32:12 AM | 12.7 | 12
133357 | 04/28/1998 | 06:02:12 AM | 12.7 | 12
133358 | 04/28/1998 | 06:32:12 AM | 12.7 | 12
133359 | 04/28/1998 | 07:02:12 AM | 12.7 | 12.9
133360 | 04/28/1998 | 07:32:12 AM | 12.7 | 15
133361 | 04/28/1998 | 08:02:12 AM | 12.7 | 17.9
133362 | 04/28/1998 | 08:32:12 AM | 12.7 | 21.1
133363 | 04/28/1998 | 09:02:12 AM | 12.7 | 24.6
133364 | 04/28/1998 | 09:32:12 AM | 12.7 | 28.8
133365 | 04/28/1998 | 10:02:12 AM | 12.7 | 32.4
133366 | 04/28/1998 | 10:32:12 AM | 12.7 | 36.5
133367 | 04/28/1998 | 11:02:12 AM | 12.7 | 39.5
133368 | 04/28/1998 | 11:32:12 AM | 12.7 | 42.6
133369 | 04/28/1998 | 12:02:12 PM | 12.7 | 44.7
133370 | 04/28/1998 | 12:32:12 PM | 12.7 | 46.3
133371 | 04/28/1998 | 01:02:12 PM | 12.7 | 48.4
133372 | 04/28/1998 | 01:32:12 PM | 12.7 | 49
133373 | 04/28/1998 | 02:02:12 PM | 12.7 | 49
133374 | 04/28/1998 | 02:32:12 PM | 12.7 | 50.3
133375 | 04/28/1998 | 03:02:12 PM | 12.7 | 49.2
133376 | 04/28/1998 | 03:32:12 PM | 12.7 | 48.7
133377 | 04/28/1998 | 04:02:12 PM | 12.7 | 47.8
133378 | 04/28/1998 | 04:32:12 PM | 12.7 | 45.9
133379 | 04/28/1998 | 05:02:12 PM | 12.7 | 44.2
133380 | 04/28/1998 | 05:07:48 PM | 12.7 | 44.1
133381 | 04/28/1998 | 05:37:48 PM | 12.7 | 41.4
133382 | 04/28/1998 | 06:07:48 PM | 12.7 | 39.2
133383 | 04/28/1998 | 06:37:48 PM | 12.7 | 36.4
133384 | 04/28/1998 | 07:07:48 PM | 12.7 | 33.4
133385 | 04/28/1998 | 07:37:48 PM | 12.7 | 30.3
133386 | 04/28/1998 | 08:07:48 PM | 12.7 | 28.5
133387 | 04/28/1998 | 08:37:48 PM | 12.7 | 26.5
133388 | 04/28/1998 | 09:07:48 PM | 12.7 | 24.7
133389 | 04/28/1998 | 09:37:48 PM | 12.7 | 23.9
133390 | 04/28/1998 | 10:07:48 PM | 12.7 | 22.7
133391 | 04/28/1998 | 10:37:48 PM | 12.7 | 21.4
133392 | 04/28/1998 | 11:07:48 PM | 12.7 | 21
133393 | 04/28/1998 | 11:37:48 PM | 12.7 | 19.6
133394 | 04/29/1998 | 12:07:48 AM | 12.7 | 19.4
133395 | 04/29/1998 | 12:37:48 AM | 12.7 | 18.1
133396 | 04/29/1998 | 01:07:48 AM | 12.7 | 18
133397 | 04/29/1998 | 01:37:48 AM | 12.7 | 16.9
133398 | 04/29/1998 | 02:07:48 AM | 12.7 | 16.5
133399 | 04/29/1998 | 02:37:48 AM | 12.7 | 16.1
133400 | 04/29/1998 | 03:07:48 AM | 12.7 | 15.3
133401 | 04/29/1998 | 03:37:48 AM | 12.7 | 15
133402 | 04/29/1998 | 04:07:48 AM | 12.7 | 15
133403 | 04/29/1998 | 04:37:48 AM | 12.7 | 14.2
133404 | 04/29/1998 | 05:07:48 AM | 12.7 | 13.7
133405 | 04/29/1998 | 05:37:48 AM | 12.7 | 13.5
133406 | 04/29/1998 | 06:07:48 AM | 12.7 | 13.4
133407 | 04/29/1998 | 06:37:48 AM | 12.7 | 13.5
133408 | 04/29/1998 | 07:07:48 AM | 12.7 | 15
133409 | 04/29/1998 | 07:37:48 AM | 12.7 | 16.9
133410 | 04/29/1998 | 08:07:48 AM | 12.7 | 19.9
133411 | 04/29/1998 | 08:37:48 AM | 12.7 | 23.8
133412 | 04/29/1998 | 09:07:48 AM | 12.7 | 27.3
133413 | 04/29/1998 | 09:37:48 AM | 12.7 | 30.6
133414 | 04/29/1998 | 10:07:48 AM | 12.7 | 34.9
133415 | 04/29/1998 | 10:37:48 AM | 12.7 | 38.1
133416 | 04/29/1998 | 11:07:48 AM | 12.7 | 41.1
133417 | 04/29/1998 | 11:37:48 AM | 12.7 | 44.1
133418 | 04/29/1998 | 12:07:48 PM | 12.7 | 46.7
133419 | 04/29/1998 | 12:37:48 PM | 12.7 | 48.7
133420 | 04/29/1998 | 01:07:48 PM | 12.7 | 50.3
133421 | 04/29/1998 | 01:37:48 PM | 12.7 | 51.8
133422 | 04/29/1998 | 02:07:48 PM | 12.7 | 52.2
133423 | 04/29/1998 | 02:37:48 PM | 12.7 | 52.1
133424 | 04/29/1998 | 03:07:48 PM | 12.7 | 51.9
133425 | 04/29/1998 | 03:37:48 PM | 12.7 | 51
133426 | 04/29/1998 | 04:07:48 PM | 12.7 | 50.3
133427 | 04/29/1998 | 04:37:48 PM | 12.7 | 48.7
133428 | 04/29/1998 | 05:07:48 PM | 12.7 | 47.2
133429 | 04/29/1998 | 05:37:48 PM | 12.7 | 44.6
133430 | 04/29/1998 | 06:07:48 PM | 12.7 | 42.4
133431 | 04/29/1998 | 06:37:48 PM | 12.7 | 39.5
133432 | 04/29/1998 | 07:07:48 PM | 12.7 | 36.4
133433 | 04/29/1998 | 07:37:48 PM | 12.7 | 33.4
133434 | 04/29/1998 | 08:07:48 PM | 12.7 | 30.8
133435 | 04/29/1998 | 08:37:48 PM | 12.7 | 29.2
133436 | 04/29/1998 | 09:07:48 PM | 12.7 | 27.3
133437 | 04/29/1998 | 09:37:48 PM | 12.7 | 25.9
133438 | 04/29/1998 | 10:07:48 PM | 12.7 | 25.1
133439 | 04/29/1998 | 10:37:48 PM | 12.7 | 24.2
133440 | 04/29/1998 | 11:07:48 PM | 12.7 | 23.1
133441 | 04/29/1998 | 11:37:48 PM | 12.7 | 22.7
133442 | 04/30/1998 | 12:07:48 AM | 12.7 | 21.5
133443 | 04/30/1998 | 12:37:48 AM | 12.7 | 21.1
133444 | 04/30/1998 | 01:07:48 AM | 12.7 | 20.4
133445 | 04/30/1998 | 01:37:48 AM | 12.7 | 19.7
133446 | 04/30/1998 | 02:07:48 AM | 12.7 | 19.6
133447 | 04/30/1998 | 02:37:48 AM | 12.7 | 18.8
133448 | 04/30/1998 | 03:07:48 AM | 12.7 | 18.1
133449 | 04/30/1998 | 03:37:48 AM | 12.7 | 18.1
133450 | 04/30/1998 | 04:07:48 AM | 12.7 | 17.4
133451 | 04/30/1998 | 04:37:48 AM | 12.7 | 16.6
133452 | 04/30/1998 | 05:07:48 AM | 12.7 | 16.5
133453 | 04/30/1998 | 05:37:48 AM | 12.7 | 15.9
133454 | 04/30/1998 | 06:07:48 AM | 12.7 | 15.4
133455 | 04/30/1998 | 06:37:48 AM | 12.7 | 15.6
133456 | 04/30/1998 | 07:07:48 AM | 12.7 | 16.9
133457 | 04/30/1998 | 07:37:48 AM | 12.7 | 19.5
133458 | 04/30/1998 | 08:07:48 AM | 12.7 | 22.2
133459 | 04/30/1998 | 08:37:48 AM | 12.7 | 25.7
133460 | 04/30/1998 | 09:07:48 AM | 12.7 | 28.8
133461 | 04/30/1998 | 09:37:48 AM | 12.7 | 32.8
133462 | 04/30/1998 | 10:07:48 AM | 12.7 | 36.5
135390 | 04/10/1998 | 08:30:54 AM | 88.9 | 11.5
135391 | 04/10/1998 | 09:00:54 AM | 88.9 | 12.9
135392 | 04/10/1998 | 09:30:54 AM | 88.9 | 15.1
135393 | 04/10/1998 | 10:00:54 AM | 88.9 | 16.8
135394 | 04/10/1998 | 10:30:54 AM | 88.9 | 19.7
135395 | 04/10/1998 | 11:00:54 AM | 88.9 | 21.6
135396 | 04/10/1998 | 11:30:54 AM | 88.9 | 24.4
135397 | 04/10/1998 | 12:00:54 PM | 88.9 | 26.5
135398 | 04/10/1998 | 12:30:54 PM | 88.9 | 28
135399 | 04/10/1998 | 01:00:54 PM | 88.9 | 29.1
135400 | 04/10/1998 | 01:30:54 PM | 88.9 | 30
135401 | 04/10/1998 | 02:00:54 PM | 88.9 | 30.5
135402 | 04/10/1998 | 02:30:54 PM | 88.9 | 30.5
135403 | 04/10/1998 | 03:00:54 PM | 88.9 | 30.7
135404 | 04/10/1998 | 03:30:54 PM | 88.9 | 30.5
135405 | 04/10/1998 | 04:00:54 PM | 88.9 | 30.4
135406 | 04/10/1998 | 04:30:54 PM | 88.9 | 29.8
135407 | 04/10/1998 | 05:00:54 PM | 88.9 | 29
135408 | 04/10/1998 | 05:30:54 PM | 88.9 | 28.5
135409 | 04/10/1998 | 06:00:54 PM | 88.9 | 27.5
135410 | 04/10/1998 | 06:30:54 PM | 88.9 | 25.9
135411 | 04/10/1998 | 07:00:54 PM | 88.9 | 24.4
135412 | 04/10/1998 | 07:30:54 PM | 88.9 | 22.8
135413 | 04/10/1998 | 08:00:54 PM | 88.9 | 21.3
179406 | 10/07/1998 | 03:19:25 PM | 88.9 | 35
179407 | 10/07/1998 | 03:49:25 PM | 88.9 | 35.1
179408 | 10/07/1998 | 04:19:25 PM | 88.9 | 35.1
179409 | 10/07/1998 | 04:49:25 PM | 88.9 | 34
179410 | 10/07/1998 | 05:19:25 PM | 88.9 | 33.5
179411 | 10/07/1998 | 05:49:25 PM | 88.9 | 32.1
179412 | 10/07/1998 | 06:19:25 PM | 88.9 | 30.5
179413 | 10/07/1998 | 06:49:25 PM | 88.9 | 29
179414 | 10/07/1998 | 07:19:25 PM | 88.9 | 27.5
179415 | 10/07/1998 | 07:49:25 PM | 88.9 | 26
179416 | 10/07/1998 | 08:19:25 PM | 88.9 | 25
179417 | 10/07/1998 | 08:49:25 PM | 88.9 | 24.4
179418 | 10/07/1998 | 09:19:25 PM | 88.9 | 23.9
179419 | 10/07/1998 | 09:49:25 PM | 88.9 | 22.9
179420 | 10/07/1998 | 10:19:25 PM | 88.9 | 22
179421 | 10/07/1998 | 10:49:25 PM | 88.9 | 21.3
179422 | 10/07/1998 | 11:19:25 PM | 88.9 | 21.2
179423 | 10/07/1998 | 11:49:25 PM | 88.9 | 20.2
179424 | 10/08/1998 | 12:19:25 AM | 88.9 | 19.8
179425 | 10/08/1998 | 12:49:25 AM | 88.9 | 19.7
179426 | 10/08/1998 | 01:19:25 AM | 88.9 | 19.2
179427 | 10/08/1998 | 01:49:25 AM | 88.9 | 18.6
179428 | 10/08/1998 | 02:19:25 AM | 88.9 | 18.3
179429 | 10/08/1998 | 02:49:25 AM | 88.9 | 18.3
179430 | 10/08/1998 | 03:19:25 AM | 88.9 | 17.9
179431 | 10/08/1998 | 03:49:25 AM | 88.9 | 17.2
179432 | 10/08/1998 | 04:19:25 AM | 88.9 | 16.7
183159 | 10/23/1998 | 01:41:26 PM | 139.7 | 19.2
183160 | 10/23/1998 | 02:11:26 PM | 139.7 | 19.6
117245 | 01/16/1998 | 06:35:18 PM | 139.7 | 8.6
117246 | 01/16/1998 | 07:05:18 PM | 139.7 | 8.6
117247 | 01/16/1998 | 07:35:18 PM | 139.7 | 8.6
117248 | 01/16/1998 | 08:05:18 PM | 139.7 | 8.6
117249 | 01/16/1998 | 08:35:18 PM | 139.7 | 8.6
117250 | 01/16/1998 | 09:05:18 PM | 139.7 | 8.6
117251 | 01/16/1998 | 09:35:18 PM | 139.7 | 8.5
117252 | 01/16/1998 | 10:05:18 PM | 139.7 | 8.4
117253 | 01/16/1998 | 10:35:18 PM | 139.7 | 8.2
117254 | 01/16/1998 | 11:05:18 PM | 139.7 | 7.9
117255 | 01/16/1998 | 11:35:18 PM | 139.7 | 7.6
117256 | 01/17/1998 | 12:05:18 AM | 139.7 | 7.5
117257 | 01/17/1998 | 12:35:18 AM | 139.7 | 7.4
117258 | 01/17/1998 | 01:05:18 AM | 139.7 | 7.3
117259 | 01/17/1998 | 01:35:18 AM | 139.7 | 7.2
117260 | 01/17/1998 | 02:05:18 AM | 139.7 | 7.2
117261 | 01/17/1998 | 02:35:18 AM | 139.7 | 7.2
117262 | 01/17/1998 | 03:05:18 AM | 139.7 | 7.1
117263 | 01/17/1998 | 03:35:18 AM | 139.7 | 7.1
117264 | 01/17/1998 | 04:05:18 AM | 139.7 | 7.1
117265 | 01/17/1998 | 04:35:18 AM | 139.7 | 7.1
117266 | 01/17/1998 | 05:05:18 AM | 139.7 | 7.1
117267 | 01/17/1998 | 05:35:18 AM | 139.7 | 7.1
117268 | 01/17/1998 | 06:05:18 AM | 139.7 | 7.1
117269 | 01/17/1998 | 06:35:18 AM | 139.7 | 7.2
117270 | 01/17/1998 | 07:05:18 AM | 139.7 | 7.1
117271 | 01/17/1998 | 07:13:49 AM | 139.7 | 7.1
117272 | 01/17/1998 | 07:43:49 AM | 139.7 | 7.2
117273 | 01/17/1998 | 08:13:49 AM | 139.7 | 7.2
117274 | 01/17/1998 | 08:43:49 AM | 139.7 | 7.1
117275 | 01/17/1998 | 09:13:49 AM | 139.7 | 7.3
117276 | 01/17/1998 | 09:43:49 AM | 139.7 | 7.4
117277 | 01/17/1998 | 10:13:49 AM | 139.7 | 7.7
117278 | 01/17/1998 | 10:43:49 AM | 139.7 | 8.5
117279 | 01/17/1998 | 11:13:49 AM | 139.7 | 8.6
117280 | 01/17/1998 | 11:43:49 AM | 139.7 | 9.8
117281 | 01/17/1998 | 12:13:49 PM | 139.7 | 10.2
117282 | 01/17/1998 | 12:43:49 PM | 139.7 | 10.6
117283 | 01/17/1998 | 01:13:49 PM | 139.7 | 11.7
117284 | 01/17/1998 | 01:43:49 PM | 139.7 | 11.9
117285 | 01/17/1998 | 02:13:49 PM | 139.7 | 13.1
117286 | 01/17/1998 | 02:43:49 PM | 139.7 | 13.2
117287 | 01/17/1998 | 03:13:49 PM | 139.7 | 13.5
117288 | 01/17/1998 | 03:43:49 PM | 139.7 | 13.9
117289 | 01/17/1998 | 04:13:49 PM | 139.7 | 14.2
117290 | 01/17/1998 | 04:43:49 PM | 139.7 | 14.2
117291 | 01/17/1998 | 05:13:49 PM | 139.7 | 14.1
117292 | 01/17/1998 | 05:43:49 PM | 139.7 | 13.6
117293 | 01/17/1998 | 06:13:49 PM | 139.7 | 13.3
117294 | 01/17/1998 | 06:43:49 PM | 139.7 | 13.2
117295 | 01/17/1998 | 07:13:49 PM | 139.7 | 13.1
117296 | 01/17/1998 | 07:43:49 PM | 139.7 | 12.4
117297 | 01/17/1998 | 08:13:49 PM | 139.7 | 11.7
117298 | 01/17/1998 | 08:43:49 PM | 139.7 | 11.7
117299 | 01/17/1998 | 09:13:49 PM | 139.7 | 11.7
117300 | 01/17/1998 | 09:43:49 PM | 139.7 | 10.5
117301 | 01/17/1998 | 10:13:49 PM | 139.7 | 10.9
117302 | 01/17/1998 | 10:43:49 PM | 139.7 | 10.3
117303 | 01/17/1998 | 11:13:49 PM | 139.7 | 10.2
117304 | 01/17/1998 | 11:43:49 PM | 139.7 | 10.1
117305 | 01/18/1998 | 12:13:49 AM | 139.7 | 10.1
117306 | 01/18/1998 | 12:43:49 AM | 139.7 | 9.7
117307 | 01/18/1998 | 01:13:49 AM | 139.7 | 8.6
117308 | 01/18/1998 | 01:43:49 AM | 139.7 | 8.6
117309 | 01/18/1998 | 02:13:49 AM | 139.7 | 8.6
117310 | 01/18/1998 | 02:43:49 AM | 139.7 | 8.6
117311 | 01/18/1998 | 03:13:49 AM | 139.7 | 8.5
117312 | 01/18/1998 | 03:43:49 AM | 139.7 | 7.3
117313 | 01/18/1998 | 04:13:49 AM | 139.7 | 7.1
117314 | 01/18/1998 | 04:43:49 AM | 139.7 | 7.1
117315 | 01/18/1998 | 05:13:49 AM | 139.7 | 7
117316 | 01/18/1998 | 05:43:49 AM | 139.7 | 6.5
117317 | 01/18/1998 | 06:13:49 AM | 139.7 | 6
117318 | 01/18/1998 | 06:43:49 AM | 139.7 | 5.6
117319 | 01/18/1998 | 07:13:49 AM | 139.7 | 5.6
117320 | 01/18/1998 | 07:22:16 AM | 139.7 | 5.6
117321 | 01/18/1998 | 07:52:16 AM | 139.7 | 5.6
117322 | 01/18/1998 | 08:22:16 AM | 139.7 | 5.4
117323 | 01/18/1998 | 08:52:16 AM | 139.7 | 5.3
117324 | 01/18/1998 | 09:22:16 AM | 139.7 | 5.4
117325 | 01/18/1998 | 09:52:16 AM | 139.7 | 5.5
117326 | 01/18/1998 | 10:22:16 AM | 139.7 | 5.6
117327 | 01/18/1998 | 10:52:16 AM | 139.7 | 5.9
117328 | 01/18/1998 | 11:22:16 AM | 139.7 | 6.9
117329 | 01/18/1998 | 11:52:16 AM | 139.7 | 7.2
117330 | 01/18/1998 | 12:22:16 PM | 139.7 | 8.1
117331 | 01/18/1998 | 12:52:16 PM | 139.7 | 8.6
117332 | 01/18/1998 | 01:22:16 PM | 139.7 | 9.7
117333 | 01/18/1998 | 01:52:16 PM | 139.7 | 10.2
117334 | 01/18/1998 | 02:22:16 PM | 139.7 | 10.8
117335 | 01/18/1998 | 02:52:16 PM | 139.7 | 11.7
117336 | 01/18/1998 | 03:22:16 PM | 139.7 | 11.7
117337 | 01/18/1998 | 03:52:16 PM | 139.7 | 11.7
117338 | 01/18/1998 | 04:22:16 PM | 139.7 | 11.7
117339 | 01/18/1998 | 04:52:16 PM | 139.7 | 11.7
117340 | 01/18/1998 | 05:22:16 PM | 139.7 | 11.7
117341 | 01/18/1998 | 05:52:16 PM | 139.7 | 11.7
117342 | 01/18/1998 | 06:22:16 PM | 139.7 | 11.6
117343 | 01/18/1998 | 06:52:16 PM | 139.7 | 10.2
117344 | 01/18/1998 | 07:22:16 PM | 139.7 | 10.2
117345 | 01/18/1998 | 07:52:16 PM | 139.7 | 10.2
117346 | 01/18/1998 | 08:22:16 PM | 139.7 | 10.1
117347 | 01/18/1998 | 08:52:16 PM | 139.7 | 9.8
117348 | 01/18/1998 | 09:22:16 PM | 139.7 | 9.5
117349 | 01/18/1998 | 09:52:16 PM | 139.7 | 8.7
117350 | 01/18/1998 | 10:22:16 PM | 139.7 | 8.6
117351 | 01/18/1998 | 10:52:16 PM | 139.7 | 8.5
117352 | 01/18/1998 | 11:22:16 PM | 139.7 | 8.3
117353 | 01/18/1998 | 11:52:16 PM | 139.7 | 7.9
117354 | 01/19/1998 | 12:22:16 AM | 139.7 | 7.3
117355 | 01/19/1998 | 12:52:16 AM | 139.7 | 7.1
117356 | 01/19/1998 | 01:22:16 AM | 139.7 | 7.1
117357 | 01/19/1998 | 01:52:16 AM | 139.7 | 6.8
117358 | 01/19/1998 | 02:22:16 AM | 139.7 | 6.5
117359 | 01/19/1998 | 02:52:16 AM | 139.7 | 6
117360 | 01/19/1998 | 03:22:16 AM | 139.7 | 5.8
117361 | 01/19/1998 | 03:52:16 AM | 139.7 | 5.6
117362 | 01/19/1998 | 04:22:16 AM | 139.7 | 5.6
117363 | 01/19/1998 | 04:52:16 AM | 139.7 | 5.6
117364 | 01/19/1998 | 05:22:16 AM | 139.7 | 5.5
117365 | 01/19/1998 | 05:52:16 AM | 139.7 | 5.4
117366 | 01/19/1998 | 06:22:16 AM | 139.7 | 5.1
117367 | 01/19/1998 | 06:52:16 AM | 139.7 | 4.9
117368 | 01/19/1998 | 07:22:16 AM | 139.7 | 4.7
117369 | 01/19/1998 | 07:45:00 AM | 139.7 | 4.3
117370 | 01/19/1998 | 08:15:00 AM | 139.7 | 4.1
117371 | 01/19/1998 | 08:45:00 AM | 139.7 | 4
117372 | 01/19/1998 | 09:15:00 AM | 139.7 | 4.1
117373 | 01/19/1998 | 09:45:00 AM | 139.7 | 4
117374 | 01/19/1998 | 10:15:00 AM | 139.7 | 4.6
117375 | 01/19/1998 | 10:45:00 AM | 139.7 | 5.5
117376 | 01/19/1998 | 11:15:00 AM | 139.7 | 5.6
117377 | 01/19/1998 | 11:45:00 AM | 139.7 | 6.3
117378 | 01/19/1998 | 12:15:00 PM | 139.7 | 7.1
117379 | 01/19/1998 | 12:45:00 PM | 139.7 | 7.6
117380 | 01/19/1998 | 01:15:00 PM | 139.7 | 8.5
117381 | 01/19/1998 | 01:45:00 PM | 139.7 | 8.6
117382 | 01/19/1998 | 02:15:00 PM | 139.7 | 9.5
117383 | 01/19/1998 | 02:45:00 PM | 139.7 | 10
117384 | 01/19/1998 | 03:15:00 PM | 139.7 | 10.2
117385 | 01/19/1998 | 03:45:00 PM | 139.7 | 10.1
117386 | 01/19/1998 | 04:15:00 PM | 139.7 | 10.1
117387 | 01/19/1998 | 04:45:00 PM | 139.7 | 9.7
117388 | 01/19/1998 | 05:15:00 PM | 139.7 | 10
118227 | 02/06/1998 | 02:38:48 AM | 12.7 | 5.8
118228 | 02/06/1998 | 03:08:48 AM | 12.7 | 5.8
118229 | 02/06/1998 | 03:38:48 AM | 12.7 | 5.8
118230 | 02/06/1998 | 04:08:48 AM | 12.7 | 5.8
118231 | 02/06/1998 | 04:38:48 AM | 12.7 | 5.8
118232 | 02/06/1998 | 05:08:48 AM | 12.7 | 5.8
118233 | 02/06/1998 | 05:38:48 AM | 12.7 | 5.8
118234 | 02/06/1998 | 06:08:48 AM | 12.7 | 5.5
118235 | 02/06/1998 | 06:38:48 AM | 12.7 | 5.1
118236 | 02/06/1998 | 07:08:48 AM | 12.7 | 5.1
118237 | 02/06/1998 | 07:38:48 AM | 12.7 | 5.5
118238 | 02/06/1998 | 08:08:48 AM | 12.7 | 5.9
118239 | 02/06/1998 | 08:38:48 AM | 12.7 | 7.3
118240 | 02/06/1998 | 09:01:31 AM | 12.7 | 8.4
118241 | 02/06/1998 | 09:31:31 AM | 12.7 | 12
111072 | 01/13/1998 | 05:01:51 AM | 12.7 | -0.3
111073 | 01/13/1998 | 05:31:51 AM | 12.7 | -0.3
111074 | 01/13/1998 | 06:01:51 AM | 12.7 | -0.3
111075 | 01/13/1998 | 06:31:51 AM | 12.7 | -0.3
111076 | 01/13/1998 | 07:01:51 AM | 12.7 | -0.6
111077 | 01/13/1998 | 07:31:51 AM | 12.7 | -1.2
111078 | 01/13/1998 | 08:01:51 AM | 12.7 | -0.3
111079 | 01/13/1998 | 08:19:52 AM | 12.7 | 1.2
111080 | 01/13/1998 | 08:49:52 AM | 12.7 | 2.8
111081 | 01/13/1998 | 09:19:52 AM | 12.7 | 4.5
111082 | 01/13/1998 | 09:49:52 AM | 12.7 | 7.4
111083 | 01/13/1998 | 10:19:52 AM | 12.7 | 8.9
111084 | 01/13/1998 | 10:49:52 AM | 12.7 | 11.2
111085 | 01/13/1998 | 11:19:52 AM | 12.7 | 12.4
111086 | 01/13/1998 | 11:49:52 AM | 12.7 | 13.5
111087 | 01/13/1998 | 12:19:52 PM | 12.7 | 13.7
111088 | 01/13/1998 | 12:49:52 PM | 12.7 | 13.7
111089 | 01/13/1998 | 01:19:52 PM | 12.7 | 13.5
111090 | 01/13/1998 | 01:49:52 PM | 12.7 | 13.3
111091 | 01/13/1998 | 02:19:52 PM | 12.7 | 13.5
111092 | 01/13/1998 | 02:49:52 PM | 12.7 | 12.9
111093 | 01/13/1998 | 03:19:52 PM | 12.7 | 12
111094 | 01/13/1998 | 03:49:52 PM | 12.7 | 11.4
111095 | 01/13/1998 | 04:19:52 PM | 12.7 | 10.4
111096 | 01/13/1998 | 04:49:52 PM | 12.7 | 8.9
110209 | 12/26/1997 | 08:44:40 AM | 139.7 | -2
110210 | 12/26/1997 | 09:14:40 AM | 139.7 | -2
107684 | 12/05/1997 | 06:24:01 AM | 114.3 | 5.6
111099 | 01/13/1998 | 06:19:52 PM | 12.7 | 7.3
111100 | 01/13/1998 | 06:49:52 PM | 12.7 | 7.2
111101 | 01/13/1998 | 07:19:52 PM | 12.7 | 5.8
111102 | 01/13/1998 | 07:49:52 PM | 12.7 | 5.2
111103 | 01/13/1998 | 08:19:52 PM | 12.7 | 4.3
111104 | 01/13/1998 | 08:49:52 PM | 12.7 | 3.9
111105 | 01/13/1998 | 09:19:52 PM | 12.7 | 2.9
111106 | 01/13/1998 | 09:49:52 PM | 12.7 | 2.8
111107 | 01/13/1998 | 10:19:52 PM | 12.7 | 2.7
111108 | 01/13/1998 | 10:49:52 PM | 12.7 | 2.7
111109 | 01/13/1998 | 11:19:52 PM | 12.7 | 2.7
111110 | 01/13/1998 | 11:49:52 PM | 12.7 | 2.7
111111 | 01/14/1998 | 12:19:52 AM | 12.7 | 2.6
111112 | 01/14/1998 | 12:49:52 AM | 12.7 | 2.8
111113 | 01/14/1998 | 01:19:52 AM | 12.7 | 2.8
111114 | 01/14/1998 | 01:49:52 AM | 12.7 | 2.7
111115 | 01/14/1998 | 02:19:52 AM | 12.7 | 2.7
111116 | 01/14/1998 | 02:49:52 AM | 12.7 | 2.6
111117 | 01/14/1998 | 03:19:52 AM | 12.7 | 2.3
111118 | 01/14/1998 | 03:49:52 AM | 12.7 | 2.2
111119 | 01/14/1998 | 04:19:52 AM | 12.7 | 1.7
111120 | 01/14/1998 | 04:49:52 AM | 12.7 | 1.2
111121 | 01/14/1998 | 05:19:52 AM | 12.7 | 1.2
111122 | 01/14/1998 | 05:49:52 AM | 12.7 | 1.3
111123 | 01/14/1998 | 06:19:52 AM | 12.7 | 1.2
111124 | 01/14/1998 | 06:49:52 AM | 12.7 | 1.2
111125 | 01/14/1998 | 06:55:33 AM | 12.7 | 1.2
111126 | 01/14/1998 | 07:25:33 AM | 12.7 | 0.7
111127 | 01/14/1998 | 07:55:33 AM | 12.7 | 1.2
111128 | 01/14/1998 | 08:25:33 AM | 12.7 | 2.5
111129 | 01/14/1998 | 08:55:33 AM | 12.7 | 2.8
111130 | 01/14/1998 | 09:25:33 AM | 12.7 | 4.1
111131 | 01/14/1998 | 09:55:33 AM | 12.7 | 5.5
111132 | 01/14/1998 | 10:25:33 AM | 12.7 | 5.8
111133 | 01/14/1998 | 10:55:33 AM | 12.7 | 6.9
111134 | 01/14/1998 | 11:25:33 AM | 12.7 | 7.4
111135 | 01/14/1998 | 11:55:33 AM | 12.7 | 7.9
111136 | 01/14/1998 | 12:25:33 PM | 12.7 | 8
111137 | 01/14/1998 | 12:55:33 PM | 12.7 | 8.7
111138 | 01/14/1998 | 01:25:33 PM | 12.7 | 8.9
111139 | 01/14/1998 | 01:55:33 PM | 12.7 | 10.5
111140 | 01/14/1998 | 02:25:33 PM | 12.7 | 11.8
111141 | 01/14/1998 | 02:55:33 PM | 12.7 | 11.3
111142 | 01/14/1998 | 03:25:33 PM | 12.7 | 12
111143 | 01/14/1998 | 03:55:33 PM | 12.7 | 11.6
111144 | 01/14/1998 | 04:25:33 PM | 12.7 | 10.4
111145 | 01/14/1998 | 04:55:33 PM | 12.7 | 9.2
111146 | 01/14/1998 | 05:25:33 PM | 12.7 | 8.9
111147 | 01/14/1998 | 05:55:33 PM | 12.7 | 8.2
111148 | 01/14/1998 | 06:25:33 PM | 12.7 | 7.4
111149 | 01/14/1998 | 06:55:33 PM | 12.7 | 7.4
111150 | 01/14/1998 | 07:25:33 PM | 12.7 | 7.4
111151 | 01/14/1998 | 07:55:33 PM | 12.7 | 7.4
111152 | 01/14/1998 | 08:25:33 PM | 12.7 | 6.8
111153 | 01/14/1998 | 08:55:33 PM | 12.7 | 6.7
111154 | 01/14/1998 | 09:25:33 PM | 12.7 | 6.1
111155 | 01/14/1998 | 09:55:33 PM | 12.7 | 6.3
111156 | 01/14/1998 | 10:25:33 PM | 12.7 | 5.8
111157 | 01/14/1998 | 10:55:33 PM | 12.7 | 5.8
111158 | 01/14/1998 | 11:25:33 PM | 12.7 | 5.5
111159 | 01/14/1998 | 11:55:33 PM | 12.7 | 5
111160 | 01/15/1998 | 12:25:33 AM | 12.7 | 4.3
111161 | 01/15/1998 | 12:55:33 AM | 12.7 | 4.3
111162 | 01/15/1998 | 01:25:33 AM | 12.7 | 5.2
111163 | 01/15/1998 | 01:55:33 AM | 12.7 | 4.3
111164 | 01/15/1998 | 02:25:33 AM | 12.7 | 4.3
111165 | 01/15/1998 | 02:55:33 AM | 12.7 | 4.3
111166 | 01/15/1998 | 03:25:33 AM | 12.7 | 4.2
111167 | 01/15/1998 | 03:55:33 AM | 12.7 | 4.3
111168 | 01/15/1998 | 04:25:33 AM | 12.7 | 4.3
111169 | 01/15/1998 | 04:55:33 AM | 12.7 | 4.3
111170 | 01/15/1998 | 05:25:33 AM | 12.7 | 4.3
111171 | 01/15/1998 | 05:55:33 AM | 12.7 | 4.3
111172 | 01/15/1998 | 06:25:33 AM | 12.7 | 4.3
111173 | 01/15/1998 | 06:55:33 AM | 12.7 | 4.3
111174 | 01/15/1998 | 07:25:33 AM | 12.7 | 4.4
111175 | 01/15/1998 | 07:49:42 AM | 12.7 | 5.5
111176 | 01/15/1998 | 08:19:42 AM | 12.7 | 5.8
111177 | 01/15/1998 | 08:49:42 AM | 12.7 | 6.6
111178 | 01/15/1998 | 09:19:42 AM | 12.7 | 9.3
111179 | 01/15/1998 | 09:49:42 AM | 12.7 | 9.9
111180 | 01/15/1998 | 10:19:42 AM | 12.7 | 10.1
111181 | 01/15/1998 | 10:49:42 AM | 12.7 | 10.4
111182 | 01/15/1998 | 11:19:42 AM | 12.7 | 10.8
111183 | 01/15/1998 | 11:49:42 AM | 12.7 | 12
111184 | 01/15/1998 | 12:19:42 PM | 12.7 | 12
111185 | 01/15/1998 | 12:49:42 PM | 12.7 | 12
111186 | 01/15/1998 | 01:19:42 PM | 12.7 | 12.1
111187 | 01/15/1998 | 01:49:42 PM | 12.7 | 14.4
111188 | 01/15/1998 | 02:19:42 PM | 12.7 | 15
111189 | 01/15/1998 | 02:49:42 PM | 12.7 | 13.5
111190 | 01/15/1998 | 03:19:42 PM | 12.7 | 12.4
111191 | 01/15/1998 | 03:49:42 PM | 12.7 | 11.9
111192 | 01/15/1998 | 04:19:42 PM | 12.7 | 10.5
111193 | 01/15/1998 | 04:49:42 PM | 12.7 | 10.4
111194 | 01/15/1998 | 05:19:42 PM | 12.7 | 10
111195 | 01/15/1998 | 05:49:42 PM | 12.7 | 8.9
111196 | 01/15/1998 | 06:19:42 PM | 12.7 | 8.9
111197 | 01/15/1998 | 06:49:42 PM | 12.7 | 8.9
111198 | 01/15/1998 | 07:19:42 PM | 12.7 | 8.7
111199 | 01/15/1998 | 07:49:42 PM | 12.7 | 8.3
111200 | 01/15/1998 | 08:19:42 PM | 12.7 | 7.8
111201 | 01/15/1998 | 08:49:42 PM | 12.7 | 7.3
111202 | 01/15/1998 | 09:19:42 PM | 12.7 | 7.3
111203 | 01/15/1998 | 09:49:42 PM | 12.7 | 7.1
111204 | 01/15/1998 | 10:19:42 PM | 12.7 | 7.3
111205 | 01/15/1998 | 10:49:42 PM | 12.7 | 6.7
111206 | 01/15/1998 | 11:19:42 PM | 12.7 | 6
111207 | 01/15/1998 | 11:49:42 PM | 12.7 | 5.9
111208 | 01/16/1998 | 12:19:42 AM | 12.7 | 5.5
111209 | 01/16/1998 | 12:49:42 AM | 12.7 | 4.9
111210 | 01/16/1998 | 01:19:42 AM | 12.7 | 4.3
111211 | 01/16/1998 | 01:49:42 AM | 12.7 | 4.3
111212 | 01/16/1998 | 02:19:42 AM | 12.7 | 4.1
111213 | 01/16/1998 | 02:49:42 AM | 12.7 | 4.3
111214 | 01/16/1998 | 03:19:42 AM | 12.7 | 4.3
111215 | 01/16/1998 | 03:49:42 AM | 12.7 | 4.3
111216 | 01/16/1998 | 04:19:42 AM | 12.7 | 3.9
111217 | 01/16/1998 | 04:49:42 AM | 12.7 | 3.6
111218 | 01/16/1998 | 05:19:42 AM | 12.7 | 4.1
111219 | 01/16/1998 | 05:49:42 AM | 12.7 | 4.3
111220 | 01/16/1998 | 06:19:42 AM | 12.7 | 4.3
111221 | 01/16/1998 | 06:49:42 AM | 12.7 | 4.3
111222 | 01/16/1998 | 07:19:42 AM | 12.7 | 4.4
111223 | 01/16/1998 | 07:35:18 AM | 12.7 | 5.8
111224 | 01/16/1998 | 08:05:18 AM | 12.7 | 5.8
111225 | 01/16/1998 | 08:35:18 AM | 12.7 | 6.3
111226 | 01/16/1998 | 09:05:18 AM | 12.7 | 7.4
111227 | 01/16/1998 | 09:35:18 AM | 12.7 | 7.5
111228 | 01/16/1998 | 10:05:18 AM | 12.7 | 8.7
111229 | 01/16/1998 | 10:35:18 AM | 12.7 | 10.4
111230 | 01/16/1998 | 11:05:18 AM | 12.7 | 10.5
111231 | 01/16/1998 | 11:35:18 AM | 12.7 | 12
111232 | 01/16/1998 | 12:05:18 PM | 12.7 | 13.5
111233 | 01/16/1998 | 12:35:18 PM | 12.7 | 15
111234 | 01/16/1998 | 01:05:18 PM | 12.7 | 16.5
111235 | 01/16/1998 | 01:35:18 PM | 12.7 | 17.3
111236 | 01/16/1998 | 02:05:18 PM | 12.7 | 16.5
111237 | 01/16/1998 | 02:35:18 PM | 12.7 | 15.4
111238 | 01/16/1998 | 03:05:18 PM | 12.7 | 15.2
111239 | 01/16/1998 | 03:35:18 PM | 12.7 | 15
111240 | 01/16/1998 | 04:05:18 PM | 12.7 | 14.5
111241 | 01/16/1998 | 04:35:18 PM | 12.7 | 13.6
111242 | 01/16/1998 | 05:05:18 PM | 12.7 | 13.5
111243 | 01/16/1998 | 05:35:18 PM | 12.7 | 12.7
111244 | 01/16/1998 | 06:05:18 PM | 12.7 | 12
111245 | 01/16/1998 | 06:35:18 PM | 12.7 | 10.8
111246 | 01/16/1998 | 07:05:18 PM | 12.7 | 10.1
111247 | 01/16/1998 | 07:35:18 PM | 12.7 | 9.6
111248 | 01/16/1998 | 08:05:18 PM | 12.7 | 9.9
111249 | 01/16/1998 | 08:35:18 PM | 12.7 | 8.9
111250 | 01/16/1998 | 09:05:18 PM | 12.7 | 9.4
111251 | 01/16/1998 | 09:35:18 PM | 12.7 | 9.6
111252 | 01/16/1998 | 10:05:18 PM | 12.7 | 9
111253 | 01/16/1998 | 10:35:18 PM | 12.7 | 8.9
111254 | 01/16/1998 | 11:05:18 PM | 12.7 | 8.9
111255 | 01/16/1998 | 11:35:18 PM | 12.7 | 8.9
111256 | 01/17/1998 | 12:05:18 AM | 12.7 | 8.9
111257 | 01/17/1998 | 12:35:18 AM | 12.7 | 8.9
111258 | 01/17/1998 | 01:05:18 AM | 12.7 | 8.9
105356 | 12/19/1997 | 04:45:07 AM | 38.1 | -3.1
105357 | 12/19/1997 | 05:15:07 AM | 38.1 | -3.5
105358 | 12/19/1997 | 05:45:07 AM | 38.1 | -3.5
105359 | 12/19/1997 | 06:15:07 AM | 38.1 | -3.6
105360 | 12/19/1997 | 06:45:07 AM | 38.1 | -4
105361 | 12/19/1997 | 07:15:07 AM | 38.1 | -4.5
105362 | 12/19/1997 | 07:45:07 AM | 38.1 | -4.4
105363 | 12/19/1997 | 08:15:07 AM | 38.1 | -3.5
105364 | 12/19/1997 | 08:21:26 AM | 38.1 | -3.5
105365 | 12/19/1997 | 08:51:26 AM | 38.1 | -1.9
105366 | 12/19/1997 | 09:21:26 AM | 38.1 | -0.1
105367 | 12/19/1997 | 09:51:26 AM | 38.1 | 2
105368 | 12/19/1997 | 10:21:26 AM | 38.1 | 4.2
105369 | 12/19/1997 | 10:51:26 AM | 38.1 | 5.7
105370 | 12/19/1997 | 11:21:26 AM | 38.1 | 7.1
105371 | 12/19/1997 | 11:51:26 AM | 38.1 | 7.9
105372 | 12/19/1997 | 12:21:26 PM | 38.1 | 9.2
105373 | 12/19/1997 | 12:51:26 PM | 38.1 | 10.4
105374 | 12/19/1997 | 01:21:26 PM | 38.1 | 11.7
105375 | 12/19/1997 | 01:51:26 PM | 38.1 | 11.9
105376 | 12/19/1997 | 02:21:26 PM | 38.1 | 11.8
105377 | 12/19/1997 | 02:51:26 PM | 38.1 | 11.4
105378 | 12/19/1997 | 03:21:26 PM | 38.1 | 10.3
105379 | 12/19/1997 | 03:51:26 PM | 38.1 | 8.9
105380 | 12/19/1997 | 04:21:26 PM | 38.1 | 7.3
105381 | 12/19/1997 | 04:51:26 PM | 38.1 | 5.9
105382 | 12/19/1997 | 05:21:26 PM | 38.1 | 5.1
105383 | 12/19/1997 | 05:51:26 PM | 38.1 | 4.2
105384 | 12/19/1997 | 06:21:26 PM | 38.1 | 3.2
111855 | 01/29/1998 | 09:28:40 AM | 12.7 | 9.5
111856 | 01/29/1998 | 09:58:40 AM | 12.7 | 10.4
111414 | 01/20/1998 | 06:15:00 AM | 12.7 | -1.1
111415 | 01/20/1998 | 06:45:00 AM | 12.7 | -1.4
111416 | 01/20/1998 | 07:15:00 AM | 12.7 | -1.7
111417 | 01/20/1998 | 07:41:00 AM | 12.7 | -0.4
111418 | 01/20/1998 | 08:11:00 AM | 12.7 | 0.7
111419 | 01/20/1998 | 08:41:00 AM | 12.7 | 2.7
111420 | 01/20/1998 | 09:11:00 AM | 12.7 | 2.8
111421 | 01/20/1998 | 09:41:00 AM | 12.7 | 4
111422 | 01/20/1998 | 10:11:00 AM | 12.7 | 5.1
111423 | 01/20/1998 | 10:41:00 AM | 12.7 | 7.1
111424 | 01/20/1998 | 11:11:00 AM | 12.7 | 9.5
111425 | 01/20/1998 | 11:41:00 AM | 12.7 | 10.2
111426 | 01/20/1998 | 12:11:00 PM | 12.7 | 11.1
111427 | 01/20/1998 | 12:41:00 PM | 12.7 | 14
111428 | 01/20/1998 | 01:11:00 PM | 12.7 | 14.4
111429 | 01/20/1998 | 01:41:00 PM | 12.7 | 13.8
111430 | 01/20/1998 | 02:11:00 PM | 12.7 | 13.5
111431 | 01/20/1998 | 02:41:00 PM | 12.7 | 14.6
111432 | 01/20/1998 | 03:11:00 PM | 12.7 | 14.3
111433 | 01/20/1998 | 03:41:00 PM | 12.7 | 13.5
111434 | 01/20/1998 | 04:11:00 PM | 12.7 | 11.8
111435 | 01/20/1998 | 04:41:00 PM | 12.7 | 9.4
111436 | 01/20/1998 | 05:11:00 PM | 12.7 | 8.5
111437 | 01/20/1998 | 05:41:00 PM | 12.7 | 7.5
111438 | 01/20/1998 | 06:11:00 PM | 12.7 | 7.4
111439 | 01/20/1998 | 06:41:00 PM | 12.7 | 7.3
111440 | 01/20/1998 | 07:11:00 PM | 12.7 | 6.4
111441 | 01/20/1998 | 07:41:00 PM | 12.7 | 5.8
111442 | 01/20/1998 | 08:11:00 PM | 12.7 | 5.7
111443 | 01/20/1998 | 08:41:00 PM | 12.7 | 4.5
111444 | 01/20/1998 | 09:11:00 PM | 12.7 | 4.3
111445 | 01/20/1998 | 09:41:00 PM | 12.7 | 3.7
111446 | 01/20/1998 | 10:11:00 PM | 12.7 | 2.8
111447 | 01/20/1998 | 10:41:00 PM | 12.7 | 2.4
111448 | 01/20/1998 | 11:11:00 PM | 12.7 | 1.4
111449 | 01/20/1998 | 11:41:00 PM | 12.7 | 1.2
111450 | 01/21/1998 | 12:11:00 AM | 12.7 | 1.1
111451 | 01/21/1998 | 12:41:00 AM | 12.7 | 0.1
111452 | 01/21/1998 | 01:11:00 AM | 12.7 | -0.2
111453 | 01/21/1998 | 01:41:00 AM | 12.7 | -0.3
111454 | 01/21/1998 | 02:11:00 AM | 12.7 | -0.3
111455 | 01/21/1998 | 02:41:00 AM | 12.7 | -0.6
111456 | 01/21/1998 | 03:11:00 AM | 12.7 | -0.6
111457 | 01/21/1998 | 03:41:00 AM | 12.7 | -1.7
111458 | 01/21/1998 | 04:11:00 AM | 12.7 | -1.7
111459 | 01/21/1998 | 04:41:00 AM | 12.7 | -1.7
111460 | 01/21/1998 | 05:11:00 AM | 12.7 | -1.8
111461 | 01/21/1998 | 05:41:00 AM | 12.7 | -1.8
111462 | 01/21/1998 | 06:11:00 AM | 12.7 | -1.8
111463 | 01/21/1998 | 06:41:00 AM | 12.7 | -1.8
111464 | 01/21/1998 | 07:11:00 AM | 12.7 | -1.9
111465 | 01/21/1998 | 07:26:38 AM | 12.7 | -1.9
111466 | 01/21/1998 | 07:56:38 AM | 12.7 | -1.8
111467 | 01/21/1998 | 08:26:38 AM | 12.7 | 0.8
111468 | 01/21/1998 | 08:56:38 AM | 12.7 | 2.8
111469 | 01/21/1998 | 09:26:38 AM | 12.7 | 5.8
111470 | 01/21/1998 | 09:56:38 AM | 12.7 | 8.5
111471 | 01/21/1998 | 10:26:38 AM | 12.7 | 10.5
105568 | 12/23/1997 | 01:33:46 PM | 38.1 | 10.3
105569 | 12/23/1997 | 02:03:46 PM | 38.1 | 10.3
105570 | 12/23/1997 | 02:33:46 PM | 38.1 | 10.3
105571 | 12/23/1997 | 03:03:46 PM | 38.1 | 9.6
105572 | 12/23/1997 | 03:33:46 PM | 38.1 | 8.7
105573 | 12/23/1997 | 04:03:46 PM | 38.1 | 7.3
105574 | 12/23/1997 | 04:33:46 PM | 38.1 | 5.7
105575 | 12/23/1997 | 05:03:46 PM | 38.1 | 4.2
105576 | 12/23/1997 | 05:33:46 PM | 38.1 | 2.9
105577 | 12/23/1997 | 06:03:46 PM | 38.1 | 2.3
105578 | 12/23/1997 | 06:33:46 PM | 38.1 | 1.2
105579 | 12/23/1997 | 07:03:46 PM | 38.1 | 1
105580 | 12/23/1997 | 07:33:46 PM | 38.1 | 0.9
105581 | 12/23/1997 | 08:03:46 PM | 38.1 | -0.4
105582 | 12/23/1997 | 08:33:46 PM | 38.1 | -0.4
105583 | 12/23/1997 | 09:03:46 PM | 38.1 | -0.4
105584 | 12/23/1997 | 09:33:46 PM | 38.1 | -0.6
105585 | 12/23/1997 | 10:03:46 PM | 38.1 | -1.8
105586 | 12/23/1997 | 10:33:46 PM | 38.1 | -1.8
105587 | 12/23/1997 | 11:03:46 PM | 38.1 | -1.9
105588 | 12/23/1997 | 11:33:46 PM | 38.1 | -2
105589 | 12/24/1997 | 12:03:46 AM | 38.1 | -2.4
105590 | 12/24/1997 | 12:33:46 AM | 38.1 | -3.1
105591 | 12/24/1997 | 01:03:46 AM | 38.1 | -3.5
105592 | 12/24/1997 | 01:33:46 AM | 38.1 | -3.5
105593 | 12/24/1997 | 02:03:46 AM | 38.1 | -3.7
105594 | 12/24/1997 | 02:33:46 AM | 38.1 | -3.9
105595 | 12/24/1997 | 03:03:46 AM | 38.1 | -4.1
105596 | 12/24/1997 | 03:33:46 AM | 38.1 | -4
105597 | 12/24/1997 | 04:03:46 AM | 38.1 | -3.7
105598 | 12/24/1997 | 04:33:46 AM | 38.1 | -3.5
105599 | 12/24/1997 | 05:03:46 AM | 38.1 | -3.3
105600 | 12/24/1997 | 05:33:46 AM | 38.1 | -2.7
105601 | 12/24/1997 | 06:03:46 AM | 38.1 | -2.3
105602 | 12/24/1997 | 06:33:46 AM | 38.1 | -2
105603 | 12/24/1997 | 07:03:46 AM | 38.1 | -1.9
105604 | 12/24/1997 | 07:33:46 AM | 38.1 | -1.9
105605 | 12/24/1997 | 08:03:46 AM | 38.1 | -1.9
105606 | 12/24/1997 | 08:33:46 AM | 38.1 | -1.5
105607 | 12/24/1997 | 08:50:39 AM | 38.1 | -0.5
105608 | 12/24/1997 | 09:20:39 AM | 38.1 | 0.1
105609 | 12/24/1997 | 09:50:39 AM | 38.1 | 1.1
105610 | 12/24/1997 | 10:20:39 AM | 38.1 | 1.9
105611 | 12/24/1997 | 10:50:39 AM | 38.1 | 3.3
105612 | 12/24/1997 | 11:20:39 AM | 38.1 | 4.2
105613 | 12/24/1997 | 11:50:39 AM | 38.1 | 5.5
105614 | 12/24/1997 | 12:20:39 PM | 38.1 | 6.8
105615 | 12/24/1997 | 12:50:39 PM | 38.1 | 7.1
105616 | 12/24/1997 | 01:20:39 PM | 38.1 | 7.3
105617 | 12/24/1997 | 01:50:39 PM | 38.1 | 5.7
105618 | 12/24/1997 | 02:20:39 PM | 38.1 | 5.1
105619 | 12/24/1997 | 02:50:39 PM | 38.1 | 4.2
105620 | 12/24/1997 | 03:20:39 PM | 38.1 | 4
105621 | 12/24/1997 | 03:50:39 PM | 38.1 | 3.1
105622 | 12/24/1997 | 04:20:39 PM | 38.1 | 2.7
105623 | 12/24/1997 | 04:50:39 PM | 38.1 | 2.3
105624 | 12/24/1997 | 05:20:39 PM | 38.1 | 1.8
105625 | 12/24/1997 | 05:50:39 PM | 38.1 | 1.6
105626 | 12/24/1997 | 06:20:39 PM | 38.1 | 1.3
105627 | 12/24/1997 | 06:50:39 PM | 38.1 | 1.1
105628 | 12/24/1997 | 07:20:39 PM | 38.1 | 1.2
105629 | 12/24/1997 | 07:50:39 PM | 38.1 | 1.1
105630 | 12/24/1997 | 08:20:39 PM | 38.1 | 1.1
105631 | 12/24/1997 | 08:50:39 PM | 38.1 | 1.1
105632 | 12/24/1997 | 09:20:39 PM | 38.1 | 1
105633 | 12/24/1997 | 09:50:39 PM | 38.1 | 0.7
105634 | 12/24/1997 | 10:20:39 PM | 38.1 | 0.8
105635 | 12/24/1997 | 10:50:39 PM | 38.1 | 1
105636 | 12/24/1997 | 11:20:39 PM | 38.1 | 0.9
105637 | 12/24/1997 | 11:50:39 PM | 38.1 | 0.8
105638 | 12/25/1997 | 12:20:39 AM | 38.1 | 0.6
105639 | 12/25/1997 | 12:50:39 AM | 38.1 | 0.6
105640 | 12/25/1997 | 01:20:39 AM | 38.1 | 0.6
105641 | 12/25/1997 | 01:50:39 AM | 38.1 | 0.5
105642 | 12/25/1997 | 02:20:39 AM | 38.1 | 0.4
105643 | 12/25/1997 | 02:50:39 AM | 38.1 | -0.1
105644 | 12/25/1997 | 03:20:39 AM | 38.1 | -0.4
105645 | 12/25/1997 | 03:50:39 AM | 38.1 | -0.4
105646 | 12/25/1997 | 04:20:39 AM | 38.1 | -0.4
105647 | 12/25/1997 | 04:50:39 AM | 38.1 | -1
105648 | 12/25/1997 | 05:20:39 AM | 38.1 | -1.9
105649 | 12/25/1997 | 05:50:39 AM | 38.1 | -2
105650 | 12/25/1997 | 06:20:39 AM | 38.1 | -2.7
105651 | 12/25/1997 | 06:50:39 AM | 38.1 | -3.4
105652 | 12/25/1997 | 07:20:39 AM | 38.1 | -3.5
105653 | 12/25/1997 | 07:46:50 AM | 38.1 | -3.6
105654 | 12/25/1997 | 08:16:50 AM | 38.1 | -3.4
105655 | 12/25/1997 | 08:46:50 AM | 38.1 | -1.9
105656 | 12/25/1997 | 09:16:50 AM | 38.1 | -0.4
105657 | 12/25/1997 | 09:46:50 AM | 38.1 | 1.6
105658 | 12/25/1997 | 10:16:50 AM | 38.1 | 4.2
105659 | 12/25/1997 | 10:46:50 AM | 38.1 | 5.5
105660 | 12/25/1997 | 11:16:50 AM | 38.1 | 7.2
105661 | 12/25/1997 | 11:46:50 AM | 38.1 | 8.1
105662 | 12/25/1997 | 12:16:50 PM | 38.1 | 9.1
105663 | 12/25/1997 | 12:46:50 PM | 38.1 | 10.3
105664 | 12/25/1997 | 01:16:50 PM | 38.1 | 11.7
105665 | 12/25/1997 | 01:46:50 PM | 38.1 | 11.7
105666 | 12/25/1997 | 02:16:50 PM | 38.1 | 11.8
105667 | 12/25/1997 | 02:46:50 PM | 38.1 | 11.6
105668 | 12/25/1997 | 03:16:50 PM | 38.1 | 10.3
105669 | 12/25/1997 | 03:46:50 PM | 38.1 | 9.1
105670 | 12/25/1997 | 04:16:50 PM | 38.1 | 7.4
105671 | 12/25/1997 | 04:46:50 PM | 38.1 | 5.7
105672 | 12/25/1997 | 05:16:50 PM | 38.1 | 4.2
105673 | 12/25/1997 | 05:46:50 PM | 38.1 | 3.5
105674 | 12/25/1997 | 06:16:50 PM | 38.1 | 2.4
105675 | 12/25/1997 | 06:46:50 PM | 38.1 | 1.2
105676 | 12/25/1997 | 07:16:50 PM | 38.1 | 1.1
105677 | 12/25/1997 | 07:46:50 PM | 38.1 | 0.3
105678 | 12/25/1997 | 08:16:50 PM | 38.1 | -0.4
105679 | 12/25/1997 | 08:46:50 PM | 38.1 | -0.4
105680 | 12/25/1997 | 09:16:50 PM | 38.1 | -0.6
105681 | 12/25/1997 | 09:46:50 PM | 38.1 | -1.6
105682 | 12/25/1997 | 10:16:50 PM | 38.1 | -1.9
105683 | 12/25/1997 | 10:46:50 PM | 38.1 | -2
105684 | 12/25/1997 | 11:16:50 PM | 38.1 | -2.2
105685 | 12/25/1997 | 11:46:50 PM | 38.1 | -3.1
105686 | 12/26/1997 | 12:16:50 AM | 38.1 | -3.5
105687 | 12/26/1997 | 12:46:50 AM | 38.1 | -3.5
105688 | 12/26/1997 | 01:16:50 AM | 38.1 | -3.7
105689 | 12/26/1997 | 01:46:50 AM | 38.1 | -4.4
105690 | 12/26/1997 | 02:16:50 AM | 38.1 | -4.9
105691 | 12/26/1997 | 02:46:50 AM | 38.1 | -5
105692 | 12/26/1997 | 03:16:50 AM | 38.1 | -5
105693 | 12/26/1997 | 03:46:50 AM | 38.1 | -5.2
105694 | 12/26/1997 | 04:16:50 AM | 38.1 | -5.6
105695 | 12/26/1997 | 04:46:50 AM | 38.1 | -5.9
105696 | 12/26/1997 | 05:16:50 AM | 38.1 | -6.4
105697 | 12/26/1997 | 05:46:50 AM | 38.1 | -6.5
105698 | 12/26/1997 | 06:16:50 AM | 38.1 | -6.5
112296 | 01/07/1998 | 12:22:17 PM | 38.1 | 12.9
95037 | 10/17/1997 | 07:41:55 AM | 139.7 | 15.4
95038 | 10/17/1997 | 08:11:55 AM | 139.7 | 14.8
95039 | 10/17/1997 | 08:41:55 AM | 139.7 | 14.7
95040 | 10/17/1997 | 09:11:55 AM | 139.7 | 14.7
95041 | 10/17/1997 | 09:41:55 AM | 139.7 | 14.7
95042 | 10/17/1997 | 10:11:55 AM | 139.7 | 15.3
95043 | 10/17/1997 | 10:41:55 AM | 139.7 | 16.2
95044 | 10/17/1997 | 11:11:55 AM | 139.7 | 16.3
95045 | 10/17/1997 | 11:41:55 AM | 139.7 | 17.6
95046 | 10/17/1997 | 12:11:55 PM | 139.7 | 18
95047 | 10/17/1997 | 12:41:55 PM | 139.7 | 19.3
95048 | 10/17/1997 | 01:11:55 PM | 139.7 | 20.1
95049 | 10/17/1997 | 01:41:55 PM | 139.7 | 20.9
95050 | 10/17/1997 | 02:11:55 PM | 139.7 | 22.2
95051 | 10/17/1997 | 02:41:55 PM | 139.7 | 22.7
95052 | 10/17/1997 | 03:11:55 PM | 139.7 | 23.9
95053 | 10/17/1997 | 03:41:55 PM | 139.7 | 24.1
95054 | 10/17/1997 | 04:11:55 PM | 139.7 | 25.1
95055 | 10/17/1997 | 04:41:55 PM | 139.7 | 25.5
95056 | 10/17/1997 | 05:11:55 PM | 139.7 | 25.5
95057 | 10/17/1997 | 05:41:55 PM | 139.7 | 25.5
95058 | 10/17/1997 | 06:11:55 PM | 139.7 | 25.5
95059 | 10/17/1997 | 06:41:55 PM | 139.7 | 25.5
95060 | 10/17/1997 | 07:11:55 PM | 139.7 | 25.4
95061 | 10/17/1997 | 07:41:55 PM | 139.7 | 24.8
95062 | 10/17/1997 | 08:11:55 PM | 139.7 | 24
95063 | 10/17/1997 | 08:41:55 PM | 139.7 | 23.9
95064 | 10/17/1997 | 09:11:55 PM | 139.7 | 23.5
95065 | 10/17/1997 | 09:41:55 PM | 139.7 | 22.5
95066 | 10/17/1997 | 10:11:55 PM | 139.7 | 22.4
95067 | 10/17/1997 | 10:41:55 PM | 139.7 | 22.1
95068 | 10/17/1997 | 11:11:55 PM | 139.7 | 21.4
95069 | 10/17/1997 | 11:41:55 PM | 139.7 | 20.9
95070 | 10/18/1997 | 12:11:55 AM | 139.7 | 20.8
95071 | 10/18/1997 | 12:41:55 AM | 139.7 | 20.2
95072 | 10/18/1997 | 01:11:55 AM | 139.7 | 19.5
95073 | 10/18/1997 | 01:41:55 AM | 139.7 | 19.3
95074 | 10/18/1997 | 02:11:55 AM | 139.7 | 19.3
95075 | 10/18/1997 | 02:41:55 AM | 139.7 | 18.6
95076 | 10/18/1997 | 03:11:55 AM | 139.7 | 18.1
95077 | 10/18/1997 | 03:41:55 AM | 139.7 | 17.8
95078 | 10/18/1997 | 04:11:55 AM | 139.7 | 17.8
95079 | 10/18/1997 | 04:41:55 AM | 139.7 | 17.4
95080 | 10/18/1997 | 05:11:55 AM | 139.7 | 16.9
95081 | 10/18/1997 | 05:41:55 AM | 139.7 | 16.3
95082 | 10/18/1997 | 06:11:55 AM | 139.7 | 16.3
95083 | 10/18/1997 | 06:41:55 AM | 139.7 | 16.3
95084 | 10/18/1997 | 07:09:38 AM | 139.7 | 16.1
95085 | 10/18/1997 | 07:39:38 AM | 139.7 | 15.6
95086 | 10/18/1997 | 08:09:38 AM | 139.7 | 15.1
95087 | 10/18/1997 | 08:39:38 AM | 139.7 | 14.7
95088 | 10/18/1997 | 09:09:38 AM | 139.7 | 14.8
95089 | 10/18/1997 | 09:39:38 AM | 139.7 | 14.8
95090 | 10/18/1997 | 10:09:38 AM | 139.7 | 15.4
95091 | 10/18/1997 | 10:39:38 AM | 139.7 | 16.2
95092 | 10/18/1997 | 11:09:38 AM | 139.7 | 16.3
95093 | 10/18/1997 | 11:39:38 AM | 139.7 | 17.6
95094 | 10/18/1997 | 12:09:38 PM | 139.7 | 17.9
95095 | 10/18/1997 | 12:39:38 PM | 139.7 | 19.3
95096 | 10/18/1997 | 01:09:38 PM | 139.7 | 19.7
95097 | 10/18/1997 | 01:39:38 PM | 139.7 | 20.9
95098 | 10/18/1997 | 02:09:38 PM | 139.7 | 21.9
95099 | 10/18/1997 | 02:39:38 PM | 139.7 | 22.4
95100 | 10/18/1997 | 03:09:38 PM | 139.7 | 23.8
95101 | 10/18/1997 | 03:39:38 PM | 139.7 | 23.9
95102 | 10/18/1997 | 04:09:38 PM | 139.7 | 24.6
95103 | 10/18/1997 | 04:39:38 PM | 139.7 | 25.4
95104 | 10/18/1997 | 05:09:38 PM | 139.7 | 25.5
95105 | 10/18/1997 | 05:39:38 PM | 139.7 | 25.5
95106 | 10/18/1997 | 06:09:38 PM | 139.7 | 25.5
95107 | 10/18/1997 | 06:39:38 PM | 139.7 | 25.4
95108 | 10/18/1997 | 07:09:38 PM | 139.7 | 25.1
95109 | 10/18/1997 | 07:39:38 PM | 139.7 | 24.2
95110 | 10/18/1997 | 08:09:38 PM | 139.7 | 23.9
95111 | 10/18/1997 | 08:39:38 PM | 139.7 | 23.9
95112 | 10/18/1997 | 09:09:38 PM | 139.7 | 23.1
95113 | 10/18/1997 | 09:39:38 PM | 139.7 | 22.4
95114 | 10/18/1997 | 10:09:38 PM | 139.7 | 22.3
95115 | 10/18/1997 | 10:39:38 PM | 139.7 | 21.8
95116 | 10/18/1997 | 11:09:38 PM | 139.7 | 21.1
95117 | 10/18/1997 | 11:39:38 PM | 139.7 | 20.9
95118 | 10/19/1997 | 12:09:38 AM | 139.7 | 20.4
95119 | 10/19/1997 | 12:39:38 AM | 139.7 | 19.8
95120 | 10/19/1997 | 01:09:38 AM | 139.7 | 19.4
95121 | 10/19/1997 | 01:39:38 AM | 139.7 | 19.3
95122 | 10/19/1997 | 02:09:38 AM | 139.7 | 18.8
95123 | 10/19/1997 | 02:39:38 AM | 139.7 | 18.2
95124 | 10/19/1997 | 03:09:38 AM | 139.7 | 17.8
95125 | 10/19/1997 | 03:39:38 AM | 139.7 | 17.8
95126 | 10/19/1997 | 04:09:38 AM | 139.7 | 17.6
95127 | 10/19/1997 | 04:39:38 AM | 139.7 | 16.8
95128 | 10/19/1997 | 05:09:38 AM | 139.7 | 16.3
95129 | 10/19/1997 | 05:39:38 AM | 139.7 | 16.3
95130 | 10/19/1997 | 06:09:38 AM | 139.7 | 16.2
95131 | 10/19/1997 | 06:39:38 AM | 139.7 | 15.9
95132 | 10/19/1997 | 07:08:21 AM | 139.7 | 15.4
95133 | 10/19/1997 | 07:38:21 AM | 139.7 | 14.7
95134 | 10/19/1997 | 08:08:21 AM | 139.7 | 14.7
95135 | 10/19/1997 | 08:38:21 AM | 139.7 | 14.6
95136 | 10/19/1997 | 09:08:21 AM | 139.7 | 14.5
95137 | 10/19/1997 | 09:38:21 AM | 139.7 | 14.6
95138 | 10/19/1997 | 10:08:21 AM | 139.7 | 14.7
95139 | 10/19/1997 | 10:38:21 AM | 139.7 | 15.2
95140 | 10/19/1997 | 11:08:21 AM | 139.7 | 16.3
95141 | 10/19/1997 | 11:38:21 AM | 139.7 | 16.5
95142 | 10/19/1997 | 12:08:21 PM | 139.7 | 17.7
95143 | 10/19/1997 | 12:38:21 PM | 139.7 | 17.8
95144 | 10/19/1997 | 01:08:21 PM | 139.7 | 19
95145 | 10/19/1997 | 01:38:21 PM | 139.7 | 19.4
95146 | 10/19/1997 | 02:08:21 PM | 139.7 | 20.1
95147 | 10/19/1997 | 02:38:21 PM | 139.7 | 20.9
95148 | 10/19/1997 | 03:08:21 PM | 139.7 | 21.2
95149 | 10/19/1997 | 03:38:21 PM | 139.7 | 22.3
95150 | 10/19/1997 | 04:08:21 PM | 139.7 | 22.4
95151 | 10/19/1997 | 04:38:21 PM | 139.7 | 22.7
95152 | 10/19/1997 | 05:08:21 PM | 139.7 | 23.1
95153 | 10/19/1997 | 05:38:21 PM | 139.7 | 23
95154 | 10/19/1997 | 06:08:21 PM | 139.7 | 22.7
95155 | 10/19/1997 | 06:38:21 PM | 139.7 | 22.5
95156 | 10/19/1997 | 07:08:21 PM | 139.7 | 22.4
95157 | 10/19/1997 | 07:38:21 PM | 139.7 | 22.3
95158 | 10/19/1997 | 08:08:21 PM | 139.7 | 21.8
95159 | 10/19/1997 | 08:38:21 PM | 139.7 | 21.2
95160 | 10/19/1997 | 09:08:21 PM | 139.7 | 20.9
95161 | 10/19/1997 | 09:38:21 PM | 139.7 | 20.7
95162 | 10/19/1997 | 10:08:21 PM | 139.7 | 20.3
95163 | 10/19/1997 | 10:38:21 PM | 139.7 | 19.6
95164 | 10/19/1997 | 11:08:21 PM | 139.7 | 19.3
95165 | 10/19/1997 | 11:38:21 PM | 139.7 | 19.3
95166 | 10/20/1997 | 12:08:21 AM | 139.7 | 19.1
95167 | 10/20/1997 | 12:38:21 AM | 139.7 | 18.6
95168 | 10/20/1997 | 01:08:21 AM | 139.7 | 18.1
95169 | 10/20/1997 | 01:38:21 AM | 139.7 | 17.8
95170 | 10/20/1997 | 02:08:21 AM | 139.7 | 17.8
95171 | 10/20/1997 | 02:38:21 AM | 139.7 | 17.7
95172 | 10/20/1997 | 03:08:21 AM | 139.7 | 17.4
95173 | 10/20/1997 | 03:38:21 AM | 139.7 | 16.8
95174 | 10/20/1997 | 04:08:21 AM | 139.7 | 16.4
95175 | 10/20/1997 | 04:38:21 AM | 139.7 | 16.3
95176 | 10/20/1997 | 05:08:21 AM | 139.7 | 16.3
95177 | 10/20/1997 | 05:38:21 AM | 139.7 | 16.3
95178 | 10/20/1997 | 06:08:21 AM | 139.7 | 16.2
95179 | 10/20/1997 | 06:38:21 AM | 139.7 | 15.9
95180 | 10/20/1997 | 07:08:21 AM | 139.7 | 15.7
95181 | 10/20/1997 | 07:38:21 AM | 139.7 | 15.2
95182 | 10/20/1997 | 08:08:21 AM | 139.7 | 14.7
95183 | 10/20/1997 | 08:38:21 AM | 139.7 | 14.7
95184 | 10/20/1997 | 09:08:21 AM | 139.7 | 14.7
95185 | 10/20/1997 | 09:29:15 AM | 139.7 | 14.7
95186 | 10/20/1997 | 09:59:15 AM | 139.7 | 14.7
95187 | 10/20/1997 | 10:29:15 AM | 139.7 | 14.8
95188 | 10/20/1997 | 10:59:15 AM | 139.7 | 15.7
95189 | 10/20/1997 | 11:29:15 AM | 139.7 | 16.3
95190 | 10/20/1997 | 11:59:15 AM | 139.7 | 16.9
95191 | 10/20/1997 | 12:29:15 PM | 139.7 | 17.8
95192 | 10/20/1997 | 12:59:15 PM | 139.7 | 17.8
95193 | 10/20/1997 | 01:29:15 PM | 139.7 | 18.2
95194 | 10/20/1997 | 01:59:15 PM | 139.7 | 19.3
95195 | 10/20/1997 | 02:29:15 PM | 139.7 | 19.5
95196 | 10/20/1997 | 02:59:15 PM | 139.7 | 20.7
95197 | 10/20/1997 | 03:29:15 PM | 139.7 | 21
95198 | 10/20/1997 | 03:59:15 PM | 139.7 | 22
95199 | 10/20/1997 | 04:29:15 PM | 139.7 | 22.4
95200 | 10/20/1997 | 04:59:15 PM | 139.7 | 22.4
95201 | 10/20/1997 | 05:29:15 PM | 139.7 | 22.5
95202 | 10/20/1997 | 05:59:15 PM | 139.7 | 22.4
95203 | 10/20/1997 | 06:29:15 PM | 139.7 | 22.4
95204 | 10/20/1997 | 06:59:15 PM | 139.7 | 22.4
96903 | 11/26/1997 | 01:37:54 AM | 12.7 | 8.9
96904 | 11/26/1997 | 02:07:54 AM | 12.7 | 8.9
96905 | 11/26/1997 | 02:37:54 AM | 12.7 | 8.9
96906 | 11/26/1997 | 03:07:54 AM | 12.7 | 8.9
96907 | 11/26/1997 | 03:37:54 AM | 12.7 | 8.9
96908 | 11/26/1997 | 04:07:54 AM | 12.7 | 8.9
96909 | 11/26/1997 | 04:37:54 AM | 12.7 | 8.9
96910 | 11/26/1997 | 05:07:54 AM | 12.7 | 8.2
96911 | 11/26/1997 | 05:37:54 AM | 12.7 | 7.4
96912 | 11/26/1997 | 06:07:54 AM | 12.7 | 7.4
96913 | 11/26/1997 | 06:37:54 AM | 12.7 | 7.5
96914 | 11/26/1997 | 07:07:54 AM | 12.7 | 7.6
96915 | 11/26/1997 | 07:37:54 AM | 12.7 | 8.3
96916 | 11/26/1997 | 07:38:54 AM | 12.7 | 8.4
96917 | 11/26/1997 | 08:08:54 AM | 12.7 | 8.9
96918 | 11/26/1997 | 08:38:54 AM | 12.7 | 10.4
87386 | 09/07/1997 | 08:54:00 PM | 139.7 | 35.6
84384 | 09/03/1997 | 11:25:14 AM | 88.9 | 33.2
107685 | 12/05/1997 | 06:54:01 AM | 114.3 | 5.6
107686 | 12/05/1997 | 07:24:01 AM | 114.3 | 5.6
107687 | 12/05/1997 | 07:54:01 AM | 114.3 | 5.6
107688 | 12/05/1997 | 08:24:01 AM | 114.3 | 5.6
107689 | 12/05/1997 | 08:29:59 AM | 114.3 | 5.6
107690 | 12/05/1997 | 08:59:59 AM | 114.3 | 5.6
107691 | 12/05/1997 | 09:29:59 AM | 114.3 | 5.6
107692 | 12/05/1997 | 09:59:59 AM | 114.3 | 5.6
107693 | 12/05/1997 | 10:29:59 AM | 114.3 | 5.6
107694 | 12/05/1997 | 10:59:59 AM | 114.3 | 5.7
107695 | 12/05/1997 | 11:29:59 AM | 114.3 | 5.7
107696 | 12/05/1997 | 11:59:59 AM | 114.3 | 6
107697 | 12/05/1997 | 12:29:59 PM | 114.3 | 5.8
109362 | 12/08/1997 | 09:31:24 PM | 139.7 | 5.6
109363 | 12/08/1997 | 10:01:24 PM | 139.7 | 5.6
109364 | 12/08/1997 | 10:31:24 PM | 139.7 | 5.6
109365 | 12/08/1997 | 11:01:24 PM | 139.7 | 5.4
109366 | 12/08/1997 | 11:31:24 PM | 139.7 | 5.2
109367 | 12/09/1997 | 12:01:24 AM | 139.7 | 5
109368 | 12/09/1997 | 12:31:24 AM | 139.7 | 4.6
109369 | 12/09/1997 | 01:01:24 AM | 139.7 | 4.5
109370 | 12/09/1997 | 01:31:24 AM | 139.7 | 4.2
109371 | 12/09/1997 | 02:01:24 AM | 139.7 | 4.1
109372 | 12/09/1997 | 02:31:24 AM | 139.7 | 4
109373 | 12/09/1997 | 03:01:24 AM | 139.7 | 4
109374 | 12/09/1997 | 03:31:24 AM | 139.7 | 4
109375 | 12/09/1997 | 04:01:24 AM | 139.7 | 4
109376 | 12/09/1997 | 04:31:24 AM | 139.7 | 4
109377 | 12/09/1997 | 05:01:24 AM | 139.7 | 3.8
109378 | 12/09/1997 | 05:31:24 AM | 139.7 | 3.6
109379 | 12/09/1997 | 06:01:24 AM | 139.7 | 3.2
109380 | 12/09/1997 | 06:31:24 AM | 139.7 | 3
109381 | 12/09/1997 | 07:01:24 AM | 139.7 | 2.7
109382 | 12/09/1997 | 07:31:24 AM | 139.7 | 2.6
109383 | 12/09/1997 | 08:01:24 AM | 139.7 | 2.5
109384 | 12/09/1997 | 08:31:24 AM | 139.7 | 2.5
109385 | 12/09/1997 | 09:01:24 AM | 139.7 | 2.5
109386 | 12/09/1997 | 09:03:26 AM | 139.7 | 2.5
109387 | 12/09/1997 | 09:33:26 AM | 139.7 | 2.5
109388 | 12/09/1997 | 10:03:26 AM | 139.7 | 2.5
109389 | 12/09/1997 | 10:33:26 AM | 139.7 | 2.7
109390 | 12/09/1997 | 11:03:26 AM | 139.7 | 4
109391 | 12/09/1997 | 11:33:26 AM | 139.7 | 4.2
109392 | 12/09/1997 | 12:03:26 PM | 139.7 | 5.3
109393 | 12/09/1997 | 12:33:26 PM | 139.7 | 5.6
109394 | 12/09/1997 | 01:03:26 PM | 139.7 | 6.6
109395 | 12/09/1997 | 01:33:26 PM | 139.7 | 7.1
109396 | 12/09/1997 | 02:03:26 PM | 139.7 | 7.5
109397 | 12/09/1997 | 02:33:26 PM | 139.7 | 8.1
109398 | 12/09/1997 | 03:03:26 PM | 139.7 | 8.5
109399 | 12/09/1997 | 03:33:26 PM | 139.7 | 8.6
109400 | 12/09/1997 | 04:03:26 PM | 139.7 | 8.6
109401 | 12/09/1997 | 04:33:26 PM | 139.7 | 8.6
109402 | 12/09/1997 | 05:03:26 PM | 139.7 | 8.6
109403 | 12/09/1997 | 05:33:26 PM | 139.7 | 7.8
109404 | 12/09/1997 | 06:03:26 PM | 139.7 | 7.3
109405 | 12/09/1997 | 06:33:26 PM | 139.7 | 7.1
109406 | 12/09/1997 | 07:03:26 PM | 139.7 | 7.1
109407 | 12/09/1997 | 07:33:26 PM | 139.7 | 6.7
109408 | 12/09/1997 | 08:03:26 PM | 139.7 | 5.9
109409 | 12/09/1997 | 08:33:26 PM | 139.7 | 5.6
109410 | 12/09/1997 | 09:03:26 PM | 139.7 | 5.6
109411 | 12/09/1997 | 09:33:26 PM | 139.7 | 5.5
109412 | 12/09/1997 | 10:03:26 PM | 139.7 | 5.4
109413 | 12/09/1997 | 10:33:26 PM | 139.7 | 5
109414 | 12/09/1997 | 11:03:26 PM | 139.7 | 5.3
109415 | 12/09/1997 | 11:33:26 PM | 139.7 | 4.4
109416 | 12/10/1997 | 12:03:26 AM | 139.7 | 4.1
109417 | 12/10/1997 | 12:33:26 AM | 139.7 | 4
109418 | 12/10/1997 | 01:03:26 AM | 139.7 | 4
109419 | 12/10/1997 | 01:33:26 AM | 139.7 | 4
109420 | 12/10/1997 | 02:03:26 AM | 139.7 | 3.8
109421 | 12/10/1997 | 02:33:26 AM | 139.7 | 2.8
109422 | 12/10/1997 | 03:03:26 AM | 139.7 | 2.5
109423 | 12/10/1997 | 03:33:26 AM | 139.7 | 2.5
109424 | 12/10/1997 | 04:03:26 AM | 139.7 | 2.6
109425 | 12/10/1997 | 04:33:26 AM | 139.7 | 2.5
109426 | 12/10/1997 | 05:03:26 AM | 139.7 | 2.5
109427 | 12/10/1997 | 05:33:26 AM | 139.7 | 2.5
109428 | 12/10/1997 | 06:03:26 AM | 139.7 | 2.5
109429 | 12/10/1997 | 06:33:26 AM | 139.7 | 2.5
109430 | 12/10/1997 | 07:03:26 AM | 139.7 | 2.4
109431 | 12/10/1997 | 07:33:26 AM | 139.7 | 2.3
109432 | 12/10/1997 | 08:03:26 AM | 139.7 | 2.5
109433 | 12/10/1997 | 08:33:26 AM | 139.7 | 1.8
109434 | 12/10/1997 | 09:03:26 AM | 139.7 | 2.4
109435 | 12/10/1997 | 09:08:29 AM | 139.7 | 2.4
109436 | 12/10/1997 | 09:38:29 AM | 139.7 | 2.1
109437 | 12/10/1997 | 10:08:29 AM | 139.7 | 2.4
109438 | 12/10/1997 | 10:38:29 AM | 139.7 | 2.5
109439 | 12/10/1997 | 11:08:29 AM | 139.7 | 2.5
109440 | 12/10/1997 | 11:38:29 AM | 139.7 | 3.2
109441 | 12/10/1997 | 12:08:29 PM | 139.7 | 4
109442 | 12/10/1997 | 12:38:29 PM | 139.7 | 4.5
109443 | 12/10/1997 | 01:08:29 PM | 139.7 | 5.6
109444 | 12/10/1997 | 01:38:29 PM | 139.7 | 5.6
109445 | 12/10/1997 | 02:08:29 PM | 139.7 | 6.8
109446 | 12/10/1997 | 02:38:29 PM | 139.7 | 7.1
109447 | 12/10/1997 | 03:08:29 PM | 139.7 | 7.3
109448 | 12/10/1997 | 03:38:29 PM | 139.7 | 7.1
109449 | 12/10/1997 | 04:08:29 PM | 139.7 | 7.8
109450 | 12/10/1997 | 04:38:29 PM | 139.7 | 7.7
109451 | 12/10/1997 | 05:08:29 PM | 139.7 | 7.4
109452 | 12/10/1997 | 05:38:29 PM | 139.7 | 7.1
109453 | 12/10/1997 | 06:08:29 PM | 139.7 | 7.1
109454 | 12/10/1997 | 06:38:29 PM | 139.7 | 7.1
109455 | 12/10/1997 | 07:08:29 PM | 139.7 | 6.2
109456 | 12/10/1997 | 07:38:29 PM | 139.7 | 5.6
109457 | 12/10/1997 | 08:08:29 PM | 139.7 | 5.6
109458 | 12/10/1997 | 08:38:29 PM | 139.7 | 5.6
109459 | 12/10/1997 | 09:08:29 PM | 139.7 | 5.1
109460 | 12/10/1997 | 09:38:29 PM | 139.7 | 4.6
109461 | 12/10/1997 | 10:08:29 PM | 139.7 | 4.1
109462 | 12/10/1997 | 10:38:29 PM | 139.7 | 4
109463 | 12/10/1997 | 11:08:29 PM | 139.7 | 4
109464 | 12/10/1997 | 11:38:29 PM | 139.7 | 3.8
109465 | 12/11/1997 | 12:08:29 AM | 139.7 | 3.3
109466 | 12/11/1997 | 12:38:29 AM | 139.7 | 3.1
109467 | 12/11/1997 | 01:08:29 AM | 139.7 | 2.8
109468 | 12/11/1997 | 01:38:29 AM | 139.7 | 2.6
109469 | 12/11/1997 | 02:08:29 AM | 139.7 | 2.5
109470 | 12/11/1997 | 02:38:29 AM | 139.7 | 2.5
109471 | 12/11/1997 | 03:08:29 AM | 139.7 | 2.5
109472 | 12/11/1997 | 03:38:29 AM | 139.7 | 2.5
109473 | 12/11/1997 | 04:08:29 AM | 139.7 | 2.5
109474 | 12/11/1997 | 04:38:29 AM | 139.7 | 2.4
109475 | 12/11/1997 | 05:08:29 AM | 139.7 | 2.1
109476 | 12/11/1997 | 05:38:29 AM | 139.7 | 1.7
109477 | 12/11/1997 | 06:08:29 AM | 139.7 | 1.3
109478 | 12/11/1997 | 06:38:29 AM | 139.7 | 1.3
109479 | 12/11/1997 | 07:08:29 AM | 139.7 | 1
109480 | 12/11/1997 | 07:38:29 AM | 139.7 | 1
109481 | 12/11/1997 | 07:56:54 AM | 139.7 | 1
109482 | 12/11/1997 | 08:26:54 AM | 139.7 | 1
109483 | 12/11/1997 | 08:56:54 AM | 139.7 | 1
109484 | 12/11/1997 | 09:26:54 AM | 139.7 | 1
109485 | 12/11/1997 | 09:56:54 AM | 139.7 | 1
109486 | 12/11/1997 | 10:26:54 AM | 139.7 | 1.3
109487 | 12/11/1997 | 10:56:54 AM | 139.7 | 1.1
109488 | 12/11/1997 | 11:26:54 AM | 139.7 | 1.5
109489 | 12/11/1997 | 11:56:54 AM | 139.7 | 2.5
109490 | 12/11/1997 | 12:26:54 PM | 139.7 | 3.4
109491 | 12/11/1997 | 12:56:54 PM | 139.7 | 4
109492 | 12/11/1997 | 01:26:54 PM | 139.7 | 4.2
109493 | 12/11/1997 | 01:56:54 PM | 139.7 | 5.5
109494 | 12/11/1997 | 02:26:54 PM | 139.7 | 5.6
109495 | 12/11/1997 | 02:56:54 PM | 139.7 | 6
109496 | 12/11/1997 | 03:26:54 PM | 139.7 | 6.6
109497 | 12/11/1997 | 03:56:54 PM | 139.7 | 6.9
109498 | 12/11/1997 | 04:26:54 PM | 139.7 | 7
109499 | 12/11/1997 | 04:56:54 PM | 139.7 | 6.9
109500 | 12/11/1997 | 05:26:54 PM | 139.7 | 6.4
109501 | 12/11/1997 | 05:56:54 PM | 139.7 | 6
109502 | 12/11/1997 | 06:26:54 PM | 139.7 | 5.6
109503 | 12/11/1997 | 06:56:54 PM | 139.7 | 5.6
109504 | 12/11/1997 | 07:26:54 PM | 139.7 | 5.4
109505 | 12/11/1997 | 07:56:54 PM | 139.7 | 5
109506 | 12/11/1997 | 08:26:54 PM | 139.7 | 4.3
109507 | 12/11/1997 | 08:56:54 PM | 139.7 | 4
109508 | 12/11/1997 | 09:26:54 PM | 139.7 | 4
109509 | 12/11/1997 | 09:56:54 PM | 139.7 | 3.8
109510 | 12/11/1997 | 10:26:54 PM | 139.7 | 2.7
109511 | 12/11/1997 | 10:56:54 PM | 139.7 | 2.5
109512 | 12/11/1997 | 11:26:54 PM | 139.7 | 2.6
109513 | 12/11/1997 | 11:56:54 PM | 139.7 | 2.5
109514 | 12/12/1997 | 12:26:54 AM | 139.7 | 2.5
109515 | 12/12/1997 | 12:56:54 AM | 139.7 | 2.5
109516 | 12/12/1997 | 01:26:54 AM | 139.7 | 2.5
109517 | 12/12/1997 | 01:56:54 AM | 139.7 | 2.5
109518 | 12/12/1997 | 02:26:54 AM | 139.7 | 2.4
109519 | 12/12/1997 | 02:56:54 AM | 139.7 | 2.1
109520 | 12/12/1997 | 03:26:54 AM | 139.7 | 1.7
109521 | 12/12/1997 | 03:56:54 AM | 139.7 | 1.5
109522 | 12/12/1997 | 04:26:54 AM | 139.7 | 1.2
109523 | 12/12/1997 | 04:56:54 AM | 139.7 | 1
109524 | 12/12/1997 | 05:26:54 AM | 139.7 | 1
109525 | 12/12/1997 | 05:56:54 AM | 139.7 | 1
109526 | 12/12/1997 | 06:26:54 AM | 139.7 | 0.9
109527 | 12/12/1997 | 06:56:54 AM | 139.7 | 0.8
109528 | 12/12/1997 | 07:26:54 AM | 139.7 | 0.6
109529 | 12/12/1997 | 07:56:54 AM | 139.7 | 0.3
109530 | 12/12/1997 | 08:06:05 AM | 139.7 | 0.4
109531 | 12/12/1997 | 08:36:05 AM | 139.7 | 0
109532 | 12/12/1997 | 09:06:05 AM | 139.7 | -0.2
109533 | 12/12/1997 | 09:36:05 AM | 139.7 | 0.1
106139 | 12/04/1997 | 08:54:01 AM | 88.9 | 2.7
107806 | 12/07/1997 | 06:59:59 PM | 114.3 | 7.2
109535 | 12/12/1997 | 10:36:05 AM | 139.7 | 0.8
109536 | 12/12/1997 | 11:06:05 AM | 139.7 | 0.9
109537 | 12/12/1997 | 11:36:05 AM | 139.7 | 1
109538 | 12/12/1997 | 12:06:05 PM | 139.7 | 1
109539 | 12/12/1997 | 12:36:05 PM | 139.7 | 1.7
109540 | 12/12/1997 | 01:06:05 PM | 139.7 | 2.5
109541 | 12/12/1997 | 01:36:05 PM | 139.7 | 2.5
109542 | 12/12/1997 | 02:06:05 PM | 139.7 | 3.6
109543 | 12/12/1997 | 02:36:05 PM | 139.7 | 3.9
109544 | 12/12/1997 | 03:06:05 PM | 139.7 | 4
109545 | 12/12/1997 | 03:36:05 PM | 139.7 | 4
109546 | 12/12/1997 | 04:06:05 PM | 139.7 | 4
109547 | 12/12/1997 | 04:36:05 PM | 139.7 | 4
109548 | 12/12/1997 | 05:06:05 PM | 139.7 | 4
109549 | 12/12/1997 | 05:36:05 PM | 139.7 | 4
109550 | 12/12/1997 | 06:06:05 PM | 139.7 | 4
109551 | 12/12/1997 | 06:36:05 PM | 139.7 | 4
109552 | 12/12/1997 | 07:06:05 PM | 139.7 | 3.5
109553 | 12/12/1997 | 07:36:05 PM | 139.7 | 3.2
109554 | 12/12/1997 | 08:06:05 PM | 139.7 | 2.8
109555 | 12/12/1997 | 08:36:05 PM | 139.7 | 2.5
109556 | 12/12/1997 | 09:06:05 PM | 139.7 | 2.5
109557 | 12/12/1997 | 09:36:05 PM | 139.7 | 2.5
109558 | 12/12/1997 | 10:06:05 PM | 139.7 | 2.5
109559 | 12/12/1997 | 10:36:05 PM | 139.7 | 2.5
109560 | 12/12/1997 | 11:06:05 PM | 139.7 | 2.5
109561 | 12/12/1997 | 11:36:05 PM | 139.7 | 2.5
109562 | 12/13/1997 | 12:06:05 AM | 139.7 | 2.3
109563 | 12/13/1997 | 12:36:05 AM | 139.7 | 1.9
109564 | 12/13/1997 | 01:06:05 AM | 139.7 | 1.6
109565 | 12/13/1997 | 01:36:05 AM | 139.7 | 1.5
109566 | 12/13/1997 | 02:06:05 AM | 139.7 | 1.1
109567 | 12/13/1997 | 02:36:05 AM | 139.7 | 1
109568 | 12/13/1997 | 03:06:05 AM | 139.7 | 1
109569 | 12/13/1997 | 03:36:05 AM | 139.7 | 1
109570 | 12/13/1997 | 04:06:05 AM | 139.7 | 1
111259 | 01/17/1998 | 01:35:18 AM | 12.7 | 8.9
111260 | 01/17/1998 | 02:05:18 AM | 12.7 | 8.9
111261 | 01/17/1998 | 02:35:18 AM | 12.7 | 8.9
111262 | 01/17/1998 | 03:05:18 AM | 12.7 | 8.9
111263 | 01/17/1998 | 03:35:18 AM | 12.7 | 9.1
111264 | 01/17/1998 | 04:05:18 AM | 12.7 | 9.5
111265 | 01/17/1998 | 04:35:18 AM | 12.7 | 9.5
111266 | 01/17/1998 | 05:05:18 AM | 12.7 | 9.1
111267 | 01/17/1998 | 05:35:18 AM | 12.7 | 9.4
111268 | 01/17/1998 | 06:05:18 AM | 12.7 | 8.9
111269 | 01/17/1998 | 06:35:18 AM | 12.7 | 8.9
111270 | 01/17/1998 | 07:05:18 AM | 12.7 | 8.6
111271 | 01/17/1998 | 07:13:49 AM | 12.7 | 8.8
111272 | 01/17/1998 | 07:43:49 AM | 12.7 | 8.2
111273 | 01/17/1998 | 08:13:49 AM | 12.7 | 9.3
111274 | 01/17/1998 | 08:43:49 AM | 12.7 | 11
111275 | 01/17/1998 | 09:13:49 AM | 12.7 | 12
111276 | 01/17/1998 | 09:43:49 AM | 12.7 | 15
111277 | 01/17/1998 | 10:13:49 AM | 12.7 | 18.1
111278 | 01/17/1998 | 10:43:49 AM | 12.7 | 20.2
111279 | 01/17/1998 | 11:13:49 AM | 12.7 | 23.6
111280 | 01/17/1998 | 11:43:49 AM | 12.7 | 21.7
111281 | 01/17/1998 | 12:13:49 PM | 12.7 | 24.2
111282 | 01/17/1998 | 12:43:49 PM | 12.7 | 26
111283 | 01/17/1998 | 01:13:49 PM | 12.7 | 27.3
111284 | 01/17/1998 | 01:43:49 PM | 12.7 | 27.3
111285 | 01/17/1998 | 02:13:49 PM | 12.7 | 26
111286 | 01/17/1998 | 02:43:49 PM | 12.7 | 25.2
111287 | 01/17/1998 | 03:13:49 PM | 12.7 | 24.5
111288 | 01/17/1998 | 03:43:49 PM | 12.7 | 22.7
111289 | 01/17/1998 | 04:13:49 PM | 12.7 | 20
111290 | 01/17/1998 | 04:43:49 PM | 12.7 | 18.1
111291 | 01/17/1998 | 05:13:49 PM | 12.7 | 16.5
111292 | 01/17/1998 | 05:43:49 PM | 12.7 | 15
111293 | 01/17/1998 | 06:13:49 PM | 12.7 | 13.7
111294 | 01/17/1998 | 06:43:49 PM | 12.7 | 13.2
111295 | 01/17/1998 | 07:13:49 PM | 12.7 | 12
111296 | 01/17/1998 | 07:43:49 PM | 12.7 | 11.9
111297 | 01/17/1998 | 08:13:49 PM | 12.7 | 10.5
111298 | 01/17/1998 | 08:43:49 PM | 12.7 | 10.4
111299 | 01/17/1998 | 09:13:49 PM | 12.7 | 9.6
111300 | 01/17/1998 | 09:43:49 PM | 12.7 | 8.9
111301 | 01/17/1998 | 10:13:49 PM | 12.7 | 8.4
111302 | 01/17/1998 | 10:43:49 PM | 12.7 | 7.7
111303 | 01/17/1998 | 11:13:49 PM | 12.7 | 7.4
111304 | 01/17/1998 | 11:43:49 PM | 12.7 | 7.1
111305 | 01/18/1998 | 12:13:49 AM | 12.7 | 5.9
111306 | 01/18/1998 | 12:43:49 AM | 12.7 | 5.8
111307 | 01/18/1998 | 01:13:49 AM | 12.7 | 5.6
111308 | 01/18/1998 | 01:43:49 AM | 12.7 | 5.2
111309 | 01/18/1998 | 02:13:49 AM | 12.7 | 4.3
111310 | 01/18/1998 | 02:43:49 AM | 12.7 | 4.3
111311 | 01/18/1998 | 03:13:49 AM | 12.7 | 4.1
111312 | 01/18/1998 | 03:43:49 AM | 12.7 | 3.4
111313 | 01/18/1998 | 04:13:49 AM | 12.7 | 2.8
111314 | 01/18/1998 | 04:43:49 AM | 12.7 | 2.8
111315 | 01/18/1998 | 05:13:49 AM | 12.7 | 2.6
111316 | 01/18/1998 | 05:43:49 AM | 12.7 | 1.9
111317 | 01/18/1998 | 06:13:49 AM | 12.7 | 1.4
111318 | 01/18/1998 | 06:43:49 AM | 12.7 | 1.2
111319 | 01/18/1998 | 07:13:49 AM | 12.7 | 1.2
111320 | 01/18/1998 | 07:22:16 AM | 12.7 | 1.2
111321 | 01/18/1998 | 07:52:16 AM | 12.7 | 2.1
111322 | 01/18/1998 | 08:22:16 AM | 12.7 | 2.8
111323 | 01/18/1998 | 08:52:16 AM | 12.7 | 5.8
111324 | 01/18/1998 | 09:22:16 AM | 12.7 | 7.5
111325 | 01/18/1998 | 09:52:16 AM | 12.7 | 10.5
111326 | 01/18/1998 | 10:22:16 AM | 12.7 | 13.5
111327 | 01/18/1998 | 10:52:16 AM | 12.7 | 15.4
111328 | 01/18/1998 | 11:22:16 AM | 12.7 | 17.5
111329 | 01/18/1998 | 11:52:16 AM | 12.7 | 18.6
111330 | 01/18/1998 | 12:22:16 PM | 12.7 | 21.1
111331 | 01/18/1998 | 12:52:16 PM | 12.7 | 23.3
111332 | 01/18/1998 | 01:22:16 PM | 12.7 | 24.2
111333 | 01/18/1998 | 01:52:16 PM | 12.7 | 24.2
111334 | 01/18/1998 | 02:22:16 PM | 12.7 | 22.7
111335 | 01/18/1998 | 02:52:16 PM | 12.7 | 19.6
111336 | 01/18/1998 | 03:22:16 PM | 12.7 | 18.1
111337 | 01/18/1998 | 03:52:16 PM | 12.7 | 17.2
111338 | 01/18/1998 | 04:22:16 PM | 12.7 | 16
111339 | 01/18/1998 | 04:52:16 PM | 12.7 | 14.8
111340 | 01/18/1998 | 05:22:16 PM | 12.7 | 12
111341 | 01/18/1998 | 05:52:16 PM | 12.7 | 10.6
111342 | 01/18/1998 | 06:22:16 PM | 12.7 | 9.7
111343 | 01/18/1998 | 06:52:16 PM | 12.7 | 9
111344 | 01/18/1998 | 07:22:16 PM | 12.7 | 8.9
111345 | 01/18/1998 | 07:52:16 PM | 12.7 | 7.5
111346 | 01/18/1998 | 08:22:16 PM | 12.7 | 7.4
111347 | 01/18/1998 | 08:52:16 PM | 12.7 | 7.3
111348 | 01/18/1998 | 09:22:16 PM | 12.7 | 6.3
111349 | 01/18/1998 | 09:52:16 PM | 12.7 | 5.8
111350 | 01/18/1998 | 10:22:16 PM | 12.7 | 5.8
111351 | 01/18/1998 | 10:52:16 PM | 12.7 | 4.4
111352 | 01/18/1998 | 11:22:16 PM | 12.7 | 4.3
111353 | 01/18/1998 | 11:52:16 PM | 12.7 | 3.9
111354 | 01/19/1998 | 12:22:16 AM | 12.7 | 3.5
111355 | 01/19/1998 | 12:52:16 AM | 12.7 | 4.1
111356 | 01/19/1998 | 01:22:16 AM | 12.7 | 4
111357 | 01/19/1998 | 01:52:16 AM | 12.7 | 3.1
111358 | 01/19/1998 | 02:22:16 AM | 12.7 | 2.8
111359 | 01/19/1998 | 02:52:16 AM | 12.7 | 2.8
111360 | 01/19/1998 | 03:22:16 AM | 12.7 | 2.8
111361 | 01/19/1998 | 03:52:16 AM | 12.7 | 2.6
111362 | 01/19/1998 | 04:22:16 AM | 12.7 | 2.2
111363 | 01/19/1998 | 04:52:16 AM | 12.7 | 1.9
111364 | 01/19/1998 | 05:22:16 AM | 12.7 | 1.6
111365 | 01/19/1998 | 05:52:16 AM | 12.7 | 1.7
111366 | 01/19/1998 | 06:22:16 AM | 12.7 | 1.7
111367 | 01/19/1998 | 06:52:16 AM | 12.7 | 1.3
111368 | 01/19/1998 | 07:22:16 AM | 12.7 | 1.2
111369 | 01/19/1998 | 07:45:00 AM | 12.7 | 1.3
111370 | 01/19/1998 | 08:15:00 AM | 12.7 | 2.7
111371 | 01/19/1998 | 08:45:00 AM | 12.7 | 4.3
111372 | 01/19/1998 | 09:15:00 AM | 12.7 | 6.5
111373 | 01/19/1998 | 09:45:00 AM | 12.7 | 8.9
111374 | 01/19/1998 | 10:15:00 AM | 12.7 | 11.6
111375 | 01/19/1998 | 10:45:00 AM | 12.7 | 14
111376 | 01/19/1998 | 11:15:00 AM | 12.7 | 16.3
111377 | 01/19/1998 | 11:45:00 AM | 12.7 | 17.9
111378 | 01/19/1998 | 12:15:00 PM | 12.7 | 18.5
111379 | 01/19/1998 | 12:45:00 PM | 12.7 | 19.6
111380 | 01/19/1998 | 01:15:00 PM | 12.7 | 20
111381 | 01/19/1998 | 01:45:00 PM | 12.7 | 18.1
111382 | 01/19/1998 | 02:15:00 PM | 12.7 | 18.1
111383 | 01/19/1998 | 02:45:00 PM | 12.7 | 15
111384 | 01/19/1998 | 03:15:00 PM | 12.7 | 13.5
111385 | 01/19/1998 | 03:45:00 PM | 12.7 | 12.3
111386 | 01/19/1998 | 04:15:00 PM | 12.7 | 11.8
111387 | 01/19/1998 | 04:45:00 PM | 12.7 | 9.7
111388 | 01/19/1998 | 05:15:00 PM | 12.7 | 8.9
111389 | 01/19/1998 | 05:45:00 PM | 12.7 | 7.4
111390 | 01/19/1998 | 06:15:00 PM | 12.7 | 7.4
111391 | 01/19/1998 | 06:45:00 PM | 12.7 | 7.1
111392 | 01/19/1998 | 07:15:00 PM | 12.7 | 7.1
111393 | 01/19/1998 | 07:45:00 PM | 12.7 | 5.8
111394 | 01/19/1998 | 08:15:00 PM | 12.7 | 4.4
111395 | 01/19/1998 | 08:45:00 PM | 12.7 | 4.3
111396 | 01/19/1998 | 09:15:00 PM | 12.7 | 4.3
111397 | 01/19/1998 | 09:45:00 PM | 12.7 | 4.3
111398 | 01/19/1998 | 10:15:00 PM | 12.7 | 4.4
111399 | 01/19/1998 | 10:45:00 PM | 12.7 | 4
111400 | 01/19/1998 | 11:15:00 PM | 12.7 | 2.8
111401 | 01/19/1998 | 11:45:00 PM | 12.7 | 2.6
111402 | 01/20/1998 | 12:15:00 AM | 12.7 | 2
111403 | 01/20/1998 | 12:45:00 AM | 12.7 | 1.3
111404 | 01/20/1998 | 01:15:00 AM | 12.7 | 1.3
111405 | 01/20/1998 | 01:45:00 AM | 12.7 | 1.2
111406 | 01/20/1998 | 02:15:00 AM | 12.7 | 0.7
111407 | 01/20/1998 | 02:45:00 AM | 12.7 | -0.1
111408 | 01/20/1998 | 03:15:00 AM | 12.7 | -0.3
111409 | 01/20/1998 | 03:45:00 AM | 12.7 | -0.3
111410 | 01/20/1998 | 04:15:00 AM | 12.7 | -0.3
111411 | 01/20/1998 | 04:45:00 AM | 12.7 | -0.3
111412 | 01/20/1998 | 05:15:00 AM | 12.7 | -0.3
106266 | 12/06/1997 | 11:59:59 PM | 88.9 | 4.4
111539 | 01/22/1998 | 08:01:56 PM | 12.7 | 9
111540 | 01/22/1998 | 08:31:56 PM | 12.7 | 8.8
111541 | 01/22/1998 | 09:01:56 PM | 12.7 | 7.4
111542 | 01/22/1998 | 09:31:56 PM | 12.7 | 7.4
111543 | 01/22/1998 | 10:01:56 PM | 12.7 | 6.3
111544 | 01/22/1998 | 10:31:56 PM | 12.7 | 5.8
111545 | 01/22/1998 | 11:01:56 PM | 12.7 | 5.8
111546 | 01/22/1998 | 11:31:56 PM | 12.7 | 4.4
111547 | 01/23/1998 | 12:01:56 AM | 12.7 | 4.3
111548 | 01/23/1998 | 12:31:56 AM | 12.7 | 4.4
111549 | 01/23/1998 | 01:01:56 AM | 12.7 | 4.3
111550 | 01/23/1998 | 01:31:56 AM | 12.7 | 4.3
111551 | 01/23/1998 | 02:01:56 AM | 12.7 | 4.1
111552 | 01/23/1998 | 02:31:56 AM | 12.7 | 3.2
111553 | 01/23/1998 | 03:01:56 AM | 12.7 | 2.8
111554 | 01/23/1998 | 03:31:56 AM | 12.7 | 2.6
111555 | 01/23/1998 | 04:01:56 AM | 12.7 | 2.2
111556 | 01/23/1998 | 04:31:56 AM | 12.7 | 1.6
111557 | 01/23/1998 | 05:01:56 AM | 12.7 | 1.3
111558 | 01/23/1998 | 05:31:56 AM | 12.7 | 1.2
111559 | 01/23/1998 | 06:01:56 AM | 12.7 | 1.2
111560 | 01/23/1998 | 06:31:56 AM | 12.7 | 0.8
111561 | 01/23/1998 | 07:01:56 AM | 12.7 | 0.3
111562 | 01/23/1998 | 07:31:56 AM | 12.7 | 0.4
111563 | 01/23/1998 | 08:01:56 AM | 12.7 | 2.1
111564 | 01/23/1998 | 08:31:56 AM | 12.7 | 2.8
111565 | 01/23/1998 | 09:01:56 AM | 12.7 | 4.3
111566 | 01/23/1998 | 09:31:56 AM | 12.7 | 8.6
111567 | 01/23/1998 | 10:01:56 AM | 12.7 | 11.9
111568 | 01/23/1998 | 10:31:56 AM | 12.7 | 12
111569 | 01/23/1998 | 11:01:56 AM | 12.7 | 13.1
111570 | 01/23/1998 | 11:31:56 AM | 12.7 | 13.5
111571 | 01/23/1998 | 12:01:56 PM | 12.7 | 13.5
111572 | 01/23/1998 | 12:31:56 PM | 12.7 | 13.5
111573 | 01/23/1998 | 01:01:56 PM | 12.7 | 12.7
111574 | 01/23/1998 | 01:31:56 PM | 12.7 | 13.5
111575 | 01/23/1998 | 01:58:46 PM | 12.7 | 16.5
111576 | 01/23/1998 | 02:28:46 PM | 12.7 | 18
111577 | 01/23/1998 | 02:58:46 PM | 12.7 | 16.1
111578 | 01/23/1998 | 03:28:46 PM | 12.7 | 15
111579 | 01/23/1998 | 03:58:46 PM | 12.7 | 14.5
111580 | 01/23/1998 | 04:28:46 PM | 12.7 | 13.6
111581 | 01/23/1998 | 04:58:46 PM | 12.7 | 12
111582 | 01/23/1998 | 05:28:46 PM | 12.7 | 10.4
111583 | 01/23/1998 | 05:58:46 PM | 12.7 | 10.3
111584 | 01/23/1998 | 06:28:46 PM | 12.7 | 9.8
111585 | 01/23/1998 | 06:58:46 PM | 12.7 | 9
111586 | 01/23/1998 | 07:28:46 PM | 12.7 | 8.7
111587 | 01/23/1998 | 07:58:46 PM | 12.7 | 7.4
111588 | 01/23/1998 | 08:28:46 PM | 12.7 | 6.5
111589 | 01/23/1998 | 08:58:46 PM | 12.7 | 5.8
111590 | 01/23/1998 | 09:28:46 PM | 12.7 | 5.8
111591 | 01/23/1998 | 09:58:46 PM | 12.7 | 4.3
111592 | 01/23/1998 | 10:28:46 PM | 12.7 | 4.3
111593 | 01/23/1998 | 10:58:46 PM | 12.7 | 4.2
111594 | 01/23/1998 | 11:28:46 PM | 12.7 | 3.5
111595 | 01/23/1998 | 11:58:46 PM | 12.7 | 2.8
111596 | 01/24/1998 | 12:28:46 AM | 12.7 | 2.8
111597 | 01/24/1998 | 12:58:46 AM | 12.7 | 2.7
111598 | 01/24/1998 | 01:28:46 AM | 12.7 | 2.2
111599 | 01/24/1998 | 01:58:46 AM | 12.7 | 1.7
111600 | 01/24/1998 | 02:28:46 AM | 12.7 | 1.4
111601 | 01/24/1998 | 02:58:46 AM | 12.7 | 1.2
111602 | 01/24/1998 | 03:28:46 AM | 12.7 | 1.2
111603 | 01/24/1998 | 03:58:46 AM | 12.7 | 1.2
111604 | 01/24/1998 | 04:28:46 AM | 12.7 | 1.3
111605 | 01/24/1998 | 04:58:46 AM | 12.7 | 1.9
111606 | 01/24/1998 | 05:28:46 AM | 12.7 | 2.3
111607 | 01/24/1998 | 05:58:46 AM | 12.7 | 1.5
111608 | 01/24/1998 | 06:28:46 AM | 12.7 | 1.2
111609 | 01/24/1998 | 06:58:46 AM | 12.7 | 1.2
111610 | 01/24/1998 | 07:22:04 AM | 12.7 | 1.3
111611 | 01/24/1998 | 07:52:04 AM | 12.7 | 1.2
111612 | 01/24/1998 | 08:22:04 AM | 12.7 | 1.2
111613 | 01/24/1998 | 08:52:04 AM | 12.7 | 4.3
111614 | 01/24/1998 | 09:22:04 AM | 12.7 | 8
111615 | 01/24/1998 | 09:52:04 AM | 12.7 | 11.4
111616 | 01/24/1998 | 10:22:04 AM | 12.7 | 13.9
111617 | 01/24/1998 | 10:52:04 AM | 12.7 | 16.6
111618 | 01/24/1998 | 11:22:04 AM | 12.7 | 19.6
111619 | 01/24/1998 | 11:52:04 AM | 12.7 | 21.4
111620 | 01/24/1998 | 12:22:04 PM | 12.7 | 22.9
111621 | 01/24/1998 | 12:52:04 PM | 12.7 | 23.9
111622 | 01/24/1998 | 01:22:04 PM | 12.7 | 24.1
111623 | 01/24/1998 | 01:52:04 PM | 12.7 | 24
111624 | 01/24/1998 | 02:22:04 PM | 12.7 | 22.8
111625 | 01/24/1998 | 02:52:04 PM | 12.7 | 21.9
111626 | 01/24/1998 | 03:22:04 PM | 12.7 | 20.7
111627 | 01/24/1998 | 03:52:04 PM | 12.7 | 19
111628 | 01/24/1998 | 04:22:04 PM | 12.7 | 16.5
111629 | 01/24/1998 | 04:52:04 PM | 12.7 | 14.4
111630 | 01/24/1998 | 05:22:04 PM | 12.7 | 12.5
111631 | 01/24/1998 | 05:52:04 PM | 12.7 | 11.9
111632 | 01/24/1998 | 06:22:04 PM | 12.7 | 10.4
111633 | 01/24/1998 | 06:52:04 PM | 12.7 | 10.1
111634 | 01/24/1998 | 07:22:04 PM | 12.7 | 8.9
111635 | 01/24/1998 | 07:52:04 PM | 12.7 | 7.4
111636 | 01/24/1998 | 08:22:04 PM | 12.7 | 7.3
111637 | 01/24/1998 | 08:52:04 PM | 12.7 | 6.4
111638 | 01/24/1998 | 09:22:04 PM | 12.7 | 5.9
111639 | 01/24/1998 | 09:52:04 PM | 12.7 | 6.5
111640 | 01/24/1998 | 10:22:04 PM | 12.7 | 5.8
111641 | 01/24/1998 | 10:52:04 PM | 12.7 | 5.4
111642 | 01/24/1998 | 11:22:04 PM | 12.7 | 4.3
111643 | 01/24/1998 | 11:52:04 PM | 12.7 | 4.3
111644 | 01/25/1998 | 12:22:04 AM | 12.7 | 4.3
111645 | 01/25/1998 | 12:52:04 AM | 12.7 | 2.9
111646 | 01/25/1998 | 01:22:04 AM | 12.7 | 2.8
111647 | 01/25/1998 | 01:52:04 AM | 12.7 | 2.3
111648 | 01/25/1998 | 02:22:04 AM | 12.7 | 1.4
111649 | 01/25/1998 | 02:52:04 AM | 12.7 | 1.2
111650 | 01/25/1998 | 03:22:04 AM | 12.7 | 1.1
111651 | 01/25/1998 | 03:52:04 AM | 12.7 | 0.6
111652 | 01/25/1998 | 04:22:04 AM | 12.7 | 0
111653 | 01/25/1998 | 04:52:04 AM | 12.7 | -0.3
111654 | 01/25/1998 | 05:22:04 AM | 12.7 | -0.3
111655 | 01/25/1998 | 05:52:04 AM | 12.7 | -0.3
111656 | 01/25/1998 | 06:22:04 AM | 12.7 | -0.9
111657 | 01/25/1998 | 06:52:04 AM | 12.7 | -1.7
111658 | 01/25/1998 | 07:22:04 AM | 12.7 | -1.5
111659 | 01/25/1998 | 07:52:04 AM | 12.7 | 0.2
111660 | 01/25/1998 | 08:22:04 AM | 12.7 | 1.2
111661 | 01/25/1998 | 08:52:04 AM | 12.7 | 2.7
111662 | 01/25/1998 | 09:22:04 AM | 12.7 | 3.8
111663 | 01/25/1998 | 09:52:04 AM | 12.7 | 5.5
111664 | 01/25/1998 | 10:22:04 AM | 12.7 | 8.9
111665 | 01/25/1998 | 10:52:04 AM | 12.7 | 10.4
111666 | 01/25/1998 | 11:22:04 AM | 12.7 | 13.5
111667 | 01/25/1998 | 11:52:04 AM | 12.7 | 11.2
111668 | 01/25/1998 | 12:22:04 PM | 12.7 | 15.1
111669 | 01/25/1998 | 12:52:04 PM | 12.7 | 19.9
111670 | 01/25/1998 | 01:22:04 PM | 12.7 | 21.7
111671 | 01/25/1998 | 01:52:04 PM | 12.7 | 22.7
111672 | 01/25/1998 | 02:22:04 PM | 12.7 | 22.8
111673 | 01/25/1998 | 02:52:04 PM | 12.7 | 22.7
111674 | 01/25/1998 | 03:22:04 PM | 12.7 | 21.4
111675 | 01/25/1998 | 03:52:04 PM | 12.7 | 20
111676 | 01/25/1998 | 04:22:04 PM | 12.7 | 18.1
111677 | 01/25/1998 | 04:52:04 PM | 12.7 | 15
111678 | 01/25/1998 | 05:22:04 PM | 12.7 | 12
111679 | 01/25/1998 | 05:52:04 PM | 12.7 | 10.4
111680 | 01/25/1998 | 06:22:04 PM | 12.7 | 8.9
111681 | 01/25/1998 | 06:52:04 PM | 12.7 | 8.2
111682 | 01/25/1998 | 07:22:04 PM | 12.7 | 7.4
111683 | 01/25/1998 | 07:52:04 PM | 12.7 | 7.5
111684 | 01/25/1998 | 08:22:04 PM | 12.7 | 7.8
111685 | 01/25/1998 | 08:52:04 PM | 12.7 | 7.8
105780 | 12/27/1997 | 11:10:48 PM | 38.1 | -1
105781 | 12/27/1997 | 11:40:48 PM | 38.1 | -1.2
105782 | 12/28/1997 | 12:10:48 AM | 38.1 | -1.9
105783 | 12/28/1997 | 12:40:48 AM | 38.1 | -1.9
105784 | 12/28/1997 | 01:10:48 AM | 38.1 | -2
105785 | 12/28/1997 | 01:40:48 AM | 38.1 | -2.8
105786 | 12/28/1997 | 02:10:48 AM | 38.1 | -3.2
105787 | 12/28/1997 | 02:40:48 AM | 38.1 | -3.5
105788 | 12/28/1997 | 03:10:48 AM | 38.1 | -3.5
105789 | 12/28/1997 | 03:40:48 AM | 38.1 | -3.5
105790 | 12/28/1997 | 04:10:48 AM | 38.1 | -3.5
105791 | 12/28/1997 | 04:40:48 AM | 38.1 | -3.7
105792 | 12/28/1997 | 05:10:48 AM | 38.1 | -3.8
105793 | 12/28/1997 | 05:40:48 AM | 38.1 | -4.1
105794 | 12/28/1997 | 06:10:48 AM | 38.1 | -3.9
105795 | 12/28/1997 | 06:40:48 AM | 38.1 | -4.2
105796 | 12/28/1997 | 07:10:48 AM | 38.1 | -4.5
105797 | 12/28/1997 | 07:30:13 AM | 38.1 | -4.7
105798 | 12/28/1997 | 08:00:13 AM | 38.1 | -4
105799 | 12/28/1997 | 08:30:13 AM | 38.1 | -3.4
105800 | 12/28/1997 | 09:00:13 AM | 38.1 | -1.9
105801 | 12/28/1997 | 09:30:13 AM | 38.1 | 0.8
105802 | 12/28/1997 | 10:00:13 AM | 38.1 | 2.5
105803 | 12/28/1997 | 10:30:13 AM | 38.1 | 4.6
105804 | 12/28/1997 | 11:00:13 AM | 38.1 | 5.7
105805 | 12/28/1997 | 11:30:13 AM | 38.1 | 7
105806 | 12/28/1997 | 12:00:13 PM | 38.1 | 8.7
105807 | 12/28/1997 | 12:30:13 PM | 38.1 | 10.2
105808 | 12/28/1997 | 01:00:13 PM | 38.1 | 11.8
105809 | 12/28/1997 | 01:30:13 PM | 38.1 | 12.1
105810 | 12/28/1997 | 02:00:13 PM | 38.1 | 13
105811 | 12/28/1997 | 02:30:13 PM | 38.1 | 13.2
105812 | 12/28/1997 | 03:00:13 PM | 38.1 | 12.1
105813 | 12/28/1997 | 03:30:13 PM | 38.1 | 11.9
105814 | 12/28/1997 | 04:00:13 PM | 38.1 | 10.3
105815 | 12/28/1997 | 04:30:13 PM | 38.1 | 9.1
105816 | 12/28/1997 | 05:00:13 PM | 38.1 | 7.3
105817 | 12/28/1997 | 05:30:13 PM | 38.1 | 6.8
105818 | 12/28/1997 | 06:00:13 PM | 38.1 | 5.6
105819 | 12/28/1997 | 06:30:13 PM | 38.1 | 4.2
105820 | 12/28/1997 | 07:00:13 PM | 38.1 | 4
105821 | 12/28/1997 | 07:30:13 PM | 38.1 | 2.8
105822 | 12/28/1997 | 08:00:13 PM | 38.1 | 2.6
117645 | 01/25/1998 | 12:52:04 AM | 139.7 | 7.1
105701 | 12/26/1997 | 07:44:40 AM | 38.1 | -6.6
105702 | 12/26/1997 | 08:14:40 AM | 38.1 | -6.3
105703 | 12/26/1997 | 08:44:40 AM | 38.1 | -5
105704 | 12/26/1997 | 09:14:40 AM | 38.1 | -3.2
105705 | 12/26/1997 | 09:44:40 AM | 38.1 | -0.4
105706 | 12/26/1997 | 10:14:40 AM | 38.1 | 1.1
105707 | 12/26/1997 | 10:44:40 AM | 38.1 | 2.7
105708 | 12/26/1997 | 11:14:40 AM | 38.1 | 5.1
105709 | 12/26/1997 | 11:44:40 AM | 38.1 | 6.3
105710 | 12/26/1997 | 12:14:40 PM | 38.1 | 7.3
105711 | 12/26/1997 | 12:44:40 PM | 38.1 | 8.8
105712 | 12/26/1997 | 01:14:40 PM | 38.1 | 9.2
105713 | 12/26/1997 | 01:44:40 PM | 38.1 | 10.2
105714 | 12/26/1997 | 02:14:40 PM | 38.1 | 10.3
105715 | 12/26/1997 | 02:44:40 PM | 38.1 | 10
105716 | 12/26/1997 | 03:14:40 PM | 38.1 | 8.9
105717 | 12/26/1997 | 03:44:40 PM | 38.1 | 7.9
105718 | 12/26/1997 | 04:14:40 PM | 38.1 | 7
105719 | 12/26/1997 | 04:44:40 PM | 38.1 | 4.8
105720 | 12/26/1997 | 05:14:40 PM | 38.1 | 3.9
105721 | 12/26/1997 | 05:44:40 PM | 38.1 | 2.4
105722 | 12/26/1997 | 06:14:40 PM | 38.1 | 1.1
105723 | 12/26/1997 | 06:44:40 PM | 38.1 | 1.1
105724 | 12/26/1997 | 07:14:40 PM | 38.1 | -0.3
105725 | 12/26/1997 | 07:44:40 PM | 38.1 | -0.4
105726 | 12/26/1997 | 08:14:40 PM | 38.1 | -0.5
105727 | 12/26/1997 | 08:44:40 PM | 38.1 | -0.8
105728 | 12/26/1997 | 09:14:40 PM | 38.1 | -1.9
105729 | 12/26/1997 | 09:44:40 PM | 38.1 | -1.9
105730 | 12/26/1997 | 10:14:40 PM | 38.1 | -2.4
105731 | 12/26/1997 | 10:44:40 PM | 38.1 | -3.5
105732 | 12/26/1997 | 11:14:40 PM | 38.1 | -3.5
105733 | 12/26/1997 | 11:44:40 PM | 38.1 | -3.5
105734 | 12/27/1997 | 12:14:40 AM | 38.1 | -3.7
105735 | 12/27/1997 | 12:44:40 AM | 38.1 | -4.4
105736 | 12/27/1997 | 01:14:40 AM | 38.1 | -4.9
105737 | 12/27/1997 | 01:44:40 AM | 38.1 | -5
105738 | 12/27/1997 | 02:14:40 AM | 38.1 | -5
105739 | 12/27/1997 | 02:44:40 AM | 38.1 | -5.2
105740 | 12/27/1997 | 03:14:40 AM | 38.1 | -5.4
105741 | 12/27/1997 | 03:44:40 AM | 38.1 | -5.9
105742 | 12/27/1997 | 04:14:40 AM | 38.1 | -6.2
105743 | 12/27/1997 | 04:44:40 AM | 38.1 | -6.4
105744 | 12/27/1997 | 05:14:40 AM | 38.1 | -6.5
105745 | 12/27/1997 | 05:44:40 AM | 38.1 | -6.5
105746 | 12/27/1997 | 06:14:40 AM | 38.1 | -6.5
105747 | 12/27/1997 | 06:44:40 AM | 38.1 | -6.5
105748 | 12/27/1997 | 07:14:40 AM | 38.1 | -6.5
105749 | 12/27/1997 | 07:44:40 AM | 38.1 | -6.3
105750 | 12/27/1997 | 08:10:48 AM | 38.1 | -5.7
105751 | 12/27/1997 | 08:40:48 AM | 38.1 | -5
105752 | 12/27/1997 | 09:10:48 AM | 38.1 | -3.5
105753 | 12/27/1997 | 09:40:48 AM | 38.1 | -0.8
105754 | 12/27/1997 | 10:10:48 AM | 38.1 | 1.1
105755 | 12/27/1997 | 10:40:48 AM | 38.1 | 2.6
105756 | 12/27/1997 | 11:10:48 AM | 38.1 | 4.2
105757 | 12/27/1997 | 11:40:48 AM | 38.1 | 5.9
105758 | 12/27/1997 | 12:10:48 PM | 38.1 | 7.3
105759 | 12/27/1997 | 12:40:48 PM | 38.1 | 8.6
105760 | 12/27/1997 | 01:10:48 PM | 38.1 | 8.9
105761 | 12/27/1997 | 01:40:48 PM | 38.1 | 10
105762 | 12/27/1997 | 02:10:48 PM | 38.1 | 10.3
105763 | 12/27/1997 | 02:40:48 PM | 38.1 | 10.3
105764 | 12/27/1997 | 03:10:48 PM | 38.1 | 10.3
105765 | 12/27/1997 | 03:40:48 PM | 38.1 | 10.3
105766 | 12/27/1997 | 04:10:48 PM | 38.1 | 8.8
105767 | 12/27/1997 | 04:40:48 PM | 38.1 | 7.2
105768 | 12/27/1997 | 05:10:48 PM | 38.1 | 5.7
105769 | 12/27/1997 | 05:40:48 PM | 38.1 | 4.4
105770 | 12/27/1997 | 06:10:48 PM | 38.1 | 4.2
105771 | 12/27/1997 | 06:40:48 PM | 38.1 | 2.7
105772 | 12/27/1997 | 07:10:48 PM | 38.1 | 2.3
105773 | 12/27/1997 | 07:40:48 PM | 38.1 | 1.2
105774 | 12/27/1997 | 08:10:48 PM | 38.1 | 1
105775 | 12/27/1997 | 08:40:48 PM | 38.1 | 1
105776 | 12/27/1997 | 09:10:48 PM | 38.1 | 0
105777 | 12/27/1997 | 09:40:48 PM | 38.1 | -0.4
105778 | 12/27/1997 | 10:10:48 PM | 38.1 | -0.4
105779 | 12/27/1997 | 10:40:48 PM | 38.1 | -0.4
107698 | 12/05/1997 | 12:59:59 PM | 114.3 | 5.7
107699 | 12/05/1997 | 01:29:59 PM | 114.3 | 5.6
107700 | 12/05/1997 | 01:59:59 PM | 114.3 | 5.6
107701 | 12/05/1997 | 02:29:59 PM | 114.3 | 5.6
107702 | 12/05/1997 | 02:59:59 PM | 114.3 | 5.7
107703 | 12/05/1997 | 03:29:59 PM | 114.3 | 5.8
107704 | 12/05/1997 | 03:59:59 PM | 114.3 | 6
107705 | 12/05/1997 | 04:29:59 PM | 114.3 | 6.3
107706 | 12/05/1997 | 04:59:59 PM | 114.3 | 6.7
107707 | 12/05/1997 | 05:29:59 PM | 114.3 | 6.9
107708 | 12/05/1997 | 05:59:59 PM | 114.3 | 6.3
107709 | 12/05/1997 | 06:29:59 PM | 114.3 | 6.2
107710 | 12/05/1997 | 06:59:59 PM | 114.3 | 5.8
107711 | 12/05/1997 | 07:29:59 PM | 114.3 | 5.8
107712 | 12/05/1997 | 07:59:59 PM | 114.3 | 5.9
107713 | 12/05/1997 | 08:29:59 PM | 114.3 | 5.7
107714 | 12/05/1997 | 08:59:59 PM | 114.3 | 5.7
107715 | 12/05/1997 | 09:29:59 PM | 114.3 | 5.6
107716 | 12/05/1997 | 09:59:59 PM | 114.3 | 5.6
107717 | 12/05/1997 | 10:29:59 PM | 114.3 | 5.6
107718 | 12/05/1997 | 10:59:59 PM | 114.3 | 5.6
107719 | 12/05/1997 | 11:29:59 PM | 114.3 | 5.6
107720 | 12/05/1997 | 11:59:59 PM | 114.3 | 5.5
107721 | 12/06/1997 | 12:29:59 AM | 114.3 | 5.5
107722 | 12/06/1997 | 12:59:59 AM | 114.3 | 5.3
107723 | 12/06/1997 | 01:29:59 AM | 114.3 | 5.1
107724 | 12/06/1997 | 01:59:59 AM | 114.3 | 5.1
107725 | 12/06/1997 | 02:29:59 AM | 114.3 | 4.9
107726 | 12/06/1997 | 02:59:59 AM | 114.3 | 4.8
107727 | 12/06/1997 | 03:29:59 AM | 114.3 | 4.7
107728 | 12/06/1997 | 03:59:59 AM | 114.3 | 4.6
107729 | 12/06/1997 | 04:29:59 AM | 114.3 | 4.5
107730 | 12/06/1997 | 04:59:59 AM | 114.3 | 4.6
107731 | 12/06/1997 | 05:29:59 AM | 114.3 | 4.4
107732 | 12/06/1997 | 05:59:59 AM | 114.3 | 4.5
107733 | 12/06/1997 | 06:29:59 AM | 114.3 | 4.4
107734 | 12/06/1997 | 06:59:59 AM | 114.3 | 4.4
107735 | 12/06/1997 | 07:29:59 AM | 114.3 | 4.3
107736 | 12/06/1997 | 07:59:59 AM | 114.3 | 4.3
107737 | 12/06/1997 | 08:29:59 AM | 114.3 | 4.3
107738 | 12/06/1997 | 08:59:59 AM | 114.3 | 4.7
107739 | 12/06/1997 | 09:29:59 AM | 114.3 | 5
107740 | 12/06/1997 | 09:59:59 AM | 114.3 | 5.4
107741 | 12/06/1997 | 10:29:59 AM | 114.3 | 5.6
107742 | 12/06/1997 | 10:59:59 AM | 114.3 | 5.6
107743 | 12/06/1997 | 11:29:59 AM | 114.3 | 5.9
107744 | 12/06/1997 | 11:59:59 AM | 114.3 | 6.6
107745 | 12/06/1997 | 12:29:59 PM | 114.3 | 6.8
107746 | 12/06/1997 | 12:59:59 PM | 114.3 | 7
107747 | 12/06/1997 | 01:29:59 PM | 114.3 | 7.1
107748 | 12/06/1997 | 01:59:59 PM | 114.3 | 7
107749 | 12/06/1997 | 02:29:59 PM | 114.3 | 6.7
107750 | 12/06/1997 | 02:59:59 PM | 114.3 | 6.2
107751 | 12/06/1997 | 03:29:59 PM | 114.3 | 5.8
107752 | 12/06/1997 | 03:59:59 PM | 114.3 | 5.6
107753 | 12/06/1997 | 04:29:59 PM | 114.3 | 5.6
107754 | 12/06/1997 | 04:59:59 PM | 114.3 | 5.6
107755 | 12/06/1997 | 05:29:59 PM | 114.3 | 5.6
107756 | 12/06/1997 | 05:59:59 PM | 114.3 | 5.6
107757 | 12/06/1997 | 06:29:59 PM | 114.3 | 5.6
107758 | 12/06/1997 | 06:59:59 PM | 114.3 | 5.6
107759 | 12/06/1997 | 07:29:59 PM | 114.3 | 5.5
107760 | 12/06/1997 | 07:59:59 PM | 114.3 | 5.5
107761 | 12/06/1997 | 08:29:59 PM | 114.3 | 5.4
107762 | 12/06/1997 | 08:59:59 PM | 114.3 | 5.2
107763 | 12/06/1997 | 09:29:59 PM | 114.3 | 5.2
107764 | 12/06/1997 | 09:59:59 PM | 114.3 | 5.2
107765 | 12/06/1997 | 10:29:59 PM | 114.3 | 5.2
107766 | 12/06/1997 | 10:59:59 PM | 114.3 | 5.2
107767 | 12/06/1997 | 11:29:59 PM | 114.3 | 5.1
107768 | 12/06/1997 | 11:59:59 PM | 114.3 | 5.1
107769 | 12/07/1997 | 12:29:59 AM | 114.3 | 5.1
107770 | 12/07/1997 | 12:59:59 AM | 114.3 | 5
107771 | 12/07/1997 | 01:29:59 AM | 114.3 | 4.9
107772 | 12/07/1997 | 01:59:59 AM | 114.3 | 4.9
107773 | 12/07/1997 | 02:29:59 AM | 114.3 | 4.9
107774 | 12/07/1997 | 02:59:59 AM | 114.3 | 5
107775 | 12/07/1997 | 03:29:59 AM | 114.3 | 4.8
107776 | 12/07/1997 | 03:59:59 AM | 114.3 | 4.8
107777 | 12/07/1997 | 04:29:59 AM | 114.3 | 4.7
107778 | 12/07/1997 | 04:59:59 AM | 114.3 | 4.8
107779 | 12/07/1997 | 05:29:59 AM | 114.3 | 4.7
107780 | 12/07/1997 | 05:59:59 AM | 114.3 | 4.6
107781 | 12/07/1997 | 06:29:59 AM | 114.3 | 4.7
107782 | 12/07/1997 | 06:59:59 AM | 114.3 | 4.4
107783 | 12/07/1997 | 07:29:59 AM | 114.3 | 4.2
107784 | 12/07/1997 | 07:59:59 AM | 114.3 | 4.2
107785 | 12/07/1997 | 08:29:59 AM | 114.3 | 4.2
107786 | 12/07/1997 | 08:59:59 AM | 114.3 | 4.2
107787 | 12/07/1997 | 09:29:59 AM | 114.3 | 4.4
107788 | 12/07/1997 | 09:59:59 AM | 114.3 | 4.9
107789 | 12/07/1997 | 10:29:59 AM | 114.3 | 5.6
107790 | 12/07/1997 | 10:59:59 AM | 114.3 | 5.7
107791 | 12/07/1997 | 11:29:59 AM | 114.3 | 6.3
107792 | 12/07/1997 | 11:59:59 AM | 114.3 | 7.2
107793 | 12/07/1997 | 12:29:59 PM | 114.3 | 7.2
107794 | 12/07/1997 | 12:59:59 PM | 114.3 | 7.4
107795 | 12/07/1997 | 01:29:59 PM | 114.3 | 8.7
107796 | 12/07/1997 | 01:59:59 PM | 114.3 | 8.7
107797 | 12/07/1997 | 02:29:59 PM | 114.3 | 8.7
107798 | 12/07/1997 | 02:59:59 PM | 114.3 | 8.7
107799 | 12/07/1997 | 03:29:59 PM | 114.3 | 8.7
107800 | 12/07/1997 | 03:59:59 PM | 114.3 | 8.6
107801 | 12/07/1997 | 04:29:59 PM | 114.3 | 8.4
107802 | 12/07/1997 | 04:59:59 PM | 114.3 | 8.2
107803 | 12/07/1997 | 05:29:59 PM | 114.3 | 7.7
107804 | 12/07/1997 | 05:59:59 PM | 114.3 | 7.2
108234 | 12/16/1997 | 02:22:05 PM | 114.3 | 11.8
118268 | 02/06/1998 | 11:01:31 PM | 12.7 | 6.5
107807 | 12/07/1997 | 07:29:59 PM | 114.3 | 7
107808 | 12/07/1997 | 07:59:59 PM | 114.3 | 6.7
107809 | 12/07/1997 | 08:29:59 PM | 114.3 | 6.2
107810 | 12/07/1997 | 08:59:59 PM | 114.3 | 5.8
107811 | 12/07/1997 | 09:29:59 PM | 114.3 | 5.6
107812 | 12/07/1997 | 09:59:59 PM | 114.3 | 5.6
107813 | 12/07/1997 | 10:29:59 PM | 114.3 | 5.6
107814 | 12/07/1997 | 10:59:59 PM | 114.3 | 5.6
107815 | 12/07/1997 | 11:29:59 PM | 114.3 | 5.4
107816 | 12/07/1997 | 11:59:59 PM | 114.3 | 5.4
107817 | 12/08/1997 | 12:29:59 AM | 114.3 | 5.1
107818 | 12/08/1997 | 12:59:59 AM | 114.3 | 4.8
107819 | 12/08/1997 | 01:29:59 AM | 114.3 | 4.6
107820 | 12/08/1997 | 01:59:59 AM | 114.3 | 4.3
107821 | 12/08/1997 | 02:29:59 AM | 114.3 | 4.2
107822 | 12/08/1997 | 02:59:59 AM | 114.3 | 4.1
107823 | 12/08/1997 | 03:29:59 AM | 114.3 | 4.1
107824 | 12/08/1997 | 03:59:59 AM | 114.3 | 4.1
107825 | 12/08/1997 | 04:29:59 AM | 114.3 | 4.1
107826 | 12/08/1997 | 04:59:59 AM | 114.3 | 4.1
107827 | 12/08/1997 | 05:29:59 AM | 114.3 | 4.1
107828 | 12/08/1997 | 05:59:59 AM | 114.3 | 4.1
107829 | 12/08/1997 | 06:29:59 AM | 114.3 | 4
107830 | 12/08/1997 | 06:59:59 AM | 114.3 | 3.9
107831 | 12/08/1997 | 07:29:59 AM | 114.3 | 3.9
107832 | 12/08/1997 | 07:59:59 AM | 114.3 | 3.9
107833 | 12/08/1997 | 08:29:59 AM | 114.3 | 3.8
107834 | 12/08/1997 | 08:59:59 AM | 114.3 | 4.1
107835 | 12/08/1997 | 09:29:59 AM | 114.3 | 4
107836 | 12/08/1997 | 09:59:59 AM | 114.3 | 4.1
107837 | 12/08/1997 | 10:29:59 AM | 114.3 | 5.4
107838 | 12/08/1997 | 10:59:59 AM | 114.3 | 5.6
107839 | 12/08/1997 | 11:29:59 AM | 114.3 | 6.1
107840 | 12/08/1997 | 11:59:59 AM | 114.3 | 7.2
107841 | 12/08/1997 | 12:29:59 PM | 114.3 | 8.2
107842 | 12/08/1997 | 12:31:24 PM | 114.3 | 8.2
107843 | 12/08/1997 | 01:01:24 PM | 114.3 | 8.7
107844 | 12/08/1997 | 01:31:24 PM | 114.3 | 9.8
107845 | 12/08/1997 | 02:01:24 PM | 114.3 | 10.2
107846 | 12/08/1997 | 02:31:24 PM | 114.3 | 10.3
107847 | 12/08/1997 | 03:01:24 PM | 114.3 | 10.4
107848 | 12/08/1997 | 03:31:24 PM | 114.3 | 10.5
107849 | 12/08/1997 | 04:01:24 PM | 114.3 | 10.2
107850 | 12/08/1997 | 04:31:24 PM | 114.3 | 10.2
107851 | 12/08/1997 | 05:01:24 PM | 114.3 | 10
107852 | 12/08/1997 | 05:31:24 PM | 114.3 | 9.7
107853 | 12/08/1997 | 06:01:24 PM | 114.3 | 8.7
107854 | 12/08/1997 | 06:31:24 PM | 114.3 | 8.7
107855 | 12/08/1997 | 07:01:24 PM | 114.3 | 8.2
107856 | 12/08/1997 | 07:31:24 PM | 114.3 | 7.5
107857 | 12/08/1997 | 08:01:24 PM | 114.3 | 7.2
107858 | 12/08/1997 | 08:31:24 PM | 114.3 | 7.2
107859 | 12/08/1997 | 09:01:24 PM | 114.3 | 7.2
107860 | 12/08/1997 | 09:31:24 PM | 114.3 | 7.1
107861 | 12/08/1997 | 10:01:24 PM | 114.3 | 7.2
107862 | 12/08/1997 | 10:31:24 PM | 114.3 | 6.7
107863 | 12/08/1997 | 11:01:24 PM | 114.3 | 6
107864 | 12/08/1997 | 11:31:24 PM | 114.3 | 5.8
107865 | 12/09/1997 | 12:01:24 AM | 114.3 | 5.7
107866 | 12/09/1997 | 12:31:24 AM | 114.3 | 5.6
107867 | 12/09/1997 | 01:01:24 AM | 114.3 | 5.6
107868 | 12/09/1997 | 01:31:24 AM | 114.3 | 5.6
107869 | 12/09/1997 | 02:01:24 AM | 114.3 | 5.6
107870 | 12/09/1997 | 02:31:24 AM | 114.3 | 5.5
107871 | 12/09/1997 | 03:01:24 AM | 114.3 | 5.4
107872 | 12/09/1997 | 03:31:24 AM | 114.3 | 5.2
107873 | 12/09/1997 | 04:01:24 AM | 114.3 | 5.1
107874 | 12/09/1997 | 04:31:24 AM | 114.3 | 4.7
107875 | 12/09/1997 | 05:01:24 AM | 114.3 | 4.2
107876 | 12/09/1997 | 05:31:24 AM | 114.3 | 4.1
107877 | 12/09/1997 | 06:01:24 AM | 114.3 | 4.1
107878 | 12/09/1997 | 06:31:24 AM | 114.3 | 4.1
107879 | 12/09/1997 | 07:01:24 AM | 114.3 | 4.1
107880 | 12/09/1997 | 07:31:24 AM | 114.3 | 4
107881 | 12/09/1997 | 08:01:24 AM | 114.3 | 3.9
107882 | 12/09/1997 | 08:31:24 AM | 114.3 | 4
107883 | 12/09/1997 | 09:01:24 AM | 114.3 | 4
107884 | 12/09/1997 | 09:03:26 AM | 114.3 | 4
107885 | 12/09/1997 | 09:33:26 AM | 114.3 | 4
107886 | 12/09/1997 | 10:03:26 AM | 114.3 | 4.1
107887 | 12/09/1997 | 10:33:26 AM | 114.3 | 5.6
107888 | 12/09/1997 | 11:03:26 AM | 114.3 | 5.6
107889 | 12/09/1997 | 11:33:26 AM | 114.3 | 6.9
107890 | 12/09/1997 | 12:03:26 PM | 114.3 | 7.2
107891 | 12/09/1997 | 12:33:26 PM | 114.3 | 8.6
107892 | 12/09/1997 | 01:03:26 PM | 114.3 | 8.9
107893 | 12/09/1997 | 01:33:26 PM | 114.3 | 10
107894 | 12/09/1997 | 02:03:26 PM | 114.3 | 10.3
107895 | 12/09/1997 | 02:33:26 PM | 114.3 | 10.8
107896 | 12/09/1997 | 03:03:26 PM | 114.3 | 11.3
107897 | 12/09/1997 | 03:33:26 PM | 114.3 | 11.6
107898 | 12/09/1997 | 04:03:26 PM | 114.3 | 11.4
107899 | 12/09/1997 | 04:33:26 PM | 114.3 | 10.6
107900 | 12/09/1997 | 05:03:26 PM | 114.3 | 10.2
107901 | 12/09/1997 | 05:33:26 PM | 114.3 | 10
107902 | 12/09/1997 | 06:03:26 PM | 114.3 | 9.7
107903 | 12/09/1997 | 06:33:26 PM | 114.3 | 8.7
107904 | 12/09/1997 | 07:03:26 PM | 114.3 | 8.4
107905 | 12/09/1997 | 07:33:26 PM | 114.3 | 7.6
109571 | 12/13/1997 | 04:36:05 AM | 139.7 | 0.9
109572 | 12/13/1997 | 05:06:05 AM | 139.7 | 0.9
109573 | 12/13/1997 | 05:36:05 AM | 139.7 | 0.9
109574 | 12/13/1997 | 06:06:05 AM | 139.7 | 0.7
109575 | 12/13/1997 | 06:36:05 AM | 139.7 | 0.3
109576 | 12/13/1997 | 07:06:05 AM | 139.7 | 0.1
109577 | 12/13/1997 | 07:36:05 AM | 139.7 | -0.1
109578 | 12/13/1997 | 08:06:05 AM | 139.7 | -0.4
109579 | 12/13/1997 | 08:33:05 AM | 139.7 | -0.4
109580 | 12/13/1997 | 09:03:05 AM | 139.7 | -0.4
109581 | 12/13/1997 | 09:33:05 AM | 139.7 | -0.2
109582 | 12/13/1997 | 10:03:05 AM | 139.7 | 0.3
109583 | 12/13/1997 | 10:33:05 AM | 139.7 | 0.7
109584 | 12/13/1997 | 11:03:05 AM | 139.7 | 0.9
109585 | 12/13/1997 | 11:33:05 AM | 139.7 | 1
109586 | 12/13/1997 | 12:03:05 PM | 139.7 | 1
109587 | 12/13/1997 | 12:33:05 PM | 139.7 | 1
109588 | 12/13/1997 | 01:03:05 PM | 139.7 | 2.2
109589 | 12/13/1997 | 01:33:05 PM | 139.7 | 2.5
109590 | 12/13/1997 | 02:03:05 PM | 139.7 | 3.8
109591 | 12/13/1997 | 02:33:05 PM | 139.7 | 4
109592 | 12/13/1997 | 03:03:05 PM | 139.7 | 4
109593 | 12/13/1997 | 03:33:05 PM | 139.7 | 4.1
109594 | 12/13/1997 | 04:03:05 PM | 139.7 | 4.1
109595 | 12/13/1997 | 04:33:05 PM | 139.7 | 4.1
109596 | 12/13/1997 | 05:03:05 PM | 139.7 | 4.1
109597 | 12/13/1997 | 05:33:05 PM | 139.7 | 4
109598 | 12/13/1997 | 06:03:05 PM | 139.7 | 4
109599 | 12/13/1997 | 06:33:05 PM | 139.7 | 4
109600 | 12/13/1997 | 07:03:05 PM | 139.7 | 4
109601 | 12/13/1997 | 07:33:05 PM | 139.7 | 4
109602 | 12/13/1997 | 08:03:05 PM | 139.7 | 3.8
109603 | 12/13/1997 | 08:33:05 PM | 139.7 | 3.6
109604 | 12/13/1997 | 09:03:05 PM | 139.7 | 3.4
109605 | 12/13/1997 | 09:33:05 PM | 139.7 | 3.1
109606 | 12/13/1997 | 10:03:05 PM | 139.7 | 2.9
109607 | 12/13/1997 | 10:33:05 PM | 139.7 | 2.6
109608 | 12/13/1997 | 11:03:05 PM | 139.7 | 2.6
109609 | 12/13/1997 | 11:33:05 PM | 139.7 | 2.5
109610 | 12/14/1997 | 12:03:05 AM | 139.7 | 2.5
109611 | 12/14/1997 | 12:33:05 AM | 139.7 | 2.5
109612 | 12/14/1997 | 01:03:05 AM | 139.7 | 2.5
109613 | 12/14/1997 | 01:33:05 AM | 139.7 | 2.4
109614 | 12/14/1997 | 02:03:05 AM | 139.7 | 2.4
109615 | 12/14/1997 | 02:33:05 AM | 139.7 | 2.3
109616 | 12/14/1997 | 03:03:05 AM | 139.7 | 2.3
109617 | 12/14/1997 | 03:33:05 AM | 139.7 | 2.3
109618 | 12/14/1997 | 04:03:05 AM | 139.7 | 2.3
109619 | 12/14/1997 | 04:33:05 AM | 139.7 | 2.1
109620 | 12/14/1997 | 05:03:05 AM | 139.7 | 2
109621 | 12/14/1997 | 05:33:05 AM | 139.7 | 2
109622 | 12/14/1997 | 06:03:05 AM | 139.7 | 1.8
109623 | 12/14/1997 | 06:33:05 AM | 139.7 | 1.7
109624 | 12/14/1997 | 07:03:05 AM | 139.7 | 1.7
109625 | 12/14/1997 | 07:33:05 AM | 139.7 | 1.6
109626 | 12/14/1997 | 08:03:05 AM | 139.7 | 1.2
109627 | 12/14/1997 | 08:33:05 AM | 139.7 | 1.1
109628 | 12/14/1997 | 08:50:37 AM | 139.7 | 1
109629 | 12/14/1997 | 09:20:37 AM | 139.7 | 1.2
109630 | 12/14/1997 | 09:50:37 AM | 139.7 | 1.4
109631 | 12/14/1997 | 10:20:37 AM | 139.7 | 1.4
109632 | 12/14/1997 | 10:50:37 AM | 139.7 | 1.9
109633 | 12/14/1997 | 11:20:37 AM | 139.7 | 1.3
109634 | 12/14/1997 | 11:50:37 AM | 139.7 | 2.5
109635 | 12/14/1997 | 12:20:37 PM | 139.7 | 2.5
109636 | 12/14/1997 | 12:50:37 PM | 139.7 | 3.1
109637 | 12/14/1997 | 01:20:37 PM | 139.7 | 3.8
109638 | 12/14/1997 | 01:50:37 PM | 139.7 | 4
109639 | 12/14/1997 | 02:20:37 PM | 139.7 | 4
109640 | 12/14/1997 | 02:50:37 PM | 139.7 | 4.1
109641 | 12/14/1997 | 03:20:37 PM | 139.7 | 4.6
109642 | 12/14/1997 | 03:50:37 PM | 139.7 | 5.5
109643 | 12/14/1997 | 04:20:37 PM | 139.7 | 5.6
109644 | 12/14/1997 | 04:50:37 PM | 139.7 | 5.6
109645 | 12/14/1997 | 05:20:37 PM | 139.7 | 5.6
109646 | 12/14/1997 | 05:50:37 PM | 139.7 | 5.6
109647 | 12/14/1997 | 06:20:37 PM | 139.7 | 5.7
109648 | 12/14/1997 | 06:50:37 PM | 139.7 | 5.6
109649 | 12/14/1997 | 07:20:37 PM | 139.7 | 5.6
109650 | 12/14/1997 | 07:50:37 PM | 139.7 | 5.6
109651 | 12/14/1997 | 08:20:37 PM | 139.7 | 5.6
109652 | 12/14/1997 | 08:50:37 PM | 139.7 | 5.6
109653 | 12/14/1997 | 09:20:37 PM | 139.7 | 5.5
109654 | 12/14/1997 | 09:50:37 PM | 139.7 | 5.5
109655 | 12/14/1997 | 10:20:37 PM | 139.7 | 5.4
109656 | 12/14/1997 | 10:50:37 PM | 139.7 | 5.2
122175 | 02/03/1998 | 07:26:03 PM | 114.3 | 10.2
124025 | 02/14/1998 | 01:52:49 AM | 139.7 | 7.1
109658 | 12/14/1997 | 11:50:37 PM | 139.7 | 4.5
109659 | 12/15/1997 | 12:20:37 AM | 139.7 | 4.3
109660 | 12/15/1997 | 12:50:37 AM | 139.7 | 4.1
109661 | 12/15/1997 | 01:20:37 AM | 139.7 | 4
109662 | 12/15/1997 | 01:50:37 AM | 139.7 | 4
109663 | 12/15/1997 | 02:20:37 AM | 139.7 | 4
109664 | 12/15/1997 | 02:50:37 AM | 139.7 | 3.8
109665 | 12/15/1997 | 03:20:37 AM | 139.7 | 3.4
109666 | 12/15/1997 | 03:50:37 AM | 139.7 | 3
109667 | 12/15/1997 | 04:20:37 AM | 139.7 | 2.7
109668 | 12/15/1997 | 04:50:37 AM | 139.7 | 2.6
109669 | 12/15/1997 | 05:20:37 AM | 139.7 | 2.5
109670 | 12/15/1997 | 05:50:37 AM | 139.7 | 2.5
109671 | 12/15/1997 | 06:20:37 AM | 139.7 | 2.5
109672 | 12/15/1997 | 06:50:37 AM | 139.7 | 2.5
109673 | 12/15/1997 | 07:20:37 AM | 139.7 | 2.5
109674 | 12/15/1997 | 07:50:37 AM | 139.7 | 2.4
109675 | 12/15/1997 | 08:20:37 AM | 139.7 | 2
109676 | 12/15/1997 | 08:50:37 AM | 139.7 | 2.1
109677 | 12/15/1997 | 09:20:37 AM | 139.7 | 2
109678 | 12/15/1997 | 09:50:37 AM | 139.7 | 2.1
109679 | 12/15/1997 | 10:20:37 AM | 139.7 | 2.5
109680 | 12/15/1997 | 10:50:37 AM | 139.7 | 2.4
109681 | 12/15/1997 | 11:20:37 AM | 139.7 | 2.5
109682 | 12/15/1997 | 11:22:05 AM | 139.7 | 2.5
109683 | 12/15/1997 | 11:52:05 AM | 139.7 | 3.7
109684 | 12/15/1997 | 12:22:05 PM | 139.7 | 4.1
109685 | 12/15/1997 | 12:52:05 PM | 139.7 | 5.2
109686 | 12/15/1997 | 01:22:05 PM | 139.7 | 5.6
109687 | 12/15/1997 | 01:52:05 PM | 139.7 | 6.6
109688 | 12/15/1997 | 02:22:05 PM | 139.7 | 7.1
109689 | 12/15/1997 | 02:52:05 PM | 139.7 | 7.4
109690 | 12/15/1997 | 03:22:05 PM | 139.7 | 7.8
109691 | 12/15/1997 | 03:52:05 PM | 139.7 | 8.5
109692 | 12/15/1997 | 04:22:05 PM | 139.7 | 8.5
109693 | 12/15/1997 | 04:52:05 PM | 139.7 | 8.6
109694 | 12/15/1997 | 05:22:05 PM | 139.7 | 8.4
109695 | 12/15/1997 | 05:52:05 PM | 139.7 | 7.7
109696 | 12/15/1997 | 06:22:05 PM | 139.7 | 7.1
109697 | 12/15/1997 | 06:52:05 PM | 139.7 | 7.1
109698 | 12/15/1997 | 07:22:05 PM | 139.7 | 7.1
109699 | 12/15/1997 | 07:52:05 PM | 139.7 | 6.5
109700 | 12/15/1997 | 08:22:05 PM | 139.7 | 5.8
109701 | 12/15/1997 | 08:52:05 PM | 139.7 | 5.6
109702 | 12/15/1997 | 09:22:05 PM | 139.7 | 5.6
109703 | 12/15/1997 | 09:52:05 PM | 139.7 | 5.4
109704 | 12/15/1997 | 10:22:05 PM | 139.7 | 5.1
109705 | 12/15/1997 | 10:52:05 PM | 139.7 | 4.7
109706 | 12/15/1997 | 11:22:05 PM | 139.7 | 4.6
109707 | 12/15/1997 | 11:52:05 PM | 139.7 | 4.1
109708 | 12/16/1997 | 12:22:05 AM | 139.7 | 4
109709 | 12/16/1997 | 12:52:05 AM | 139.7 | 4
109710 | 12/16/1997 | 01:22:05 AM | 139.7 | 4
109711 | 12/16/1997 | 01:52:05 AM | 139.7 | 4
109712 | 12/16/1997 | 02:22:05 AM | 139.7 | 4
109713 | 12/16/1997 | 02:52:05 AM | 139.7 | 4
109714 | 12/16/1997 | 03:22:05 AM | 139.7 | 4
109715 | 12/16/1997 | 03:52:05 AM | 139.7 | 4
109716 | 12/16/1997 | 04:22:05 AM | 139.7 | 4
109717 | 12/16/1997 | 04:52:05 AM | 139.7 | 4
109718 | 12/16/1997 | 05:22:05 AM | 139.7 | 3.9
109719 | 12/16/1997 | 05:52:05 AM | 139.7 | 3.9
109720 | 12/16/1997 | 06:22:05 AM | 139.7 | 3.9
109721 | 12/16/1997 | 06:52:05 AM | 139.7 | 3.7
109722 | 12/16/1997 | 07:22:05 AM | 139.7 | 3.7
109723 | 12/16/1997 | 07:52:05 AM | 139.7 | 3.7
109724 | 12/16/1997 | 08:22:05 AM | 139.7 | 3.5
109725 | 12/16/1997 | 08:52:05 AM | 139.7 | 3.8
109726 | 12/16/1997 | 09:22:05 AM | 139.7 | 3.7
109727 | 12/16/1997 | 09:52:05 AM | 139.7 | 3.9
109728 | 12/16/1997 | 10:22:05 AM | 139.7 | 4
109729 | 12/16/1997 | 10:52:05 AM | 139.7 | 4.1
109730 | 12/16/1997 | 11:22:05 AM | 139.7 | 5.3
109731 | 12/16/1997 | 11:52:05 AM | 139.7 | 5.6
109732 | 12/16/1997 | 12:22:05 PM | 139.7 | 6.1
109733 | 12/16/1997 | 12:52:05 PM | 139.7 | 7.1
109734 | 12/16/1997 | 01:22:05 PM | 139.7 | 7.4
109735 | 12/16/1997 | 01:52:05 PM | 139.7 | 8.4
109736 | 12/16/1997 | 02:22:05 PM | 139.7 | 8.6
109737 | 12/16/1997 | 02:52:05 PM | 139.7 | 8.7
109738 | 12/16/1997 | 03:22:05 PM | 139.7 | 9.1
109739 | 12/16/1997 | 03:52:05 PM | 139.7 | 9.5
109740 | 12/16/1997 | 04:22:05 PM | 139.7 | 9.2
109741 | 12/16/1997 | 04:52:05 PM | 139.7 | 9.7
109742 | 12/16/1997 | 05:22:05 PM | 139.7 | 9
109743 | 12/16/1997 | 05:52:05 PM | 139.7 | 8.6
109744 | 12/16/1997 | 06:22:05 PM | 139.7 | 8.6
109745 | 12/16/1997 | 06:52:05 PM | 139.7 | 8.6
109746 | 12/16/1997 | 07:22:05 PM | 139.7 | 8.2
109747 | 12/16/1997 | 07:52:05 PM | 139.7 | 7.3
109748 | 12/16/1997 | 08:22:05 PM | 139.7 | 7.4
109749 | 12/16/1997 | 08:52:05 PM | 139.7 | 7.1
109750 | 12/16/1997 | 09:22:05 PM | 139.7 | 7.1
109751 | 12/16/1997 | 09:52:05 PM | 139.7 | 7
109752 | 12/16/1997 | 10:22:05 PM | 139.7 | 6.8
109753 | 12/16/1997 | 10:52:05 PM | 139.7 | 6.2
109754 | 12/16/1997 | 11:22:05 PM | 139.7 | 6
109755 | 12/16/1997 | 11:52:05 PM | 139.7 | 5.6
109756 | 12/17/1997 | 12:22:05 AM | 139.7 | 5.6
109757 | 12/17/1997 | 12:52:05 AM | 139.7 | 5.6
109758 | 12/17/1997 | 01:22:05 AM | 139.7 | 5.5
109759 | 12/17/1997 | 01:52:05 AM | 139.7 | 5.4
109760 | 12/17/1997 | 02:22:05 AM | 139.7 | 5.1
109761 | 12/17/1997 | 02:52:05 AM | 139.7 | 4.7
109762 | 12/17/1997 | 03:22:05 AM | 139.7 | 4.2
109763 | 12/17/1997 | 03:52:05 AM | 139.7 | 4.2
109764 | 12/17/1997 | 04:22:05 AM | 139.7 | 4
109765 | 12/17/1997 | 04:52:05 AM | 139.7 | 4
109766 | 12/17/1997 | 05:22:05 AM | 139.7 | 4
109767 | 12/17/1997 | 05:52:05 AM | 139.7 | 3.9
109768 | 12/17/1997 | 06:22:05 AM | 139.7 | 3.5
109769 | 12/17/1997 | 06:52:05 AM | 139.7 | 3.3
109770 | 12/17/1997 | 07:22:05 AM | 139.7 | 2.9
109771 | 12/17/1997 | 07:52:05 AM | 139.7 | 2.8
109772 | 12/17/1997 | 08:22:05 AM | 139.7 | 2.6
109773 | 12/17/1997 | 08:52:05 AM | 139.7 | 2.5
109774 | 12/17/1997 | 09:22:05 AM | 139.7 | 2.6
109775 | 12/17/1997 | 09:29:48 AM | 139.7 | 2.6
109776 | 12/17/1997 | 09:59:48 AM | 139.7 | 2.7
109777 | 12/17/1997 | 10:29:48 AM | 139.7 | 3.6
109778 | 12/17/1997 | 10:59:48 AM | 139.7 | 4
111472 | 01/21/1998 | 10:56:38 AM | 12.7 | 13.2
111473 | 01/21/1998 | 11:26:38 AM | 12.7 | 15
111474 | 01/21/1998 | 11:56:38 AM | 12.7 | 17
111475 | 01/21/1998 | 12:26:38 PM | 12.7 | 18.3
111476 | 01/21/1998 | 12:56:38 PM | 12.7 | 19.6
111477 | 01/21/1998 | 01:26:38 PM | 12.7 | 20.4
111478 | 01/21/1998 | 01:56:38 PM | 12.7 | 20.6
111479 | 01/21/1998 | 02:26:38 PM | 12.7 | 19.8
111480 | 01/21/1998 | 02:56:38 PM | 12.7 | 18.2
111481 | 01/21/1998 | 03:26:38 PM | 12.7 | 16.5
111482 | 01/21/1998 | 03:56:38 PM | 12.7 | 15
111483 | 01/21/1998 | 04:26:38 PM | 12.7 | 13
111484 | 01/21/1998 | 04:56:38 PM | 12.7 | 11.1
111485 | 01/21/1998 | 05:26:38 PM | 12.7 | 9.7
111486 | 01/21/1998 | 05:56:38 PM | 12.7 | 8.8
111487 | 01/21/1998 | 06:26:38 PM | 12.7 | 7.4
111488 | 01/21/1998 | 06:56:38 PM | 12.7 | 7.4
111489 | 01/21/1998 | 07:26:38 PM | 12.7 | 6.2
111490 | 01/21/1998 | 07:56:38 PM | 12.7 | 5.8
111491 | 01/21/1998 | 08:26:38 PM | 12.7 | 5.5
111492 | 01/21/1998 | 08:56:38 PM | 12.7 | 5.4
111493 | 01/21/1998 | 09:26:38 PM | 12.7 | 4.3
111494 | 01/21/1998 | 09:56:38 PM | 12.7 | 4.3
111495 | 01/21/1998 | 10:26:38 PM | 12.7 | 4.3
111496 | 01/21/1998 | 10:56:38 PM | 12.7 | 4.3
111497 | 01/21/1998 | 11:26:38 PM | 12.7 | 3.4
111498 | 01/21/1998 | 11:56:38 PM | 12.7 | 2.9
111499 | 01/22/1998 | 12:26:38 AM | 12.7 | 4
111500 | 01/22/1998 | 12:56:38 AM | 12.7 | 4.3
111501 | 01/22/1998 | 01:26:38 AM | 12.7 | 4.3
111502 | 01/22/1998 | 01:56:38 AM | 12.7 | 4.2
111503 | 01/22/1998 | 02:26:38 AM | 12.7 | 4.2
111504 | 01/22/1998 | 02:56:38 AM | 12.7 | 4.2
111505 | 01/22/1998 | 03:26:38 AM | 12.7 | 2.9
111506 | 01/22/1998 | 03:56:38 AM | 12.7 | 2.7
111507 | 01/22/1998 | 04:26:38 AM | 12.7 | 2.7
111508 | 01/22/1998 | 04:56:38 AM | 12.7 | 1.6
111509 | 01/22/1998 | 05:26:38 AM | 12.7 | 1.2
111510 | 01/22/1998 | 05:56:38 AM | 12.7 | 1.1
111511 | 01/22/1998 | 06:26:38 AM | 12.7 | 0.4
111512 | 01/22/1998 | 06:56:38 AM | 12.7 | 0.7
111513 | 01/22/1998 | 07:26:38 AM | 12.7 | 1.2
111514 | 01/22/1998 | 07:31:56 AM | 12.7 | 2.4
111515 | 01/22/1998 | 08:01:56 AM | 12.7 | 1.4
111516 | 01/22/1998 | 08:31:56 AM | 12.7 | 4.2
111517 | 01/22/1998 | 09:01:56 AM | 12.7 | 6.1
111518 | 01/22/1998 | 09:31:56 AM | 12.7 | 9
111519 | 01/22/1998 | 10:01:56 AM | 12.7 | 13.2
111520 | 01/22/1998 | 10:31:56 AM | 12.7 | 15
111521 | 01/22/1998 | 11:01:56 AM | 12.7 | 16.6
111522 | 01/22/1998 | 11:31:56 AM | 12.7 | 19.7
111523 | 01/22/1998 | 12:01:56 PM | 12.7 | 21.9
111524 | 01/22/1998 | 12:31:56 PM | 12.7 | 24.2
111525 | 01/22/1998 | 01:01:56 PM | 12.7 | 24.1
111526 | 01/22/1998 | 01:31:56 PM | 12.7 | 22.8
111527 | 01/22/1998 | 02:01:56 PM | 12.7 | 22.4
111528 | 01/22/1998 | 02:31:56 PM | 12.7 | 21.6
111529 | 01/22/1998 | 03:01:56 PM | 12.7 | 19.8
111530 | 01/22/1998 | 03:31:56 PM | 12.7 | 18.3
111531 | 01/22/1998 | 04:01:56 PM | 12.7 | 17
111532 | 01/22/1998 | 04:31:56 PM | 12.7 | 15.5
111533 | 01/22/1998 | 05:01:56 PM | 12.7 | 14.4
111534 | 01/22/1998 | 05:31:56 PM | 12.7 | 13.3
111535 | 01/22/1998 | 06:01:56 PM | 12.7 | 12
111536 | 01/22/1998 | 06:31:56 PM | 12.7 | 11.5
111537 | 01/22/1998 | 07:01:56 PM | 12.7 | 10.4
113885 | 01/09/1998 | 08:39:06 AM | 88.9 | 4.6
109967 | 12/21/1997 | 08:31:43 AM | 139.7 | 1.7
109968 | 12/21/1997 | 09:01:43 AM | 139.7 | 1.9
109969 | 12/21/1997 | 09:31:43 AM | 139.7 | 1.9
109970 | 12/21/1997 | 10:01:43 AM | 139.7 | 2
109971 | 12/21/1997 | 10:31:43 AM | 139.7 | 2
109972 | 12/21/1997 | 11:01:43 AM | 139.7 | 2.1
109973 | 12/21/1997 | 11:31:43 AM | 139.7 | 2.1
109974 | 12/21/1997 | 12:01:43 PM | 139.7 | 2.2
109975 | 12/21/1997 | 12:31:43 PM | 139.7 | 2.2
109976 | 12/21/1997 | 01:01:43 PM | 139.7 | 2.4
109977 | 12/21/1997 | 01:31:43 PM | 139.7 | 2.5
109978 | 12/21/1997 | 02:01:43 PM | 139.7 | 2.5
109979 | 12/21/1997 | 02:31:43 PM | 139.7 | 2.5
109980 | 12/21/1997 | 03:01:43 PM | 139.7 | 2.5
109981 | 12/21/1997 | 03:31:43 PM | 139.7 | 2.5
109982 | 12/21/1997 | 04:01:43 PM | 139.7 | 2.5
109983 | 12/21/1997 | 04:31:43 PM | 139.7 | 2.5
109984 | 12/21/1997 | 05:01:43 PM | 139.7 | 2.5
109985 | 12/21/1997 | 05:31:43 PM | 139.7 | 2.5
109986 | 12/21/1997 | 06:01:43 PM | 139.7 | 2.5
111686 | 01/25/1998 | 09:22:04 PM | 12.7 | 7.4
111687 | 01/25/1998 | 09:52:04 PM | 12.7 | 7.3
111688 | 01/25/1998 | 10:22:04 PM | 12.7 | 5.8
111689 | 01/25/1998 | 10:52:04 PM | 12.7 | 4.4
111690 | 01/25/1998 | 11:22:04 PM | 12.7 | 4.3
111691 | 01/25/1998 | 11:52:04 PM | 12.7 | 4.2
111692 | 01/26/1998 | 12:22:04 AM | 12.7 | 3.8
111693 | 01/26/1998 | 12:52:04 AM | 12.7 | 2.8
111694 | 01/26/1998 | 01:22:04 AM | 12.7 | 2.8
111695 | 01/26/1998 | 01:52:04 AM | 12.7 | 2.7
111696 | 01/26/1998 | 02:22:04 AM | 12.7 | 2.2
111697 | 01/26/1998 | 02:52:04 AM | 12.7 | 1.3
111698 | 01/26/1998 | 03:22:04 AM | 12.7 | 1.2
111699 | 01/26/1998 | 03:52:04 AM | 12.7 | 1.2
111700 | 01/26/1998 | 04:22:04 AM | 12.7 | 1.1
111701 | 01/26/1998 | 04:52:04 AM | 12.7 | 0.7
111702 | 01/26/1998 | 05:22:04 AM | 12.7 | 0
111703 | 01/26/1998 | 05:52:04 AM | 12.7 | -0.3
111704 | 01/26/1998 | 06:22:04 AM | 12.7 | 0.2
111705 | 01/26/1998 | 06:52:04 AM | 12.7 | -0.3
111706 | 01/26/1998 | 07:22:04 AM | 12.7 | -0.3
111707 | 01/26/1998 | 07:52:04 AM | 12.7 | 1.2
111708 | 01/26/1998 | 08:22:04 AM | 12.7 | 2.1
111709 | 01/26/1998 | 08:52:04 AM | 12.7 | 3.8
111710 | 01/26/1998 | 09:22:04 AM | 12.7 | 5.8
111711 | 01/26/1998 | 09:52:04 AM | 12.7 | 8.9
111712 | 01/26/1998 | 10:22:04 AM | 12.7 | 11
111713 | 01/26/1998 | 10:52:04 AM | 12.7 | 13.4
111714 | 01/26/1998 | 11:22:04 AM | 12.7 | 18.1
111715 | 01/26/1998 | 11:52:04 AM | 12.7 | 19.6
111716 | 01/26/1998 | 12:22:04 PM | 12.7 | 18.8
111717 | 01/26/1998 | 12:52:04 PM | 12.7 | 19.4
111718 | 01/26/1998 | 01:22:04 PM | 12.7 | 18.9
111719 | 01/26/1998 | 01:52:04 PM | 12.7 | 19.1
111720 | 01/26/1998 | 02:22:04 PM | 12.7 | 18.3
111721 | 01/26/1998 | 02:52:04 PM | 12.7 | 19.5
111722 | 01/26/1998 | 03:22:04 PM | 12.7 | 19.6
111723 | 01/26/1998 | 03:52:04 PM | 12.7 | 17.4
111724 | 01/26/1998 | 04:22:04 PM | 12.7 | 16
111725 | 01/26/1998 | 04:52:04 PM | 12.7 | 13.5
111726 | 01/26/1998 | 05:22:04 PM | 12.7 | 11.9
111727 | 01/26/1998 | 05:52:04 PM | 12.7 | 10.4
111728 | 01/26/1998 | 06:22:04 PM | 12.7 | 8.9
111729 | 01/26/1998 | 06:52:04 PM | 12.7 | 8.6
111730 | 01/26/1998 | 07:22:04 PM | 12.7 | 7.4
111731 | 01/26/1998 | 07:52:04 PM | 12.7 | 7.5
111732 | 01/26/1998 | 08:22:04 PM | 12.7 | 7.4
111733 | 01/26/1998 | 08:52:04 PM | 12.7 | 7.4
111734 | 01/26/1998 | 09:22:04 PM | 12.7 | 8
111735 | 01/26/1998 | 09:52:04 PM | 12.7 | 8.9
111736 | 01/26/1998 | 10:22:04 PM | 12.7 | 8.9
111737 | 01/26/1998 | 10:52:04 PM | 12.7 | 9.3
111738 | 01/26/1998 | 11:22:04 PM | 12.7 | 9.4
111739 | 01/26/1998 | 11:52:04 PM | 12.7 | 9.1
111740 | 01/27/1998 | 12:22:04 AM | 12.7 | 9
111741 | 01/27/1998 | 12:52:04 AM | 12.7 | 8.9
111742 | 01/27/1998 | 01:22:04 AM | 12.7 | 8.9
111743 | 01/27/1998 | 01:52:04 AM | 12.7 | 8.9
111744 | 01/27/1998 | 02:22:04 AM | 12.7 | 8.8
111745 | 01/27/1998 | 02:52:04 AM | 12.7 | 8.7
111746 | 01/27/1998 | 03:22:04 AM | 12.7 | 7.8
111747 | 01/27/1998 | 03:52:04 AM | 12.7 | 7.4
111748 | 01/27/1998 | 04:22:04 AM | 12.7 | 7.4
111749 | 01/27/1998 | 04:52:04 AM | 12.7 | 7.4
111750 | 01/27/1998 | 05:22:04 AM | 12.7 | 7.3
111751 | 01/27/1998 | 05:52:04 AM | 12.7 | 7.4
111752 | 01/27/1998 | 06:22:04 AM | 12.7 | 6.8
111753 | 01/27/1998 | 06:52:04 AM | 12.7 | 5.8
111754 | 01/27/1998 | 07:15:31 AM | 12.7 | 4.8
111755 | 01/27/1998 | 07:45:31 AM | 12.7 | 5.1
111756 | 01/27/1998 | 08:15:31 AM | 12.7 | 6.4
111757 | 01/27/1998 | 08:45:31 AM | 12.7 | 8.9
111758 | 01/27/1998 | 09:15:31 AM | 12.7 | 12
111759 | 01/27/1998 | 09:45:31 AM | 12.7 | 15
111760 | 01/27/1998 | 10:15:31 AM | 12.7 | 17.7
111761 | 01/27/1998 | 10:45:31 AM | 12.7 | 20.3
111762 | 01/27/1998 | 11:15:31 AM | 12.7 | 22.6
111763 | 01/27/1998 | 11:45:31 AM | 12.7 | 24.2
111764 | 01/27/1998 | 12:15:31 PM | 12.7 | 25.7
111765 | 01/27/1998 | 12:45:31 PM | 12.7 | 27.3
111766 | 01/27/1998 | 01:15:31 PM | 12.7 | 27.5
111767 | 01/27/1998 | 01:45:31 PM | 12.7 | 28.3
111768 | 01/27/1998 | 02:15:31 PM | 12.7 | 28.2
111769 | 01/27/1998 | 02:45:31 PM | 12.7 | 27.3
111770 | 01/27/1998 | 03:15:31 PM | 12.7 | 25.9
111771 | 01/27/1998 | 03:45:31 PM | 12.7 | 24.1
111772 | 01/27/1998 | 04:15:31 PM | 12.7 | 21.2
111773 | 01/27/1998 | 04:45:31 PM | 12.7 | 19.5
111774 | 01/27/1998 | 05:15:31 PM | 12.7 | 17
111775 | 01/27/1998 | 05:45:31 PM | 12.7 | 15.1
111776 | 01/27/1998 | 06:15:31 PM | 12.7 | 13.6
111777 | 01/27/1998 | 06:45:31 PM | 12.7 | 12.5
111778 | 01/27/1998 | 07:15:31 PM | 12.7 | 12
111779 | 01/27/1998 | 07:45:31 PM | 12.7 | 11
111780 | 01/27/1998 | 08:15:31 PM | 12.7 | 10.4
111781 | 01/27/1998 | 08:45:31 PM | 12.7 | 9.5
111782 | 01/27/1998 | 09:15:31 PM | 12.7 | 8.9
111783 | 01/27/1998 | 09:45:31 PM | 12.7 | 8
111784 | 01/27/1998 | 10:15:31 PM | 12.7 | 7.4
111785 | 01/27/1998 | 10:45:31 PM | 12.7 | 7
111786 | 01/27/1998 | 11:15:31 PM | 12.7 | 5.8
111787 | 01/27/1998 | 11:45:31 PM | 12.7 | 5.8
111788 | 01/28/1998 | 12:15:31 AM | 12.7 | 5.8
111789 | 01/28/1998 | 12:45:31 AM | 12.7 | 4.5
111790 | 01/28/1998 | 01:15:31 AM | 12.7 | 4.3
111791 | 01/28/1998 | 01:45:31 AM | 12.7 | 4.2
111792 | 01/28/1998 | 02:15:31 AM | 12.7 | 3.3
111793 | 01/28/1998 | 02:45:31 AM | 12.7 | 3.1
111794 | 01/28/1998 | 03:15:31 AM | 12.7 | 2.8
111795 | 01/28/1998 | 03:45:31 AM | 12.7 | 2.8
111796 | 01/28/1998 | 04:15:31 AM | 12.7 | 2.5
111797 | 01/28/1998 | 04:45:31 AM | 12.7 | 2
111798 | 01/28/1998 | 05:15:31 AM | 12.7 | 1.7
111799 | 01/28/1998 | 05:45:31 AM | 12.7 | 2
111800 | 01/28/1998 | 06:15:31 AM | 12.7 | 1.7
111801 | 01/28/1998 | 06:45:31 AM | 12.7 | 1.3
111802 | 01/28/1998 | 07:15:31 AM | 12.7 | 1.2
111803 | 01/28/1998 | 07:45:31 AM | 12.7 | 1.2
111804 | 01/28/1998 | 08:07:56 AM | 12.7 | 2.8
111805 | 01/28/1998 | 08:37:56 AM | 12.7 | 5.7
111806 | 01/28/1998 | 09:07:56 AM | 12.7 | 8.5
111807 | 01/28/1998 | 09:37:56 AM | 12.7 | 11.7
111808 | 01/28/1998 | 10:07:56 AM | 12.7 | 14
111809 | 01/28/1998 | 10:37:56 AM | 12.7 | 16.5
111810 | 01/28/1998 | 11:07:56 AM | 12.7 | 18.9
111811 | 01/28/1998 | 11:37:56 AM | 12.7 | 21.1
111812 | 01/28/1998 | 12:07:56 PM | 12.7 | 22.6
111813 | 01/28/1998 | 12:37:56 PM | 12.7 | 24.2
111814 | 01/28/1998 | 01:07:56 PM | 12.7 | 25.7
111815 | 01/28/1998 | 01:37:56 PM | 12.7 | 25.8
111816 | 01/28/1998 | 02:07:56 PM | 12.7 | 25.7
111817 | 01/28/1998 | 02:37:56 PM | 12.7 | 24.8
111818 | 01/28/1998 | 03:07:56 PM | 12.7 | 24.2
111819 | 01/28/1998 | 03:37:56 PM | 12.7 | 20.9
111820 | 01/28/1998 | 04:07:56 PM | 12.7 | 19.6
111821 | 01/28/1998 | 04:37:56 PM | 12.7 | 18.1
111822 | 01/28/1998 | 05:07:56 PM | 12.7 | 15.3
111823 | 01/28/1998 | 05:37:56 PM | 12.7 | 13.5
111824 | 01/28/1998 | 06:07:56 PM | 12.7 | 12.2
111825 | 01/28/1998 | 06:37:56 PM | 12.7 | 11.9
111826 | 01/28/1998 | 07:07:56 PM | 12.7 | 10.8
111827 | 01/28/1998 | 07:37:56 PM | 12.7 | 10.4
111828 | 01/28/1998 | 08:07:56 PM | 12.7 | 10.4
110062 | 12/23/1997 | 07:58:00 AM | 139.7 | -1.5
110063 | 12/23/1997 | 08:28:00 AM | 139.7 | -1.4
110064 | 12/23/1997 | 08:58:00 AM | 139.7 | -1.4
110065 | 12/23/1997 | 09:28:00 AM | 139.7 | -1
110066 | 12/23/1997 | 09:58:00 AM | 139.7 | -0.6
110067 | 12/23/1997 | 10:28:00 AM | 139.7 | -0.6
110068 | 12/23/1997 | 10:58:00 AM | 139.7 | -0.5
110069 | 12/23/1997 | 11:28:00 AM | 139.7 | 0.5
110070 | 12/23/1997 | 11:33:46 AM | 139.7 | 0.1
110071 | 12/23/1997 | 12:03:46 PM | 139.7 | 0.8
110072 | 12/23/1997 | 12:33:46 PM | 139.7 | 0.9
110073 | 12/23/1997 | 01:03:46 PM | 139.7 | 1
110074 | 12/23/1997 | 01:33:46 PM | 139.7 | 1
110075 | 12/23/1997 | 02:03:46 PM | 139.7 | 1.7
110076 | 12/23/1997 | 02:33:46 PM | 139.7 | 2.5
110077 | 12/23/1997 | 03:03:46 PM | 139.7 | 2.5
110078 | 12/23/1997 | 03:33:46 PM | 139.7 | 3
110079 | 12/23/1997 | 04:03:46 PM | 139.7 | 3.4
110080 | 12/23/1997 | 04:33:46 PM | 139.7 | 3.6
110081 | 12/23/1997 | 05:03:46 PM | 139.7 | 3.4
110082 | 12/23/1997 | 05:33:46 PM | 139.7 | 3.2
110083 | 12/23/1997 | 06:03:46 PM | 139.7 | 2.8
110084 | 12/23/1997 | 06:33:46 PM | 139.7 | 2.6
110085 | 12/23/1997 | 07:03:46 PM | 139.7 | 2.5
110086 | 12/23/1997 | 07:33:46 PM | 139.7 | 2.5
115547 | 01/12/1998 | 04:31:51 PM | 114.3 | 10.7
115548 | 01/12/1998 | 05:01:51 PM | 114.3 | 10.2
118269 | 02/06/1998 | 11:31:31 PM | 12.7 | 5.8
118270 | 02/07/1998 | 12:01:31 AM | 12.7 | 5.7
118271 | 02/07/1998 | 12:31:31 AM | 12.7 | 4.7
118272 | 02/07/1998 | 01:01:31 AM | 12.7 | 5.5
118273 | 02/07/1998 | 01:31:31 AM | 12.7 | 4.8
118274 | 02/07/1998 | 02:01:31 AM | 12.7 | 4.3
118275 | 02/07/1998 | 02:31:31 AM | 12.7 | 4.1
118276 | 02/07/1998 | 03:01:31 AM | 12.7 | 3.7
118277 | 02/07/1998 | 03:31:31 AM | 12.7 | 2.8
118278 | 02/07/1998 | 04:01:31 AM | 12.7 | 2.7
118279 | 02/07/1998 | 04:31:31 AM | 12.7 | 2.5
118280 | 02/07/1998 | 05:01:31 AM | 12.7 | 1.9
118281 | 02/07/1998 | 05:31:31 AM | 12.7 | 1.7
118282 | 02/07/1998 | 06:01:31 AM | 12.7 | 2.3
118283 | 02/07/1998 | 06:31:31 AM | 12.7 | 2.3
118284 | 02/07/1998 | 07:01:31 AM | 12.7 | 2.7
118285 | 02/07/1998 | 07:29:48 AM | 12.7 | 2.8
118286 | 02/07/1998 | 07:59:48 AM | 12.7 | 4.3
118287 | 02/07/1998 | 08:29:48 AM | 12.7 | 5.7
118288 | 02/07/1998 | 08:59:48 AM | 12.7 | 7.1
118289 | 02/07/1998 | 09:29:48 AM | 12.7 | 8.7
118290 | 02/07/1998 | 09:59:48 AM | 12.7 | 9.9
118291 | 02/07/1998 | 10:29:48 AM | 12.7 | 10.4
118292 | 02/07/1998 | 10:59:48 AM | 12.7 | 10.5
118293 | 02/07/1998 | 11:29:48 AM | 12.7 | 10.5
118294 | 02/07/1998 | 11:59:48 AM | 12.7 | 10.4
118295 | 02/07/1998 | 12:29:48 PM | 12.7 | 10.4
118296 | 02/07/1998 | 12:59:48 PM | 12.7 | 10.4
118297 | 02/07/1998 | 01:29:48 PM | 12.7 | 11.4
118298 | 02/07/1998 | 01:59:48 PM | 12.7 | 10.4
118299 | 02/07/1998 | 02:29:48 PM | 12.7 | 9.6
118300 | 02/07/1998 | 02:59:48 PM | 12.7 | 9.6
118301 | 02/07/1998 | 03:29:48 PM | 12.7 | 8.9
118302 | 02/07/1998 | 03:59:48 PM | 12.7 | 8
118303 | 02/07/1998 | 04:29:48 PM | 12.7 | 7.8
118304 | 02/07/1998 | 04:59:48 PM | 12.7 | 7.4
118305 | 02/07/1998 | 05:29:48 PM | 12.7 | 7.1
118306 | 02/07/1998 | 05:59:48 PM | 12.7 | 5.8
118307 | 02/07/1998 | 06:29:48 PM | 12.7 | 5.8
118308 | 02/07/1998 | 06:59:48 PM | 12.7 | 5.8
118309 | 02/07/1998 | 07:29:48 PM | 12.7 | 5.8
118310 | 02/07/1998 | 07:59:48 PM | 12.7 | 5.1
118311 | 02/07/1998 | 08:29:48 PM | 12.7 | 4.4
118312 | 02/07/1998 | 08:59:48 PM | 12.7 | 4.3
118313 | 02/07/1998 | 09:29:48 PM | 12.7 | 3.5
118314 | 02/07/1998 | 09:59:48 PM | 12.7 | 2.8
118315 | 02/07/1998 | 10:29:48 PM | 12.7 | 2.8
118316 | 02/07/1998 | 10:59:48 PM | 12.7 | 2.8
118317 | 02/07/1998 | 11:29:48 PM | 12.7 | 2.8
118318 | 02/07/1998 | 11:59:48 PM | 12.7 | 2.8
118319 | 02/08/1998 | 12:29:48 AM | 12.7 | 2.9
118320 | 02/08/1998 | 12:59:48 AM | 12.7 | 3.5
118321 | 02/08/1998 | 01:29:48 AM | 12.7 | 3.9
118322 | 02/08/1998 | 01:59:48 AM | 12.7 | 4.1
118323 | 02/08/1998 | 02:29:48 AM | 12.7 | 4.3
118324 | 02/08/1998 | 02:59:48 AM | 12.7 | 4.1
118325 | 02/08/1998 | 03:29:48 AM | 12.7 | 3.2
118326 | 02/08/1998 | 03:59:48 AM | 12.7 | 3.2
118327 | 02/08/1998 | 04:29:48 AM | 12.7 | 3.7
118328 | 02/08/1998 | 04:59:48 AM | 12.7 | 3
118329 | 02/08/1998 | 05:29:48 AM | 12.7 | 2.9
118330 | 02/08/1998 | 05:59:48 AM | 12.7 | 2.8
118331 | 02/08/1998 | 06:29:48 AM | 12.7 | 2.8
118332 | 02/08/1998 | 06:59:48 AM | 12.7 | 2.8
118333 | 02/08/1998 | 07:08:04 AM | 12.7 | 2.8
118334 | 02/08/1998 | 07:38:04 AM | 12.7 | 2.8
118335 | 02/08/1998 | 08:08:04 AM | 12.7 | 2.8
118336 | 02/08/1998 | 08:38:04 AM | 12.7 | 3.3
118337 | 02/08/1998 | 09:08:04 AM | 12.7 | 4.3
118338 | 02/08/1998 | 09:38:04 AM | 12.7 | 9.1
118339 | 02/08/1998 | 10:08:04 AM | 12.7 | 12.9
118340 | 02/08/1998 | 10:38:04 AM | 12.7 | 15.1
118341 | 02/08/1998 | 11:08:04 AM | 12.7 | 17.6
118342 | 02/08/1998 | 11:38:04 AM | 12.7 | 17.7
118343 | 02/08/1998 | 12:08:04 PM | 12.7 | 18.6
118344 | 02/08/1998 | 12:38:04 PM | 12.7 | 15
118345 | 02/08/1998 | 01:08:04 PM | 12.7 | 15
118346 | 02/08/1998 | 01:38:04 PM | 12.7 | 15.6
118347 | 02/08/1998 | 02:08:04 PM | 12.7 | 15
118348 | 02/08/1998 | 02:38:04 PM | 12.7 | 14.8
118349 | 02/08/1998 | 03:08:04 PM | 12.7 | 14.9
118350 | 02/08/1998 | 03:38:04 PM | 12.7 | 13.9
118351 | 02/08/1998 | 04:08:04 PM | 12.7 | 12.8
118352 | 02/08/1998 | 04:38:04 PM | 12.7 | 10.8
118353 | 02/08/1998 | 05:08:04 PM | 12.7 | 10.4
118354 | 02/08/1998 | 05:38:04 PM | 12.7 | 9.2
118355 | 02/08/1998 | 06:08:04 PM | 12.7 | 8.9
118356 | 02/08/1998 | 06:38:04 PM | 12.7 | 8.8
118357 | 02/08/1998 | 07:08:04 PM | 12.7 | 8.3
118358 | 02/08/1998 | 07:38:04 PM | 12.7 | 7.7
118359 | 02/08/1998 | 08:08:04 PM | 12.7 | 7.4
118360 | 02/08/1998 | 08:38:04 PM | 12.7 | 7.4
118361 | 02/08/1998 | 09:08:04 PM | 12.7 | 7.4
118362 | 02/08/1998 | 09:38:04 PM | 12.7 | 6
118363 | 02/08/1998 | 10:08:04 PM | 12.7 | 5.8
118364 | 02/08/1998 | 10:38:04 PM | 12.7 | 5.5
118365 | 02/08/1998 | 11:08:04 PM | 12.7 | 5.2
118366 | 02/08/1998 | 11:38:04 PM | 12.7 | 4.3
118367 | 02/09/1998 | 12:08:04 AM | 12.7 | 3.9
118368 | 02/09/1998 | 12:38:04 AM | 12.7 | 3.8
118369 | 02/09/1998 | 01:08:04 AM | 12.7 | 3.6
118370 | 02/09/1998 | 01:38:04 AM | 12.7 | 3.8
118371 | 02/09/1998 | 02:08:04 AM | 12.7 | 3.4
118372 | 02/09/1998 | 02:38:04 AM | 12.7 | 3.4
118373 | 02/09/1998 | 03:08:04 AM | 12.7 | 3.5
118374 | 02/09/1998 | 03:38:04 AM | 12.7 | 3.4
118375 | 02/09/1998 | 04:08:04 AM | 12.7 | 3.5
118376 | 02/09/1998 | 04:38:04 AM | 12.7 | 3.1
118377 | 02/09/1998 | 05:08:04 AM | 12.7 | 3.2
118378 | 02/09/1998 | 05:38:04 AM | 12.7 | 3
118379 | 02/09/1998 | 06:08:04 AM | 12.7 | 2.9
118380 | 02/09/1998 | 06:38:04 AM | 12.7 | 2.8
118381 | 02/09/1998 | 07:08:04 AM | 12.7 | 2.9
118382 | 02/09/1998 | 07:35:50 AM | 12.7 | 3.1
118383 | 02/09/1998 | 08:05:50 AM | 12.7 | 3.6
118384 | 02/09/1998 | 08:35:50 AM | 12.7 | 4.4
118385 | 02/09/1998 | 09:05:50 AM | 12.7 | 6.9
118386 | 02/09/1998 | 09:35:50 AM | 12.7 | 10.6
118387 | 02/09/1998 | 10:05:50 AM | 12.7 | 11.9
118388 | 02/09/1998 | 10:35:50 AM | 12.7 | 13.5
118389 | 02/09/1998 | 11:05:50 AM | 12.7 | 15
118390 | 02/09/1998 | 11:35:50 AM | 12.7 | 12.1
118391 | 02/09/1998 | 12:05:50 PM | 12.7 | 19.9
118392 | 02/09/1998 | 12:35:50 PM | 12.7 | 15
118393 | 02/09/1998 | 01:05:50 PM | 12.7 | 22.7
118394 | 02/09/1998 | 01:35:50 PM | 12.7 | 22.2
118395 | 02/09/1998 | 02:05:50 PM | 12.7 | 22.3
118396 | 02/09/1998 | 02:35:50 PM | 12.7 | 19.9
118397 | 02/09/1998 | 03:05:50 PM | 12.7 | 19.8
118398 | 02/09/1998 | 03:35:50 PM | 12.7 | 18
118399 | 02/09/1998 | 04:05:50 PM | 12.7 | 15
118400 | 02/09/1998 | 04:35:50 PM | 12.7 | 12.7
118401 | 02/09/1998 | 05:05:50 PM | 12.7 | 11.6
118402 | 02/09/1998 | 05:35:50 PM | 12.7 | 9.9
118403 | 02/09/1998 | 06:05:50 PM | 12.7 | 8
118404 | 02/09/1998 | 06:35:50 PM | 12.7 | 7.4
118405 | 02/09/1998 | 07:05:50 PM | 12.7 | 6.1
118406 | 02/09/1998 | 07:35:50 PM | 12.7 | 5.8
118407 | 02/09/1998 | 08:05:50 PM | 12.7 | 4.9
118408 | 02/09/1998 | 08:35:50 PM | 12.7 | 4.3
118409 | 02/09/1998 | 09:05:50 PM | 12.7 | 4.3
118410 | 02/09/1998 | 09:35:50 PM | 12.7 | 4.3
118411 | 02/09/1998 | 10:05:50 PM | 12.7 | 4.3
118412 | 02/09/1998 | 10:35:50 PM | 12.7 | 3
118413 | 02/09/1998 | 11:05:50 PM | 12.7 | 2.8
118414 | 02/09/1998 | 11:35:50 PM | 12.7 | 2.8
118415 | 02/10/1998 | 12:05:50 AM | 12.7 | 2.5
118416 | 02/10/1998 | 12:35:50 AM | 12.7 | 2.7
118417 | 02/10/1998 | 01:05:50 AM | 12.7 | 2.6
118418 | 02/10/1998 | 01:35:50 AM | 12.7 | 2.8
118419 | 02/10/1998 | 02:05:50 AM | 12.7 | 2.7
118420 | 02/10/1998 | 02:35:50 AM | 12.7 | 2.6
118421 | 02/10/1998 | 03:05:50 AM | 12.7 | 2.6
118422 | 02/10/1998 | 03:35:50 AM | 12.7 | 2.4
118423 | 02/10/1998 | 04:05:50 AM | 12.7 | 1.4
118424 | 02/10/1998 | 04:35:50 AM | 12.7 | 1.8
118425 | 02/10/1998 | 05:05:50 AM | 12.7 | 2.2
118426 | 02/10/1998 | 05:35:50 AM | 12.7 | 2.1
118427 | 02/10/1998 | 06:05:50 AM | 12.7 | 2.2
118428 | 02/10/1998 | 06:35:50 AM | 12.7 | 1.2
118429 | 02/10/1998 | 07:05:50 AM | 12.7 | 1.2
118430 | 02/10/1998 | 07:35:50 AM | 12.7 | 1.2
118431 | 02/10/1998 | 07:41:00 AM | 12.7 | 1.4
118432 | 02/10/1998 | 08:11:00 AM | 12.7 | 2.8
124000 | 02/13/1998 | 01:22:49 PM | 139.7 | 8.1
124001 | 02/13/1998 | 01:52:49 PM | 139.7 | 8.6
124002 | 02/13/1998 | 02:22:49 PM | 139.7 | 9.7
124003 | 02/13/1998 | 02:52:49 PM | 139.7 | 10.2
124004 | 02/13/1998 | 03:22:49 PM | 139.7 | 10.4
124005 | 02/13/1998 | 03:52:49 PM | 139.7 | 11.1
124006 | 02/13/1998 | 04:22:49 PM | 139.7 | 11.5
124007 | 02/13/1998 | 04:52:49 PM | 139.7 | 11.5
124008 | 02/13/1998 | 05:22:49 PM | 139.7 | 11.5
124009 | 02/13/1998 | 05:52:49 PM | 139.7 | 10.8
124010 | 02/13/1998 | 06:22:49 PM | 139.7 | 10.2
124011 | 02/13/1998 | 06:52:49 PM | 139.7 | 10.2
124012 | 02/13/1998 | 07:22:49 PM | 139.7 | 10.2
124013 | 02/13/1998 | 07:52:49 PM | 139.7 | 9.7
124014 | 02/13/1998 | 08:22:49 PM | 139.7 | 9.3
124015 | 02/13/1998 | 08:52:49 PM | 139.7 | 8.7
124016 | 02/13/1998 | 09:22:49 PM | 139.7 | 8.6
124017 | 02/13/1998 | 09:52:49 PM | 139.7 | 8.6
124018 | 02/13/1998 | 10:22:49 PM | 139.7 | 8.5
124019 | 02/13/1998 | 10:52:49 PM | 139.7 | 8.1
124020 | 02/13/1998 | 11:22:49 PM | 139.7 | 7.3
124021 | 02/13/1998 | 11:52:49 PM | 139.7 | 7.1
124022 | 02/14/1998 | 12:22:49 AM | 139.7 | 7.3
124023 | 02/14/1998 | 12:52:49 AM | 139.7 | 7.2
118605 | 02/13/1998 | 09:52:49 PM | 12.7 | 7.3
110089 | 12/23/1997 | 09:03:46 PM | 139.7 | 2
124026 | 02/14/1998 | 02:22:49 AM | 139.7 | 7.1
124027 | 02/14/1998 | 02:52:49 AM | 139.7 | 7.1
124028 | 02/14/1998 | 03:22:49 AM | 139.7 | 7
124029 | 02/14/1998 | 03:52:49 AM | 139.7 | 6.8
124030 | 02/14/1998 | 04:22:49 AM | 139.7 | 6.7
124031 | 02/14/1998 | 04:52:49 AM | 139.7 | 6.6
124032 | 02/14/1998 | 05:22:49 AM | 139.7 | 6.4
124033 | 02/14/1998 | 05:52:49 AM | 139.7 | 6.5
124034 | 02/14/1998 | 06:22:49 AM | 139.7 | 6.3
124035 | 02/14/1998 | 06:52:49 AM | 139.7 | 6.2
124036 | 02/14/1998 | 07:22:49 AM | 139.7 | 6.2
124037 | 02/14/1998 | 07:52:49 AM | 139.7 | 6
124038 | 02/14/1998 | 08:22:49 AM | 139.7 | 6
124039 | 02/14/1998 | 08:52:49 AM | 139.7 | 6
124040 | 02/14/1998 | 09:22:49 AM | 139.7 | 6
124041 | 02/14/1998 | 09:52:49 AM | 139.7 | 6.6
124042 | 02/14/1998 | 10:22:49 AM | 139.7 | 7
124043 | 02/14/1998 | 10:52:49 AM | 139.7 | 7.1
124044 | 02/14/1998 | 11:22:49 AM | 139.7 | 7.9
124045 | 02/14/1998 | 11:52:49 AM | 139.7 | 8.6
124046 | 02/14/1998 | 12:22:49 PM | 139.7 | 8.9
124047 | 02/14/1998 | 12:52:49 PM | 139.7 | 10.1
124048 | 02/14/1998 | 01:22:49 PM | 139.7 | 10.2
124049 | 02/14/1998 | 01:52:49 PM | 139.7 | 10.6
124050 | 02/14/1998 | 02:22:49 PM | 139.7 | 11
124051 | 02/14/1998 | 02:52:49 PM | 139.7 | 10.9
124052 | 02/14/1998 | 03:22:49 PM | 139.7 | 10.2
124053 | 02/14/1998 | 03:52:49 PM | 139.7 | 10.2
124054 | 02/14/1998 | 04:22:49 PM | 139.7 | 10.1
124055 | 02/14/1998 | 04:52:49 PM | 139.7 | 9.9
124056 | 02/14/1998 | 05:22:49 PM | 139.7 | 9.5
124057 | 02/14/1998 | 05:52:49 PM | 139.7 | 8.8
124058 | 02/14/1998 | 06:22:49 PM | 139.7 | 8.6
124059 | 02/14/1998 | 06:52:49 PM | 139.7 | 8.6
124060 | 02/14/1998 | 07:22:49 PM | 139.7 | 8.5
124061 | 02/14/1998 | 07:52:49 PM | 139.7 | 7.1
124062 | 02/14/1998 | 08:22:49 PM | 139.7 | 7.3
124063 | 02/14/1998 | 08:52:49 PM | 139.7 | 7.1
124064 | 02/14/1998 | 09:22:49 PM | 139.7 | 7.1
124065 | 02/14/1998 | 09:52:49 PM | 139.7 | 7
124066 | 02/14/1998 | 10:22:49 PM | 139.7 | 6.6
124067 | 02/14/1998 | 10:52:49 PM | 139.7 | 5.6
124068 | 02/14/1998 | 11:22:49 PM | 139.7 | 5.8
124069 | 02/14/1998 | 11:52:49 PM | 139.7 | 5.6
124070 | 02/15/1998 | 12:22:49 AM | 139.7 | 5.6
124071 | 02/15/1998 | 12:52:49 AM | 139.7 | 5.6
124072 | 02/15/1998 | 01:22:49 AM | 139.7 | 5.4
124073 | 02/15/1998 | 01:52:49 AM | 139.7 | 5.1
124074 | 02/15/1998 | 02:22:49 AM | 139.7 | 4.8
124075 | 02/15/1998 | 02:52:49 AM | 139.7 | 4.3
124076 | 02/15/1998 | 03:22:49 AM | 139.7 | 4.1
124077 | 02/15/1998 | 03:52:49 AM | 139.7 | 4
124078 | 02/15/1998 | 04:22:49 AM | 139.7 | 4
124079 | 02/15/1998 | 04:52:49 AM | 139.7 | 4
124080 | 02/15/1998 | 05:22:49 AM | 139.7 | 4
124081 | 02/15/1998 | 05:52:49 AM | 139.7 | 3.7
124082 | 02/15/1998 | 06:22:49 AM | 139.7 | 3.6
124083 | 02/15/1998 | 06:52:49 AM | 139.7 | 3.4
124084 | 02/15/1998 | 07:22:49 AM | 139.7 | 3.1
124085 | 02/15/1998 | 07:52:49 AM | 139.7 | 2.8
124086 | 02/15/1998 | 08:22:49 AM | 139.7 | 2.7
124087 | 02/15/1998 | 08:52:49 AM | 139.7 | 2.5
124088 | 02/15/1998 | 09:22:49 AM | 139.7 | 3.5
124089 | 02/15/1998 | 09:52:49 AM | 139.7 | 3.5
124090 | 02/15/1998 | 10:22:49 AM | 139.7 | 4
124091 | 02/15/1998 | 10:52:49 AM | 139.7 | 4.9
124092 | 02/15/1998 | 11:22:49 AM | 139.7 | 5.5
124093 | 02/15/1998 | 11:52:49 AM | 139.7 | 5.6
124094 | 02/15/1998 | 12:22:49 PM | 139.7 | 6.2
124095 | 02/15/1998 | 12:52:49 PM | 139.7 | 7.1
124096 | 02/15/1998 | 01:22:49 PM | 139.7 | 7.3
124097 | 02/15/1998 | 01:52:49 PM | 139.7 | 8.4
124098 | 02/15/1998 | 02:22:49 PM | 139.7 | 8.6
124099 | 02/15/1998 | 02:52:49 PM | 139.7 | 8.6
124100 | 02/15/1998 | 03:22:49 PM | 139.7 | 9.3
124101 | 02/15/1998 | 03:52:49 PM | 139.7 | 9.8
124102 | 02/15/1998 | 04:22:49 PM | 139.7 | 10.1
124103 | 02/15/1998 | 04:52:49 PM | 139.7 | 10.2
124104 | 02/15/1998 | 05:22:49 PM | 139.7 | 10.2
124105 | 02/15/1998 | 05:52:49 PM | 139.7 | 10.2
124106 | 02/15/1998 | 06:22:49 PM | 139.7 | 10
124107 | 02/15/1998 | 06:52:49 PM | 139.7 | 9.1
124108 | 02/15/1998 | 07:22:49 PM | 139.7 | 8.6
124109 | 02/15/1998 | 07:52:49 PM | 139.7 | 8.6
124110 | 02/15/1998 | 08:22:49 PM | 139.7 | 8
124111 | 02/15/1998 | 08:52:49 PM | 139.7 | 8.3
124112 | 02/15/1998 | 09:22:49 PM | 139.7 | 7.2
124113 | 02/15/1998 | 09:52:49 PM | 139.7 | 7.1
124114 | 02/15/1998 | 10:22:49 PM | 139.7 | 6.9
124115 | 02/15/1998 | 10:52:49 PM | 139.7 | 6.4
124116 | 02/15/1998 | 11:22:49 PM | 139.7 | 5.6
124117 | 02/15/1998 | 11:52:49 PM | 139.7 | 5.6
124118 | 02/16/1998 | 12:22:49 AM | 139.7 | 5.6
124119 | 02/16/1998 | 12:52:49 AM | 139.7 | 5.4
124120 | 02/16/1998 | 01:22:49 AM | 139.7 | 4.9
124121 | 02/16/1998 | 01:52:49 AM | 139.7 | 4.6
124122 | 02/16/1998 | 02:22:49 AM | 139.7 | 4
124123 | 02/16/1998 | 02:52:49 AM | 139.7 | 4
124124 | 02/16/1998 | 03:22:49 AM | 139.7 | 4
124125 | 02/16/1998 | 03:52:49 AM | 139.7 | 4
124126 | 02/16/1998 | 04:22:49 AM | 139.7 | 3.4
124127 | 02/16/1998 | 04:52:49 AM | 139.7 | 3.1
124128 | 02/16/1998 | 05:22:49 AM | 139.7 | 2.5
124129 | 02/16/1998 | 05:52:49 AM | 139.7 | 2.5
124130 | 02/16/1998 | 06:22:49 AM | 139.7 | 2.5
124131 | 02/16/1998 | 06:52:49 AM | 139.7 | 2.6
124132 | 02/16/1998 | 07:22:49 AM | 139.7 | 2.5
124133 | 02/16/1998 | 07:49:30 AM | 139.7 | 2.6
124134 | 02/16/1998 | 08:19:30 AM | 139.7 | 2.5
124135 | 02/16/1998 | 08:49:30 AM | 139.7 | 2.5
124136 | 02/16/1998 | 09:19:30 AM | 139.7 | 2.5
124137 | 02/16/1998 | 09:49:30 AM | 139.7 | 2.5
124138 | 02/16/1998 | 10:19:30 AM | 139.7 | 2.5
124139 | 02/16/1998 | 10:49:30 AM | 139.7 | 2.5
124140 | 02/16/1998 | 11:19:30 AM | 139.7 | 2.6
124141 | 02/16/1998 | 11:49:30 AM | 139.7 | 3.2
124142 | 02/16/1998 | 12:19:30 PM | 139.7 | 3.9
124143 | 02/16/1998 | 12:49:30 PM | 139.7 | 4
124144 | 02/16/1998 | 01:19:30 PM | 139.7 | 4
124145 | 02/16/1998 | 01:49:30 PM | 139.7 | 4.2
124146 | 02/16/1998 | 02:19:30 PM | 139.7 | 5.5
124147 | 02/16/1998 | 02:49:30 PM | 139.7 | 5.6
124148 | 02/16/1998 | 03:19:30 PM | 139.7 | 5.6
124149 | 02/16/1998 | 03:49:30 PM | 139.7 | 5.6
124150 | 02/16/1998 | 04:19:30 PM | 139.7 | 5.6
124151 | 02/16/1998 | 04:49:30 PM | 139.7 | 5.6
124152 | 02/16/1998 | 05:19:30 PM | 139.7 | 5.6
124153 | 02/16/1998 | 05:49:30 PM | 139.7 | 5.6
124154 | 02/16/1998 | 06:19:30 PM | 139.7 | 5.6
124155 | 02/16/1998 | 06:49:30 PM | 139.7 | 5.6
124156 | 02/16/1998 | 07:19:30 PM | 139.7 | 5.6
124157 | 02/16/1998 | 07:49:30 PM | 139.7 | 5.6
124158 | 02/16/1998 | 08:19:30 PM | 139.7 | 5.6
107063 | 12/23/1997 | 10:28:00 AM | 88.9 | 1.6
107064 | 12/23/1997 | 10:58:00 AM | 88.9 | 3
107065 | 12/23/1997 | 11:28:00 AM | 88.9 | 4.1
107066 | 12/23/1997 | 11:33:46 AM | 88.9 | 4.4
107067 | 12/23/1997 | 12:03:46 PM | 88.9 | 5.4
107068 | 12/23/1997 | 12:33:46 PM | 88.9 | 6.5
107069 | 12/23/1997 | 01:03:46 PM | 88.9 | 7.7
107070 | 12/23/1997 | 01:33:46 PM | 88.9 | 8.9
107071 | 12/23/1997 | 02:03:46 PM | 88.9 | 9.1
107072 | 12/23/1997 | 02:33:46 PM | 88.9 | 9.1
107073 | 12/23/1997 | 03:03:46 PM | 88.9 | 9.1
107074 | 12/23/1997 | 03:33:46 PM | 88.9 | 9
107075 | 12/23/1997 | 04:03:46 PM | 88.9 | 7.6
107076 | 12/23/1997 | 04:33:46 PM | 88.9 | 6.5
107077 | 12/23/1997 | 05:03:46 PM | 88.9 | 5.8
107078 | 12/23/1997 | 05:33:46 PM | 88.9 | 4.5
107079 | 12/23/1997 | 06:03:46 PM | 88.9 | 4.2
107080 | 12/23/1997 | 06:33:46 PM | 88.9 | 3
107081 | 12/23/1997 | 07:03:46 PM | 88.9 | 2.7
107082 | 12/23/1997 | 07:33:46 PM | 88.9 | 2.7
107083 | 12/23/1997 | 08:03:46 PM | 88.9 | 1.8
107084 | 12/23/1997 | 08:33:46 PM | 88.9 | 1.5
107085 | 12/23/1997 | 09:03:46 PM | 88.9 | 1.4
107086 | 12/23/1997 | 09:33:46 PM | 88.9 | 1.4
107087 | 12/23/1997 | 10:03:46 PM | 88.9 | 0.9
107088 | 12/23/1997 | 10:33:46 PM | 88.9 | 0.4
107089 | 12/23/1997 | 11:03:46 PM | 88.9 | 0.1
107090 | 12/23/1997 | 11:33:46 PM | 88.9 | -0.1
114051 | 01/12/1998 | 06:31:51 PM | 88.9 | 8.9
114052 | 01/12/1998 | 07:01:51 PM | 88.9 | 7.6
114053 | 01/12/1998 | 07:31:51 PM | 88.9 | 7.6
114054 | 01/12/1998 | 08:01:51 PM | 88.9 | 7.4
114055 | 01/12/1998 | 08:31:51 PM | 88.9 | 6.8
114056 | 01/12/1998 | 09:01:51 PM | 88.9 | 6.1
114057 | 01/12/1998 | 09:31:51 PM | 88.9 | 6
114058 | 01/12/1998 | 10:01:51 PM | 88.9 | 5.9
114059 | 01/12/1998 | 10:31:51 PM | 88.9 | 5.3
114060 | 01/12/1998 | 11:01:51 PM | 88.9 | 4.9
114061 | 01/12/1998 | 11:31:51 PM | 88.9 | 4.5
114062 | 01/13/1998 | 12:01:51 AM | 88.9 | 4.5
114063 | 01/13/1998 | 12:31:51 AM | 88.9 | 4.5
114064 | 01/13/1998 | 01:01:51 AM | 88.9 | 4.3
114065 | 01/13/1998 | 01:31:51 AM | 88.9 | 3.8
114066 | 01/13/1998 | 02:01:51 AM | 88.9 | 3
114067 | 01/13/1998 | 02:31:51 AM | 88.9 | 3
114068 | 01/13/1998 | 03:01:51 AM | 88.9 | 2.9
114069 | 01/13/1998 | 03:31:51 AM | 88.9 | 2.7
114070 | 01/13/1998 | 04:01:51 AM | 88.9 | 2.6
114071 | 01/13/1998 | 04:31:51 AM | 88.9 | 2.5
114072 | 01/13/1998 | 05:01:51 AM | 88.9 | 2.3
114073 | 01/13/1998 | 05:31:51 AM | 88.9 | 2
114074 | 01/13/1998 | 06:01:51 AM | 88.9 | 2.1
114075 | 01/13/1998 | 06:31:51 AM | 88.9 | 1.9
111030 | 01/12/1998 | 08:28:41 AM | 12.7 | 5.8
110211 | 12/26/1997 | 09:44:40 AM | 139.7 | -1.3
108357 | 12/19/1997 | 03:15:07 AM | 114.3 | 3.1
108358 | 12/19/1997 | 03:45:07 AM | 114.3 | 2.7
108359 | 12/19/1997 | 04:15:07 AM | 114.3 | 2.6
108360 | 12/19/1997 | 04:45:07 AM | 114.3 | 2.6
108361 | 12/19/1997 | 05:15:07 AM | 114.3 | 2.2
108362 | 12/19/1997 | 05:45:07 AM | 114.3 | 2
108363 | 12/19/1997 | 06:15:07 AM | 114.3 | 1.7
108364 | 12/19/1997 | 06:45:07 AM | 114.3 | 1.3
108365 | 12/19/1997 | 07:15:07 AM | 114.3 | 1.1
108366 | 12/19/1997 | 07:45:07 AM | 114.3 | 1
108367 | 12/19/1997 | 08:15:07 AM | 114.3 | 0.9
108368 | 12/19/1997 | 08:21:26 AM | 114.3 | 0.6
108369 | 12/19/1997 | 08:51:26 AM | 114.3 | 1
108370 | 12/19/1997 | 09:21:26 AM | 114.3 | 1
108371 | 12/19/1997 | 09:51:26 AM | 114.3 | 1.6
108372 | 12/19/1997 | 10:21:26 AM | 114.3 | 2.6
108373 | 12/19/1997 | 10:51:26 AM | 114.3 | 2.6
108374 | 12/19/1997 | 11:21:26 AM | 114.3 | 2.6
108375 | 12/19/1997 | 11:51:26 AM | 114.3 | 2.6
108376 | 12/19/1997 | 12:21:26 PM | 114.3 | 4.1
108377 | 12/19/1997 | 12:51:26 PM | 114.3 | 5.6
108378 | 12/19/1997 | 01:21:26 PM | 114.3 | 6.1
108379 | 12/19/1997 | 01:51:26 PM | 114.3 | 7.2
108380 | 12/19/1997 | 02:21:26 PM | 114.3 | 7.6
108381 | 12/19/1997 | 02:51:26 PM | 114.3 | 8.3
108382 | 12/19/1997 | 03:21:26 PM | 114.3 | 8.7
108383 | 12/19/1997 | 03:51:26 PM | 114.3 | 8.7
108384 | 12/19/1997 | 04:21:26 PM | 114.3 | 8.6
108385 | 12/19/1997 | 04:51:26 PM | 114.3 | 8.1
108386 | 12/19/1997 | 05:21:26 PM | 114.3 | 7.2
108387 | 12/19/1997 | 05:51:26 PM | 114.3 | 7.2
108388 | 12/19/1997 | 06:21:26 PM | 114.3 | 6.9
108389 | 12/19/1997 | 06:51:26 PM | 114.3 | 6.1
108390 | 12/19/1997 | 07:21:26 PM | 114.3 | 5.6
108391 | 12/19/1997 | 07:51:26 PM | 114.3 | 5.6
108392 | 12/19/1997 | 08:21:26 PM | 114.3 | 5
108393 | 12/19/1997 | 08:51:26 PM | 114.3 | 4.3
108394 | 12/19/1997 | 09:21:26 PM | 114.3 | 4.1
108395 | 12/19/1997 | 09:51:26 PM | 114.3 | 4.1
108396 | 12/19/1997 | 10:21:26 PM | 114.3 | 4.1
108397 | 12/19/1997 | 10:51:26 PM | 114.3 | 3.9
108398 | 12/19/1997 | 11:21:26 PM | 114.3 | 3.7
108399 | 12/19/1997 | 11:51:26 PM | 114.3 | 3.3
108400 | 12/20/1997 | 12:21:26 AM | 114.3 | 2.9
108401 | 12/20/1997 | 12:51:26 AM | 114.3 | 2.7
108402 | 12/20/1997 | 01:21:26 AM | 114.3 | 2.6
108403 | 12/20/1997 | 01:51:26 AM | 114.3 | 2.6
108404 | 12/20/1997 | 02:21:26 AM | 114.3 | 2.5
108405 | 12/20/1997 | 02:51:26 AM | 114.3 | 2.3
108406 | 12/20/1997 | 03:21:26 AM | 114.3 | 2.1
108407 | 12/20/1997 | 03:51:26 AM | 114.3 | 2
108408 | 12/20/1997 | 04:21:26 AM | 114.3 | 1.8
108409 | 12/20/1997 | 04:51:26 AM | 114.3 | 1.7
108410 | 12/20/1997 | 05:21:26 AM | 114.3 | 1.5
108411 | 12/20/1997 | 05:51:26 AM | 114.3 | 1.4
108412 | 12/20/1997 | 06:21:26 AM | 114.3 | 1.2
108413 | 12/20/1997 | 06:51:26 AM | 114.3 | 1.2
108414 | 12/20/1997 | 07:17:50 AM | 114.3 | 1.1
108415 | 12/20/1997 | 07:47:50 AM | 114.3 | 1
108416 | 12/20/1997 | 08:17:50 AM | 114.3 | 1.1
108417 | 12/20/1997 | 08:47:50 AM | 114.3 | 1.1
108418 | 12/20/1997 | 09:17:50 AM | 114.3 | 1.2
108419 | 12/20/1997 | 09:47:50 AM | 114.3 | 1.3
108420 | 12/20/1997 | 10:17:50 AM | 114.3 | 1.9
108421 | 12/20/1997 | 10:47:50 AM | 114.3 | 2.5
108422 | 12/20/1997 | 11:17:50 AM | 114.3 | 2.6
108423 | 12/20/1997 | 11:47:50 AM | 114.3 | 2.6
108424 | 12/20/1997 | 12:17:50 PM | 114.3 | 2.6
108425 | 12/20/1997 | 12:47:50 PM | 114.3 | 4.1
108426 | 12/20/1997 | 01:17:50 PM | 114.3 | 5.6
108427 | 12/20/1997 | 01:47:50 PM | 114.3 | 5.9
108428 | 12/20/1997 | 02:17:50 PM | 114.3 | 7.2
108429 | 12/20/1997 | 02:47:50 PM | 114.3 | 7.2
108430 | 12/20/1997 | 03:17:50 PM | 114.3 | 7.6
108431 | 12/20/1997 | 03:47:50 PM | 114.3 | 7.6
108432 | 12/20/1997 | 04:17:50 PM | 114.3 | 7.8
108433 | 12/20/1997 | 04:47:50 PM | 114.3 | 7.6
108434 | 12/20/1997 | 05:17:50 PM | 114.3 | 7.3
108435 | 12/20/1997 | 05:47:50 PM | 114.3 | 7.2
108436 | 12/20/1997 | 06:17:50 PM | 114.3 | 7.2
108437 | 12/20/1997 | 06:47:50 PM | 114.3 | 7.2
108438 | 12/20/1997 | 07:17:50 PM | 114.3 | 7.2
108439 | 12/20/1997 | 07:47:50 PM | 114.3 | 7
108440 | 12/20/1997 | 08:17:50 PM | 114.3 | 6.7
108441 | 12/20/1997 | 08:47:50 PM | 114.3 | 6.3
108442 | 12/20/1997 | 09:17:50 PM | 114.3 | 5.7
108443 | 12/20/1997 | 09:47:50 PM | 114.3 | 5.6
108444 | 12/20/1997 | 10:17:50 PM | 114.3 | 5.6
108445 | 12/20/1997 | 10:47:50 PM | 114.3 | 5.6
108446 | 12/20/1997 | 11:17:50 PM | 114.3 | 5.1
108447 | 12/20/1997 | 11:47:50 PM | 114.3 | 4.6
108448 | 12/21/1997 | 12:17:50 AM | 114.3 | 4.1
108449 | 12/21/1997 | 12:47:50 AM | 114.3 | 4.1
108450 | 12/21/1997 | 01:17:50 AM | 114.3 | 4.1
108451 | 12/21/1997 | 01:47:50 AM | 114.3 | 4.1
108452 | 12/21/1997 | 02:17:50 AM | 114.3 | 3.6
108453 | 12/21/1997 | 02:47:50 AM | 114.3 | 3.4
108454 | 12/21/1997 | 03:17:50 AM | 114.3 | 3.9
108455 | 12/21/1997 | 03:47:50 AM | 114.3 | 3.3
108456 | 12/21/1997 | 04:17:50 AM | 114.3 | 2.9
108457 | 12/21/1997 | 04:47:50 AM | 114.3 | 2.9
108458 | 12/21/1997 | 05:17:50 AM | 114.3 | 2.8
108459 | 12/21/1997 | 05:47:50 AM | 114.3 | 2.7
108460 | 12/21/1997 | 06:17:50 AM | 114.3 | 2.7
108461 | 12/21/1997 | 06:47:50 AM | 114.3 | 2.6
108462 | 12/21/1997 | 07:17:50 AM | 114.3 | 2.6
108463 | 12/21/1997 | 07:31:43 AM | 114.3 | 2.6
108464 | 12/21/1997 | 08:01:43 AM | 114.3 | 2.6
108465 | 12/21/1997 | 08:31:43 AM | 114.3 | 2.6
108466 | 12/21/1997 | 09:01:43 AM | 114.3 | 2.7
108467 | 12/21/1997 | 09:31:43 AM | 114.3 | 2.8
108468 | 12/21/1997 | 10:01:43 AM | 114.3 | 2.9
108469 | 12/21/1997 | 10:31:43 AM | 114.3 | 3
108470 | 12/21/1997 | 11:01:43 AM | 114.3 | 3
108471 | 12/21/1997 | 11:31:43 AM | 114.3 | 3.2
108472 | 12/21/1997 | 12:01:43 PM | 114.3 | 3.5
108473 | 12/21/1997 | 12:31:43 PM | 114.3 | 3.5
108474 | 12/21/1997 | 01:01:43 PM | 114.3 | 4.1
108475 | 12/21/1997 | 01:31:43 PM | 114.3 | 4.1
108476 | 12/21/1997 | 02:01:43 PM | 114.3 | 4.1
108477 | 12/21/1997 | 02:31:43 PM | 114.3 | 4.1
108478 | 12/21/1997 | 03:01:43 PM | 114.3 | 4.1
108479 | 12/21/1997 | 03:31:43 PM | 114.3 | 4.1
108480 | 12/21/1997 | 04:01:43 PM | 114.3 | 4.1
108481 | 12/21/1997 | 04:31:43 PM | 114.3 | 4.1
108482 | 12/21/1997 | 05:01:43 PM | 114.3 | 4.1
108483 | 12/21/1997 | 05:31:43 PM | 114.3 | 4
108484 | 12/21/1997 | 06:01:43 PM | 114.3 | 3.7
108485 | 12/21/1997 | 06:31:43 PM | 114.3 | 3.4
108486 | 12/21/1997 | 07:01:43 PM | 114.3 | 3.4
108487 | 12/21/1997 | 07:31:43 PM | 114.3 | 3.3
108488 | 12/21/1997 | 08:01:43 PM | 114.3 | 3.1
108489 | 12/21/1997 | 08:31:43 PM | 114.3 | 3.1
108490 | 12/21/1997 | 09:01:43 PM | 114.3 | 3.1
108491 | 12/21/1997 | 09:31:43 PM | 114.3 | 3
108492 | 12/21/1997 | 10:01:43 PM | 114.3 | 3
108493 | 12/21/1997 | 10:31:43 PM | 114.3 | 2.9
108494 | 12/21/1997 | 11:01:43 PM | 114.3 | 2.8
108495 | 12/21/1997 | 11:31:43 PM | 114.3 | 2.7
108496 | 12/22/1997 | 12:01:43 AM | 114.3 | 2.7
108497 | 12/22/1997 | 12:31:43 AM | 114.3 | 2.6
108498 | 12/22/1997 | 01:01:43 AM | 114.3 | 2.6
108499 | 12/22/1997 | 01:31:43 AM | 114.3 | 2.6
108500 | 12/22/1997 | 02:01:43 AM | 114.3 | 2.5
108501 | 12/22/1997 | 02:31:43 AM | 114.3 | 2.3
108502 | 12/22/1997 | 03:01:43 AM | 114.3 | 2.1
108503 | 12/22/1997 | 03:31:43 AM | 114.3 | 1.7
108504 | 12/22/1997 | 04:01:43 AM | 114.3 | 1.2
108505 | 12/22/1997 | 04:31:43 AM | 114.3 | 1.1
108506 | 12/22/1997 | 05:01:43 AM | 114.3 | 1
108507 | 12/22/1997 | 05:31:43 AM | 114.3 | 1
108508 | 12/22/1997 | 06:01:43 AM | 114.3 | 1
108509 | 12/22/1997 | 06:31:43 AM | 114.3 | 0.6
108510 | 12/22/1997 | 07:01:43 AM | 114.3 | 0.4
108511 | 12/22/1997 | 07:28:00 AM | 114.3 | 0.2
108512 | 12/22/1997 | 07:58:00 AM | 114.3 | -0.2
108513 | 12/22/1997 | 08:28:00 AM | 114.3 | -0.3
108514 | 12/22/1997 | 08:58:00 AM | 114.3 | -0.2
108515 | 12/22/1997 | 09:28:00 AM | 114.3 | 0.8
108516 | 12/22/1997 | 09:58:00 AM | 114.3 | 1
109940 | 12/20/1997 | 07:17:50 PM | 139.7 | 5.5
109941 | 12/20/1997 | 07:47:50 PM | 139.7 | 5.4
109942 | 12/20/1997 | 08:17:50 PM | 139.7 | 4.9
109943 | 12/20/1997 | 08:47:50 PM | 139.7 | 4.7
109944 | 12/20/1997 | 09:17:50 PM | 139.7 | 4.5
109945 | 12/20/1997 | 09:47:50 PM | 139.7 | 4.2
109946 | 12/20/1997 | 10:17:50 PM | 139.7 | 4.1
109947 | 12/20/1997 | 10:47:50 PM | 139.7 | 4
109948 | 12/20/1997 | 11:17:50 PM | 139.7 | 4
109949 | 12/20/1997 | 11:47:50 PM | 139.7 | 3.9
109950 | 12/21/1997 | 12:17:50 AM | 139.7 | 3.5
109951 | 12/21/1997 | 12:47:50 AM | 139.7 | 3.1
109952 | 12/21/1997 | 01:17:50 AM | 139.7 | 2.7
109953 | 12/21/1997 | 01:47:50 AM | 139.7 | 2.5
109954 | 12/21/1997 | 02:17:50 AM | 139.7 | 2.5
109955 | 12/21/1997 | 02:47:50 AM | 139.7 | 2.5
109956 | 12/21/1997 | 03:17:50 AM | 139.7 | 2.5
109957 | 12/21/1997 | 03:47:50 AM | 139.7 | 2.5
109958 | 12/21/1997 | 04:17:50 AM | 139.7 | 2.4
109959 | 12/21/1997 | 04:47:50 AM | 139.7 | 2.3
109960 | 12/21/1997 | 05:17:50 AM | 139.7 | 2.1
109961 | 12/21/1997 | 05:47:50 AM | 139.7 | 2.1
109962 | 12/21/1997 | 06:17:50 AM | 139.7 | 2
109963 | 12/21/1997 | 06:47:50 AM | 139.7 | 1.8
109964 | 12/21/1997 | 07:17:50 AM | 139.7 | 1.8
114076 | 01/13/1998 | 07:01:51 AM | 88.9 | 1.7
114077 | 01/13/1998 | 07:31:51 AM | 88.9 | 1.5
111983 | 01/01/1998 | 01:15:10 AM | 38.1 | 2
111984 | 01/01/1998 | 01:45:10 AM | 38.1 | 1.5
111985 | 01/01/1998 | 02:15:10 AM | 38.1 | 1.2
111986 | 01/01/1998 | 02:45:10 AM | 38.1 | 1.1
111987 | 01/01/1998 | 03:15:10 AM | 38.1 | 0.8
111988 | 01/01/1998 | 03:45:10 AM | 38.1 | 0.5
111989 | 01/01/1998 | 04:15:10 AM | 38.1 | 0.2
111990 | 01/01/1998 | 04:45:10 AM | 38.1 | 0.1
111991 | 01/01/1998 | 05:15:10 AM | 38.1 | 0
111992 | 01/01/1998 | 05:45:10 AM | 38.1 | -0.1
111993 | 01/01/1998 | 06:15:10 AM | 38.1 | -0.1
111994 | 01/01/1998 | 06:45:10 AM | 38.1 | -0.1
111995 | 01/01/1998 | 07:15:10 AM | 38.1 | 0
111996 | 01/01/1998 | 07:45:10 AM | 38.1 | -0.1
111997 | 01/01/1998 | 08:15:10 AM | 38.1 | 0
111998 | 01/01/1998 | 08:23:37 AM | 38.1 | 0.1
111999 | 01/01/1998 | 08:53:37 AM | 38.1 | 1.1
112000 | 01/01/1998 | 09:23:37 AM | 38.1 | 2.6
112001 | 01/01/1998 | 09:53:37 AM | 38.1 | 4.2
112002 | 01/01/1998 | 10:23:37 AM | 38.1 | 5.8
112003 | 01/01/1998 | 10:53:37 AM | 38.1 | 8.1
112004 | 01/01/1998 | 11:23:37 AM | 38.1 | 9.1
112005 | 01/01/1998 | 11:53:37 AM | 38.1 | 10.9
112006 | 01/01/1998 | 12:23:37 PM | 38.1 | 12
112007 | 01/01/1998 | 12:53:37 PM | 38.1 | 13.4
112008 | 01/01/1998 | 01:23:37 PM | 38.1 | 14.9
112009 | 01/01/1998 | 01:53:37 PM | 38.1 | 15.4
112010 | 01/01/1998 | 02:23:37 PM | 38.1 | 16
112011 | 01/01/1998 | 02:53:37 PM | 38.1 | 15.1
112012 | 01/01/1998 | 03:23:37 PM | 38.1 | 14.9
112013 | 01/01/1998 | 03:53:37 PM | 38.1 | 14.2
112014 | 01/01/1998 | 04:23:37 PM | 38.1 | 13.4
112015 | 01/01/1998 | 04:53:37 PM | 38.1 | 12.7
112016 | 01/01/1998 | 05:23:37 PM | 38.1 | 12.4
112017 | 01/01/1998 | 05:53:37 PM | 38.1 | 12
112018 | 01/01/1998 | 06:23:37 PM | 38.1 | 11.9
112019 | 01/01/1998 | 06:53:37 PM | 38.1 | 11.8
112020 | 01/01/1998 | 07:23:37 PM | 38.1 | 11.3
112021 | 01/01/1998 | 07:53:37 PM | 38.1 | 11.1
112022 | 01/01/1998 | 08:23:37 PM | 38.1 | 10.6
112023 | 01/01/1998 | 08:53:37 PM | 38.1 | 10.9
112024 | 01/01/1998 | 09:23:37 PM | 38.1 | 10.7
112025 | 01/01/1998 | 09:53:37 PM | 38.1 | 10.4
112026 | 01/01/1998 | 10:23:37 PM | 38.1 | 10.3
112027 | 01/01/1998 | 10:53:37 PM | 38.1 | 10.3
112028 | 01/01/1998 | 11:23:37 PM | 38.1 | 10.3
112029 | 01/01/1998 | 11:53:37 PM | 38.1 | 10.3
112030 | 01/02/1998 | 12:23:37 AM | 38.1 | 10.3
112031 | 01/02/1998 | 12:53:37 AM | 38.1 | 10.2
112032 | 01/02/1998 | 01:23:37 AM | 38.1 | 10
112033 | 01/02/1998 | 01:53:37 AM | 38.1 | 9.9
112034 | 01/02/1998 | 02:23:37 AM | 38.1 | 9.6
112035 | 01/02/1998 | 02:53:37 AM | 38.1 | 9.4
112036 | 01/02/1998 | 03:23:37 AM | 38.1 | 9.6
112037 | 01/02/1998 | 03:53:37 AM | 38.1 | 9.4
112038 | 01/02/1998 | 04:23:37 AM | 38.1 | 9.3
112039 | 01/02/1998 | 04:53:37 AM | 38.1 | 9.1
112040 | 01/02/1998 | 05:23:37 AM | 38.1 | 8.8
112041 | 01/02/1998 | 05:53:37 AM | 38.1 | 8
112042 | 01/02/1998 | 06:23:37 AM | 38.1 | 7.5
112043 | 01/02/1998 | 06:53:37 AM | 38.1 | 7.7
112044 | 01/02/1998 | 07:23:37 AM | 38.1 | 7.3
112045 | 01/02/1998 | 07:53:37 AM | 38.1 | 7.3
112046 | 01/02/1998 | 08:23:37 AM | 38.1 | 8.1
112047 | 01/02/1998 | 08:53:22 AM | 38.1 | 9.9
112048 | 01/02/1998 | 09:23:22 AM | 38.1 | 9.2
112049 | 01/02/1998 | 09:53:22 AM | 38.1 | 8.8
112050 | 01/02/1998 | 10:23:22 AM | 38.1 | 7.3
112051 | 01/02/1998 | 10:53:22 AM | 38.1 | 7.3
112052 | 01/02/1998 | 11:23:22 AM | 38.1 | 7.4
112053 | 01/02/1998 | 11:53:22 AM | 38.1 | 7.4
112054 | 01/02/1998 | 12:23:22 PM | 38.1 | 8.8
112055 | 01/02/1998 | 12:53:22 PM | 38.1 | 8.9
112056 | 01/02/1998 | 01:23:22 PM | 38.1 | 10.6
112057 | 01/02/1998 | 01:53:22 PM | 38.1 | 11.9
112058 | 01/02/1998 | 02:23:22 PM | 38.1 | 13
112059 | 01/02/1998 | 02:53:22 PM | 38.1 | 13.4
112060 | 01/02/1998 | 03:23:22 PM | 38.1 | 11.7
112061 | 01/02/1998 | 03:53:22 PM | 38.1 | 10.3
112062 | 01/02/1998 | 04:23:22 PM | 38.1 | 9.3
112063 | 01/02/1998 | 04:53:22 PM | 38.1 | 8.8
112064 | 01/02/1998 | 05:23:22 PM | 38.1 | 7.9
112065 | 01/02/1998 | 05:53:22 PM | 38.1 | 7.2
112066 | 01/02/1998 | 06:23:22 PM | 38.1 | 5.7
112067 | 01/02/1998 | 06:53:22 PM | 38.1 | 5.7
112068 | 01/02/1998 | 07:23:22 PM | 38.1 | 5.7
112069 | 01/02/1998 | 07:53:22 PM | 38.1 | 5.4
112070 | 01/02/1998 | 08:23:22 PM | 38.1 | 4.2
112071 | 01/02/1998 | 08:53:22 PM | 38.1 | 4.2
112072 | 01/02/1998 | 09:23:22 PM | 38.1 | 4.1
112073 | 01/02/1998 | 09:53:22 PM | 38.1 | 4.1
112074 | 01/02/1998 | 10:23:22 PM | 38.1 | 3.1
112075 | 01/02/1998 | 10:53:22 PM | 38.1 | 2.7
112076 | 01/02/1998 | 11:23:22 PM | 38.1 | 2.7
112077 | 01/02/1998 | 11:53:22 PM | 38.1 | 2.4
112078 | 01/03/1998 | 12:23:22 AM | 38.1 | 2.2
112079 | 01/03/1998 | 12:53:22 AM | 38.1 | 1.5
112080 | 01/03/1998 | 01:23:22 AM | 38.1 | 1.2
112081 | 01/03/1998 | 01:53:22 AM | 38.1 | 1.1
112082 | 01/03/1998 | 02:23:22 AM | 38.1 | 1
112083 | 01/03/1998 | 02:53:22 AM | 38.1 | 0.7
112084 | 01/03/1998 | 03:23:22 AM | 38.1 | 0.1
112085 | 01/03/1998 | 03:53:22 AM | 38.1 | -0.1
112086 | 01/03/1998 | 04:23:22 AM | 38.1 | -0.3
112087 | 01/03/1998 | 04:53:22 AM | 38.1 | -0.3
112088 | 01/03/1998 | 05:23:22 AM | 38.1 | -0.4
112089 | 01/03/1998 | 05:53:22 AM | 38.1 | -0.4
112090 | 01/03/1998 | 06:23:22 AM | 38.1 | -0.4
112091 | 01/03/1998 | 06:53:22 AM | 38.1 | -0.3
112092 | 01/03/1998 | 07:05:17 AM | 38.1 | -0.3
112093 | 01/03/1998 | 07:35:17 AM | 38.1 | -0.2
112094 | 01/03/1998 | 08:05:17 AM | 38.1 | 0.7
112095 | 01/03/1998 | 08:35:17 AM | 38.1 | 1.1
112096 | 01/03/1998 | 09:05:17 AM | 38.1 | 2.1
112097 | 01/03/1998 | 09:35:17 AM | 38.1 | 2.7
112098 | 01/03/1998 | 10:05:17 AM | 38.1 | 4.3
112099 | 01/03/1998 | 10:35:17 AM | 38.1 | 5.9
112100 | 01/03/1998 | 11:05:17 AM | 38.1 | 8.8
112101 | 01/03/1998 | 11:35:17 AM | 38.1 | 11.1
112102 | 01/03/1998 | 12:05:17 PM | 38.1 | 13.1
112103 | 01/03/1998 | 12:35:17 PM | 38.1 | 14.7
112104 | 01/03/1998 | 01:05:17 PM | 38.1 | 15.6
112105 | 01/03/1998 | 01:35:17 PM | 38.1 | 16.4
112106 | 01/03/1998 | 02:05:17 PM | 38.1 | 16.5
112107 | 01/03/1998 | 02:35:17 PM | 38.1 | 16.4
112108 | 01/03/1998 | 03:05:17 PM | 38.1 | 15.4
112109 | 01/03/1998 | 03:35:17 PM | 38.1 | 14.9
112110 | 01/03/1998 | 04:05:17 PM | 38.1 | 13.4
112111 | 01/03/1998 | 04:35:17 PM | 38.1 | 11.9
112112 | 01/03/1998 | 05:05:17 PM | 38.1 | 10.3
112113 | 01/03/1998 | 05:35:17 PM | 38.1 | 8.9
106207 | 12/05/1997 | 06:29:59 PM | 88.9 | 5.1
106208 | 12/05/1997 | 06:59:59 PM | 88.9 | 5.1
106209 | 12/05/1997 | 07:29:59 PM | 88.9 | 5
106210 | 12/05/1997 | 07:59:59 PM | 88.9 | 5.1
106211 | 12/05/1997 | 08:29:59 PM | 88.9 | 4.7
106212 | 12/05/1997 | 08:59:59 PM | 88.9 | 4.5
106213 | 12/05/1997 | 09:29:59 PM | 88.9 | 4.5
106214 | 12/05/1997 | 09:59:59 PM | 88.9 | 4.5
106215 | 12/05/1997 | 10:29:59 PM | 88.9 | 4.5
106216 | 12/05/1997 | 10:59:59 PM | 88.9 | 4.5
106217 | 12/05/1997 | 11:29:59 PM | 88.9 | 4.4
106218 | 12/05/1997 | 11:59:59 PM | 88.9 | 4.3
106219 | 12/06/1997 | 12:29:59 AM | 88.9 | 4
106220 | 12/06/1997 | 12:59:59 AM | 88.9 | 3.9
106221 | 12/06/1997 | 01:29:59 AM | 88.9 | 3.8
106222 | 12/06/1997 | 01:59:59 AM | 88.9 | 3.8
106223 | 12/06/1997 | 02:29:59 AM | 88.9 | 3.7
106224 | 12/06/1997 | 02:59:59 AM | 88.9 | 3.6
106225 | 12/06/1997 | 03:29:59 AM | 88.9 | 3.3
106226 | 12/06/1997 | 03:59:59 AM | 88.9 | 3.5
106227 | 12/06/1997 | 04:29:59 AM | 88.9 | 3.4
106228 | 12/06/1997 | 04:59:59 AM | 88.9 | 3.4
106229 | 12/06/1997 | 05:29:59 AM | 88.9 | 3.5
106230 | 12/06/1997 | 05:59:59 AM | 88.9 | 3.6
106231 | 12/06/1997 | 06:29:59 AM | 88.9 | 3.4
106232 | 12/06/1997 | 06:59:59 AM | 88.9 | 3.3
106233 | 12/06/1997 | 07:29:59 AM | 88.9 | 3.4
106234 | 12/06/1997 | 07:59:59 AM | 88.9 | 3.6
106235 | 12/06/1997 | 08:29:59 AM | 88.9 | 4
106236 | 12/06/1997 | 08:59:59 AM | 88.9 | 4.4
106237 | 12/06/1997 | 09:29:59 AM | 88.9 | 4.5
106238 | 12/06/1997 | 09:59:59 AM | 88.9 | 5.2
106239 | 12/06/1997 | 10:29:59 AM | 88.9 | 6
110371 | 12/29/1997 | 05:30:13 PM | 139.7 | 5.5
110372 | 12/29/1997 | 06:00:13 PM | 139.7 | 5.5
110373 | 12/29/1997 | 06:30:13 PM | 139.7 | 5.3
110374 | 12/29/1997 | 07:00:13 PM | 139.7 | 4.3
110375 | 12/29/1997 | 07:30:13 PM | 139.7 | 4.1
110376 | 12/29/1997 | 08:00:13 PM | 139.7 | 4
110377 | 12/29/1997 | 08:30:13 PM | 139.7 | 4
110378 | 12/29/1997 | 09:00:13 PM | 139.7 | 3.9
110379 | 12/29/1997 | 09:30:13 PM | 139.7 | 3.5
110380 | 12/29/1997 | 10:00:13 PM | 139.7 | 3
110381 | 12/29/1997 | 10:30:13 PM | 139.7 | 2.6
110382 | 12/29/1997 | 11:00:13 PM | 139.7 | 2.5
110383 | 12/29/1997 | 11:30:13 PM | 139.7 | 2.5
110384 | 12/30/1997 | 12:00:13 AM | 139.7 | 2.5
110385 | 12/30/1997 | 12:30:13 AM | 139.7 | 2.3
110386 | 12/30/1997 | 01:00:13 AM | 139.7 | 2.2
110387 | 12/30/1997 | 01:30:13 AM | 139.7 | 1.7
110388 | 12/30/1997 | 02:00:13 AM | 139.7 | 1.9
110389 | 12/30/1997 | 02:30:13 AM | 139.7 | 1.8
110390 | 12/30/1997 | 03:00:13 AM | 139.7 | 1.4
110391 | 12/30/1997 | 03:30:13 AM | 139.7 | 1.1
110392 | 12/30/1997 | 04:00:13 AM | 139.7 | 1
110393 | 12/30/1997 | 04:30:13 AM | 139.7 | 1
110394 | 12/30/1997 | 05:00:13 AM | 139.7 | 1
110395 | 12/30/1997 | 05:30:13 AM | 139.7 | 1
116772 | 01/07/1998 | 12:28:48 AM | 139.7 | 1.3
116773 | 01/07/1998 | 12:58:48 AM | 139.7 | 1.3
110090 | 12/23/1997 | 09:33:46 PM | 139.7 | 2
110091 | 12/23/1997 | 10:03:46 PM | 139.7 | 1.4
110092 | 12/23/1997 | 10:33:46 PM | 139.7 | 1.1
110093 | 12/23/1997 | 11:03:46 PM | 139.7 | 1
110094 | 12/23/1997 | 11:33:46 PM | 139.7 | 1
110095 | 12/24/1997 | 12:03:46 AM | 139.7 | 1
110096 | 12/24/1997 | 12:33:46 AM | 139.7 | 1
110097 | 12/24/1997 | 01:03:46 AM | 139.7 | 0.9
110098 | 12/24/1997 | 01:33:46 AM | 139.7 | 0.7
110099 | 12/24/1997 | 02:03:46 AM | 139.7 | 0.4
110100 | 12/24/1997 | 02:33:46 AM | 139.7 | 0.1
110101 | 12/24/1997 | 03:03:46 AM | 139.7 | -0.2
110102 | 12/24/1997 | 03:33:46 AM | 139.7 | -0.4
110103 | 12/24/1997 | 04:03:46 AM | 139.7 | -0.6
110104 | 12/24/1997 | 04:33:46 AM | 139.7 | -0.5
110105 | 12/24/1997 | 05:03:46 AM | 139.7 | -0.6
110106 | 12/24/1997 | 05:33:46 AM | 139.7 | -0.5
110107 | 12/24/1997 | 06:03:46 AM | 139.7 | -0.5
110108 | 12/24/1997 | 06:33:46 AM | 139.7 | -0.4
110109 | 12/24/1997 | 07:03:46 AM | 139.7 | -0.4
110110 | 12/24/1997 | 07:33:46 AM | 139.7 | -0.4
110111 | 12/24/1997 | 08:03:46 AM | 139.7 | -0.6
110112 | 12/24/1997 | 08:33:46 AM | 139.7 | -0.4
110113 | 12/24/1997 | 08:50:39 AM | 139.7 | -0.5
110114 | 12/24/1997 | 09:20:39 AM | 139.7 | -0.4
110115 | 12/24/1997 | 09:50:39 AM | 139.7 | 0.1
110116 | 12/24/1997 | 10:20:39 AM | 139.7 | 0.3
110117 | 12/24/1997 | 10:50:39 AM | 139.7 | 0.6
110118 | 12/24/1997 | 11:20:39 AM | 139.7 | 0.9
110119 | 12/24/1997 | 11:50:39 AM | 139.7 | 0.9
110120 | 12/24/1997 | 12:20:39 PM | 139.7 | 0.9
110121 | 12/24/1997 | 12:50:39 PM | 139.7 | 0.9
110122 | 12/24/1997 | 01:20:39 PM | 139.7 | 1
110123 | 12/24/1997 | 01:50:39 PM | 139.7 | 1
110124 | 12/24/1997 | 02:20:39 PM | 139.7 | 1
110125 | 12/24/1997 | 02:50:39 PM | 139.7 | 1.1
110126 | 12/24/1997 | 03:20:39 PM | 139.7 | 1.1
110127 | 12/24/1997 | 03:50:39 PM | 139.7 | 1.4
110128 | 12/24/1997 | 04:20:39 PM | 139.7 | 1.8
110129 | 12/24/1997 | 04:50:39 PM | 139.7 | 1.9
110130 | 12/24/1997 | 05:20:39 PM | 139.7 | 1.8
110131 | 12/24/1997 | 05:50:39 PM | 139.7 | 1.7
110132 | 12/24/1997 | 06:20:39 PM | 139.7 | 1.5
110133 | 12/24/1997 | 06:50:39 PM | 139.7 | 1.4
110134 | 12/24/1997 | 07:20:39 PM | 139.7 | 1.3
110135 | 12/24/1997 | 07:50:39 PM | 139.7 | 1.3
110136 | 12/24/1997 | 08:20:39 PM | 139.7 | 1.2
110137 | 12/24/1997 | 08:50:39 PM | 139.7 | 1.2
110138 | 12/24/1997 | 09:20:39 PM | 139.7 | 1.3
110139 | 12/24/1997 | 09:50:39 PM | 139.7 | 1.2
110140 | 12/24/1997 | 10:20:39 PM | 139.7 | 1.1
110141 | 12/24/1997 | 10:50:39 PM | 139.7 | 1.1
110142 | 12/24/1997 | 11:20:39 PM | 139.7 | 1.1
110143 | 12/24/1997 | 11:50:39 PM | 139.7 | 1
110144 | 12/25/1997 | 12:20:39 AM | 139.7 | 1
110145 | 12/25/1997 | 12:50:39 AM | 139.7 | 1
110146 | 12/25/1997 | 01:20:39 AM | 139.7 | 1
110147 | 12/25/1997 | 01:50:39 AM | 139.7 | 1
110148 | 12/25/1997 | 02:20:39 AM | 139.7 | 1
110149 | 12/25/1997 | 02:50:39 AM | 139.7 | 1
110150 | 12/25/1997 | 03:20:39 AM | 139.7 | 1
110151 | 12/25/1997 | 03:50:39 AM | 139.7 | 1
110152 | 12/25/1997 | 04:20:39 AM | 139.7 | 1
110153 | 12/25/1997 | 04:50:39 AM | 139.7 | 1
110154 | 12/25/1997 | 05:20:39 AM | 139.7 | 1
110155 | 12/25/1997 | 05:50:39 AM | 139.7 | 1
110156 | 12/25/1997 | 06:20:39 AM | 139.7 | 0.9
110157 | 12/25/1997 | 06:50:39 AM | 139.7 | 0.8
110158 | 12/25/1997 | 07:20:39 AM | 139.7 | 0.4
110159 | 12/25/1997 | 07:46:50 AM | 139.7 | 0.2
110160 | 12/25/1997 | 08:16:50 AM | 139.7 | -0.3
110161 | 12/25/1997 | 08:46:50 AM | 139.7 | -0.6
110162 | 12/25/1997 | 09:16:50 AM | 139.7 | -0.2
110163 | 12/25/1997 | 09:46:50 AM | 139.7 | 0.1
110164 | 12/25/1997 | 10:16:50 AM | 139.7 | 0.5
110165 | 12/25/1997 | 10:46:50 AM | 139.7 | 0.9
110166 | 12/25/1997 | 11:16:50 AM | 139.7 | 1
110167 | 12/25/1997 | 11:46:50 AM | 139.7 | 0.9
110168 | 12/25/1997 | 12:16:50 PM | 139.7 | 1
110169 | 12/25/1997 | 12:46:50 PM | 139.7 | 1
110170 | 12/25/1997 | 01:16:50 PM | 139.7 | 2.2
110171 | 12/25/1997 | 01:46:50 PM | 139.7 | 3.1
110172 | 12/25/1997 | 02:16:50 PM | 139.7 | 4
110173 | 12/25/1997 | 02:46:50 PM | 139.7 | 4
110174 | 12/25/1997 | 03:16:50 PM | 139.7 | 4.6
110175 | 12/25/1997 | 03:46:50 PM | 139.7 | 5.3
110176 | 12/25/1997 | 04:16:50 PM | 139.7 | 5.4
110177 | 12/25/1997 | 04:46:50 PM | 139.7 | 5.4
110178 | 12/25/1997 | 05:16:50 PM | 139.7 | 5.4
110179 | 12/25/1997 | 05:46:50 PM | 139.7 | 4.3
110180 | 12/25/1997 | 06:16:50 PM | 139.7 | 4.1
110181 | 12/25/1997 | 06:46:50 PM | 139.7 | 4
110182 | 12/25/1997 | 07:16:50 PM | 139.7 | 3.7
110183 | 12/25/1997 | 07:46:50 PM | 139.7 | 3.1
110184 | 12/25/1997 | 08:16:50 PM | 139.7 | 2.5
110185 | 12/25/1997 | 08:46:50 PM | 139.7 | 2.5
110186 | 12/25/1997 | 09:16:50 PM | 139.7 | 2.5
110187 | 12/25/1997 | 09:46:50 PM | 139.7 | 2.4
110188 | 12/25/1997 | 10:16:50 PM | 139.7 | 1.9
110189 | 12/25/1997 | 10:46:50 PM | 139.7 | 1.5
110190 | 12/25/1997 | 11:16:50 PM | 139.7 | 1.3
110191 | 12/25/1997 | 11:46:50 PM | 139.7 | 1.1
110192 | 12/26/1997 | 12:16:50 AM | 139.7 | 1
110193 | 12/26/1997 | 12:46:50 AM | 139.7 | 1
110194 | 12/26/1997 | 01:16:50 AM | 139.7 | 0.9
110195 | 12/26/1997 | 01:46:50 AM | 139.7 | 0.7
111900 | 01/30/1998 | 07:58:40 AM | 12.7 | 0.2
111901 | 01/30/1998 | 08:28:40 AM | 12.7 | 2.8
111902 | 01/30/1998 | 08:56:19 AM | 12.7 | 4.6
111903 | 01/30/1998 | 09:26:19 AM | 12.7 | 7.8
111904 | 01/30/1998 | 09:56:19 AM | 12.7 | 11.4
111905 | 01/30/1998 | 10:26:19 AM | 12.7 | 13.6
111906 | 01/30/1998 | 10:56:19 AM | 12.7 | 15.8
111907 | 01/30/1998 | 11:26:19 AM | 12.7 | 17.4
111908 | 01/30/1998 | 11:56:19 AM | 12.7 | 18.1
111909 | 01/30/1998 | 12:26:19 PM | 12.7 | 18.1
111910 | 01/30/1998 | 12:56:19 PM | 12.7 | 21.1
111911 | 01/30/1998 | 01:26:19 PM | 12.7 | 21.7
111912 | 01/30/1998 | 01:56:19 PM | 12.7 | 21.1
111913 | 01/30/1998 | 02:26:19 PM | 12.7 | 19.6
111914 | 01/30/1998 | 02:56:19 PM | 12.7 | 18
111915 | 01/30/1998 | 03:26:19 PM | 12.7 | 16.5
111916 | 01/30/1998 | 03:56:19 PM | 12.7 | 15
111917 | 01/30/1998 | 04:26:19 PM | 12.7 | 13.8
111918 | 01/30/1998 | 04:56:19 PM | 12.7 | 12.5
111919 | 01/30/1998 | 05:26:19 PM | 12.7 | 10.5
111920 | 01/30/1998 | 05:56:19 PM | 12.7 | 9
111921 | 01/30/1998 | 06:26:19 PM | 12.7 | 7.4
111922 | 01/30/1998 | 06:56:19 PM | 12.7 | 7.3
111923 | 01/30/1998 | 07:26:19 PM | 12.7 | 5.8
111924 | 01/30/1998 | 07:56:19 PM | 12.7 | 5.7
111925 | 01/30/1998 | 08:26:19 PM | 12.7 | 4.3
111926 | 01/30/1998 | 08:56:19 PM | 12.7 | 4.1
111927 | 01/30/1998 | 09:26:19 PM | 12.7 | 2.8
111928 | 01/30/1998 | 09:56:19 PM | 12.7 | 2.8
111929 | 01/30/1998 | 10:26:19 PM | 12.7 | 2.5
111930 | 01/30/1998 | 10:56:19 PM | 12.7 | 1.9
111931 | 01/30/1998 | 11:26:19 PM | 12.7 | 1.4
111932 | 01/30/1998 | 11:56:19 PM | 12.7 | 1.2
111933 | 01/31/1998 | 12:26:19 AM | 12.7 | 1.2
111934 | 01/31/1998 | 12:56:19 AM | 12.7 | 0.9
111935 | 01/31/1998 | 01:26:19 AM | 12.7 | 0.6
111936 | 01/31/1998 | 01:56:19 AM | 12.7 | 0.4
111937 | 01/31/1998 | 02:26:19 AM | 12.7 | 0.7
111938 | 01/31/1998 | 02:56:19 AM | 12.7 | 0.6
111939 | 01/31/1998 | 03:26:19 AM | 12.7 | 0
111940 | 01/31/1998 | 03:56:19 AM | 12.7 | -0.3
111941 | 01/31/1998 | 04:26:19 AM | 12.7 | -0.3
111942 | 01/31/1998 | 04:56:19 AM | 12.7 | -0.3
111943 | 01/31/1998 | 05:26:19 AM | 12.7 | -0.7
111944 | 01/31/1998 | 05:56:19 AM | 12.7 | -0.3
111945 | 01/31/1998 | 06:26:19 AM | 12.7 | -0.3
111946 | 01/31/1998 | 06:56:19 AM | 12.7 | -0.3
111947 | 01/31/1998 | 07:26:19 AM | 12.7 | -0.3
111948 | 01/31/1998 | 07:56:19 AM | 12.7 | 0.1
111949 | 01/31/1998 | 08:26:19 AM | 12.7 | 1.2
111950 | 01/31/1998 | 08:56:19 AM | 12.7 | 2.8
111951 | 01/31/1998 | 09:26:19 AM | 12.7 | 4.3
111952 | 01/31/1998 | 09:56:19 AM | 12.7 | 6.7
111953 | 01/31/1998 | 10:26:19 AM | 12.7 | 7.4
111954 | 01/31/1998 | 10:56:19 AM | 12.7 | 8.6
108517 | 12/22/1997 | 10:28:00 AM | 114.3 | 2.5
108518 | 12/22/1997 | 10:58:00 AM | 114.3 | 2.3
108519 | 12/22/1997 | 11:28:00 AM | 114.3 | 2.6
108520 | 12/22/1997 | 11:58:00 AM | 114.3 | 2.6
108521 | 12/22/1997 | 12:28:00 PM | 114.3 | 2.6
108522 | 12/22/1997 | 12:58:00 PM | 114.3 | 4.1
108523 | 12/22/1997 | 01:28:00 PM | 114.3 | 4.4
108524 | 12/22/1997 | 01:58:00 PM | 114.3 | 5.5
108525 | 12/22/1997 | 02:28:00 PM | 114.3 | 5.6
108526 | 12/22/1997 | 02:58:00 PM | 114.3 | 6
108527 | 12/22/1997 | 03:28:00 PM | 114.3 | 6.7
108528 | 12/22/1997 | 03:58:00 PM | 114.3 | 7.1
110196 | 12/26/1997 | 02:16:50 AM | 139.7 | 0.3
110197 | 12/26/1997 | 02:46:50 AM | 139.7 | 0
110198 | 12/26/1997 | 03:16:50 AM | 139.7 | -0.4
110199 | 12/26/1997 | 03:46:50 AM | 139.7 | -0.6
110200 | 12/26/1997 | 04:16:50 AM | 139.7 | -0.6
110201 | 12/26/1997 | 04:46:50 AM | 139.7 | -0.6
110202 | 12/26/1997 | 05:16:50 AM | 139.7 | -0.6
110203 | 12/26/1997 | 05:46:50 AM | 139.7 | -0.8
110204 | 12/26/1997 | 06:16:50 AM | 139.7 | -1.1
110205 | 12/26/1997 | 06:46:50 AM | 139.7 | -1.4
110206 | 12/26/1997 | 07:16:50 AM | 139.7 | -1.7
110207 | 12/26/1997 | 07:44:40 AM | 139.7 | -1.8
110208 | 12/26/1997 | 08:14:40 AM | 139.7 | -2
116159 | 01/25/1998 | 07:52:04 AM | 114.3 | 4.1
116160 | 01/25/1998 | 08:22:04 AM | 114.3 | 4.1
110398 | 12/30/1997 | 06:54:40 AM | 139.7 | 0.6
110212 | 12/26/1997 | 10:14:40 AM | 139.7 | -0.7
110213 | 12/26/1997 | 10:44:40 AM | 139.7 | -0.6
110214 | 12/26/1997 | 11:14:40 AM | 139.7 | -0.2
110215 | 12/26/1997 | 11:44:40 AM | 139.7 | 0.2
110216 | 12/26/1997 | 12:14:40 PM | 139.7 | 0.8
110217 | 12/26/1997 | 12:44:40 PM | 139.7 | 0.9
110218 | 12/26/1997 | 01:14:40 PM | 139.7 | 1
110219 | 12/26/1997 | 01:44:40 PM | 139.7 | 1
110220 | 12/26/1997 | 02:14:40 PM | 139.7 | 1.3
110221 | 12/26/1997 | 02:44:40 PM | 139.7 | 2.4
110222 | 12/26/1997 | 03:14:40 PM | 139.7 | 2.5
110223 | 12/26/1997 | 03:44:40 PM | 139.7 | 2.5
110224 | 12/26/1997 | 04:14:40 PM | 139.7 | 2.5
110225 | 12/26/1997 | 04:44:40 PM | 139.7 | 2.6
110226 | 12/26/1997 | 05:14:40 PM | 139.7 | 2.5
110227 | 12/26/1997 | 05:44:40 PM | 139.7 | 2.5
110228 | 12/26/1997 | 06:14:40 PM | 139.7 | 2.5
110229 | 12/26/1997 | 06:44:40 PM | 139.7 | 2.5
110230 | 12/26/1997 | 07:14:40 PM | 139.7 | 2.1
110231 | 12/26/1997 | 07:44:40 PM | 139.7 | 1.1
110232 | 12/26/1997 | 08:14:40 PM | 139.7 | 2.1
110233 | 12/26/1997 | 08:44:40 PM | 139.7 | 1.6
110234 | 12/26/1997 | 09:14:40 PM | 139.7 | 1.1
110235 | 12/26/1997 | 09:44:40 PM | 139.7 | 1
110236 | 12/26/1997 | 10:14:40 PM | 139.7 | 1
110237 | 12/26/1997 | 10:44:40 PM | 139.7 | 1
110238 | 12/26/1997 | 11:14:40 PM | 139.7 | 0.9
110239 | 12/26/1997 | 11:44:40 PM | 139.7 | 0.8
110240 | 12/27/1997 | 12:14:40 AM | 139.7 | 0.5
110241 | 12/27/1997 | 12:44:40 AM | 139.7 | 0.1
110242 | 12/27/1997 | 01:14:40 AM | 139.7 | -0.3
110243 | 12/27/1997 | 01:44:40 AM | 139.7 | -0.4
110244 | 12/27/1997 | 02:14:40 AM | 139.7 | -0.6
110245 | 12/27/1997 | 02:44:40 AM | 139.7 | -0.6
110246 | 12/27/1997 | 03:14:40 AM | 139.7 | -0.6
110247 | 12/27/1997 | 03:44:40 AM | 139.7 | -0.7
110248 | 12/27/1997 | 04:14:40 AM | 139.7 | -0.8
110249 | 12/27/1997 | 04:44:40 AM | 139.7 | -1.1
110250 | 12/27/1997 | 05:14:40 AM | 139.7 | -1.4
110251 | 12/27/1997 | 05:44:40 AM | 139.7 | -1.8
110252 | 12/27/1997 | 06:14:40 AM | 139.7 | -2
110253 | 12/27/1997 | 06:44:40 AM | 139.7 | -2
110254 | 12/27/1997 | 07:14:40 AM | 139.7 | -2
110255 | 12/27/1997 | 07:44:40 AM | 139.7 | -2.1
110256 | 12/27/1997 | 08:10:48 AM | 139.7 | -2.1
110257 | 12/27/1997 | 08:40:48 AM | 139.7 | -2.1
110258 | 12/27/1997 | 09:10:48 AM | 139.7 | -2.1
110259 | 12/27/1997 | 09:40:48 AM | 139.7 | -1.9
110260 | 12/27/1997 | 10:10:48 AM | 139.7 | -1.3
110261 | 12/27/1997 | 10:40:48 AM | 139.7 | -0.6
110262 | 12/27/1997 | 11:10:48 AM | 139.7 | -0.6
110263 | 12/27/1997 | 11:40:48 AM | 139.7 | 0.1
110264 | 12/27/1997 | 12:10:48 PM | 139.7 | -0.3
110265 | 12/27/1997 | 12:40:48 PM | 139.7 | 0.9
110266 | 12/27/1997 | 01:10:48 PM | 139.7 | 0.9
110267 | 12/27/1997 | 01:40:48 PM | 139.7 | 1
110268 | 12/27/1997 | 02:10:48 PM | 139.7 | 1
110269 | 12/27/1997 | 02:40:48 PM | 139.7 | 2
110270 | 12/27/1997 | 03:10:48 PM | 139.7 | 2.5
110271 | 12/27/1997 | 03:40:48 PM | 139.7 | 2.5
110272 | 12/27/1997 | 04:10:48 PM | 139.7 | 2.5
110273 | 12/27/1997 | 04:40:48 PM | 139.7 | 2.5
110274 | 12/27/1997 | 05:10:48 PM | 139.7 | 2.6
110275 | 12/27/1997 | 05:40:48 PM | 139.7 | 2.5
110276 | 12/27/1997 | 06:10:48 PM | 139.7 | 2.5
110277 | 12/27/1997 | 06:40:48 PM | 139.7 | 2.5
110278 | 12/27/1997 | 07:10:48 PM | 139.7 | 2.5
110279 | 12/27/1997 | 07:40:48 PM | 139.7 | 2.4
110280 | 12/27/1997 | 08:10:48 PM | 139.7 | 2
110281 | 12/27/1997 | 08:40:48 PM | 139.7 | 1.7
110282 | 12/27/1997 | 09:10:48 PM | 139.7 | 1.5
110283 | 12/27/1997 | 09:40:48 PM | 139.7 | 1.3
110284 | 12/27/1997 | 10:10:48 PM | 139.7 | 1.2
110285 | 12/27/1997 | 10:40:48 PM | 139.7 | 1.1
110286 | 12/27/1997 | 11:10:48 PM | 139.7 | 1
110287 | 12/27/1997 | 11:40:48 PM | 139.7 | 1
110288 | 12/28/1997 | 12:10:48 AM | 139.7 | 1
110289 | 12/28/1997 | 12:40:48 AM | 139.7 | 1
110290 | 12/28/1997 | 01:10:48 AM | 139.7 | 0.9
110291 | 12/28/1997 | 01:40:48 AM | 139.7 | 0.9
110292 | 12/28/1997 | 02:10:48 AM | 139.7 | 0.9
110293 | 12/28/1997 | 02:40:48 AM | 139.7 | 0.6
110294 | 12/28/1997 | 03:10:48 AM | 139.7 | 0.2
110295 | 12/28/1997 | 03:40:48 AM | 139.7 | 0
110296 | 12/28/1997 | 04:10:48 AM | 139.7 | -0.2
110297 | 12/28/1997 | 04:40:48 AM | 139.7 | -0.4
110298 | 12/28/1997 | 05:10:48 AM | 139.7 | -0.5
110299 | 12/28/1997 | 05:40:48 AM | 139.7 | -0.6
110300 | 12/28/1997 | 06:10:48 AM | 139.7 | -0.6
110301 | 12/28/1997 | 06:40:48 AM | 139.7 | -0.6
110302 | 12/28/1997 | 07:10:48 AM | 139.7 | -0.6
110303 | 12/28/1997 | 07:30:13 AM | 139.7 | -0.6
110304 | 12/28/1997 | 08:00:13 AM | 139.7 | -0.6
110305 | 12/28/1997 | 08:30:13 AM | 139.7 | -0.6
110306 | 12/28/1997 | 09:00:13 AM | 139.7 | -0.6
110307 | 12/28/1997 | 09:30:13 AM | 139.7 | -0.6
110308 | 12/28/1997 | 10:00:13 AM | 139.7 | -0.5
110309 | 12/28/1997 | 10:30:13 AM | 139.7 | 0.1
110310 | 12/28/1997 | 11:00:13 AM | 139.7 | 0.6
110311 | 12/28/1997 | 11:30:13 AM | 139.7 | 0.9
110312 | 12/28/1997 | 12:00:13 PM | 139.7 | 0.9
110313 | 12/28/1997 | 12:30:13 PM | 139.7 | 0.9
110314 | 12/28/1997 | 01:00:13 PM | 139.7 | 1
110315 | 12/28/1997 | 01:30:13 PM | 139.7 | 1.5
110316 | 12/28/1997 | 02:00:13 PM | 139.7 | 2.5
110317 | 12/28/1997 | 02:30:13 PM | 139.7 | 2.8
110318 | 12/28/1997 | 03:00:13 PM | 139.7 | 3.7
110319 | 12/28/1997 | 03:30:13 PM | 139.7 | 4
110320 | 12/28/1997 | 04:00:13 PM | 139.7 | 4.3
110321 | 12/28/1997 | 04:30:13 PM | 139.7 | 4.8
110322 | 12/28/1997 | 05:00:13 PM | 139.7 | 4.7
110323 | 12/28/1997 | 05:30:13 PM | 139.7 | 4.4
110324 | 12/28/1997 | 06:00:13 PM | 139.7 | 5.1
110325 | 12/28/1997 | 06:30:13 PM | 139.7 | 4.1
110326 | 12/28/1997 | 07:00:13 PM | 139.7 | 4
110327 | 12/28/1997 | 07:30:13 PM | 139.7 | 4
110328 | 12/28/1997 | 08:00:13 PM | 139.7 | 4
110329 | 12/28/1997 | 08:30:13 PM | 139.7 | 3.7
110330 | 12/28/1997 | 09:00:13 PM | 139.7 | 3
110331 | 12/28/1997 | 09:30:13 PM | 139.7 | 2.7
110332 | 12/28/1997 | 10:00:13 PM | 139.7 | 2.5
110333 | 12/28/1997 | 10:30:13 PM | 139.7 | 2.5
110334 | 12/28/1997 | 11:00:13 PM | 139.7 | 2.5
110335 | 12/28/1997 | 11:30:13 PM | 139.7 | 2.2
110336 | 12/29/1997 | 12:00:13 AM | 139.7 | 2
110337 | 12/29/1997 | 12:30:13 AM | 139.7 | 1.4
110338 | 12/29/1997 | 01:00:13 AM | 139.7 | 1.5
110339 | 12/29/1997 | 01:30:13 AM | 139.7 | 1.3
110340 | 12/29/1997 | 02:00:13 AM | 139.7 | 1.7
110341 | 12/29/1997 | 02:30:13 AM | 139.7 | 1.2
110342 | 12/29/1997 | 03:00:13 AM | 139.7 | 1
110343 | 12/29/1997 | 03:30:13 AM | 139.7 | 1
110344 | 12/29/1997 | 04:00:13 AM | 139.7 | 1
110345 | 12/29/1997 | 04:30:13 AM | 139.7 | 1
110346 | 12/29/1997 | 05:00:13 AM | 139.7 | 1
110347 | 12/29/1997 | 05:30:13 AM | 139.7 | 0.9
110348 | 12/29/1997 | 06:00:13 AM | 139.7 | 0.7
110349 | 12/29/1997 | 06:30:13 AM | 139.7 | 0.4
110350 | 12/29/1997 | 07:00:13 AM | 139.7 | 0.1
110351 | 12/29/1997 | 07:30:13 AM | 139.7 | 0
110352 | 12/29/1997 | 08:00:13 AM | 139.7 | -0.5
110353 | 12/29/1997 | 08:30:13 AM | 139.7 | -0.4
110354 | 12/29/1997 | 09:00:13 AM | 139.7 | -0.4
110355 | 12/29/1997 | 09:30:13 AM | 139.7 | -0.2
110356 | 12/29/1997 | 10:00:13 AM | 139.7 | 0.2
110357 | 12/29/1997 | 10:30:13 AM | 139.7 | 0.9
110358 | 12/29/1997 | 11:00:13 AM | 139.7 | 0.9
110359 | 12/29/1997 | 11:30:13 AM | 139.7 | 1
110360 | 12/29/1997 | 12:00:13 PM | 139.7 | 1
110361 | 12/29/1997 | 12:30:13 PM | 139.7 | 1
110362 | 12/29/1997 | 01:00:13 PM | 139.7 | 1.2
110363 | 12/29/1997 | 01:30:13 PM | 139.7 | 2.6
110364 | 12/29/1997 | 02:00:13 PM | 139.7 | 4
110365 | 12/29/1997 | 02:30:13 PM | 139.7 | 4
110366 | 12/29/1997 | 03:00:13 PM | 139.7 | 5
110367 | 12/29/1997 | 03:30:13 PM | 139.7 | 5.5
110368 | 12/29/1997 | 04:00:13 PM | 139.7 | 5.6
110369 | 12/29/1997 | 04:30:13 PM | 139.7 | 5.6
110370 | 12/29/1997 | 05:00:13 PM | 139.7 | 5.6
111829 | 01/28/1998 | 08:37:56 PM | 12.7 | 10.3
111830 | 01/28/1998 | 09:07:56 PM | 12.7 | 10
111831 | 01/28/1998 | 09:37:56 PM | 12.7 | 8.9
111832 | 01/28/1998 | 10:07:56 PM | 12.7 | 8.8
111833 | 01/28/1998 | 10:37:56 PM | 12.7 | 8
111834 | 01/28/1998 | 11:07:56 PM | 12.7 | 7.4
111835 | 01/28/1998 | 11:37:56 PM | 12.7 | 7
111836 | 01/29/1998 | 12:07:56 AM | 12.7 | 6
111837 | 01/29/1998 | 12:37:56 AM | 12.7 | 6.2
111838 | 01/29/1998 | 01:07:56 AM | 12.7 | 6.1
111839 | 01/29/1998 | 01:37:56 AM | 12.7 | 5.9
111840 | 01/29/1998 | 02:07:56 AM | 12.7 | 5.9
111841 | 01/29/1998 | 02:37:56 AM | 12.7 | 5.8
111842 | 01/29/1998 | 03:07:56 AM | 12.7 | 5.8
111843 | 01/29/1998 | 03:37:56 AM | 12.7 | 5.8
111844 | 01/29/1998 | 04:07:56 AM | 12.7 | 7.4
111845 | 01/29/1998 | 04:37:56 AM | 12.7 | 7.4
111846 | 01/29/1998 | 05:07:56 AM | 12.7 | 8.4
111847 | 01/29/1998 | 05:37:56 AM | 12.7 | 8.5
111848 | 01/29/1998 | 06:07:56 AM | 12.7 | 7.6
111849 | 01/29/1998 | 06:37:56 AM | 12.7 | 7.6
111850 | 01/29/1998 | 07:07:56 AM | 12.7 | 7.4
111851 | 01/29/1998 | 07:37:56 AM | 12.7 | 7.4
111852 | 01/29/1998 | 08:07:56 AM | 12.7 | 8.6
111853 | 01/29/1998 | 08:37:56 AM | 12.7 | 8.8
111854 | 01/29/1998 | 09:07:56 AM | 12.7 | 8.9
107116 | 12/24/1997 | 12:20:39 PM | 88.9 | 4.5
107117 | 12/24/1997 | 12:50:39 PM | 88.9 | 6
106140 | 12/04/1997 | 09:24:01 AM | 88.9 | 2.9
111857 | 01/29/1998 | 10:28:40 AM | 12.7 | 15
111858 | 01/29/1998 | 10:58:40 AM | 12.7 | 18.2
111859 | 01/29/1998 | 11:28:40 AM | 12.7 | 20.1
111860 | 01/29/1998 | 11:58:40 AM | 12.7 | 20.5
111861 | 01/29/1998 | 12:28:40 PM | 12.7 | 20.3
111862 | 01/29/1998 | 12:58:40 PM | 12.7 | 22.7
111863 | 01/29/1998 | 01:28:40 PM | 12.7 | 21.9
111864 | 01/29/1998 | 01:58:40 PM | 12.7 | 22.7
111865 | 01/29/1998 | 02:28:40 PM | 12.7 | 23
111866 | 01/29/1998 | 02:58:40 PM | 12.7 | 22.6
111867 | 01/29/1998 | 03:28:40 PM | 12.7 | 21.1
111868 | 01/29/1998 | 03:58:40 PM | 12.7 | 18.6
111869 | 01/29/1998 | 04:28:40 PM | 12.7 | 15.5
111870 | 01/29/1998 | 04:58:40 PM | 12.7 | 13.5
111871 | 01/29/1998 | 05:28:40 PM | 12.7 | 11.8
111872 | 01/29/1998 | 05:58:40 PM | 12.7 | 10.4
111873 | 01/29/1998 | 06:28:40 PM | 12.7 | 9.1
111874 | 01/29/1998 | 06:58:40 PM | 12.7 | 8.9
111875 | 01/29/1998 | 07:28:40 PM | 12.7 | 7.4
111876 | 01/29/1998 | 07:58:40 PM | 12.7 | 6.7
111877 | 01/29/1998 | 08:28:40 PM | 12.7 | 5.9
111878 | 01/29/1998 | 08:58:40 PM | 12.7 | 5.8
111879 | 01/29/1998 | 09:28:40 PM | 12.7 | 4.9
111880 | 01/29/1998 | 09:58:40 PM | 12.7 | 4.3
111881 | 01/29/1998 | 10:28:40 PM | 12.7 | 4.3
111882 | 01/29/1998 | 10:58:40 PM | 12.7 | 3.1
111883 | 01/29/1998 | 11:28:40 PM | 12.7 | 2.8
111884 | 01/29/1998 | 11:58:40 PM | 12.7 | 2.8
111885 | 01/30/1998 | 12:28:40 AM | 12.7 | 2.5
111886 | 01/30/1998 | 12:58:40 AM | 12.7 | 1.9
111887 | 01/30/1998 | 01:28:40 AM | 12.7 | 1.6
111888 | 01/30/1998 | 01:58:40 AM | 12.7 | 1.2
111889 | 01/30/1998 | 02:28:40 AM | 12.7 | 1.2
111890 | 01/30/1998 | 02:58:40 AM | 12.7 | 1
111891 | 01/30/1998 | 03:28:40 AM | 12.7 | 0.5
111892 | 01/30/1998 | 03:58:40 AM | 12.7 | -0.2
111893 | 01/30/1998 | 04:28:40 AM | 12.7 | -0.3
111894 | 01/30/1998 | 04:58:40 AM | 12.7 | -0.3
111895 | 01/30/1998 | 05:28:40 AM | 12.7 | -0.4
111896 | 01/30/1998 | 05:58:40 AM | 12.7 | -1.3
111897 | 01/30/1998 | 06:28:40 AM | 12.7 | -1.7
111898 | 01/30/1998 | 06:58:40 AM | 12.7 | -1.6
111899 | 01/30/1998 | 07:28:40 AM | 12.7 | -1.6
105993 | 12/01/1997 | 08:50:43 AM | 88.9 | 9.4
105994 | 12/01/1997 | 09:20:43 AM | 88.9 | 10
105995 | 12/01/1997 | 09:50:43 AM | 88.9 | 10.5
105996 | 12/01/1997 | 10:20:43 AM | 88.9 | 10.6
105997 | 12/01/1997 | 10:50:43 AM | 88.9 | 10.6
105998 | 12/01/1997 | 11:20:43 AM | 88.9 | 11.2
105999 | 12/01/1997 | 11:50:43 AM | 88.9 | 12.1
106000 | 12/01/1997 | 12:20:43 PM | 88.9 | 12.4
106001 | 12/01/1997 | 12:50:43 PM | 88.9 | 12.3
106002 | 12/01/1997 | 01:20:43 PM | 88.9 | 12.7
106003 | 12/01/1997 | 01:50:43 PM | 88.9 | 13.4
106004 | 12/01/1997 | 02:20:43 PM | 88.9 | 13.6
106005 | 12/01/1997 | 02:50:43 PM | 88.9 | 12.6
106006 | 12/01/1997 | 03:20:43 PM | 88.9 | 13
106007 | 12/01/1997 | 03:50:43 PM | 88.9 | 12.6
106008 | 12/01/1997 | 04:20:43 PM | 88.9 | 12.2
106009 | 12/01/1997 | 04:50:43 PM | 88.9 | 12
106010 | 12/01/1997 | 05:20:43 PM | 88.9 | 10.7
106011 | 12/01/1997 | 05:50:43 PM | 88.9 | 10.6
106012 | 12/01/1997 | 06:20:43 PM | 88.9 | 10.4
106013 | 12/01/1997 | 06:50:43 PM | 88.9 | 9.1
106014 | 12/01/1997 | 07:20:43 PM | 88.9 | 9.1
106015 | 12/01/1997 | 07:50:43 PM | 88.9 | 9.1
106016 | 12/01/1997 | 08:20:43 PM | 88.9 | 7.7
106017 | 12/01/1997 | 08:50:43 PM | 88.9 | 7.6
106018 | 12/01/1997 | 09:20:43 PM | 88.9 | 7.5
106019 | 12/01/1997 | 09:50:43 PM | 88.9 | 6.6
106020 | 12/01/1997 | 10:20:43 PM | 88.9 | 6
106021 | 12/01/1997 | 10:50:43 PM | 88.9 | 5.8
106022 | 12/01/1997 | 11:20:43 PM | 88.9 | 5.1
106023 | 12/01/1997 | 11:50:43 PM | 88.9 | 4.5
106024 | 12/02/1997 | 12:20:43 AM | 88.9 | 4.5
106025 | 12/02/1997 | 12:50:43 AM | 88.9 | 4.2
106026 | 12/02/1997 | 01:20:43 AM | 88.9 | 3.5
106027 | 12/02/1997 | 01:50:43 AM | 88.9 | 3
106028 | 12/02/1997 | 02:20:43 AM | 88.9 | 3
106029 | 12/02/1997 | 02:50:43 AM | 88.9 | 2.7
106030 | 12/02/1997 | 03:20:43 AM | 88.9 | 2.6
106031 | 12/02/1997 | 03:50:43 AM | 88.9 | 2.7
106032 | 12/02/1997 | 04:20:43 AM | 88.9 | 1.8
106033 | 12/02/1997 | 04:50:43 AM | 88.9 | 1.4
106034 | 12/02/1997 | 05:20:43 AM | 88.9 | 1.4
106035 | 12/02/1997 | 05:50:43 AM | 88.9 | 1.4
106036 | 12/02/1997 | 06:20:43 AM | 88.9 | 1.4
106037 | 12/02/1997 | 06:29:05 AM | 88.9 | 1.4
106038 | 12/02/1997 | 06:59:05 AM | 88.9 | 1.3
106039 | 12/02/1997 | 07:29:05 AM | 88.9 | 1.2
106040 | 12/02/1997 | 07:59:05 AM | 88.9 | 1.4
106041 | 12/02/1997 | 08:29:05 AM | 88.9 | 1.5
106042 | 12/02/1997 | 08:59:05 AM | 88.9 | 2.7
106043 | 12/02/1997 | 09:29:05 AM | 88.9 | 3
106044 | 12/02/1997 | 09:59:05 AM | 88.9 | 4.5
106045 | 12/02/1997 | 10:29:05 AM | 88.9 | 6
106046 | 12/02/1997 | 10:59:05 AM | 88.9 | 8.2
106047 | 12/02/1997 | 11:29:05 AM | 88.9 | 9.9
106048 | 12/02/1997 | 11:59:05 AM | 88.9 | 11.6
106049 | 12/02/1997 | 12:29:05 PM | 88.9 | 12.5
106050 | 12/02/1997 | 12:59:05 PM | 88.9 | 13.7
106051 | 12/02/1997 | 01:29:05 PM | 88.9 | 14.7
106052 | 12/02/1997 | 01:59:05 PM | 88.9 | 15.2
106053 | 12/02/1997 | 02:29:05 PM | 88.9 | 15.2
106054 | 12/02/1997 | 02:59:05 PM | 88.9 | 15.2
106055 | 12/02/1997 | 03:29:05 PM | 88.9 | 14.8
106056 | 12/02/1997 | 03:59:05 PM | 88.9 | 13.7
106057 | 12/02/1997 | 04:29:05 PM | 88.9 | 12.8
106058 | 12/02/1997 | 04:59:05 PM | 88.9 | 11.5
106059 | 12/02/1997 | 05:29:05 PM | 88.9 | 10.6
106060 | 12/02/1997 | 05:59:05 PM | 88.9 | 9.3
106061 | 12/02/1997 | 06:29:05 PM | 88.9 | 9
106062 | 12/02/1997 | 06:59:05 PM | 88.9 | 7.8
106063 | 12/02/1997 | 07:29:05 PM | 88.9 | 7.6
106064 | 12/02/1997 | 07:59:05 PM | 88.9 | 6.3
106065 | 12/02/1997 | 08:29:05 PM | 88.9 | 6
106066 | 12/02/1997 | 08:59:05 PM | 88.9 | 5.9
106067 | 12/02/1997 | 09:29:05 PM | 88.9 | 4.9
106068 | 12/02/1997 | 09:59:05 PM | 88.9 | 4.5
106069 | 12/02/1997 | 10:29:05 PM | 88.9 | 4.5
106070 | 12/02/1997 | 10:59:05 PM | 88.9 | 4
106071 | 12/02/1997 | 11:29:05 PM | 88.9 | 3.4
106072 | 12/02/1997 | 11:59:05 PM | 88.9 | 3
106073 | 12/03/1997 | 12:29:05 AM | 88.9 | 3
106074 | 12/03/1997 | 12:59:05 AM | 88.9 | 3
106075 | 12/03/1997 | 01:29:05 AM | 88.9 | 2.6
106076 | 12/03/1997 | 01:59:05 AM | 88.9 | 1.5
106077 | 12/03/1997 | 02:29:05 AM | 88.9 | 1.8
106078 | 12/03/1997 | 02:59:05 AM | 88.9 | 1.4
106079 | 12/03/1997 | 03:29:05 AM | 88.9 | 1.4
106080 | 12/03/1997 | 03:59:05 AM | 88.9 | 1.4
106081 | 12/03/1997 | 04:29:05 AM | 88.9 | 1.4
106082 | 12/03/1997 | 04:59:05 AM | 88.9 | 1.4
106083 | 12/03/1997 | 05:29:05 AM | 88.9 | 1
106084 | 12/03/1997 | 05:59:05 AM | 88.9 | 0.6
106085 | 12/03/1997 | 06:29:05 AM | 88.9 | 0.2
106086 | 12/03/1997 | 06:59:05 AM | 88.9 | -0.1
106087 | 12/03/1997 | 07:29:05 AM | 88.9 | -0.1
106088 | 12/03/1997 | 07:38:00 AM | 88.9 | -0.1
106089 | 12/03/1997 | 08:08:00 AM | 88.9 | 0.1
106090 | 12/03/1997 | 08:38:00 AM | 88.9 | 1.3
106091 | 12/03/1997 | 09:08:00 AM | 88.9 | 1.5
106092 | 12/03/1997 | 09:38:00 AM | 88.9 | 3
106093 | 12/03/1997 | 10:08:00 AM | 88.9 | 4.2
106094 | 12/03/1997 | 10:38:00 AM | 88.9 | 5.6
106095 | 12/03/1997 | 11:08:00 AM | 88.9 | 7.6
106096 | 12/03/1997 | 11:38:00 AM | 88.9 | 9.1
106097 | 12/03/1997 | 12:08:00 PM | 88.9 | 10.6
106098 | 12/03/1997 | 12:38:00 PM | 88.9 | 12.2
106099 | 12/03/1997 | 01:08:00 PM | 88.9 | 12.6
106100 | 12/03/1997 | 01:38:00 PM | 88.9 | 12.9
106101 | 12/03/1997 | 02:08:00 PM | 88.9 | 13.4
106102 | 12/03/1997 | 02:38:00 PM | 88.9 | 13.7
106103 | 12/03/1997 | 03:08:00 PM | 88.9 | 13.6
106104 | 12/03/1997 | 03:38:00 PM | 88.9 | 12.2
106105 | 12/03/1997 | 04:08:00 PM | 88.9 | 11.9
106106 | 12/03/1997 | 04:38:00 PM | 88.9 | 10.6
106107 | 12/03/1997 | 05:08:00 PM | 88.9 | 9.8
106108 | 12/03/1997 | 05:38:00 PM | 88.9 | 9.1
106109 | 12/03/1997 | 06:08:00 PM | 88.9 | 8.8
106110 | 12/03/1997 | 06:38:00 PM | 88.9 | 7.6
106111 | 12/03/1997 | 07:08:00 PM | 88.9 | 7.6
106112 | 12/03/1997 | 07:38:00 PM | 88.9 | 7.6
111955 | 01/31/1998 | 11:26:19 AM | 12.7 | 10.3
111956 | 01/31/1998 | 11:56:19 AM | 12.7 | 11.6
111957 | 01/31/1998 | 12:26:19 PM | 12.7 | 11.9
111958 | 01/31/1998 | 12:56:19 PM | 12.7 | 12
111959 | 01/31/1998 | 01:26:19 PM | 12.7 | 12.2
111960 | 01/31/1998 | 01:56:19 PM | 12.7 | 12
111961 | 01/31/1998 | 02:26:19 PM | 12.7 | 12
111962 | 01/31/1998 | 02:56:19 PM | 12.7 | 11.9
111963 | 01/31/1998 | 03:26:19 PM | 12.7 | 12
111964 | 01/31/1998 | 03:56:19 PM | 12.7 | 11.9
111965 | 01/31/1998 | 04:26:19 PM | 12.7 | 10.5
111966 | 01/31/1998 | 04:56:19 PM | 12.7 | 9.2
111967 | 01/31/1998 | 05:26:19 PM | 12.7 | 8.1
111968 | 01/31/1998 | 05:56:19 PM | 12.7 | 7.4
111969 | 01/31/1998 | 06:26:19 PM | 12.7 | 5.8
111970 | 01/31/1998 | 06:56:19 PM | 12.7 | 4.4
111971 | 01/31/1998 | 07:26:19 PM | 12.7 | 4.3
111972 | 01/31/1998 | 07:56:19 PM | 12.7 | 3.5
111973 | 01/31/1998 | 08:26:19 PM | 12.7 | 2.8
111974 | 01/31/1998 | 08:56:19 PM | 12.7 | 2.2
111975 | 01/31/1998 | 09:26:19 PM | 12.7 | 1.3
111976 | 01/31/1998 | 09:56:19 PM | 12.7 | 1.2
111977 | 01/31/1998 | 10:26:19 PM | 12.7 | 0.9
111978 | 01/31/1998 | 10:56:19 PM | 12.7 | 0.2
111979 | 01/31/1998 | 11:26:19 PM | 12.7 | -0.3
111980 | 01/31/1998 | 11:56:19 PM | 12.7 | -0.3
114268 | 01/17/1998 | 06:05:18 AM | 88.9 | 9.1
114269 | 01/17/1998 | 06:35:18 AM | 88.9 | 9.1
112297 | 01/07/1998 | 12:52:17 PM | 38.1 | 14
112298 | 01/07/1998 | 01:22:17 PM | 38.1 | 14.9
112299 | 01/07/1998 | 01:52:17 PM | 38.1 | 15.3
112300 | 01/07/1998 | 02:22:17 PM | 38.1 | 15.7
112301 | 01/07/1998 | 02:52:17 PM | 38.1 | 15.3
112302 | 01/07/1998 | 03:22:17 PM | 38.1 | 14.9
112303 | 01/07/1998 | 03:52:17 PM | 38.1 | 13.4
112304 | 01/07/1998 | 04:22:17 PM | 38.1 | 11.9
112305 | 01/07/1998 | 04:52:17 PM | 38.1 | 10.3
112306 | 01/07/1998 | 05:22:17 PM | 38.1 | 8.8
112307 | 01/07/1998 | 05:52:17 PM | 38.1 | 7.3
112308 | 01/07/1998 | 06:22:17 PM | 38.1 | 7.2
112309 | 01/07/1998 | 06:52:17 PM | 38.1 | 5.7
112310 | 01/07/1998 | 07:22:17 PM | 38.1 | 5.4
112311 | 01/07/1998 | 07:52:17 PM | 38.1 | 4.2
112312 | 01/07/1998 | 08:22:17 PM | 38.1 | 4
112313 | 01/07/1998 | 08:52:17 PM | 38.1 | 2.8
112314 | 01/07/1998 | 09:22:17 PM | 38.1 | 2.7
112315 | 01/07/1998 | 09:52:17 PM | 38.1 | 2.1
112316 | 01/07/1998 | 10:22:17 PM | 38.1 | 1.5
112317 | 01/07/1998 | 10:52:17 PM | 38.1 | 1.2
112318 | 01/07/1998 | 11:22:17 PM | 38.1 | 1.1
112319 | 01/07/1998 | 11:52:17 PM | 38.1 | 0.5
112320 | 01/08/1998 | 12:22:17 AM | 38.1 | -0.2
112321 | 01/08/1998 | 12:52:17 AM | 38.1 | -0.1
112322 | 01/08/1998 | 01:22:17 AM | 38.1 | -0.4
112323 | 01/08/1998 | 01:52:17 AM | 38.1 | -0.4
112324 | 01/08/1998 | 02:22:17 AM | 38.1 | -0.4
112325 | 01/08/1998 | 02:52:17 AM | 38.1 | -0.4
112326 | 01/08/1998 | 03:22:17 AM | 38.1 | -0.4
106421 | 12/10/1997 | 04:33:26 AM | 88.9 | 1.4
106422 | 12/10/1997 | 05:03:26 AM | 88.9 | 1.4
106423 | 12/10/1997 | 05:33:26 AM | 88.9 | 1.4
106424 | 12/10/1997 | 06:03:26 AM | 88.9 | 1.4
106425 | 12/10/1997 | 06:33:26 AM | 88.9 | 1.1
106426 | 12/10/1997 | 07:03:26 AM | 88.9 | 0.6
106427 | 12/10/1997 | 07:33:26 AM | 88.9 | 0.2
106428 | 12/10/1997 | 08:03:26 AM | 88.9 | 0.6
106429 | 12/10/1997 | 08:33:26 AM | 88.9 | 1.4
106430 | 12/10/1997 | 09:03:26 AM | 88.9 | 1.8
106431 | 12/10/1997 | 09:08:29 AM | 88.9 | 2.2
106432 | 12/10/1997 | 09:38:29 AM | 88.9 | 2.9
106433 | 12/10/1997 | 10:08:29 AM | 88.9 | 3.2
106434 | 12/10/1997 | 10:38:29 AM | 88.9 | 4.5
106435 | 12/10/1997 | 11:08:29 AM | 88.9 | 6
106436 | 12/10/1997 | 11:38:29 AM | 88.9 | 7.6
106437 | 12/10/1997 | 12:08:29 PM | 88.9 | 9.1
106438 | 12/10/1997 | 12:38:29 PM | 88.9 | 10.6
106439 | 12/10/1997 | 01:08:29 PM | 88.9 | 11.6
106440 | 12/10/1997 | 01:38:29 PM | 88.9 | 12.2
106441 | 12/10/1997 | 02:08:29 PM | 88.9 | 12.4
106442 | 12/10/1997 | 02:38:29 PM | 88.9 | 12.5
106443 | 12/10/1997 | 03:08:29 PM | 88.9 | 12.2
106444 | 12/10/1997 | 03:38:29 PM | 88.9 | 12.2
106445 | 12/10/1997 | 04:08:29 PM | 88.9 | 10.9
106446 | 12/10/1997 | 04:38:29 PM | 88.9 | 10.3
106447 | 12/10/1997 | 05:08:29 PM | 88.9 | 9.1
106448 | 12/10/1997 | 05:38:29 PM | 88.9 | 7.6
106449 | 12/10/1997 | 06:08:29 PM | 88.9 | 7.6
106450 | 12/10/1997 | 06:38:29 PM | 88.9 | 6.3
106451 | 12/10/1997 | 07:08:29 PM | 88.9 | 6
106452 | 12/10/1997 | 07:38:29 PM | 88.9 | 5.2
106453 | 12/10/1997 | 08:08:29 PM | 88.9 | 4.5
106454 | 12/10/1997 | 08:38:29 PM | 88.9 | 4.4
106455 | 12/10/1997 | 09:08:29 PM | 88.9 | 4
106456 | 12/10/1997 | 09:38:29 PM | 88.9 | 3.1
106457 | 12/10/1997 | 10:08:29 PM | 88.9 | 3
106458 | 12/10/1997 | 10:38:29 PM | 88.9 | 2.8
106459 | 12/10/1997 | 11:08:29 PM | 88.9 | 2.8
106460 | 12/10/1997 | 11:38:29 PM | 88.9 | 1.8
106461 | 12/11/1997 | 12:08:29 AM | 88.9 | 1.8
106462 | 12/11/1997 | 12:38:29 AM | 88.9 | 1.6
106463 | 12/11/1997 | 01:08:29 AM | 88.9 | 1.5
106464 | 12/11/1997 | 01:38:29 AM | 88.9 | 1.5
106465 | 12/11/1997 | 02:08:29 AM | 88.9 | 1.4
106466 | 12/11/1997 | 02:38:29 AM | 88.9 | 1.4
106467 | 12/11/1997 | 03:08:29 AM | 88.9 | 1.4
106468 | 12/11/1997 | 03:38:29 AM | 88.9 | 0.9
106469 | 12/11/1997 | 04:08:29 AM | 88.9 | 0.5
106470 | 12/11/1997 | 04:38:29 AM | 88.9 | 0.2
106471 | 12/11/1997 | 05:08:29 AM | 88.9 | 0
106472 | 12/11/1997 | 05:38:29 AM | 88.9 | -0.1
106473 | 12/11/1997 | 06:08:29 AM | 88.9 | -0.1
106474 | 12/11/1997 | 06:38:29 AM | 88.9 | -0.2
106475 | 12/11/1997 | 07:08:29 AM | 88.9 | -0.3
106476 | 12/11/1997 | 07:38:29 AM | 88.9 | -0.4
106477 | 12/11/1997 | 07:56:54 AM | 88.9 | -0.9
106478 | 12/11/1997 | 08:26:54 AM | 88.9 | -0.1
106479 | 12/11/1997 | 08:56:54 AM | 88.9 | 0.8
106480 | 12/11/1997 | 09:26:54 AM | 88.9 | 1.6
106481 | 12/11/1997 | 09:56:54 AM | 88.9 | 2.9
106482 | 12/11/1997 | 10:26:54 AM | 88.9 | 3.3
106483 | 12/11/1997 | 10:56:54 AM | 88.9 | 4.5
106484 | 12/11/1997 | 11:26:54 AM | 88.9 | 5.9
106485 | 12/11/1997 | 11:56:54 AM | 88.9 | 7.6
106486 | 12/11/1997 | 12:26:54 PM | 88.9 | 8.8
106487 | 12/11/1997 | 12:56:54 PM | 88.9 | 9.3
106488 | 12/11/1997 | 01:26:54 PM | 88.9 | 10.6
106489 | 12/11/1997 | 01:56:54 PM | 88.9 | 11
106490 | 12/11/1997 | 02:26:54 PM | 88.9 | 11.8
106491 | 12/11/1997 | 02:56:54 PM | 88.9 | 11.7
106492 | 12/11/1997 | 03:26:54 PM | 88.9 | 10.7
106493 | 12/11/1997 | 03:56:54 PM | 88.9 | 10.4
106494 | 12/11/1997 | 04:26:54 PM | 88.9 | 9.2
106495 | 12/11/1997 | 04:56:54 PM | 88.9 | 7.8
106496 | 12/11/1997 | 05:26:54 PM | 88.9 | 7.6
106497 | 12/11/1997 | 05:56:54 PM | 88.9 | 6.3
106498 | 12/11/1997 | 06:26:54 PM | 88.9 | 6
106499 | 12/11/1997 | 06:56:54 PM | 88.9 | 4.9
106500 | 12/11/1997 | 07:26:54 PM | 88.9 | 4.5
106501 | 12/11/1997 | 07:56:54 PM | 88.9 | 4.3
106502 | 12/11/1997 | 08:26:54 PM | 88.9 | 3.5
106503 | 12/11/1997 | 08:56:54 PM | 88.9 | 3
106504 | 12/11/1997 | 09:26:54 PM | 88.9 | 2.8
106505 | 12/11/1997 | 09:56:54 PM | 88.9 | 2.9
106506 | 12/11/1997 | 10:26:54 PM | 88.9 | 1.7
106507 | 12/11/1997 | 10:56:54 PM | 88.9 | 1.4
106508 | 12/11/1997 | 11:26:54 PM | 88.9 | 1.8
106509 | 12/11/1997 | 11:56:54 PM | 88.9 | 1.6
106510 | 12/12/1997 | 12:26:54 AM | 88.9 | 1.4
106511 | 12/12/1997 | 12:56:54 AM | 88.9 | 1.4
106512 | 12/12/1997 | 01:26:54 AM | 88.9 | 1.4
106513 | 12/12/1997 | 01:56:54 AM | 88.9 | 1.2
106514 | 12/12/1997 | 02:26:54 AM | 88.9 | 0.6
106515 | 12/12/1997 | 02:56:54 AM | 88.9 | 0.2
106516 | 12/12/1997 | 03:26:54 AM | 88.9 | 0
106517 | 12/12/1997 | 03:56:54 AM | 88.9 | -0.1
106518 | 12/12/1997 | 04:26:54 AM | 88.9 | -0.1
106519 | 12/12/1997 | 04:56:54 AM | 88.9 | -0.2
106520 | 12/12/1997 | 05:26:54 AM | 88.9 | -0.4
106521 | 12/12/1997 | 05:56:54 AM | 88.9 | -0.7
106522 | 12/12/1997 | 06:26:54 AM | 88.9 | -1.5
106523 | 12/12/1997 | 06:56:54 AM | 88.9 | -1.6
106524 | 12/12/1997 | 07:26:54 AM | 88.9 | -1.6
106525 | 12/12/1997 | 07:56:54 AM | 88.9 | -1.6
106526 | 12/12/1997 | 08:06:05 AM | 88.9 | -1.6
106527 | 12/12/1997 | 08:36:05 AM | 88.9 | -1.5
106528 | 12/12/1997 | 09:06:05 AM | 88.9 | -0.2
106529 | 12/12/1997 | 09:36:05 AM | 88.9 | 0.3
106530 | 12/12/1997 | 10:06:05 AM | 88.9 | 1.5
106531 | 12/12/1997 | 10:36:05 AM | 88.9 | 2.8
106532 | 12/12/1997 | 11:06:05 AM | 88.9 | 3.1
106533 | 12/12/1997 | 11:36:05 AM | 88.9 | 4.3
106534 | 12/12/1997 | 12:06:05 PM | 88.9 | 4.5
106535 | 12/12/1997 | 12:36:05 PM | 88.9 | 6
106536 | 12/12/1997 | 01:06:05 PM | 88.9 | 6.8
106537 | 12/12/1997 | 01:36:05 PM | 88.9 | 7.6
106538 | 12/12/1997 | 02:06:05 PM | 88.9 | 7.6
106539 | 12/12/1997 | 02:36:05 PM | 88.9 | 7.6
106540 | 12/12/1997 | 03:06:05 PM | 88.9 | 7.6
106541 | 12/12/1997 | 03:36:05 PM | 88.9 | 7
106542 | 12/12/1997 | 04:06:05 PM | 88.9 | 6.4
106543 | 12/12/1997 | 04:36:05 PM | 88.9 | 6
106544 | 12/12/1997 | 05:06:05 PM | 88.9 | 5.4
106545 | 12/12/1997 | 05:36:05 PM | 88.9 | 4.5
106546 | 12/12/1997 | 06:06:05 PM | 88.9 | 4.4
106547 | 12/12/1997 | 06:36:05 PM | 88.9 | 4
106548 | 12/12/1997 | 07:06:05 PM | 88.9 | 3.2
106549 | 12/12/1997 | 07:36:05 PM | 88.9 | 3
106550 | 12/12/1997 | 08:06:05 PM | 88.9 | 2.7
106551 | 12/12/1997 | 08:36:05 PM | 88.9 | 2.4
106552 | 12/12/1997 | 09:06:05 PM | 88.9 | 1.8
106553 | 12/12/1997 | 09:36:05 PM | 88.9 | 2
106554 | 12/12/1997 | 10:06:05 PM | 88.9 | 1.8
106555 | 12/12/1997 | 10:36:05 PM | 88.9 | 1.5
108209 | 12/16/1997 | 01:52:05 AM | 114.3 | 5
108210 | 12/16/1997 | 02:22:05 AM | 114.3 | 5.1
108211 | 12/16/1997 | 02:52:05 AM | 114.3 | 5.1
108212 | 12/16/1997 | 03:22:05 AM | 114.3 | 5.2
108213 | 12/16/1997 | 03:52:05 AM | 114.3 | 5.1
108214 | 12/16/1997 | 04:22:05 AM | 114.3 | 5.1
108215 | 12/16/1997 | 04:52:05 AM | 114.3 | 5
108216 | 12/16/1997 | 05:22:05 AM | 114.3 | 5
108217 | 12/16/1997 | 05:52:05 AM | 114.3 | 4.8
108218 | 12/16/1997 | 06:22:05 AM | 114.3 | 4.7
108219 | 12/16/1997 | 06:52:05 AM | 114.3 | 4.7
108220 | 12/16/1997 | 07:22:05 AM | 114.3 | 4.5
108221 | 12/16/1997 | 07:52:05 AM | 114.3 | 4.5
108222 | 12/16/1997 | 08:22:05 AM | 114.3 | 4.5
108223 | 12/16/1997 | 08:52:05 AM | 114.3 | 4.4
108224 | 12/16/1997 | 09:22:05 AM | 114.3 | 4.9
108225 | 12/16/1997 | 09:52:05 AM | 114.3 | 5.6
108226 | 12/16/1997 | 10:22:05 AM | 114.3 | 5.6
108227 | 12/16/1997 | 10:52:05 AM | 114.3 | 6.6
108228 | 12/16/1997 | 11:22:05 AM | 114.3 | 7.2
108229 | 12/16/1997 | 11:52:05 AM | 114.3 | 8.3
108230 | 12/16/1997 | 12:22:05 PM | 114.3 | 8.8
108231 | 12/16/1997 | 12:52:05 PM | 114.3 | 10.1
108232 | 12/16/1997 | 01:22:05 PM | 114.3 | 10.4
108233 | 12/16/1997 | 01:52:05 PM | 114.3 | 11.5
116959 | 01/10/1998 | 09:03:15 PM | 139.7 | 7.4
110399 | 12/30/1997 | 07:24:40 AM | 139.7 | 0.3
110400 | 12/30/1997 | 07:54:40 AM | 139.7 | 0
110401 | 12/30/1997 | 08:24:40 AM | 139.7 | -0.1
110402 | 12/30/1997 | 08:54:40 AM | 139.7 | -0.3
110403 | 12/30/1997 | 09:24:40 AM | 139.7 | 0
110404 | 12/30/1997 | 09:54:40 AM | 139.7 | 0.3
112114 | 01/03/1998 | 06:05:17 PM | 38.1 | 8.4
112115 | 01/03/1998 | 06:35:17 PM | 38.1 | 7.3
112116 | 01/03/1998 | 07:05:17 PM | 38.1 | 6.9
112117 | 01/03/1998 | 07:35:17 PM | 38.1 | 6.3
112118 | 01/03/1998 | 08:05:17 PM | 38.1 | 5.7
112119 | 01/03/1998 | 08:35:17 PM | 38.1 | 5.6
112120 | 01/03/1998 | 09:05:17 PM | 38.1 | 4.6
112121 | 01/03/1998 | 09:35:17 PM | 38.1 | 4.6
112122 | 01/03/1998 | 10:05:17 PM | 38.1 | 4.2
112123 | 01/03/1998 | 10:35:17 PM | 38.1 | 4.2
112124 | 01/03/1998 | 11:05:17 PM | 38.1 | 4.2
112125 | 01/03/1998 | 11:35:17 PM | 38.1 | 4.2
112126 | 01/04/1998 | 12:05:17 AM | 38.1 | 4.2
112127 | 01/04/1998 | 12:35:17 AM | 38.1 | 3.6
112128 | 01/04/1998 | 01:05:17 AM | 38.1 | 3.6
112129 | 01/04/1998 | 01:35:17 AM | 38.1 | 3
112130 | 01/04/1998 | 02:05:17 AM | 38.1 | 2.7
112131 | 01/04/1998 | 02:35:17 AM | 38.1 | 2.5
112132 | 01/04/1998 | 03:05:17 AM | 38.1 | 1.9
112133 | 01/04/1998 | 03:35:17 AM | 38.1 | 1.5
112134 | 01/04/1998 | 04:05:17 AM | 38.1 | 1.1
112135 | 01/04/1998 | 04:35:17 AM | 38.1 | 1.3
112136 | 01/04/1998 | 05:05:17 AM | 38.1 | 2.6
112137 | 01/04/1998 | 05:35:17 AM | 38.1 | 2.7
112138 | 01/04/1998 | 06:05:17 AM | 38.1 | 3.2
112139 | 01/04/1998 | 06:35:17 AM | 38.1 | 3
112140 | 01/04/1998 | 07:05:17 AM | 38.1 | 2.7
112141 | 01/04/1998 | 07:13:50 AM | 38.1 | 2.7
112142 | 01/04/1998 | 07:43:50 AM | 38.1 | 2.8
112143 | 01/04/1998 | 08:13:50 AM | 38.1 | 2.7
112144 | 01/04/1998 | 08:43:50 AM | 38.1 | 2.7
112145 | 01/04/1998 | 09:13:50 AM | 38.1 | 4.2
112146 | 01/04/1998 | 09:43:50 AM | 38.1 | 3.3
112147 | 01/04/1998 | 10:13:50 AM | 38.1 | 3.8
112148 | 01/04/1998 | 10:43:50 AM | 38.1 | 4.2
112149 | 01/04/1998 | 11:13:50 AM | 38.1 | 4.2
112150 | 01/04/1998 | 11:43:50 AM | 38.1 | 4.3
112151 | 01/04/1998 | 12:13:50 PM | 38.1 | 5.7
112152 | 01/04/1998 | 12:43:50 PM | 38.1 | 7.3
112153 | 01/04/1998 | 01:13:50 PM | 38.1 | 8.9
112154 | 01/04/1998 | 01:43:50 PM | 38.1 | 10.3
112155 | 01/04/1998 | 02:13:50 PM | 38.1 | 11.1
112156 | 01/04/1998 | 02:43:50 PM | 38.1 | 11.6
112157 | 01/04/1998 | 03:13:50 PM | 38.1 | 10.3
112158 | 01/04/1998 | 03:43:50 PM | 38.1 | 9.5
112159 | 01/04/1998 | 04:13:50 PM | 38.1 | 8.3
112160 | 01/04/1998 | 04:43:50 PM | 38.1 | 7.3
112161 | 01/04/1998 | 05:13:50 PM | 38.1 | 6.6
112162 | 01/04/1998 | 05:43:50 PM | 38.1 | 6
112163 | 01/04/1998 | 06:13:50 PM | 38.1 | 5.7
112164 | 01/04/1998 | 06:43:50 PM | 38.1 | 4.4
112165 | 01/04/1998 | 07:13:50 PM | 38.1 | 4.2
112166 | 01/04/1998 | 07:43:50 PM | 38.1 | 3.5
112167 | 01/04/1998 | 08:13:50 PM | 38.1 | 2.7
112168 | 01/04/1998 | 08:43:50 PM | 38.1 | 2.6
112169 | 01/04/1998 | 09:13:50 PM | 38.1 | 2
112170 | 01/04/1998 | 09:43:50 PM | 38.1 | 1.4
112171 | 01/04/1998 | 10:13:50 PM | 38.1 | 1.1
112172 | 01/04/1998 | 10:43:50 PM | 38.1 | 1.1
112173 | 01/04/1998 | 11:13:50 PM | 38.1 | 0.6
112174 | 01/04/1998 | 11:43:50 PM | 38.1 | 1
112175 | 01/05/1998 | 12:13:50 AM | 38.1 | 0.7
112176 | 01/05/1998 | 12:43:50 AM | 38.1 | 0.4
112177 | 01/05/1998 | 01:13:50 AM | 38.1 | -0.2
112178 | 01/05/1998 | 01:43:50 AM | 38.1 | -0.4
112179 | 01/05/1998 | 02:13:50 AM | 38.1 | -0.4
112180 | 01/05/1998 | 02:43:50 AM | 38.1 | -0.5
112181 | 01/05/1998 | 03:13:50 AM | 38.1 | -0.6
112182 | 01/05/1998 | 03:43:50 AM | 38.1 | -0.8
112183 | 01/05/1998 | 04:13:50 AM | 38.1 | -1.5
112184 | 01/05/1998 | 04:43:50 AM | 38.1 | -1.9
112185 | 01/05/1998 | 05:13:50 AM | 38.1 | -1.9
112186 | 01/05/1998 | 05:43:50 AM | 38.1 | -2.1
112187 | 01/05/1998 | 06:13:50 AM | 38.1 | -3.3
112188 | 01/05/1998 | 06:43:50 AM | 38.1 | -3.4
112189 | 01/05/1998 | 07:13:50 AM | 38.1 | -3.5
112190 | 01/05/1998 | 07:43:50 AM | 38.1 | -3.5
112191 | 01/05/1998 | 08:05:58 AM | 38.1 | -3.4
112192 | 01/05/1998 | 08:35:58 AM | 38.1 | -1.9
112193 | 01/05/1998 | 09:05:58 AM | 38.1 | -0.4
112194 | 01/05/1998 | 09:35:58 AM | 38.1 | 1.3
112195 | 01/05/1998 | 10:05:58 AM | 38.1 | 3.4
112196 | 01/05/1998 | 10:35:58 AM | 38.1 | 5.2
112197 | 01/05/1998 | 11:05:58 AM | 38.1 | 6.9
112198 | 01/05/1998 | 11:35:58 AM | 38.1 | 8.3
112199 | 01/05/1998 | 12:05:58 PM | 38.1 | 9.9
112200 | 01/05/1998 | 12:35:58 PM | 38.1 | 11.3
112201 | 01/05/1998 | 01:05:58 PM | 38.1 | 11.9
112202 | 01/05/1998 | 01:35:58 PM | 38.1 | 13.3
112203 | 01/05/1998 | 02:05:58 PM | 38.1 | 13.4
112204 | 01/05/1998 | 02:35:58 PM | 38.1 | 13.4
112205 | 01/05/1998 | 03:05:58 PM | 38.1 | 12.6
112206 | 01/05/1998 | 03:35:58 PM | 38.1 | 11.9
112207 | 01/05/1998 | 04:05:58 PM | 38.1 | 10.3
112208 | 01/05/1998 | 04:35:58 PM | 38.1 | 8.8
112209 | 01/05/1998 | 05:05:58 PM | 38.1 | 7.2
112210 | 01/05/1998 | 05:35:58 PM | 38.1 | 5.7
112211 | 01/05/1998 | 06:05:58 PM | 38.1 | 4.2
112212 | 01/05/1998 | 06:35:58 PM | 38.1 | 4.1
112213 | 01/05/1998 | 07:05:58 PM | 38.1 | 2.7
112214 | 01/05/1998 | 07:35:58 PM | 38.1 | 2.2
112215 | 01/05/1998 | 08:05:58 PM | 38.1 | 1.1
112216 | 01/05/1998 | 08:35:58 PM | 38.1 | 1.1
112217 | 01/05/1998 | 09:05:58 PM | 38.1 | 0.2
112218 | 01/05/1998 | 09:35:58 PM | 38.1 | -0.2
112219 | 01/05/1998 | 10:05:58 PM | 38.1 | -0.4
112220 | 01/05/1998 | 10:35:58 PM | 38.1 | -0.5
112221 | 01/05/1998 | 11:05:58 PM | 38.1 | -0.5
112222 | 01/05/1998 | 11:35:58 PM | 38.1 | -1.2
112223 | 01/06/1998 | 12:05:58 AM | 38.1 | -1.8
112224 | 01/06/1998 | 12:35:58 AM | 38.1 | -1.9
112225 | 01/06/1998 | 01:05:58 AM | 38.1 | -2.1
112226 | 01/06/1998 | 01:35:58 AM | 38.1 | -2.7
112227 | 01/06/1998 | 02:05:58 AM | 38.1 | -3.3
112228 | 01/06/1998 | 02:35:58 AM | 38.1 | -3.5
112229 | 01/06/1998 | 03:05:58 AM | 38.1 | -3.5
112230 | 01/06/1998 | 03:35:58 AM | 38.1 | -3.9
112231 | 01/06/1998 | 04:05:58 AM | 38.1 | -4.4
112232 | 01/06/1998 | 04:35:58 AM | 38.1 | -4.8
112233 | 01/06/1998 | 05:05:58 AM | 38.1 | -5
112234 | 01/06/1998 | 05:35:58 AM | 38.1 | -5
112235 | 01/06/1998 | 06:05:58 AM | 38.1 | -5
112236 | 01/06/1998 | 06:35:58 AM | 38.1 | -5
112237 | 01/06/1998 | 07:05:58 AM | 38.1 | -5
112238 | 01/06/1998 | 07:35:58 AM | 38.1 | -4.7
112239 | 01/06/1998 | 08:05:58 AM | 38.1 | -3.9
112240 | 01/06/1998 | 08:35:58 AM | 38.1 | -3.5
112241 | 01/06/1998 | 09:05:58 AM | 38.1 | -2.1
112242 | 01/06/1998 | 09:28:48 AM | 38.1 | -1.9
112243 | 01/06/1998 | 09:58:48 AM | 38.1 | -0.5
112244 | 01/06/1998 | 10:28:48 AM | 38.1 | -0.1
112245 | 01/06/1998 | 10:58:48 AM | 38.1 | 0.8
112246 | 01/06/1998 | 11:28:48 AM | 38.1 | 1.1
112247 | 01/06/1998 | 11:58:48 AM | 38.1 | 1.1
112248 | 01/06/1998 | 12:28:48 PM | 38.1 | 1.5
112249 | 01/06/1998 | 12:58:48 PM | 38.1 | 1.8
112250 | 01/06/1998 | 01:28:48 PM | 38.1 | 2.4
112251 | 01/06/1998 | 01:58:48 PM | 38.1 | 3.2
112252 | 01/06/1998 | 02:28:48 PM | 38.1 | 4
112253 | 01/06/1998 | 02:58:48 PM | 38.1 | 3.7
112254 | 01/06/1998 | 03:28:48 PM | 38.1 | 3.2
112255 | 01/06/1998 | 03:58:48 PM | 38.1 | 2.7
112256 | 01/06/1998 | 04:28:48 PM | 38.1 | 2.6
112257 | 01/06/1998 | 04:58:48 PM | 38.1 | 2
112258 | 01/06/1998 | 05:28:48 PM | 38.1 | 1.5
112259 | 01/06/1998 | 05:58:48 PM | 38.1 | 1.2
112260 | 01/06/1998 | 06:28:48 PM | 38.1 | 1.1
112261 | 01/06/1998 | 06:58:48 PM | 38.1 | 1.1
112262 | 01/06/1998 | 07:28:48 PM | 38.1 | 1.1
112263 | 01/06/1998 | 07:58:48 PM | 38.1 | 1.2
112264 | 01/06/1998 | 08:28:48 PM | 38.1 | 1.1
112265 | 01/06/1998 | 08:58:48 PM | 38.1 | 1.1
112266 | 01/06/1998 | 09:28:48 PM | 38.1 | 1.1
112267 | 01/06/1998 | 09:58:48 PM | 38.1 | 1.1
112268 | 01/06/1998 | 10:28:48 PM | 38.1 | 1.1
112269 | 01/06/1998 | 10:58:48 PM | 38.1 | 1.1
106113 | 12/03/1997 | 08:08:00 PM | 88.9 | 7.4
106114 | 12/03/1997 | 08:38:00 PM | 88.9 | 7
106115 | 12/03/1997 | 09:08:00 PM | 88.9 | 6.6
106116 | 12/03/1997 | 09:38:00 PM | 88.9 | 6.1
106117 | 12/03/1997 | 10:08:00 PM | 88.9 | 6
106118 | 12/03/1997 | 10:38:00 PM | 88.9 | 6
106119 | 12/03/1997 | 11:08:00 PM | 88.9 | 6
106120 | 12/03/1997 | 11:38:00 PM | 88.9 | 6
106121 | 12/04/1997 | 12:08:00 AM | 88.9 | 5.9
106122 | 12/04/1997 | 12:38:00 AM | 88.9 | 5.4
106123 | 12/04/1997 | 01:08:00 AM | 88.9 | 5.6
106124 | 12/04/1997 | 01:38:00 AM | 88.9 | 4.5
106125 | 12/04/1997 | 02:08:00 AM | 88.9 | 4.5
106126 | 12/04/1997 | 02:38:00 AM | 88.9 | 4.5
106127 | 12/04/1997 | 03:08:00 AM | 88.9 | 3.9
106128 | 12/04/1997 | 03:38:00 AM | 88.9 | 3.4
106129 | 12/04/1997 | 04:08:00 AM | 88.9 | 3
106130 | 12/04/1997 | 04:38:00 AM | 88.9 | 3
106131 | 12/04/1997 | 05:08:00 AM | 88.9 | 2.8
106132 | 12/04/1997 | 05:38:00 AM | 88.9 | 2.3
106133 | 12/04/1997 | 06:08:00 AM | 88.9 | 2.7
106134 | 12/04/1997 | 06:38:00 AM | 88.9 | 1.4
106135 | 12/04/1997 | 07:08:00 AM | 88.9 | 1.6
106136 | 12/04/1997 | 07:38:00 AM | 88.9 | 1.4
106137 | 12/04/1997 | 08:08:00 AM | 88.9 | 1.7
106138 | 12/04/1997 | 08:24:01 AM | 88.9 | 1.9
116346 | 01/29/1998 | 05:07:56 AM | 114.3 | 8.7
108235 | 12/16/1997 | 02:52:05 PM | 114.3 | 11.8
106141 | 12/04/1997 | 09:54:01 AM | 88.9 | 4.2
106142 | 12/04/1997 | 10:24:01 AM | 88.9 | 6
106143 | 12/04/1997 | 10:54:01 AM | 88.9 | 7.6
106144 | 12/04/1997 | 11:24:01 AM | 88.9 | 9.2
106145 | 12/04/1997 | 11:54:01 AM | 88.9 | 10.6
106146 | 12/04/1997 | 12:24:01 PM | 88.9 | 12.2
106147 | 12/04/1997 | 12:54:01 PM | 88.9 | 12.7
106148 | 12/04/1997 | 01:24:01 PM | 88.9 | 12.7
106149 | 12/04/1997 | 01:54:01 PM | 88.9 | 12.5
106150 | 12/04/1997 | 02:24:01 PM | 88.9 | 12.2
106151 | 12/04/1997 | 02:54:01 PM | 88.9 | 12.2
106152 | 12/04/1997 | 03:24:01 PM | 88.9 | 11.7
106153 | 12/04/1997 | 03:54:01 PM | 88.9 | 10.9
106154 | 12/04/1997 | 04:24:01 PM | 88.9 | 10.6
106155 | 12/04/1997 | 04:54:01 PM | 88.9 | 10.1
106156 | 12/04/1997 | 05:24:01 PM | 88.9 | 9.2
106157 | 12/04/1997 | 05:54:01 PM | 88.9 | 9.1
106158 | 12/04/1997 | 06:24:01 PM | 88.9 | 8
106159 | 12/04/1997 | 06:54:01 PM | 88.9 | 7.7
106160 | 12/04/1997 | 07:24:01 PM | 88.9 | 7.6
106161 | 12/04/1997 | 07:54:01 PM | 88.9 | 7.5
106162 | 12/04/1997 | 08:24:01 PM | 88.9 | 7.3
106163 | 12/04/1997 | 08:54:01 PM | 88.9 | 6.4
106164 | 12/04/1997 | 09:24:01 PM | 88.9 | 6.1
106165 | 12/04/1997 | 09:54:01 PM | 88.9 | 6
106166 | 12/04/1997 | 10:24:01 PM | 88.9 | 6
106167 | 12/04/1997 | 10:54:01 PM | 88.9 | 6
106168 | 12/04/1997 | 11:24:01 PM | 88.9 | 6
106169 | 12/04/1997 | 11:54:01 PM | 88.9 | 6
106170 | 12/05/1997 | 12:24:01 AM | 88.9 | 5.8
106171 | 12/05/1997 | 12:54:01 AM | 88.9 | 4.8
106172 | 12/05/1997 | 01:24:01 AM | 88.9 | 4.7
106173 | 12/05/1997 | 01:54:01 AM | 88.9 | 4.6
106174 | 12/05/1997 | 02:24:01 AM | 88.9 | 4.5
106175 | 12/05/1997 | 02:54:01 AM | 88.9 | 4.5
106176 | 12/05/1997 | 03:24:01 AM | 88.9 | 4.5
106177 | 12/05/1997 | 03:54:01 AM | 88.9 | 4.5
106178 | 12/05/1997 | 04:24:01 AM | 88.9 | 4.4
106179 | 12/05/1997 | 04:54:01 AM | 88.9 | 4.4
106180 | 12/05/1997 | 05:24:01 AM | 88.9 | 4.4
106181 | 12/05/1997 | 05:54:01 AM | 88.9 | 4.4
106182 | 12/05/1997 | 06:24:01 AM | 88.9 | 4.3
106183 | 12/05/1997 | 06:54:01 AM | 88.9 | 4.3
106184 | 12/05/1997 | 07:24:01 AM | 88.9 | 4.2
106185 | 12/05/1997 | 07:54:01 AM | 88.9 | 4.4
106186 | 12/05/1997 | 08:24:01 AM | 88.9 | 4.5
106187 | 12/05/1997 | 08:29:59 AM | 88.9 | 4.4
106188 | 12/05/1997 | 08:59:59 AM | 88.9 | 4.5
106189 | 12/05/1997 | 09:29:59 AM | 88.9 | 4.5
106190 | 12/05/1997 | 09:59:59 AM | 88.9 | 4.6
106191 | 12/05/1997 | 10:29:59 AM | 88.9 | 5.3
106192 | 12/05/1997 | 10:59:59 AM | 88.9 | 5.8
106193 | 12/05/1997 | 11:29:59 AM | 88.9 | 6
106194 | 12/05/1997 | 11:59:59 AM | 88.9 | 5.5
106195 | 12/05/1997 | 12:29:59 PM | 88.9 | 4.6
106196 | 12/05/1997 | 12:59:59 PM | 88.9 | 4.5
106197 | 12/05/1997 | 01:29:59 PM | 88.9 | 4.6
106198 | 12/05/1997 | 01:59:59 PM | 88.9 | 5
106199 | 12/05/1997 | 02:29:59 PM | 88.9 | 5.4
106200 | 12/05/1997 | 02:59:59 PM | 88.9 | 5.8
106201 | 12/05/1997 | 03:29:59 PM | 88.9 | 5.9
106202 | 12/05/1997 | 03:59:59 PM | 88.9 | 6
106203 | 12/05/1997 | 04:29:59 PM | 88.9 | 6
106204 | 12/05/1997 | 04:59:59 PM | 88.9 | 5.9
106205 | 12/05/1997 | 05:29:59 PM | 88.9 | 5.5
106206 | 12/05/1997 | 05:59:59 PM | 88.9 | 5.2
108114 | 12/14/1997 | 03:03:05 AM | 114.3 | 3.4
108115 | 12/14/1997 | 03:33:05 AM | 114.3 | 3.1
108116 | 12/14/1997 | 04:03:05 AM | 114.3 | 3.2
108117 | 12/14/1997 | 04:33:05 AM | 114.3 | 3
108118 | 12/14/1997 | 05:03:05 AM | 114.3 | 2.9
108119 | 12/14/1997 | 05:33:05 AM | 114.3 | 2.8
108120 | 12/14/1997 | 06:03:05 AM | 114.3 | 2.7
108121 | 12/14/1997 | 06:33:05 AM | 114.3 | 2.6
108122 | 12/14/1997 | 07:03:05 AM | 114.3 | 2.6
108123 | 12/14/1997 | 07:33:05 AM | 114.3 | 2.6
108124 | 12/14/1997 | 08:03:05 AM | 114.3 | 2.6
108125 | 12/14/1997 | 08:33:05 AM | 114.3 | 2.6
108126 | 12/14/1997 | 08:50:37 AM | 114.3 | 2.5
108127 | 12/14/1997 | 09:20:37 AM | 114.3 | 2.6
108128 | 12/14/1997 | 09:50:37 AM | 114.3 | 2.6
108129 | 12/14/1997 | 10:20:37 AM | 114.3 | 2.6
108130 | 12/14/1997 | 10:50:37 AM | 114.3 | 2.7
108131 | 12/14/1997 | 11:20:37 AM | 114.3 | 3.3
108132 | 12/14/1997 | 11:50:37 AM | 114.3 | 4
108133 | 12/14/1997 | 12:20:37 PM | 114.3 | 4.8
108134 | 12/14/1997 | 12:50:37 PM | 114.3 | 5.5
108135 | 12/14/1997 | 01:20:37 PM | 114.3 | 5.6
108136 | 12/14/1997 | 01:50:37 PM | 114.3 | 5.9
108137 | 12/14/1997 | 02:20:37 PM | 114.3 | 5.7
108138 | 12/14/1997 | 02:50:37 PM | 114.3 | 6.6
108139 | 12/14/1997 | 03:20:37 PM | 114.3 | 7.2
108140 | 12/14/1997 | 03:50:37 PM | 114.3 | 7.6
108141 | 12/14/1997 | 04:20:37 PM | 114.3 | 8.2
108142 | 12/14/1997 | 04:50:37 PM | 114.3 | 8.2
108143 | 12/14/1997 | 05:20:37 PM | 114.3 | 8.4
108144 | 12/14/1997 | 05:50:37 PM | 114.3 | 8.3
108145 | 12/14/1997 | 06:20:37 PM | 114.3 | 8
108146 | 12/14/1997 | 06:50:37 PM | 114.3 | 7.8
108147 | 12/14/1997 | 07:20:37 PM | 114.3 | 7.4
108148 | 12/14/1997 | 07:50:37 PM | 114.3 | 7.2
108149 | 12/14/1997 | 08:20:37 PM | 114.3 | 7.2
108150 | 12/14/1997 | 08:50:37 PM | 114.3 | 7.2
108151 | 12/14/1997 | 09:20:37 PM | 114.3 | 7.2
108152 | 12/14/1997 | 09:50:37 PM | 114.3 | 7.1
108153 | 12/14/1997 | 10:20:37 PM | 114.3 | 6.8
108154 | 12/14/1997 | 10:50:37 PM | 114.3 | 7.1
108155 | 12/14/1997 | 11:20:37 PM | 114.3 | 6.2
108156 | 12/14/1997 | 11:50:37 PM | 114.3 | 5.7
108157 | 12/15/1997 | 12:20:37 AM | 114.3 | 5.6
108158 | 12/15/1997 | 12:50:37 AM | 114.3 | 5.6
108159 | 12/15/1997 | 01:20:37 AM | 114.3 | 5.6
108160 | 12/15/1997 | 01:50:37 AM | 114.3 | 5.2
108161 | 12/15/1997 | 02:20:37 AM | 114.3 | 4.8
108162 | 12/15/1997 | 02:50:37 AM | 114.3 | 4.2
108163 | 12/15/1997 | 03:20:37 AM | 114.3 | 4.1
108164 | 12/15/1997 | 03:50:37 AM | 114.3 | 4.1
108165 | 12/15/1997 | 04:20:37 AM | 114.3 | 4.1
108166 | 12/15/1997 | 04:50:37 AM | 114.3 | 3.9
108167 | 12/15/1997 | 05:20:37 AM | 114.3 | 3.9
108168 | 12/15/1997 | 05:50:37 AM | 114.3 | 3.8
108169 | 12/15/1997 | 06:20:37 AM | 114.3 | 3.7
108170 | 12/15/1997 | 06:50:37 AM | 114.3 | 3.3
108171 | 12/15/1997 | 07:20:37 AM | 114.3 | 2.9
108172 | 12/15/1997 | 07:50:37 AM | 114.3 | 2.8
108173 | 12/15/1997 | 08:20:37 AM | 114.3 | 2.6
108174 | 12/15/1997 | 08:50:37 AM | 114.3 | 2.6
108175 | 12/15/1997 | 09:20:37 AM | 114.3 | 2.7
108176 | 12/15/1997 | 09:50:37 AM | 114.3 | 3.1
108177 | 12/15/1997 | 10:20:37 AM | 114.3 | 2.6
108178 | 12/15/1997 | 10:50:37 AM | 114.3 | 4.1
108179 | 12/15/1997 | 11:20:37 AM | 114.3 | 4.5
108180 | 12/15/1997 | 11:22:05 AM | 114.3 | 4.5
108181 | 12/15/1997 | 11:52:05 AM | 114.3 | 5.6
108182 | 12/15/1997 | 12:22:05 PM | 114.3 | 7.1
108183 | 12/15/1997 | 12:52:05 PM | 114.3 | 7.7
108184 | 12/15/1997 | 01:22:05 PM | 114.3 | 8.7
108185 | 12/15/1997 | 01:52:05 PM | 114.3 | 9.5
108186 | 12/15/1997 | 02:22:05 PM | 114.3 | 10.2
108187 | 12/15/1997 | 02:52:05 PM | 114.3 | 10.5
108188 | 12/15/1997 | 03:22:05 PM | 114.3 | 11.3
108189 | 12/15/1997 | 03:52:05 PM | 114.3 | 11.3
108190 | 12/15/1997 | 04:22:05 PM | 114.3 | 11.4
108191 | 12/15/1997 | 04:52:05 PM | 114.3 | 10.5
108192 | 12/15/1997 | 05:22:05 PM | 114.3 | 10.2
108193 | 12/15/1997 | 05:52:05 PM | 114.3 | 9.7
108194 | 12/15/1997 | 06:22:05 PM | 114.3 | 9.6
108195 | 12/15/1997 | 06:52:05 PM | 114.3 | 8.7
108196 | 12/15/1997 | 07:22:05 PM | 114.3 | 8.1
108197 | 12/15/1997 | 07:52:05 PM | 114.3 | 7.8
108198 | 12/15/1997 | 08:22:05 PM | 114.3 | 7.2
108199 | 12/15/1997 | 08:52:05 PM | 114.3 | 7.1
108200 | 12/15/1997 | 09:22:05 PM | 114.3 | 6.9
108201 | 12/15/1997 | 09:52:05 PM | 114.3 | 6.3
108202 | 12/15/1997 | 10:22:05 PM | 114.3 | 5.7
108203 | 12/15/1997 | 10:52:05 PM | 114.3 | 5.6
108204 | 12/15/1997 | 11:22:05 PM | 114.3 | 5.6
108205 | 12/15/1997 | 11:52:05 PM | 114.3 | 5.6
108206 | 12/16/1997 | 12:22:05 AM | 114.3 | 5.4
108207 | 12/16/1997 | 12:52:05 AM | 114.3 | 5.3
108208 | 12/16/1997 | 01:22:05 AM | 114.3 | 5.1
106240 | 12/06/1997 | 10:59:59 AM | 88.9 | 6.1
106241 | 12/06/1997 | 11:29:59 AM | 88.9 | 6.8
106242 | 12/06/1997 | 11:59:59 AM | 88.9 | 7.3
106243 | 12/06/1997 | 12:29:59 PM | 88.9 | 7.5
106244 | 12/06/1997 | 12:59:59 PM | 88.9 | 7.5
106245 | 12/06/1997 | 01:29:59 PM | 88.9 | 7
106246 | 12/06/1997 | 01:59:59 PM | 88.9 | 6
106247 | 12/06/1997 | 02:29:59 PM | 88.9 | 5.5
106248 | 12/06/1997 | 02:59:59 PM | 88.9 | 4.8
106249 | 12/06/1997 | 03:29:59 PM | 88.9 | 4.5
106250 | 12/06/1997 | 03:59:59 PM | 88.9 | 4.5
106251 | 12/06/1997 | 04:29:59 PM | 88.9 | 4.5
106252 | 12/06/1997 | 04:59:59 PM | 88.9 | 4.5
106253 | 12/06/1997 | 05:29:59 PM | 88.9 | 4.5
106254 | 12/06/1997 | 05:59:59 PM | 88.9 | 4.5
106255 | 12/06/1997 | 06:29:59 PM | 88.9 | 4.5
106256 | 12/06/1997 | 06:59:59 PM | 88.9 | 4.5
106257 | 12/06/1997 | 07:29:59 PM | 88.9 | 4.4
106258 | 12/06/1997 | 07:59:59 PM | 88.9 | 4.4
106259 | 12/06/1997 | 08:29:59 PM | 88.9 | 4.4
106260 | 12/06/1997 | 08:59:59 PM | 88.9 | 4.5
106261 | 12/06/1997 | 09:29:59 PM | 88.9 | 4.4
106262 | 12/06/1997 | 09:59:59 PM | 88.9 | 4.4
106263 | 12/06/1997 | 10:29:59 PM | 88.9 | 4.4
106264 | 12/06/1997 | 10:59:59 PM | 88.9 | 4.5
106265 | 12/06/1997 | 11:29:59 PM | 88.9 | 4.4
108975 | 12/31/1997 | 10:15:10 PM | 114.3 | 7.2
122176 | 02/03/1998 | 07:56:03 PM | 114.3 | 10.2
106267 | 12/07/1997 | 12:29:59 AM | 88.9 | 4.3
106268 | 12/07/1997 | 12:59:59 AM | 88.9 | 4.3
106269 | 12/07/1997 | 01:29:59 AM | 88.9 | 4.2
106270 | 12/07/1997 | 01:59:59 AM | 88.9 | 4.2
106271 | 12/07/1997 | 02:29:59 AM | 88.9 | 4.3
106272 | 12/07/1997 | 02:59:59 AM | 88.9 | 4.2
106273 | 12/07/1997 | 03:29:59 AM | 88.9 | 4.2
106274 | 12/07/1997 | 03:59:59 AM | 88.9 | 4.2
106275 | 12/07/1997 | 04:29:59 AM | 88.9 | 4.2
106276 | 12/07/1997 | 04:59:59 AM | 88.9 | 4.1
106277 | 12/07/1997 | 05:29:59 AM | 88.9 | 4.1
106278 | 12/07/1997 | 05:59:59 AM | 88.9 | 4
106279 | 12/07/1997 | 06:29:59 AM | 88.9 | 3.8
106280 | 12/07/1997 | 06:59:59 AM | 88.9 | 3.5
106281 | 12/07/1997 | 07:29:59 AM | 88.9 | 3.4
106282 | 12/07/1997 | 07:59:59 AM | 88.9 | 3.4
106283 | 12/07/1997 | 08:29:59 AM | 88.9 | 3.7
106284 | 12/07/1997 | 08:59:59 AM | 88.9 | 3.7
106285 | 12/07/1997 | 09:29:59 AM | 88.9 | 4.5
106286 | 12/07/1997 | 09:59:59 AM | 88.9 | 5.9
106287 | 12/07/1997 | 10:29:59 AM | 88.9 | 6.1
106288 | 12/07/1997 | 10:59:59 AM | 88.9 | 7
106289 | 12/07/1997 | 11:29:59 AM | 88.9 | 7.6
106290 | 12/07/1997 | 11:59:59 AM | 88.9 | 8.8
106291 | 12/07/1997 | 12:29:59 PM | 88.9 | 9.1
106292 | 12/07/1997 | 12:59:59 PM | 88.9 | 9.1
106293 | 12/07/1997 | 01:29:59 PM | 88.9 | 9.1
106294 | 12/07/1997 | 01:59:59 PM | 88.9 | 9.1
106295 | 12/07/1997 | 02:29:59 PM | 88.9 | 9.1
106296 | 12/07/1997 | 02:59:59 PM | 88.9 | 9.1
106297 | 12/07/1997 | 03:29:59 PM | 88.9 | 9.1
106298 | 12/07/1997 | 03:59:59 PM | 88.9 | 8.6
106299 | 12/07/1997 | 04:29:59 PM | 88.9 | 7.7
106300 | 12/07/1997 | 04:59:59 PM | 88.9 | 7.6
106301 | 12/07/1997 | 05:29:59 PM | 88.9 | 7.4
106302 | 12/07/1997 | 05:59:59 PM | 88.9 | 6.9
106303 | 12/07/1997 | 06:29:59 PM | 88.9 | 6
106304 | 12/07/1997 | 06:59:59 PM | 88.9 | 6
106305 | 12/07/1997 | 07:29:59 PM | 88.9 | 5.2
106306 | 12/07/1997 | 07:59:59 PM | 88.9 | 4.6
106307 | 12/07/1997 | 08:29:59 PM | 88.9 | 4.5
106308 | 12/07/1997 | 08:59:59 PM | 88.9 | 4.5
106309 | 12/07/1997 | 09:29:59 PM | 88.9 | 4.4
106310 | 12/07/1997 | 09:59:59 PM | 88.9 | 4.3
106311 | 12/07/1997 | 10:29:59 PM | 88.9 | 4.1
106312 | 12/07/1997 | 10:59:59 PM | 88.9 | 4
106313 | 12/07/1997 | 11:29:59 PM | 88.9 | 3.9
106314 | 12/07/1997 | 11:59:59 PM | 88.9 | 3.8
106315 | 12/08/1997 | 12:29:59 AM | 88.9 | 3.5
106316 | 12/08/1997 | 12:59:59 AM | 88.9 | 3
106317 | 12/08/1997 | 01:29:59 AM | 88.9 | 3
106318 | 12/08/1997 | 01:59:59 AM | 88.9 | 3
106319 | 12/08/1997 | 02:29:59 AM | 88.9 | 3
106320 | 12/08/1997 | 02:59:59 AM | 88.9 | 2.8
106321 | 12/08/1997 | 03:29:59 AM | 88.9 | 2.6
106322 | 12/08/1997 | 03:59:59 AM | 88.9 | 2.7
106323 | 12/08/1997 | 04:29:59 AM | 88.9 | 2.8
106324 | 12/08/1997 | 04:59:59 AM | 88.9 | 2.9
106325 | 12/08/1997 | 05:29:59 AM | 88.9 | 2.7
106326 | 12/08/1997 | 05:59:59 AM | 88.9 | 2.6
106327 | 12/08/1997 | 06:29:59 AM | 88.9 | 2.5
106328 | 12/08/1997 | 06:59:59 AM | 88.9 | 2.3
106329 | 12/08/1997 | 07:29:59 AM | 88.9 | 2.5
106330 | 12/08/1997 | 07:59:59 AM | 88.9 | 2.3
106331 | 12/08/1997 | 08:29:59 AM | 88.9 | 2.6
106332 | 12/08/1997 | 08:59:59 AM | 88.9 | 2.9
106333 | 12/08/1997 | 09:29:59 AM | 88.9 | 4.1
106334 | 12/08/1997 | 09:59:59 AM | 88.9 | 5.6
106335 | 12/08/1997 | 10:29:59 AM | 88.9 | 6
106336 | 12/08/1997 | 10:59:59 AM | 88.9 | 7.6
106337 | 12/08/1997 | 11:29:59 AM | 88.9 | 9.1
106338 | 12/08/1997 | 11:59:59 AM | 88.9 | 10.2
106339 | 12/08/1997 | 12:29:59 PM | 88.9 | 11.3
106340 | 12/08/1997 | 12:31:24 PM | 88.9 | 11.5
106341 | 12/08/1997 | 01:01:24 PM | 88.9 | 12.2
106342 | 12/08/1997 | 01:31:24 PM | 88.9 | 13.2
106343 | 12/08/1997 | 02:01:24 PM | 88.9 | 13.6
106344 | 12/08/1997 | 02:31:24 PM | 88.9 | 12.9
106345 | 12/08/1997 | 03:01:24 PM | 88.9 | 12.4
106346 | 12/08/1997 | 03:31:24 PM | 88.9 | 12.2
106347 | 12/08/1997 | 04:01:24 PM | 88.9 | 11.1
106348 | 12/08/1997 | 04:31:24 PM | 88.9 | 10.5
106349 | 12/08/1997 | 05:01:24 PM | 88.9 | 9.1
106350 | 12/08/1997 | 05:31:24 PM | 88.9 | 7.9
106351 | 12/08/1997 | 06:01:24 PM | 88.9 | 7.6
106352 | 12/08/1997 | 06:31:24 PM | 88.9 | 7.6
106353 | 12/08/1997 | 07:01:24 PM | 88.9 | 7.1
106354 | 12/08/1997 | 07:31:24 PM | 88.9 | 6.3
106355 | 12/08/1997 | 08:01:24 PM | 88.9 | 6.2
106356 | 12/08/1997 | 08:31:24 PM | 88.9 | 6
106357 | 12/08/1997 | 09:01:24 PM | 88.9 | 5.8
106358 | 12/08/1997 | 09:31:24 PM | 88.9 | 6
106359 | 12/08/1997 | 10:01:24 PM | 88.9 | 5.4
106360 | 12/08/1997 | 10:31:24 PM | 88.9 | 4.6
106361 | 12/08/1997 | 11:01:24 PM | 88.9 | 4.5
106362 | 12/08/1997 | 11:31:24 PM | 88.9 | 4.5
106363 | 12/09/1997 | 12:01:24 AM | 88.9 | 4.5
106364 | 12/09/1997 | 12:31:24 AM | 88.9 | 4.5
106365 | 12/09/1997 | 01:01:24 AM | 88.9 | 4.2
106366 | 12/09/1997 | 01:31:24 AM | 88.9 | 4.3
106367 | 12/09/1997 | 02:01:24 AM | 88.9 | 4.1
106368 | 12/09/1997 | 02:31:24 AM | 88.9 | 4
106369 | 12/09/1997 | 03:01:24 AM | 88.9 | 4.2
106370 | 12/09/1997 | 03:31:24 AM | 88.9 | 3.7
106371 | 12/09/1997 | 04:01:24 AM | 88.9 | 3.2
106372 | 12/09/1997 | 04:31:24 AM | 88.9 | 3
106373 | 12/09/1997 | 05:01:24 AM | 88.9 | 2.8
106374 | 12/09/1997 | 05:31:24 AM | 88.9 | 2.6
106375 | 12/09/1997 | 06:01:24 AM | 88.9 | 2.4
106376 | 12/09/1997 | 06:31:24 AM | 88.9 | 2.2
106377 | 12/09/1997 | 07:01:24 AM | 88.9 | 1.9
106378 | 12/09/1997 | 07:31:24 AM | 88.9 | 1.7
106379 | 12/09/1997 | 08:01:24 AM | 88.9 | 1.9
106380 | 12/09/1997 | 08:31:24 AM | 88.9 | 2.5
106381 | 12/09/1997 | 09:01:24 AM | 88.9 | 2.9
106382 | 12/09/1997 | 09:03:26 AM | 88.9 | 2.9
106383 | 12/09/1997 | 09:33:26 AM | 88.9 | 3
106384 | 12/09/1997 | 10:03:26 AM | 88.9 | 4.5
106385 | 12/09/1997 | 10:33:26 AM | 88.9 | 6
106386 | 12/09/1997 | 11:03:26 AM | 88.9 | 7.7
106387 | 12/09/1997 | 11:33:26 AM | 88.9 | 9.1
106388 | 12/09/1997 | 12:03:26 PM | 88.9 | 10.6
106389 | 12/09/1997 | 12:33:26 PM | 88.9 | 12.1
106390 | 12/09/1997 | 01:03:26 PM | 88.9 | 12.4
106391 | 12/09/1997 | 01:33:26 PM | 88.9 | 13.6
106392 | 12/09/1997 | 02:03:26 PM | 88.9 | 13.7
106393 | 12/09/1997 | 02:33:26 PM | 88.9 | 13.7
106394 | 12/09/1997 | 03:03:26 PM | 88.9 | 13.5
106395 | 12/09/1997 | 03:33:26 PM | 88.9 | 12.2
106396 | 12/09/1997 | 04:03:26 PM | 88.9 | 12.1
106397 | 12/09/1997 | 04:33:26 PM | 88.9 | 10.6
106398 | 12/09/1997 | 05:03:26 PM | 88.9 | 9.5
106399 | 12/09/1997 | 05:33:26 PM | 88.9 | 8.9
106400 | 12/09/1997 | 06:03:26 PM | 88.9 | 7.6
106401 | 12/09/1997 | 06:33:26 PM | 88.9 | 7.4
106402 | 12/09/1997 | 07:03:26 PM | 88.9 | 6.1
106403 | 12/09/1997 | 07:33:26 PM | 88.9 | 6
106404 | 12/09/1997 | 08:03:26 PM | 88.9 | 5
106405 | 12/09/1997 | 08:33:26 PM | 88.9 | 4.6
106406 | 12/09/1997 | 09:03:26 PM | 88.9 | 4.5
106407 | 12/09/1997 | 09:33:26 PM | 88.9 | 4.4
106408 | 12/09/1997 | 10:03:26 PM | 88.9 | 4.4
106409 | 12/09/1997 | 10:33:26 PM | 88.9 | 4.3
106410 | 12/09/1997 | 11:03:26 PM | 88.9 | 4.4
106411 | 12/09/1997 | 11:33:26 PM | 88.9 | 4
106412 | 12/10/1997 | 12:03:26 AM | 88.9 | 3.5
106413 | 12/10/1997 | 12:33:26 AM | 88.9 | 3
106414 | 12/10/1997 | 01:03:26 AM | 88.9 | 3
106415 | 12/10/1997 | 01:33:26 AM | 88.9 | 2.7
106416 | 12/10/1997 | 02:03:26 AM | 88.9 | 2.3
106417 | 12/10/1997 | 02:33:26 AM | 88.9 | 1.5
106418 | 12/10/1997 | 03:03:26 AM | 88.9 | 1.4
106419 | 12/10/1997 | 03:33:26 AM | 88.9 | 1.4
106420 | 12/10/1997 | 04:03:26 AM | 88.9 | 1.5
108321 | 12/18/1997 | 09:15:07 AM | 114.3 | 6.8
108322 | 12/18/1997 | 09:45:07 AM | 114.3 | 6.7
108323 | 12/18/1997 | 10:15:07 AM | 114.3 | 6.8
108324 | 12/18/1997 | 10:45:07 AM | 114.3 | 6.8
108325 | 12/18/1997 | 11:15:07 AM | 114.3 | 7.2
108326 | 12/18/1997 | 11:45:07 AM | 114.3 | 7.1
108327 | 12/18/1997 | 12:15:07 PM | 114.3 | 7.2
108328 | 12/18/1997 | 12:45:07 PM | 114.3 | 7.3
108329 | 12/18/1997 | 01:15:07 PM | 114.3 | 8.4
108330 | 12/18/1997 | 01:45:07 PM | 114.3 | 8.7
112270 | 01/06/1998 | 11:28:48 PM | 38.1 | 1.1
112271 | 01/06/1998 | 11:58:48 PM | 38.1 | 1.1
112272 | 01/07/1998 | 12:28:48 AM | 38.1 | 1.1
112273 | 01/07/1998 | 12:58:48 AM | 38.1 | 1.1
112274 | 01/07/1998 | 01:28:48 AM | 38.1 | 1
112275 | 01/07/1998 | 01:58:48 AM | 38.1 | 1.1
112276 | 01/07/1998 | 02:28:48 AM | 38.1 | 1
112277 | 01/07/1998 | 02:58:48 AM | 38.1 | 0.9
112278 | 01/07/1998 | 03:28:48 AM | 38.1 | 1
112279 | 01/07/1998 | 03:58:48 AM | 38.1 | 1
112280 | 01/07/1998 | 04:28:48 AM | 38.1 | 0.7
112281 | 01/07/1998 | 04:58:48 AM | 38.1 | 0.8
112282 | 01/07/1998 | 05:28:48 AM | 38.1 | 1.1
112283 | 01/07/1998 | 05:58:48 AM | 38.1 | 0.9
112284 | 01/07/1998 | 06:28:48 AM | 38.1 | 0.6
112285 | 01/07/1998 | 06:58:48 AM | 38.1 | -0.2
112286 | 01/07/1998 | 07:28:48 AM | 38.1 | -0.4
112287 | 01/07/1998 | 07:52:17 AM | 38.1 | -0.4
112288 | 01/07/1998 | 08:22:17 AM | 38.1 | -0.4
112289 | 01/07/1998 | 08:52:17 AM | 38.1 | 0.7
112290 | 01/07/1998 | 09:22:17 AM | 38.1 | 1.6
112291 | 01/07/1998 | 09:52:17 AM | 38.1 | 3.8
112292 | 01/07/1998 | 10:22:17 AM | 38.1 | 5.7
112293 | 01/07/1998 | 10:52:17 AM | 38.1 | 7.3
112294 | 01/07/1998 | 11:22:17 AM | 38.1 | 9
112295 | 01/07/1998 | 11:52:17 AM | 38.1 | 11.5
114460 | 01/21/1998 | 05:11:00 AM | 88.9 | 1.4
132888 | 04/18/1998 | 01:25:11 PM | 12.7 | 45.2
132889 | 04/18/1998 | 01:55:11 PM | 12.7 | 44
132890 | 04/18/1998 | 02:25:11 PM | 12.7 | 44.1
132891 | 04/18/1998 | 02:55:11 PM | 12.7 | 44.1
132892 | 04/18/1998 | 03:25:11 PM | 12.7 | 44.2
132893 | 04/18/1998 | 03:55:11 PM | 12.7 | 44.1
132894 | 04/18/1998 | 04:25:11 PM | 12.7 | 42.8
132895 | 04/18/1998 | 04:55:11 PM | 12.7 | 41.3
132896 | 04/18/1998 | 05:25:11 PM | 12.7 | 38
132897 | 04/18/1998 | 05:55:11 PM | 12.7 | 36.5
132898 | 04/18/1998 | 06:25:11 PM | 12.7 | 33.4
132899 | 04/18/1998 | 06:55:11 PM | 12.7 | 30.3
132900 | 04/18/1998 | 07:25:11 PM | 12.7 | 27.3
132901 | 04/18/1998 | 07:55:11 PM | 12.7 | 25.5
132902 | 04/18/1998 | 08:25:11 PM | 12.7 | 24.2
132903 | 04/18/1998 | 08:55:11 PM | 12.7 | 22.7
132904 | 04/18/1998 | 09:25:11 PM | 12.7 | 21.1
132905 | 04/18/1998 | 09:55:11 PM | 12.7 | 19.9
132906 | 04/18/1998 | 10:25:11 PM | 12.7 | 19.5
132907 | 04/18/1998 | 10:55:11 PM | 12.7 | 18.5
132908 | 04/18/1998 | 11:25:11 PM | 12.7 | 18.1
132909 | 04/18/1998 | 11:55:11 PM | 12.7 | 17.9
132910 | 04/19/1998 | 12:25:11 AM | 12.7 | 17.3
132911 | 04/19/1998 | 12:55:11 AM | 12.7 | 16.5
132912 | 04/19/1998 | 01:25:11 AM | 12.7 | 16.4
132913 | 04/19/1998 | 01:55:11 AM | 12.7 | 15.4
132914 | 04/19/1998 | 02:25:11 AM | 12.7 | 15
132915 | 04/19/1998 | 02:55:11 AM | 12.7 | 14.3
132916 | 04/19/1998 | 03:25:11 AM | 12.7 | 13.5
132917 | 04/19/1998 | 03:55:11 AM | 12.7 | 13.4
132918 | 04/19/1998 | 04:25:11 AM | 12.7 | 12.5
132919 | 04/19/1998 | 04:55:11 AM | 12.7 | 12
132920 | 04/19/1998 | 05:25:11 AM | 12.7 | 12
132921 | 04/19/1998 | 05:55:11 AM | 12.7 | 11.6
132922 | 04/19/1998 | 06:25:11 AM | 12.7 | 11.1
132923 | 04/19/1998 | 06:55:11 AM | 12.7 | 11.9
132924 | 04/19/1998 | 07:25:11 AM | 12.7 | 13.5
132925 | 04/19/1998 | 07:55:11 AM | 12.7 | 15.1
132926 | 04/19/1998 | 08:25:11 AM | 12.7 | 18.1
132927 | 04/19/1998 | 08:55:11 AM | 12.7 | 21.7
132928 | 04/19/1998 | 09:25:11 AM | 12.7 | 25.6
132929 | 04/19/1998 | 09:55:11 AM | 12.7 | 29
132930 | 04/19/1998 | 10:25:11 AM | 12.7 | 32.9
132931 | 04/19/1998 | 10:55:11 AM | 12.7 | 36.5
132932 | 04/19/1998 | 11:25:11 AM | 12.7 | 39.5
132933 | 04/19/1998 | 11:55:11 AM | 12.7 | 42.6
132934 | 04/19/1998 | 12:25:11 PM | 12.7 | 44.6
132935 | 04/19/1998 | 12:55:11 PM | 12.7 | 47.2
132936 | 04/19/1998 | 01:25:11 PM | 12.7 | 48.7
132937 | 04/19/1998 | 01:55:11 PM | 12.7 | 48.8
132938 | 04/19/1998 | 02:25:11 PM | 12.7 | 50.3
132939 | 04/19/1998 | 02:55:11 PM | 12.7 | 47.2
132940 | 04/19/1998 | 03:25:11 PM | 12.7 | 47.2
132941 | 04/19/1998 | 03:55:11 PM | 12.7 | 45.7
132942 | 04/19/1998 | 04:25:11 PM | 12.7 | 44.1
132943 | 04/19/1998 | 04:55:11 PM | 12.7 | 42.5
132944 | 04/19/1998 | 05:25:11 PM | 12.7 | 39.7
132945 | 04/19/1998 | 05:55:11 PM | 12.7 | 37.9
132946 | 04/19/1998 | 06:25:11 PM | 12.7 | 34.9
132947 | 04/19/1998 | 06:55:11 PM | 12.7 | 31.9
132948 | 04/19/1998 | 07:25:11 PM | 12.7 | 28.8
132949 | 04/19/1998 | 07:55:11 PM | 12.7 | 26.9
132950 | 04/19/1998 | 08:25:11 PM | 12.7 | 25.5
132951 | 04/19/1998 | 08:55:11 PM | 12.7 | 23.9
132952 | 04/19/1998 | 09:25:11 PM | 12.7 | 22.7
132953 | 04/19/1998 | 09:55:11 PM | 12.7 | 21.1
132954 | 04/19/1998 | 10:25:11 PM | 12.7 | 20.1
132955 | 04/19/1998 | 10:55:11 PM | 12.7 | 19.6
132956 | 04/19/1998 | 11:25:11 PM | 12.7 | 18.2
132957 | 04/19/1998 | 11:55:11 PM | 12.7 | 18
132958 | 04/20/1998 | 12:25:11 AM | 12.7 | 16.9
132959 | 04/20/1998 | 12:55:11 AM | 12.7 | 16.5
132960 | 04/20/1998 | 01:25:11 AM | 12.7 | 15.4
132961 | 04/20/1998 | 01:55:11 AM | 12.7 | 15
132962 | 04/20/1998 | 02:25:11 AM | 12.7 | 14.9
132963 | 04/20/1998 | 02:55:11 AM | 12.7 | 13.8
132964 | 04/20/1998 | 03:25:11 AM | 12.7 | 13.5
132965 | 04/20/1998 | 03:55:11 AM | 12.7 | 13.4
132966 | 04/20/1998 | 04:25:11 AM | 12.7 | 12.3
132967 | 04/20/1998 | 04:55:11 AM | 12.7 | 12
132968 | 04/20/1998 | 05:25:11 AM | 12.7 | 12
132969 | 04/20/1998 | 05:55:11 AM | 12.7 | 11.8
132970 | 04/20/1998 | 06:25:11 AM | 12.7 | 11.4
132971 | 04/20/1998 | 06:55:11 AM | 12.7 | 12
132972 | 04/20/1998 | 07:25:11 AM | 12.7 | 13.5
132973 | 04/20/1998 | 07:55:11 AM | 12.7 | 16.2
132974 | 04/20/1998 | 08:25:11 AM | 12.7 | 19.6
132975 | 04/20/1998 | 08:28:19 AM | 12.7 | 19.6
132976 | 04/20/1998 | 08:58:19 AM | 12.7 | 23.8
132977 | 04/20/1998 | 09:28:19 AM | 12.7 | 27.3
132978 | 04/20/1998 | 09:58:19 AM | 12.7 | 30.5
132979 | 04/20/1998 | 10:28:19 AM | 12.7 | 33.6
132980 | 04/20/1998 | 10:58:19 AM | 12.7 | 37.1
132981 | 04/20/1998 | 11:28:19 AM | 12.7 | 39.9
132982 | 04/20/1998 | 11:58:19 AM | 12.7 | 42.6
132983 | 04/20/1998 | 12:28:19 PM | 12.7 | 44.4
132984 | 04/20/1998 | 12:58:19 PM | 12.7 | 47
132985 | 04/20/1998 | 01:28:19 PM | 12.7 | 48.3
132986 | 04/20/1998 | 01:58:19 PM | 12.7 | 48.7
132987 | 04/20/1998 | 02:28:19 PM | 12.7 | 48.9
132988 | 04/20/1998 | 02:58:19 PM | 12.7 | 48.7
132989 | 04/20/1998 | 03:28:19 PM | 12.7 | 48.6
132990 | 04/20/1998 | 03:58:19 PM | 12.7 | 47.5
132991 | 04/20/1998 | 04:28:19 PM | 12.7 | 46.4
132992 | 04/20/1998 | 04:58:19 PM | 12.7 | 44.1
132993 | 04/20/1998 | 05:28:19 PM | 12.7 | 42.1
132994 | 04/20/1998 | 05:58:19 PM | 12.7 | 39.5
132995 | 04/20/1998 | 06:28:19 PM | 12.7 | 36.5
132996 | 04/20/1998 | 06:58:19 PM | 12.7 | 33.4
132997 | 04/20/1998 | 07:28:19 PM | 12.7 | 30.3
132998 | 04/20/1998 | 07:58:19 PM | 12.7 | 28.5
132999 | 04/20/1998 | 08:28:19 PM | 12.7 | 26.6
133000 | 04/20/1998 | 08:58:19 PM | 12.7 | 25.4
133001 | 04/20/1998 | 09:28:19 PM | 12.7 | 24.1
133002 | 04/20/1998 | 09:58:19 PM | 12.7 | 22.7
133003 | 04/20/1998 | 10:28:19 PM | 12.7 | 21.8
133004 | 04/20/1998 | 10:58:19 PM | 12.7 | 21.1
133005 | 04/20/1998 | 11:28:19 PM | 12.7 | 19.7
133006 | 04/20/1998 | 11:58:19 PM | 12.7 | 19.6
133007 | 04/21/1998 | 12:28:19 AM | 12.7 | 18.1
133008 | 04/21/1998 | 12:58:19 AM | 12.7 | 18
133009 | 04/21/1998 | 01:28:19 AM | 12.7 | 17.1
133010 | 04/21/1998 | 01:58:19 AM | 12.7 | 16.5
133011 | 04/21/1998 | 02:28:19 AM | 12.7 | 16
133012 | 04/21/1998 | 02:58:19 AM | 12.7 | 15.4
133013 | 04/21/1998 | 03:28:19 AM | 12.7 | 15
133014 | 04/21/1998 | 03:58:19 AM | 12.7 | 15
133015 | 04/21/1998 | 04:28:19 AM | 12.7 | 13.8
133016 | 04/21/1998 | 04:58:19 AM | 12.7 | 13.5
133017 | 04/21/1998 | 05:28:19 AM | 12.7 | 13.5
133018 | 04/21/1998 | 05:58:19 AM | 12.7 | 13
133019 | 04/21/1998 | 06:28:19 AM | 12.7 | 12.3
133020 | 04/21/1998 | 06:58:19 AM | 12.7 | 13.4
133021 | 04/21/1998 | 07:28:19 AM | 12.7 | 15
133022 | 04/21/1998 | 07:58:19 AM | 12.7 | 18.1
133023 | 04/21/1998 | 08:05:37 AM | 12.7 | 19.1
133024 | 04/21/1998 | 08:35:37 AM | 12.7 | 22.7
133025 | 04/21/1998 | 09:05:37 AM | 12.7 | 25.7
133026 | 04/21/1998 | 09:35:37 AM | 12.7 | 30.1
133027 | 04/21/1998 | 10:05:37 AM | 12.7 | 33.4
133028 | 04/21/1998 | 10:35:37 AM | 12.7 | 36.8
133029 | 04/21/1998 | 11:05:37 AM | 12.7 | 40.4
133030 | 04/21/1998 | 11:35:37 AM | 12.7 | 43.1
133031 | 04/21/1998 | 12:05:37 PM | 12.7 | 45.7
133032 | 04/21/1998 | 12:35:37 PM | 12.7 | 48.2
133033 | 04/21/1998 | 01:05:37 PM | 12.7 | 49.6
133034 | 04/21/1998 | 01:35:37 PM | 12.7 | 51
134962 | 04/01/1998 | 10:28:40 AM | 88.9 | 12.2
134963 | 04/01/1998 | 10:58:40 AM | 88.9 | 15.2
134964 | 04/01/1998 | 11:28:40 AM | 88.9 | 16.7
134965 | 04/01/1998 | 11:58:40 AM | 88.9 | 18.3
134966 | 04/01/1998 | 12:28:40 PM | 88.9 | 18.5
134967 | 04/01/1998 | 12:58:40 PM | 88.9 | 19.8
134968 | 04/01/1998 | 01:28:40 PM | 88.9 | 20.2
134969 | 04/01/1998 | 01:58:40 PM | 88.9 | 21.4
134970 | 04/01/1998 | 02:28:40 PM | 88.9 | 23.9
134971 | 04/01/1998 | 02:58:40 PM | 88.9 | 24.4
134972 | 04/01/1998 | 03:28:40 PM | 88.9 | 24.3
134973 | 04/01/1998 | 03:58:40 PM | 88.9 | 23.5
134974 | 04/01/1998 | 04:28:40 PM | 88.9 | 22.1
134975 | 04/01/1998 | 04:58:40 PM | 88.9 | 19.8
134976 | 04/01/1998 | 05:28:40 PM | 88.9 | 18.4
135414 | 04/10/1998 | 08:30:54 PM | 88.9 | 19.8
135415 | 04/10/1998 | 09:00:54 PM | 88.9 | 18.6
135416 | 04/10/1998 | 09:30:54 PM | 88.9 | 18.1
135417 | 04/10/1998 | 10:00:54 PM | 88.9 | 16.8
135418 | 04/10/1998 | 10:30:54 PM | 88.9 | 16.6
135419 | 04/10/1998 | 11:00:54 PM | 88.9 | 15.5
135420 | 04/10/1998 | 11:30:54 PM | 88.9 | 15.2
135421 | 04/11/1998 | 12:00:54 AM | 88.9 | 14.5
135422 | 04/11/1998 | 12:30:54 AM | 88.9 | 13.8
135423 | 04/11/1998 | 01:00:54 AM | 88.9 | 13.7
135424 | 04/11/1998 | 01:30:54 AM | 88.9 | 13.6
135425 | 04/11/1998 | 02:00:54 AM | 88.9 | 12.8
135426 | 04/11/1998 | 02:30:54 AM | 88.9 | 12.3
135427 | 04/11/1998 | 03:00:54 AM | 88.9 | 12.2
135428 | 04/11/1998 | 03:30:54 AM | 88.9 | 12
135429 | 04/11/1998 | 04:00:54 AM | 88.9 | 12.1
135430 | 04/11/1998 | 04:30:54 AM | 88.9 | 11
135431 | 04/11/1998 | 05:00:54 AM | 88.9 | 10.6
135432 | 04/11/1998 | 05:30:54 AM | 88.9 | 10.6
135433 | 04/11/1998 | 06:00:54 AM | 88.9 | 10.6
135434 | 04/11/1998 | 06:30:54 AM | 88.9 | 10.6
135435 | 04/11/1998 | 07:00:54 AM | 88.9 | 10.6
135436 | 04/11/1998 | 07:07:34 AM | 88.9 | 10.6
135437 | 04/11/1998 | 07:37:34 AM | 88.9 | 10.6
135438 | 04/11/1998 | 08:07:34 AM | 88.9 | 10.7
135439 | 04/11/1998 | 08:37:34 AM | 88.9 | 11.9
135440 | 04/11/1998 | 09:07:34 AM | 88.9 | 12.2
138930 | 04/23/1998 | 01:25:40 PM | 139.7 | 23.9
138931 | 04/23/1998 | 01:55:40 PM | 139.7 | 24
135443 | 04/11/1998 | 10:37:34 AM | 88.9 | 15.2
135444 | 04/11/1998 | 11:07:34 AM | 88.9 | 16.7
135445 | 04/11/1998 | 11:37:34 AM | 88.9 | 18.3
135446 | 04/11/1998 | 12:07:34 PM | 88.9 | 20.6
135447 | 04/11/1998 | 12:37:34 PM | 88.9 | 22.1
135448 | 04/11/1998 | 01:07:34 PM | 88.9 | 24.4
135449 | 04/11/1998 | 01:37:34 PM | 88.9 | 25.9
135450 | 04/11/1998 | 02:07:34 PM | 88.9 | 25.9
135451 | 04/11/1998 | 02:37:34 PM | 88.9 | 24.4
135452 | 04/11/1998 | 03:07:34 PM | 88.9 | 23.9
135453 | 04/11/1998 | 03:37:34 PM | 88.9 | 23.4
135454 | 04/11/1998 | 04:07:34 PM | 88.9 | 22.8
135455 | 04/11/1998 | 04:37:34 PM | 88.9 | 21.3
135456 | 04/11/1998 | 05:07:34 PM | 88.9 | 19.9
135457 | 04/11/1998 | 05:37:34 PM | 88.9 | 18.4
135458 | 04/11/1998 | 06:07:34 PM | 88.9 | 17.7
135459 | 04/11/1998 | 06:37:34 PM | 88.9 | 16.7
135460 | 04/11/1998 | 07:07:34 PM | 88.9 | 15.3
135461 | 04/11/1998 | 07:37:34 PM | 88.9 | 15.2
135462 | 04/11/1998 | 08:07:34 PM | 88.9 | 14.9
135463 | 04/11/1998 | 08:37:34 PM | 88.9 | 13.7
135464 | 04/11/1998 | 09:07:34 PM | 88.9 | 13.7
135465 | 04/11/1998 | 09:37:34 PM | 88.9 | 13.2
135466 | 04/11/1998 | 10:07:34 PM | 88.9 | 12.5
135467 | 04/11/1998 | 10:37:34 PM | 88.9 | 12.2
135468 | 04/11/1998 | 11:07:34 PM | 88.9 | 12.2
135469 | 04/11/1998 | 11:37:34 PM | 88.9 | 11.9
135470 | 04/12/1998 | 12:07:34 AM | 88.9 | 11.3
135471 | 04/12/1998 | 12:37:34 AM | 88.9 | 10.6
135472 | 04/12/1998 | 01:07:34 AM | 88.9 | 10.3
135473 | 04/12/1998 | 01:37:34 AM | 88.9 | 9.8
135474 | 04/12/1998 | 02:07:34 AM | 88.9 | 9.1
135475 | 04/12/1998 | 02:37:34 AM | 88.9 | 9.1
135476 | 04/12/1998 | 03:07:34 AM | 88.9 | 9
135477 | 04/12/1998 | 03:37:34 AM | 88.9 | 8.8
135478 | 04/12/1998 | 04:07:34 AM | 88.9 | 8.4
135479 | 04/12/1998 | 04:37:34 AM | 88.9 | 8.2
135480 | 04/12/1998 | 05:07:34 AM | 88.9 | 7.7
135481 | 04/12/1998 | 05:37:34 AM | 88.9 | 7.8
135482 | 04/12/1998 | 06:07:34 AM | 88.9 | 7.7
135483 | 04/12/1998 | 06:37:34 AM | 88.9 | 7.6
135484 | 04/12/1998 | 07:07:34 AM | 88.9 | 7.6
135485 | 04/12/1998 | 07:18:50 AM | 88.9 | 7.6
135486 | 04/12/1998 | 07:48:50 AM | 88.9 | 8.2
135487 | 04/12/1998 | 08:18:50 AM | 88.9 | 8.3
135488 | 04/12/1998 | 08:48:50 AM | 88.9 | 9.4
135489 | 04/12/1998 | 09:18:50 AM | 88.9 | 11.6
135490 | 04/12/1998 | 09:48:50 AM | 88.9 | 12.9
135491 | 04/12/1998 | 10:18:50 AM | 88.9 | 13.9
135492 | 04/12/1998 | 10:48:50 AM | 88.9 | 16
135493 | 04/12/1998 | 11:18:50 AM | 88.9 | 18.3
135494 | 04/12/1998 | 11:48:50 AM | 88.9 | 19.8
135495 | 04/12/1998 | 12:18:50 PM | 88.9 | 21.5
135496 | 04/12/1998 | 12:48:50 PM | 88.9 | 23.1
135497 | 04/12/1998 | 01:18:50 PM | 88.9 | 24.4
135498 | 04/12/1998 | 01:48:50 PM | 88.9 | 25.8
135499 | 04/12/1998 | 02:18:50 PM | 88.9 | 26
135500 | 04/12/1998 | 02:48:50 PM | 88.9 | 26
135501 | 04/12/1998 | 03:18:50 PM | 88.9 | 26.1
135502 | 04/12/1998 | 03:48:50 PM | 88.9 | 25.9
135503 | 04/12/1998 | 04:18:50 PM | 88.9 | 24.4
135504 | 04/12/1998 | 04:48:50 PM | 88.9 | 23
135505 | 04/12/1998 | 05:18:50 PM | 88.9 | 22.4
135506 | 04/12/1998 | 05:48:50 PM | 88.9 | 21.3
135507 | 04/12/1998 | 06:18:50 PM | 88.9 | 19.9
135508 | 04/12/1998 | 06:48:50 PM | 88.9 | 18.9
135509 | 04/12/1998 | 07:18:50 PM | 88.9 | 18.1
135510 | 04/12/1998 | 07:48:50 PM | 88.9 | 16.7
135511 | 04/12/1998 | 08:18:50 PM | 88.9 | 15.4
135512 | 04/12/1998 | 08:48:50 PM | 88.9 | 15
135513 | 04/12/1998 | 09:18:50 PM | 88.9 | 13.7
135514 | 04/12/1998 | 09:48:50 PM | 88.9 | 13.5
135515 | 04/12/1998 | 10:18:50 PM | 88.9 | 12.6
135516 | 04/12/1998 | 10:48:50 PM | 88.9 | 12.2
135517 | 04/12/1998 | 11:18:50 PM | 88.9 | 11.9
135518 | 04/12/1998 | 11:48:50 PM | 88.9 | 11.5
135519 | 04/13/1998 | 12:18:50 AM | 88.9 | 10.6
135520 | 04/13/1998 | 12:48:50 AM | 88.9 | 10.6
135521 | 04/13/1998 | 01:18:50 AM | 88.9 | 10.3
135522 | 04/13/1998 | 01:48:50 AM | 88.9 | 9.6
135523 | 04/13/1998 | 02:18:50 AM | 88.9 | 9.4
135524 | 04/13/1998 | 02:48:50 AM | 88.9 | 9.1
135525 | 04/13/1998 | 03:18:50 AM | 88.9 | 9.1
135526 | 04/13/1998 | 03:48:50 AM | 88.9 | 9.1
135527 | 04/13/1998 | 04:18:50 AM | 88.9 | 8.9
135528 | 04/13/1998 | 04:48:50 AM | 88.9 | 8.7
135529 | 04/13/1998 | 05:18:50 AM | 88.9 | 8
135530 | 04/13/1998 | 05:48:50 AM | 88.9 | 7.7
135531 | 04/13/1998 | 06:18:50 AM | 88.9 | 7.6
135532 | 04/13/1998 | 06:48:50 AM | 88.9 | 7.7
135533 | 04/13/1998 | 07:18:50 AM | 88.9 | 8.6
135534 | 04/13/1998 | 07:48:50 AM | 88.9 | 9.1
135535 | 04/13/1998 | 08:15:23 AM | 88.9 | 9.1
135536 | 04/13/1998 | 08:45:23 AM | 88.9 | 9.4
135537 | 04/13/1998 | 09:15:23 AM | 88.9 | 10.3
135538 | 04/13/1998 | 09:45:23 AM | 88.9 | 12.1
135539 | 04/13/1998 | 10:15:23 AM | 88.9 | 12.4
135540 | 04/13/1998 | 10:45:23 AM | 88.9 | 13.7
135541 | 04/13/1998 | 11:15:23 AM | 88.9 | 14.3
135542 | 04/13/1998 | 11:45:23 AM | 88.9 | 14.9
135543 | 04/13/1998 | 12:15:23 PM | 88.9 | 13.8
135544 | 04/13/1998 | 12:45:23 PM | 88.9 | 15.2
135545 | 04/13/1998 | 01:15:23 PM | 88.9 | 14.8
135546 | 04/13/1998 | 01:45:23 PM | 88.9 | 13.7
135547 | 04/13/1998 | 02:15:23 PM | 88.9 | 15.2
135548 | 04/13/1998 | 02:45:23 PM | 88.9 | 16.3
135549 | 04/13/1998 | 03:15:23 PM | 88.9 | 18.3
135550 | 04/13/1998 | 03:45:23 PM | 88.9 | 18.3
135551 | 04/13/1998 | 04:15:23 PM | 88.9 | 18.3
135552 | 04/13/1998 | 04:45:23 PM | 88.9 | 19.2
135553 | 04/13/1998 | 05:15:23 PM | 88.9 | 19.8
135554 | 04/13/1998 | 05:45:23 PM | 88.9 | 19.5
135555 | 04/13/1998 | 06:15:23 PM | 88.9 | 18.3
135556 | 04/13/1998 | 06:45:23 PM | 88.9 | 17.4
135557 | 04/13/1998 | 07:15:23 PM | 88.9 | 16.5
135558 | 04/13/1998 | 07:45:23 PM | 88.9 | 15.2
135559 | 04/13/1998 | 08:15:23 PM | 88.9 | 14
135560 | 04/13/1998 | 08:45:23 PM | 88.9 | 13.6
135561 | 04/13/1998 | 09:15:23 PM | 88.9 | 12.5
135562 | 04/13/1998 | 09:45:23 PM | 88.9 | 12.2
135563 | 04/13/1998 | 10:15:23 PM | 88.9 | 12.2
135564 | 04/13/1998 | 10:45:23 PM | 88.9 | 11.9
135565 | 04/13/1998 | 11:15:23 PM | 88.9 | 11
135566 | 04/13/1998 | 11:45:23 PM | 88.9 | 10.6
135567 | 04/14/1998 | 12:15:23 AM | 88.9 | 10.6
135568 | 04/14/1998 | 12:45:23 AM | 88.9 | 10.2
135569 | 04/14/1998 | 01:15:23 AM | 88.9 | 9.5
135570 | 04/14/1998 | 01:45:23 AM | 88.9 | 9.4
135571 | 04/14/1998 | 02:15:23 AM | 88.9 | 9.1
135572 | 04/14/1998 | 02:45:23 AM | 88.9 | 9.1
135573 | 04/14/1998 | 03:15:23 AM | 88.9 | 9.1
135574 | 04/14/1998 | 03:45:23 AM | 88.9 | 9
135575 | 04/14/1998 | 04:15:23 AM | 88.9 | 9.1
135576 | 04/14/1998 | 04:45:23 AM | 88.9 | 9
135577 | 04/14/1998 | 05:15:23 AM | 88.9 | 8.4
135578 | 04/14/1998 | 05:45:23 AM | 88.9 | 7.6
135579 | 04/14/1998 | 06:15:23 AM | 88.9 | 7.6
135580 | 04/14/1998 | 06:45:23 AM | 88.9 | 7.6
135581 | 04/14/1998 | 07:15:23 AM | 88.9 | 7.5
135582 | 04/14/1998 | 07:30:21 AM | 88.9 | 7.4
135583 | 04/14/1998 | 08:00:21 AM | 88.9 | 7.6
135584 | 04/14/1998 | 08:30:21 AM | 88.9 | 9.1
135585 | 04/14/1998 | 09:00:21 AM | 88.9 | 9.8
135586 | 04/14/1998 | 09:30:21 AM | 88.9 | 10.7
135587 | 04/14/1998 | 10:00:21 AM | 88.9 | 12.8
135588 | 04/14/1998 | 10:30:21 AM | 88.9 | 15.2
135589 | 04/14/1998 | 11:00:21 AM | 88.9 | 17.7
135590 | 04/14/1998 | 11:30:21 AM | 88.9 | 18.8
135591 | 04/14/1998 | 12:00:21 PM | 88.9 | 20.5
135592 | 04/14/1998 | 12:30:21 PM | 88.9 | 19.4
135593 | 04/14/1998 | 01:00:21 PM | 88.9 | 21.8
135594 | 04/14/1998 | 01:30:21 PM | 88.9 | 23.4
135595 | 04/14/1998 | 02:00:21 PM | 88.9 | 24.4
135596 | 04/14/1998 | 02:30:21 PM | 88.9 | 25.5
135597 | 04/14/1998 | 03:00:21 PM | 88.9 | 26
135598 | 04/14/1998 | 03:30:21 PM | 88.9 | 27.3
135599 | 04/14/1998 | 04:00:21 PM | 88.9 | 27.5
135600 | 04/14/1998 | 04:30:21 PM | 88.9 | 26.3
135601 | 04/14/1998 | 05:00:21 PM | 88.9 | 24.4
135602 | 04/14/1998 | 05:30:21 PM | 88.9 | 22.6
135603 | 04/14/1998 | 06:00:21 PM | 88.9 | 21.3
137290 | 04/19/1998 | 03:25:11 PM | 114.3 | 31.7
179597 | 10/11/1998 | 02:22:32 PM | 88.9 | 32
179598 | 10/11/1998 | 02:52:32 PM | 88.9 | 32.3
179599 | 10/11/1998 | 03:22:32 PM | 88.9 | 33.3
179600 | 10/11/1998 | 03:52:32 PM | 88.9 | 33.6
179601 | 10/11/1998 | 04:22:32 PM | 88.9 | 33.3
179602 | 10/11/1998 | 04:52:32 PM | 88.9 | 32.3
179603 | 10/11/1998 | 05:22:32 PM | 88.9 | 31.8
179604 | 10/11/1998 | 05:52:32 PM | 88.9 | 30.5
179605 | 10/11/1998 | 06:22:32 PM | 88.9 | 29
179606 | 10/11/1998 | 06:52:32 PM | 88.9 | 27.5
179607 | 10/11/1998 | 07:22:32 PM | 88.9 | 26
179608 | 10/11/1998 | 07:52:32 PM | 88.9 | 24.9
179609 | 10/11/1998 | 08:22:32 PM | 88.9 | 24.3
179610 | 10/11/1998 | 08:52:32 PM | 88.9 | 22.9
179611 | 10/11/1998 | 09:22:32 PM | 88.9 | 22.1
179612 | 10/11/1998 | 09:52:32 PM | 88.9 | 21.3
179613 | 10/11/1998 | 10:22:32 PM | 88.9 | 20.5
179614 | 10/11/1998 | 10:52:32 PM | 88.9 | 19.8
179615 | 10/11/1998 | 11:22:32 PM | 88.9 | 19.5
179616 | 10/11/1998 | 11:52:32 PM | 88.9 | 18.4
179617 | 10/12/1998 | 12:22:32 AM | 88.9 | 18.3
179618 | 10/12/1998 | 12:52:32 AM | 88.9 | 17.7
179619 | 10/12/1998 | 01:22:32 AM | 88.9 | 16.8
179620 | 10/12/1998 | 01:52:32 AM | 88.9 | 16.7
179621 | 10/12/1998 | 02:22:32 AM | 88.9 | 16.3
179622 | 10/12/1998 | 02:52:32 AM | 88.9 | 15.7
179623 | 10/12/1998 | 03:22:32 AM | 88.9 | 15.3
133638 | 04/04/1998 | 01:19:09 AM | 38.1 | 7.2
133639 | 04/04/1998 | 01:49:09 AM | 38.1 | 6.7
174061 | 09/18/1998 | 01:36:26 PM | 114.3 | 33.3
174062 | 09/18/1998 | 02:06:26 PM | 114.3 | 34.7
174063 | 09/18/1998 | 02:36:26 PM | 114.3 | 34.9
174064 | 09/18/1998 | 03:06:26 PM | 114.3 | 36.2
174065 | 09/18/1998 | 03:36:26 PM | 114.3 | 36.3
174066 | 09/18/1998 | 04:06:26 PM | 114.3 | 36.8
174067 | 09/18/1998 | 04:36:26 PM | 114.3 | 37.2
174068 | 09/18/1998 | 05:06:26 PM | 114.3 | 37.5
174069 | 09/18/1998 | 05:36:26 PM | 114.3 | 37.4
174070 | 09/18/1998 | 06:06:26 PM | 114.3 | 36.9
174071 | 09/18/1998 | 06:36:26 PM | 114.3 | 36.3
174072 | 09/18/1998 | 07:06:26 PM | 114.3 | 36.1
174073 | 09/18/1998 | 07:36:26 PM | 114.3 | 34.8
174074 | 09/18/1998 | 08:06:26 PM | 114.3 | 34.4
174075 | 09/18/1998 | 08:36:26 PM | 114.3 | 33.2
174076 | 09/18/1998 | 09:06:26 PM | 114.3 | 32.9
174077 | 09/18/1998 | 09:36:26 PM | 114.3 | 31.7
174078 | 09/18/1998 | 10:06:26 PM | 114.3 | 31.5
174079 | 09/18/1998 | 10:36:26 PM | 114.3 | 30.3
175744 | 09/23/1998 | 01:50:42 PM | 139.7 | 28.4
175745 | 09/23/1998 | 02:20:42 PM | 139.7 | 28.8
175746 | 09/23/1998 | 02:50:42 PM | 139.7 | 30.1
175747 | 09/23/1998 | 03:20:42 PM | 139.7 | 30.3
175748 | 09/23/1998 | 03:50:42 PM | 139.7 | 31.6
175749 | 09/23/1998 | 04:20:42 PM | 139.7 | 31.6
175750 | 09/23/1998 | 04:50:42 PM | 139.7 | 32
175751 | 09/23/1998 | 05:20:42 PM | 139.7 | 32.4
175752 | 09/23/1998 | 05:50:42 PM | 139.7 | 32.2
175753 | 09/23/1998 | 06:20:42 PM | 139.7 | 31.7
175754 | 09/23/1998 | 06:50:42 PM | 139.7 | 31.6
175755 | 09/23/1998 | 07:20:42 PM | 139.7 | 31.6
175756 | 09/23/1998 | 07:50:42 PM | 139.7 | 30.8
175757 | 09/23/1998 | 08:20:42 PM | 139.7 | 30.1
175758 | 09/23/1998 | 08:50:42 PM | 139.7 | 30
175759 | 09/23/1998 | 09:20:42 PM | 139.7 | 29.3
175760 | 09/23/1998 | 09:50:42 PM | 139.7 | 28.6
175761 | 09/23/1998 | 10:20:42 PM | 139.7 | 28.5
175762 | 09/23/1998 | 10:50:42 PM | 139.7 | 27.5
175763 | 09/23/1998 | 11:20:42 PM | 139.7 | 27
175764 | 09/23/1998 | 11:50:42 PM | 139.7 | 27
175765 | 09/24/1998 | 12:20:42 AM | 139.7 | 26.9
175766 | 09/24/1998 | 12:50:42 AM | 139.7 | 26.1
175767 | 09/24/1998 | 01:20:42 AM | 139.7 | 25.5
175768 | 09/24/1998 | 01:50:42 AM | 139.7 | 25.5
175769 | 09/24/1998 | 02:20:42 AM | 139.7 | 25.2
175770 | 09/24/1998 | 02:50:42 AM | 139.7 | 24.7
175771 | 09/24/1998 | 03:20:42 AM | 139.7 | 24
175772 | 09/24/1998 | 03:50:42 AM | 139.7 | 23.9
175773 | 09/24/1998 | 04:20:42 AM | 139.7 | 23.9
175774 | 09/24/1998 | 04:50:42 AM | 139.7 | 23.8
175775 | 09/24/1998 | 05:20:42 AM | 139.7 | 23.1
175776 | 09/24/1998 | 05:50:42 AM | 139.7 | 22.8
175777 | 09/24/1998 | 06:20:42 AM | 139.7 | 22.5
175778 | 09/24/1998 | 06:50:42 AM | 139.7 | 22.4
175779 | 09/24/1998 | 07:20:42 AM | 139.7 | 22.4
175780 | 09/24/1998 | 07:50:42 AM | 139.7 | 22.3
175781 | 09/24/1998 | 08:20:42 AM | 139.7 | 22.2
175782 | 09/24/1998 | 08:50:42 AM | 139.7 | 22.1
175783 | 09/24/1998 | 09:20:42 AM | 139.7 | 22.2
175784 | 09/24/1998 | 09:50:42 AM | 139.7 | 22.4
175785 | 09/24/1998 | 10:20:42 AM | 139.7 | 22.4
175786 | 09/24/1998 | 10:50:42 AM | 139.7 | 23.4
175787 | 09/24/1998 | 11:20:42 AM | 139.7 | 23.9
175788 | 09/24/1998 | 11:50:42 AM | 139.7 | 24.9
175789 | 09/24/1998 | 12:20:42 PM | 139.7 | 25.5
175790 | 09/24/1998 | 12:50:42 PM | 139.7 | 27
175791 | 09/24/1998 | 01:20:42 PM | 139.7 | 27.8
175792 | 09/24/1998 | 01:50:42 PM | 139.7 | 28.5
175793 | 09/24/1998 | 02:20:42 PM | 139.7 | 29.8
175794 | 09/24/1998 | 02:50:42 PM | 139.7 | 30.1
175795 | 09/24/1998 | 03:20:42 PM | 139.7 | 31
175796 | 09/24/1998 | 03:50:42 PM | 139.7 | 31.6
175797 | 09/24/1998 | 04:20:42 PM | 139.7 | 31.7
175798 | 09/24/1998 | 04:50:42 PM | 139.7 | 32.6
175799 | 09/24/1998 | 05:20:42 PM | 139.7 | 33.1
175800 | 09/24/1998 | 05:50:42 PM | 139.7 | 33.1
175801 | 09/24/1998 | 06:20:42 PM | 139.7 | 33.1
175802 | 09/24/1998 | 06:50:42 PM | 139.7 | 32.8
175803 | 09/24/1998 | 07:20:42 PM | 139.7 | 31.8
175804 | 09/24/1998 | 07:50:42 PM | 139.7 | 31.6
175805 | 09/24/1998 | 08:20:42 PM | 139.7 | 30.7
175806 | 09/24/1998 | 08:50:42 PM | 139.7 | 30.1
175807 | 09/24/1998 | 09:20:42 PM | 139.7 | 29.8
175808 | 09/24/1998 | 09:50:42 PM | 139.7 | 28.9
175809 | 09/24/1998 | 10:20:42 PM | 139.7 | 28.5
175810 | 09/24/1998 | 10:50:42 PM | 139.7 | 28.3
175811 | 09/24/1998 | 11:20:42 PM | 139.7 | 27.6
175812 | 09/24/1998 | 11:50:42 PM | 139.7 | 27.2
175813 | 09/25/1998 | 12:20:42 AM | 139.7 | 27
175814 | 09/25/1998 | 12:50:42 AM | 139.7 | 27
175815 | 09/25/1998 | 01:20:42 AM | 139.7 | 26.7
175816 | 09/25/1998 | 01:50:42 AM | 139.7 | 26.2
175817 | 09/25/1998 | 02:20:42 AM | 139.7 | 25.8
175818 | 09/25/1998 | 02:50:42 AM | 139.7 | 25.5
175819 | 09/25/1998 | 03:20:42 AM | 139.7 | 25.5
175820 | 09/25/1998 | 03:50:42 AM | 139.7 | 25.4
175821 | 09/25/1998 | 04:20:42 AM | 139.7 | 25.2
175822 | 09/25/1998 | 04:50:42 AM | 139.7 | 24.6
175823 | 09/25/1998 | 05:20:42 AM | 139.7 | 24
175824 | 09/25/1998 | 05:50:42 AM | 139.7 | 23.9
175825 | 09/25/1998 | 06:20:42 AM | 139.7 | 23.7
175826 | 09/25/1998 | 06:50:42 AM | 139.7 | 23
175827 | 09/25/1998 | 07:20:42 AM | 139.7 | 22.7
175828 | 09/25/1998 | 07:50:42 AM | 139.7 | 22.5
175829 | 09/25/1998 | 08:20:42 AM | 139.7 | 22.4
175830 | 09/25/1998 | 08:50:42 AM | 139.7 | 22.4
175831 | 09/25/1998 | 09:20:42 AM | 139.7 | 22.4
175832 | 09/25/1998 | 09:50:42 AM | 139.7 | 22.4
175833 | 09/25/1998 | 10:20:42 AM | 139.7 | 22.8
175834 | 09/25/1998 | 10:50:42 AM | 139.7 | 23.8
175835 | 09/25/1998 | 11:20:42 AM | 139.7 | 24
175836 | 09/25/1998 | 11:50:42 AM | 139.7 | 24.6
175837 | 09/25/1998 | 12:20:42 PM | 139.7 | 25.1
175838 | 09/25/1998 | 12:50:42 PM | 139.7 | 25.4
175839 | 09/25/1998 | 01:20:42 PM | 139.7 | 25.4
175840 | 09/25/1998 | 01:50:42 PM | 139.7 | 25.5
175841 | 09/25/1998 | 02:20:42 PM | 139.7 | 25.5
175842 | 09/25/1998 | 02:50:42 PM | 139.7 | 25.9
175843 | 09/25/1998 | 03:20:42 PM | 139.7 | 26.5
175844 | 09/25/1998 | 03:50:42 PM | 139.7 | 27
175845 | 09/25/1998 | 04:20:42 PM | 139.7 | 27
175846 | 09/25/1998 | 04:50:42 PM | 139.7 | 27
175847 | 09/25/1998 | 05:20:42 PM | 139.7 | 27
175848 | 09/25/1998 | 05:50:42 PM | 139.7 | 27
175849 | 09/25/1998 | 06:20:42 PM | 139.7 | 27
175850 | 09/25/1998 | 06:50:42 PM | 139.7 | 27
175851 | 09/25/1998 | 07:20:42 PM | 139.7 | 26.7
175852 | 09/25/1998 | 07:50:42 PM | 139.7 | 25.9
175853 | 09/25/1998 | 08:20:42 PM | 139.7 | 25.5
175854 | 09/25/1998 | 08:50:42 PM | 139.7 | 25.5
175855 | 09/25/1998 | 09:20:42 PM | 139.7 | 25.3
175856 | 09/25/1998 | 09:50:42 PM | 139.7 | 24.7
175857 | 09/25/1998 | 10:20:42 PM | 139.7 | 24.1
175858 | 09/25/1998 | 10:50:42 PM | 139.7 | 23.9
175859 | 09/25/1998 | 11:20:42 PM | 139.7 | 23.9
175860 | 09/25/1998 | 11:50:42 PM | 139.7 | 23.7
175861 | 09/26/1998 | 12:20:42 AM | 139.7 | 23.1
175862 | 09/26/1998 | 12:50:42 AM | 139.7 | 22.5
175863 | 09/26/1998 | 01:20:42 AM | 139.7 | 22.4
175864 | 09/26/1998 | 01:50:42 AM | 139.7 | 22.4
175865 | 09/26/1998 | 02:20:42 AM | 139.7 | 22.4
175866 | 09/26/1998 | 02:50:42 AM | 139.7 | 22.3
175867 | 09/26/1998 | 03:20:42 AM | 139.7 | 22.1
175868 | 09/26/1998 | 03:50:42 AM | 139.7 | 22
175869 | 09/26/1998 | 04:20:42 AM | 139.7 | 21.8
175870 | 09/26/1998 | 04:50:42 AM | 139.7 | 21.7
175871 | 09/26/1998 | 05:20:42 AM | 139.7 | 21.2
175872 | 09/26/1998 | 05:50:42 AM | 139.7 | 21
175873 | 09/26/1998 | 06:20:42 AM | 139.7 | 20.9
175874 | 09/26/1998 | 06:50:42 AM | 139.7 | 20.9
175875 | 09/26/1998 | 07:20:42 AM | 139.7 | 20.9
175876 | 09/26/1998 | 07:50:42 AM | 139.7 | 20.8
175877 | 09/26/1998 | 08:20:42 AM | 139.7 | 20.7
175878 | 09/26/1998 | 08:50:42 AM | 139.7 | 20.3
175879 | 09/26/1998 | 09:20:42 AM | 139.7 | 20.1
175880 | 09/26/1998 | 09:50:42 AM | 139.7 | 20
175881 | 09/26/1998 | 10:20:42 AM | 139.7 | 19.9
175882 | 09/26/1998 | 10:50:42 AM | 139.7 | 19.7
138172 | 04/07/1998 | 09:48:26 PM | 139.7 | 16.6
138173 | 04/07/1998 | 10:18:26 PM | 139.7 | 16.3
138174 | 04/07/1998 | 10:48:26 PM | 139.7 | 16.1
138175 | 04/07/1998 | 11:18:26 PM | 139.7 | 15.4
138176 | 04/07/1998 | 11:48:26 PM | 139.7 | 14.8
138177 | 04/08/1998 | 12:18:26 AM | 139.7 | 14.7
138178 | 04/08/1998 | 12:48:26 AM | 139.7 | 14.2
138179 | 04/08/1998 | 01:18:26 AM | 139.7 | 13.4
138180 | 04/08/1998 | 01:48:26 AM | 139.7 | 13.2
138181 | 04/08/1998 | 02:18:26 AM | 139.7 | 13.2
138182 | 04/08/1998 | 02:48:26 AM | 139.7 | 12.8
138183 | 04/08/1998 | 03:18:26 AM | 139.7 | 12.2
138184 | 04/08/1998 | 03:48:26 AM | 139.7 | 11.7
138185 | 04/08/1998 | 04:18:26 AM | 139.7 | 11.7
138186 | 04/08/1998 | 04:48:26 AM | 139.7 | 11.5
138187 | 04/08/1998 | 05:18:26 AM | 139.7 | 11.3
138188 | 04/08/1998 | 05:48:26 AM | 139.7 | 10.5
138189 | 04/08/1998 | 06:18:26 AM | 139.7 | 10.2
138190 | 04/08/1998 | 06:48:26 AM | 139.7 | 10.2
138191 | 04/08/1998 | 07:18:26 AM | 139.7 | 10.1
138192 | 04/08/1998 | 07:48:26 AM | 139.7 | 10.1
138193 | 04/08/1998 | 08:18:26 AM | 139.7 | 10
138194 | 04/08/1998 | 08:48:26 AM | 139.7 | 9.6
138195 | 04/08/1998 | 09:18:26 AM | 139.7 | 10
138196 | 04/08/1998 | 09:48:26 AM | 139.7 | 10.2
138197 | 04/08/1998 | 10:18:26 AM | 139.7 | 10.2
180198 | 10/24/1998 | 02:11:26 AM | 88.9 | 16.7
180199 | 10/24/1998 | 02:41:26 AM | 88.9 | 16.7
138200 | 04/08/1998 | 11:48:26 AM | 139.7 | 11.7
138201 | 04/08/1998 | 12:18:26 PM | 139.7 | 12.9
138202 | 04/08/1998 | 12:42:00 PM | 139.7 | 13.2
138203 | 04/08/1998 | 01:12:00 PM | 139.7 | 14.7
138204 | 04/08/1998 | 01:42:00 PM | 139.7 | 15.4
138205 | 04/08/1998 | 02:12:00 PM | 139.7 | 16.3
138206 | 04/08/1998 | 02:42:00 PM | 139.7 | 17
138207 | 04/08/1998 | 03:12:00 PM | 139.7 | 17.8
138208 | 04/08/1998 | 03:42:00 PM | 139.7 | 18.1
138209 | 04/08/1998 | 04:12:00 PM | 139.7 | 18.9
138210 | 04/08/1998 | 04:42:00 PM | 139.7 | 19.3
138211 | 04/08/1998 | 05:12:00 PM | 139.7 | 19.3
138212 | 04/08/1998 | 05:42:00 PM | 139.7 | 19.3
138213 | 04/08/1998 | 06:12:00 PM | 139.7 | 19.3
138214 | 04/08/1998 | 06:42:00 PM | 139.7 | 19.3
138215 | 04/08/1998 | 07:12:00 PM | 139.7 | 19.1
138216 | 04/08/1998 | 07:42:00 PM | 139.7 | 18.4
138217 | 04/08/1998 | 08:12:00 PM | 139.7 | 17.8
138218 | 04/08/1998 | 08:42:00 PM | 139.7 | 17.8
138219 | 04/08/1998 | 09:12:00 PM | 139.7 | 17.2
138220 | 04/08/1998 | 09:42:00 PM | 139.7 | 16.4
138221 | 04/08/1998 | 10:12:00 PM | 139.7 | 16.3
138222 | 04/08/1998 | 10:42:00 PM | 139.7 | 16.3
138223 | 04/08/1998 | 11:12:00 PM | 139.7 | 15.9
138224 | 04/08/1998 | 11:42:00 PM | 139.7 | 15.1
138225 | 04/09/1998 | 12:12:00 AM | 139.7 | 14.8
138226 | 04/09/1998 | 12:42:00 AM | 139.7 | 14.7
138227 | 04/09/1998 | 01:12:00 AM | 139.7 | 14.4
138228 | 04/09/1998 | 01:42:00 AM | 139.7 | 13.7
138229 | 04/09/1998 | 02:12:00 AM | 139.7 | 13.4
138230 | 04/09/1998 | 02:42:00 AM | 139.7 | 13.2
138231 | 04/09/1998 | 03:12:00 AM | 139.7 | 13.2
138232 | 04/09/1998 | 03:42:00 AM | 139.7 | 12.9
138233 | 04/09/1998 | 04:12:00 AM | 139.7 | 12.3
138234 | 04/09/1998 | 04:42:00 AM | 139.7 | 11.8
138235 | 04/09/1998 | 05:12:00 AM | 139.7 | 11.7
138236 | 04/09/1998 | 05:42:00 AM | 139.7 | 11.7
138237 | 04/09/1998 | 06:12:00 AM | 139.7 | 11.5
138238 | 04/09/1998 | 06:42:00 AM | 139.7 | 11
138239 | 04/09/1998 | 07:12:00 AM | 139.7 | 10.2
138240 | 04/09/1998 | 07:42:00 AM | 139.7 | 10.2
138241 | 04/09/1998 | 08:12:00 AM | 139.7 | 10.2
138242 | 04/09/1998 | 08:42:00 AM | 139.7 | 10.2
138243 | 04/09/1998 | 09:12:00 AM | 139.7 | 10.2
138244 | 04/09/1998 | 09:42:00 AM | 139.7 | 10.8
138245 | 04/09/1998 | 10:12:00 AM | 139.7 | 11.7
138246 | 04/09/1998 | 10:42:00 AM | 139.7 | 11.8
138247 | 04/09/1998 | 11:03:17 AM | 139.7 | 13.1
138248 | 04/09/1998 | 11:33:17 AM | 139.7 | 13.4
138249 | 04/09/1998 | 12:03:17 PM | 139.7 | 14.7
138250 | 04/09/1998 | 12:33:17 PM | 139.7 | 15.6
138251 | 04/09/1998 | 01:03:17 PM | 139.7 | 16.3
138252 | 04/09/1998 | 01:33:17 PM | 139.7 | 16.9
138253 | 04/09/1998 | 02:03:17 PM | 139.7 | 17.8
138254 | 04/09/1998 | 02:33:17 PM | 139.7 | 18.2
138255 | 04/09/1998 | 03:03:17 PM | 139.7 | 19.3
138256 | 04/09/1998 | 03:33:17 PM | 139.7 | 20.3
138257 | 04/09/1998 | 04:03:17 PM | 139.7 | 20.9
138258 | 04/09/1998 | 04:33:17 PM | 139.7 | 21.3
138259 | 04/09/1998 | 05:03:17 PM | 139.7 | 22
138260 | 04/09/1998 | 05:33:17 PM | 139.7 | 22.3
138261 | 04/09/1998 | 06:03:17 PM | 139.7 | 22.2
138262 | 04/09/1998 | 06:33:17 PM | 139.7 | 22.3
138263 | 04/09/1998 | 07:03:17 PM | 139.7 | 21.7
138264 | 04/09/1998 | 07:33:17 PM | 139.7 | 21
138265 | 04/09/1998 | 08:03:17 PM | 139.7 | 20.9
138266 | 04/09/1998 | 08:33:17 PM | 139.7 | 20
138267 | 04/09/1998 | 09:03:17 PM | 139.7 | 19.3
138268 | 04/09/1998 | 09:33:17 PM | 139.7 | 19.2
138269 | 04/09/1998 | 10:03:17 PM | 139.7 | 18.3
138270 | 04/09/1998 | 10:33:17 PM | 139.7 | 17.8
138271 | 04/09/1998 | 11:03:17 PM | 139.7 | 17.7
138272 | 04/09/1998 | 11:33:17 PM | 139.7 | 17
138273 | 04/10/1998 | 12:03:17 AM | 139.7 | 16.3
138274 | 04/10/1998 | 12:33:17 AM | 139.7 | 16.3
138275 | 04/10/1998 | 01:03:17 AM | 139.7 | 16
138276 | 04/10/1998 | 01:33:17 AM | 139.7 | 15.2
138277 | 04/10/1998 | 02:03:17 AM | 139.7 | 14.8
138278 | 04/10/1998 | 02:33:17 AM | 139.7 | 14.7
138279 | 04/10/1998 | 03:03:17 AM | 139.7 | 14.3
138280 | 04/10/1998 | 03:33:17 AM | 139.7 | 13.2
138281 | 04/10/1998 | 04:03:17 AM | 139.7 | 13.3
138282 | 04/10/1998 | 04:33:17 AM | 139.7 | 13.2
138283 | 04/10/1998 | 05:03:17 AM | 139.7 | 13.2
138284 | 04/10/1998 | 05:33:17 AM | 139.7 | 12.7
138285 | 04/10/1998 | 06:03:17 AM | 139.7 | 12.3
138286 | 04/10/1998 | 06:33:17 AM | 139.7 | 11.7
138287 | 04/10/1998 | 07:03:17 AM | 139.7 | 11.7
138288 | 04/10/1998 | 07:30:54 AM | 139.7 | 11.7
138289 | 04/10/1998 | 08:00:54 AM | 139.7 | 11.3
138290 | 04/10/1998 | 08:30:54 AM | 139.7 | 11.6
138291 | 04/10/1998 | 09:00:54 AM | 139.7 | 11.6
138292 | 04/10/1998 | 09:30:54 AM | 139.7 | 11.7
138293 | 04/10/1998 | 10:00:54 AM | 139.7 | 11.9
138294 | 04/10/1998 | 10:30:54 AM | 139.7 | 13.2
138295 | 04/10/1998 | 11:00:54 AM | 139.7 | 13.6
138296 | 04/10/1998 | 11:30:54 AM | 139.7 | 14.7
138297 | 04/10/1998 | 12:00:54 PM | 139.7 | 16
138298 | 04/10/1998 | 12:30:54 PM | 139.7 | 16.8
138299 | 04/10/1998 | 01:00:54 PM | 139.7 | 17.8
138300 | 04/10/1998 | 01:30:54 PM | 139.7 | 19.2
138301 | 04/10/1998 | 02:00:54 PM | 139.7 | 19.5
138302 | 04/10/1998 | 02:30:54 PM | 139.7 | 20.6
138303 | 04/10/1998 | 03:00:54 PM | 139.7 | 20.9
138304 | 04/10/1998 | 03:30:54 PM | 139.7 | 21.5
138305 | 04/10/1998 | 04:00:54 PM | 139.7 | 22.1
138306 | 04/10/1998 | 04:30:54 PM | 139.7 | 22.3
138307 | 04/10/1998 | 05:00:54 PM | 139.7 | 22.4
138308 | 04/10/1998 | 05:30:54 PM | 139.7 | 22.4
138309 | 04/10/1998 | 06:00:54 PM | 139.7 | 22.4
138310 | 04/10/1998 | 06:30:54 PM | 139.7 | 22.3
138311 | 04/10/1998 | 07:00:54 PM | 139.7 | 22.2
138312 | 04/10/1998 | 07:30:54 PM | 139.7 | 21.3
138313 | 04/10/1998 | 08:00:54 PM | 139.7 | 20.9
138314 | 04/10/1998 | 08:30:54 PM | 139.7 | 20.3
138315 | 04/10/1998 | 09:00:54 PM | 139.7 | 19.5
138316 | 04/10/1998 | 09:30:54 PM | 139.7 | 19.3
138317 | 04/10/1998 | 10:00:54 PM | 139.7 | 18.5
138318 | 04/10/1998 | 10:30:54 PM | 139.7 | 17.8
138319 | 04/10/1998 | 11:00:54 PM | 139.7 | 17.7
138320 | 04/10/1998 | 11:30:54 PM | 139.7 | 17
138321 | 04/11/1998 | 12:00:54 AM | 139.7 | 16.3
138322 | 04/11/1998 | 12:30:54 AM | 139.7 | 16.3
138323 | 04/11/1998 | 01:00:54 AM | 139.7 | 15.9
138324 | 04/11/1998 | 01:30:54 AM | 139.7 | 15.2
138325 | 04/11/1998 | 02:00:54 AM | 139.7 | 14.8
138326 | 04/11/1998 | 02:30:54 AM | 139.7 | 14.7
138327 | 04/11/1998 | 03:00:54 AM | 139.7 | 14.4
138328 | 04/11/1998 | 03:30:54 AM | 139.7 | 13.4
138329 | 04/11/1998 | 04:00:54 AM | 139.7 | 13.3
138330 | 04/11/1998 | 04:30:54 AM | 139.7 | 13.2
132393 | 04/08/1998 | 08:18:26 AM | 12.7 | 8.9
132394 | 04/08/1998 | 08:48:26 AM | 12.7 | 12
132395 | 04/08/1998 | 09:18:26 AM | 12.7 | 13.6
132396 | 04/08/1998 | 09:48:26 AM | 12.7 | 15
132397 | 04/08/1998 | 10:18:26 AM | 12.7 | 17.3
132398 | 04/08/1998 | 10:48:26 AM | 12.7 | 19.6
132399 | 04/08/1998 | 11:18:26 AM | 12.7 | 24.2
132400 | 04/08/1998 | 11:48:26 AM | 12.7 | 28.7
132401 | 04/08/1998 | 12:18:26 PM | 12.7 | 31.3
132402 | 04/08/1998 | 12:42:00 PM | 12.7 | 33.4
132403 | 04/08/1998 | 01:12:00 PM | 12.7 | 31.9
132404 | 04/08/1998 | 01:42:00 PM | 12.7 | 33.5
132405 | 04/08/1998 | 02:12:00 PM | 12.7 | 33.4
132406 | 04/08/1998 | 02:42:00 PM | 12.7 | 34.9
132407 | 04/08/1998 | 03:12:00 PM | 12.7 | 31.9
132408 | 04/08/1998 | 03:42:00 PM | 12.7 | 30.3
132409 | 04/08/1998 | 04:12:00 PM | 12.7 | 31.9
132410 | 04/08/1998 | 04:42:00 PM | 12.7 | 30.3
132411 | 04/08/1998 | 05:12:00 PM | 12.7 | 27
132412 | 04/08/1998 | 05:42:00 PM | 12.7 | 25
132413 | 04/08/1998 | 06:12:00 PM | 12.7 | 21.1
132414 | 04/08/1998 | 06:42:00 PM | 12.7 | 19.6
132415 | 04/08/1998 | 07:12:00 PM | 12.7 | 18.1
132416 | 04/08/1998 | 07:42:00 PM | 12.7 | 16.5
132417 | 04/08/1998 | 08:12:00 PM | 12.7 | 15.2
132418 | 04/08/1998 | 08:42:00 PM | 12.7 | 15
132419 | 04/08/1998 | 09:12:00 PM | 12.7 | 14.6
132420 | 04/08/1998 | 09:42:00 PM | 12.7 | 13.8
132859 | 04/17/1998 | 11:07:19 PM | 12.7 | 15
132860 | 04/17/1998 | 11:37:19 PM | 12.7 | 14.3
132861 | 04/18/1998 | 12:07:19 AM | 12.7 | 13.5
132862 | 04/18/1998 | 12:37:19 AM | 12.7 | 13.4
132863 | 04/18/1998 | 01:07:19 AM | 12.7 | 12.6
132864 | 04/18/1998 | 01:37:19 AM | 12.7 | 12
132865 | 04/18/1998 | 02:07:19 AM | 12.7 | 12
132866 | 04/18/1998 | 02:37:19 AM | 12.7 | 11.8
132867 | 04/18/1998 | 03:07:19 AM | 12.7 | 11.2
132868 | 04/18/1998 | 03:37:19 AM | 12.7 | 10.4
132869 | 04/18/1998 | 04:07:19 AM | 12.7 | 10.4
132870 | 04/18/1998 | 04:37:19 AM | 12.7 | 9.9
132871 | 04/18/1998 | 05:07:19 AM | 12.7 | 9.2
132872 | 04/18/1998 | 05:37:19 AM | 12.7 | 8.9
132873 | 04/18/1998 | 06:07:19 AM | 12.7 | 8.9
132874 | 04/18/1998 | 06:37:19 AM | 12.7 | 8.9
132875 | 04/18/1998 | 07:07:19 AM | 12.7 | 9.3
132876 | 04/18/1998 | 07:37:19 AM | 12.7 | 12
132877 | 04/18/1998 | 08:07:19 AM | 12.7 | 14.9
132878 | 04/18/1998 | 08:25:11 AM | 12.7 | 16.5
132879 | 04/18/1998 | 08:55:11 AM | 12.7 | 19.9
132880 | 04/18/1998 | 09:25:11 AM | 12.7 | 23.4
132881 | 04/18/1998 | 09:55:11 AM | 12.7 | 27.3
132882 | 04/18/1998 | 10:25:11 AM | 12.7 | 31.4
132883 | 04/18/1998 | 10:55:11 AM | 12.7 | 34.7
132884 | 04/18/1998 | 11:25:11 AM | 12.7 | 37.5
132885 | 04/18/1998 | 11:55:11 AM | 12.7 | 40.6
136655 | 04/06/1998 | 12:18:26 PM | 114.3 | 13.2
136656 | 04/06/1998 | 12:48:26 PM | 114.3 | 14.3
135005 | 04/02/1998 | 07:58:40 AM | 88.9 | 9.1
135006 | 04/02/1998 | 08:28:40 AM | 88.9 | 10.7
135007 | 04/02/1998 | 08:58:40 AM | 88.9 | 13.2
135008 | 04/02/1998 | 09:28:40 AM | 88.9 | 15.2
135009 | 04/02/1998 | 09:58:40 AM | 88.9 | 18.1
135010 | 04/02/1998 | 10:28:40 AM | 88.9 | 19.8
135011 | 04/02/1998 | 10:58:40 AM | 88.9 | 20.1
135012 | 04/02/1998 | 11:28:40 AM | 88.9 | 21
135013 | 04/02/1998 | 11:58:40 AM | 88.9 | 21.7
135014 | 04/02/1998 | 12:28:40 PM | 88.9 | 24.3
135015 | 04/02/1998 | 12:58:40 PM | 88.9 | 25.3
135016 | 04/02/1998 | 01:28:40 PM | 88.9 | 24.7
135017 | 04/02/1998 | 01:58:40 PM | 88.9 | 24.3
135018 | 04/02/1998 | 02:28:40 PM | 88.9 | 24.3
135019 | 04/02/1998 | 02:58:40 PM | 88.9 | 24.4
135020 | 04/02/1998 | 03:28:40 PM | 88.9 | 24.4
135021 | 04/02/1998 | 03:58:40 PM | 88.9 | 24.1
135022 | 04/02/1998 | 04:28:40 PM | 88.9 | 23
135023 | 04/02/1998 | 04:58:40 PM | 88.9 | 22.5
135024 | 04/02/1998 | 05:28:40 PM | 88.9 | 21.3
135025 | 04/02/1998 | 05:58:40 PM | 88.9 | 19.9
135026 | 04/02/1998 | 06:28:40 PM | 88.9 | 19.1
135027 | 04/02/1998 | 06:58:40 PM | 88.9 | 18.3
135028 | 04/02/1998 | 07:28:40 PM | 88.9 | 17.3
135029 | 04/02/1998 | 07:58:40 PM | 88.9 | 16.7
135030 | 04/02/1998 | 08:28:40 PM | 88.9 | 16.2
135031 | 04/02/1998 | 08:58:40 PM | 88.9 | 15.5
135032 | 04/02/1998 | 09:28:40 PM | 88.9 | 15.2
135033 | 04/02/1998 | 09:58:40 PM | 88.9 | 15.2
135034 | 04/02/1998 | 10:28:40 PM | 88.9 | 14.9
135035 | 04/02/1998 | 10:58:40 PM | 88.9 | 14.4
135036 | 04/02/1998 | 11:28:40 PM | 88.9 | 13.9
135037 | 04/02/1998 | 11:58:40 PM | 88.9 | 13.7
135038 | 04/03/1998 | 12:28:40 AM | 88.9 | 13.7
135039 | 04/03/1998 | 12:58:40 AM | 88.9 | 13.7
135040 | 04/03/1998 | 01:28:40 AM | 88.9 | 13.5
135041 | 04/03/1998 | 01:58:40 AM | 88.9 | 12.8
135042 | 04/03/1998 | 02:28:40 AM | 88.9 | 12.2
135043 | 04/03/1998 | 02:58:40 AM | 88.9 | 12.2
135044 | 04/03/1998 | 03:28:40 AM | 88.9 | 12.2
135045 | 04/03/1998 | 03:58:40 AM | 88.9 | 12
135046 | 04/03/1998 | 04:28:40 AM | 88.9 | 11.8
135047 | 04/03/1998 | 04:58:40 AM | 88.9 | 11
135048 | 04/03/1998 | 05:28:40 AM | 88.9 | 10.6
135049 | 04/03/1998 | 05:58:40 AM | 88.9 | 10.5
135050 | 04/03/1998 | 06:28:40 AM | 88.9 | 10.3
135051 | 04/03/1998 | 06:58:40 AM | 88.9 | 10.6
135052 | 04/03/1998 | 07:19:09 AM | 88.9 | 10.6
135053 | 04/03/1998 | 07:49:09 AM | 88.9 | 12.2
135054 | 04/03/1998 | 08:19:09 AM | 88.9 | 13.7
135055 | 04/03/1998 | 08:49:09 AM | 88.9 | 15.7
135056 | 04/03/1998 | 09:19:09 AM | 88.9 | 18.3
135057 | 04/03/1998 | 09:49:09 AM | 88.9 | 19.9
135058 | 04/03/1998 | 10:19:09 AM | 88.9 | 21.4
135059 | 04/03/1998 | 10:49:09 AM | 88.9 | 22.9
135060 | 04/03/1998 | 11:19:09 AM | 88.9 | 21.3
135061 | 04/03/1998 | 11:49:09 AM | 88.9 | 19.8
135062 | 04/03/1998 | 12:19:09 PM | 88.9 | 19.8
135063 | 04/03/1998 | 12:49:09 PM | 88.9 | 19.8
135064 | 04/03/1998 | 01:19:09 PM | 88.9 | 19.7
135065 | 04/03/1998 | 01:49:09 PM | 88.9 | 18.4
135066 | 04/03/1998 | 02:19:09 PM | 88.9 | 18.1
135067 | 04/03/1998 | 02:49:09 PM | 88.9 | 16.7
135068 | 04/03/1998 | 03:19:09 PM | 88.9 | 16.7
135069 | 04/03/1998 | 03:49:09 PM | 88.9 | 18
135070 | 04/03/1998 | 04:19:09 PM | 88.9 | 17.2
135071 | 04/03/1998 | 04:49:09 PM | 88.9 | 16.8
135072 | 04/03/1998 | 05:19:09 PM | 88.9 | 16.7
135073 | 04/03/1998 | 05:49:09 PM | 88.9 | 15.5
135074 | 04/03/1998 | 06:19:09 PM | 88.9 | 15.2
135075 | 04/03/1998 | 06:49:09 PM | 88.9 | 14.8
135076 | 04/03/1998 | 07:19:09 PM | 88.9 | 13.7
135077 | 04/03/1998 | 07:49:09 PM | 88.9 | 13.7
135078 | 04/03/1998 | 08:19:09 PM | 88.9 | 13.2
135079 | 04/03/1998 | 08:49:09 PM | 88.9 | 12.4
135080 | 04/03/1998 | 09:19:09 PM | 88.9 | 12.2
135081 | 04/03/1998 | 09:49:09 PM | 88.9 | 12
135082 | 04/03/1998 | 10:19:09 PM | 88.9 | 11.1
135083 | 04/03/1998 | 10:49:09 PM | 88.9 | 10.6
135084 | 04/03/1998 | 11:19:09 PM | 88.9 | 10.5
135085 | 04/03/1998 | 11:49:09 PM | 88.9 | 9.4
135086 | 04/04/1998 | 12:19:09 AM | 88.9 | 9.1
135087 | 04/04/1998 | 12:49:09 AM | 88.9 | 9.1
135088 | 04/04/1998 | 01:19:09 AM | 88.9 | 9
135089 | 04/04/1998 | 01:49:09 AM | 88.9 | 9
135090 | 04/04/1998 | 02:19:09 AM | 88.9 | 8.3
135091 | 04/04/1998 | 02:49:09 AM | 88.9 | 7.8
135092 | 04/04/1998 | 03:19:09 AM | 88.9 | 7.6
135093 | 04/04/1998 | 03:49:09 AM | 88.9 | 7.6
135094 | 04/04/1998 | 04:19:09 AM | 88.9 | 7.6
135095 | 04/04/1998 | 04:49:09 AM | 88.9 | 7.3
135096 | 04/04/1998 | 05:19:09 AM | 88.9 | 6.3
135097 | 04/04/1998 | 05:49:09 AM | 88.9 | 6.1
135098 | 04/04/1998 | 06:19:09 AM | 88.9 | 6
135099 | 04/04/1998 | 06:49:09 AM | 88.9 | 6.1
135100 | 04/04/1998 | 07:20:30 AM | 88.9 | 7.4
135101 | 04/04/1998 | 07:50:30 AM | 88.9 | 8.3
135102 | 04/04/1998 | 08:20:30 AM | 88.9 | 9.7
135103 | 04/04/1998 | 08:50:30 AM | 88.9 | 11.5
135104 | 04/04/1998 | 09:20:30 AM | 88.9 | 13.5
135105 | 04/04/1998 | 09:50:30 AM | 88.9 | 15.5
135106 | 04/04/1998 | 10:20:30 AM | 88.9 | 17.9
135107 | 04/04/1998 | 10:50:30 AM | 88.9 | 19.7
135108 | 04/04/1998 | 11:20:30 AM | 88.9 | 19.8
135109 | 04/04/1998 | 11:50:30 AM | 88.9 | 20
135110 | 04/04/1998 | 12:20:30 PM | 88.9 | 21.3
135111 | 04/04/1998 | 12:50:30 PM | 88.9 | 21.4
135112 | 04/04/1998 | 01:20:30 PM | 88.9 | 23.6
135113 | 04/04/1998 | 01:50:30 PM | 88.9 | 24.2
135114 | 04/04/1998 | 02:20:30 PM | 88.9 | 21.8
135115 | 04/04/1998 | 02:50:30 PM | 88.9 | 21.3
135116 | 04/04/1998 | 03:20:30 PM | 88.9 | 21.3
135117 | 04/04/1998 | 03:50:30 PM | 88.9 | 19.8
135118 | 04/04/1998 | 04:20:30 PM | 88.9 | 18.5
135119 | 04/04/1998 | 04:50:30 PM | 88.9 | 17
135120 | 04/04/1998 | 05:20:30 PM | 88.9 | 16.5
135121 | 04/04/1998 | 05:50:30 PM | 88.9 | 15.2
135122 | 04/04/1998 | 06:20:30 PM | 88.9 | 14.8
135123 | 04/04/1998 | 06:50:30 PM | 88.9 | 13.7
135124 | 04/04/1998 | 07:20:30 PM | 88.9 | 13
135125 | 04/04/1998 | 07:50:30 PM | 88.9 | 12.2
135126 | 04/04/1998 | 08:20:30 PM | 88.9 | 12.2
135127 | 04/04/1998 | 08:50:30 PM | 88.9 | 12
135128 | 04/04/1998 | 09:20:30 PM | 88.9 | 11.6
135129 | 04/04/1998 | 09:50:30 PM | 88.9 | 11.4
135130 | 04/04/1998 | 10:20:30 PM | 88.9 | 10.9
135131 | 04/04/1998 | 10:50:30 PM | 88.9 | 10.6
135132 | 04/04/1998 | 11:20:30 PM | 88.9 | 10.6
135133 | 04/04/1998 | 11:50:30 PM | 88.9 | 10.3
135134 | 04/05/1998 | 12:20:30 AM | 88.9 | 9.2
135135 | 04/05/1998 | 12:50:30 AM | 88.9 | 9.1
135136 | 04/05/1998 | 01:20:30 AM | 88.9 | 9.1
135137 | 04/05/1998 | 01:50:30 AM | 88.9 | 9.1
135138 | 04/05/1998 | 02:20:30 AM | 88.9 | 9.1
135139 | 04/05/1998 | 02:50:30 AM | 88.9 | 9.1
135140 | 04/05/1998 | 03:20:30 AM | 88.9 | 9
135141 | 04/05/1998 | 03:50:30 AM | 88.9 | 9
135142 | 04/05/1998 | 04:20:30 AM | 88.9 | 9
135143 | 04/05/1998 | 04:50:30 AM | 88.9 | 8.7
135144 | 04/05/1998 | 05:20:30 AM | 88.9 | 7.7
135145 | 04/05/1998 | 05:50:30 AM | 88.9 | 7.6
135146 | 04/05/1998 | 06:20:30 AM | 88.9 | 7.6
135147 | 04/05/1998 | 06:50:30 AM | 88.9 | 7.6
135148 | 04/05/1998 | 08:04:08 AM | 88.9 | 7.8
135149 | 04/05/1998 | 08:34:08 AM | 88.9 | 9.1
135150 | 04/05/1998 | 09:04:08 AM | 88.9 | 10.4
135151 | 04/05/1998 | 09:34:08 AM | 88.9 | 12.1
135152 | 04/05/1998 | 10:04:08 AM | 88.9 | 12.2
135153 | 04/05/1998 | 10:34:08 AM | 88.9 | 13
135154 | 04/05/1998 | 11:04:08 AM | 88.9 | 12.4
135155 | 04/05/1998 | 11:34:08 AM | 88.9 | 10.6
135156 | 04/05/1998 | 12:04:08 PM | 88.9 | 12.1
135157 | 04/05/1998 | 12:34:08 PM | 88.9 | 13.7
135158 | 04/05/1998 | 01:04:08 PM | 88.9 | 15.4
135159 | 04/05/1998 | 01:34:08 PM | 88.9 | 18.3
135160 | 04/05/1998 | 02:04:08 PM | 88.9 | 19.5
135161 | 04/05/1998 | 02:34:08 PM | 88.9 | 18.3
135162 | 04/05/1998 | 03:04:08 PM | 88.9 | 17.7
135163 | 04/05/1998 | 03:34:08 PM | 88.9 | 15.9
135164 | 04/05/1998 | 04:04:08 PM | 88.9 | 17.3
135165 | 04/05/1998 | 04:34:08 PM | 88.9 | 18.3
135166 | 04/05/1998 | 05:04:08 PM | 88.9 | 18.3
135167 | 04/05/1998 | 05:34:08 PM | 88.9 | 18.3
137291 | 04/19/1998 | 03:55:11 PM | 114.3 | 32.6
137292 | 04/19/1998 | 04:25:11 PM | 114.3 | 33.2
137293 | 04/19/1998 | 04:55:11 PM | 114.3 | 33.2
137294 | 04/19/1998 | 05:25:11 PM | 114.3 | 33.2
137295 | 04/19/1998 | 05:55:11 PM | 114.3 | 33.1
137296 | 04/19/1998 | 06:25:11 PM | 114.3 | 32.8
137297 | 04/19/1998 | 06:55:11 PM | 114.3 | 31.9
137298 | 04/19/1998 | 07:25:11 PM | 114.3 | 31.7
137299 | 04/19/1998 | 07:55:11 PM | 114.3 | 30.5
137300 | 04/19/1998 | 08:25:11 PM | 114.3 | 30
137301 | 04/19/1998 | 08:55:11 PM | 114.3 | 28.6
137302 | 04/19/1998 | 09:25:11 PM | 114.3 | 28.1
137303 | 04/19/1998 | 09:55:11 PM | 114.3 | 27.1
137304 | 04/19/1998 | 10:25:11 PM | 114.3 | 26.6
137305 | 04/19/1998 | 10:55:11 PM | 114.3 | 25.5
137306 | 04/19/1998 | 11:25:11 PM | 114.3 | 25.4
137307 | 04/19/1998 | 11:55:11 PM | 114.3 | 24.1
137308 | 04/20/1998 | 12:25:11 AM | 114.3 | 23.9
137309 | 04/20/1998 | 12:55:11 AM | 114.3 | 23.3
137310 | 04/20/1998 | 01:25:11 AM | 114.3 | 22.5
137311 | 04/20/1998 | 01:55:11 AM | 114.3 | 22.3
137312 | 04/20/1998 | 02:25:11 AM | 114.3 | 21.3
137313 | 04/20/1998 | 02:55:11 AM | 114.3 | 20.9
137314 | 04/20/1998 | 03:25:11 AM | 114.3 | 20.7
137315 | 04/20/1998 | 03:55:11 AM | 114.3 | 19.9
137316 | 04/20/1998 | 04:25:11 AM | 114.3 | 19.4
133201 | 04/25/1998 | 12:54:06 AM | 12.7 | 15.2
133202 | 04/25/1998 | 01:24:06 AM | 12.7 | 15
137319 | 04/20/1998 | 05:55:11 AM | 114.3 | 18.1
137320 | 04/20/1998 | 06:25:11 AM | 114.3 | 17.9
137321 | 04/20/1998 | 06:55:11 AM | 114.3 | 17.9
137322 | 04/20/1998 | 07:25:11 AM | 114.3 | 17.6
137323 | 04/20/1998 | 07:55:11 AM | 114.3 | 17.5
137324 | 04/20/1998 | 08:25:11 AM | 114.3 | 17.7
137325 | 04/20/1998 | 08:28:19 AM | 114.3 | 17.7
137326 | 04/20/1998 | 08:58:19 AM | 114.3 | 17.9
137327 | 04/20/1998 | 09:28:19 AM | 114.3 | 18.5
137328 | 04/20/1998 | 09:58:19 AM | 114.3 | 19.4
137329 | 04/20/1998 | 10:28:19 AM | 114.3 | 20.9
137330 | 04/20/1998 | 10:58:19 AM | 114.3 | 22
137331 | 04/20/1998 | 11:28:19 AM | 114.3 | 23.2
137332 | 04/20/1998 | 11:58:19 AM | 114.3 | 24.4
137333 | 04/20/1998 | 12:28:19 PM | 114.3 | 25.6
137334 | 04/20/1998 | 12:58:19 PM | 114.3 | 27.1
137335 | 04/20/1998 | 01:28:19 PM | 114.3 | 28.6
137336 | 04/20/1998 | 01:58:19 PM | 114.3 | 29.9
137337 | 04/20/1998 | 02:28:19 PM | 114.3 | 30.7
137338 | 04/20/1998 | 02:58:19 PM | 114.3 | 31.7
137339 | 04/20/1998 | 03:28:19 PM | 114.3 | 32.8
137340 | 04/20/1998 | 03:58:19 PM | 114.3 | 33.2
137341 | 04/20/1998 | 04:28:19 PM | 114.3 | 33.7
137342 | 04/20/1998 | 04:58:19 PM | 114.3 | 34.2
137343 | 04/20/1998 | 05:28:19 PM | 114.3 | 34.5
137344 | 04/20/1998 | 05:58:19 PM | 114.3 | 34.4
137345 | 04/20/1998 | 06:28:19 PM | 114.3 | 33.8
137346 | 04/20/1998 | 06:58:19 PM | 114.3 | 33.2
137347 | 04/20/1998 | 07:28:19 PM | 114.3 | 32.9
137348 | 04/20/1998 | 07:58:19 PM | 114.3 | 31.7
137349 | 04/20/1998 | 08:28:19 PM | 114.3 | 31.1
137350 | 04/20/1998 | 08:58:19 PM | 114.3 | 30.1
137351 | 04/20/1998 | 09:28:19 PM | 114.3 | 29.2
137352 | 04/20/1998 | 09:58:19 PM | 114.3 | 28.6
137353 | 04/20/1998 | 10:28:19 PM | 114.3 | 27.6
137354 | 04/20/1998 | 10:58:19 PM | 114.3 | 27.1
137355 | 04/20/1998 | 11:28:19 PM | 114.3 | 26.4
137356 | 04/20/1998 | 11:58:19 PM | 114.3 | 25.6
137357 | 04/21/1998 | 12:28:19 AM | 114.3 | 25.4
137358 | 04/21/1998 | 12:58:19 AM | 114.3 | 24.2
137359 | 04/21/1998 | 01:28:19 AM | 114.3 | 24
137360 | 04/21/1998 | 01:58:19 AM | 114.3 | 23.6
137361 | 04/21/1998 | 02:28:19 AM | 114.3 | 22.6
137362 | 04/21/1998 | 02:58:19 AM | 114.3 | 22.5
137363 | 04/21/1998 | 03:28:19 AM | 114.3 | 21.9
137364 | 04/21/1998 | 03:58:19 AM | 114.3 | 21.2
137365 | 04/21/1998 | 04:28:19 AM | 114.3 | 20.9
137366 | 04/21/1998 | 04:58:19 AM | 114.3 | 20.9
137367 | 04/21/1998 | 05:28:19 AM | 114.3 | 20.1
137368 | 04/21/1998 | 05:58:19 AM | 114.3 | 19.5
137369 | 04/21/1998 | 06:28:19 AM | 114.3 | 19.4
137370 | 04/21/1998 | 06:58:19 AM | 114.3 | 19.3
137371 | 04/21/1998 | 07:28:19 AM | 114.3 | 18.7
137372 | 04/21/1998 | 07:58:19 AM | 114.3 | 18.5
137373 | 04/21/1998 | 08:05:37 AM | 114.3 | 18.5
137374 | 04/21/1998 | 08:35:37 AM | 114.3 | 19.2
137375 | 04/21/1998 | 09:05:37 AM | 114.3 | 19.4
137376 | 04/21/1998 | 09:35:37 AM | 114.3 | 20.2
137377 | 04/21/1998 | 10:05:37 AM | 114.3 | 21
137378 | 04/21/1998 | 10:35:37 AM | 114.3 | 22.5
137379 | 04/21/1998 | 11:05:37 AM | 114.3 | 23.8
137380 | 04/21/1998 | 11:35:37 AM | 114.3 | 25.3
137381 | 04/21/1998 | 12:05:37 PM | 114.3 | 26.6
137382 | 04/21/1998 | 12:35:37 PM | 114.3 | 27.7
137383 | 04/21/1998 | 01:05:37 PM | 114.3 | 29.2
137384 | 04/21/1998 | 01:35:37 PM | 114.3 | 30.4
137385 | 04/21/1998 | 02:05:37 PM | 114.3 | 31.7
137386 | 04/21/1998 | 02:35:37 PM | 114.3 | 33.2
137387 | 04/21/1998 | 03:05:37 PM | 114.3 | 34.1
137388 | 04/21/1998 | 03:35:37 PM | 114.3 | 34.7
137389 | 04/21/1998 | 04:05:37 PM | 114.3 | 35.5
137390 | 04/21/1998 | 04:35:37 PM | 114.3 | 36.2
137391 | 04/21/1998 | 05:05:37 PM | 114.3 | 36.3
137392 | 04/21/1998 | 05:35:37 PM | 114.3 | 36.3
137393 | 04/21/1998 | 06:05:37 PM | 114.3 | 36.3
137394 | 04/21/1998 | 06:35:37 PM | 114.3 | 35.9
137395 | 04/21/1998 | 07:05:37 PM | 114.3 | 35
137396 | 04/21/1998 | 07:35:37 PM | 114.3 | 34.7
137397 | 04/21/1998 | 08:05:37 PM | 114.3 | 33.2
137398 | 04/21/1998 | 08:35:37 PM | 114.3 | 32.8
137399 | 04/21/1998 | 09:05:37 PM | 114.3 | 31.7
137400 | 04/21/1998 | 09:35:37 PM | 114.3 | 30.8
137401 | 04/21/1998 | 10:05:37 PM | 114.3 | 30.1
137402 | 04/21/1998 | 10:35:37 PM | 114.3 | 29.2
137403 | 04/21/1998 | 11:05:37 PM | 114.3 | 28.6
137404 | 04/21/1998 | 11:35:37 PM | 114.3 | 27.9
137405 | 04/22/1998 | 12:05:37 AM | 114.3 | 27.1
137406 | 04/22/1998 | 12:35:37 AM | 114.3 | 27
137407 | 04/22/1998 | 01:05:37 AM | 114.3 | 26.1
137408 | 04/22/1998 | 01:35:37 AM | 114.3 | 25.5
137409 | 04/22/1998 | 02:05:37 AM | 114.3 | 25.5
137410 | 04/22/1998 | 02:35:37 AM | 114.3 | 25
137411 | 04/22/1998 | 03:05:37 AM | 114.3 | 24.1
137412 | 04/22/1998 | 03:35:37 AM | 114.3 | 24
137413 | 04/22/1998 | 04:05:37 AM | 114.3 | 23.6
137414 | 04/22/1998 | 04:35:37 AM | 114.3 | 22.9
137415 | 04/22/1998 | 05:05:37 AM | 114.3 | 22.5
137416 | 04/22/1998 | 05:35:37 AM | 114.3 | 22.4
137417 | 04/22/1998 | 06:05:37 AM | 114.3 | 22
137418 | 04/22/1998 | 06:35:37 AM | 114.3 | 21.2
137419 | 04/22/1998 | 07:05:37 AM | 114.3 | 21
137420 | 04/22/1998 | 07:35:37 AM | 114.3 | 20.9
137421 | 04/22/1998 | 08:05:37 AM | 114.3 | 20.9
137422 | 04/22/1998 | 08:35:37 AM | 114.3 | 20.9
137423 | 04/22/1998 | 09:05:37 AM | 114.3 | 21
137424 | 04/22/1998 | 09:35:37 AM | 114.3 | 21.8
137425 | 04/22/1998 | 10:05:37 AM | 114.3 | 22.5
137426 | 04/22/1998 | 10:35:37 AM | 114.3 | 23.9
137427 | 04/22/1998 | 10:55:40 AM | 114.3 | 24
137428 | 04/22/1998 | 11:25:40 AM | 114.3 | 25.5
137429 | 04/22/1998 | 11:55:40 AM | 114.3 | 26.2
137430 | 04/22/1998 | 12:25:40 PM | 114.3 | 27.1
137431 | 04/22/1998 | 12:55:40 PM | 114.3 | 28.2
137432 | 04/22/1998 | 01:25:40 PM | 114.3 | 29.2
137433 | 04/22/1998 | 01:55:40 PM | 114.3 | 29.6
137434 | 04/22/1998 | 02:25:40 PM | 114.3 | 29.8
137435 | 04/22/1998 | 02:55:40 PM | 114.3 | 29.6
137436 | 04/22/1998 | 03:25:40 PM | 114.3 | 29.6
137437 | 04/22/1998 | 03:55:40 PM | 114.3 | 30.1
137438 | 04/22/1998 | 04:25:40 PM | 114.3 | 30.2
137439 | 04/22/1998 | 04:55:40 PM | 114.3 | 30.2
137440 | 04/22/1998 | 05:25:40 PM | 114.3 | 30.4
137441 | 04/22/1998 | 05:55:40 PM | 114.3 | 30.2
137442 | 04/22/1998 | 06:25:40 PM | 114.3 | 30.1
137443 | 04/22/1998 | 06:55:40 PM | 114.3 | 30.1
137444 | 04/22/1998 | 07:25:40 PM | 114.3 | 29.6
137445 | 04/22/1998 | 07:55:40 PM | 114.3 | 28.8
137446 | 04/22/1998 | 08:25:40 PM | 114.3 | 28.6
137447 | 04/22/1998 | 08:55:40 PM | 114.3 | 28.2
137448 | 04/22/1998 | 09:25:40 PM | 114.3 | 27.2
137449 | 04/22/1998 | 09:55:40 PM | 114.3 | 27.1
137450 | 04/22/1998 | 10:25:40 PM | 114.3 | 26.4
137451 | 04/22/1998 | 10:55:40 PM | 114.3 | 25.6
137452 | 04/22/1998 | 11:25:40 PM | 114.3 | 25.5
137453 | 04/22/1998 | 11:55:40 PM | 114.3 | 25.1
137454 | 04/23/1998 | 12:25:40 AM | 114.3 | 24.1
137455 | 04/23/1998 | 12:55:40 AM | 114.3 | 24
137456 | 04/23/1998 | 01:25:40 AM | 114.3 | 23.7
137457 | 04/23/1998 | 01:55:40 AM | 114.3 | 22.9
137458 | 04/23/1998 | 02:25:40 AM | 114.3 | 22.5
137459 | 04/23/1998 | 02:55:40 AM | 114.3 | 22.4
137460 | 04/23/1998 | 03:25:40 AM | 114.3 | 21.6
137461 | 04/23/1998 | 03:55:40 AM | 114.3 | 21
137462 | 04/23/1998 | 04:25:40 AM | 114.3 | 20.9
137463 | 04/23/1998 | 04:55:40 AM | 114.3 | 20.7
137464 | 04/23/1998 | 05:25:40 AM | 114.3 | 20.1
137465 | 04/23/1998 | 05:55:40 AM | 114.3 | 19.5
137466 | 04/23/1998 | 06:25:40 AM | 114.3 | 19.4
137467 | 04/23/1998 | 06:55:40 AM | 114.3 | 19.4
137468 | 04/23/1998 | 07:25:40 AM | 114.3 | 18.8
137469 | 04/23/1998 | 07:55:40 AM | 114.3 | 18.8
137470 | 04/23/1998 | 08:25:40 AM | 114.3 | 19.1
137471 | 04/23/1998 | 08:55:40 AM | 114.3 | 19.4
137472 | 04/23/1998 | 09:25:40 AM | 114.3 | 20.2
137473 | 04/23/1998 | 09:55:40 AM | 114.3 | 21
137474 | 04/23/1998 | 10:25:40 AM | 114.3 | 22.3
137475 | 04/23/1998 | 10:55:40 AM | 114.3 | 23.4
137476 | 04/23/1998 | 11:25:40 AM | 114.3 | 24
179788 | 10/15/1998 | 01:23:36 PM | 88.9 | 24.5
179789 | 10/15/1998 | 01:53:36 PM | 88.9 | 25.9
179790 | 10/15/1998 | 02:23:36 PM | 88.9 | 26
179791 | 10/15/1998 | 02:53:36 PM | 88.9 | 26
179792 | 10/15/1998 | 03:23:36 PM | 88.9 | 25.9
179793 | 10/15/1998 | 03:53:36 PM | 88.9 | 25.9
179794 | 10/15/1998 | 04:23:36 PM | 88.9 | 24.7
179795 | 10/15/1998 | 04:53:36 PM | 88.9 | 24.4
179796 | 10/15/1998 | 05:23:36 PM | 88.9 | 23.9
179797 | 10/15/1998 | 05:53:36 PM | 88.9 | 22.9
179798 | 10/15/1998 | 06:23:36 PM | 88.9 | 21.4
179799 | 10/15/1998 | 06:53:36 PM | 88.9 | 20
179800 | 10/15/1998 | 07:23:36 PM | 88.9 | 19.6
177660 | 10/02/1998 | 08:49:25 AM | 38.1 | 18
179802 | 10/15/1998 | 08:23:36 PM | 88.9 | 17.9
179803 | 10/15/1998 | 08:53:36 PM | 88.9 | 16.7
179804 | 10/15/1998 | 09:23:36 PM | 88.9 | 16.5
179805 | 10/15/1998 | 09:53:36 PM | 88.9 | 15.8
179806 | 10/15/1998 | 10:23:36 PM | 88.9 | 15.4
179807 | 10/15/1998 | 10:53:36 PM | 88.9 | 15.3
179808 | 10/15/1998 | 11:23:36 PM | 88.9 | 15.2
179809 | 10/15/1998 | 11:53:36 PM | 88.9 | 15.2
179810 | 10/16/1998 | 12:23:36 AM | 88.9 | 15
179811 | 10/16/1998 | 12:53:36 AM | 88.9 | 14.7
179812 | 10/16/1998 | 01:23:36 AM | 88.9 | 14.4
179813 | 10/16/1998 | 01:53:36 AM | 88.9 | 13.8
179814 | 10/16/1998 | 02:23:36 AM | 88.9 | 13.7
173813 | 09/13/1998 | 09:41:06 AM | 114.3 | 25.5
173814 | 09/13/1998 | 10:11:06 AM | 114.3 | 26.4
180391 | 10/28/1998 | 02:41:26 AM | 88.9 | 13.7
180392 | 10/28/1998 | 03:11:26 AM | 88.9 | 13.7
180393 | 10/28/1998 | 03:41:26 AM | 88.9 | 13.6
180394 | 10/28/1998 | 04:11:26 AM | 88.9 | 13.2
180395 | 10/28/1998 | 04:41:26 AM | 88.9 | 12.7
180396 | 10/28/1998 | 05:11:26 AM | 88.9 | 12.4
180397 | 10/28/1998 | 05:41:26 AM | 88.9 | 12.3
180398 | 10/28/1998 | 06:11:26 AM | 88.9 | 12.2
180399 | 10/28/1998 | 06:41:26 AM | 88.9 | 12.2
180400 | 10/28/1998 | 07:11:26 AM | 88.9 | 12.2
180401 | 10/28/1998 | 07:41:26 AM | 88.9 | 12.2
180402 | 10/28/1998 | 08:11:26 AM | 88.9 | 12.6
180403 | 10/28/1998 | 08:41:26 AM | 88.9 | 13.5
180404 | 10/28/1998 | 08:04:54 AM | 88.9 | 13.5
180405 | 10/28/1998 | 08:34:54 AM | 88.9 | 13.7
180406 | 10/28/1998 | 09:04:54 AM | 88.9 | 14
180407 | 10/28/1998 | 09:34:54 AM | 88.9 | 15.1
180408 | 10/28/1998 | 10:04:54 AM | 88.9 | 15.6
180409 | 10/28/1998 | 10:34:54 AM | 88.9 | 16.7
180410 | 10/28/1998 | 11:04:54 AM | 88.9 | 17.7
180411 | 10/28/1998 | 11:34:54 AM | 88.9 | 18.9
180412 | 10/28/1998 | 12:04:54 PM | 88.9 | 20.6
180413 | 10/28/1998 | 12:34:54 PM | 88.9 | 21.6
180414 | 10/28/1998 | 01:04:54 PM | 88.9 | 22.9
180415 | 10/28/1998 | 01:34:54 PM | 88.9 | 24.4
180416 | 10/28/1998 | 02:04:54 PM | 88.9 | 25.5
180417 | 10/28/1998 | 02:34:54 PM | 88.9 | 25.8
180418 | 10/28/1998 | 03:04:54 PM | 88.9 | 25
180419 | 10/28/1998 | 03:34:54 PM | 88.9 | 24.4
180420 | 10/28/1998 | 04:04:54 PM | 88.9 | 23.3
180421 | 10/28/1998 | 04:34:54 PM | 88.9 | 22.8
180422 | 10/28/1998 | 05:04:54 PM | 88.9 | 21.4
180423 | 10/28/1998 | 05:34:54 PM | 88.9 | 20.9
180424 | 10/28/1998 | 06:04:54 PM | 88.9 | 19.9
180425 | 10/28/1998 | 06:34:54 PM | 88.9 | 19.8
180426 | 10/28/1998 | 07:04:54 PM | 88.9 | 19.2
180427 | 10/28/1998 | 07:34:54 PM | 88.9 | 18.4
180428 | 10/28/1998 | 08:04:54 PM | 88.9 | 18.3
180429 | 10/28/1998 | 08:34:54 PM | 88.9 | 18.1
180430 | 10/28/1998 | 09:04:54 PM | 88.9 | 17.6
180431 | 10/28/1998 | 09:34:54 PM | 88.9 | 17.1
180432 | 10/28/1998 | 10:04:54 PM | 88.9 | 16.8
180433 | 10/28/1998 | 10:34:54 PM | 88.9 | 16.7
180434 | 10/28/1998 | 11:04:54 PM | 88.9 | 16.7
180435 | 10/28/1998 | 11:34:54 PM | 88.9 | 16.5
180436 | 10/29/1998 | 12:04:54 AM | 88.9 | 16
180437 | 10/29/1998 | 12:34:54 AM | 88.9 | 15.6
180438 | 10/29/1998 | 01:04:54 AM | 88.9 | 15.6
180439 | 10/29/1998 | 01:34:54 AM | 88.9 | 15.4
180440 | 10/29/1998 | 02:04:54 AM | 88.9 | 15.3
180441 | 10/29/1998 | 02:34:54 AM | 88.9 | 15.3
180442 | 10/29/1998 | 03:04:54 AM | 88.9 | 15.2
179801 | 10/15/1998 | 07:53:36 PM | 88.9 | 18.3
180444 | 10/29/1998 | 04:04:54 AM | 88.9 | 15.2
180445 | 10/29/1998 | 04:34:54 AM | 88.9 | 15.2
180446 | 10/29/1998 | 05:04:54 AM | 88.9 | 15.2
180447 | 10/29/1998 | 05:34:54 AM | 88.9 | 15.2
180448 | 10/29/1998 | 06:04:54 AM | 88.9 | 15.1
180449 | 10/29/1998 | 06:34:54 AM | 88.9 | 14.9
180450 | 10/29/1998 | 07:04:54 AM | 88.9 | 14.7
180451 | 10/29/1998 | 07:34:54 AM | 88.9 | 14.5
180452 | 10/29/1998 | 08:04:54 AM | 88.9 | 14.7
180453 | 10/29/1998 | 08:34:54 AM | 88.9 | 14.8
180454 | 10/29/1998 | 09:04:54 AM | 88.9 | 14.6
180455 | 10/29/1998 | 09:34:54 AM | 88.9 | 14.4
180456 | 10/29/1998 | 10:04:54 AM | 88.9 | 14.5
180457 | 10/29/1998 | 10:34:54 AM | 88.9 | 14.8
180458 | 10/29/1998 | 11:04:54 AM | 88.9 | 14.9
180459 | 10/29/1998 | 11:34:54 AM | 88.9 | 15
180460 | 10/29/1998 | 12:04:54 PM | 88.9 | 15.2
180461 | 10/29/1998 | 12:34:54 PM | 88.9 | 14.8
180462 | 10/29/1998 | 01:04:54 PM | 88.9 | 14.7
180463 | 10/29/1998 | 01:34:54 PM | 88.9 | 14.6
180464 | 10/29/1998 | 02:04:54 PM | 88.9 | 14
180465 | 10/29/1998 | 02:34:54 PM | 88.9 | 14.5
180466 | 10/29/1998 | 03:04:54 PM | 88.9 | 14.4
180467 | 10/29/1998 | 03:34:54 PM | 88.9 | 14.6
180468 | 10/29/1998 | 04:04:54 PM | 88.9 | 14.3
180469 | 10/29/1998 | 04:34:54 PM | 88.9 | 13.7
180470 | 10/29/1998 | 05:04:54 PM | 88.9 | 13.7
180471 | 10/29/1998 | 05:34:54 PM | 88.9 | 13.7
180472 | 10/29/1998 | 06:04:54 PM | 88.9 | 13.2
180473 | 10/29/1998 | 06:34:54 PM | 88.9 | 12.4
180474 | 10/29/1998 | 07:04:54 PM | 88.9 | 12.2
180475 | 10/29/1998 | 07:34:54 PM | 88.9 | 12.2
180476 | 10/29/1998 | 08:04:54 PM | 88.9 | 12
180477 | 10/29/1998 | 08:34:54 PM | 88.9 | 11.6
180478 | 10/29/1998 | 09:04:54 PM | 88.9 | 10.6
180479 | 10/29/1998 | 09:34:54 PM | 88.9 | 10.6
180480 | 10/29/1998 | 10:04:54 PM | 88.9 | 10.6
180481 | 10/29/1998 | 10:34:54 PM | 88.9 | 9.3
180482 | 10/29/1998 | 11:04:54 PM | 88.9 | 9.1
180483 | 10/29/1998 | 11:34:54 PM | 88.9 | 9.1
180484 | 10/30/1998 | 12:04:54 AM | 88.9 | 9.1
180485 | 10/30/1998 | 12:34:54 AM | 88.9 | 9.1
180486 | 10/30/1998 | 01:04:54 AM | 88.9 | 9.1
180487 | 10/30/1998 | 01:34:54 AM | 88.9 | 8.8
180488 | 10/30/1998 | 02:04:54 AM | 88.9 | 7.9
180489 | 10/30/1998 | 02:34:54 AM | 88.9 | 7.6
180490 | 10/30/1998 | 03:04:54 AM | 88.9 | 7.6
180491 | 10/30/1998 | 03:34:54 AM | 88.9 | 7.5
180492 | 10/30/1998 | 04:04:54 AM | 88.9 | 7.5
180493 | 10/30/1998 | 04:34:54 AM | 88.9 | 7.4
180494 | 10/30/1998 | 05:04:54 AM | 88.9 | 7
180495 | 10/30/1998 | 05:34:54 AM | 88.9 | 6.1
180496 | 10/30/1998 | 06:04:54 AM | 88.9 | 6
180497 | 10/30/1998 | 06:34:54 AM | 88.9 | 6
180498 | 10/30/1998 | 07:04:54 AM | 88.9 | 5.9
180499 | 10/30/1998 | 07:34:54 AM | 88.9 | 6
180500 | 10/30/1998 | 08:04:54 AM | 88.9 | 6.1
180501 | 10/30/1998 | 08:34:54 AM | 88.9 | 7.7
180502 | 10/30/1998 | 09:04:54 AM | 88.9 | 9.5
180503 | 10/30/1998 | 09:34:54 AM | 88.9 | 11.4
180504 | 10/30/1998 | 10:04:54 AM | 88.9 | 13.4
180505 | 10/30/1998 | 10:34:54 AM | 88.9 | 15.2
180506 | 10/30/1998 | 11:04:54 AM | 88.9 | 16.8
180507 | 10/30/1998 | 11:34:54 AM | 88.9 | 18.4
180508 | 10/30/1998 | 12:04:54 PM | 88.9 | 20
180509 | 10/30/1998 | 12:34:54 PM | 88.9 | 21.4
180510 | 10/30/1998 | 01:04:54 PM | 88.9 | 22.8
180511 | 10/30/1998 | 01:34:54 PM | 88.9 | 23.1
180512 | 10/30/1998 | 02:04:54 PM | 88.9 | 23.9
180513 | 10/30/1998 | 02:34:54 PM | 88.9 | 24.2
180514 | 10/30/1998 | 03:04:54 PM | 88.9 | 24
180515 | 10/30/1998 | 03:34:54 PM | 88.9 | 22.9
180516 | 10/30/1998 | 04:04:54 PM | 88.9 | 22.3
180517 | 10/30/1998 | 04:34:54 PM | 88.9 | 21.3
180518 | 10/30/1998 | 05:04:54 PM | 88.9 | 19.8
180519 | 10/30/1998 | 05:34:54 PM | 88.9 | 18.3
180520 | 10/30/1998 | 06:04:54 PM | 88.9 | 17
180521 | 10/30/1998 | 06:34:54 PM | 88.9 | 16.1
180522 | 10/30/1998 | 07:04:54 PM | 88.9 | 15.2
180523 | 10/30/1998 | 07:34:54 PM | 88.9 | 14.4
180524 | 10/30/1998 | 08:04:54 PM | 88.9 | 13.7
180525 | 10/30/1998 | 08:34:54 PM | 88.9 | 12.9
180526 | 10/30/1998 | 09:04:54 PM | 88.9 | 12.2
180527 | 10/30/1998 | 09:34:54 PM | 88.9 | 12.1
180528 | 10/30/1998 | 10:04:54 PM | 88.9 | 11.4
180529 | 10/30/1998 | 10:34:54 PM | 88.9 | 10.6
180530 | 10/30/1998 | 11:04:54 PM | 88.9 | 10.5
180531 | 10/30/1998 | 11:34:54 PM | 88.9 | 9.7
180532 | 10/31/1998 | 12:04:54 AM | 88.9 | 9.4
180533 | 10/31/1998 | 12:34:54 AM | 88.9 | 9.1
180534 | 10/31/1998 | 01:04:54 AM | 88.9 | 8.6
180535 | 10/31/1998 | 01:34:54 AM | 88.9 | 7.7
180536 | 10/31/1998 | 02:04:54 AM | 88.9 | 7.6
180537 | 10/31/1998 | 02:34:54 AM | 88.9 | 7.6
180538 | 10/31/1998 | 03:04:54 AM | 88.9 | 7.6
180539 | 10/31/1998 | 03:34:54 AM | 88.9 | 7.2
180540 | 10/31/1998 | 04:04:54 AM | 88.9 | 6.6
180541 | 10/31/1998 | 04:34:54 AM | 88.9 | 6
180542 | 10/31/1998 | 05:04:54 AM | 88.9 | 6
180543 | 10/31/1998 | 05:34:54 AM | 88.9 | 5.9
180544 | 10/31/1998 | 06:04:54 AM | 88.9 | 5.5
180545 | 10/31/1998 | 06:34:54 AM | 88.9 | 4.9
180546 | 10/31/1998 | 07:04:54 AM | 88.9 | 4.7
180547 | 10/31/1998 | 07:34:54 AM | 88.9 | 5.2
180548 | 10/31/1998 | 08:04:54 AM | 88.9 | 6
180549 | 10/31/1998 | 08:34:54 AM | 88.9 | 7.6
180550 | 10/31/1998 | 09:04:54 AM | 88.9 | 9.1
180551 | 10/31/1998 | 09:34:54 AM | 88.9 | 10.7
138479 | 04/14/1998 | 06:15:23 AM | 139.7 | 8.7
138480 | 04/14/1998 | 06:45:23 AM | 139.7 | 8.7
138481 | 04/14/1998 | 07:15:23 AM | 139.7 | 8.6
138482 | 04/14/1998 | 07:30:21 AM | 139.7 | 8.6
138483 | 04/14/1998 | 08:00:21 AM | 139.7 | 8.6
138484 | 04/14/1998 | 08:30:21 AM | 139.7 | 8.6
138485 | 04/14/1998 | 09:00:21 AM | 139.7 | 8.6
138486 | 04/14/1998 | 09:30:21 AM | 139.7 | 8.7
138487 | 04/14/1998 | 10:00:21 AM | 139.7 | 9.3
138488 | 04/14/1998 | 10:30:21 AM | 139.7 | 10.1
138489 | 04/14/1998 | 11:00:21 AM | 139.7 | 10.4
138490 | 04/14/1998 | 11:30:21 AM | 139.7 | 11.7
138491 | 04/14/1998 | 12:00:21 PM | 139.7 | 12.4
138492 | 04/14/1998 | 12:30:21 PM | 139.7 | 13.2
138493 | 04/14/1998 | 01:00:21 PM | 139.7 | 13.3
138494 | 04/14/1998 | 01:30:21 PM | 139.7 | 14.6
138495 | 04/14/1998 | 02:00:21 PM | 139.7 | 15
138496 | 04/14/1998 | 02:30:21 PM | 139.7 | 16.2
138497 | 04/14/1998 | 03:00:21 PM | 139.7 | 16.3
138498 | 04/14/1998 | 03:30:21 PM | 139.7 | 17.5
138499 | 04/14/1998 | 04:00:21 PM | 139.7 | 17.8
138500 | 04/14/1998 | 04:30:21 PM | 139.7 | 18.6
138501 | 04/14/1998 | 05:00:21 PM | 139.7 | 19
138502 | 04/14/1998 | 05:30:21 PM | 139.7 | 18.6
138503 | 04/14/1998 | 06:00:21 PM | 139.7 | 18
138504 | 04/14/1998 | 06:30:21 PM | 139.7 | 17.8
138505 | 04/14/1998 | 07:00:21 PM | 139.7 | 17.8
179242 | 10/04/1998 | 05:19:25 AM | 88.9 | 13.9
179243 | 10/04/1998 | 05:49:25 AM | 88.9 | 13.7
179244 | 10/04/1998 | 06:19:25 AM | 88.9 | 13.7
180954 | 10/08/1998 | 06:49:25 PM | 114.3 | 28.6
180955 | 10/08/1998 | 07:19:25 PM | 114.3 | 27.9
180956 | 10/08/1998 | 07:49:25 PM | 114.3 | 27.1
180957 | 10/08/1998 | 08:19:25 PM | 114.3 | 26.6
180958 | 10/08/1998 | 08:49:25 PM | 114.3 | 25.6
180959 | 10/08/1998 | 09:19:25 PM | 114.3 | 25.5
180960 | 10/08/1998 | 09:49:25 PM | 114.3 | 24.6
180961 | 10/08/1998 | 10:19:25 PM | 114.3 | 24
180962 | 10/08/1998 | 10:49:25 PM | 114.3 | 23.8
180963 | 10/08/1998 | 11:19:25 PM | 114.3 | 22.9
180964 | 10/08/1998 | 11:49:25 PM | 114.3 | 22.5
180965 | 10/09/1998 | 12:19:25 AM | 114.3 | 22.3
180966 | 10/09/1998 | 12:49:25 AM | 114.3 | 21.4
180967 | 10/09/1998 | 01:19:25 AM | 114.3 | 20.9
180968 | 10/09/1998 | 01:49:25 AM | 114.3 | 20.9
180969 | 10/09/1998 | 02:19:25 AM | 114.3 | 20.3
180970 | 10/09/1998 | 02:49:25 AM | 114.3 | 19.5
180971 | 10/09/1998 | 03:19:25 AM | 114.3 | 19.4
180972 | 10/09/1998 | 03:49:25 AM | 114.3 | 19.2
180973 | 10/09/1998 | 04:19:25 AM | 114.3 | 18.4
180974 | 10/09/1998 | 04:49:25 AM | 114.3 | 17.9
180975 | 10/09/1998 | 05:19:25 AM | 114.3 | 17.9
180976 | 10/09/1998 | 05:49:25 AM | 114.3 | 17.7
180977 | 10/09/1998 | 06:19:25 AM | 114.3 | 17.2
180978 | 10/09/1998 | 06:49:25 AM | 114.3 | 16.4
180979 | 10/09/1998 | 07:19:25 AM | 114.3 | 16.3
180980 | 10/09/1998 | 07:49:25 AM | 114.3 | 16.3
180981 | 10/09/1998 | 08:19:25 AM | 114.3 | 16.2
180982 | 10/09/1998 | 08:49:25 AM | 114.3 | 16.3
180983 | 10/09/1998 | 09:19:25 AM | 114.3 | 16.3
180984 | 10/09/1998 | 09:49:25 AM | 114.3 | 16.4
180985 | 10/09/1998 | 09:52:32 AM | 114.3 | 16.5
180986 | 10/09/1998 | 10:22:32 AM | 114.3 | 17.7
180987 | 10/09/1998 | 10:52:32 AM | 114.3 | 18.3
180988 | 10/09/1998 | 11:22:32 AM | 114.3 | 19.4
180989 | 10/09/1998 | 11:52:32 AM | 114.3 | 20.9
180990 | 10/09/1998 | 12:22:32 PM | 114.3 | 22.4
180991 | 10/09/1998 | 12:52:32 PM | 114.3 | 23.6
180992 | 10/09/1998 | 01:22:32 PM | 114.3 | 24.7
180993 | 10/09/1998 | 01:52:32 PM | 114.3 | 25.6
180994 | 10/09/1998 | 02:22:32 PM | 114.3 | 27.1
180995 | 10/09/1998 | 02:52:32 PM | 114.3 | 27.7
180996 | 10/09/1998 | 03:22:32 PM | 114.3 | 28.6
180997 | 10/09/1998 | 03:52:32 PM | 114.3 | 28.7
180998 | 10/09/1998 | 04:22:32 PM | 114.3 | 29
180999 | 10/09/1998 | 04:52:32 PM | 114.3 | 29.2
181000 | 10/09/1998 | 05:22:32 PM | 114.3 | 28.9
181001 | 10/09/1998 | 05:52:32 PM | 114.3 | 28.6
181002 | 10/09/1998 | 06:22:32 PM | 114.3 | 28.6
181003 | 10/09/1998 | 06:52:32 PM | 114.3 | 27.4
181004 | 10/09/1998 | 07:22:32 PM | 114.3 | 27.1
181005 | 10/09/1998 | 07:52:32 PM | 114.3 | 26
181006 | 10/09/1998 | 08:22:32 PM | 114.3 | 25.5
181007 | 10/09/1998 | 08:52:32 PM | 114.3 | 25
181008 | 10/09/1998 | 09:22:32 PM | 114.3 | 24
181009 | 10/09/1998 | 09:52:32 PM | 114.3 | 23.9
181010 | 10/09/1998 | 10:22:32 PM | 114.3 | 23.2
181011 | 10/09/1998 | 10:52:32 PM | 114.3 | 22.5
181012 | 10/09/1998 | 11:22:32 PM | 114.3 | 22.3
181013 | 10/09/1998 | 11:52:32 PM | 114.3 | 21.5
181014 | 10/10/1998 | 12:22:32 AM | 114.3 | 20.9
181015 | 10/10/1998 | 12:52:32 AM | 114.3 | 20.9
181016 | 10/10/1998 | 01:22:32 AM | 114.3 | 20.2
181017 | 10/10/1998 | 01:52:32 AM | 114.3 | 19.5
181018 | 10/10/1998 | 02:22:32 AM | 114.3 | 19.4
181019 | 10/10/1998 | 02:52:32 AM | 114.3 | 19.3
181020 | 10/10/1998 | 03:22:32 AM | 114.3 | 18.4
181021 | 10/10/1998 | 03:52:32 AM | 114.3 | 17.9
181022 | 10/10/1998 | 04:22:32 AM | 114.3 | 17.9
181023 | 10/10/1998 | 04:52:32 AM | 114.3 | 17.6
181024 | 10/10/1998 | 05:22:32 AM | 114.3 | 17.4
181025 | 10/10/1998 | 05:52:32 AM | 114.3 | 16.5
181026 | 10/10/1998 | 06:22:32 AM | 114.3 | 16.3
181027 | 10/10/1998 | 06:52:32 AM | 114.3 | 16.2
181028 | 10/10/1998 | 07:22:32 AM | 114.3 | 15.1
181029 | 10/10/1998 | 07:52:32 AM | 114.3 | 15.1
181030 | 10/10/1998 | 08:22:32 AM | 114.3 | 14.9
181031 | 10/10/1998 | 08:52:32 AM | 114.3 | 15
181032 | 10/10/1998 | 09:22:32 AM | 114.3 | 15.4
181033 | 10/10/1998 | 09:52:32 AM | 114.3 | 16.3
181034 | 10/10/1998 | 10:22:32 AM | 114.3 | 17
181035 | 10/10/1998 | 10:52:32 AM | 114.3 | 17.9
181036 | 10/10/1998 | 11:22:32 AM | 114.3 | 19.3
181037 | 10/10/1998 | 11:52:32 AM | 114.3 | 20.3
181038 | 10/10/1998 | 12:22:32 PM | 114.3 | 21.3
181039 | 10/10/1998 | 12:52:32 PM | 114.3 | 22.5
181040 | 10/10/1998 | 01:22:32 PM | 114.3 | 24
181041 | 10/10/1998 | 01:52:32 PM | 114.3 | 24.9
181042 | 10/10/1998 | 02:22:32 PM | 114.3 | 25.6
181043 | 10/10/1998 | 02:52:32 PM | 114.3 | 27
181044 | 10/10/1998 | 03:22:32 PM | 114.3 | 27.1
181045 | 10/10/1998 | 03:52:32 PM | 114.3 | 27.8
181046 | 10/10/1998 | 04:22:32 PM | 114.3 | 28.4
181047 | 10/10/1998 | 04:52:32 PM | 114.3 | 28.6
181048 | 10/10/1998 | 05:22:32 PM | 114.3 | 28.4
181049 | 10/10/1998 | 05:52:32 PM | 114.3 | 27.9
181050 | 10/10/1998 | 06:22:32 PM | 114.3 | 27.1
181051 | 10/10/1998 | 06:52:32 PM | 114.3 | 27
181052 | 10/10/1998 | 07:22:32 PM | 114.3 | 25.8
181053 | 10/10/1998 | 07:52:32 PM | 114.3 | 25.5
181054 | 10/10/1998 | 08:22:32 PM | 114.3 | 24.4
181055 | 10/10/1998 | 08:52:32 PM | 114.3 | 24
181056 | 10/10/1998 | 09:22:32 PM | 114.3 | 23.3
181057 | 10/10/1998 | 09:52:32 PM | 114.3 | 22.5
181058 | 10/10/1998 | 10:22:32 PM | 114.3 | 22.1
181059 | 10/10/1998 | 10:52:32 PM | 114.3 | 21.4
181060 | 10/10/1998 | 11:22:32 PM | 114.3 | 20.9
181061 | 10/10/1998 | 11:52:32 PM | 114.3 | 20.6
181062 | 10/11/1998 | 12:22:32 AM | 114.3 | 19.7
181063 | 10/11/1998 | 12:52:32 AM | 114.3 | 19.4
181064 | 10/11/1998 | 01:22:32 AM | 114.3 | 19.3
181065 | 10/11/1998 | 01:52:32 AM | 114.3 | 18.6
181066 | 10/11/1998 | 02:22:32 AM | 114.3 | 17.9
181067 | 10/11/1998 | 02:52:32 AM | 114.3 | 17.9
181068 | 10/11/1998 | 03:22:32 AM | 114.3 | 17.7
181069 | 10/11/1998 | 03:52:32 AM | 114.3 | 17.2
181070 | 10/11/1998 | 04:22:32 AM | 114.3 | 16.6
180443 | 10/29/1998 | 03:34:54 AM | 88.9 | 15.2
181072 | 10/11/1998 | 05:22:32 AM | 114.3 | 16.2
181073 | 10/11/1998 | 05:52:32 AM | 114.3 | 15.4
181074 | 10/11/1998 | 06:22:32 AM | 114.3 | 14.9
181075 | 10/11/1998 | 06:52:32 AM | 114.3 | 14.8
181076 | 10/11/1998 | 07:22:32 AM | 114.3 | 14.8
181077 | 10/11/1998 | 07:52:32 AM | 114.3 | 14.7
181078 | 10/11/1998 | 08:22:32 AM | 114.3 | 14.7
181079 | 10/11/1998 | 08:52:32 AM | 114.3 | 14.8
181080 | 10/11/1998 | 09:22:32 AM | 114.3 | 14.8
181081 | 10/11/1998 | 09:52:32 AM | 114.3 | 15.3
181082 | 10/11/1998 | 10:22:32 AM | 114.3 | 16.3
181083 | 10/11/1998 | 10:52:32 AM | 114.3 | 17.3
181084 | 10/11/1998 | 11:22:32 AM | 114.3 | 18.2
181085 | 10/11/1998 | 11:52:32 AM | 114.3 | 19.4
181086 | 10/11/1998 | 12:22:32 PM | 114.3 | 20.9
181087 | 10/11/1998 | 12:52:32 PM | 114.3 | 22.4
181088 | 10/11/1998 | 01:22:32 PM | 114.3 | 23.6
181089 | 10/11/1998 | 01:52:32 PM | 114.3 | 24.5
181090 | 10/11/1998 | 02:22:32 PM | 114.3 | 25.5
181091 | 10/11/1998 | 02:52:32 PM | 114.3 | 26.9
181092 | 10/11/1998 | 03:22:32 PM | 114.3 | 27.1
181093 | 10/11/1998 | 03:52:32 PM | 114.3 | 28.2
181094 | 10/11/1998 | 04:22:32 PM | 114.3 | 28.6
181095 | 10/11/1998 | 04:52:32 PM | 114.3 | 28.6
181096 | 10/11/1998 | 05:22:32 PM | 114.3 | 28.6
181097 | 10/11/1998 | 05:52:32 PM | 114.3 | 28.6
181098 | 10/11/1998 | 06:22:32 PM | 114.3 | 28.6
181099 | 10/11/1998 | 06:52:32 PM | 114.3 | 27.4
181100 | 10/11/1998 | 07:22:32 PM | 114.3 | 27.1
181101 | 10/11/1998 | 07:52:32 PM | 114.3 | 26.5
181102 | 10/11/1998 | 08:22:32 PM | 114.3 | 25.5
181103 | 10/11/1998 | 08:52:32 PM | 114.3 | 25.2
181104 | 10/11/1998 | 09:22:32 PM | 114.3 | 24
181105 | 10/11/1998 | 09:52:32 PM | 114.3 | 23.9
181106 | 10/11/1998 | 10:22:32 PM | 114.3 | 22.8
181107 | 10/11/1998 | 10:52:32 PM | 114.3 | 22.5
181108 | 10/11/1998 | 11:22:32 PM | 114.3 | 22.1
181109 | 10/11/1998 | 11:52:32 PM | 114.3 | 21.1
181110 | 10/12/1998 | 12:22:32 AM | 114.3 | 20.9
138598 | 04/16/1998 | 05:00:53 PM | 139.7 | 21.3
138599 | 04/16/1998 | 05:30:53 PM | 139.7 | 22
138600 | 04/16/1998 | 06:00:53 PM | 139.7 | 22.2
138601 | 04/16/1998 | 06:30:53 PM | 139.7 | 22.3
138602 | 04/16/1998 | 07:00:53 PM | 139.7 | 22.3
138603 | 04/16/1998 | 07:30:53 PM | 139.7 | 21.7
138604 | 04/16/1998 | 08:00:53 PM | 139.7 | 20.9
138605 | 04/16/1998 | 08:30:53 PM | 139.7 | 20.7
138606 | 04/16/1998 | 09:00:53 PM | 139.7 | 19.6
138607 | 04/16/1998 | 09:30:53 PM | 139.7 | 19.3
138608 | 04/16/1998 | 10:00:53 PM | 139.7 | 18.6
138609 | 04/16/1998 | 10:30:53 PM | 139.7 | 17.8
138610 | 04/16/1998 | 11:00:53 PM | 139.7 | 17.6
138611 | 04/16/1998 | 11:30:53 PM | 139.7 | 16.5
138612 | 04/17/1998 | 12:00:53 AM | 139.7 | 16.3
138613 | 04/17/1998 | 12:30:53 AM | 139.7 | 15.9
138614 | 04/17/1998 | 01:00:53 AM | 139.7 | 15.1
138615 | 04/17/1998 | 01:30:53 AM | 139.7 | 14.7
138616 | 04/17/1998 | 02:00:53 AM | 139.7 | 14.6
138617 | 04/17/1998 | 02:30:53 AM | 139.7 | 13.4
138618 | 04/17/1998 | 03:00:53 AM | 139.7 | 13.4
138619 | 04/17/1998 | 03:30:53 AM | 139.7 | 13.2
138620 | 04/17/1998 | 04:00:53 AM | 139.7 | 13.2
138621 | 04/17/1998 | 04:30:53 AM | 139.7 | 12
138622 | 04/17/1998 | 05:00:53 AM | 139.7 | 11.7
138623 | 04/17/1998 | 05:30:53 AM | 139.7 | 11.7
181936 | 10/29/1998 | 03:34:54 AM | 114.3 | 16.3
181937 | 10/29/1998 | 04:04:54 AM | 114.3 | 16.3
181938 | 10/29/1998 | 04:34:54 AM | 114.3 | 16.3
136895 | 04/11/1998 | 11:37:34 AM | 114.3 | 15.3
136896 | 04/11/1998 | 12:07:34 PM | 114.3 | 16.3
136897 | 04/11/1998 | 12:37:34 PM | 114.3 | 17.9
136898 | 04/11/1998 | 01:07:34 PM | 114.3 | 18.6
136899 | 04/11/1998 | 01:37:34 PM | 114.3 | 19.6
136900 | 04/11/1998 | 02:07:34 PM | 114.3 | 20.9
136901 | 04/11/1998 | 02:37:34 PM | 114.3 | 21.2
136902 | 04/11/1998 | 03:07:34 PM | 114.3 | 21
136903 | 04/11/1998 | 03:37:34 PM | 114.3 | 21
136904 | 04/11/1998 | 04:07:34 PM | 114.3 | 20.9
136905 | 04/11/1998 | 04:37:34 PM | 114.3 | 20.9
136906 | 04/11/1998 | 05:07:34 PM | 114.3 | 20.7
136907 | 04/11/1998 | 05:37:34 PM | 114.3 | 19.5
136908 | 04/11/1998 | 06:07:34 PM | 114.3 | 19.3
136909 | 04/11/1998 | 06:37:34 PM | 114.3 | 18.3
136910 | 04/11/1998 | 07:07:34 PM | 114.3 | 17.9
136911 | 04/11/1998 | 07:37:34 PM | 114.3 | 17.3
136912 | 04/11/1998 | 08:07:34 PM | 114.3 | 16.4
136913 | 04/11/1998 | 08:37:34 PM | 114.3 | 16.3
136914 | 04/11/1998 | 09:07:34 PM | 114.3 | 15.8
136915 | 04/11/1998 | 09:37:34 PM | 114.3 | 15.2
136916 | 04/11/1998 | 10:07:34 PM | 114.3 | 14.8
136917 | 04/11/1998 | 10:37:34 PM | 114.3 | 14.8
136918 | 04/11/1998 | 11:07:34 PM | 114.3 | 14.6
136919 | 04/11/1998 | 11:37:34 PM | 114.3 | 13.7
136920 | 04/12/1998 | 12:07:34 AM | 114.3 | 13.3
136921 | 04/12/1998 | 12:37:34 AM | 114.3 | 13.3
136922 | 04/12/1998 | 01:07:34 AM | 114.3 | 13.2
136923 | 04/12/1998 | 01:37:34 AM | 114.3 | 12.5
136924 | 04/12/1998 | 02:07:34 AM | 114.3 | 12.2
136925 | 04/12/1998 | 02:37:34 AM | 114.3 | 11.8
136926 | 04/12/1998 | 03:07:34 AM | 114.3 | 11.8
136927 | 04/12/1998 | 03:37:34 AM | 114.3 | 11.6
136928 | 04/12/1998 | 04:07:34 AM | 114.3 | 10.8
136929 | 04/12/1998 | 04:37:34 AM | 114.3 | 10.6
136930 | 04/12/1998 | 05:07:34 AM | 114.3 | 10.4
136931 | 04/12/1998 | 05:37:34 AM | 114.3 | 10.3
136932 | 04/12/1998 | 06:07:34 AM | 114.3 | 10.2
136933 | 04/12/1998 | 06:37:34 AM | 114.3 | 10.2
136934 | 04/12/1998 | 07:07:34 AM | 114.3 | 10.2
136935 | 04/12/1998 | 07:18:50 AM | 114.3 | 10.1
136936 | 04/12/1998 | 07:48:50 AM | 114.3 | 10.2
136937 | 04/12/1998 | 08:18:50 AM | 114.3 | 10.2
136938 | 04/12/1998 | 08:48:50 AM | 114.3 | 10.2
136939 | 04/12/1998 | 09:18:50 AM | 114.3 | 10.3
136940 | 04/12/1998 | 09:48:50 AM | 114.3 | 11.8
136941 | 04/12/1998 | 10:18:50 AM | 114.3 | 11.9
136942 | 04/12/1998 | 10:48:50 AM | 114.3 | 13.2
136943 | 04/12/1998 | 11:18:50 AM | 114.3 | 14
136944 | 04/12/1998 | 11:48:50 AM | 114.3 | 15
136945 | 04/12/1998 | 12:18:50 PM | 114.3 | 16.3
136946 | 04/12/1998 | 12:48:50 PM | 114.3 | 17.8
136947 | 04/12/1998 | 01:18:50 PM | 114.3 | 18.6
136948 | 04/12/1998 | 01:48:50 PM | 114.3 | 19.4
136949 | 04/12/1998 | 02:18:50 PM | 114.3 | 20.8
136950 | 04/12/1998 | 02:48:50 PM | 114.3 | 21
136951 | 04/12/1998 | 03:18:50 PM | 114.3 | 21.7
136952 | 04/12/1998 | 03:48:50 PM | 114.3 | 22.2
136953 | 04/12/1998 | 04:18:50 PM | 114.3 | 22.2
136954 | 04/12/1998 | 04:48:50 PM | 114.3 | 21.7
136955 | 04/12/1998 | 05:18:50 PM | 114.3 | 21
136956 | 04/12/1998 | 05:48:50 PM | 114.3 | 20.9
136957 | 04/12/1998 | 06:18:50 PM | 114.3 | 20.3
136958 | 04/12/1998 | 06:48:50 PM | 114.3 | 19.4
136959 | 04/12/1998 | 07:18:50 PM | 114.3 | 19.4
136960 | 04/12/1998 | 07:48:50 PM | 114.3 | 18.2
136961 | 04/12/1998 | 08:18:50 PM | 114.3 | 17.9
136962 | 04/12/1998 | 08:48:50 PM | 114.3 | 17.1
136963 | 04/12/1998 | 09:18:50 PM | 114.3 | 16.3
136964 | 04/12/1998 | 09:48:50 PM | 114.3 | 16
136965 | 04/12/1998 | 10:18:50 PM | 114.3 | 15
136966 | 04/12/1998 | 10:48:50 PM | 114.3 | 14.8
136967 | 04/12/1998 | 11:18:50 PM | 114.3 | 14.8
136968 | 04/12/1998 | 11:48:50 PM | 114.3 | 13.8
136969 | 04/13/1998 | 12:18:50 AM | 114.3 | 13.3
136970 | 04/13/1998 | 12:48:50 AM | 114.3 | 13.3
136971 | 04/13/1998 | 01:18:50 AM | 114.3 | 13
136972 | 04/13/1998 | 01:48:50 AM | 114.3 | 12.4
136973 | 04/13/1998 | 02:18:50 AM | 114.3 | 11.8
136974 | 04/13/1998 | 02:48:50 AM | 114.3 | 12
136975 | 04/13/1998 | 03:18:50 AM | 114.3 | 11.8
136976 | 04/13/1998 | 03:48:50 AM | 114.3 | 11.7
136977 | 04/13/1998 | 04:18:50 AM | 114.3 | 11.5
136978 | 04/13/1998 | 04:48:50 AM | 114.3 | 10.7
136979 | 04/13/1998 | 05:18:50 AM | 114.3 | 10.4
136980 | 04/13/1998 | 05:48:50 AM | 114.3 | 10.3
136981 | 04/13/1998 | 06:18:50 AM | 114.3 | 10.2
136982 | 04/13/1998 | 06:48:50 AM | 114.3 | 10.2
136983 | 04/13/1998 | 07:18:50 AM | 114.3 | 10.2
136984 | 04/13/1998 | 07:48:50 AM | 114.3 | 10.2
136985 | 04/13/1998 | 08:15:23 AM | 114.3 | 10.2
136986 | 04/13/1998 | 08:45:23 AM | 114.3 | 10.2
136987 | 04/13/1998 | 09:15:23 AM | 114.3 | 10.2
136988 | 04/13/1998 | 09:45:23 AM | 114.3 | 11.2
136989 | 04/13/1998 | 10:15:23 AM | 114.3 | 11.8
136990 | 04/13/1998 | 10:45:23 AM | 114.3 | 11.9
136991 | 04/13/1998 | 11:15:23 AM | 114.3 | 13
136992 | 04/13/1998 | 11:45:23 AM | 114.3 | 13.3
136993 | 04/13/1998 | 12:15:23 PM | 114.3 | 13.4
136994 | 04/13/1998 | 12:45:23 PM | 114.3 | 13.3
136995 | 04/13/1998 | 01:15:23 PM | 114.3 | 13.9
136996 | 04/13/1998 | 01:45:23 PM | 114.3 | 13.7
136997 | 04/13/1998 | 02:15:23 PM | 114.3 | 13.7
136998 | 04/13/1998 | 02:45:23 PM | 114.3 | 14.1
136999 | 04/13/1998 | 03:15:23 PM | 114.3 | 14.8
137000 | 04/13/1998 | 03:45:23 PM | 114.3 | 15.7
137001 | 04/13/1998 | 04:15:23 PM | 114.3 | 16.2
137002 | 04/13/1998 | 04:45:23 PM | 114.3 | 16.3
137003 | 04/13/1998 | 05:15:23 PM | 114.3 | 16.8
137004 | 04/13/1998 | 05:45:23 PM | 114.3 | 17.4
137005 | 04/13/1998 | 06:15:23 PM | 114.3 | 17.3
137006 | 04/13/1998 | 06:45:23 PM | 114.3 | 17
137007 | 04/13/1998 | 07:15:23 PM | 114.3 | 16.4
137008 | 04/13/1998 | 07:45:23 PM | 114.3 | 16.3
137009 | 04/13/1998 | 08:15:23 PM | 114.3 | 15.7
137010 | 04/13/1998 | 08:45:23 PM | 114.3 | 14.9
137011 | 04/13/1998 | 09:15:23 PM | 114.3 | 14.8
137012 | 04/13/1998 | 09:45:23 PM | 114.3 | 14.1
137013 | 04/13/1998 | 10:15:23 PM | 114.3 | 13.4
137014 | 04/13/1998 | 10:45:23 PM | 114.3 | 13.3
137015 | 04/13/1998 | 11:15:23 PM | 114.3 | 13.3
137016 | 04/13/1998 | 11:45:23 PM | 114.3 | 12.8
137017 | 04/14/1998 | 12:15:23 AM | 114.3 | 12.2
137018 | 04/14/1998 | 12:45:23 AM | 114.3 | 11.9
137019 | 04/14/1998 | 01:15:23 AM | 114.3 | 11.8
137020 | 04/14/1998 | 01:45:23 AM | 114.3 | 11.8
137021 | 04/14/1998 | 02:15:23 AM | 114.3 | 11.7
137022 | 04/14/1998 | 02:45:23 AM | 114.3 | 11.1
137023 | 04/14/1998 | 03:15:23 AM | 114.3 | 10.7
137024 | 04/14/1998 | 03:45:23 AM | 114.3 | 10.3
137025 | 04/14/1998 | 04:15:23 AM | 114.3 | 10.2
137026 | 04/14/1998 | 04:45:23 AM | 114.3 | 10.2
137027 | 04/14/1998 | 05:15:23 AM | 114.3 | 10.2
137028 | 04/14/1998 | 05:45:23 AM | 114.3 | 10.2
137029 | 04/14/1998 | 06:15:23 AM | 114.3 | 10.2
137030 | 04/14/1998 | 06:45:23 AM | 114.3 | 10
137031 | 04/14/1998 | 07:15:23 AM | 114.3 | 10.2
137032 | 04/14/1998 | 07:30:21 AM | 114.3 | 9.7
137033 | 04/14/1998 | 08:00:21 AM | 114.3 | 9.1
137034 | 04/14/1998 | 08:30:21 AM | 114.3 | 8.9
137035 | 04/14/1998 | 09:00:21 AM | 114.3 | 10
137036 | 04/14/1998 | 09:30:21 AM | 114.3 | 10.2
137037 | 04/14/1998 | 10:00:21 AM | 114.3 | 10.8
137038 | 04/14/1998 | 10:30:21 AM | 114.3 | 11.8
137039 | 04/14/1998 | 11:00:21 AM | 114.3 | 13.3
137040 | 04/14/1998 | 11:30:21 AM | 114.3 | 14.3
137041 | 04/14/1998 | 12:00:21 PM | 114.3 | 15.4
137042 | 04/14/1998 | 12:30:21 PM | 114.3 | 16.3
137043 | 04/14/1998 | 01:00:21 PM | 114.3 | 16.4
137044 | 04/14/1998 | 01:30:21 PM | 114.3 | 17.9
137045 | 04/14/1998 | 02:00:21 PM | 114.3 | 18.9
137046 | 04/14/1998 | 02:30:21 PM | 114.3 | 19.4
137047 | 04/14/1998 | 03:00:21 PM | 114.3 | 20.5
137048 | 04/14/1998 | 03:30:21 PM | 114.3 | 20.9
137049 | 04/14/1998 | 04:00:21 PM | 114.3 | 21.9
137050 | 04/14/1998 | 04:30:21 PM | 114.3 | 22.5
137051 | 04/14/1998 | 05:00:21 PM | 114.3 | 22.4
137477 | 04/23/1998 | 11:55:40 AM | 114.3 | 24.5
137478 | 04/23/1998 | 12:25:40 PM | 114.3 | 25.5
137479 | 04/23/1998 | 12:55:40 PM | 114.3 | 25.9
137480 | 04/23/1998 | 01:25:40 PM | 114.3 | 27
137481 | 04/23/1998 | 01:55:40 PM | 114.3 | 27.2
137482 | 04/23/1998 | 02:25:40 PM | 114.3 | 28.3
137483 | 04/23/1998 | 02:55:40 PM | 114.3 | 28.6
137484 | 04/23/1998 | 03:25:40 PM | 114.3 | 29.7
137485 | 04/23/1998 | 03:55:40 PM | 114.3 | 30.1
137486 | 04/23/1998 | 04:25:40 PM | 114.3 | 30.1
137487 | 04/23/1998 | 04:55:40 PM | 114.3 | 30.1
137488 | 04/23/1998 | 05:25:40 PM | 114.3 | 29.9
137489 | 04/23/1998 | 05:55:40 PM | 114.3 | 29.7
137490 | 04/23/1998 | 06:25:40 PM | 114.3 | 29.2
137491 | 04/23/1998 | 06:55:40 PM | 114.3 | 28.6
137492 | 04/23/1998 | 07:25:40 PM | 114.3 | 28.3
137493 | 04/23/1998 | 07:55:40 PM | 114.3 | 27.1
137494 | 04/23/1998 | 08:25:40 PM | 114.3 | 26.5
137495 | 04/23/1998 | 08:55:40 PM | 114.3 | 25.5
137496 | 04/23/1998 | 09:25:40 PM | 114.3 | 24.9
137497 | 04/23/1998 | 09:55:40 PM | 114.3 | 24
139163 | 04/28/1998 | 09:02:12 AM | 139.7 | 17.8
139164 | 04/28/1998 | 09:32:12 AM | 139.7 | 18.4
139165 | 04/28/1998 | 10:02:12 AM | 139.7 | 19.3
139166 | 04/28/1998 | 10:32:12 AM | 139.7 | 19.4
139167 | 04/28/1998 | 11:02:12 AM | 139.7 | 20.8
139168 | 04/28/1998 | 11:32:12 AM | 139.7 | 21.7
135320 | 04/08/1998 | 09:42:00 PM | 88.9 | 16.7
135321 | 04/08/1998 | 10:12:00 PM | 88.9 | 16.2
139171 | 04/28/1998 | 01:02:12 PM | 139.7 | 25
139172 | 04/28/1998 | 01:32:12 PM | 139.7 | 25.6
139173 | 04/28/1998 | 02:02:12 PM | 139.7 | 27
139174 | 04/28/1998 | 02:32:12 PM | 139.7 | 27.9
139175 | 04/28/1998 | 03:02:12 PM | 139.7 | 28.5
139176 | 04/28/1998 | 03:32:12 PM | 139.7 | 29.7
139177 | 04/28/1998 | 04:02:12 PM | 139.7 | 30.1
139178 | 04/28/1998 | 04:32:12 PM | 139.7 | 30.6
139179 | 04/28/1998 | 05:02:12 PM | 139.7 | 31.4
139180 | 04/28/1998 | 05:07:48 PM | 139.7 | 31.6
139181 | 04/28/1998 | 05:37:48 PM | 139.7 | 31.6
139182 | 04/28/1998 | 06:07:48 PM | 139.7 | 31.6
139183 | 04/28/1998 | 06:37:48 PM | 139.7 | 31.6
139184 | 04/28/1998 | 07:07:48 PM | 139.7 | 31.6
139185 | 04/28/1998 | 07:37:48 PM | 139.7 | 31.2
139186 | 04/28/1998 | 08:07:48 PM | 139.7 | 30.3
139187 | 04/28/1998 | 08:37:48 PM | 139.7 | 30.1
139188 | 04/28/1998 | 09:07:48 PM | 139.7 | 29.4
139189 | 04/28/1998 | 09:37:48 PM | 139.7 | 28.5
139190 | 04/28/1998 | 10:07:48 PM | 139.7 | 28.2
139191 | 04/28/1998 | 10:37:48 PM | 139.7 | 27.2
139192 | 04/28/1998 | 11:07:48 PM | 139.7 | 27
139193 | 04/28/1998 | 11:37:48 PM | 139.7 | 26.1
139194 | 04/29/1998 | 12:07:48 AM | 139.7 | 25.5
139195 | 04/29/1998 | 12:37:48 AM | 139.7 | 25.5
139196 | 04/29/1998 | 01:07:48 AM | 139.7 | 24.4
139197 | 04/29/1998 | 01:37:48 AM | 139.7 | 23.9
139198 | 04/29/1998 | 02:07:48 AM | 139.7 | 23.9
139199 | 04/29/1998 | 02:37:48 AM | 139.7 | 22.8
139200 | 04/29/1998 | 03:07:48 AM | 139.7 | 22.4
139201 | 04/29/1998 | 03:37:48 AM | 139.7 | 22.3
139202 | 04/29/1998 | 04:07:48 AM | 139.7 | 22
139203 | 04/29/1998 | 04:37:48 AM | 139.7 | 21.2
139204 | 04/29/1998 | 05:07:48 AM | 139.7 | 20.9
139205 | 04/29/1998 | 05:37:48 AM | 139.7 | 20.8
139206 | 04/29/1998 | 06:07:48 AM | 139.7 | 20.2
139207 | 04/29/1998 | 06:37:48 AM | 139.7 | 19.6
139208 | 04/29/1998 | 07:07:48 AM | 139.7 | 19.3
139209 | 04/29/1998 | 07:37:48 AM | 139.7 | 19.3
139210 | 04/29/1998 | 08:07:48 AM | 139.7 | 19.3
139211 | 04/29/1998 | 08:37:48 AM | 139.7 | 19.3
139212 | 04/29/1998 | 09:07:48 AM | 139.7 | 19.3
139213 | 04/29/1998 | 09:37:48 AM | 139.7 | 19.5
139214 | 04/29/1998 | 10:07:48 AM | 139.7 | 20.6
139215 | 04/29/1998 | 10:37:48 AM | 139.7 | 20.9
139216 | 04/29/1998 | 11:07:48 AM | 139.7 | 22.3
139217 | 04/29/1998 | 11:37:48 AM | 139.7 | 22.9
139218 | 04/29/1998 | 12:07:48 PM | 139.7 | 23.9
139219 | 04/29/1998 | 12:37:48 PM | 139.7 | 25.4
139220 | 04/29/1998 | 01:07:48 PM | 139.7 | 26.2
139221 | 04/29/1998 | 01:37:48 PM | 139.7 | 27.1
139222 | 04/29/1998 | 02:07:48 PM | 139.7 | 28.5
139223 | 04/29/1998 | 02:37:48 PM | 139.7 | 29.5
139224 | 04/29/1998 | 03:07:48 PM | 139.7 | 30.1
139225 | 04/29/1998 | 03:37:48 PM | 139.7 | 31.2
139226 | 04/29/1998 | 04:07:48 PM | 139.7 | 31.6
139227 | 04/29/1998 | 04:37:48 PM | 139.7 | 32.3
139228 | 04/29/1998 | 05:07:48 PM | 139.7 | 33
139229 | 04/29/1998 | 05:37:48 PM | 139.7 | 33.1
139230 | 04/29/1998 | 06:07:48 PM | 139.7 | 33.1
139231 | 04/29/1998 | 06:37:48 PM | 139.7 | 33.1
139232 | 04/29/1998 | 07:07:48 PM | 139.7 | 33.1
139233 | 04/29/1998 | 07:37:48 PM | 139.7 | 33.1
139234 | 04/29/1998 | 08:07:48 PM | 139.7 | 32.6
139235 | 04/29/1998 | 08:37:48 PM | 139.7 | 31.7
139236 | 04/29/1998 | 09:07:48 PM | 139.7 | 31.5
139237 | 04/29/1998 | 09:37:48 PM | 139.7 | 30.5
139238 | 04/29/1998 | 10:07:48 PM | 139.7 | 30.1
139239 | 04/29/1998 | 10:37:48 PM | 139.7 | 29.5
139240 | 04/29/1998 | 11:07:48 PM | 139.7 | 28.5
139241 | 04/29/1998 | 11:37:48 PM | 139.7 | 28.4
139242 | 04/30/1998 | 12:07:48 AM | 139.7 | 27.5
139243 | 04/30/1998 | 12:37:48 AM | 139.7 | 27
139244 | 04/30/1998 | 01:07:48 AM | 139.7 | 26.8
139245 | 04/30/1998 | 01:37:48 AM | 139.7 | 25.9
139246 | 04/30/1998 | 02:07:48 AM | 139.7 | 25.5
139247 | 04/30/1998 | 02:37:48 AM | 139.7 | 25.4
139248 | 04/30/1998 | 03:07:48 AM | 139.7 | 24.7
139249 | 04/30/1998 | 03:37:48 AM | 139.7 | 24
139250 | 04/30/1998 | 04:07:48 AM | 139.7 | 23.9
139251 | 04/30/1998 | 04:37:48 AM | 139.7 | 23.6
139252 | 04/30/1998 | 05:07:48 AM | 139.7 | 22.6
139253 | 04/30/1998 | 05:37:48 AM | 139.7 | 22.4
139254 | 04/30/1998 | 06:07:48 AM | 139.7 | 22.4
139255 | 04/30/1998 | 06:37:48 AM | 139.7 | 22.1
139256 | 04/30/1998 | 07:07:48 AM | 139.7 | 21.6
139257 | 04/30/1998 | 07:37:48 AM | 139.7 | 21.1
139258 | 04/30/1998 | 08:07:48 AM | 139.7 | 20.9
139259 | 04/30/1998 | 08:37:48 AM | 139.7 | 20.9
139260 | 04/30/1998 | 09:07:48 AM | 139.7 | 21.2
139261 | 04/30/1998 | 09:37:48 AM | 139.7 | 21.7
139262 | 04/30/1998 | 10:07:48 AM | 139.7 | 22.4
139263 | 04/30/1998 | 10:22:59 AM | 139.7 | 22.4
139264 | 04/30/1998 | 10:52:59 AM | 139.7 | 23.4
139265 | 04/30/1998 | 11:22:59 AM | 139.7 | 24
139266 | 04/30/1998 | 11:52:59 AM | 139.7 | 25.4
139267 | 04/30/1998 | 12:22:59 PM | 139.7 | 26.1
139268 | 04/30/1998 | 12:52:59 PM | 139.7 | 27
139269 | 04/30/1998 | 01:22:59 PM | 139.7 | 28.4
139270 | 04/30/1998 | 01:52:59 PM | 139.7 | 29
139271 | 04/30/1998 | 02:22:59 PM | 139.7 | 30.1
139272 | 04/30/1998 | 02:52:59 PM | 139.7 | 31.1
139273 | 04/30/1998 | 03:22:59 PM | 139.7 | 31.6
139274 | 04/30/1998 | 03:52:59 PM | 139.7 | 31.8
139275 | 04/30/1998 | 04:22:59 PM | 139.7 | 31.9
139276 | 04/30/1998 | 04:52:59 PM | 139.7 | 31.6
139277 | 04/30/1998 | 05:22:59 PM | 139.7 | 31.5
139278 | 04/30/1998 | 05:52:59 PM | 139.7 | 30.5
139279 | 04/30/1998 | 06:22:59 PM | 139.7 | 30.1
139280 | 04/30/1998 | 06:52:59 PM | 139.7 | 30.1
139281 | 04/30/1998 | 07:22:59 PM | 139.7 | 29.9
139282 | 04/30/1998 | 07:52:59 PM | 139.7 | 29.4
139283 | 04/30/1998 | 08:22:59 PM | 139.7 | 28.7
139284 | 04/30/1998 | 08:52:59 PM | 139.7 | 28.5
139285 | 04/30/1998 | 09:22:59 PM | 139.7 | 28
139286 | 04/30/1998 | 09:52:59 PM | 139.7 | 27.3
139287 | 04/30/1998 | 10:22:59 PM | 139.7 | 27
139288 | 04/30/1998 | 10:52:59 PM | 139.7 | 26.7
139289 | 04/30/1998 | 11:22:59 PM | 139.7 | 25.9
139290 | 04/30/1998 | 11:52:59 PM | 139.7 | 25.5
139291 | 05/01/1998 | 12:22:59 AM | 12.7 | 19.6
139292 | 05/01/1998 | 12:52:59 AM | 12.7 | 19.1
139293 | 05/01/1998 | 01:22:59 AM | 12.7 | 18.2
139294 | 05/01/1998 | 01:52:59 AM | 12.7 | 18.1
139295 | 05/01/1998 | 02:22:59 AM | 12.7 | 17.5
139296 | 05/01/1998 | 02:52:59 AM | 12.7 | 16.6
139297 | 05/01/1998 | 03:22:59 AM | 12.7 | 16.5
139298 | 05/01/1998 | 03:52:59 AM | 12.7 | 15.8
139299 | 05/01/1998 | 04:22:59 AM | 12.7 | 15
139300 | 05/01/1998 | 04:52:59 AM | 12.7 | 15
139301 | 05/01/1998 | 05:22:59 AM | 12.7 | 14.4
139302 | 05/01/1998 | 05:52:59 AM | 12.7 | 13.9
139303 | 05/01/1998 | 06:22:59 AM | 12.7 | 13.7
139304 | 05/01/1998 | 06:52:59 AM | 12.7 | 15
139305 | 05/01/1998 | 07:22:59 AM | 12.7 | 16.6
139306 | 05/01/1998 | 07:52:59 AM | 12.7 | 19.6
139307 | 05/01/1998 | 08:22:59 AM | 12.7 | 22.7
139308 | 05/01/1998 | 08:52:59 AM | 12.7 | 26.5
139309 | 05/01/1998 | 09:22:59 AM | 12.7 | 30.3
139310 | 05/01/1998 | 09:52:59 AM | 12.7 | 33.5
139311 | 05/01/1998 | 10:22:59 AM | 12.7 | 37.3
139312 | 05/01/1998 | 10:52:59 AM | 12.7 | 41
139313 | 05/01/1998 | 10:57:34 AM | 12.7 | 41.1
139314 | 05/01/1998 | 11:27:34 AM | 12.7 | 43.3
139315 | 05/01/1998 | 11:57:34 AM | 12.7 | 45.2
139316 | 05/01/1998 | 12:27:34 PM | 12.7 | 45.9
139317 | 05/01/1998 | 12:57:34 PM | 12.7 | 48
139318 | 05/01/1998 | 01:27:34 PM | 12.7 | 50.1
139319 | 05/01/1998 | 01:57:34 PM | 12.7 | 50.3
139320 | 05/01/1998 | 02:27:34 PM | 12.7 | 50.6
139321 | 05/01/1998 | 02:57:34 PM | 12.7 | 50.3
139322 | 05/01/1998 | 03:27:34 PM | 12.7 | 48.7
139323 | 05/01/1998 | 03:57:34 PM | 12.7 | 47
139324 | 05/01/1998 | 04:27:34 PM | 12.7 | 44.1
139325 | 05/01/1998 | 04:57:34 PM | 12.7 | 42.5
139326 | 05/01/1998 | 05:27:34 PM | 12.7 | 39.5
139327 | 05/01/1998 | 05:57:34 PM | 12.7 | 36.6
139328 | 05/01/1998 | 06:27:34 PM | 12.7 | 33.5
179979 | 10/19/1998 | 12:53:36 PM | 88.9 | 24.4
179980 | 10/19/1998 | 01:23:36 PM | 88.9 | 25.9
179981 | 10/19/1998 | 01:53:36 PM | 88.9 | 27.4
179982 | 10/19/1998 | 02:23:36 PM | 88.9 | 28
179983 | 10/19/1998 | 02:53:36 PM | 88.9 | 29
179984 | 10/19/1998 | 03:23:36 PM | 88.9 | 29
179985 | 10/19/1998 | 03:53:36 PM | 88.9 | 29
179986 | 10/19/1998 | 04:23:36 PM | 88.9 | 28.9
179987 | 10/19/1998 | 04:53:36 PM | 88.9 | 27.8
179988 | 10/19/1998 | 05:23:36 PM | 88.9 | 27.5
179989 | 10/19/1998 | 05:53:36 PM | 88.9 | 25.9
179990 | 10/19/1998 | 06:23:36 PM | 88.9 | 24.4
179991 | 10/19/1998 | 06:53:36 PM | 88.9 | 23
179992 | 10/19/1998 | 07:23:36 PM | 88.9 | 21.9
179993 | 10/19/1998 | 07:53:36 PM | 88.9 | 21.3
179994 | 10/19/1998 | 08:23:36 PM | 88.9 | 19.8
179995 | 10/19/1998 | 08:53:36 PM | 88.9 | 19.1
179996 | 10/19/1998 | 09:23:36 PM | 88.9 | 18.3
179997 | 10/19/1998 | 09:53:36 PM | 88.9 | 17.9
179998 | 10/19/1998 | 10:23:36 PM | 88.9 | 16.8
179999 | 10/19/1998 | 10:53:36 PM | 88.9 | 16.6
180000 | 10/19/1998 | 11:23:36 PM | 88.9 | 15.9
180001 | 10/19/1998 | 11:53:36 PM | 88.9 | 15.3
180002 | 10/20/1998 | 12:23:36 AM | 88.9 | 15.2
180003 | 10/20/1998 | 12:53:36 AM | 88.9 | 14.3
180004 | 10/20/1998 | 01:23:36 AM | 88.9 | 13.7
180005 | 10/20/1998 | 01:53:36 AM | 88.9 | 13.7
180006 | 10/20/1998 | 02:23:36 AM | 88.9 | 13.1
175662 | 09/21/1998 | 09:06:26 PM | 139.7 | 30.5
175663 | 09/21/1998 | 09:36:26 PM | 139.7 | 30.1
179817 | 10/16/1998 | 03:53:36 AM | 88.9 | 13.6
179818 | 10/16/1998 | 04:23:36 AM | 88.9 | 12.9
179819 | 10/16/1998 | 04:53:36 AM | 88.9 | 12.5
179820 | 10/16/1998 | 05:23:36 AM | 88.9 | 12.2
179821 | 10/16/1998 | 05:53:36 AM | 88.9 | 12.2
179822 | 10/16/1998 | 06:23:36 AM | 88.9 | 12.1
179823 | 10/16/1998 | 06:53:36 AM | 88.9 | 11
179824 | 10/16/1998 | 07:23:36 AM | 88.9 | 11.3
179825 | 10/16/1998 | 07:53:36 AM | 88.9 | 10.9
179826 | 10/16/1998 | 08:23:36 AM | 88.9 | 11.5
179827 | 10/16/1998 | 08:53:36 AM | 88.9 | 12.2
179828 | 10/16/1998 | 09:23:36 AM | 88.9 | 13.7
179829 | 10/16/1998 | 09:53:36 AM | 88.9 | 15.2
179830 | 10/16/1998 | 10:23:36 AM | 88.9 | 16.7
179831 | 10/16/1998 | 10:53:36 AM | 88.9 | 18.3
179832 | 10/16/1998 | 11:23:36 AM | 88.9 | 19.8
179833 | 10/16/1998 | 11:53:36 AM | 88.9 | 21.3
179834 | 10/16/1998 | 12:23:36 PM | 88.9 | 22.9
179835 | 10/16/1998 | 12:53:36 PM | 88.9 | 24.4
179836 | 10/16/1998 | 01:23:36 PM | 88.9 | 25.9
179837 | 10/16/1998 | 01:53:36 PM | 88.9 | 27.2
179838 | 10/16/1998 | 02:23:36 PM | 88.9 | 27.5
179839 | 10/16/1998 | 02:53:36 PM | 88.9 | 27.7
179840 | 10/16/1998 | 03:23:36 PM | 88.9 | 27.6
179841 | 10/16/1998 | 03:53:36 PM | 88.9 | 27.7
179842 | 10/16/1998 | 04:23:36 PM | 88.9 | 27.5
179843 | 10/16/1998 | 04:53:36 PM | 88.9 | 27.2
179844 | 10/16/1998 | 05:23:36 PM | 88.9 | 25.9
179845 | 10/16/1998 | 05:53:36 PM | 88.9 | 24.4
179846 | 10/16/1998 | 06:23:36 PM | 88.9 | 22.9
179847 | 10/16/1998 | 06:53:36 PM | 88.9 | 21.4
179848 | 10/16/1998 | 07:23:36 PM | 88.9 | 20.2
179849 | 10/16/1998 | 07:53:36 PM | 88.9 | 19.6
179850 | 10/16/1998 | 08:23:36 PM | 88.9 | 18.3
179851 | 10/16/1998 | 08:53:36 PM | 88.9 | 17.5
179852 | 10/16/1998 | 09:23:36 PM | 88.9 | 16.7
179853 | 10/16/1998 | 09:53:36 PM | 88.9 | 16
179854 | 10/16/1998 | 10:23:36 PM | 88.9 | 15.2
179855 | 10/16/1998 | 10:53:36 PM | 88.9 | 14.7
179856 | 10/16/1998 | 11:23:36 PM | 88.9 | 13.7
179857 | 10/16/1998 | 11:53:36 PM | 88.9 | 13.7
179858 | 10/17/1998 | 12:23:36 AM | 88.9 | 12.8
179859 | 10/17/1998 | 12:53:36 AM | 88.9 | 12.2
179860 | 10/17/1998 | 01:23:36 AM | 88.9 | 12.1
179861 | 10/17/1998 | 01:53:36 AM | 88.9 | 11.7
179862 | 10/17/1998 | 02:23:36 AM | 88.9 | 10.7
179863 | 10/17/1998 | 02:53:36 AM | 88.9 | 10.6
179864 | 10/17/1998 | 03:23:36 AM | 88.9 | 10.2
179865 | 10/17/1998 | 03:53:36 AM | 88.9 | 9.3
179866 | 10/17/1998 | 04:23:36 AM | 88.9 | 9.1
179867 | 10/17/1998 | 04:53:36 AM | 88.9 | 9.1
179868 | 10/17/1998 | 05:23:36 AM | 88.9 | 8.6
179869 | 10/17/1998 | 05:53:36 AM | 88.9 | 8.2
179870 | 10/17/1998 | 06:23:36 AM | 88.9 | 7.9
179871 | 10/17/1998 | 06:53:36 AM | 88.9 | 7.6
179872 | 10/17/1998 | 07:23:36 AM | 88.9 | 7.6
179873 | 10/17/1998 | 07:53:36 AM | 88.9 | 7.5
179874 | 10/17/1998 | 08:23:36 AM | 88.9 | 7.6
179875 | 10/17/1998 | 08:53:36 AM | 88.9 | 9
179876 | 10/17/1998 | 09:23:36 AM | 88.9 | 10.3
179877 | 10/17/1998 | 09:53:36 AM | 88.9 | 12.2
179878 | 10/17/1998 | 10:23:36 AM | 88.9 | 13.7
179879 | 10/17/1998 | 10:53:36 AM | 88.9 | 15.9
179880 | 10/17/1998 | 11:23:36 AM | 88.9 | 18.3
179881 | 10/17/1998 | 11:53:36 AM | 88.9 | 19.8
179882 | 10/17/1998 | 12:23:36 PM | 88.9 | 21.5
179883 | 10/17/1998 | 12:53:36 PM | 88.9 | 23
179884 | 10/17/1998 | 01:23:36 PM | 88.9 | 24.4
179885 | 10/17/1998 | 01:53:36 PM | 88.9 | 25.9
179886 | 10/17/1998 | 02:23:36 PM | 88.9 | 27.1
179887 | 10/17/1998 | 02:53:36 PM | 88.9 | 27.5
179888 | 10/17/1998 | 03:23:36 PM | 88.9 | 27.9
179889 | 10/17/1998 | 03:53:36 PM | 88.9 | 28.3
179890 | 10/17/1998 | 04:23:36 PM | 88.9 | 27.8
179891 | 10/17/1998 | 04:53:36 PM | 88.9 | 27.5
179892 | 10/17/1998 | 05:23:36 PM | 88.9 | 26
179893 | 10/17/1998 | 05:53:36 PM | 88.9 | 24.9
179894 | 10/17/1998 | 06:23:36 PM | 88.9 | 23.6
179895 | 10/17/1998 | 06:53:36 PM | 88.9 | 22.1
179896 | 10/17/1998 | 07:23:36 PM | 88.9 | 21.2
179897 | 10/17/1998 | 07:53:36 PM | 88.9 | 19.8
179898 | 10/17/1998 | 08:23:36 PM | 88.9 | 18.7
179899 | 10/17/1998 | 08:53:36 PM | 88.9 | 18.3
179900 | 10/17/1998 | 09:23:36 PM | 88.9 | 16.9
179901 | 10/17/1998 | 09:53:36 PM | 88.9 | 16.6
179902 | 10/17/1998 | 10:23:36 PM | 88.9 | 15.5
179903 | 10/17/1998 | 10:53:36 PM | 88.9 | 15.2
179904 | 10/17/1998 | 11:23:36 PM | 88.9 | 14.3
179905 | 10/17/1998 | 11:53:36 PM | 88.9 | 13.7
179906 | 10/18/1998 | 12:23:36 AM | 88.9 | 13.7
179907 | 10/18/1998 | 12:53:36 AM | 88.9 | 13.3
179908 | 10/18/1998 | 01:23:36 AM | 88.9 | 12.3
179909 | 10/18/1998 | 01:53:36 AM | 88.9 | 12.2
179910 | 10/18/1998 | 02:23:36 AM | 88.9 | 12.1
179911 | 10/18/1998 | 02:53:36 AM | 88.9 | 11.3
179912 | 10/18/1998 | 03:23:36 AM | 88.9 | 10.6
179913 | 10/18/1998 | 03:53:36 AM | 88.9 | 10.6
179914 | 10/18/1998 | 04:23:36 AM | 88.9 | 10.3
179915 | 10/18/1998 | 04:53:36 AM | 88.9 | 9.1
179916 | 10/18/1998 | 05:23:36 AM | 88.9 | 9.5
179917 | 10/18/1998 | 05:53:36 AM | 88.9 | 9.1
179918 | 10/18/1998 | 06:23:36 AM | 88.9 | 9.1
179919 | 10/18/1998 | 06:53:36 AM | 88.9 | 8.7
179920 | 10/18/1998 | 07:23:36 AM | 88.9 | 8.1
179921 | 10/18/1998 | 07:53:36 AM | 88.9 | 8
179922 | 10/18/1998 | 08:23:36 AM | 88.9 | 8.6
179923 | 10/18/1998 | 08:53:36 AM | 88.9 | 9.1
179924 | 10/18/1998 | 09:23:36 AM | 88.9 | 10.6
179925 | 10/18/1998 | 09:53:36 AM | 88.9 | 12.5
179926 | 10/18/1998 | 10:23:36 AM | 88.9 | 14.8
179927 | 10/18/1998 | 10:53:36 AM | 88.9 | 16.7
179928 | 10/18/1998 | 11:23:36 AM | 88.9 | 18.7
179929 | 10/18/1998 | 11:53:36 AM | 88.9 | 21.1
179930 | 10/18/1998 | 12:23:36 PM | 88.9 | 22.8
179931 | 10/18/1998 | 12:53:36 PM | 88.9 | 24.2
179932 | 10/18/1998 | 01:23:36 PM | 88.9 | 25
179933 | 10/18/1998 | 01:53:36 PM | 88.9 | 25.9
179934 | 10/18/1998 | 02:23:36 PM | 88.9 | 26.6
179935 | 10/18/1998 | 02:53:36 PM | 88.9 | 27.4
179936 | 10/18/1998 | 03:23:36 PM | 88.9 | 27.5
179937 | 10/18/1998 | 03:53:36 PM | 88.9 | 27.5
179938 | 10/18/1998 | 04:23:36 PM | 88.9 | 27.5
179939 | 10/18/1998 | 04:53:36 PM | 88.9 | 27.3
179940 | 10/18/1998 | 05:23:36 PM | 88.9 | 25.9
179941 | 10/18/1998 | 05:53:36 PM | 88.9 | 24.4
179942 | 10/18/1998 | 06:23:36 PM | 88.9 | 23.1
179943 | 10/18/1998 | 06:53:36 PM | 88.9 | 22.1
179944 | 10/18/1998 | 07:23:36 PM | 88.9 | 21.3
179945 | 10/18/1998 | 07:53:36 PM | 88.9 | 19.9
179946 | 10/18/1998 | 08:23:36 PM | 88.9 | 19.4
179947 | 10/18/1998 | 08:53:36 PM | 88.9 | 18.3
179948 | 10/18/1998 | 09:23:36 PM | 88.9 | 17.7
179949 | 10/18/1998 | 09:53:36 PM | 88.9 | 16.7
179950 | 10/18/1998 | 10:23:36 PM | 88.9 | 16.3
179951 | 10/18/1998 | 10:53:36 PM | 88.9 | 15.3
179952 | 10/18/1998 | 11:23:36 PM | 88.9 | 15.2
179953 | 10/18/1998 | 11:53:36 PM | 88.9 | 14.3
179954 | 10/19/1998 | 12:23:36 AM | 88.9 | 13.7
179955 | 10/19/1998 | 12:53:36 AM | 88.9 | 13.6
179956 | 10/19/1998 | 01:23:36 AM | 88.9 | 12.9
179957 | 10/19/1998 | 01:53:36 AM | 88.9 | 12.2
179958 | 10/19/1998 | 02:23:36 AM | 88.9 | 12.2
179959 | 10/19/1998 | 02:53:36 AM | 88.9 | 12
179960 | 10/19/1998 | 03:23:36 AM | 88.9 | 11.2
179961 | 10/19/1998 | 03:53:36 AM | 88.9 | 10.7
179962 | 10/19/1998 | 04:23:36 AM | 88.9 | 10.6
179963 | 10/19/1998 | 04:53:36 AM | 88.9 | 10.6
179964 | 10/19/1998 | 05:23:36 AM | 88.9 | 9.8
179965 | 10/19/1998 | 05:53:36 AM | 88.9 | 9.1
179966 | 10/19/1998 | 06:23:36 AM | 88.9 | 9.2
179967 | 10/19/1998 | 06:53:36 AM | 88.9 | 9.1
179968 | 10/19/1998 | 07:23:36 AM | 88.9 | 9.1
179969 | 10/19/1998 | 07:53:36 AM | 88.9 | 8.4
179970 | 10/19/1998 | 08:23:36 AM | 88.9 | 9.1
179971 | 10/19/1998 | 08:53:36 AM | 88.9 | 10.1
179972 | 10/19/1998 | 09:23:36 AM | 88.9 | 11.7
179973 | 10/19/1998 | 09:53:36 AM | 88.9 | 13.1
179974 | 10/19/1998 | 10:23:36 AM | 88.9 | 15.2
179975 | 10/19/1998 | 10:53:36 AM | 88.9 | 16.8
179976 | 10/19/1998 | 11:23:36 AM | 88.9 | 19
179977 | 10/19/1998 | 11:53:36 AM | 88.9 | 21.3
179978 | 10/19/1998 | 12:23:36 PM | 88.9 | 22.9
134539 | 04/22/1998 | 04:55:40 PM | 38.1 | 34.7
134540 | 04/22/1998 | 05:25:40 PM | 38.1 | 33.3
134541 | 04/22/1998 | 05:55:40 PM | 38.1 | 31.8
134542 | 04/22/1998 | 06:25:40 PM | 38.1 | 31.1
134543 | 04/22/1998 | 06:55:40 PM | 38.1 | 30.3
134544 | 04/22/1998 | 07:25:40 PM | 38.1 | 29.2
134545 | 04/22/1998 | 07:55:40 PM | 38.1 | 27.5
134546 | 04/22/1998 | 08:25:40 PM | 38.1 | 26.7
134547 | 04/22/1998 | 08:55:40 PM | 38.1 | 25.6
134548 | 04/22/1998 | 09:25:40 PM | 38.1 | 24.2
134549 | 04/22/1998 | 09:55:40 PM | 38.1 | 23.9
134550 | 04/22/1998 | 10:25:40 PM | 38.1 | 22.6
134551 | 04/22/1998 | 10:55:40 PM | 38.1 | 22.3
134552 | 04/22/1998 | 11:25:40 PM | 38.1 | 21.2
134553 | 04/22/1998 | 11:55:40 PM | 38.1 | 21
134554 | 04/23/1998 | 12:25:40 AM | 38.1 | 20.3
134555 | 04/23/1998 | 12:55:40 AM | 38.1 | 19.5
134556 | 04/23/1998 | 01:25:40 AM | 38.1 | 19.2
134557 | 04/23/1998 | 01:55:40 AM | 38.1 | 18.1
134558 | 04/23/1998 | 02:25:40 AM | 38.1 | 17.9
134559 | 04/23/1998 | 02:55:40 AM | 38.1 | 17.4
134560 | 04/23/1998 | 03:25:40 AM | 38.1 | 16.5
134561 | 04/23/1998 | 03:55:40 AM | 38.1 | 16.4
134562 | 04/23/1998 | 04:25:40 AM | 38.1 | 15.8
134563 | 04/23/1998 | 04:55:40 AM | 38.1 | 15.1
134564 | 04/23/1998 | 05:25:40 AM | 38.1 | 14.9
134565 | 04/23/1998 | 05:55:40 AM | 38.1 | 14.6
180581 | 10/01/1998 | 12:31:55 AM | 114.3 | 22.4
180582 | 10/01/1998 | 01:01:55 AM | 114.3 | 21.6
134568 | 04/23/1998 | 07:25:40 AM | 38.1 | 14.9
134569 | 04/23/1998 | 07:55:40 AM | 38.1 | 16.4
134570 | 04/23/1998 | 08:25:40 AM | 38.1 | 18.8
134571 | 04/23/1998 | 08:55:40 AM | 38.1 | 21.2
134572 | 04/23/1998 | 09:25:40 AM | 38.1 | 24.1
134573 | 04/23/1998 | 09:55:40 AM | 38.1 | 26.8
134574 | 04/23/1998 | 10:25:40 AM | 38.1 | 28.7
134575 | 04/23/1998 | 10:55:40 AM | 38.1 | 28.8
134576 | 04/23/1998 | 11:25:40 AM | 38.1 | 30.1
134577 | 04/23/1998 | 11:55:40 AM | 38.1 | 31.6
134578 | 04/23/1998 | 12:25:40 PM | 38.1 | 31.8
134579 | 04/23/1998 | 12:55:40 PM | 38.1 | 33.3
134580 | 04/23/1998 | 01:25:40 PM | 38.1 | 34.8
134581 | 04/23/1998 | 01:55:40 PM | 38.1 | 35
134582 | 04/23/1998 | 02:25:40 PM | 38.1 | 36.4
134583 | 04/23/1998 | 02:55:40 PM | 38.1 | 37.8
134584 | 04/23/1998 | 03:25:40 PM | 38.1 | 37.6
134585 | 04/23/1998 | 03:55:40 PM | 38.1 | 35.9
134586 | 04/23/1998 | 04:25:40 PM | 38.1 | 33.3
134587 | 04/23/1998 | 04:55:40 PM | 38.1 | 32.7
134588 | 04/23/1998 | 05:25:40 PM | 38.1 | 31.8
134589 | 04/23/1998 | 05:55:40 PM | 38.1 | 31.4
134590 | 04/23/1998 | 06:25:40 PM | 38.1 | 29.3
134591 | 04/23/1998 | 06:55:40 PM | 38.1 | 27.2
134592 | 04/23/1998 | 07:25:40 PM | 38.1 | 25.3
134593 | 04/23/1998 | 07:55:40 PM | 38.1 | 23.7
134594 | 04/23/1998 | 08:25:40 PM | 38.1 | 21.5
134595 | 04/23/1998 | 08:55:40 PM | 38.1 | 20.7
134596 | 04/23/1998 | 09:25:40 PM | 38.1 | 19.5
134597 | 04/23/1998 | 09:55:40 PM | 38.1 | 18.7
134598 | 04/23/1998 | 10:25:40 PM | 38.1 | 18.1
134599 | 04/23/1998 | 10:55:40 PM | 38.1 | 18
134600 | 04/23/1998 | 11:25:40 PM | 38.1 | 18
134601 | 04/23/1998 | 11:55:40 PM | 38.1 | 18
134602 | 04/24/1998 | 12:25:40 AM | 38.1 | 17
134603 | 04/24/1998 | 12:55:40 AM | 38.1 | 16.5
134604 | 04/24/1998 | 01:25:40 AM | 38.1 | 16.4
134605 | 04/24/1998 | 01:55:40 AM | 38.1 | 16.1
134606 | 04/24/1998 | 02:25:40 AM | 38.1 | 15.1
134607 | 04/24/1998 | 02:55:40 AM | 38.1 | 14.9
134608 | 04/24/1998 | 03:25:40 AM | 38.1 | 14.5
134609 | 04/24/1998 | 03:55:40 AM | 38.1 | 13.7
134610 | 04/24/1998 | 04:25:40 AM | 38.1 | 13.4
134611 | 04/24/1998 | 04:55:40 AM | 38.1 | 13.2
134612 | 04/24/1998 | 05:25:40 AM | 38.1 | 12.3
134613 | 04/24/1998 | 05:55:40 AM | 38.1 | 11.9
134614 | 04/24/1998 | 06:25:40 AM | 38.1 | 11.9
134615 | 04/24/1998 | 06:55:40 AM | 38.1 | 11.9
134616 | 04/24/1998 | 07:25:40 AM | 38.1 | 13.1
134617 | 04/24/1998 | 07:55:40 AM | 38.1 | 14.7
134618 | 04/24/1998 | 08:24:06 AM | 38.1 | 16.4
134619 | 04/24/1998 | 08:54:06 AM | 38.1 | 18.3
134620 | 04/24/1998 | 09:24:06 AM | 38.1 | 21
134621 | 04/24/1998 | 09:54:06 AM | 38.1 | 24
134622 | 04/24/1998 | 10:24:06 AM | 38.1 | 27.1
134623 | 04/24/1998 | 10:54:06 AM | 38.1 | 28.7
134624 | 04/24/1998 | 11:24:06 AM | 38.1 | 33.2
134625 | 04/24/1998 | 11:54:06 AM | 38.1 | 33.9
134626 | 04/24/1998 | 12:24:06 PM | 38.1 | 34.1
134627 | 04/24/1998 | 12:54:06 PM | 38.1 | 36.4
134628 | 04/24/1998 | 01:24:06 PM | 38.1 | 37.9
134629 | 04/24/1998 | 01:54:06 PM | 38.1 | 39.2
134630 | 04/24/1998 | 02:24:06 PM | 38.1 | 39.4
134631 | 04/24/1998 | 02:54:06 PM | 38.1 | 39.4
134632 | 04/24/1998 | 03:24:06 PM | 38.1 | 39.4
134633 | 04/24/1998 | 03:54:06 PM | 38.1 | 38.5
134634 | 04/24/1998 | 04:24:06 PM | 38.1 | 37.9
134635 | 04/24/1998 | 04:54:06 PM | 38.1 | 37.2
134636 | 04/24/1998 | 05:24:06 PM | 38.1 | 35.3
134637 | 04/24/1998 | 05:54:06 PM | 38.1 | 33.3
134638 | 04/24/1998 | 06:24:06 PM | 38.1 | 30.6
134639 | 04/24/1998 | 06:54:06 PM | 38.1 | 28.4
134640 | 04/24/1998 | 07:24:06 PM | 38.1 | 25.7
134641 | 04/24/1998 | 07:54:06 PM | 38.1 | 24.1
134642 | 04/24/1998 | 08:24:06 PM | 38.1 | 22.5
134643 | 04/24/1998 | 08:54:06 PM | 38.1 | 21
134644 | 04/24/1998 | 09:24:06 PM | 38.1 | 19.6
134645 | 04/24/1998 | 09:54:06 PM | 38.1 | 18.7
134646 | 04/24/1998 | 10:24:06 PM | 38.1 | 18
134647 | 04/24/1998 | 10:54:06 PM | 38.1 | 17.8
134648 | 04/24/1998 | 11:24:06 PM | 38.1 | 17.5
134649 | 04/24/1998 | 11:54:06 PM | 38.1 | 16.9
134650 | 04/25/1998 | 12:24:06 AM | 38.1 | 16.8
134651 | 04/25/1998 | 12:54:06 AM | 38.1 | 16.5
134652 | 04/25/1998 | 01:24:06 AM | 38.1 | 16.4
134653 | 04/25/1998 | 01:54:06 AM | 38.1 | 15
134654 | 04/25/1998 | 02:24:06 AM | 38.1 | 14.9
134655 | 04/25/1998 | 02:54:06 AM | 38.1 | 14.9
134656 | 04/25/1998 | 03:24:06 AM | 38.1 | 14.5
134657 | 04/25/1998 | 03:54:06 AM | 38.1 | 13.8
134658 | 04/25/1998 | 04:24:06 AM | 38.1 | 13.5
134659 | 04/25/1998 | 04:54:06 AM | 38.1 | 13.4
134660 | 04/25/1998 | 05:24:06 AM | 38.1 | 13.4
134661 | 04/25/1998 | 05:54:06 AM | 38.1 | 13.4
134662 | 04/25/1998 | 06:24:06 AM | 38.1 | 13.4
134663 | 04/25/1998 | 06:54:06 AM | 38.1 | 13.4
134664 | 04/25/1998 | 07:24:06 AM | 38.1 | 13.5
134665 | 04/25/1998 | 07:54:06 AM | 38.1 | 15.3
134666 | 04/25/1998 | 08:24:06 AM | 38.1 | 17.4
134667 | 04/25/1998 | 08:39:34 AM | 38.1 | 18
134668 | 04/25/1998 | 09:09:34 AM | 38.1 | 21
134669 | 04/25/1998 | 09:39:34 AM | 38.1 | 22.6
134670 | 04/25/1998 | 10:09:34 AM | 38.1 | 24.5
134671 | 04/25/1998 | 10:39:34 AM | 38.1 | 27.2
134672 | 04/25/1998 | 11:09:34 AM | 38.1 | 30.1
134673 | 04/25/1998 | 11:39:34 AM | 38.1 | 31.8
134674 | 04/25/1998 | 12:09:34 PM | 38.1 | 33.5
134675 | 04/25/1998 | 12:39:34 PM | 38.1 | 35
134676 | 04/25/1998 | 01:09:34 PM | 38.1 | 36.7
134677 | 04/25/1998 | 01:39:34 PM | 38.1 | 38.2
134678 | 04/25/1998 | 02:09:34 PM | 38.1 | 39.4
134679 | 04/25/1998 | 02:39:34 PM | 38.1 | 40
134680 | 04/25/1998 | 03:09:34 PM | 38.1 | 40.1
134681 | 04/25/1998 | 03:39:34 PM | 38.1 | 40
134682 | 04/25/1998 | 04:09:34 PM | 38.1 | 39.4
134683 | 04/25/1998 | 04:39:34 PM | 38.1 | 38.4
134684 | 04/25/1998 | 05:09:34 PM | 38.1 | 36.8
134685 | 04/25/1998 | 05:39:34 PM | 38.1 | 34.8
134686 | 04/25/1998 | 06:09:34 PM | 38.1 | 33.3
134687 | 04/25/1998 | 06:39:34 PM | 38.1 | 30.4
134688 | 04/25/1998 | 07:09:34 PM | 38.1 | 28.2
134689 | 04/25/1998 | 07:39:34 PM | 38.1 | 25.6
134690 | 04/25/1998 | 08:09:34 PM | 38.1 | 24.1
134691 | 04/25/1998 | 08:39:34 PM | 38.1 | 22.6
134692 | 04/25/1998 | 09:09:34 PM | 38.1 | 21.2
134693 | 04/25/1998 | 09:39:34 PM | 38.1 | 20.4
134694 | 04/25/1998 | 10:09:34 PM | 38.1 | 19.5
134695 | 04/25/1998 | 10:39:34 PM | 38.1 | 18.1
134696 | 04/25/1998 | 11:09:34 PM | 38.1 | 17.8
134697 | 04/25/1998 | 11:39:34 PM | 38.1 | 16.7
134698 | 04/26/1998 | 12:09:34 AM | 38.1 | 16.4
134699 | 04/26/1998 | 12:39:34 AM | 38.1 | 15.3
134700 | 04/26/1998 | 01:09:34 AM | 38.1 | 14.9
134701 | 04/26/1998 | 01:39:34 AM | 38.1 | 14.4
134702 | 04/26/1998 | 02:09:34 AM | 38.1 | 13.5
134703 | 04/26/1998 | 02:39:34 AM | 38.1 | 13.4
134704 | 04/26/1998 | 03:09:34 AM | 38.1 | 12.8
134705 | 04/26/1998 | 03:39:34 AM | 38.1 | 12.1
134706 | 04/26/1998 | 04:09:34 AM | 38.1 | 11.9
134707 | 04/26/1998 | 04:39:34 AM | 38.1 | 11.8
134708 | 04/26/1998 | 05:09:34 AM | 38.1 | 11.4
134709 | 04/26/1998 | 05:39:34 AM | 38.1 | 10.4
134710 | 04/26/1998 | 06:09:34 AM | 38.1 | 10.3
134711 | 04/26/1998 | 06:39:34 AM | 38.1 | 10.3
134712 | 04/26/1998 | 07:09:34 AM | 38.1 | 10.7
134713 | 04/26/1998 | 07:39:34 AM | 38.1 | 11.9
134714 | 04/26/1998 | 08:09:34 AM | 38.1 | 13.8
134715 | 04/26/1998 | 08:13:08 AM | 38.1 | 14.4
134716 | 04/26/1998 | 08:43:08 AM | 38.1 | 16.5
134717 | 04/26/1998 | 09:13:08 AM | 38.1 | 19.5
134718 | 04/26/1998 | 09:43:08 AM | 38.1 | 22.5
134719 | 04/26/1998 | 10:13:08 AM | 38.1 | 25.4
134720 | 04/26/1998 | 10:43:08 AM | 38.1 | 27.3
134721 | 04/26/1998 | 11:13:08 AM | 38.1 | 30.1
134722 | 04/26/1998 | 11:43:08 AM | 38.1 | 31.8
134723 | 04/26/1998 | 12:13:08 PM | 38.1 | 34.2
134724 | 04/26/1998 | 12:43:08 PM | 38.1 | 36.4
134725 | 04/26/1998 | 01:13:08 PM | 38.1 | 37.9
134726 | 04/26/1998 | 01:43:08 PM | 38.1 | 39.4
134727 | 04/26/1998 | 02:13:08 PM | 38.1 | 41
134728 | 04/26/1998 | 02:43:08 PM | 38.1 | 41
134729 | 04/26/1998 | 03:13:08 PM | 38.1 | 41
135168 | 04/05/1998 | 06:04:08 PM | 88.9 | 18.2
135169 | 04/05/1998 | 06:34:08 PM | 88.9 | 16.9
135170 | 04/05/1998 | 07:04:08 PM | 88.9 | 16.6
135171 | 04/05/1998 | 07:34:08 PM | 88.9 | 15.2
135172 | 04/05/1998 | 08:04:08 PM | 88.9 | 13.8
135173 | 04/05/1998 | 08:34:08 PM | 88.9 | 13.7
135174 | 04/05/1998 | 09:04:08 PM | 88.9 | 13.2
135175 | 04/05/1998 | 09:34:08 PM | 88.9 | 12.2
136874 | 04/11/1998 | 01:30:54 AM | 114.3 | 16.2
136875 | 04/11/1998 | 02:00:54 AM | 114.3 | 15.7
136876 | 04/11/1998 | 02:30:54 AM | 114.3 | 15
136877 | 04/11/1998 | 03:00:54 AM | 114.3 | 14.8
136878 | 04/11/1998 | 03:30:54 AM | 114.3 | 14.8
136879 | 04/11/1998 | 04:00:54 AM | 114.3 | 14.1
136880 | 04/11/1998 | 04:30:54 AM | 114.3 | 13.7
136881 | 04/11/1998 | 05:00:54 AM | 114.3 | 13.3
136882 | 04/11/1998 | 05:30:54 AM | 114.3 | 13.3
136883 | 04/11/1998 | 06:00:54 AM | 114.3 | 13.3
136884 | 04/11/1998 | 06:30:54 AM | 114.3 | 13.1
136885 | 04/11/1998 | 07:00:54 AM | 114.3 | 12.9
136886 | 04/11/1998 | 07:07:34 AM | 114.3 | 12.6
136887 | 04/11/1998 | 07:37:34 AM | 114.3 | 12.5
136888 | 04/11/1998 | 08:07:34 AM | 114.3 | 12.6
136889 | 04/11/1998 | 08:37:34 AM | 114.3 | 12.4
136890 | 04/11/1998 | 09:07:34 AM | 114.3 | 13
136891 | 04/11/1998 | 09:37:34 AM | 114.3 | 13.3
136892 | 04/11/1998 | 10:07:34 AM | 114.3 | 13.3
132765 | 04/16/1998 | 01:00:21 AM | 12.7 | 7.4
132766 | 04/16/1998 | 01:30:21 AM | 12.7 | 6.1
137081 | 04/15/1998 | 08:00:21 AM | 114.3 | 8.4
138747 | 04/19/1998 | 06:55:11 PM | 139.7 | 28.6
138748 | 04/19/1998 | 07:25:11 PM | 139.7 | 28.5
138749 | 04/19/1998 | 07:55:11 PM | 139.7 | 28.4
138750 | 04/19/1998 | 08:25:11 PM | 139.7 | 27.3
138751 | 04/19/1998 | 08:55:11 PM | 139.7 | 27
138752 | 04/19/1998 | 09:25:11 PM | 139.7 | 26.4
138753 | 04/19/1998 | 09:55:11 PM | 139.7 | 25.5
138754 | 04/19/1998 | 10:25:11 PM | 139.7 | 25.4
138755 | 04/19/1998 | 10:55:11 PM | 139.7 | 24.4
138756 | 04/19/1998 | 11:25:11 PM | 139.7 | 23.9
138757 | 04/19/1998 | 11:55:11 PM | 139.7 | 23.5
138758 | 04/20/1998 | 12:25:11 AM | 139.7 | 22.5
138759 | 04/20/1998 | 12:55:11 AM | 139.7 | 22.4
138760 | 04/20/1998 | 01:25:11 AM | 139.7 | 22
138761 | 04/20/1998 | 01:55:11 AM | 139.7 | 21.2
138762 | 04/20/1998 | 02:25:11 AM | 139.7 | 20.9
138763 | 04/20/1998 | 02:55:11 AM | 139.7 | 20.6
138764 | 04/20/1998 | 03:25:11 AM | 139.7 | 19.8
138765 | 04/20/1998 | 03:55:11 AM | 139.7 | 19.3
138766 | 04/20/1998 | 04:25:11 AM | 139.7 | 19.3
138767 | 04/20/1998 | 04:55:11 AM | 139.7 | 18.9
138768 | 04/20/1998 | 05:25:11 AM | 139.7 | 18.2
138769 | 04/20/1998 | 05:55:11 AM | 139.7 | 17.8
138770 | 04/20/1998 | 06:25:11 AM | 139.7 | 17.8
138771 | 04/20/1998 | 06:55:11 AM | 139.7 | 17.5
138772 | 04/20/1998 | 07:25:11 AM | 139.7 | 16.8
138773 | 04/20/1998 | 07:55:11 AM | 139.7 | 16.4
138774 | 04/20/1998 | 08:25:11 AM | 139.7 | 16.4
138775 | 04/20/1998 | 08:28:19 AM | 139.7 | 16.4
138776 | 04/20/1998 | 08:58:19 AM | 139.7 | 16.6
138777 | 04/20/1998 | 09:28:19 AM | 139.7 | 17.2
138778 | 04/20/1998 | 09:58:19 AM | 139.7 | 17.8
138779 | 04/20/1998 | 10:28:19 AM | 139.7 | 18.1
138780 | 04/20/1998 | 10:58:19 AM | 139.7 | 19.3
138781 | 04/20/1998 | 11:28:19 AM | 139.7 | 19.9
138782 | 04/20/1998 | 11:58:19 AM | 139.7 | 20.9
138783 | 04/20/1998 | 12:28:19 PM | 139.7 | 22.2
138784 | 04/20/1998 | 12:58:19 PM | 139.7 | 23.1
138785 | 04/20/1998 | 01:28:19 PM | 139.7 | 24
138786 | 04/20/1998 | 01:58:19 PM | 139.7 | 25.5
138787 | 04/20/1998 | 02:28:19 PM | 139.7 | 26.1
138788 | 04/20/1998 | 02:58:19 PM | 139.7 | 27.1
138789 | 04/20/1998 | 03:28:19 PM | 139.7 | 28
138790 | 04/20/1998 | 03:58:19 PM | 139.7 | 28.5
138791 | 04/20/1998 | 04:28:19 PM | 139.7 | 29.1
138792 | 04/20/1998 | 04:58:19 PM | 139.7 | 29.8
138793 | 04/20/1998 | 05:28:19 PM | 139.7 | 30.1
138794 | 04/20/1998 | 05:58:19 PM | 139.7 | 30.1
138795 | 04/20/1998 | 06:28:19 PM | 139.7 | 30.1
138796 | 04/20/1998 | 06:58:19 PM | 139.7 | 30.1
138797 | 04/20/1998 | 07:28:19 PM | 139.7 | 30
138798 | 04/20/1998 | 07:58:19 PM | 139.7 | 29.4
138799 | 04/20/1998 | 08:28:19 PM | 139.7 | 28.6
138800 | 04/20/1998 | 08:58:19 PM | 139.7 | 28.3
138801 | 04/20/1998 | 09:28:19 PM | 139.7 | 27.4
138802 | 04/20/1998 | 09:58:19 PM | 139.7 | 27
138803 | 04/20/1998 | 10:28:19 PM | 139.7 | 26.4
138804 | 04/20/1998 | 10:58:19 PM | 139.7 | 25.5
138805 | 04/20/1998 | 11:28:19 PM | 139.7 | 25.4
138806 | 04/20/1998 | 11:58:19 PM | 139.7 | 24.7
138807 | 04/21/1998 | 12:28:19 AM | 139.7 | 24
138808 | 04/21/1998 | 12:58:19 AM | 139.7 | 23.9
138809 | 04/21/1998 | 01:28:19 AM | 139.7 | 23.1
138810 | 04/21/1998 | 01:58:19 AM | 139.7 | 22.4
138811 | 04/21/1998 | 02:28:19 AM | 139.7 | 22.3
138812 | 04/21/1998 | 02:58:19 AM | 139.7 | 21.9
138813 | 04/21/1998 | 03:28:19 AM | 139.7 | 21
138814 | 04/21/1998 | 03:58:19 AM | 139.7 | 20.9
138815 | 04/21/1998 | 04:28:19 AM | 139.7 | 20.6
138816 | 04/21/1998 | 04:58:19 AM | 139.7 | 19.9
138817 | 04/21/1998 | 05:28:19 AM | 139.7 | 19.4
138818 | 04/21/1998 | 05:58:19 AM | 139.7 | 19.3
138819 | 04/21/1998 | 06:28:19 AM | 139.7 | 19.2
138820 | 04/21/1998 | 06:58:19 AM | 139.7 | 18.5
138821 | 04/21/1998 | 07:28:19 AM | 139.7 | 18
138822 | 04/21/1998 | 07:58:19 AM | 139.7 | 17.8
138823 | 04/21/1998 | 08:05:37 AM | 139.7 | 17.8
138824 | 04/21/1998 | 08:35:37 AM | 139.7 | 17.8
138825 | 04/21/1998 | 09:05:37 AM | 139.7 | 18
138826 | 04/21/1998 | 09:35:37 AM | 139.7 | 18.7
138827 | 04/21/1998 | 10:05:37 AM | 139.7 | 19.3
138828 | 04/21/1998 | 10:35:37 AM | 139.7 | 19.7
138829 | 04/21/1998 | 11:05:37 AM | 139.7 | 20.9
138830 | 04/21/1998 | 11:35:37 AM | 139.7 | 22
138831 | 04/21/1998 | 12:05:37 PM | 139.7 | 22.5
138832 | 04/21/1998 | 12:35:37 PM | 139.7 | 23.9
138833 | 04/21/1998 | 01:05:37 PM | 139.7 | 25.2
138834 | 04/21/1998 | 01:35:37 PM | 139.7 | 25.8
138835 | 04/21/1998 | 02:05:37 PM | 139.7 | 27
138836 | 04/21/1998 | 02:35:37 PM | 139.7 | 28.3
138837 | 04/21/1998 | 03:05:37 PM | 139.7 | 28.9
138838 | 04/21/1998 | 03:35:37 PM | 139.7 | 30.1
138839 | 04/21/1998 | 04:05:37 PM | 139.7 | 30.5
138840 | 04/21/1998 | 04:35:37 PM | 139.7 | 31.6
138841 | 04/21/1998 | 05:05:37 PM | 139.7 | 31.6
138842 | 04/21/1998 | 05:35:37 PM | 139.7 | 31.7
138843 | 04/21/1998 | 06:05:37 PM | 139.7 | 31.8
138844 | 04/21/1998 | 06:35:37 PM | 139.7 | 31.8
138845 | 04/21/1998 | 07:05:37 PM | 139.7 | 31.6
138846 | 04/21/1998 | 07:35:37 PM | 139.7 | 31.6
138847 | 04/21/1998 | 08:05:37 PM | 139.7 | 31.3
138848 | 04/21/1998 | 08:35:37 PM | 139.7 | 30.1
138849 | 04/21/1998 | 09:05:37 PM | 139.7 | 30
138850 | 04/21/1998 | 09:35:37 PM | 139.7 | 29.1
138851 | 04/21/1998 | 10:05:37 PM | 139.7 | 28.5
138852 | 04/21/1998 | 10:35:37 PM | 139.7 | 28
138853 | 04/21/1998 | 11:05:37 PM | 139.7 | 27.1
138854 | 04/21/1998 | 11:35:37 PM | 139.7 | 27
138855 | 04/22/1998 | 12:05:37 AM | 139.7 | 26.2
138856 | 04/22/1998 | 12:35:37 AM | 139.7 | 25.5
138857 | 04/22/1998 | 01:05:37 AM | 139.7 | 25.5
138858 | 04/22/1998 | 01:35:37 AM | 139.7 | 25
138859 | 04/22/1998 | 02:05:37 AM | 139.7 | 24.1
138860 | 04/22/1998 | 02:35:37 AM | 139.7 | 23.9
138861 | 04/22/1998 | 03:05:37 AM | 139.7 | 23.9
138862 | 04/22/1998 | 03:35:37 AM | 139.7 | 23.2
138863 | 04/22/1998 | 04:05:37 AM | 139.7 | 22.5
138864 | 04/22/1998 | 04:35:37 AM | 139.7 | 22.4
138865 | 04/22/1998 | 05:05:37 AM | 139.7 | 22.2
138866 | 04/22/1998 | 05:35:37 AM | 139.7 | 21.8
138867 | 04/22/1998 | 06:05:37 AM | 139.7 | 21
138868 | 04/22/1998 | 06:35:37 AM | 139.7 | 20.9
138869 | 04/22/1998 | 07:05:37 AM | 139.7 | 20.9
138870 | 04/22/1998 | 07:35:37 AM | 139.7 | 20.4
138871 | 04/22/1998 | 08:05:37 AM | 139.7 | 20.1
138872 | 04/22/1998 | 08:35:37 AM | 139.7 | 20
138873 | 04/22/1998 | 09:05:37 AM | 139.7 | 20.1
138874 | 04/22/1998 | 09:35:37 AM | 139.7 | 20.7
138875 | 04/22/1998 | 10:05:37 AM | 139.7 | 20.9
138876 | 04/22/1998 | 10:35:37 AM | 139.7 | 21.2
138877 | 04/22/1998 | 10:55:40 AM | 139.7 | 21.9
138878 | 04/22/1998 | 11:25:40 AM | 139.7 | 22.4
138879 | 04/22/1998 | 11:55:40 AM | 139.7 | 23.5
138880 | 04/22/1998 | 12:25:40 PM | 139.7 | 23.9
138881 | 04/22/1998 | 12:55:40 PM | 139.7 | 24.7
138882 | 04/22/1998 | 01:25:40 PM | 139.7 | 25.5
138883 | 04/22/1998 | 01:55:40 PM | 139.7 | 26
138884 | 04/22/1998 | 02:25:40 PM | 139.7 | 26.5
138885 | 04/22/1998 | 02:55:40 PM | 139.7 | 26.8
138886 | 04/22/1998 | 03:25:40 PM | 139.7 | 26.8
138887 | 04/22/1998 | 03:55:40 PM | 139.7 | 27
138888 | 04/22/1998 | 04:25:40 PM | 139.7 | 27
138889 | 04/22/1998 | 04:55:40 PM | 139.7 | 27.2
138890 | 04/22/1998 | 05:25:40 PM | 139.7 | 27.6
138891 | 04/22/1998 | 05:55:40 PM | 139.7 | 27.7
138892 | 04/22/1998 | 06:25:40 PM | 139.7 | 27.5
138893 | 04/22/1998 | 06:55:40 PM | 139.7 | 27.2
138894 | 04/22/1998 | 07:25:40 PM | 139.7 | 27
138895 | 04/22/1998 | 07:55:40 PM | 139.7 | 27
138896 | 04/22/1998 | 08:25:40 PM | 139.7 | 27
138897 | 04/22/1998 | 08:55:40 PM | 139.7 | 26.3
138898 | 04/22/1998 | 09:25:40 PM | 139.7 | 25.6
138899 | 04/22/1998 | 09:55:40 PM | 139.7 | 25.5
138900 | 04/22/1998 | 10:25:40 PM | 139.7 | 25.4
138901 | 04/22/1998 | 10:55:40 PM | 139.7 | 24.7
138902 | 04/22/1998 | 11:25:40 PM | 139.7 | 24
139329 | 05/01/1998 | 06:57:34 PM | 12.7 | 30.8
139330 | 05/01/1998 | 07:27:34 PM | 12.7 | 28.3
139331 | 05/01/1998 | 07:57:34 PM | 12.7 | 25.8
139332 | 05/01/1998 | 08:27:34 PM | 12.7 | 24.2
139333 | 05/01/1998 | 08:57:34 PM | 12.7 | 23
139334 | 05/01/1998 | 09:27:34 PM | 12.7 | 22.4
139335 | 05/01/1998 | 09:57:34 PM | 12.7 | 21.1
139336 | 05/01/1998 | 10:27:34 PM | 12.7 | 20.7
139337 | 05/01/1998 | 10:57:34 PM | 12.7 | 19.7
139338 | 05/01/1998 | 11:27:34 PM | 12.7 | 19.6
139339 | 05/01/1998 | 11:57:34 PM | 12.7 | 19.2
139340 | 05/02/1998 | 12:27:34 AM | 12.7 | 18.2
139341 | 05/02/1998 | 12:57:34 AM | 12.7 | 18.1
139342 | 05/02/1998 | 01:27:34 AM | 12.7 | 17.9
139343 | 05/02/1998 | 01:57:34 AM | 12.7 | 17.3
139344 | 05/02/1998 | 02:27:34 AM | 12.7 | 16.5
139345 | 05/02/1998 | 02:57:34 AM | 12.7 | 16.2
139346 | 05/02/1998 | 03:27:34 AM | 12.7 | 15.4
139347 | 05/02/1998 | 03:57:34 AM | 12.7 | 15
139348 | 05/02/1998 | 04:27:34 AM | 12.7 | 15
139349 | 05/02/1998 | 04:57:34 AM | 12.7 | 14.2
139350 | 05/02/1998 | 05:27:34 AM | 12.7 | 13.6
139351 | 05/02/1998 | 05:57:34 AM | 12.7 | 13.5
139352 | 05/02/1998 | 06:27:34 AM | 12.7 | 13.5
139353 | 05/02/1998 | 06:57:34 AM | 12.7 | 15
139354 | 05/02/1998 | 07:27:34 AM | 12.7 | 17.5
139355 | 05/02/1998 | 07:57:34 AM | 12.7 | 21.1
139356 | 05/02/1998 | 08:27:34 AM | 12.7 | 24.1
137200 | 04/17/1998 | 06:37:19 PM | 114.3 | 28.2
137201 | 04/17/1998 | 07:07:19 PM | 114.3 | 27.1
139359 | 05/02/1998 | 09:57:34 AM | 12.7 | 34.9
139360 | 05/02/1998 | 10:27:34 AM | 12.7 | 36.9
139361 | 05/02/1998 | 10:57:34 AM | 12.7 | 41.1
139362 | 05/02/1998 | 11:27:34 AM | 12.7 | 44.5
139363 | 05/02/1998 | 11:57:34 AM | 12.7 | 45.2
139364 | 05/02/1998 | 12:27:34 PM | 12.7 | 38.1
139365 | 05/02/1998 | 12:57:34 PM | 12.7 | 36.5
139366 | 05/02/1998 | 01:27:34 PM | 12.7 | 39.7
139367 | 05/02/1998 | 01:57:34 PM | 12.7 | 37.7
139368 | 05/02/1998 | 02:27:34 PM | 12.7 | 35
139369 | 05/02/1998 | 02:57:34 PM | 12.7 | 39.5
139370 | 05/02/1998 | 03:27:34 PM | 12.7 | 42.6
139371 | 05/02/1998 | 03:57:34 PM | 12.7 | 36.8
139372 | 05/02/1998 | 04:27:34 PM | 12.7 | 30.3
133463 | 04/30/1998 | 10:22:59 AM | 12.7 | 38
133464 | 04/30/1998 | 10:52:59 AM | 12.7 | 41.1
133465 | 04/30/1998 | 11:22:59 AM | 12.7 | 44.1
133466 | 04/30/1998 | 11:52:59 AM | 12.7 | 45.7
133467 | 04/30/1998 | 12:22:59 PM | 12.7 | 48.2
133468 | 04/30/1998 | 12:52:59 PM | 12.7 | 49.8
133469 | 04/30/1998 | 01:22:59 PM | 12.7 | 50.3
133470 | 04/30/1998 | 01:52:59 PM | 12.7 | 51.8
133471 | 04/30/1998 | 02:22:59 PM | 12.7 | 51.8
133472 | 04/30/1998 | 02:52:59 PM | 12.7 | 47.2
133473 | 04/30/1998 | 03:22:59 PM | 12.7 | 42.9
133474 | 04/30/1998 | 03:52:59 PM | 12.7 | 38.3
133475 | 04/30/1998 | 04:22:59 PM | 12.7 | 31.9
133476 | 04/30/1998 | 04:52:59 PM | 12.7 | 30.2
133477 | 04/30/1998 | 05:22:59 PM | 12.7 | 31.9
133478 | 04/30/1998 | 05:52:59 PM | 12.7 | 33.4
133479 | 04/30/1998 | 06:22:59 PM | 12.7 | 31.9
133480 | 04/30/1998 | 06:52:59 PM | 12.7 | 30.2
133481 | 04/30/1998 | 07:22:59 PM | 12.7 | 28.7
133482 | 04/30/1998 | 07:52:59 PM | 12.7 | 27.2
133483 | 04/30/1998 | 08:22:59 PM | 12.7 | 25.7
133484 | 04/30/1998 | 08:52:59 PM | 12.7 | 24.4
133485 | 04/30/1998 | 09:22:59 PM | 12.7 | 24
133486 | 04/30/1998 | 09:52:59 PM | 12.7 | 22.7
133487 | 04/30/1998 | 10:22:59 PM | 12.7 | 22.2
133488 | 04/30/1998 | 10:52:59 PM | 12.7 | 21.2
133489 | 04/30/1998 | 11:22:59 PM | 12.7 | 21.1
133490 | 04/30/1998 | 11:52:59 PM | 12.7 | 20.5
133491 | 04/01/1998 | 12:23:50 AM | 38.1 | 4.2
133492 | 04/01/1998 | 12:53:50 AM | 38.1 | 4.2
133493 | 04/01/1998 | 01:23:50 AM | 38.1 | 4.2
133494 | 04/01/1998 | 01:53:50 AM | 38.1 | 4.2
133495 | 04/01/1998 | 02:23:50 AM | 38.1 | 4.2
133496 | 04/01/1998 | 02:53:50 AM | 38.1 | 4.2
133497 | 04/01/1998 | 03:23:50 AM | 38.1 | 4.2
133498 | 04/01/1998 | 03:53:50 AM | 38.1 | 4.2
133499 | 04/01/1998 | 04:23:50 AM | 38.1 | 4.1
133500 | 04/01/1998 | 04:53:50 AM | 38.1 | 4.1
133501 | 04/01/1998 | 05:23:50 AM | 38.1 | 4.1
133502 | 04/01/1998 | 05:53:50 AM | 38.1 | 4
133503 | 04/01/1998 | 06:23:50 AM | 38.1 | 3.9
133504 | 04/01/1998 | 06:53:50 AM | 38.1 | 4
133505 | 04/01/1998 | 07:23:50 AM | 38.1 | 4
133506 | 04/01/1998 | 07:53:50 AM | 38.1 | 4.2
133507 | 04/01/1998 | 08:23:50 AM | 38.1 | 5.7
133508 | 04/01/1998 | 08:28:40 AM | 38.1 | 5.7
133509 | 04/01/1998 | 08:58:40 AM | 38.1 | 5.6
133510 | 04/01/1998 | 09:28:40 AM | 38.1 | 8.2
133511 | 04/01/1998 | 09:58:40 AM | 38.1 | 11.9
133512 | 04/01/1998 | 10:28:40 AM | 38.1 | 15.1
133513 | 04/01/1998 | 10:58:40 AM | 38.1 | 18.1
133514 | 04/01/1998 | 11:28:40 AM | 38.1 | 19.5
133515 | 04/01/1998 | 11:58:40 AM | 38.1 | 21
133516 | 04/01/1998 | 12:28:40 PM | 38.1 | 21
133517 | 04/01/1998 | 12:58:40 PM | 38.1 | 22.1
133518 | 04/01/1998 | 01:28:40 PM | 38.1 | 22.6
133519 | 04/01/1998 | 01:58:40 PM | 38.1 | 25.2
133520 | 04/01/1998 | 02:28:40 PM | 38.1 | 27.3
133521 | 04/01/1998 | 02:58:40 PM | 38.1 | 26.7
133522 | 04/01/1998 | 03:28:40 PM | 38.1 | 25.7
133523 | 04/01/1998 | 03:58:40 PM | 38.1 | 24.1
133524 | 04/01/1998 | 04:28:40 PM | 38.1 | 21.1
133525 | 04/01/1998 | 04:58:40 PM | 38.1 | 18
133526 | 04/01/1998 | 05:28:40 PM | 38.1 | 17.9
133527 | 04/01/1998 | 05:58:40 PM | 38.1 | 16.4
133528 | 04/01/1998 | 06:28:40 PM | 38.1 | 15.4
133529 | 04/01/1998 | 06:58:40 PM | 38.1 | 14.9
133530 | 04/01/1998 | 07:28:40 PM | 38.1 | 14.4
133531 | 04/01/1998 | 07:58:40 PM | 38.1 | 13.4
133532 | 04/01/1998 | 08:28:40 PM | 38.1 | 12
133533 | 04/01/1998 | 08:58:40 PM | 38.1 | 11.8
133534 | 04/01/1998 | 09:28:40 PM | 38.1 | 10.7
133535 | 04/01/1998 | 09:58:40 PM | 38.1 | 10.3
133536 | 04/01/1998 | 10:28:40 PM | 38.1 | 9
133537 | 04/01/1998 | 10:58:40 PM | 38.1 | 8.8
133538 | 04/01/1998 | 11:28:40 PM | 38.1 | 8.6
133539 | 04/01/1998 | 11:58:40 PM | 38.1 | 8.2
133540 | 04/02/1998 | 12:28:40 AM | 38.1 | 7.3
133541 | 04/02/1998 | 12:58:40 AM | 38.1 | 7.2
133542 | 04/02/1998 | 01:28:40 AM | 38.1 | 7.3
133543 | 04/02/1998 | 01:58:40 AM | 38.1 | 6.7
133544 | 04/02/1998 | 02:28:40 AM | 38.1 | 5.7
133545 | 04/02/1998 | 02:58:40 AM | 38.1 | 5.7
133546 | 04/02/1998 | 03:28:40 AM | 38.1 | 5.6
133547 | 04/02/1998 | 03:58:40 AM | 38.1 | 5.2
133548 | 04/02/1998 | 04:28:40 AM | 38.1 | 4.9
133549 | 04/02/1998 | 04:58:40 AM | 38.1 | 4.2
133550 | 04/02/1998 | 05:28:40 AM | 38.1 | 4.2
133551 | 04/02/1998 | 05:58:40 AM | 38.1 | 4.2
133552 | 04/02/1998 | 06:28:40 AM | 38.1 | 4.2
133553 | 04/02/1998 | 06:58:40 AM | 38.1 | 5.7
133554 | 04/02/1998 | 07:28:40 AM | 38.1 | 7.3
133555 | 04/02/1998 | 07:58:40 AM | 38.1 | 9.7
133556 | 04/02/1998 | 08:28:40 AM | 38.1 | 12.4
133557 | 04/02/1998 | 08:58:40 AM | 38.1 | 15.3
133558 | 04/02/1998 | 09:28:40 AM | 38.1 | 18.1
133559 | 04/02/1998 | 09:58:40 AM | 38.1 | 21.2
133560 | 04/02/1998 | 10:28:40 AM | 38.1 | 22.7
133561 | 04/02/1998 | 10:58:40 AM | 38.1 | 22.6
133562 | 04/02/1998 | 11:28:40 AM | 38.1 | 22.9
133563 | 04/02/1998 | 11:58:40 AM | 38.1 | 25.6
133564 | 04/02/1998 | 12:28:40 PM | 38.1 | 27.8
133565 | 04/02/1998 | 12:58:40 PM | 38.1 | 27.3
133566 | 04/02/1998 | 01:28:40 PM | 38.1 | 26.9
133567 | 04/02/1998 | 01:58:40 PM | 38.1 | 25.3
133568 | 04/02/1998 | 02:28:40 PM | 38.1 | 25.7
133569 | 04/02/1998 | 02:58:40 PM | 38.1 | 25.6
133570 | 04/02/1998 | 03:28:40 PM | 38.1 | 25.6
133571 | 04/02/1998 | 03:58:40 PM | 38.1 | 24.1
133572 | 04/02/1998 | 04:28:40 PM | 38.1 | 23.5
133573 | 04/02/1998 | 04:58:40 PM | 38.1 | 22.4
133574 | 04/02/1998 | 05:28:40 PM | 38.1 | 20.7
133575 | 04/02/1998 | 05:58:40 PM | 38.1 | 19.1
133576 | 04/02/1998 | 06:28:40 PM | 38.1 | 17.9
133577 | 04/02/1998 | 06:58:40 PM | 38.1 | 16.4
133578 | 04/02/1998 | 07:28:40 PM | 38.1 | 16
133579 | 04/02/1998 | 07:58:40 PM | 38.1 | 15
133580 | 04/02/1998 | 08:28:40 PM | 38.1 | 14.9
133581 | 04/02/1998 | 08:58:40 PM | 38.1 | 14.6
133582 | 04/02/1998 | 09:28:40 PM | 38.1 | 13.7
133583 | 04/02/1998 | 09:58:40 PM | 38.1 | 13.4
133584 | 04/02/1998 | 10:28:40 PM | 38.1 | 13.4
133585 | 04/02/1998 | 10:58:40 PM | 38.1 | 13.4
133586 | 04/02/1998 | 11:28:40 PM | 38.1 | 13
133587 | 04/02/1998 | 11:58:40 PM | 38.1 | 12.2
133588 | 04/03/1998 | 12:28:40 AM | 38.1 | 11.9
133589 | 04/03/1998 | 12:58:40 AM | 38.1 | 11.9
133590 | 04/03/1998 | 01:28:40 AM | 38.1 | 11.9
133591 | 04/03/1998 | 01:58:40 AM | 38.1 | 11.9
133592 | 04/03/1998 | 02:28:40 AM | 38.1 | 11.8
133593 | 04/03/1998 | 02:58:40 AM | 38.1 | 11.1
133594 | 04/03/1998 | 03:28:40 AM | 38.1 | 10.4
133595 | 04/03/1998 | 03:58:40 AM | 38.1 | 10.3
133596 | 04/03/1998 | 04:28:40 AM | 38.1 | 9.8
133597 | 04/03/1998 | 04:58:40 AM | 38.1 | 9.1
133598 | 04/03/1998 | 05:28:40 AM | 38.1 | 8.8
133599 | 04/03/1998 | 05:58:40 AM | 38.1 | 8.7
133600 | 04/03/1998 | 06:28:40 AM | 38.1 | 8.8
133601 | 04/03/1998 | 06:58:40 AM | 38.1 | 9.7
133602 | 04/03/1998 | 07:19:09 AM | 38.1 | 10.3
133603 | 04/03/1998 | 07:49:09 AM | 38.1 | 11.9
133604 | 04/03/1998 | 08:19:09 AM | 38.1 | 14.9
133605 | 04/03/1998 | 08:49:09 AM | 38.1 | 18.1
133606 | 04/03/1998 | 09:19:09 AM | 38.1 | 21.3
133607 | 04/03/1998 | 09:49:09 AM | 38.1 | 22.7
133608 | 04/03/1998 | 10:19:09 AM | 38.1 | 25.3
133609 | 04/03/1998 | 10:49:09 AM | 38.1 | 25.4
180170 | 10/23/1998 | 12:11:26 PM | 88.9 | 23.9
180171 | 10/23/1998 | 12:41:26 PM | 88.9 | 25.5
180172 | 10/23/1998 | 01:11:26 PM | 88.9 | 27.1
180173 | 10/23/1998 | 01:41:26 PM | 88.9 | 28.3
180174 | 10/23/1998 | 02:11:26 PM | 88.9 | 29.4
180175 | 10/23/1998 | 02:41:26 PM | 88.9 | 30.5
180176 | 10/23/1998 | 03:11:26 PM | 88.9 | 30.6
180177 | 10/23/1998 | 03:41:26 PM | 88.9 | 30.7
180178 | 10/23/1998 | 04:11:26 PM | 88.9 | 30.5
180179 | 10/23/1998 | 04:41:26 PM | 88.9 | 30.3
180180 | 10/23/1998 | 05:11:26 PM | 88.9 | 29.1
180181 | 10/23/1998 | 05:41:26 PM | 88.9 | 27.6
180182 | 10/23/1998 | 06:11:26 PM | 88.9 | 26.6
180183 | 10/23/1998 | 06:41:26 PM | 88.9 | 25.6
180184 | 10/23/1998 | 07:11:26 PM | 88.9 | 24.4
180185 | 10/23/1998 | 07:41:26 PM | 88.9 | 23.7
180186 | 10/23/1998 | 08:11:26 PM | 88.9 | 22.8
180187 | 10/23/1998 | 08:41:26 PM | 88.9 | 21.5
180188 | 10/23/1998 | 09:11:26 PM | 88.9 | 21.3
180189 | 10/23/1998 | 09:41:26 PM | 88.9 | 20.1
180190 | 10/23/1998 | 10:11:26 PM | 88.9 | 19.8
180191 | 10/23/1998 | 10:41:26 PM | 88.9 | 18.8
180192 | 10/23/1998 | 11:11:26 PM | 88.9 | 18.3
180193 | 10/23/1998 | 11:41:26 PM | 88.9 | 18.3
180194 | 10/24/1998 | 12:11:26 AM | 88.9 | 17.9
180195 | 10/24/1998 | 12:41:26 AM | 88.9 | 17.7
180196 | 10/24/1998 | 01:11:26 AM | 88.9 | 17.1
180197 | 10/24/1998 | 01:41:26 AM | 88.9 | 16.8
177554 | 10/31/1998 | 04:04:54 AM | 12.7 | 2.8
177555 | 10/31/1998 | 04:34:54 AM | 12.7 | 2.2
180009 | 10/20/1998 | 03:53:36 AM | 88.9 | 12.1
180010 | 10/20/1998 | 04:23:36 AM | 88.9 | 11.6
180011 | 10/20/1998 | 04:53:36 AM | 88.9 | 10.7
180012 | 10/20/1998 | 05:23:36 AM | 88.9 | 10.6
180013 | 10/20/1998 | 05:53:36 AM | 88.9 | 10.6
180014 | 10/20/1998 | 06:23:36 AM | 88.9 | 10.4
179373 | 10/06/1998 | 10:49:25 PM | 88.9 | 20.1
180016 | 10/20/1998 | 07:23:36 AM | 88.9 | 9.1
180017 | 10/20/1998 | 07:53:36 AM | 88.9 | 9.1
180018 | 10/20/1998 | 08:23:36 AM | 88.9 | 9.4
180019 | 10/20/1998 | 08:53:36 AM | 88.9 | 10.6
180020 | 10/20/1998 | 09:23:36 AM | 88.9 | 12.1
180021 | 10/20/1998 | 09:53:36 AM | 88.9 | 13.6
180022 | 10/20/1998 | 10:23:36 AM | 88.9 | 15.2
180023 | 10/20/1998 | 10:53:36 AM | 88.9 | 17.3
180024 | 10/20/1998 | 11:23:36 AM | 88.9 | 19.7
180025 | 10/20/1998 | 11:53:36 AM | 88.9 | 21.3
180026 | 10/20/1998 | 12:23:36 PM | 88.9 | 22.9
180027 | 10/20/1998 | 12:53:36 PM | 88.9 | 24.4
180028 | 10/20/1998 | 01:23:36 PM | 88.9 | 25.9
180029 | 10/20/1998 | 01:53:36 PM | 88.9 | 27.1
180030 | 10/20/1998 | 02:23:36 PM | 88.9 | 27.5
180031 | 10/20/1998 | 02:53:36 PM | 88.9 | 27.9
180032 | 10/20/1998 | 03:23:36 PM | 88.9 | 28.3
180033 | 10/20/1998 | 03:53:36 PM | 88.9 | 28.4
180034 | 10/20/1998 | 04:23:36 PM | 88.9 | 27.7
180035 | 10/20/1998 | 04:53:36 PM | 88.9 | 27.5
180036 | 10/20/1998 | 05:23:36 PM | 88.9 | 26.7
180037 | 10/20/1998 | 05:53:36 PM | 88.9 | 25.9
180038 | 10/20/1998 | 06:23:36 PM | 88.9 | 24.3
180039 | 10/20/1998 | 06:53:36 PM | 88.9 | 22.9
180040 | 10/20/1998 | 07:23:36 PM | 88.9 | 21.4
180041 | 10/20/1998 | 07:53:36 PM | 88.9 | 20.7
180042 | 10/20/1998 | 08:23:36 PM | 88.9 | 19.8
180043 | 10/20/1998 | 08:53:36 PM | 88.9 | 18.9
180044 | 10/20/1998 | 09:23:36 PM | 88.9 | 18.3
180045 | 10/20/1998 | 09:53:36 PM | 88.9 | 17.6
180046 | 10/20/1998 | 10:23:36 PM | 88.9 | 16.7
180047 | 10/20/1998 | 10:53:36 PM | 88.9 | 16.5
180048 | 10/20/1998 | 11:23:36 PM | 88.9 | 15.5
180049 | 10/20/1998 | 11:53:36 PM | 88.9 | 15.2
180050 | 10/21/1998 | 12:23:36 AM | 88.9 | 14.8
180051 | 10/21/1998 | 12:53:36 AM | 88.9 | 14
180052 | 10/21/1998 | 01:23:36 AM | 88.9 | 13.7
180053 | 10/21/1998 | 01:53:36 AM | 88.9 | 13.6
180054 | 10/21/1998 | 02:23:36 AM | 88.9 | 12.9
180055 | 10/21/1998 | 02:53:36 AM | 88.9 | 12.3
180056 | 10/21/1998 | 03:23:36 AM | 88.9 | 12.2
180057 | 10/21/1998 | 03:53:36 AM | 88.9 | 12.1
180058 | 10/21/1998 | 04:23:36 AM | 88.9 | 11.8
180059 | 10/21/1998 | 04:53:36 AM | 88.9 | 11.2
180060 | 10/21/1998 | 05:23:36 AM | 88.9 | 10.6
180061 | 10/21/1998 | 05:53:36 AM | 88.9 | 10.6
180062 | 10/21/1998 | 06:23:36 AM | 88.9 | 10.3
180063 | 10/21/1998 | 06:53:36 AM | 88.9 | 10.4
180064 | 10/21/1998 | 07:23:36 AM | 88.9 | 9.6
180065 | 10/21/1998 | 07:53:36 AM | 88.9 | 9.4
180066 | 10/21/1998 | 08:11:26 AM | 88.9 | 9.1
180067 | 10/21/1998 | 08:41:26 AM | 88.9 | 10.5
180068 | 10/21/1998 | 09:11:26 AM | 88.9 | 12
180069 | 10/21/1998 | 09:41:26 AM | 88.9 | 13
180070 | 10/21/1998 | 10:11:26 AM | 88.9 | 15
180071 | 10/21/1998 | 10:41:26 AM | 88.9 | 16.7
180072 | 10/21/1998 | 11:11:26 AM | 88.9 | 18.6
180073 | 10/21/1998 | 11:41:26 AM | 88.9 | 21.2
180074 | 10/21/1998 | 12:11:26 PM | 88.9 | 22.9
180075 | 10/21/1998 | 12:41:26 PM | 88.9 | 24.4
180076 | 10/21/1998 | 01:11:26 PM | 88.9 | 25.9
180077 | 10/21/1998 | 01:41:26 PM | 88.9 | 27.5
180078 | 10/21/1998 | 02:11:26 PM | 88.9 | 28.5
180079 | 10/21/1998 | 02:41:26 PM | 88.9 | 29
180080 | 10/21/1998 | 03:11:26 PM | 88.9 | 29.9
180081 | 10/21/1998 | 03:41:26 PM | 88.9 | 29.8
180082 | 10/21/1998 | 04:11:26 PM | 88.9 | 29.8
180083 | 10/21/1998 | 04:41:26 PM | 88.9 | 29
180084 | 10/21/1998 | 05:11:26 PM | 88.9 | 28.1
180085 | 10/21/1998 | 05:41:26 PM | 88.9 | 27.3
180086 | 10/21/1998 | 06:11:26 PM | 88.9 | 25.9
180087 | 10/21/1998 | 06:41:26 PM | 88.9 | 24.4
180088 | 10/21/1998 | 07:11:26 PM | 88.9 | 23
180089 | 10/21/1998 | 07:41:26 PM | 88.9 | 22.4
180090 | 10/21/1998 | 08:11:26 PM | 88.9 | 21.4
180091 | 10/21/1998 | 08:41:26 PM | 88.9 | 21.2
180092 | 10/21/1998 | 09:11:26 PM | 88.9 | 20.3
180093 | 10/21/1998 | 09:41:26 PM | 88.9 | 19.8
180094 | 10/21/1998 | 10:11:26 PM | 88.9 | 19.7
180095 | 10/21/1998 | 10:41:26 PM | 88.9 | 18.5
180096 | 10/21/1998 | 11:11:26 PM | 88.9 | 18.3
180097 | 10/21/1998 | 11:41:26 PM | 88.9 | 17.7
180098 | 10/22/1998 | 12:11:26 AM | 88.9 | 16.9
180099 | 10/22/1998 | 12:41:26 AM | 88.9 | 16.8
180100 | 10/22/1998 | 01:11:26 AM | 88.9 | 16.7
180101 | 10/22/1998 | 01:41:26 AM | 88.9 | 16.7
180102 | 10/22/1998 | 02:11:26 AM | 88.9 | 16.6
180103 | 10/22/1998 | 02:41:26 AM | 88.9 | 16.1
180104 | 10/22/1998 | 03:11:26 AM | 88.9 | 15.5
180105 | 10/22/1998 | 03:41:26 AM | 88.9 | 15.2
180106 | 10/22/1998 | 04:11:26 AM | 88.9 | 15.2
180107 | 10/22/1998 | 04:41:26 AM | 88.9 | 14.7
180108 | 10/22/1998 | 05:11:26 AM | 88.9 | 14
180109 | 10/22/1998 | 05:41:26 AM | 88.9 | 13.7
180110 | 10/22/1998 | 06:11:26 AM | 88.9 | 13.7
180111 | 10/22/1998 | 06:41:26 AM | 88.9 | 13.6
180112 | 10/22/1998 | 07:11:26 AM | 88.9 | 12.9
180113 | 10/22/1998 | 07:41:26 AM | 88.9 | 12.4
180114 | 10/22/1998 | 08:11:26 AM | 88.9 | 12.2
180115 | 10/22/1998 | 08:41:26 AM | 88.9 | 12.8
180116 | 10/22/1998 | 09:11:26 AM | 88.9 | 13.7
180117 | 10/22/1998 | 09:41:26 AM | 88.9 | 15.2
180118 | 10/22/1998 | 10:11:26 AM | 88.9 | 16.7
180119 | 10/22/1998 | 10:41:26 AM | 88.9 | 18.6
180120 | 10/22/1998 | 11:11:26 AM | 88.9 | 20.9
180121 | 10/22/1998 | 11:41:26 AM | 88.9 | 22.9
180122 | 10/22/1998 | 12:11:26 PM | 88.9 | 24.3
180123 | 10/22/1998 | 12:41:26 PM | 88.9 | 24.4
180124 | 10/22/1998 | 01:11:26 PM | 88.9 | 26
180125 | 10/22/1998 | 01:41:26 PM | 88.9 | 27.5
180126 | 10/22/1998 | 02:11:26 PM | 88.9 | 29
180127 | 10/22/1998 | 02:41:26 PM | 88.9 | 29
180128 | 10/22/1998 | 03:11:26 PM | 88.9 | 29
180129 | 10/22/1998 | 03:41:26 PM | 88.9 | 28.2
180130 | 10/22/1998 | 04:11:26 PM | 88.9 | 27.5
180131 | 10/22/1998 | 04:41:26 PM | 88.9 | 27.1
180132 | 10/22/1998 | 05:11:26 PM | 88.9 | 25.9
180133 | 10/22/1998 | 05:41:26 PM | 88.9 | 24.8
180134 | 10/22/1998 | 06:11:26 PM | 88.9 | 24.4
180135 | 10/22/1998 | 06:41:26 PM | 88.9 | 23.2
180136 | 10/22/1998 | 07:11:26 PM | 88.9 | 22.8
180137 | 10/22/1998 | 07:41:26 PM | 88.9 | 21.7
180138 | 10/22/1998 | 08:11:26 PM | 88.9 | 21.3
180139 | 10/22/1998 | 08:41:26 PM | 88.9 | 20.5
180140 | 10/22/1998 | 09:11:26 PM | 88.9 | 19.8
180141 | 10/22/1998 | 09:41:26 PM | 88.9 | 19.7
180142 | 10/22/1998 | 10:11:26 PM | 88.9 | 18.4
180143 | 10/22/1998 | 10:41:26 PM | 88.9 | 18.3
180144 | 10/22/1998 | 11:11:26 PM | 88.9 | 17.8
180145 | 10/22/1998 | 11:41:26 PM | 88.9 | 16.9
180146 | 10/23/1998 | 12:11:26 AM | 88.9 | 16.7
180147 | 10/23/1998 | 12:41:26 AM | 88.9 | 16.1
180148 | 10/23/1998 | 01:11:26 AM | 88.9 | 15.4
180149 | 10/23/1998 | 01:41:26 AM | 88.9 | 15.2
180150 | 10/23/1998 | 02:11:26 AM | 88.9 | 15.1
180151 | 10/23/1998 | 02:41:26 AM | 88.9 | 14.4
180152 | 10/23/1998 | 03:11:26 AM | 88.9 | 13.8
180153 | 10/23/1998 | 03:41:26 AM | 88.9 | 13.7
180154 | 10/23/1998 | 04:11:26 AM | 88.9 | 13.6
180155 | 10/23/1998 | 04:41:26 AM | 88.9 | 12.9
180156 | 10/23/1998 | 05:11:26 AM | 88.9 | 12.2
180157 | 10/23/1998 | 05:41:26 AM | 88.9 | 12.2
180158 | 10/23/1998 | 06:11:26 AM | 88.9 | 12.2
180159 | 10/23/1998 | 06:41:26 AM | 88.9 | 11.8
180160 | 10/23/1998 | 07:11:26 AM | 88.9 | 11.2
180161 | 10/23/1998 | 07:41:26 AM | 88.9 | 10.8
180162 | 10/23/1998 | 08:11:26 AM | 88.9 | 10.9
180163 | 10/23/1998 | 08:41:26 AM | 88.9 | 12
180164 | 10/23/1998 | 09:11:26 AM | 88.9 | 12.3
180165 | 10/23/1998 | 09:41:26 AM | 88.9 | 13.8
180166 | 10/23/1998 | 10:11:26 AM | 88.9 | 15.6
180167 | 10/23/1998 | 10:41:26 AM | 88.9 | 18
180168 | 10/23/1998 | 11:11:26 AM | 88.9 | 19.8
180169 | 10/23/1998 | 11:41:26 AM | 88.9 | 21.4
134730 | 04/26/1998 | 03:43:08 PM | 38.1 | 41
134731 | 04/26/1998 | 04:13:08 PM | 38.1 | 40.9
134732 | 04/26/1998 | 04:43:08 PM | 38.1 | 39.6
134733 | 04/26/1998 | 05:13:08 PM | 38.1 | 38.8
134734 | 04/26/1998 | 05:43:08 PM | 38.1 | 37.4
134735 | 04/26/1998 | 06:13:08 PM | 38.1 | 35.4
134736 | 04/26/1998 | 06:43:08 PM | 38.1 | 33.3
134737 | 04/26/1998 | 07:13:08 PM | 38.1 | 30.4
134738 | 04/26/1998 | 07:43:08 PM | 38.1 | 28.7
134739 | 04/26/1998 | 08:13:08 PM | 38.1 | 27
134740 | 04/26/1998 | 08:43:08 PM | 38.1 | 25.4
134741 | 04/26/1998 | 09:13:08 PM | 38.1 | 24
134742 | 04/26/1998 | 09:43:08 PM | 38.1 | 22.6
134743 | 04/26/1998 | 10:13:08 PM | 38.1 | 21.3
134744 | 04/26/1998 | 10:43:08 PM | 38.1 | 21
134745 | 04/26/1998 | 11:13:08 PM | 38.1 | 19.5
134746 | 04/26/1998 | 11:43:08 PM | 38.1 | 19
134747 | 04/27/1998 | 12:13:08 AM | 38.1 | 18
136459 | 04/02/1998 | 09:58:40 AM | 114.3 | 13.1
136460 | 04/02/1998 | 10:28:40 AM | 114.3 | 14.5
136461 | 04/02/1998 | 10:58:40 AM | 114.3 | 15.2
136462 | 04/02/1998 | 11:28:40 AM | 114.3 | 16.3
136463 | 04/02/1998 | 11:58:40 AM | 114.3 | 16.7
136464 | 04/02/1998 | 12:28:40 PM | 114.3 | 17.9
136465 | 04/02/1998 | 12:58:40 PM | 114.3 | 19.3
136466 | 04/02/1998 | 01:28:40 PM | 114.3 | 19.5
136467 | 04/02/1998 | 01:58:40 PM | 114.3 | 20
136468 | 04/02/1998 | 02:28:40 PM | 114.3 | 20.2
180767 | 10/04/1998 | 09:19:25 PM | 114.3 | 24
180768 | 10/04/1998 | 09:49:25 PM | 114.3 | 23.6
136471 | 04/02/1998 | 03:58:40 PM | 114.3 | 20.9
136472 | 04/02/1998 | 04:28:40 PM | 114.3 | 20.9
136473 | 04/02/1998 | 04:58:40 PM | 114.3 | 20.9
136474 | 04/02/1998 | 05:28:40 PM | 114.3 | 20.4
136475 | 04/02/1998 | 05:58:40 PM | 114.3 | 19.7
136476 | 04/02/1998 | 06:28:40 PM | 114.3 | 19.4
136477 | 04/02/1998 | 06:58:40 PM | 114.3 | 18.9
136478 | 04/02/1998 | 07:28:40 PM | 114.3 | 17.9
136479 | 04/02/1998 | 07:58:40 PM | 114.3 | 17.9
136480 | 04/02/1998 | 08:28:40 PM | 114.3 | 17.5
136481 | 04/02/1998 | 08:58:40 PM | 114.3 | 16.8
136482 | 04/02/1998 | 09:28:40 PM | 114.3 | 16.3
136483 | 04/02/1998 | 09:58:40 PM | 114.3 | 16.3
136484 | 04/02/1998 | 10:28:40 PM | 114.3 | 16
136485 | 04/02/1998 | 10:58:40 PM | 114.3 | 15.6
136486 | 04/02/1998 | 11:28:40 PM | 114.3 | 15.1
136487 | 04/02/1998 | 11:58:40 PM | 114.3 | 14.8
136488 | 04/03/1998 | 12:28:40 AM | 114.3 | 14.8
136489 | 04/03/1998 | 12:58:40 AM | 114.3 | 14.8
136490 | 04/03/1998 | 01:28:40 AM | 114.3 | 14.5
136491 | 04/03/1998 | 01:58:40 AM | 114.3 | 14.3
136492 | 04/03/1998 | 02:28:40 AM | 114.3 | 14.7
136493 | 04/03/1998 | 02:58:40 AM | 114.3 | 13.7
136494 | 04/03/1998 | 03:28:40 AM | 114.3 | 13.4
136495 | 04/03/1998 | 03:58:40 AM | 114.3 | 13.3
136496 | 04/03/1998 | 04:28:40 AM | 114.3 | 13.3
136497 | 04/03/1998 | 04:58:40 AM | 114.3 | 13.2
136498 | 04/03/1998 | 05:28:40 AM | 114.3 | 12.6
136499 | 04/03/1998 | 05:58:40 AM | 114.3 | 12
136500 | 04/03/1998 | 06:28:40 AM | 114.3 | 11.8
136501 | 04/03/1998 | 06:58:40 AM | 114.3 | 11.8
136502 | 04/03/1998 | 07:19:09 AM | 114.3 | 11.8
136503 | 04/03/1998 | 07:49:09 AM | 114.3 | 12.1
136504 | 04/03/1998 | 08:19:09 AM | 114.3 | 12.5
136505 | 04/03/1998 | 08:49:09 AM | 114.3 | 13.3
136506 | 04/03/1998 | 09:19:09 AM | 114.3 | 14.6
136507 | 04/03/1998 | 09:49:09 AM | 114.3 | 15.6
136508 | 04/03/1998 | 10:19:09 AM | 114.3 | 16.4
136509 | 04/03/1998 | 10:49:09 AM | 114.3 | 17.9
136510 | 04/03/1998 | 11:19:09 AM | 114.3 | 18.6
136511 | 04/03/1998 | 11:49:09 AM | 114.3 | 18.1
136512 | 04/03/1998 | 12:19:09 PM | 114.3 | 17.9
136513 | 04/03/1998 | 12:49:09 PM | 114.3 | 17.9
136514 | 04/03/1998 | 01:19:09 PM | 114.3 | 17.9
136515 | 04/03/1998 | 01:49:09 PM | 114.3 | 17.9
136516 | 04/03/1998 | 02:19:09 PM | 114.3 | 17.9
136517 | 04/03/1998 | 02:49:09 PM | 114.3 | 17.5
136518 | 04/03/1998 | 03:19:09 PM | 114.3 | 16.6
136519 | 04/03/1998 | 03:49:09 PM | 114.3 | 16.7
136520 | 04/03/1998 | 04:19:09 PM | 114.3 | 16.9
136521 | 04/03/1998 | 04:49:09 PM | 114.3 | 16.7
136522 | 04/03/1998 | 05:19:09 PM | 114.3 | 16.7
136523 | 04/03/1998 | 05:49:09 PM | 114.3 | 16.3
136524 | 04/03/1998 | 06:19:09 PM | 114.3 | 16.3
136525 | 04/03/1998 | 06:49:09 PM | 114.3 | 15.9
136526 | 04/03/1998 | 07:19:09 PM | 114.3 | 15.2
136527 | 04/03/1998 | 07:49:09 PM | 114.3 | 14.9
136528 | 04/03/1998 | 08:19:09 PM | 114.3 | 14.8
136529 | 04/03/1998 | 08:49:09 PM | 114.3 | 14.7
136530 | 04/03/1998 | 09:19:09 PM | 114.3 | 14.1
136531 | 04/03/1998 | 09:49:09 PM | 114.3 | 13.3
136532 | 04/03/1998 | 10:19:09 PM | 114.3 | 13.3
136533 | 04/03/1998 | 10:49:09 PM | 114.3 | 13.2
136534 | 04/03/1998 | 11:19:09 PM | 114.3 | 12.5
136535 | 04/03/1998 | 11:49:09 PM | 114.3 | 11.9
136536 | 04/04/1998 | 12:19:09 AM | 114.3 | 11.8
136537 | 04/04/1998 | 12:49:09 AM | 114.3 | 11.7
136538 | 04/04/1998 | 01:19:09 AM | 114.3 | 11.4
136539 | 04/04/1998 | 01:49:09 AM | 114.3 | 10.6
136540 | 04/04/1998 | 02:19:09 AM | 114.3 | 10.4
136541 | 04/04/1998 | 02:49:09 AM | 114.3 | 10.3
136542 | 04/04/1998 | 03:19:09 AM | 114.3 | 10.2
136543 | 04/04/1998 | 03:49:09 AM | 114.3 | 10.2
136544 | 04/04/1998 | 04:19:09 AM | 114.3 | 9.9
136545 | 04/04/1998 | 04:49:09 AM | 114.3 | 9
136546 | 04/04/1998 | 05:19:09 AM | 114.3 | 9
136547 | 04/04/1998 | 05:49:09 AM | 114.3 | 8.8
136548 | 04/04/1998 | 06:19:09 AM | 114.3 | 8.7
136549 | 04/04/1998 | 06:49:09 AM | 114.3 | 8.7
136550 | 04/04/1998 | 07:20:30 AM | 114.3 | 8.7
136551 | 04/04/1998 | 07:50:30 AM | 114.3 | 8.7
136552 | 04/04/1998 | 08:20:30 AM | 114.3 | 9.3
136553 | 04/04/1998 | 08:50:30 AM | 114.3 | 10.2
136554 | 04/04/1998 | 09:20:30 AM | 114.3 | 10.8
136555 | 04/04/1998 | 09:50:30 AM | 114.3 | 11.8
136556 | 04/04/1998 | 10:20:30 AM | 114.3 | 13.3
136557 | 04/04/1998 | 10:50:30 AM | 114.3 | 14.6
136558 | 04/04/1998 | 11:20:30 AM | 114.3 | 15.4
136559 | 04/04/1998 | 11:50:30 AM | 114.3 | 16.3
136560 | 04/04/1998 | 12:20:30 PM | 114.3 | 16.4
136561 | 04/04/1998 | 12:50:30 PM | 114.3 | 17.8
136562 | 04/04/1998 | 01:20:30 PM | 114.3 | 17.9
136563 | 04/04/1998 | 01:50:30 PM | 114.3 | 19.4
136564 | 04/04/1998 | 02:20:30 PM | 114.3 | 19.4
136565 | 04/04/1998 | 02:50:30 PM | 114.3 | 19.3
136566 | 04/04/1998 | 03:20:30 PM | 114.3 | 19.3
136567 | 04/04/1998 | 03:50:30 PM | 114.3 | 18.9
136568 | 04/04/1998 | 04:20:30 PM | 114.3 | 18.4
136569 | 04/04/1998 | 04:50:30 PM | 114.3 | 17.9
136570 | 04/04/1998 | 05:20:30 PM | 114.3 | 17.5
136571 | 04/04/1998 | 05:50:30 PM | 114.3 | 16.4
136572 | 04/04/1998 | 06:20:30 PM | 114.3 | 16.3
136573 | 04/04/1998 | 06:50:30 PM | 114.3 | 15.6
136574 | 04/04/1998 | 07:20:30 PM | 114.3 | 14.9
136575 | 04/04/1998 | 07:50:30 PM | 114.3 | 14.8
136576 | 04/04/1998 | 08:20:30 PM | 114.3 | 14.1
136577 | 04/04/1998 | 08:50:30 PM | 114.3 | 13.4
136578 | 04/04/1998 | 09:20:30 PM | 114.3 | 13.3
136579 | 04/04/1998 | 09:50:30 PM | 114.3 | 13.3
136580 | 04/04/1998 | 10:20:30 PM | 114.3 | 13.1
136581 | 04/04/1998 | 10:50:30 PM | 114.3 | 12.6
136582 | 04/04/1998 | 11:20:30 PM | 114.3 | 12.1
136583 | 04/04/1998 | 11:50:30 PM | 114.3 | 11.8
136584 | 04/05/1998 | 12:20:30 AM | 114.3 | 11.8
136585 | 04/05/1998 | 12:50:30 AM | 114.3 | 11.8
136586 | 04/05/1998 | 01:20:30 AM | 114.3 | 11.6
136587 | 04/05/1998 | 01:50:30 AM | 114.3 | 11.3
136588 | 04/05/1998 | 02:20:30 AM | 114.3 | 10.5
136589 | 04/05/1998 | 02:50:30 AM | 114.3 | 10.3
136590 | 04/05/1998 | 03:20:30 AM | 114.3 | 10.2
136591 | 04/05/1998 | 03:50:30 AM | 114.3 | 10.2
136592 | 04/05/1998 | 04:20:30 AM | 114.3 | 10.2
136593 | 04/05/1998 | 04:50:30 AM | 114.3 | 10.2
136594 | 04/05/1998 | 05:20:30 AM | 114.3 | 10.1
136595 | 04/05/1998 | 05:50:30 AM | 114.3 | 10
136596 | 04/05/1998 | 06:20:30 AM | 114.3 | 9.9
136597 | 04/05/1998 | 06:50:30 AM | 114.3 | 9.3
136598 | 04/05/1998 | 08:04:08 AM | 114.3 | 9.2
136599 | 04/05/1998 | 08:34:08 AM | 114.3 | 9.8
136600 | 04/05/1998 | 09:04:08 AM | 114.3 | 10.2
136601 | 04/05/1998 | 09:34:08 AM | 114.3 | 10.2
136602 | 04/05/1998 | 10:04:08 AM | 114.3 | 11.8
136603 | 04/05/1998 | 10:34:08 AM | 114.3 | 11.8
136604 | 04/05/1998 | 11:04:08 AM | 114.3 | 11.8
136605 | 04/05/1998 | 11:34:08 AM | 114.3 | 11.8
136606 | 04/05/1998 | 12:04:08 PM | 114.3 | 11.7
136607 | 04/05/1998 | 12:34:08 PM | 114.3 | 11.8
136608 | 04/05/1998 | 01:04:08 PM | 114.3 | 12.5
136609 | 04/05/1998 | 01:34:08 PM | 114.3 | 13.4
136610 | 04/05/1998 | 02:04:08 PM | 114.3 | 14.8
136611 | 04/05/1998 | 02:34:08 PM | 114.3 | 15.8
136612 | 04/05/1998 | 03:04:08 PM | 114.3 | 16.2
136613 | 04/05/1998 | 03:34:08 PM | 114.3 | 15.4
136614 | 04/05/1998 | 04:04:08 PM | 114.3 | 15.1
136615 | 04/05/1998 | 04:34:08 PM | 114.3 | 15.9
136616 | 04/05/1998 | 05:04:08 PM | 114.3 | 16.3
136617 | 04/05/1998 | 05:34:08 PM | 114.3 | 16.3
136618 | 04/05/1998 | 06:04:08 PM | 114.3 | 16.4
136619 | 04/05/1998 | 06:34:08 PM | 114.3 | 16.4
136620 | 04/05/1998 | 07:04:08 PM | 114.3 | 16.3
136621 | 04/05/1998 | 07:34:08 PM | 114.3 | 16.1
136622 | 04/05/1998 | 08:04:08 PM | 114.3 | 15.6
136623 | 04/05/1998 | 08:34:08 PM | 114.3 | 14.8
136624 | 04/05/1998 | 09:04:08 PM | 114.3 | 14.7
136625 | 04/05/1998 | 09:34:08 PM | 114.3 | 14
136626 | 04/05/1998 | 10:04:08 PM | 114.3 | 13.4
136627 | 04/05/1998 | 10:34:08 PM | 114.3 | 13.3
137052 | 04/14/1998 | 05:30:21 PM | 114.3 | 21.4
137053 | 04/14/1998 | 06:00:21 PM | 114.3 | 20.9
137054 | 04/14/1998 | 06:30:21 PM | 114.3 | 20.2
137055 | 04/14/1998 | 07:00:21 PM | 114.3 | 19.4
137056 | 04/14/1998 | 07:30:21 PM | 114.3 | 19.1
137057 | 04/14/1998 | 08:00:21 PM | 114.3 | 17.9
137058 | 04/14/1998 | 08:30:21 PM | 114.3 | 17.7
137059 | 04/14/1998 | 09:00:21 PM | 114.3 | 16.5
137060 | 04/14/1998 | 09:30:21 PM | 114.3 | 16.2
137061 | 04/14/1998 | 10:00:21 PM | 114.3 | 15.2
137062 | 04/14/1998 | 10:30:21 PM | 114.3 | 14.8
137063 | 04/14/1998 | 11:00:21 PM | 114.3 | 14.8
137064 | 04/14/1998 | 11:30:21 PM | 114.3 | 13.5
137065 | 04/15/1998 | 12:00:21 AM | 114.3 | 13.3
137066 | 04/15/1998 | 12:30:21 AM | 114.3 | 13.2
137067 | 04/15/1998 | 01:00:21 AM | 114.3 | 11.9
137068 | 04/15/1998 | 01:30:21 AM | 114.3 | 11.8
137069 | 04/15/1998 | 02:00:21 AM | 114.3 | 11.7
137070 | 04/15/1998 | 02:30:21 AM | 114.3 | 11.4
137071 | 04/15/1998 | 03:00:21 AM | 114.3 | 11
137072 | 04/15/1998 | 03:30:21 AM | 114.3 | 10.2
137073 | 04/15/1998 | 04:00:21 AM | 114.3 | 10.2
137074 | 04/15/1998 | 04:30:21 AM | 114.3 | 10.2
137075 | 04/15/1998 | 05:00:21 AM | 114.3 | 9.6
137076 | 04/15/1998 | 05:30:21 AM | 114.3 | 9.5
137077 | 04/15/1998 | 06:00:21 AM | 114.3 | 8.7
137078 | 04/15/1998 | 06:30:21 AM | 114.3 | 8.7
134883 | 04/29/1998 | 07:37:48 PM | 38.1 | 35
134884 | 04/29/1998 | 08:07:48 PM | 38.1 | 33.3
138932 | 04/23/1998 | 02:25:40 PM | 139.7 | 24.9
138933 | 04/23/1998 | 02:55:40 PM | 139.7 | 25.5
138934 | 04/23/1998 | 03:25:40 PM | 139.7 | 25.8
138935 | 04/23/1998 | 03:55:40 PM | 139.7 | 26.7
138936 | 04/23/1998 | 04:25:40 PM | 139.7 | 27
138937 | 04/23/1998 | 04:55:40 PM | 139.7 | 27
138938 | 04/23/1998 | 05:25:40 PM | 139.7 | 27
138939 | 04/23/1998 | 05:55:40 PM | 139.7 | 27
138940 | 04/23/1998 | 06:25:40 PM | 139.7 | 27
138941 | 04/23/1998 | 06:55:40 PM | 139.7 | 26.8
138942 | 04/23/1998 | 07:25:40 PM | 139.7 | 26
138943 | 04/23/1998 | 07:55:40 PM | 139.7 | 25.5
138944 | 04/23/1998 | 08:25:40 PM | 139.7 | 25.4
138945 | 04/23/1998 | 08:55:40 PM | 139.7 | 24.3
138946 | 04/23/1998 | 09:25:40 PM | 139.7 | 23.9
138947 | 04/23/1998 | 09:55:40 PM | 139.7 | 23.4
138948 | 04/23/1998 | 10:25:40 PM | 139.7 | 22.5
138949 | 04/23/1998 | 10:55:40 PM | 139.7 | 22.4
138950 | 04/23/1998 | 11:25:40 PM | 139.7 | 22
138951 | 04/23/1998 | 11:55:40 PM | 139.7 | 21.3
138952 | 04/24/1998 | 12:25:40 AM | 139.7 | 20.9
138953 | 04/24/1998 | 12:55:40 AM | 139.7 | 20.9
138954 | 04/24/1998 | 01:25:40 AM | 139.7 | 20.5
133035 | 04/21/1998 | 02:05:37 PM | 12.7 | 51.8
133036 | 04/21/1998 | 02:35:37 PM | 12.7 | 51.9
133037 | 04/21/1998 | 03:05:37 PM | 12.7 | 51.8
133038 | 04/21/1998 | 03:35:37 PM | 12.7 | 51.5
133039 | 04/21/1998 | 04:05:37 PM | 12.7 | 50.3
133040 | 04/21/1998 | 04:35:37 PM | 12.7 | 48.6
133041 | 04/21/1998 | 05:05:37 PM | 12.7 | 45.7
133042 | 04/21/1998 | 05:35:37 PM | 12.7 | 43.7
133043 | 04/21/1998 | 06:05:37 PM | 12.7 | 40.9
133044 | 04/21/1998 | 06:35:37 PM | 12.7 | 37.5
133045 | 04/21/1998 | 07:05:37 PM | 12.7 | 34.7
133046 | 04/21/1998 | 07:35:37 PM | 12.7 | 31.8
133047 | 04/21/1998 | 08:05:37 PM | 12.7 | 29.2
133048 | 04/21/1998 | 08:35:37 PM | 12.7 | 27.5
133049 | 04/21/1998 | 09:05:37 PM | 12.7 | 26.9
133050 | 04/21/1998 | 09:35:37 PM | 12.7 | 25.7
133051 | 04/21/1998 | 10:05:37 PM | 12.7 | 24.2
133052 | 04/21/1998 | 10:35:37 PM | 12.7 | 23.7
133053 | 04/21/1998 | 11:05:37 PM | 12.7 | 22.7
133054 | 04/21/1998 | 11:35:37 PM | 12.7 | 22.3
133055 | 04/22/1998 | 12:05:37 AM | 12.7 | 21.2
133056 | 04/22/1998 | 12:35:37 AM | 12.7 | 21.1
133057 | 04/22/1998 | 01:05:37 AM | 12.7 | 20.3
133058 | 04/22/1998 | 01:35:37 AM | 12.7 | 19.6
133059 | 04/22/1998 | 02:05:37 AM | 12.7 | 19.6
133060 | 04/22/1998 | 02:35:37 AM | 12.7 | 18.8
133061 | 04/22/1998 | 03:05:37 AM | 12.7 | 18.1
133062 | 04/22/1998 | 03:35:37 AM | 12.7 | 18
133063 | 04/22/1998 | 04:05:37 AM | 12.7 | 17.3
133064 | 04/22/1998 | 04:35:37 AM | 12.7 | 16.5
133065 | 04/22/1998 | 05:05:37 AM | 12.7 | 16.4
133066 | 04/22/1998 | 05:35:37 AM | 12.7 | 15.9
133067 | 04/22/1998 | 06:05:37 AM | 12.7 | 15.7
133068 | 04/22/1998 | 06:35:37 AM | 12.7 | 16
133069 | 04/22/1998 | 07:05:37 AM | 12.7 | 16.4
133070 | 04/22/1998 | 07:35:37 AM | 12.7 | 17.9
133071 | 04/22/1998 | 08:05:37 AM | 12.7 | 19.8
133072 | 04/22/1998 | 08:35:37 AM | 12.7 | 22.7
133073 | 04/22/1998 | 09:05:37 AM | 12.7 | 25.8
133074 | 04/22/1998 | 09:35:37 AM | 12.7 | 28.9
133075 | 04/22/1998 | 10:05:37 AM | 12.7 | 33.1
133076 | 04/22/1998 | 10:35:37 AM | 12.7 | 33.4
133077 | 04/22/1998 | 10:55:40 AM | 12.7 | 38
133078 | 04/22/1998 | 11:25:40 AM | 12.7 | 35
133079 | 04/22/1998 | 11:55:40 AM | 12.7 | 36.7
133080 | 04/22/1998 | 12:25:40 PM | 12.7 | 41.6
133081 | 04/22/1998 | 12:55:40 PM | 12.7 | 41.5
133082 | 04/22/1998 | 01:25:40 PM | 12.7 | 37.2
133083 | 04/22/1998 | 01:55:40 PM | 12.7 | 34.9
133084 | 04/22/1998 | 02:25:40 PM | 12.7 | 33.4
133085 | 04/22/1998 | 02:55:40 PM | 12.7 | 36.5
133086 | 04/22/1998 | 03:25:40 PM | 12.7 | 38
133087 | 04/22/1998 | 03:55:40 PM | 12.7 | 38
133088 | 04/22/1998 | 04:25:40 PM | 12.7 | 36.5
133089 | 04/22/1998 | 04:55:40 PM | 12.7 | 35.4
133090 | 04/22/1998 | 05:25:40 PM | 12.7 | 33.4
133091 | 04/22/1998 | 05:55:40 PM | 12.7 | 31.9
133092 | 04/22/1998 | 06:25:40 PM | 12.7 | 31.8
133093 | 04/22/1998 | 06:55:40 PM | 12.7 | 30.3
133094 | 04/22/1998 | 07:25:40 PM | 12.7 | 28.6
133095 | 04/22/1998 | 07:55:40 PM | 12.7 | 26.5
133096 | 04/22/1998 | 08:25:40 PM | 12.7 | 25.6
133097 | 04/22/1998 | 08:55:40 PM | 12.7 | 24.2
133098 | 04/22/1998 | 09:25:40 PM | 12.7 | 22.7
133099 | 04/22/1998 | 09:55:40 PM | 12.7 | 22.1
133100 | 04/22/1998 | 10:25:40 PM | 12.7 | 21.1
133101 | 04/22/1998 | 10:55:40 PM | 12.7 | 21.1
133102 | 04/22/1998 | 11:25:40 PM | 12.7 | 19.8
133103 | 04/22/1998 | 11:55:40 PM | 12.7 | 19.6
133104 | 04/23/1998 | 12:25:40 AM | 12.7 | 18.5
133105 | 04/23/1998 | 12:55:40 AM | 12.7 | 18.1
133106 | 04/23/1998 | 01:25:40 AM | 12.7 | 17.4
133107 | 04/23/1998 | 01:55:40 AM | 12.7 | 16.5
133108 | 04/23/1998 | 02:25:40 AM | 12.7 | 16.2
133109 | 04/23/1998 | 02:55:40 AM | 12.7 | 15.4
133110 | 04/23/1998 | 03:25:40 AM | 12.7 | 15
133111 | 04/23/1998 | 03:55:40 AM | 12.7 | 15
133112 | 04/23/1998 | 04:25:40 AM | 12.7 | 14.3
133113 | 04/23/1998 | 04:55:40 AM | 12.7 | 13.5
133114 | 04/23/1998 | 05:25:40 AM | 12.7 | 13.5
133115 | 04/23/1998 | 05:55:40 AM | 12.7 | 12.8
133116 | 04/23/1998 | 06:25:40 AM | 12.7 | 12.3
133117 | 04/23/1998 | 06:55:40 AM | 12.7 | 13.5
133118 | 04/23/1998 | 07:25:40 AM | 12.7 | 15
133119 | 04/23/1998 | 07:55:40 AM | 12.7 | 18.1
133120 | 04/23/1998 | 08:25:40 AM | 12.7 | 21.1
133121 | 04/23/1998 | 08:55:40 AM | 12.7 | 25.5
133122 | 04/23/1998 | 09:25:40 AM | 12.7 | 28.6
133123 | 04/23/1998 | 09:55:40 AM | 12.7 | 31
133124 | 04/23/1998 | 10:25:40 AM | 12.7 | 33.4
133125 | 04/23/1998 | 10:55:40 AM | 12.7 | 31.9
133126 | 04/23/1998 | 11:25:40 AM | 12.7 | 34
133127 | 04/23/1998 | 11:55:40 AM | 12.7 | 34.7
133128 | 04/23/1998 | 12:25:40 PM | 12.7 | 36.4
133129 | 04/23/1998 | 12:55:40 PM | 12.7 | 37.5
133130 | 04/23/1998 | 01:25:40 PM | 12.7 | 38.5
133131 | 04/23/1998 | 01:55:40 PM | 12.7 | 39.4
133132 | 04/23/1998 | 02:25:40 PM | 12.7 | 39.5
133133 | 04/23/1998 | 02:55:40 PM | 12.7 | 43
133134 | 04/23/1998 | 03:25:40 PM | 12.7 | 39.6
133135 | 04/23/1998 | 03:55:40 PM | 12.7 | 36.9
133136 | 04/23/1998 | 04:25:40 PM | 12.7 | 33.1
133137 | 04/23/1998 | 04:55:40 PM | 12.7 | 33.4
133138 | 04/23/1998 | 05:25:40 PM | 12.7 | 32.8
133139 | 04/23/1998 | 05:55:40 PM | 12.7 | 31
133140 | 04/23/1998 | 06:25:40 PM | 12.7 | 28.7
133141 | 04/23/1998 | 06:55:40 PM | 12.7 | 25.3
133142 | 04/23/1998 | 07:25:40 PM | 12.7 | 22.7
133143 | 04/23/1998 | 07:55:40 PM | 12.7 | 21.1
133144 | 04/23/1998 | 08:25:40 PM | 12.7 | 19.3
133145 | 04/23/1998 | 08:55:40 PM | 12.7 | 18.1
133146 | 04/23/1998 | 09:25:40 PM | 12.7 | 17.9
133147 | 04/23/1998 | 09:55:40 PM | 12.7 | 16.7
133148 | 04/23/1998 | 10:25:40 PM | 12.7 | 16.7
133149 | 04/23/1998 | 10:55:40 PM | 12.7 | 16.9
133150 | 04/23/1998 | 11:25:40 PM | 12.7 | 16.6
133151 | 04/23/1998 | 11:55:40 PM | 12.7 | 16.5
133152 | 04/24/1998 | 12:25:40 AM | 12.7 | 15.3
133153 | 04/24/1998 | 12:55:40 AM | 12.7 | 15.3
133154 | 04/24/1998 | 01:25:40 AM | 12.7 | 15
133155 | 04/24/1998 | 01:55:40 AM | 12.7 | 14.5
133156 | 04/24/1998 | 02:25:40 AM | 12.7 | 13.5
133157 | 04/24/1998 | 02:55:40 AM | 12.7 | 13.4
133158 | 04/24/1998 | 03:25:40 AM | 12.7 | 12.6
133159 | 04/24/1998 | 03:55:40 AM | 12.7 | 12.1
133160 | 04/24/1998 | 04:25:40 AM | 12.7 | 12
133161 | 04/24/1998 | 04:55:40 AM | 12.7 | 11.8
133162 | 04/24/1998 | 05:25:40 AM | 12.7 | 11
133163 | 04/24/1998 | 05:55:40 AM | 12.7 | 10.4
133164 | 04/24/1998 | 06:25:40 AM | 12.7 | 10.4
133165 | 04/24/1998 | 06:55:40 AM | 12.7 | 11.4
133166 | 04/24/1998 | 07:25:40 AM | 12.7 | 13.4
133167 | 04/24/1998 | 07:55:40 AM | 12.7 | 15.6
133168 | 04/24/1998 | 08:24:06 AM | 12.7 | 18.1
133169 | 04/24/1998 | 08:54:06 AM | 12.7 | 21.4
133170 | 04/24/1998 | 09:24:06 AM | 12.7 | 24.9
133171 | 04/24/1998 | 09:54:06 AM | 12.7 | 28.7
133172 | 04/24/1998 | 10:24:06 AM | 12.7 | 32.4
133610 | 04/03/1998 | 11:19:09 AM | 38.1 | 20.4
133611 | 04/03/1998 | 11:49:09 AM | 38.1 | 19.5
133612 | 04/03/1998 | 12:19:09 PM | 38.1 | 19.5
133613 | 04/03/1998 | 12:49:09 PM | 38.1 | 20.7
133614 | 04/03/1998 | 01:19:09 PM | 38.1 | 19.2
133615 | 04/03/1998 | 01:49:09 PM | 38.1 | 18
133616 | 04/03/1998 | 02:19:09 PM | 38.1 | 16.4
133617 | 04/03/1998 | 02:49:09 PM | 38.1 | 15.3
133618 | 04/03/1998 | 03:19:09 PM | 38.1 | 17.1
133619 | 04/03/1998 | 03:49:09 PM | 38.1 | 18
133620 | 04/03/1998 | 04:19:09 PM | 38.1 | 16.4
133621 | 04/03/1998 | 04:49:09 PM | 38.1 | 16.4
133622 | 04/03/1998 | 05:19:09 PM | 38.1 | 15.1
133623 | 04/03/1998 | 05:49:09 PM | 38.1 | 14.1
133624 | 04/03/1998 | 06:19:09 PM | 38.1 | 13.4
133625 | 04/03/1998 | 06:49:09 PM | 38.1 | 12.5
133626 | 04/03/1998 | 07:19:09 PM | 38.1 | 11.9
133627 | 04/03/1998 | 07:49:09 PM | 38.1 | 11.9
133628 | 04/03/1998 | 08:19:09 PM | 38.1 | 11.8
133629 | 04/03/1998 | 08:49:09 PM | 38.1 | 11.1
133630 | 04/03/1998 | 09:19:09 PM | 38.1 | 10.3
133631 | 04/03/1998 | 09:49:09 PM | 38.1 | 9.4
133632 | 04/03/1998 | 10:19:09 PM | 38.1 | 8.9
133633 | 04/03/1998 | 10:49:09 PM | 38.1 | 8.7
133634 | 04/03/1998 | 11:19:09 PM | 38.1 | 7.8
133635 | 04/03/1998 | 11:49:09 PM | 38.1 | 7.3
133636 | 04/04/1998 | 12:19:09 AM | 38.1 | 7.3
133637 | 04/04/1998 | 12:49:09 AM | 38.1 | 7.2
141105 | 05/07/1998 | 02:39:51 PM | 38.1 | 31.7
141106 | 05/07/1998 | 03:09:51 PM | 38.1 | 32.5
133640 | 04/04/1998 | 02:19:09 AM | 38.1 | 6.7
133641 | 04/04/1998 | 02:49:09 AM | 38.1 | 6
133642 | 04/04/1998 | 03:19:09 AM | 38.1 | 5.7
133643 | 04/04/1998 | 03:49:09 AM | 38.1 | 5.3
133644 | 04/04/1998 | 04:19:09 AM | 38.1 | 4.7
133645 | 04/04/1998 | 04:49:09 AM | 38.1 | 4.6
133646 | 04/04/1998 | 05:19:09 AM | 38.1 | 4.2
133647 | 04/04/1998 | 05:49:09 AM | 38.1 | 4.2
133648 | 04/04/1998 | 06:19:09 AM | 38.1 | 4.2
133649 | 04/04/1998 | 06:49:09 AM | 38.1 | 5.3
133650 | 04/04/1998 | 07:20:30 AM | 38.1 | 5.8
133651 | 04/04/1998 | 07:50:30 AM | 38.1 | 8.7
133652 | 04/04/1998 | 08:20:30 AM | 38.1 | 10.3
133653 | 04/04/1998 | 08:50:30 AM | 38.1 | 12.9
133654 | 04/04/1998 | 09:20:30 AM | 38.1 | 15.1
133655 | 04/04/1998 | 09:50:30 AM | 38.1 | 18.4
133656 | 04/04/1998 | 10:20:30 AM | 38.1 | 20.1
133657 | 04/04/1998 | 10:50:30 AM | 38.1 | 22.6
133658 | 04/04/1998 | 11:20:30 AM | 38.1 | 22.3
133659 | 04/04/1998 | 11:50:30 AM | 38.1 | 22.5
133660 | 04/04/1998 | 12:20:30 PM | 38.1 | 24.1
133661 | 04/04/1998 | 12:50:30 PM | 38.1 | 23.4
133662 | 04/04/1998 | 01:20:30 PM | 38.1 | 27.2
133663 | 04/04/1998 | 01:50:30 PM | 38.1 | 24.4
133664 | 04/04/1998 | 02:20:30 PM | 38.1 | 21.2
133665 | 04/04/1998 | 02:50:30 PM | 38.1 | 22.6
133666 | 04/04/1998 | 03:20:30 PM | 38.1 | 21
133667 | 04/04/1998 | 03:50:30 PM | 38.1 | 19.5
133668 | 04/04/1998 | 04:20:30 PM | 38.1 | 17.3
133669 | 04/04/1998 | 04:50:30 PM | 38.1 | 15.7
133670 | 04/04/1998 | 05:20:30 PM | 38.1 | 14.9
133671 | 04/04/1998 | 05:50:30 PM | 38.1 | 13.4
133672 | 04/04/1998 | 06:20:30 PM | 38.1 | 12.5
133673 | 04/04/1998 | 06:50:30 PM | 38.1 | 11.9
133674 | 04/04/1998 | 07:20:30 PM | 38.1 | 11.5
133675 | 04/04/1998 | 07:50:30 PM | 38.1 | 10.3
133676 | 04/04/1998 | 08:20:30 PM | 38.1 | 10.3
173664 | 09/10/1998 | 07:11:06 AM | 114.3 | 22.5
173665 | 09/10/1998 | 07:41:06 AM | 114.3 | 22.5
173666 | 09/10/1998 | 08:11:06 AM | 114.3 | 22.5
173667 | 09/10/1998 | 08:41:06 AM | 114.3 | 22.5
173668 | 09/10/1998 | 09:11:06 AM | 114.3 | 22.6
173669 | 09/10/1998 | 09:41:06 AM | 114.3 | 23.8
173670 | 09/10/1998 | 10:11:06 AM | 114.3 | 24
173671 | 09/10/1998 | 10:41:06 AM | 114.3 | 25.5
173672 | 09/10/1998 | 11:11:06 AM | 114.3 | 26.9
173673 | 09/10/1998 | 11:41:06 AM | 114.3 | 27.9
173674 | 09/10/1998 | 12:11:06 PM | 114.3 | 28.6
173675 | 09/10/1998 | 12:41:06 PM | 114.3 | 29.7
173676 | 09/10/1998 | 01:11:06 PM | 114.3 | 30.3
173677 | 09/10/1998 | 01:41:06 PM | 114.3 | 31.7
173678 | 09/10/1998 | 02:11:06 PM | 114.3 | 32.8
173679 | 09/10/1998 | 02:41:06 PM | 114.3 | 33.2
173680 | 09/10/1998 | 03:11:06 PM | 114.3 | 34.1
173681 | 09/10/1998 | 03:41:06 PM | 114.3 | 34.7
173682 | 09/10/1998 | 04:11:06 PM | 114.3 | 34.7
173683 | 09/10/1998 | 04:41:06 PM | 114.3 | 34.7
173684 | 09/10/1998 | 05:11:06 PM | 114.3 | 34.7
173685 | 09/10/1998 | 05:41:06 PM | 114.3 | 34.6
173686 | 09/10/1998 | 06:11:06 PM | 114.3 | 34
173687 | 09/10/1998 | 06:41:06 PM | 114.3 | 33.2
173688 | 09/10/1998 | 07:11:06 PM | 114.3 | 33.2
173689 | 09/10/1998 | 07:41:06 PM | 114.3 | 32.2
173690 | 09/10/1998 | 08:11:06 PM | 114.3 | 31.7
173691 | 09/10/1998 | 08:41:06 PM | 114.3 | 30.7
173692 | 09/10/1998 | 09:11:06 PM | 114.3 | 30.1
173693 | 09/10/1998 | 09:41:06 PM | 114.3 | 29.5
173694 | 09/10/1998 | 10:11:06 PM | 114.3 | 28.6
173695 | 09/10/1998 | 10:41:06 PM | 114.3 | 28.6
173696 | 09/10/1998 | 11:11:06 PM | 114.3 | 27.9
173697 | 09/10/1998 | 11:41:06 PM | 114.3 | 27.1
173698 | 09/11/1998 | 12:11:06 AM | 114.3 | 27.1
173699 | 09/11/1998 | 12:41:06 AM | 114.3 | 26.8
173700 | 09/11/1998 | 01:11:06 AM | 114.3 | 26.1
173701 | 09/11/1998 | 01:41:06 AM | 114.3 | 25.6
173702 | 09/11/1998 | 02:11:06 AM | 114.3 | 25.5
173703 | 09/11/1998 | 02:41:06 AM | 114.3 | 25.5
173704 | 09/11/1998 | 03:11:06 AM | 114.3 | 25.4
173705 | 09/11/1998 | 03:41:06 AM | 114.3 | 25
173706 | 09/11/1998 | 04:11:06 AM | 114.3 | 24.3
173707 | 09/11/1998 | 04:41:06 AM | 114.3 | 24
173708 | 09/11/1998 | 05:11:06 AM | 114.3 | 24
173709 | 09/11/1998 | 05:41:06 AM | 114.3 | 24
173710 | 09/11/1998 | 06:11:06 AM | 114.3 | 23.8
173711 | 09/11/1998 | 06:41:06 AM | 114.3 | 23.6
173712 | 09/11/1998 | 07:11:06 AM | 114.3 | 23
173713 | 09/11/1998 | 07:41:06 AM | 114.3 | 22.7
173714 | 09/11/1998 | 08:11:06 AM | 114.3 | 22.7
173715 | 09/11/1998 | 08:41:06 AM | 114.3 | 23
173716 | 09/11/1998 | 09:11:06 AM | 114.3 | 23.6
173717 | 09/11/1998 | 09:41:06 AM | 114.3 | 24
173718 | 09/11/1998 | 10:11:06 AM | 114.3 | 25.2
173719 | 09/11/1998 | 10:41:06 AM | 114.3 | 25.6
173720 | 09/11/1998 | 11:11:06 AM | 114.3 | 27.1
173721 | 09/11/1998 | 11:41:06 AM | 114.3 | 28.6
173722 | 09/11/1998 | 12:11:06 PM | 114.3 | 29.5
173723 | 09/11/1998 | 12:41:06 PM | 114.3 | 30.4
173724 | 09/11/1998 | 01:11:06 PM | 114.3 | 31.6
173725 | 09/11/1998 | 01:41:06 PM | 114.3 | 32
173726 | 09/11/1998 | 02:11:06 PM | 114.3 | 32.9
173727 | 09/11/1998 | 02:41:06 PM | 114.3 | 33.2
173728 | 09/11/1998 | 03:11:06 PM | 114.3 | 33.2
173729 | 09/11/1998 | 03:41:06 PM | 114.3 | 33.4
173730 | 09/11/1998 | 04:11:06 PM | 114.3 | 33.8
173731 | 09/11/1998 | 04:41:06 PM | 114.3 | 33.9
173732 | 09/11/1998 | 05:11:06 PM | 114.3 | 34.1
173733 | 09/11/1998 | 05:41:06 PM | 114.3 | 34.1
173734 | 09/11/1998 | 06:11:06 PM | 114.3 | 34
173735 | 09/11/1998 | 06:41:06 PM | 114.3 | 33.6
173736 | 09/11/1998 | 07:11:06 PM | 114.3 | 33.2
173737 | 09/11/1998 | 07:41:06 PM | 114.3 | 33.1
173738 | 09/11/1998 | 08:11:06 PM | 114.3 | 32.2
173739 | 09/11/1998 | 08:41:06 PM | 114.3 | 31.7
173740 | 09/11/1998 | 09:11:06 PM | 114.3 | 31
173741 | 09/11/1998 | 09:41:06 PM | 114.3 | 30.1
173742 | 09/11/1998 | 10:11:06 PM | 114.3 | 29.3
173743 | 09/11/1998 | 10:41:06 PM | 114.3 | 28.6
173744 | 09/11/1998 | 11:11:06 PM | 114.3 | 28.5
173745 | 09/11/1998 | 11:41:06 PM | 114.3 | 28
173746 | 09/12/1998 | 12:11:06 AM | 114.3 | 27.3
173747 | 09/12/1998 | 12:41:06 AM | 114.3 | 27.1
173748 | 09/12/1998 | 01:11:06 AM | 114.3 | 27
173749 | 09/12/1998 | 01:41:06 AM | 114.3 | 26.3
173750 | 09/12/1998 | 02:11:06 AM | 114.3 | 25.7
173751 | 09/12/1998 | 02:41:06 AM | 114.3 | 25.5
173752 | 09/12/1998 | 03:11:06 AM | 114.3 | 25.5
173753 | 09/12/1998 | 03:41:06 AM | 114.3 | 24.9
173754 | 09/12/1998 | 04:11:06 AM | 114.3 | 24.3
173755 | 09/12/1998 | 04:41:06 AM | 114.3 | 24
173756 | 09/12/1998 | 05:11:06 AM | 114.3 | 24
173757 | 09/12/1998 | 05:41:06 AM | 114.3 | 23.8
173758 | 09/12/1998 | 06:11:06 AM | 114.3 | 23.7
173759 | 09/12/1998 | 06:41:06 AM | 114.3 | 23
173760 | 09/12/1998 | 07:11:06 AM | 114.3 | 22.5
173761 | 09/12/1998 | 07:41:06 AM | 114.3 | 22.5
173762 | 09/12/1998 | 08:11:06 AM | 114.3 | 22.5
173763 | 09/12/1998 | 08:41:06 AM | 114.3 | 22.5
173764 | 09/12/1998 | 09:11:06 AM | 114.3 | 23.4
173765 | 09/12/1998 | 09:41:06 AM | 114.3 | 24
173766 | 09/12/1998 | 10:11:06 AM | 114.3 | 24.7
173767 | 09/12/1998 | 10:41:06 AM | 114.3 | 25.5
173768 | 09/12/1998 | 11:11:06 AM | 114.3 | 26.3
173769 | 09/12/1998 | 11:41:06 AM | 114.3 | 27.3
173770 | 09/12/1998 | 12:11:06 PM | 114.3 | 28.7
173771 | 09/12/1998 | 12:41:06 PM | 114.3 | 30.2
173772 | 09/12/1998 | 01:11:06 PM | 114.3 | 31.7
173773 | 09/12/1998 | 01:41:06 PM | 114.3 | 33.2
173774 | 09/12/1998 | 02:11:06 PM | 114.3 | 33.5
173775 | 09/12/1998 | 02:41:06 PM | 114.3 | 34.7
173776 | 09/12/1998 | 03:11:06 PM | 114.3 | 35.1
173777 | 09/12/1998 | 03:41:06 PM | 114.3 | 36.1
173778 | 09/12/1998 | 04:11:06 PM | 114.3 | 36.3
173779 | 09/12/1998 | 04:41:06 PM | 114.3 | 36.4
173780 | 09/12/1998 | 05:11:06 PM | 114.3 | 36.4
173781 | 09/12/1998 | 05:41:06 PM | 114.3 | 36.3
173782 | 09/12/1998 | 06:11:06 PM | 114.3 | 36.3
173783 | 09/12/1998 | 06:41:06 PM | 114.3 | 36.2
173784 | 09/12/1998 | 07:11:06 PM | 114.3 | 35.5
180361 | 10/27/1998 | 11:41:26 AM | 88.9 | 19.8
180362 | 10/27/1998 | 12:11:26 PM | 88.9 | 21.4
180363 | 10/27/1998 | 12:41:26 PM | 88.9 | 23.4
180364 | 10/27/1998 | 01:11:26 PM | 88.9 | 23.9
180365 | 10/27/1998 | 01:41:26 PM | 88.9 | 25
180366 | 10/27/1998 | 02:11:26 PM | 88.9 | 25.9
180367 | 10/27/1998 | 02:41:26 PM | 88.9 | 25.5
180368 | 10/27/1998 | 03:11:26 PM | 88.9 | 25.9
180369 | 10/27/1998 | 03:41:26 PM | 88.9 | 25.9
180370 | 10/27/1998 | 04:11:26 PM | 88.9 | 25.8
180371 | 10/27/1998 | 04:41:26 PM | 88.9 | 25
180372 | 10/27/1998 | 05:11:26 PM | 88.9 | 24.4
180373 | 10/27/1998 | 05:41:26 PM | 88.9 | 23.8
180374 | 10/27/1998 | 06:11:26 PM | 88.9 | 22.9
180375 | 10/27/1998 | 06:41:26 PM | 88.9 | 21.8
180376 | 10/27/1998 | 07:11:26 PM | 88.9 | 21.3
180377 | 10/27/1998 | 07:41:26 PM | 88.9 | 20.6
180378 | 10/27/1998 | 08:11:26 PM | 88.9 | 19.8
180379 | 10/27/1998 | 08:41:26 PM | 88.9 | 19.8
180380 | 10/27/1998 | 09:11:26 PM | 88.9 | 18.7
180381 | 10/27/1998 | 09:41:26 PM | 88.9 | 18.3
180382 | 10/27/1998 | 10:11:26 PM | 88.9 | 18.3
180383 | 10/27/1998 | 10:41:26 PM | 88.9 | 17.7
180384 | 10/27/1998 | 11:11:26 PM | 88.9 | 16.8
180385 | 10/27/1998 | 11:41:26 PM | 88.9 | 16.7
180386 | 10/28/1998 | 12:11:26 AM | 88.9 | 16.1
180387 | 10/28/1998 | 12:41:26 AM | 88.9 | 15.3
180388 | 10/28/1998 | 01:11:26 AM | 88.9 | 15.2
144491 | 05/15/1998 | 06:20:04 PM | 114.3 | 32.8
144492 | 05/15/1998 | 06:50:04 PM | 114.3 | 31.7
180200 | 10/24/1998 | 03:11:26 AM | 88.9 | 16.6
180201 | 10/24/1998 | 03:41:26 AM | 88.9 | 16.4
180202 | 10/24/1998 | 04:11:26 AM | 88.9 | 15.9
180203 | 10/24/1998 | 04:41:26 AM | 88.9 | 15.7
180204 | 10/24/1998 | 05:11:26 AM | 88.9 | 15.5
180205 | 10/24/1998 | 05:41:26 AM | 88.9 | 15.3
180206 | 10/24/1998 | 06:11:26 AM | 88.9 | 15.2
180207 | 10/24/1998 | 06:41:26 AM | 88.9 | 15.2
180208 | 10/24/1998 | 07:11:26 AM | 88.9 | 14.8
180209 | 10/24/1998 | 07:41:26 AM | 88.9 | 14.4
180210 | 10/24/1998 | 08:11:26 AM | 88.9 | 14
180211 | 10/24/1998 | 08:41:26 AM | 88.9 | 14
180212 | 10/24/1998 | 09:11:26 AM | 88.9 | 15.1
180213 | 10/24/1998 | 09:41:26 AM | 88.9 | 15.4
180214 | 10/24/1998 | 10:11:26 AM | 88.9 | 16.7
180215 | 10/24/1998 | 10:41:26 AM | 88.9 | 17.8
180216 | 10/24/1998 | 11:11:26 AM | 88.9 | 18.3
180217 | 10/24/1998 | 11:41:26 AM | 88.9 | 18.3
180218 | 10/24/1998 | 12:11:26 PM | 88.9 | 18.3
180219 | 10/24/1998 | 12:41:26 PM | 88.9 | 18.3
180220 | 10/24/1998 | 01:11:26 PM | 88.9 | 18.3
180221 | 10/24/1998 | 01:41:26 PM | 88.9 | 17.5
180222 | 10/24/1998 | 02:11:26 PM | 88.9 | 16.6
180223 | 10/24/1998 | 02:41:26 PM | 88.9 | 15.6
180224 | 10/24/1998 | 03:11:26 PM | 88.9 | 15.5
180225 | 10/24/1998 | 03:41:26 PM | 88.9 | 15.3
180226 | 10/24/1998 | 04:11:26 PM | 88.9 | 15.9
180227 | 10/24/1998 | 04:41:26 PM | 88.9 | 16.5
180228 | 10/24/1998 | 05:11:26 PM | 88.9 | 16.3
179587 | 10/11/1998 | 09:22:32 AM | 88.9 | 14.1
180230 | 10/24/1998 | 06:11:26 PM | 88.9 | 16
180231 | 10/24/1998 | 06:41:26 PM | 88.9 | 15.7
180232 | 10/24/1998 | 07:11:26 PM | 88.9 | 15.2
180233 | 10/24/1998 | 07:41:26 PM | 88.9 | 15.1
180234 | 10/24/1998 | 08:11:26 PM | 88.9 | 14.4
180235 | 10/24/1998 | 08:41:26 PM | 88.9 | 13.8
180236 | 10/24/1998 | 09:11:26 PM | 88.9 | 13.7
180237 | 10/24/1998 | 09:41:26 PM | 88.9 | 13.5
180238 | 10/24/1998 | 10:11:26 PM | 88.9 | 13.2
180239 | 10/24/1998 | 10:41:26 PM | 88.9 | 12.7
180240 | 10/24/1998 | 11:11:26 PM | 88.9 | 12.3
180241 | 10/24/1998 | 11:41:26 PM | 88.9 | 12.2
180242 | 10/25/1998 | 12:11:26 AM | 88.9 | 12.2
180243 | 10/25/1998 | 12:41:26 AM | 88.9 | 12
180244 | 10/25/1998 | 01:11:26 AM | 88.9 | 11.8
180245 | 10/25/1998 | 01:41:26 AM | 88.9 | 11.9
180246 | 10/25/1998 | 02:11:26 AM | 88.9 | 12.1
180247 | 10/25/1998 | 02:41:26 AM | 88.9 | 12.1
180248 | 10/25/1998 | 03:11:26 AM | 88.9 | 12.1
180249 | 10/25/1998 | 03:41:26 AM | 88.9 | 12.1
180250 | 10/25/1998 | 04:11:26 AM | 88.9 | 12.1
180251 | 10/25/1998 | 04:41:26 AM | 88.9 | 12.1
180252 | 10/25/1998 | 05:11:26 AM | 88.9 | 12.1
180253 | 10/25/1998 | 05:41:26 AM | 88.9 | 12
180254 | 10/25/1998 | 06:11:26 AM | 88.9 | 11.8
180255 | 10/25/1998 | 06:41:26 AM | 88.9 | 11.9
180256 | 10/25/1998 | 07:11:26 AM | 88.9 | 11.3
180257 | 10/25/1998 | 07:41:26 AM | 88.9 | 11.4
180258 | 10/25/1998 | 08:11:26 AM | 88.9 | 11.7
180259 | 10/25/1998 | 08:41:26 AM | 88.9 | 12
180260 | 10/25/1998 | 09:11:26 AM | 88.9 | 12.2
180261 | 10/25/1998 | 09:41:26 AM | 88.9 | 12.2
180262 | 10/25/1998 | 10:11:26 AM | 88.9 | 12.6
180263 | 10/25/1998 | 10:41:26 AM | 88.9 | 13.6
180264 | 10/25/1998 | 11:11:26 AM | 88.9 | 13.7
180265 | 10/25/1998 | 11:41:26 AM | 88.9 | 13.7
180266 | 10/25/1998 | 12:11:26 PM | 88.9 | 13.7
180267 | 10/25/1998 | 12:41:26 PM | 88.9 | 13.7
180268 | 10/25/1998 | 01:11:26 PM | 88.9 | 13.7
180269 | 10/25/1998 | 01:41:26 PM | 88.9 | 13.8
180270 | 10/25/1998 | 02:11:26 PM | 88.9 | 14.8
180271 | 10/25/1998 | 02:41:26 PM | 88.9 | 15.2
180272 | 10/25/1998 | 03:11:26 PM | 88.9 | 15.2
180273 | 10/25/1998 | 03:41:26 PM | 88.9 | 14.8
180274 | 10/25/1998 | 04:11:26 PM | 88.9 | 14.3
180275 | 10/25/1998 | 04:41:26 PM | 88.9 | 13.8
180276 | 10/25/1998 | 05:11:26 PM | 88.9 | 13.7
180277 | 10/25/1998 | 05:41:26 PM | 88.9 | 13.7
180278 | 10/25/1998 | 06:11:26 PM | 88.9 | 13.7
180279 | 10/25/1998 | 06:41:26 PM | 88.9 | 13.6
180280 | 10/25/1998 | 07:11:26 PM | 88.9 | 13.4
180281 | 10/25/1998 | 07:41:26 PM | 88.9 | 13.4
180282 | 10/25/1998 | 08:11:26 PM | 88.9 | 13.4
180283 | 10/25/1998 | 08:41:26 PM | 88.9 | 13.1
180284 | 10/25/1998 | 09:11:26 PM | 88.9 | 12.9
180285 | 10/25/1998 | 09:41:26 PM | 88.9 | 12.8
180286 | 10/25/1998 | 10:11:26 PM | 88.9 | 12.8
180287 | 10/25/1998 | 10:41:26 PM | 88.9 | 12.2
180288 | 10/25/1998 | 11:11:26 PM | 88.9 | 12.2
180289 | 10/25/1998 | 11:41:26 PM | 88.9 | 12.2
180290 | 10/26/1998 | 12:11:26 AM | 88.9 | 12.1
180291 | 10/26/1998 | 12:41:26 AM | 88.9 | 12
180292 | 10/26/1998 | 01:11:26 AM | 88.9 | 12
180293 | 10/26/1998 | 01:41:26 AM | 88.9 | 11.5
180294 | 10/26/1998 | 02:11:26 AM | 88.9 | 10.7
180295 | 10/26/1998 | 02:41:26 AM | 88.9 | 10.6
180296 | 10/26/1998 | 03:11:26 AM | 88.9 | 10.5
180297 | 10/26/1998 | 03:41:26 AM | 88.9 | 10.5
180298 | 10/26/1998 | 04:11:26 AM | 88.9 | 9.8
180299 | 10/26/1998 | 04:41:26 AM | 88.9 | 9.4
180300 | 10/26/1998 | 05:11:26 AM | 88.9 | 9.1
180301 | 10/26/1998 | 05:41:26 AM | 88.9 | 9.1
180302 | 10/26/1998 | 06:11:26 AM | 88.9 | 9
180303 | 10/26/1998 | 06:41:26 AM | 88.9 | 8.7
180304 | 10/26/1998 | 07:11:26 AM | 88.9 | 8.1
180305 | 10/26/1998 | 07:41:26 AM | 88.9 | 7.7
180306 | 10/26/1998 | 08:11:26 AM | 88.9 | 8
180307 | 10/26/1998 | 08:41:26 AM | 88.9 | 8.8
180308 | 10/26/1998 | 09:11:26 AM | 88.9 | 9.5
180309 | 10/26/1998 | 09:41:26 AM | 88.9 | 10.6
180310 | 10/26/1998 | 10:11:26 AM | 88.9 | 12.2
180311 | 10/26/1998 | 10:41:26 AM | 88.9 | 14.3
180312 | 10/26/1998 | 11:11:26 AM | 88.9 | 16.2
180313 | 10/26/1998 | 11:41:26 AM | 88.9 | 18.3
180314 | 10/26/1998 | 12:11:26 PM | 88.9 | 19.7
180315 | 10/26/1998 | 12:41:26 PM | 88.9 | 19.8
180316 | 10/26/1998 | 01:11:26 PM | 88.9 | 21.3
180317 | 10/26/1998 | 01:41:26 PM | 88.9 | 22.9
180318 | 10/26/1998 | 02:11:26 PM | 88.9 | 24.2
180319 | 10/26/1998 | 02:41:26 PM | 88.9 | 24.4
180320 | 10/26/1998 | 03:11:26 PM | 88.9 | 25.3
180321 | 10/26/1998 | 03:41:26 PM | 88.9 | 25.9
180322 | 10/26/1998 | 04:11:26 PM | 88.9 | 25.5
180323 | 10/26/1998 | 04:41:26 PM | 88.9 | 24.7
180324 | 10/26/1998 | 05:11:26 PM | 88.9 | 24.4
180325 | 10/26/1998 | 05:41:26 PM | 88.9 | 23
180326 | 10/26/1998 | 06:11:26 PM | 88.9 | 21.7
180327 | 10/26/1998 | 06:41:26 PM | 88.9 | 20.9
180328 | 10/26/1998 | 07:11:26 PM | 88.9 | 19.8
180329 | 10/26/1998 | 07:41:26 PM | 88.9 | 18.6
180330 | 10/26/1998 | 08:11:26 PM | 88.9 | 18.3
180331 | 10/26/1998 | 08:41:26 PM | 88.9 | 17.1
180332 | 10/26/1998 | 09:11:26 PM | 88.9 | 16.7
180333 | 10/26/1998 | 09:41:26 PM | 88.9 | 15.8
180334 | 10/26/1998 | 10:11:26 PM | 88.9 | 15.5
180335 | 10/26/1998 | 10:41:26 PM | 88.9 | 15.2
180336 | 10/26/1998 | 11:11:26 PM | 88.9 | 15.2
180337 | 10/26/1998 | 11:41:26 PM | 88.9 | 14.6
180338 | 10/27/1998 | 12:11:26 AM | 88.9 | 13.9
180339 | 10/27/1998 | 12:41:26 AM | 88.9 | 13.7
180340 | 10/27/1998 | 01:11:26 AM | 88.9 | 13.7
180341 | 10/27/1998 | 01:41:26 AM | 88.9 | 13.7
180342 | 10/27/1998 | 02:11:26 AM | 88.9 | 13.4
180343 | 10/27/1998 | 02:41:26 AM | 88.9 | 12.4
180344 | 10/27/1998 | 03:11:26 AM | 88.9 | 12.2
180345 | 10/27/1998 | 03:41:26 AM | 88.9 | 12.2
180346 | 10/27/1998 | 04:11:26 AM | 88.9 | 12.1
180347 | 10/27/1998 | 04:41:26 AM | 88.9 | 12
180348 | 10/27/1998 | 05:11:26 AM | 88.9 | 11.3
180349 | 10/27/1998 | 05:41:26 AM | 88.9 | 10.7
180350 | 10/27/1998 | 06:11:26 AM | 88.9 | 10.6
180351 | 10/27/1998 | 06:41:26 AM | 88.9 | 10.6
180352 | 10/27/1998 | 07:11:26 AM | 88.9 | 10.4
180353 | 10/27/1998 | 07:41:26 AM | 88.9 | 9.6
180354 | 10/27/1998 | 08:11:26 AM | 88.9 | 9.5
180355 | 10/27/1998 | 08:41:26 AM | 88.9 | 10.6
180356 | 10/27/1998 | 09:11:26 AM | 88.9 | 11.6
180357 | 10/27/1998 | 09:41:26 AM | 88.9 | 12.7
180358 | 10/27/1998 | 10:11:26 AM | 88.9 | 14.5
180359 | 10/27/1998 | 10:41:26 AM | 88.9 | 16.4
180360 | 10/27/1998 | 11:11:26 AM | 88.9 | 18.3
136628 | 04/05/1998 | 11:04:08 PM | 114.3 | 13.3
136629 | 04/05/1998 | 11:34:08 PM | 114.3 | 12.9
136630 | 04/06/1998 | 12:04:08 AM | 114.3 | 12.3
136631 | 04/06/1998 | 12:34:08 AM | 114.3 | 11.8
136632 | 04/06/1998 | 01:04:08 AM | 114.3 | 11.8
136633 | 04/06/1998 | 01:34:08 AM | 114.3 | 11.8
136634 | 04/06/1998 | 02:04:08 AM | 114.3 | 11.7
136635 | 04/06/1998 | 02:34:08 AM | 114.3 | 11.2
136636 | 04/06/1998 | 03:04:08 AM | 114.3 | 10.4
136637 | 04/06/1998 | 03:34:08 AM | 114.3 | 10.2
136638 | 04/06/1998 | 04:04:08 AM | 114.3 | 10.2
136639 | 04/06/1998 | 04:34:08 AM | 114.3 | 10.2
136640 | 04/06/1998 | 05:04:08 AM | 114.3 | 10.2
136641 | 04/06/1998 | 05:34:08 AM | 114.3 | 10.2
136642 | 04/06/1998 | 06:04:08 AM | 114.3 | 10.2
136643 | 04/06/1998 | 06:34:08 AM | 114.3 | 10.1
136644 | 04/06/1998 | 07:04:08 AM | 114.3 | 10.1
136645 | 04/06/1998 | 07:34:08 AM | 114.3 | 10
136646 | 04/06/1998 | 08:04:08 AM | 114.3 | 9.8
136647 | 04/06/1998 | 08:34:08 AM | 114.3 | 9.6
136648 | 04/06/1998 | 08:48:26 AM | 114.3 | 9.7
136649 | 04/06/1998 | 09:18:26 AM | 114.3 | 9.5
136650 | 04/06/1998 | 09:48:26 AM | 114.3 | 9.6
136651 | 04/06/1998 | 10:18:26 AM | 114.3 | 10
136652 | 04/06/1998 | 10:48:26 AM | 114.3 | 10.2
136653 | 04/06/1998 | 11:18:26 AM | 114.3 | 11.2
136654 | 04/06/1998 | 11:48:26 AM | 114.3 | 11.8
146611 | 05/28/1998 | 04:37:19 PM | 139.7 | 27.9
146612 | 05/28/1998 | 05:07:19 PM | 139.7 | 28.4
136657 | 04/06/1998 | 01:18:26 PM | 114.3 | 15.3
136658 | 04/06/1998 | 01:48:26 PM | 114.3 | 16.3
136659 | 04/06/1998 | 02:18:26 PM | 114.3 | 17.8
136660 | 04/06/1998 | 02:48:26 PM | 114.3 | 18.1
136661 | 04/06/1998 | 03:18:26 PM | 114.3 | 19.3
136662 | 04/06/1998 | 03:48:26 PM | 114.3 | 19.4
136663 | 04/06/1998 | 04:18:26 PM | 114.3 | 19.4
136664 | 04/06/1998 | 04:48:26 PM | 114.3 | 19.4
136665 | 04/06/1998 | 05:18:26 PM | 114.3 | 19.4
138331 | 04/11/1998 | 05:00:54 AM | 139.7 | 13.2
138332 | 04/11/1998 | 05:30:54 AM | 139.7 | 13
138333 | 04/11/1998 | 06:00:54 AM | 139.7 | 12.6
138334 | 04/11/1998 | 06:30:54 AM | 139.7 | 12.1
138335 | 04/11/1998 | 07:00:54 AM | 139.7 | 11.9
138336 | 04/11/1998 | 07:07:34 AM | 139.7 | 11.8
138337 | 04/11/1998 | 07:37:34 AM | 139.7 | 11.7
138338 | 04/11/1998 | 08:07:34 AM | 139.7 | 11.7
138339 | 04/11/1998 | 08:37:34 AM | 139.7 | 11.7
138340 | 04/11/1998 | 09:07:34 AM | 139.7 | 11.7
138341 | 04/11/1998 | 09:37:34 AM | 139.7 | 11.7
138342 | 04/11/1998 | 10:07:34 AM | 139.7 | 12
138343 | 04/11/1998 | 10:37:34 AM | 139.7 | 12.5
138344 | 04/11/1998 | 11:07:34 AM | 139.7 | 13.2
138345 | 04/11/1998 | 11:37:34 AM | 139.7 | 13.2
138346 | 04/11/1998 | 12:07:34 PM | 139.7 | 13.9
138347 | 04/11/1998 | 12:37:34 PM | 139.7 | 14.7
138348 | 04/11/1998 | 01:07:34 PM | 139.7 | 15.7
138349 | 04/11/1998 | 01:37:34 PM | 139.7 | 16.3
138350 | 04/11/1998 | 02:07:34 PM | 139.7 | 17.7
138351 | 04/11/1998 | 02:37:34 PM | 139.7 | 17.8
138352 | 04/11/1998 | 03:07:34 PM | 139.7 | 18
138353 | 04/11/1998 | 03:37:34 PM | 139.7 | 18.3
138354 | 04/11/1998 | 04:07:34 PM | 139.7 | 18.3
138355 | 04/11/1998 | 04:37:34 PM | 139.7 | 18.2
138356 | 04/11/1998 | 05:07:34 PM | 139.7 | 18
138357 | 04/11/1998 | 05:37:34 PM | 139.7 | 17.8
138358 | 04/11/1998 | 06:07:34 PM | 139.7 | 17.8
138359 | 04/11/1998 | 06:37:34 PM | 139.7 | 17
138360 | 04/11/1998 | 07:07:34 PM | 139.7 | 16.3
138361 | 04/11/1998 | 07:37:34 PM | 139.7 | 16.3
138362 | 04/11/1998 | 08:07:34 PM | 139.7 | 15.9
138363 | 04/11/1998 | 08:37:34 PM | 139.7 | 15.1
138364 | 04/11/1998 | 09:07:34 PM | 139.7 | 14.8
138365 | 04/11/1998 | 09:37:34 PM | 139.7 | 14.7
138366 | 04/11/1998 | 10:07:34 PM | 139.7 | 14.2
138367 | 04/11/1998 | 10:37:34 PM | 139.7 | 13.7
138368 | 04/11/1998 | 11:07:34 PM | 139.7 | 13.4
138369 | 04/11/1998 | 11:37:34 PM | 139.7 | 13.2
138370 | 04/12/1998 | 12:07:34 AM | 139.7 | 13.2
138371 | 04/12/1998 | 12:37:34 AM | 139.7 | 12.8
138372 | 04/12/1998 | 01:07:34 AM | 139.7 | 12.4
138373 | 04/12/1998 | 01:37:34 AM | 139.7 | 11.8
138374 | 04/12/1998 | 02:07:34 AM | 139.7 | 11.7
138375 | 04/12/1998 | 02:37:34 AM | 139.7 | 11.7
138376 | 04/12/1998 | 03:07:34 AM | 139.7 | 11.5
138377 | 04/12/1998 | 03:37:34 AM | 139.7 | 11.3
138378 | 04/12/1998 | 04:07:34 AM | 139.7 | 10.4
138379 | 04/12/1998 | 04:37:34 AM | 139.7 | 10.2
138380 | 04/12/1998 | 05:07:34 AM | 139.7 | 10.2
138381 | 04/12/1998 | 05:37:34 AM | 139.7 | 10.2
138382 | 04/12/1998 | 06:07:34 AM | 139.7 | 10.1
138383 | 04/12/1998 | 06:37:34 AM | 139.7 | 10
138384 | 04/12/1998 | 07:07:34 AM | 139.7 | 9.6
138385 | 04/12/1998 | 07:18:50 AM | 139.7 | 9.6
138386 | 04/12/1998 | 07:48:50 AM | 139.7 | 9.9
138387 | 04/12/1998 | 08:18:50 AM | 139.7 | 9.3
138388 | 04/12/1998 | 08:48:50 AM | 139.7 | 10
138389 | 04/12/1998 | 09:18:50 AM | 139.7 | 9.7
138390 | 04/12/1998 | 09:48:50 AM | 139.7 | 10.2
138391 | 04/12/1998 | 10:18:50 AM | 139.7 | 10.2
138392 | 04/12/1998 | 10:48:50 AM | 139.7 | 10.9
138393 | 04/12/1998 | 11:18:50 AM | 139.7 | 11.7
138394 | 04/12/1998 | 11:48:50 AM | 139.7 | 12.4
138395 | 04/12/1998 | 12:18:50 PM | 139.7 | 13.2
138396 | 04/12/1998 | 12:48:50 PM | 139.7 | 14.5
138397 | 04/12/1998 | 01:18:50 PM | 139.7 | 14.8
138398 | 04/12/1998 | 01:48:50 PM | 139.7 | 16.2
138399 | 04/12/1998 | 02:18:50 PM | 139.7 | 16.5
138400 | 04/12/1998 | 02:48:50 PM | 139.7 | 17.7
138401 | 04/12/1998 | 03:18:50 PM | 139.7 | 17.8
138402 | 04/12/1998 | 03:48:50 PM | 139.7 | 18.3
138403 | 04/12/1998 | 04:18:50 PM | 139.7 | 19
138404 | 04/12/1998 | 04:48:50 PM | 139.7 | 18.9
138405 | 04/12/1998 | 05:18:50 PM | 139.7 | 18.6
138406 | 04/12/1998 | 05:48:50 PM | 139.7 | 18.1
138407 | 04/12/1998 | 06:18:50 PM | 139.7 | 17.9
138408 | 04/12/1998 | 06:48:50 PM | 139.7 | 17.8
138409 | 04/12/1998 | 07:18:50 PM | 139.7 | 17.7
138410 | 04/12/1998 | 07:48:50 PM | 139.7 | 16.8
138411 | 04/12/1998 | 08:18:50 PM | 139.7 | 16.3
138412 | 04/12/1998 | 08:48:50 PM | 139.7 | 16.1
138413 | 04/12/1998 | 09:18:50 PM | 139.7 | 15.6
138414 | 04/12/1998 | 09:48:50 PM | 139.7 | 14.7
138415 | 04/12/1998 | 10:18:50 PM | 139.7 | 14.7
138416 | 04/12/1998 | 10:48:50 PM | 139.7 | 13.9
138417 | 04/12/1998 | 11:18:50 PM | 139.7 | 13.2
138418 | 04/12/1998 | 11:48:50 PM | 139.7 | 13.2
138419 | 04/13/1998 | 12:18:50 AM | 139.7 | 13.2
138420 | 04/13/1998 | 12:48:50 AM | 139.7 | 12.8
138421 | 04/13/1998 | 01:18:50 AM | 139.7 | 12.1
138422 | 04/13/1998 | 01:48:50 AM | 139.7 | 11.7
138423 | 04/13/1998 | 02:18:50 AM | 139.7 | 11.7
138424 | 04/13/1998 | 02:48:50 AM | 139.7 | 11.6
138425 | 04/13/1998 | 03:18:50 AM | 139.7 | 11.5
138426 | 04/13/1998 | 03:48:50 AM | 139.7 | 11.5
138427 | 04/13/1998 | 04:18:50 AM | 139.7 | 10.9
138428 | 04/13/1998 | 04:48:50 AM | 139.7 | 10.3
138429 | 04/13/1998 | 05:18:50 AM | 139.7 | 10.2
138430 | 04/13/1998 | 05:48:50 AM | 139.7 | 10.2
138431 | 04/13/1998 | 06:18:50 AM | 139.7 | 10.1
138432 | 04/13/1998 | 06:48:50 AM | 139.7 | 10
138433 | 04/13/1998 | 07:18:50 AM | 139.7 | 10.1
138434 | 04/13/1998 | 07:48:50 AM | 139.7 | 10.1
138435 | 04/13/1998 | 08:15:23 AM | 139.7 | 10
138436 | 04/13/1998 | 08:45:23 AM | 139.7 | 10
138437 | 04/13/1998 | 09:15:23 AM | 139.7 | 9.7
138438 | 04/13/1998 | 09:45:23 AM | 139.7 | 10.1
138439 | 04/13/1998 | 10:15:23 AM | 139.7 | 10.2
138440 | 04/13/1998 | 10:45:23 AM | 139.7 | 10.3
138441 | 04/13/1998 | 11:15:23 AM | 139.7 | 10.9
138442 | 04/13/1998 | 11:45:23 AM | 139.7 | 11.5
138443 | 04/13/1998 | 12:15:23 PM | 139.7 | 11.7
138444 | 04/13/1998 | 12:45:23 PM | 139.7 | 11.7
138445 | 04/13/1998 | 01:15:23 PM | 139.7 | 11.7
138446 | 04/13/1998 | 01:45:23 PM | 139.7 | 11.9
138447 | 04/13/1998 | 02:15:23 PM | 139.7 | 11.9
138448 | 04/13/1998 | 02:45:23 PM | 139.7 | 12
138449 | 04/13/1998 | 03:15:23 PM | 139.7 | 12.8
138450 | 04/13/1998 | 03:45:23 PM | 139.7 | 13.2
138451 | 04/13/1998 | 04:15:23 PM | 139.7 | 13.4
138452 | 04/13/1998 | 04:45:23 PM | 139.7 | 13.9
138453 | 04/13/1998 | 05:15:23 PM | 139.7 | 14.6
138454 | 04/13/1998 | 05:45:23 PM | 139.7 | 14.7
138455 | 04/13/1998 | 06:15:23 PM | 139.7 | 14.7
138456 | 04/13/1998 | 06:45:23 PM | 139.7 | 14.7
138457 | 04/13/1998 | 07:15:23 PM | 139.7 | 14.7
138458 | 04/13/1998 | 07:45:23 PM | 139.7 | 14.7
138459 | 04/13/1998 | 08:15:23 PM | 139.7 | 14.2
138460 | 04/13/1998 | 08:45:23 PM | 139.7 | 13.6
138461 | 04/13/1998 | 09:15:23 PM | 139.7 | 13.2
138462 | 04/13/1998 | 09:45:23 PM | 139.7 | 13.2
138463 | 04/13/1998 | 10:15:23 PM | 139.7 | 13
138464 | 04/13/1998 | 10:45:23 PM | 139.7 | 12.5
138465 | 04/13/1998 | 11:15:23 PM | 139.7 | 11.9
138466 | 04/13/1998 | 11:45:23 PM | 139.7 | 11.7
138467 | 04/14/1998 | 12:15:23 AM | 139.7 | 11.7
138468 | 04/14/1998 | 12:45:23 AM | 139.7 | 11.6
138469 | 04/14/1998 | 01:15:23 AM | 139.7 | 11.2
138470 | 04/14/1998 | 01:45:23 AM | 139.7 | 11.5
138471 | 04/14/1998 | 02:15:23 AM | 139.7 | 10.6
138472 | 04/14/1998 | 02:45:23 AM | 139.7 | 10.3
138473 | 04/14/1998 | 03:15:23 AM | 139.7 | 10.2
138474 | 04/14/1998 | 03:45:23 AM | 139.7 | 10.2
138475 | 04/14/1998 | 04:15:23 AM | 139.7 | 10.2
138476 | 04/14/1998 | 04:45:23 AM | 139.7 | 10
138477 | 04/14/1998 | 05:15:23 AM | 139.7 | 9.7
138478 | 04/14/1998 | 05:45:23 AM | 139.7 | 9
138903 | 04/22/1998 | 11:55:40 PM | 139.7 | 23.9
138904 | 04/23/1998 | 12:25:40 AM | 139.7 | 23.6
138905 | 04/23/1998 | 12:55:40 AM | 139.7 | 22.9
138906 | 04/23/1998 | 01:25:40 AM | 139.7 | 22.4
138907 | 04/23/1998 | 01:55:40 AM | 139.7 | 22.4
138908 | 04/23/1998 | 02:25:40 AM | 139.7 | 22.2
138909 | 04/23/1998 | 02:55:40 AM | 139.7 | 21.5
138910 | 04/23/1998 | 03:25:40 AM | 139.7 | 20.9
138911 | 04/23/1998 | 03:55:40 AM | 139.7 | 20.9
138912 | 04/23/1998 | 04:25:40 AM | 139.7 | 20.5
138913 | 04/23/1998 | 04:55:40 AM | 139.7 | 19.9
138914 | 04/23/1998 | 05:25:40 AM | 139.7 | 19.4
138915 | 04/23/1998 | 05:55:40 AM | 139.7 | 19.3
138916 | 04/23/1998 | 06:25:40 AM | 139.7 | 19.3
138917 | 04/23/1998 | 06:55:40 AM | 139.7 | 18.7
138918 | 04/23/1998 | 07:25:40 AM | 139.7 | 18.1
138919 | 04/23/1998 | 07:55:40 AM | 139.7 | 17.9
138920 | 04/23/1998 | 08:25:40 AM | 139.7 | 17.9
138921 | 04/23/1998 | 08:55:40 AM | 139.7 | 18.1
138922 | 04/23/1998 | 09:25:40 AM | 139.7 | 18.7
138923 | 04/23/1998 | 09:55:40 AM | 139.7 | 19.3
138924 | 04/23/1998 | 10:25:40 AM | 139.7 | 19.7
138925 | 04/23/1998 | 10:55:40 AM | 139.7 | 20.9
138926 | 04/23/1998 | 11:25:40 AM | 139.7 | 21.2
138927 | 04/23/1998 | 11:55:40 AM | 139.7 | 22.1
138928 | 04/23/1998 | 12:25:40 PM | 139.7 | 22.4
138929 | 04/23/1998 | 12:55:40 PM | 139.7 | 22.9
137530 | 04/24/1998 | 02:24:06 PM | 114.3 | 28.9
137531 | 04/24/1998 | 02:54:06 PM | 114.3 | 30.1
133203 | 04/25/1998 | 01:54:06 AM | 12.7 | 13.5
133204 | 04/25/1998 | 02:24:06 AM | 12.7 | 13.5
133205 | 04/25/1998 | 02:54:06 AM | 12.7 | 13.5
133206 | 04/25/1998 | 03:24:06 AM | 12.7 | 13
133207 | 04/25/1998 | 03:54:06 AM | 12.7 | 12.4
133208 | 04/25/1998 | 04:24:06 AM | 12.7 | 12.4
133209 | 04/25/1998 | 04:54:06 AM | 12.7 | 12
133210 | 04/25/1998 | 05:24:06 AM | 12.7 | 12
133211 | 04/25/1998 | 05:54:06 AM | 12.7 | 12
133212 | 04/25/1998 | 06:24:06 AM | 12.7 | 12.1
133213 | 04/25/1998 | 06:54:06 AM | 12.7 | 12.6
133214 | 04/25/1998 | 07:24:06 AM | 12.7 | 13.9
133215 | 04/25/1998 | 07:54:06 AM | 12.7 | 16.9
133216 | 04/25/1998 | 08:24:06 AM | 12.7 | 19.6
133217 | 04/25/1998 | 08:39:34 AM | 12.7 | 21.1
133218 | 04/25/1998 | 09:09:34 AM | 12.7 | 24.2
133219 | 04/25/1998 | 09:39:34 AM | 12.7 | 25.8
133220 | 04/25/1998 | 10:09:34 AM | 12.7 | 28.8
133221 | 04/25/1998 | 10:39:34 AM | 12.7 | 32.5
133222 | 04/25/1998 | 11:09:34 AM | 12.7 | 35.5
133223 | 04/25/1998 | 11:39:34 AM | 12.7 | 36.7
133224 | 04/25/1998 | 12:09:34 PM | 12.7 | 39.5
133225 | 04/25/1998 | 12:39:34 PM | 12.7 | 41
133226 | 04/25/1998 | 01:09:34 PM | 12.7 | 42.6
133227 | 04/25/1998 | 01:39:34 PM | 12.7 | 44.1
133228 | 04/25/1998 | 02:09:34 PM | 12.7 | 44.2
133229 | 04/25/1998 | 02:39:34 PM | 12.7 | 44.8
133230 | 04/25/1998 | 03:09:34 PM | 12.7 | 44.1
133231 | 04/25/1998 | 03:39:34 PM | 12.7 | 42.7
133232 | 04/25/1998 | 04:09:34 PM | 12.7 | 41.9
133233 | 04/25/1998 | 04:39:34 PM | 12.7 | 39.6
133234 | 04/25/1998 | 05:09:34 PM | 12.7 | 38
133235 | 04/25/1998 | 05:39:34 PM | 12.7 | 34.9
133236 | 04/25/1998 | 06:09:34 PM | 12.7 | 31.9
133237 | 04/25/1998 | 06:39:34 PM | 12.7 | 28.8
133238 | 04/25/1998 | 07:09:34 PM | 12.7 | 25.7
133239 | 04/25/1998 | 07:39:34 PM | 12.7 | 22.7
133240 | 04/25/1998 | 08:09:34 PM | 12.7 | 21.2
133241 | 04/25/1998 | 08:39:34 PM | 12.7 | 20
133242 | 04/25/1998 | 09:09:34 PM | 12.7 | 19.2
133243 | 04/25/1998 | 09:39:34 PM | 12.7 | 18.1
133244 | 04/25/1998 | 10:09:34 PM | 12.7 | 16.8
133245 | 04/25/1998 | 10:39:34 PM | 12.7 | 16.2
133246 | 04/25/1998 | 11:09:34 PM | 12.7 | 15.3
133247 | 04/25/1998 | 11:39:34 PM | 12.7 | 15
133248 | 04/26/1998 | 12:09:34 AM | 12.7 | 13.8
135176 | 04/05/1998 | 10:04:08 PM | 88.9 | 12.2
135177 | 04/05/1998 | 10:34:08 PM | 88.9 | 12.2
135178 | 04/05/1998 | 11:04:08 PM | 88.9 | 11.8
135179 | 04/05/1998 | 11:34:08 PM | 88.9 | 11.2
135180 | 04/06/1998 | 12:04:08 AM | 88.9 | 10.6
135181 | 04/06/1998 | 12:34:08 AM | 88.9 | 10.6
135182 | 04/06/1998 | 01:04:08 AM | 88.9 | 10.2
135183 | 04/06/1998 | 01:34:08 AM | 88.9 | 10.2
135184 | 04/06/1998 | 02:04:08 AM | 88.9 | 9.4
135185 | 04/06/1998 | 02:34:08 AM | 88.9 | 9.1
135186 | 04/06/1998 | 03:04:08 AM | 88.9 | 9
135187 | 04/06/1998 | 03:34:08 AM | 88.9 | 9.1
135188 | 04/06/1998 | 04:04:08 AM | 88.9 | 9
135189 | 04/06/1998 | 04:34:08 AM | 88.9 | 9
135190 | 04/06/1998 | 05:04:08 AM | 88.9 | 9
135191 | 04/06/1998 | 05:34:08 AM | 88.9 | 9.1
135192 | 04/06/1998 | 06:04:08 AM | 88.9 | 8.8
135193 | 04/06/1998 | 06:34:08 AM | 88.9 | 8.7
135194 | 04/06/1998 | 07:04:08 AM | 88.9 | 8.6
135195 | 04/06/1998 | 07:34:08 AM | 88.9 | 8.4
135196 | 04/06/1998 | 08:04:08 AM | 88.9 | 8.4
135197 | 04/06/1998 | 08:34:08 AM | 88.9 | 8.3
135198 | 04/06/1998 | 08:48:26 AM | 88.9 | 8.1
135199 | 04/06/1998 | 09:18:26 AM | 88.9 | 8.7
135200 | 04/06/1998 | 09:48:26 AM | 88.9 | 9.1
135201 | 04/06/1998 | 10:18:26 AM | 88.9 | 10.1
135202 | 04/06/1998 | 10:48:26 AM | 88.9 | 11.7
135203 | 04/06/1998 | 11:18:26 AM | 88.9 | 13.3
135204 | 04/06/1998 | 11:48:26 AM | 88.9 | 15.2
135205 | 04/06/1998 | 12:18:26 PM | 88.9 | 17.4
135206 | 04/06/1998 | 12:48:26 PM | 88.9 | 19.7
135207 | 04/06/1998 | 01:18:26 PM | 88.9 | 21.2
135208 | 04/06/1998 | 01:48:26 PM | 88.9 | 22.5
135209 | 04/06/1998 | 02:18:26 PM | 88.9 | 23
135210 | 04/06/1998 | 02:48:26 PM | 88.9 | 24.3
135211 | 04/06/1998 | 03:18:26 PM | 88.9 | 24.2
135212 | 04/06/1998 | 03:48:26 PM | 88.9 | 23.4
135213 | 04/06/1998 | 04:18:26 PM | 88.9 | 22.9
135214 | 04/06/1998 | 04:48:26 PM | 88.9 | 22.5
135215 | 04/06/1998 | 05:18:26 PM | 88.9 | 22.4
135216 | 04/06/1998 | 05:48:26 PM | 88.9 | 21.4
135217 | 04/06/1998 | 06:18:26 PM | 88.9 | 19.9
135218 | 04/06/1998 | 06:48:26 PM | 88.9 | 18.7
135219 | 04/06/1998 | 07:18:26 PM | 88.9 | 17.9
135220 | 04/06/1998 | 07:48:26 PM | 88.9 | 16.4
135221 | 04/06/1998 | 08:18:26 PM | 88.9 | 15.2
135222 | 04/06/1998 | 08:48:26 PM | 88.9 | 13.7
135223 | 04/06/1998 | 09:18:26 PM | 88.9 | 13.4
135224 | 04/06/1998 | 09:48:26 PM | 88.9 | 12.2
135225 | 04/06/1998 | 10:18:26 PM | 88.9 | 11.9
135226 | 04/06/1998 | 10:48:26 PM | 88.9 | 11
135227 | 04/06/1998 | 11:18:26 PM | 88.9 | 10.6
135228 | 04/06/1998 | 11:48:26 PM | 88.9 | 10.1
135229 | 04/07/1998 | 12:18:26 AM | 88.9 | 9.1
135230 | 04/07/1998 | 12:48:26 AM | 88.9 | 9.1
135231 | 04/07/1998 | 01:18:26 AM | 88.9 | 9.1
135232 | 04/07/1998 | 01:48:26 AM | 88.9 | 8.4
135233 | 04/07/1998 | 02:18:26 AM | 88.9 | 7.6
135234 | 04/07/1998 | 02:48:26 AM | 88.9 | 7.6
135235 | 04/07/1998 | 03:18:26 AM | 88.9 | 7.6
135236 | 04/07/1998 | 03:48:26 AM | 88.9 | 7.6
135237 | 04/07/1998 | 04:18:26 AM | 88.9 | 7.6
135238 | 04/07/1998 | 04:48:26 AM | 88.9 | 6.9
135239 | 04/07/1998 | 05:18:26 AM | 88.9 | 6.2
135240 | 04/07/1998 | 05:48:26 AM | 88.9 | 6
135241 | 04/07/1998 | 06:18:26 AM | 88.9 | 6
135242 | 04/07/1998 | 06:48:26 AM | 88.9 | 6
135243 | 04/07/1998 | 07:18:26 AM | 88.9 | 5.9
135244 | 04/07/1998 | 07:48:26 AM | 88.9 | 6
135245 | 04/07/1998 | 08:18:26 AM | 88.9 | 7.6
135246 | 04/07/1998 | 08:48:26 AM | 88.9 | 9.1
135247 | 04/07/1998 | 09:18:26 AM | 88.9 | 10.6
135248 | 04/07/1998 | 09:48:26 AM | 88.9 | 12.2
135249 | 04/07/1998 | 10:18:26 AM | 88.9 | 14.4
135250 | 04/07/1998 | 10:48:26 AM | 88.9 | 16.7
135251 | 04/07/1998 | 11:18:26 AM | 88.9 | 19
135252 | 04/07/1998 | 11:48:26 AM | 88.9 | 20.6
135253 | 04/07/1998 | 12:18:26 PM | 88.9 | 22.9
135254 | 04/07/1998 | 12:48:26 PM | 88.9 | 25.1
135255 | 04/07/1998 | 01:18:26 PM | 88.9 | 27.5
135256 | 04/07/1998 | 01:48:26 PM | 88.9 | 27.4
135257 | 04/07/1998 | 02:18:26 PM | 88.9 | 26.1
135258 | 04/07/1998 | 02:48:26 PM | 88.9 | 24.4
135259 | 04/07/1998 | 03:18:26 PM | 88.9 | 25.5
135260 | 04/07/1998 | 03:48:26 PM | 88.9 | 26
135261 | 04/07/1998 | 04:18:26 PM | 88.9 | 27.5
135262 | 04/07/1998 | 04:48:26 PM | 88.9 | 27.5
135263 | 04/07/1998 | 05:18:26 PM | 88.9 | 26.6
135264 | 04/07/1998 | 05:48:26 PM | 88.9 | 26.7
135265 | 04/07/1998 | 06:18:26 PM | 88.9 | 25.9
135266 | 04/07/1998 | 06:48:26 PM | 88.9 | 24
135267 | 04/07/1998 | 07:18:26 PM | 88.9 | 22
135268 | 04/07/1998 | 07:48:26 PM | 88.9 | 20.6
135269 | 04/07/1998 | 08:18:26 PM | 88.9 | 19.6
135270 | 04/07/1998 | 08:48:26 PM | 88.9 | 18.3
135271 | 04/07/1998 | 09:18:26 PM | 88.9 | 17.6
135272 | 04/07/1998 | 09:48:26 PM | 88.9 | 16.7
135273 | 04/07/1998 | 10:18:26 PM | 88.9 | 15.5
135274 | 04/07/1998 | 10:48:26 PM | 88.9 | 15.2
135275 | 04/07/1998 | 11:18:26 PM | 88.9 | 14
135276 | 04/07/1998 | 11:48:26 PM | 88.9 | 13.7
135277 | 04/08/1998 | 12:18:26 AM | 88.9 | 13
135278 | 04/08/1998 | 12:48:26 AM | 88.9 | 12.4
135279 | 04/08/1998 | 01:18:26 AM | 88.9 | 12.2
135280 | 04/08/1998 | 01:48:26 AM | 88.9 | 12
135281 | 04/08/1998 | 02:18:26 AM | 88.9 | 11.5
135282 | 04/08/1998 | 02:48:26 AM | 88.9 | 10.6
135283 | 04/08/1998 | 03:18:26 AM | 88.9 | 10.5
135284 | 04/08/1998 | 03:48:26 AM | 88.9 | 9.7
135285 | 04/08/1998 | 04:18:26 AM | 88.9 | 9.1
135286 | 04/08/1998 | 04:48:26 AM | 88.9 | 9.1
135287 | 04/08/1998 | 05:18:26 AM | 88.9 | 8.9
135288 | 04/08/1998 | 05:48:26 AM | 88.9 | 8.4
135289 | 04/08/1998 | 06:18:26 AM | 88.9 | 7.8
135290 | 04/08/1998 | 06:48:26 AM | 88.9 | 7.7
173785 | 09/12/1998 | 07:41:06 PM | 114.3 | 34.7
173786 | 09/12/1998 | 08:11:06 PM | 114.3 | 34.5
173787 | 09/12/1998 | 08:41:06 PM | 114.3 | 33.2
173788 | 09/12/1998 | 09:11:06 PM | 114.3 | 33.2
173789 | 09/12/1998 | 09:41:06 PM | 114.3 | 32.2
173790 | 09/12/1998 | 10:11:06 PM | 114.3 | 31.7
173791 | 09/12/1998 | 10:41:06 PM | 114.3 | 31.2
173792 | 09/12/1998 | 11:11:06 PM | 114.3 | 30.5
173793 | 09/12/1998 | 11:41:06 PM | 114.3 | 30.1
173794 | 09/13/1998 | 12:11:06 AM | 114.3 | 29.7
173795 | 09/13/1998 | 12:41:06 AM | 114.3 | 29
173796 | 09/13/1998 | 01:11:06 AM | 114.3 | 28.6
173797 | 09/13/1998 | 01:41:06 AM | 114.3 | 28.6
173798 | 09/13/1998 | 02:11:06 AM | 114.3 | 28
173799 | 09/13/1998 | 02:41:06 AM | 114.3 | 27.1
173800 | 09/13/1998 | 03:11:06 AM | 114.3 | 27.1
173801 | 09/13/1998 | 03:41:06 AM | 114.3 | 27
173802 | 09/13/1998 | 04:11:06 AM | 114.3 | 26.5
173803 | 09/13/1998 | 04:41:06 AM | 114.3 | 26
173804 | 09/13/1998 | 05:11:06 AM | 114.3 | 25.5
173805 | 09/13/1998 | 05:41:06 AM | 114.3 | 25.5
173806 | 09/13/1998 | 06:11:06 AM | 114.3 | 25.4
173807 | 09/13/1998 | 06:41:06 AM | 114.3 | 25.1
173808 | 09/13/1998 | 07:11:06 AM | 114.3 | 24.5
173809 | 09/13/1998 | 07:41:06 AM | 114.3 | 24.1
173810 | 09/13/1998 | 08:11:06 AM | 114.3 | 24
173811 | 09/13/1998 | 08:41:06 AM | 114.3 | 24.1
173812 | 09/13/1998 | 09:11:06 AM | 114.3 | 24.9
138624 | 04/17/1998 | 06:00:53 AM | 139.7 | 11.7
138625 | 04/17/1998 | 06:30:53 AM | 139.7 | 11.4
173815 | 09/13/1998 | 10:41:06 AM | 114.3 | 27.1
173816 | 09/13/1998 | 11:11:06 AM | 114.3 | 28.6
173817 | 09/13/1998 | 11:41:06 AM | 114.3 | 30
173818 | 09/13/1998 | 12:11:06 PM | 114.3 | 31.3
173819 | 09/13/1998 | 12:41:06 PM | 114.3 | 32.3
173820 | 09/13/1998 | 01:11:06 PM | 114.3 | 33.4
173821 | 09/13/1998 | 01:41:06 PM | 114.3 | 34.7
173822 | 09/13/1998 | 02:11:06 PM | 114.3 | 36
173823 | 09/13/1998 | 02:41:06 PM | 114.3 | 36.7
173824 | 09/13/1998 | 03:11:06 PM | 114.3 | 37.8
173825 | 09/13/1998 | 03:41:06 PM | 114.3 | 38.2
173826 | 09/13/1998 | 04:11:06 PM | 114.3 | 39
173827 | 09/13/1998 | 04:41:06 PM | 114.3 | 39.3
173828 | 09/13/1998 | 05:11:06 PM | 114.3 | 39.3
173829 | 09/13/1998 | 05:41:06 PM | 114.3 | 39.3
173830 | 09/13/1998 | 06:11:06 PM | 114.3 | 39.3
173831 | 09/13/1998 | 06:41:06 PM | 114.3 | 38.8
173832 | 09/13/1998 | 07:11:06 PM | 114.3 | 37.8
173833 | 09/13/1998 | 07:41:06 PM | 114.3 | 37.6
173834 | 09/13/1998 | 08:11:06 PM | 114.3 | 36.3
173835 | 09/13/1998 | 08:41:06 PM | 114.3 | 35.9
173836 | 09/13/1998 | 09:11:06 PM | 114.3 | 34.7
173837 | 09/13/1998 | 09:41:06 PM | 114.3 | 34.6
173838 | 09/13/1998 | 10:11:06 PM | 114.3 | 33.3
173839 | 09/13/1998 | 10:41:06 PM | 114.3 | 33.1
173840 | 09/13/1998 | 11:11:06 PM | 114.3 | 32.2
173841 | 09/13/1998 | 11:41:06 PM | 114.3 | 31.7
173842 | 09/14/1998 | 12:11:06 AM | 114.3 | 31.3
173843 | 09/14/1998 | 12:41:06 AM | 114.3 | 30.4
173844 | 09/14/1998 | 01:11:06 AM | 114.3 | 30.1
173845 | 09/14/1998 | 01:41:06 AM | 114.3 | 29.9
173846 | 09/14/1998 | 02:11:06 AM | 114.3 | 29.1
173847 | 09/14/1998 | 02:41:06 AM | 114.3 | 28.6
173848 | 09/14/1998 | 03:11:06 AM | 114.3 | 28.6
173849 | 09/14/1998 | 03:41:06 AM | 114.3 | 27.9
173850 | 09/14/1998 | 04:11:06 AM | 114.3 | 27.2
173851 | 09/14/1998 | 04:41:06 AM | 114.3 | 27.1
173852 | 09/14/1998 | 05:11:06 AM | 114.3 | 27
173853 | 09/14/1998 | 05:41:06 AM | 114.3 | 26.6
173854 | 09/14/1998 | 06:11:06 AM | 114.3 | 26
173855 | 09/14/1998 | 06:41:06 AM | 114.3 | 25.6
173856 | 09/14/1998 | 07:11:06 AM | 114.3 | 25.5
173857 | 09/14/1998 | 07:41:06 AM | 114.3 | 25.5
173858 | 09/14/1998 | 08:06:26 AM | 114.3 | 25.5
173859 | 09/14/1998 | 08:36:26 AM | 114.3 | 25.4
173860 | 09/14/1998 | 09:06:26 AM | 114.3 | 25.5
173861 | 09/14/1998 | 09:36:26 AM | 114.3 | 26
173862 | 09/14/1998 | 10:06:26 AM | 114.3 | 27.1
173863 | 09/14/1998 | 10:36:26 AM | 114.3 | 28.1
173864 | 09/14/1998 | 11:06:26 AM | 114.3 | 28.9
173865 | 09/14/1998 | 11:36:26 AM | 114.3 | 30.2
173866 | 09/14/1998 | 12:06:26 PM | 114.3 | 31.7
173867 | 09/14/1998 | 12:36:26 PM | 114.3 | 33.2
173868 | 09/14/1998 | 01:06:26 PM | 114.3 | 34.2
173869 | 09/14/1998 | 01:36:26 PM | 114.3 | 35.1
173870 | 09/14/1998 | 02:06:26 PM | 114.3 | 36.3
173871 | 09/14/1998 | 02:36:26 PM | 114.3 | 37.7
175535 | 09/19/1998 | 05:36:26 AM | 139.7 | 23.9
175536 | 09/19/1998 | 06:06:26 AM | 139.7 | 23.9
175537 | 09/19/1998 | 06:36:26 AM | 139.7 | 23.5
175538 | 09/19/1998 | 07:06:26 AM | 139.7 | 23
175539 | 09/19/1998 | 07:36:26 AM | 139.7 | 22.5
175540 | 09/19/1998 | 08:06:26 AM | 139.7 | 22.4
175541 | 09/19/1998 | 08:36:26 AM | 139.7 | 22.4
175542 | 09/19/1998 | 09:06:26 AM | 139.7 | 22.4
175543 | 09/19/1998 | 09:36:26 AM | 139.7 | 22.5
175544 | 09/19/1998 | 10:06:26 AM | 139.7 | 23.3
175545 | 09/19/1998 | 10:36:26 AM | 139.7 | 23.9
175546 | 09/19/1998 | 11:06:26 AM | 139.7 | 24.2
175547 | 09/19/1998 | 11:36:26 AM | 139.7 | 25.5
175548 | 09/19/1998 | 12:06:26 PM | 139.7 | 26
175549 | 09/19/1998 | 12:36:26 PM | 139.7 | 27
175550 | 09/19/1998 | 01:06:26 PM | 139.7 | 28.1
175551 | 09/19/1998 | 01:36:26 PM | 139.7 | 28.6
175552 | 09/19/1998 | 02:06:26 PM | 139.7 | 30
175553 | 09/19/1998 | 02:36:26 PM | 139.7 | 30.7
175554 | 09/19/1998 | 03:06:26 PM | 139.7 | 31.6
175555 | 09/19/1998 | 03:36:26 PM | 139.7 | 32.1
175556 | 09/19/1998 | 04:06:26 PM | 139.7 | 33.1
175557 | 09/19/1998 | 04:36:26 PM | 139.7 | 33.1
175558 | 09/19/1998 | 05:06:26 PM | 139.7 | 33.3
175559 | 09/19/1998 | 05:36:26 PM | 139.7 | 33.8
175560 | 09/19/1998 | 06:06:26 PM | 139.7 | 33.7
175561 | 09/19/1998 | 06:36:26 PM | 139.7 | 33.3
175562 | 09/19/1998 | 07:06:26 PM | 139.7 | 33.1
175563 | 09/19/1998 | 07:36:26 PM | 139.7 | 33
175564 | 09/19/1998 | 08:06:26 PM | 139.7 | 32.1
175565 | 09/19/1998 | 08:36:26 PM | 139.7 | 31.6
175566 | 09/19/1998 | 09:06:26 PM | 139.7 | 31.3
175567 | 09/19/1998 | 09:36:26 PM | 139.7 | 30.3
175568 | 09/19/1998 | 10:06:26 PM | 139.7 | 30.1
175569 | 09/19/1998 | 10:36:26 PM | 139.7 | 29.6
175570 | 09/19/1998 | 11:06:26 PM | 139.7 | 28.9
175571 | 09/19/1998 | 11:36:26 PM | 139.7 | 28.5
175572 | 09/20/1998 | 12:06:26 AM | 139.7 | 28.4
175573 | 09/20/1998 | 12:36:26 AM | 139.7 | 28
175574 | 09/20/1998 | 01:06:26 AM | 139.7 | 27.3
175575 | 09/20/1998 | 01:36:26 AM | 139.7 | 27
175576 | 09/20/1998 | 02:06:26 AM | 139.7 | 27
175577 | 09/20/1998 | 02:36:26 AM | 139.7 | 26.4
175578 | 09/20/1998 | 03:06:26 AM | 139.7 | 25.9
175579 | 09/20/1998 | 03:36:26 AM | 139.7 | 25.5
175580 | 09/20/1998 | 04:06:26 AM | 139.7 | 25.5
175581 | 09/20/1998 | 04:36:26 AM | 139.7 | 25.4
175582 | 09/20/1998 | 05:06:26 AM | 139.7 | 25
175583 | 09/20/1998 | 05:36:26 AM | 139.7 | 24.5
175584 | 09/20/1998 | 06:06:26 AM | 139.7 | 24
175585 | 09/20/1998 | 06:36:26 AM | 139.7 | 23.9
175586 | 09/20/1998 | 07:06:26 AM | 139.7 | 23.9
175587 | 09/20/1998 | 07:36:26 AM | 139.7 | 23.9
175588 | 09/20/1998 | 08:06:26 AM | 139.7 | 23.9
175589 | 09/20/1998 | 08:36:26 AM | 139.7 | 23.8
175590 | 09/20/1998 | 09:06:26 AM | 139.7 | 23.7
175591 | 09/20/1998 | 09:36:26 AM | 139.7 | 23.8
175592 | 09/20/1998 | 10:06:26 AM | 139.7 | 23.9
175593 | 09/20/1998 | 10:36:26 AM | 139.7 | 23.9
175594 | 09/20/1998 | 11:06:26 AM | 139.7 | 24.1
175595 | 09/20/1998 | 11:36:26 AM | 139.7 | 25.2
175596 | 09/20/1998 | 12:06:26 PM | 139.7 | 25.5
175597 | 09/20/1998 | 12:36:26 PM | 139.7 | 26.9
175598 | 09/20/1998 | 01:06:26 PM | 139.7 | 27.5
175599 | 09/20/1998 | 01:36:26 PM | 139.7 | 28.5
175600 | 09/20/1998 | 02:06:26 PM | 139.7 | 29.6
175601 | 09/20/1998 | 02:36:26 PM | 139.7 | 30.1
175602 | 09/20/1998 | 03:06:26 PM | 139.7 | 31.3
175603 | 09/20/1998 | 03:36:26 PM | 139.7 | 31.6
175604 | 09/20/1998 | 04:06:26 PM | 139.7 | 32.4
175605 | 09/20/1998 | 04:36:26 PM | 139.7 | 33.1
175606 | 09/20/1998 | 05:06:26 PM | 139.7 | 33.1
175607 | 09/20/1998 | 05:36:26 PM | 139.7 | 33.3
175608 | 09/20/1998 | 06:06:26 PM | 139.7 | 33.3
175609 | 09/20/1998 | 06:36:26 PM | 139.7 | 33.1
175610 | 09/20/1998 | 07:06:26 PM | 139.7 | 33.1
175611 | 09/20/1998 | 07:36:26 PM | 139.7 | 32.6
175612 | 09/20/1998 | 08:06:26 PM | 139.7 | 31.8
175613 | 09/20/1998 | 08:36:26 PM | 139.7 | 31.6
175614 | 09/20/1998 | 09:06:26 PM | 139.7 | 31.2
175615 | 09/20/1998 | 09:36:26 PM | 139.7 | 30.2
175616 | 09/20/1998 | 10:06:26 PM | 139.7 | 30.1
175617 | 09/20/1998 | 10:36:26 PM | 139.7 | 29.8
175618 | 09/20/1998 | 11:06:26 PM | 139.7 | 29
175619 | 09/20/1998 | 11:36:26 PM | 139.7 | 28.5
175620 | 09/21/1998 | 12:06:26 AM | 139.7 | 28.5
175621 | 09/21/1998 | 12:36:26 AM | 139.7 | 28
175622 | 09/21/1998 | 01:06:26 AM | 139.7 | 27.5
175623 | 09/21/1998 | 01:36:26 AM | 139.7 | 27
175624 | 09/21/1998 | 02:06:26 AM | 139.7 | 27
175625 | 09/21/1998 | 02:36:26 AM | 139.7 | 26.8
175626 | 09/21/1998 | 03:06:26 AM | 139.7 | 26.2
175627 | 09/21/1998 | 03:36:26 AM | 139.7 | 25.6
175628 | 09/21/1998 | 04:06:26 AM | 139.7 | 25.5
175629 | 09/21/1998 | 04:36:26 AM | 139.7 | 25.5
175630 | 09/21/1998 | 05:06:26 AM | 139.7 | 25.4
175631 | 09/21/1998 | 05:36:26 AM | 139.7 | 25.3
175632 | 09/21/1998 | 06:06:26 AM | 139.7 | 24.8
175633 | 09/21/1998 | 06:36:26 AM | 139.7 | 24.4
180552 | 10/31/1998 | 10:04:54 AM | 88.9 | 12.9
180553 | 10/31/1998 | 10:34:54 AM | 88.9 | 15.1
180554 | 10/31/1998 | 11:04:54 AM | 88.9 | 16.7
180555 | 10/31/1998 | 11:34:54 AM | 88.9 | 18.3
180556 | 10/31/1998 | 12:04:54 PM | 88.9 | 19.8
180557 | 10/31/1998 | 12:34:54 PM | 88.9 | 21.3
180558 | 10/31/1998 | 01:04:54 PM | 88.9 | 22.3
180559 | 10/31/1998 | 01:34:54 PM | 88.9 | 22.9
180560 | 10/31/1998 | 02:04:54 PM | 88.9 | 23.4
180561 | 10/31/1998 | 02:34:54 PM | 88.9 | 24
180562 | 10/31/1998 | 03:04:54 PM | 88.9 | 23.8
180563 | 10/31/1998 | 03:34:54 PM | 88.9 | 23.1
180564 | 10/31/1998 | 04:04:54 PM | 88.9 | 22.6
180565 | 10/31/1998 | 04:34:54 PM | 88.9 | 21.3
180566 | 10/31/1998 | 05:04:54 PM | 88.9 | 20.2
180567 | 10/31/1998 | 05:34:54 PM | 88.9 | 19.8
180568 | 10/31/1998 | 06:04:54 PM | 88.9 | 18.7
180569 | 10/31/1998 | 06:34:54 PM | 88.9 | 18.3
180570 | 10/31/1998 | 07:04:54 PM | 88.9 | 18.1
180571 | 10/31/1998 | 07:34:54 PM | 88.9 | 17.2
180572 | 10/31/1998 | 08:04:54 PM | 88.9 | 16.8
180573 | 10/31/1998 | 08:34:54 PM | 88.9 | 16.7
180574 | 10/31/1998 | 09:04:54 PM | 88.9 | 16.6
180575 | 10/31/1998 | 09:34:54 PM | 88.9 | 15.8
180576 | 10/31/1998 | 10:04:54 PM | 88.9 | 15.2
180577 | 10/31/1998 | 10:34:54 PM | 88.9 | 15.2
180578 | 10/31/1998 | 11:04:54 PM | 88.9 | 14.6
180579 | 10/31/1998 | 11:34:54 PM | 88.9 | 14.1
180580 | 10/01/1998 | 12:01:55 AM | 114.3 | 22.5
133323 | 04/27/1998 | 01:02:12 PM | 12.7 | 45.9
133324 | 04/27/1998 | 01:32:12 PM | 12.7 | 47.2
179245 | 10/04/1998 | 06:49:25 AM | 88.9 | 13.3
179246 | 10/04/1998 | 07:19:25 AM | 88.9 | 13
179247 | 10/04/1998 | 07:49:25 AM | 88.9 | 12.7
179248 | 10/04/1998 | 08:19:25 AM | 88.9 | 13.7
179249 | 10/04/1998 | 08:49:25 AM | 88.9 | 14
179250 | 10/04/1998 | 09:19:25 AM | 88.9 | 15.4
179251 | 10/04/1998 | 09:49:25 AM | 88.9 | 16.9
179252 | 10/04/1998 | 10:19:25 AM | 88.9 | 19.1
179253 | 10/04/1998 | 10:49:25 AM | 88.9 | 21.3
179254 | 10/04/1998 | 11:19:25 AM | 88.9 | 23.1
179255 | 10/04/1998 | 11:49:25 AM | 88.9 | 25.5
179256 | 10/04/1998 | 12:19:25 PM | 88.9 | 27.4
179257 | 10/04/1998 | 12:49:25 PM | 88.9 | 29
179258 | 10/04/1998 | 01:19:25 PM | 88.9 | 30.5
179259 | 10/04/1998 | 01:49:25 PM | 88.9 | 31.7
179260 | 10/04/1998 | 02:19:25 PM | 88.9 | 32.3
179261 | 10/04/1998 | 02:49:25 PM | 88.9 | 33.5
179262 | 10/04/1998 | 03:19:25 PM | 88.9 | 33.6
179263 | 10/04/1998 | 03:49:25 PM | 88.9 | 33.6
179264 | 10/04/1998 | 04:19:25 PM | 88.9 | 33.2
179265 | 10/04/1998 | 04:49:25 PM | 88.9 | 32.1
179266 | 10/04/1998 | 05:19:25 PM | 88.9 | 30.8
179267 | 10/04/1998 | 05:49:25 PM | 88.9 | 29.4
179268 | 10/04/1998 | 06:19:25 PM | 88.9 | 27.7
179269 | 10/04/1998 | 06:49:25 PM | 88.9 | 26.2
179270 | 10/04/1998 | 07:19:25 PM | 88.9 | 24.9
179271 | 10/04/1998 | 07:49:25 PM | 88.9 | 24.1
179272 | 10/04/1998 | 08:19:25 PM | 88.9 | 22.9
179273 | 10/04/1998 | 08:49:25 PM | 88.9 | 21.9
179274 | 10/04/1998 | 09:19:25 PM | 88.9 | 21.3
179275 | 10/04/1998 | 09:49:25 PM | 88.9 | 20.3
179276 | 10/04/1998 | 10:19:25 PM | 88.9 | 19.8
179277 | 10/04/1998 | 10:49:25 PM | 88.9 | 19.2
179278 | 10/04/1998 | 11:19:25 PM | 88.9 | 18.3
179279 | 10/04/1998 | 11:49:25 PM | 88.9 | 18.2
179280 | 10/05/1998 | 12:19:25 AM | 88.9 | 17.5
179281 | 10/05/1998 | 12:49:25 AM | 88.9 | 16.7
179282 | 10/05/1998 | 01:19:25 AM | 88.9 | 16.6
179283 | 10/05/1998 | 01:49:25 AM | 88.9 | 15.8
179284 | 10/05/1998 | 02:19:25 AM | 88.9 | 15.4
179285 | 10/05/1998 | 02:49:25 AM | 88.9 | 15.2
179286 | 10/05/1998 | 03:19:25 AM | 88.9 | 15
179287 | 10/05/1998 | 03:49:25 AM | 88.9 | 14.2
179288 | 10/05/1998 | 04:19:25 AM | 88.9 | 13.7
179289 | 10/05/1998 | 04:49:25 AM | 88.9 | 13.7
179290 | 10/05/1998 | 05:19:25 AM | 88.9 | 13.5
179291 | 10/05/1998 | 05:49:25 AM | 88.9 | 12.8
179292 | 10/05/1998 | 06:19:25 AM | 88.9 | 12.4
179293 | 10/05/1998 | 06:49:25 AM | 88.9 | 12.2
179294 | 10/05/1998 | 07:19:25 AM | 88.9 | 12.2
179295 | 10/05/1998 | 07:49:25 AM | 88.9 | 12.2
179296 | 10/05/1998 | 08:19:25 AM | 88.9 | 12.4
179297 | 10/05/1998 | 08:49:25 AM | 88.9 | 13.7
179298 | 10/05/1998 | 09:19:25 AM | 88.9 | 15.2
179299 | 10/05/1998 | 09:49:25 AM | 88.9 | 17.1
179300 | 10/05/1998 | 10:19:25 AM | 88.9 | 19.3
179301 | 10/05/1998 | 10:49:25 AM | 88.9 | 21.3
179302 | 10/05/1998 | 11:19:25 AM | 88.9 | 22.9
179303 | 10/05/1998 | 11:49:25 AM | 88.9 | 24.5
179304 | 10/05/1998 | 12:19:25 PM | 88.9 | 26.4
179305 | 10/05/1998 | 12:49:25 PM | 88.9 | 28.1
179306 | 10/05/1998 | 01:19:25 PM | 88.9 | 29.6
179307 | 10/05/1998 | 01:49:25 PM | 88.9 | 30.6
179308 | 10/05/1998 | 02:19:25 PM | 88.9 | 32
179309 | 10/05/1998 | 02:49:25 PM | 88.9 | 32.1
179310 | 10/05/1998 | 03:19:25 PM | 88.9 | 32.7
179311 | 10/05/1998 | 03:49:25 PM | 88.9 | 33
179312 | 10/05/1998 | 04:19:25 PM | 88.9 | 32.3
179313 | 10/05/1998 | 04:49:25 PM | 88.9 | 32.1
179314 | 10/05/1998 | 05:19:25 PM | 88.9 | 30.9
179315 | 10/05/1998 | 05:49:25 PM | 88.9 | 29.7
179316 | 10/05/1998 | 06:19:25 PM | 88.9 | 28.4
179317 | 10/05/1998 | 06:49:25 PM | 88.9 | 27
179318 | 10/05/1998 | 07:19:25 PM | 88.9 | 25.5
179319 | 10/05/1998 | 07:49:25 PM | 88.9 | 24.4
179320 | 10/05/1998 | 08:19:25 PM | 88.9 | 22.9
179321 | 10/05/1998 | 08:49:25 PM | 88.9 | 22.2
179322 | 10/05/1998 | 09:19:25 PM | 88.9 | 21.3
179323 | 10/05/1998 | 09:49:25 PM | 88.9 | 20.2
179324 | 10/05/1998 | 10:19:25 PM | 88.9 | 19.8
179325 | 10/05/1998 | 10:49:25 PM | 88.9 | 19.2
179326 | 10/05/1998 | 11:19:25 PM | 88.9 | 18.3
179327 | 10/05/1998 | 11:49:25 PM | 88.9 | 18.1
179328 | 10/06/1998 | 12:19:25 AM | 88.9 | 17.3
179329 | 10/06/1998 | 12:49:25 AM | 88.9 | 16.7
179330 | 10/06/1998 | 01:19:25 AM | 88.9 | 16.5
179331 | 10/06/1998 | 01:49:25 AM | 88.9 | 15.7
179332 | 10/06/1998 | 02:19:25 AM | 88.9 | 15.3
179333 | 10/06/1998 | 02:49:25 AM | 88.9 | 15.2
179334 | 10/06/1998 | 03:19:25 AM | 88.9 | 14.7
179335 | 10/06/1998 | 03:49:25 AM | 88.9 | 13.9
179336 | 10/06/1998 | 04:19:25 AM | 88.9 | 13.7
179337 | 10/06/1998 | 04:49:25 AM | 88.9 | 13.7
179338 | 10/06/1998 | 05:19:25 AM | 88.9 | 13.2
179339 | 10/06/1998 | 05:49:25 AM | 88.9 | 12.6
179340 | 10/06/1998 | 06:19:25 AM | 88.9 | 12.2
179341 | 10/06/1998 | 06:49:25 AM | 88.9 | 12.2
179342 | 10/06/1998 | 07:19:25 AM | 88.9 | 12.1
179343 | 10/06/1998 | 07:49:25 AM | 88.9 | 12.1
179344 | 10/06/1998 | 08:19:25 AM | 88.9 | 12.2
179345 | 10/06/1998 | 08:49:25 AM | 88.9 | 13.7
179346 | 10/06/1998 | 09:19:25 AM | 88.9 | 15.2
179347 | 10/06/1998 | 09:49:25 AM | 88.9 | 16.7
179348 | 10/06/1998 | 10:19:25 AM | 88.9 | 18.8
179349 | 10/06/1998 | 10:49:25 AM | 88.9 | 21.2
179350 | 10/06/1998 | 11:19:25 AM | 88.9 | 22.9
179351 | 10/06/1998 | 11:49:25 AM | 88.9 | 25.4
179352 | 10/06/1998 | 12:19:25 PM | 88.9 | 27.5
179353 | 10/06/1998 | 12:49:25 PM | 88.9 | 29
179354 | 10/06/1998 | 01:19:25 PM | 88.9 | 30.5
179355 | 10/06/1998 | 01:49:25 PM | 88.9 | 31.7
179356 | 10/06/1998 | 02:19:25 PM | 88.9 | 32.1
179357 | 10/06/1998 | 02:49:25 PM | 88.9 | 33.5
179358 | 10/06/1998 | 03:19:25 PM | 88.9 | 33.6
179359 | 10/06/1998 | 03:49:25 PM | 88.9 | 33.6
179360 | 10/06/1998 | 04:19:25 PM | 88.9 | 33
179361 | 10/06/1998 | 04:49:25 PM | 88.9 | 32.1
179362 | 10/06/1998 | 05:19:25 PM | 88.9 | 31.7
179363 | 10/06/1998 | 05:49:25 PM | 88.9 | 30.5
179364 | 10/06/1998 | 06:19:25 PM | 88.9 | 29.2
179365 | 10/06/1998 | 06:49:25 PM | 88.9 | 27.9
179366 | 10/06/1998 | 07:19:25 PM | 88.9 | 26.9
179367 | 10/06/1998 | 07:49:25 PM | 88.9 | 25.7
179368 | 10/06/1998 | 08:19:25 PM | 88.9 | 24.4
179369 | 10/06/1998 | 08:49:25 PM | 88.9 | 23.3
179370 | 10/06/1998 | 09:19:25 PM | 88.9 | 22.9
179371 | 10/06/1998 | 09:49:25 PM | 88.9 | 21.6
179372 | 10/06/1998 | 10:19:25 PM | 88.9 | 21.3
173872 | 09/14/1998 | 03:06:26 PM | 114.3 | 38.2
179374 | 10/06/1998 | 11:19:25 PM | 88.9 | 19.8
179375 | 10/06/1998 | 11:49:25 PM | 88.9 | 19.4
179376 | 10/07/1998 | 12:19:25 AM | 88.9 | 18.4
179377 | 10/07/1998 | 12:49:25 AM | 88.9 | 18.3
179378 | 10/07/1998 | 01:19:25 AM | 88.9 | 17.7
179379 | 10/07/1998 | 01:49:25 AM | 88.9 | 16.8
179380 | 10/07/1998 | 02:19:25 AM | 88.9 | 16.7
179381 | 10/07/1998 | 02:49:25 AM | 88.9 | 16.2
179382 | 10/07/1998 | 03:19:25 AM | 88.9 | 15.5
179383 | 10/07/1998 | 03:49:25 AM | 88.9 | 15.2
179384 | 10/07/1998 | 04:19:25 AM | 88.9 | 15.2
179385 | 10/07/1998 | 04:49:25 AM | 88.9 | 14.6
179386 | 10/07/1998 | 05:19:25 AM | 88.9 | 13.9
179387 | 10/07/1998 | 05:49:25 AM | 88.9 | 13.7
179388 | 10/07/1998 | 06:19:25 AM | 88.9 | 13.6
179389 | 10/07/1998 | 06:49:25 AM | 88.9 | 13.1
179390 | 10/07/1998 | 07:19:25 AM | 88.9 | 12.6
179391 | 10/07/1998 | 07:49:25 AM | 88.9 | 12.4
179392 | 10/07/1998 | 08:19:25 AM | 88.9 | 13.5
179393 | 10/07/1998 | 08:49:25 AM | 88.9 | 14
179394 | 10/07/1998 | 09:19:25 AM | 88.9 | 15.5
179395 | 10/07/1998 | 09:49:25 AM | 88.9 | 17.5
179396 | 10/07/1998 | 10:19:25 AM | 88.9 | 19.8
179397 | 10/07/1998 | 10:49:25 AM | 88.9 | 21.5
179398 | 10/07/1998 | 11:19:25 AM | 88.9 | 24
179399 | 10/07/1998 | 11:49:25 AM | 88.9 | 25.9
179400 | 10/07/1998 | 12:19:25 PM | 88.9 | 27.5
179401 | 10/07/1998 | 12:49:25 PM | 88.9 | 29.1
179402 | 10/07/1998 | 01:19:25 PM | 88.9 | 30.8
179403 | 10/07/1998 | 01:49:25 PM | 88.9 | 32.1
179404 | 10/07/1998 | 02:19:25 PM | 88.9 | 33.6
179405 | 10/07/1998 | 02:49:25 PM | 88.9 | 34
180925 | 10/08/1998 | 04:19:25 AM | 114.3 | 19.4
180926 | 10/08/1998 | 04:49:25 AM | 114.3 | 19.4
180927 | 10/08/1998 | 05:19:25 AM | 114.3 | 19.3
180928 | 10/08/1998 | 05:49:25 AM | 114.3 | 18.8
180929 | 10/08/1998 | 06:19:25 AM | 114.3 | 18.1
180930 | 10/08/1998 | 06:49:25 AM | 114.3 | 17.9
180931 | 10/08/1998 | 07:19:25 AM | 114.3 | 17.9
180932 | 10/08/1998 | 07:49:25 AM | 114.3 | 17.5
180933 | 10/08/1998 | 08:19:25 AM | 114.3 | 17.3
180934 | 10/08/1998 | 08:49:25 AM | 114.3 | 17.4
180935 | 10/08/1998 | 09:19:25 AM | 114.3 | 17.8
180936 | 10/08/1998 | 09:49:25 AM | 114.3 | 17.9
180937 | 10/08/1998 | 10:19:25 AM | 114.3 | 19.1
180938 | 10/08/1998 | 10:49:25 AM | 114.3 | 19.6
180939 | 10/08/1998 | 11:19:25 AM | 114.3 | 20.9
180940 | 10/08/1998 | 11:49:25 AM | 114.3 | 22.4
180941 | 10/08/1998 | 12:19:25 PM | 114.3 | 23.7
180942 | 10/08/1998 | 12:49:25 PM | 114.3 | 24.6
180943 | 10/08/1998 | 01:19:25 PM | 114.3 | 25.7
180944 | 10/08/1998 | 01:49:25 PM | 114.3 | 27.1
180945 | 10/08/1998 | 02:19:25 PM | 114.3 | 28.1
180946 | 10/08/1998 | 02:49:25 PM | 114.3 | 28.6
180947 | 10/08/1998 | 03:19:25 PM | 114.3 | 29.5
180948 | 10/08/1998 | 03:49:25 PM | 114.3 | 30.1
180949 | 10/08/1998 | 04:19:25 PM | 114.3 | 30.1
180950 | 10/08/1998 | 04:49:25 PM | 114.3 | 30.1
183630 | 11/02/1998 | 08:04:54 AM | 12.7 | 8.8
183631 | 11/02/1998 | 08:34:54 AM | 12.7 | 11.7
183632 | 11/02/1998 | 09:04:54 AM | 12.7 | 14.9
181939 | 10/29/1998 | 05:04:54 AM | 114.3 | 16.3
181940 | 10/29/1998 | 05:34:54 AM | 114.3 | 16.2
181941 | 10/29/1998 | 06:04:54 AM | 114.3 | 16.2
181942 | 10/29/1998 | 06:34:54 AM | 114.3 | 16
181943 | 10/29/1998 | 07:04:54 AM | 114.3 | 15.8
181944 | 10/29/1998 | 07:34:54 AM | 114.3 | 15.6
181945 | 10/29/1998 | 08:04:54 AM | 114.3 | 15.4
181946 | 10/29/1998 | 08:34:54 AM | 114.3 | 15.5
181947 | 10/29/1998 | 09:04:54 AM | 114.3 | 15.4
181948 | 10/29/1998 | 09:34:54 AM | 114.3 | 15.4
181949 | 10/29/1998 | 10:04:54 AM | 114.3 | 15.2
181950 | 10/29/1998 | 10:34:54 AM | 114.3 | 15.2
181951 | 10/29/1998 | 11:04:54 AM | 114.3 | 15.2
181952 | 10/29/1998 | 11:34:54 AM | 114.3 | 15.1
181953 | 10/29/1998 | 12:04:54 PM | 114.3 | 15.3
181954 | 10/29/1998 | 12:34:54 PM | 114.3 | 15.3
181955 | 10/29/1998 | 01:04:54 PM | 114.3 | 15.2
181956 | 10/29/1998 | 01:34:54 PM | 114.3 | 15.2
181957 | 10/29/1998 | 02:04:54 PM | 114.3 | 15.1
181958 | 10/29/1998 | 02:34:54 PM | 114.3 | 14.9
181959 | 10/29/1998 | 03:04:54 PM | 114.3 | 15
181960 | 10/29/1998 | 03:34:54 PM | 114.3 | 15
181961 | 10/29/1998 | 04:04:54 PM | 114.3 | 14.9
181962 | 10/29/1998 | 04:34:54 PM | 114.3 | 14.8
181963 | 10/29/1998 | 05:04:54 PM | 114.3 | 14.8
181964 | 10/29/1998 | 05:34:54 PM | 114.3 | 14.8
181965 | 10/29/1998 | 06:04:54 PM | 114.3 | 14.8
181966 | 10/29/1998 | 06:34:54 PM | 114.3 | 14.8
181967 | 10/29/1998 | 07:04:54 PM | 114.3 | 14.3
181968 | 10/29/1998 | 07:34:54 PM | 114.3 | 13.7
181969 | 10/29/1998 | 08:04:54 PM | 114.3 | 13.4
181970 | 10/29/1998 | 08:34:54 PM | 114.3 | 13.3
181971 | 10/29/1998 | 09:04:54 PM | 114.3 | 13.3
181972 | 10/29/1998 | 09:34:54 PM | 114.3 | 13
181973 | 10/29/1998 | 10:04:54 PM | 114.3 | 11.9
181974 | 10/29/1998 | 10:34:54 PM | 114.3 | 12
181975 | 10/29/1998 | 11:04:54 PM | 114.3 | 11.8
181976 | 10/29/1998 | 11:34:54 PM | 114.3 | 11.7
181977 | 10/30/1998 | 12:04:54 AM | 114.3 | 11.7
181978 | 10/30/1998 | 12:34:54 AM | 114.3 | 11.5
181979 | 10/30/1998 | 01:04:54 AM | 114.3 | 11.1
181980 | 10/30/1998 | 01:34:54 AM | 114.3 | 10.5
181981 | 10/30/1998 | 02:04:54 AM | 114.3 | 10.4
181982 | 10/30/1998 | 02:34:54 AM | 114.3 | 10.3
181983 | 10/30/1998 | 03:04:54 AM | 114.3 | 10.2
181984 | 10/30/1998 | 03:34:54 AM | 114.3 | 10.2
181985 | 10/30/1998 | 04:04:54 AM | 114.3 | 9.8
181986 | 10/30/1998 | 04:34:54 AM | 114.3 | 9
181987 | 10/30/1998 | 05:04:54 AM | 114.3 | 9.1
181988 | 10/30/1998 | 05:34:54 AM | 114.3 | 9
181989 | 10/30/1998 | 06:04:54 AM | 114.3 | 8.8
181990 | 10/30/1998 | 06:34:54 AM | 114.3 | 8.7
181991 | 10/30/1998 | 07:04:54 AM | 114.3 | 8.7
181992 | 10/30/1998 | 07:34:54 AM | 114.3 | 8.7
181993 | 10/30/1998 | 08:04:54 AM | 114.3 | 8.7
181994 | 10/30/1998 | 08:34:54 AM | 114.3 | 8.7
181995 | 10/30/1998 | 09:04:54 AM | 114.3 | 9
181996 | 10/30/1998 | 09:34:54 AM | 114.3 | 10.2
181997 | 10/30/1998 | 10:04:54 AM | 114.3 | 11
181998 | 10/30/1998 | 10:34:54 AM | 114.3 | 11.8
181999 | 10/30/1998 | 11:04:54 AM | 114.3 | 13.3
182000 | 10/30/1998 | 11:34:54 AM | 114.3 | 14.3
182001 | 10/30/1998 | 12:04:54 PM | 114.3 | 15.3
182002 | 10/30/1998 | 12:34:54 PM | 114.3 | 16.3
182003 | 10/30/1998 | 01:04:54 PM | 114.3 | 17.8
182004 | 10/30/1998 | 01:34:54 PM | 114.3 | 18.1
182005 | 10/30/1998 | 02:04:54 PM | 114.3 | 19.4
182006 | 10/30/1998 | 02:34:54 PM | 114.3 | 19.4
182007 | 10/30/1998 | 03:04:54 PM | 114.3 | 19.8
182008 | 10/30/1998 | 03:34:54 PM | 114.3 | 20.5
182009 | 10/30/1998 | 04:04:54 PM | 114.3 | 20.4
182010 | 10/30/1998 | 04:34:54 PM | 114.3 | 20.1
182011 | 10/30/1998 | 05:04:54 PM | 114.3 | 19.5
182012 | 10/30/1998 | 05:34:54 PM | 114.3 | 19.3
182013 | 10/30/1998 | 06:04:54 PM | 114.3 | 18
182014 | 10/30/1998 | 06:34:54 PM | 114.3 | 17.9
182015 | 10/30/1998 | 07:04:54 PM | 114.3 | 17.2
182016 | 10/30/1998 | 07:34:54 PM | 114.3 | 16.4
182017 | 10/30/1998 | 08:04:54 PM | 114.3 | 16.1
182018 | 10/30/1998 | 08:34:54 PM | 114.3 | 15.3
182019 | 10/30/1998 | 09:04:54 PM | 114.3 | 14.8
182020 | 10/30/1998 | 09:34:54 PM | 114.3 | 14.8
182021 | 10/30/1998 | 10:04:54 PM | 114.3 | 13.7
182022 | 10/30/1998 | 10:34:54 PM | 114.3 | 13.3
182023 | 10/30/1998 | 11:04:54 PM | 114.3 | 13.3
182024 | 10/30/1998 | 11:34:54 PM | 114.3 | 12.9
182025 | 10/31/1998 | 12:04:54 AM | 114.3 | 11.9
182026 | 10/31/1998 | 12:34:54 AM | 114.3 | 11.8
182027 | 10/31/1998 | 01:04:54 AM | 114.3 | 11.7
182028 | 10/31/1998 | 01:34:54 AM | 114.3 | 11.4
182029 | 10/31/1998 | 02:04:54 AM | 114.3 | 11
182030 | 10/31/1998 | 02:34:54 AM | 114.3 | 10.2
182031 | 10/31/1998 | 03:04:54 AM | 114.3 | 10.2
182032 | 10/31/1998 | 03:34:54 AM | 114.3 | 9.9
182033 | 10/31/1998 | 04:04:54 AM | 114.3 | 9.2
182034 | 10/31/1998 | 04:34:54 AM | 114.3 | 10
182035 | 10/31/1998 | 05:04:54 AM | 114.3 | 8.9
182036 | 10/31/1998 | 05:34:54 AM | 114.3 | 8.7
182037 | 10/31/1998 | 06:04:54 AM | 114.3 | 8.7
182038 | 10/31/1998 | 06:34:54 AM | 114.3 | 8.4
182039 | 10/31/1998 | 07:04:54 AM | 114.3 | 7.9
182040 | 10/31/1998 | 07:34:54 AM | 114.3 | 8.3
182041 | 10/31/1998 | 08:04:54 AM | 114.3 | 7.7
182042 | 10/31/1998 | 08:34:54 AM | 114.3 | 8.4
182043 | 10/31/1998 | 09:04:54 AM | 114.3 | 8.7
182044 | 10/31/1998 | 09:34:54 AM | 114.3 | 9.6
182045 | 10/31/1998 | 10:04:54 AM | 114.3 | 10.2
182046 | 10/31/1998 | 10:34:54 AM | 114.3 | 11.8
182047 | 10/31/1998 | 11:04:54 AM | 114.3 | 13.1
182048 | 10/31/1998 | 11:34:54 AM | 114.3 | 13.9
182049 | 10/31/1998 | 12:04:54 PM | 114.3 | 14.9
182050 | 10/31/1998 | 12:34:54 PM | 114.3 | 16.3
182051 | 10/31/1998 | 01:04:54 PM | 114.3 | 17.4
182052 | 10/31/1998 | 01:34:54 PM | 114.3 | 17.9
182053 | 10/31/1998 | 02:04:54 PM | 114.3 | 19
182054 | 10/31/1998 | 02:34:54 PM | 114.3 | 19.4
182055 | 10/31/1998 | 03:04:54 PM | 114.3 | 19.5
182056 | 10/31/1998 | 03:34:54 PM | 114.3 | 20.3
182057 | 10/31/1998 | 04:04:54 PM | 114.3 | 20.3
182058 | 10/31/1998 | 04:34:54 PM | 114.3 | 19.9
182059 | 10/31/1998 | 05:04:54 PM | 114.3 | 19.5
182060 | 10/31/1998 | 05:34:54 PM | 114.3 | 19.4
182061 | 10/31/1998 | 06:04:54 PM | 114.3 | 19.2
182062 | 10/31/1998 | 06:34:54 PM | 114.3 | 18.6
182063 | 10/31/1998 | 07:04:54 PM | 114.3 | 17.9
182064 | 10/31/1998 | 07:34:54 PM | 114.3 | 17.9
182065 | 10/31/1998 | 08:04:54 PM | 114.3 | 17.8
182066 | 10/31/1998 | 08:34:54 PM | 114.3 | 17.6
182067 | 10/31/1998 | 09:04:54 PM | 114.3 | 17.2
182068 | 10/31/1998 | 09:34:54 PM | 114.3 | 16.7
182069 | 10/31/1998 | 10:04:54 PM | 114.3 | 16.4
182070 | 10/31/1998 | 10:34:54 PM | 114.3 | 16.3
182071 | 10/31/1998 | 11:04:54 PM | 114.3 | 16.1
182072 | 10/31/1998 | 11:34:54 PM | 114.3 | 15.6
182073 | 10/01/1998 | 12:01:55 AM | 139.7 | 21.7
182074 | 10/01/1998 | 12:31:55 AM | 139.7 | 21.1
182075 | 10/01/1998 | 01:01:55 AM | 139.7 | 20.9
182076 | 10/01/1998 | 01:31:55 AM | 139.7 | 20.9
182077 | 10/01/1998 | 02:01:55 AM | 139.7 | 20.6
182078 | 10/01/1998 | 02:31:55 AM | 139.7 | 20.2
182079 | 10/01/1998 | 03:01:55 AM | 139.7 | 19.6
182080 | 10/01/1998 | 03:31:55 AM | 139.7 | 19.4
182081 | 10/01/1998 | 04:01:55 AM | 139.7 | 19.3
182082 | 10/01/1998 | 04:31:55 AM | 139.7 | 19.3
182083 | 10/01/1998 | 05:01:55 AM | 139.7 | 19.2
182084 | 10/01/1998 | 05:31:55 AM | 139.7 | 18.8
182085 | 10/01/1998 | 06:01:55 AM | 139.7 | 18.4
182086 | 10/01/1998 | 06:31:55 AM | 139.7 | 18
182087 | 10/01/1998 | 07:01:55 AM | 139.7 | 17.9
182088 | 10/01/1998 | 07:31:55 AM | 139.7 | 17.8
182089 | 10/01/1998 | 08:01:55 AM | 139.7 | 17.8
182090 | 10/01/1998 | 08:19:25 AM | 139.7 | 17.8
182091 | 10/01/1998 | 08:49:25 AM | 139.7 | 17.8
182092 | 10/01/1998 | 09:19:25 AM | 139.7 | 17.8
182093 | 10/01/1998 | 09:49:25 AM | 139.7 | 17.8
182094 | 10/01/1998 | 10:19:25 AM | 139.7 | 17.9
182095 | 10/01/1998 | 10:49:25 AM | 139.7 | 18.6
182238 | 10/04/1998 | 10:19:25 AM | 139.7 | 16.3
182239 | 10/04/1998 | 10:49:25 AM | 139.7 | 16.9
182240 | 10/04/1998 | 11:19:25 AM | 139.7 | 17.8
182241 | 10/04/1998 | 11:49:25 AM | 139.7 | 18.5
182242 | 10/04/1998 | 12:19:25 PM | 139.7 | 19.3
182243 | 10/04/1998 | 12:49:25 PM | 139.7 | 20.6
182244 | 10/04/1998 | 01:19:25 PM | 139.7 | 21.3
182245 | 10/04/1998 | 01:49:25 PM | 139.7 | 22.4
182246 | 10/04/1998 | 02:19:25 PM | 139.7 | 23.1
182247 | 10/04/1998 | 02:49:25 PM | 139.7 | 23.9
182248 | 10/04/1998 | 03:19:25 PM | 139.7 | 24.9
182249 | 10/04/1998 | 03:49:25 PM | 139.7 | 25.5
182250 | 10/04/1998 | 04:19:25 PM | 139.7 | 25.6
182251 | 10/04/1998 | 04:49:25 PM | 139.7 | 26.2
182252 | 10/04/1998 | 05:19:25 PM | 139.7 | 26.5
182253 | 10/04/1998 | 05:49:25 PM | 139.7 | 26.3
182254 | 10/04/1998 | 06:19:25 PM | 139.7 | 25.7
182255 | 10/04/1998 | 06:49:25 PM | 139.7 | 25.5
182256 | 10/04/1998 | 07:19:25 PM | 139.7 | 25.4
182257 | 10/04/1998 | 07:49:25 PM | 139.7 | 24.6
182258 | 10/04/1998 | 08:19:25 PM | 139.7 | 24
182259 | 10/04/1998 | 08:49:25 PM | 139.7 | 23.7
182260 | 10/04/1998 | 09:19:25 PM | 139.7 | 22.8
182261 | 10/04/1998 | 09:49:25 PM | 139.7 | 22.4
182262 | 10/04/1998 | 10:19:25 PM | 139.7 | 22.2
182263 | 10/04/1998 | 10:49:25 PM | 139.7 | 21.6
134132 | 04/14/1998 | 07:30:21 AM | 38.1 | 5.7
134133 | 04/14/1998 | 08:00:21 AM | 38.1 | 7.2
134134 | 04/14/1998 | 08:30:21 AM | 38.1 | 8.8
135322 | 04/08/1998 | 10:42:00 PM | 88.9 | 15.4
135323 | 04/08/1998 | 11:12:00 PM | 88.9 | 15.2
135324 | 04/08/1998 | 11:42:00 PM | 88.9 | 14.8
135325 | 04/09/1998 | 12:12:00 AM | 88.9 | 13.8
135326 | 04/09/1998 | 12:42:00 AM | 88.9 | 13.7
135327 | 04/09/1998 | 01:12:00 AM | 88.9 | 13.4
135328 | 04/09/1998 | 01:42:00 AM | 88.9 | 12.4
135329 | 04/09/1998 | 02:12:00 AM | 88.9 | 12.2
135330 | 04/09/1998 | 02:42:00 AM | 88.9 | 12.1
135331 | 04/09/1998 | 03:12:00 AM | 88.9 | 11.9
135332 | 04/09/1998 | 03:42:00 AM | 88.9 | 10.7
135333 | 04/09/1998 | 04:12:00 AM | 88.9 | 10.6
135334 | 04/09/1998 | 04:42:00 AM | 88.9 | 10.4
135335 | 04/09/1998 | 05:12:00 AM | 88.9 | 9.7
135336 | 04/09/1998 | 05:42:00 AM | 88.9 | 9.2
135337 | 04/09/1998 | 06:12:00 AM | 88.9 | 9.1
135338 | 04/09/1998 | 06:42:00 AM | 88.9 | 9
135339 | 04/09/1998 | 07:12:00 AM | 88.9 | 8.5
135340 | 04/09/1998 | 07:42:00 AM | 88.9 | 9.1
135341 | 04/09/1998 | 08:12:00 AM | 88.9 | 9.1
135342 | 04/09/1998 | 08:42:00 AM | 88.9 | 10.6
135343 | 04/09/1998 | 09:12:00 AM | 88.9 | 12.2
135344 | 04/09/1998 | 09:42:00 AM | 88.9 | 14.3
135345 | 04/09/1998 | 10:12:00 AM | 88.9 | 16.7
135346 | 04/09/1998 | 10:42:00 AM | 88.9 | 19.2
135347 | 04/09/1998 | 11:03:17 AM | 88.9 | 20.6
135348 | 04/09/1998 | 11:33:17 AM | 88.9 | 22.7
135349 | 04/09/1998 | 12:03:17 PM | 88.9 | 23.4
135350 | 04/09/1998 | 12:33:17 PM | 88.9 | 24.8
135351 | 04/09/1998 | 01:03:17 PM | 88.9 | 24.9
135352 | 04/09/1998 | 01:33:17 PM | 88.9 | 25.8
135353 | 04/09/1998 | 02:03:17 PM | 88.9 | 27.5
135354 | 04/09/1998 | 02:33:17 PM | 88.9 | 30
135355 | 04/09/1998 | 03:03:17 PM | 88.9 | 31
135356 | 04/09/1998 | 03:33:17 PM | 88.9 | 31.2
135357 | 04/09/1998 | 04:03:17 PM | 88.9 | 30.9
135358 | 04/09/1998 | 04:33:17 PM | 88.9 | 30.5
135359 | 04/09/1998 | 05:03:17 PM | 88.9 | 30
135360 | 04/09/1998 | 05:33:17 PM | 88.9 | 29
135361 | 04/09/1998 | 06:03:17 PM | 88.9 | 27.5
135362 | 04/09/1998 | 06:33:17 PM | 88.9 | 25.9
135363 | 04/09/1998 | 07:03:17 PM | 88.9 | 24.4
135364 | 04/09/1998 | 07:33:17 PM | 88.9 | 22.9
135365 | 04/09/1998 | 08:03:17 PM | 88.9 | 21.4
135366 | 04/09/1998 | 08:33:17 PM | 88.9 | 20.1
135367 | 04/09/1998 | 09:03:17 PM | 88.9 | 19.5
135368 | 04/09/1998 | 09:33:17 PM | 88.9 | 18.3
135369 | 04/09/1998 | 10:03:17 PM | 88.9 | 17.8
135370 | 04/09/1998 | 10:33:17 PM | 88.9 | 16.8
135371 | 04/09/1998 | 11:03:17 PM | 88.9 | 16.3
135372 | 04/09/1998 | 11:33:17 PM | 88.9 | 15.4
135373 | 04/10/1998 | 12:03:17 AM | 88.9 | 15.2
135374 | 04/10/1998 | 12:33:17 AM | 88.9 | 14.9
135375 | 04/10/1998 | 01:03:17 AM | 88.9 | 13.8
135376 | 04/10/1998 | 01:33:17 AM | 88.9 | 13.7
135377 | 04/10/1998 | 02:03:17 AM | 88.9 | 13.2
135378 | 04/10/1998 | 02:33:17 AM | 88.9 | 12.5
135379 | 04/10/1998 | 03:03:17 AM | 88.9 | 12.2
135380 | 04/10/1998 | 03:33:17 AM | 88.9 | 12.1
135381 | 04/10/1998 | 04:03:17 AM | 88.9 | 12
135382 | 04/10/1998 | 04:33:17 AM | 88.9 | 10.8
135383 | 04/10/1998 | 05:03:17 AM | 88.9 | 10.6
135384 | 04/10/1998 | 05:33:17 AM | 88.9 | 10.5
135385 | 04/10/1998 | 06:03:17 AM | 88.9 | 10.1
135386 | 04/10/1998 | 06:33:17 AM | 88.9 | 9.3
135387 | 04/10/1998 | 07:03:17 AM | 88.9 | 9.1
135388 | 04/10/1998 | 07:30:54 AM | 88.9 | 9.1
135389 | 04/10/1998 | 08:00:54 AM | 88.9 | 10.3
137082 | 04/15/1998 | 08:30:21 AM | 114.3 | 8.7
137083 | 04/15/1998 | 09:00:21 AM | 114.3 | 8.7
137084 | 04/15/1998 | 09:30:21 AM | 114.3 | 10
137085 | 04/15/1998 | 10:00:21 AM | 114.3 | 10.6
137086 | 04/15/1998 | 10:30:21 AM | 114.3 | 11.8
137087 | 04/15/1998 | 11:00:21 AM | 114.3 | 13.2
137088 | 04/15/1998 | 11:30:21 AM | 114.3 | 13.4
137089 | 04/15/1998 | 12:00:21 PM | 114.3 | 14.4
137090 | 04/15/1998 | 12:30:21 PM | 114.3 | 14.8
137091 | 04/15/1998 | 01:00:21 PM | 114.3 | 14.8
137092 | 04/15/1998 | 01:30:21 PM | 114.3 | 15.1
137093 | 04/15/1998 | 02:00:21 PM | 114.3 | 16.3
137094 | 04/15/1998 | 02:30:21 PM | 114.3 | 17.5
137095 | 04/15/1998 | 03:00:21 PM | 114.3 | 17.9
137096 | 04/15/1998 | 03:30:21 PM | 114.3 | 19
137097 | 04/15/1998 | 04:00:21 PM | 114.3 | 19.4
137098 | 04/15/1998 | 04:30:21 PM | 114.3 | 20
137099 | 04/15/1998 | 05:00:21 PM | 114.3 | 20.5
137100 | 04/15/1998 | 05:30:21 PM | 114.3 | 20.4
137101 | 04/15/1998 | 06:00:21 PM | 114.3 | 19.6
137102 | 04/15/1998 | 06:30:21 PM | 114.3 | 19.4
137103 | 04/15/1998 | 07:00:21 PM | 114.3 | 18.7
137104 | 04/15/1998 | 07:30:21 PM | 114.3 | 17.9
137105 | 04/15/1998 | 08:00:21 PM | 114.3 | 17.7
137106 | 04/15/1998 | 08:30:21 PM | 114.3 | 16.4
137107 | 04/15/1998 | 09:00:21 PM | 114.3 | 16.3
137108 | 04/15/1998 | 09:30:21 PM | 114.3 | 15.4
137109 | 04/15/1998 | 10:00:21 PM | 114.3 | 14.8
137110 | 04/15/1998 | 10:30:21 PM | 114.3 | 14.8
137111 | 04/15/1998 | 11:00:21 PM | 114.3 | 14.3
137112 | 04/15/1998 | 11:30:21 PM | 114.3 | 13.5
137113 | 04/16/1998 | 12:00:21 AM | 114.3 | 13.3
137114 | 04/16/1998 | 12:30:21 AM | 114.3 | 13.3
137115 | 04/16/1998 | 01:00:21 AM | 114.3 | 13
137116 | 04/16/1998 | 01:30:21 AM | 114.3 | 11.8
137117 | 04/16/1998 | 02:00:21 AM | 114.3 | 11.8
137118 | 04/16/1998 | 02:30:21 AM | 114.3 | 11.8
137119 | 04/16/1998 | 03:00:21 AM | 114.3 | 11.7
137120 | 04/16/1998 | 03:30:21 AM | 114.3 | 10.6
137121 | 04/16/1998 | 04:00:21 AM | 114.3 | 10.3
137122 | 04/16/1998 | 04:30:21 AM | 114.3 | 10.2
137123 | 04/16/1998 | 05:00:21 AM | 114.3 | 10.2
137124 | 04/16/1998 | 05:30:21 AM | 114.3 | 9.9
137125 | 04/16/1998 | 06:00:21 AM | 114.3 | 9.8
137126 | 04/16/1998 | 06:30:21 AM | 114.3 | 9.1
137127 | 04/16/1998 | 07:00:21 AM | 114.3 | 8.7
137128 | 04/16/1998 | 07:00:53 AM | 114.3 | 8.7
137129 | 04/16/1998 | 07:30:53 AM | 114.3 | 8.7
137130 | 04/16/1998 | 08:00:53 AM | 114.3 | 8.7
137131 | 04/16/1998 | 08:30:53 AM | 114.3 | 8.9
137132 | 04/16/1998 | 09:00:53 AM | 114.3 | 10
137133 | 04/16/1998 | 09:30:53 AM | 114.3 | 10.3
137134 | 04/16/1998 | 10:00:53 AM | 114.3 | 11.6
137135 | 04/16/1998 | 10:30:53 AM | 114.3 | 12.1
137136 | 04/16/1998 | 11:00:53 AM | 114.3 | 13.5
137137 | 04/16/1998 | 11:30:53 AM | 114.3 | 14.8
137138 | 04/16/1998 | 12:00:53 PM | 114.3 | 16.3
137139 | 04/16/1998 | 12:30:53 PM | 114.3 | 17.9
137140 | 04/16/1998 | 01:00:53 PM | 114.3 | 19.4
137141 | 04/16/1998 | 01:30:53 PM | 114.3 | 19.9
137142 | 04/16/1998 | 02:00:53 PM | 114.3 | 20.9
137143 | 04/16/1998 | 02:30:53 PM | 114.3 | 22.3
137144 | 04/16/1998 | 03:00:53 PM | 114.3 | 22.9
137145 | 04/16/1998 | 03:30:53 PM | 114.3 | 24
137146 | 04/16/1998 | 04:00:53 PM | 114.3 | 24.6
137147 | 04/16/1998 | 04:30:53 PM | 114.3 | 25.5
137148 | 04/16/1998 | 05:00:53 PM | 114.3 | 25.6
137149 | 04/16/1998 | 05:30:53 PM | 114.3 | 25.6
137150 | 04/16/1998 | 06:00:53 PM | 114.3 | 25.6
137151 | 04/16/1998 | 06:30:53 PM | 114.3 | 25.5
137152 | 04/16/1998 | 07:00:53 PM | 114.3 | 25.1
137153 | 04/16/1998 | 07:30:53 PM | 114.3 | 24
137154 | 04/16/1998 | 08:00:53 PM | 114.3 | 23.6
137155 | 04/16/1998 | 08:30:53 PM | 114.3 | 22.5
137156 | 04/16/1998 | 09:00:53 PM | 114.3 | 21.4
137157 | 04/16/1998 | 09:30:53 PM | 114.3 | 20.9
137158 | 04/16/1998 | 10:00:53 PM | 114.3 | 19.5
137159 | 04/16/1998 | 10:30:53 PM | 114.3 | 19.4
137160 | 04/16/1998 | 11:00:53 PM | 114.3 | 18
137161 | 04/16/1998 | 11:30:53 PM | 114.3 | 17.9
137162 | 04/17/1998 | 12:00:53 AM | 114.3 | 17.2
137163 | 04/17/1998 | 12:30:53 AM | 114.3 | 16.3
137164 | 04/17/1998 | 01:00:53 AM | 114.3 | 16.1
137165 | 04/17/1998 | 01:30:53 AM | 114.3 | 15.3
137166 | 04/17/1998 | 02:00:53 AM | 114.3 | 14.8
137167 | 04/17/1998 | 02:30:53 AM | 114.3 | 14.8
137168 | 04/17/1998 | 03:00:53 AM | 114.3 | 14.1
137169 | 04/17/1998 | 03:30:53 AM | 114.3 | 13.5
137170 | 04/17/1998 | 04:00:53 AM | 114.3 | 13.3
137171 | 04/17/1998 | 04:30:53 AM | 114.3 | 13.3
175634 | 09/21/1998 | 07:06:26 AM | 139.7 | 24
175635 | 09/21/1998 | 07:36:26 AM | 139.7 | 23.9
175636 | 09/21/1998 | 08:06:26 AM | 139.7 | 23.9
175637 | 09/21/1998 | 08:36:26 AM | 139.7 | 23.9
175638 | 09/21/1998 | 09:06:26 AM | 139.7 | 23.9
175639 | 09/21/1998 | 09:36:26 AM | 139.7 | 23.9
175640 | 09/21/1998 | 10:06:26 AM | 139.7 | 24
175641 | 09/21/1998 | 10:36:26 AM | 139.7 | 24.7
175642 | 09/21/1998 | 11:06:26 AM | 139.7 | 25.5
175643 | 09/21/1998 | 11:36:26 AM | 139.7 | 25.8
175644 | 09/21/1998 | 12:06:26 PM | 139.7 | 27
175645 | 09/21/1998 | 12:36:26 PM | 139.7 | 27.6
175646 | 09/21/1998 | 01:06:26 PM | 139.7 | 28.5
175647 | 09/21/1998 | 01:36:26 PM | 139.7 | 29.5
175648 | 09/21/1998 | 02:06:26 PM | 139.7 | 30.1
175649 | 09/21/1998 | 02:36:26 PM | 139.7 | 31.4
175650 | 09/21/1998 | 03:06:26 PM | 139.7 | 31.6
175651 | 09/21/1998 | 03:36:26 PM | 139.7 | 32.7
175652 | 09/21/1998 | 04:06:26 PM | 139.7 | 33.1
175653 | 09/21/1998 | 04:36:26 PM | 139.7 | 33.1
175654 | 09/21/1998 | 05:06:26 PM | 139.7 | 33.2
175655 | 09/21/1998 | 05:36:26 PM | 139.7 | 33.2
175656 | 09/21/1998 | 06:06:26 PM | 139.7 | 33.2
175657 | 09/21/1998 | 06:36:26 PM | 139.7 | 33.1
175658 | 09/21/1998 | 07:06:26 PM | 139.7 | 33.1
175659 | 09/21/1998 | 07:36:26 PM | 139.7 | 32.4
175660 | 09/21/1998 | 08:06:26 PM | 139.7 | 31.6
175661 | 09/21/1998 | 08:36:26 PM | 139.7 | 31.5
181323 | 10/16/1998 | 10:23:36 AM | 114.3 | 15
181324 | 10/16/1998 | 10:53:36 AM | 114.3 | 16.3
177556 | 10/31/1998 | 05:04:54 AM | 12.7 | 2
177557 | 10/31/1998 | 05:34:54 AM | 12.7 | 1.6
177558 | 10/31/1998 | 06:04:54 AM | 12.7 | 1.3
177559 | 10/31/1998 | 06:34:54 AM | 12.7 | 1.2
177560 | 10/31/1998 | 07:04:54 AM | 12.7 | 2.3
177561 | 10/31/1998 | 07:34:54 AM | 12.7 | 4.3
177562 | 10/31/1998 | 08:04:54 AM | 12.7 | 7.2
177563 | 10/31/1998 | 08:34:54 AM | 12.7 | 10.1
177564 | 10/31/1998 | 09:04:54 AM | 12.7 | 13.5
177565 | 10/31/1998 | 09:34:54 AM | 12.7 | 16.5
177566 | 10/31/1998 | 10:04:54 AM | 12.7 | 19.6
177567 | 10/31/1998 | 10:34:54 AM | 12.7 | 22.7
177568 | 10/31/1998 | 11:04:54 AM | 12.7 | 24.9
177569 | 10/31/1998 | 11:34:54 AM | 12.7 | 27
177570 | 10/31/1998 | 12:04:54 PM | 12.7 | 28.3
177571 | 10/31/1998 | 12:34:54 PM | 12.7 | 28.8
177572 | 10/31/1998 | 01:04:54 PM | 12.7 | 29.2
177573 | 10/31/1998 | 01:34:54 PM | 12.7 | 29.3
177574 | 10/31/1998 | 02:04:54 PM | 12.7 | 28.8
177575 | 10/31/1998 | 02:34:54 PM | 12.7 | 27.4
177576 | 10/31/1998 | 03:04:54 PM | 12.7 | 27.3
177577 | 10/31/1998 | 03:34:54 PM | 12.7 | 24.1
177578 | 10/31/1998 | 04:04:54 PM | 12.7 | 22.7
177579 | 10/31/1998 | 04:34:54 PM | 12.7 | 20.4
177580 | 10/31/1998 | 05:04:54 PM | 12.7 | 19.3
177581 | 10/31/1998 | 05:34:54 PM | 12.7 | 18.1
177582 | 10/31/1998 | 06:04:54 PM | 12.7 | 17.5
177583 | 10/31/1998 | 06:34:54 PM | 12.7 | 16.5
177584 | 10/31/1998 | 07:04:54 PM | 12.7 | 16.4
177585 | 10/31/1998 | 07:34:54 PM | 12.7 | 16
177586 | 10/31/1998 | 08:04:54 PM | 12.7 | 15.4
177587 | 10/31/1998 | 08:34:54 PM | 12.7 | 15.1
177588 | 10/31/1998 | 09:04:54 PM | 12.7 | 15
177589 | 10/31/1998 | 09:34:54 PM | 12.7 | 13.5
177590 | 10/31/1998 | 10:04:54 PM | 12.7 | 13.5
177591 | 10/31/1998 | 10:34:54 PM | 12.7 | 12.5
177592 | 10/31/1998 | 11:04:54 PM | 12.7 | 12
177593 | 10/31/1998 | 11:34:54 PM | 12.7 | 11.8
177594 | 10/01/1998 | 12:01:55 AM | 38.1 | 18
177595 | 10/01/1998 | 12:31:55 AM | 38.1 | 18
177596 | 10/01/1998 | 01:01:55 AM | 38.1 | 17.5
177597 | 10/01/1998 | 01:31:55 AM | 38.1 | 16.8
177598 | 10/01/1998 | 02:01:55 AM | 38.1 | 16.4
177599 | 10/01/1998 | 02:31:55 AM | 38.1 | 16.4
177600 | 10/01/1998 | 03:01:55 AM | 38.1 | 16.3
177601 | 10/01/1998 | 03:31:55 AM | 38.1 | 16
177602 | 10/01/1998 | 04:01:55 AM | 38.1 | 15.6
177603 | 10/01/1998 | 04:31:55 AM | 38.1 | 15.4
177604 | 10/01/1998 | 05:01:55 AM | 38.1 | 15.1
177605 | 10/01/1998 | 05:31:55 AM | 38.1 | 14.9
177606 | 10/01/1998 | 06:01:55 AM | 38.1 | 14.9
177607 | 10/01/1998 | 06:31:55 AM | 38.1 | 14.7
177608 | 10/01/1998 | 07:01:55 AM | 38.1 | 14.3
177609 | 10/01/1998 | 07:31:55 AM | 38.1 | 14.9
177610 | 10/01/1998 | 08:01:55 AM | 38.1 | 14.9
177611 | 10/01/1998 | 08:19:25 AM | 38.1 | 15.8
177612 | 10/01/1998 | 08:49:25 AM | 38.1 | 16.7
177613 | 10/01/1998 | 09:19:25 AM | 38.1 | 18
177614 | 10/01/1998 | 09:49:25 AM | 38.1 | 20
177615 | 10/01/1998 | 10:19:25 AM | 38.1 | 22.2
177616 | 10/01/1998 | 10:49:25 AM | 38.1 | 25.6
177617 | 10/01/1998 | 11:19:25 AM | 38.1 | 28.5
177618 | 10/01/1998 | 11:49:25 AM | 38.1 | 30.8
177619 | 10/01/1998 | 12:19:25 PM | 38.1 | 33.3
177620 | 10/01/1998 | 12:49:25 PM | 38.1 | 34.6
177621 | 10/01/1998 | 01:19:25 PM | 38.1 | 36.4
177622 | 10/01/1998 | 01:49:25 PM | 38.1 | 37.9
177623 | 10/01/1998 | 02:19:25 PM | 38.1 | 37.9
177624 | 10/01/1998 | 02:49:25 PM | 38.1 | 37.9
177625 | 10/01/1998 | 03:19:25 PM | 38.1 | 37.9
177626 | 10/01/1998 | 03:49:25 PM | 38.1 | 37.4
177627 | 10/01/1998 | 04:19:25 PM | 38.1 | 36.4
177628 | 10/01/1998 | 04:49:25 PM | 38.1 | 34.8
177629 | 10/01/1998 | 05:19:25 PM | 38.1 | 33.4
177630 | 10/01/1998 | 05:49:25 PM | 38.1 | 31.8
177631 | 10/01/1998 | 06:19:25 PM | 38.1 | 30.2
177632 | 10/01/1998 | 06:49:25 PM | 38.1 | 28.5
177633 | 10/01/1998 | 07:19:25 PM | 38.1 | 27.2
177634 | 10/01/1998 | 07:49:25 PM | 38.1 | 25.7
177635 | 10/01/1998 | 08:19:25 PM | 38.1 | 24.8
177636 | 10/01/1998 | 08:49:25 PM | 38.1 | 24.1
177637 | 10/01/1998 | 09:19:25 PM | 38.1 | 23.3
177638 | 10/01/1998 | 09:49:25 PM | 38.1 | 22.6
177639 | 10/01/1998 | 10:19:25 PM | 38.1 | 21.6
177640 | 10/01/1998 | 10:49:25 PM | 38.1 | 21
177641 | 10/01/1998 | 11:19:25 PM | 38.1 | 20.7
177642 | 10/01/1998 | 11:49:25 PM | 38.1 | 19.7
177643 | 10/02/1998 | 12:19:25 AM | 38.1 | 19.5
177644 | 10/02/1998 | 12:49:25 AM | 38.1 | 19.2
177645 | 10/02/1998 | 01:19:25 AM | 38.1 | 18.3
177646 | 10/02/1998 | 01:49:25 AM | 38.1 | 18
177647 | 10/02/1998 | 02:19:25 AM | 38.1 | 17.9
177648 | 10/02/1998 | 02:49:25 AM | 38.1 | 16.9
177649 | 10/02/1998 | 03:19:25 AM | 38.1 | 16.4
177650 | 10/02/1998 | 03:49:25 AM | 38.1 | 16.4
177651 | 10/02/1998 | 04:19:25 AM | 38.1 | 15.6
177652 | 10/02/1998 | 04:49:25 AM | 38.1 | 15.1
177653 | 10/02/1998 | 05:19:25 AM | 38.1 | 15
177654 | 10/02/1998 | 05:49:25 AM | 38.1 | 14.9
177655 | 10/02/1998 | 06:19:25 AM | 38.1 | 14.6
177656 | 10/02/1998 | 06:49:25 AM | 38.1 | 13.8
177657 | 10/02/1998 | 07:19:25 AM | 38.1 | 13.5
177658 | 10/02/1998 | 07:49:25 AM | 38.1 | 14.5
177659 | 10/02/1998 | 08:19:25 AM | 38.1 | 15.8
179159 | 10/02/1998 | 11:49:25 AM | 88.9 | 28.9
179160 | 10/02/1998 | 12:19:25 PM | 88.9 | 30.5
179161 | 10/02/1998 | 12:49:25 PM | 88.9 | 32.1
179162 | 10/02/1998 | 01:19:25 PM | 88.9 | 33.6
179163 | 10/02/1998 | 01:49:25 PM | 88.9 | 34.6
179164 | 10/02/1998 | 02:19:25 PM | 88.9 | 35.1
179165 | 10/02/1998 | 02:49:25 PM | 88.9 | 35.7
179166 | 10/02/1998 | 03:19:25 PM | 88.9 | 36.1
179167 | 10/02/1998 | 03:49:25 PM | 88.9 | 35.4
179168 | 10/02/1998 | 04:19:25 PM | 88.9 | 35.1
179169 | 10/02/1998 | 04:49:25 PM | 88.9 | 34
179170 | 10/02/1998 | 05:19:25 PM | 88.9 | 33.5
179171 | 10/02/1998 | 05:49:25 PM | 88.9 | 32.1
179172 | 10/02/1998 | 06:19:25 PM | 88.9 | 30.5
179173 | 10/02/1998 | 06:49:25 PM | 88.9 | 29
179174 | 10/02/1998 | 07:19:25 PM | 88.9 | 27.5
179175 | 10/02/1998 | 07:49:25 PM | 88.9 | 26.6
179176 | 10/02/1998 | 08:19:25 PM | 88.9 | 25.9
179177 | 10/02/1998 | 08:49:25 PM | 88.9 | 24.6
179178 | 10/02/1998 | 09:19:25 PM | 88.9 | 24.4
179179 | 10/02/1998 | 09:49:25 PM | 88.9 | 24
179180 | 10/02/1998 | 10:19:25 PM | 88.9 | 23
179181 | 10/02/1998 | 10:49:25 PM | 88.9 | 22.7
179182 | 10/02/1998 | 11:19:25 PM | 88.9 | 21.5
179183 | 10/02/1998 | 11:49:25 PM | 88.9 | 21.3
179184 | 10/03/1998 | 12:19:25 AM | 88.9 | 20.4
179185 | 10/03/1998 | 12:49:25 AM | 88.9 | 19.8
179186 | 10/03/1998 | 01:19:25 AM | 88.9 | 19.7
179187 | 10/03/1998 | 01:49:25 AM | 88.9 | 19.1
179188 | 10/03/1998 | 02:19:25 AM | 88.9 | 18.3
179189 | 10/03/1998 | 02:49:25 AM | 88.9 | 18.2
179190 | 10/03/1998 | 03:19:25 AM | 88.9 | 17.7
179191 | 10/03/1998 | 03:49:25 AM | 88.9 | 17
179192 | 10/03/1998 | 04:19:25 AM | 88.9 | 16.7
179193 | 10/03/1998 | 04:49:25 AM | 88.9 | 16.6
179194 | 10/03/1998 | 05:19:25 AM | 88.9 | 16
179195 | 10/03/1998 | 05:49:25 AM | 88.9 | 15.5
179196 | 10/03/1998 | 06:19:25 AM | 88.9 | 15.2
179197 | 10/03/1998 | 06:49:25 AM | 88.9 | 15.2
179198 | 10/03/1998 | 07:19:25 AM | 88.9 | 15.1
179199 | 10/03/1998 | 07:49:25 AM | 88.9 | 15
179200 | 10/03/1998 | 08:19:25 AM | 88.9 | 15.2
179201 | 10/03/1998 | 08:49:25 AM | 88.9 | 16.6
179202 | 10/03/1998 | 09:19:25 AM | 88.9 | 18.2
179203 | 10/03/1998 | 09:49:25 AM | 88.9 | 19.8
179204 | 10/03/1998 | 10:19:25 AM | 88.9 | 21.7
179205 | 10/03/1998 | 10:49:25 AM | 88.9 | 22.9
179206 | 10/03/1998 | 11:19:25 AM | 88.9 | 23.9
179207 | 10/03/1998 | 11:49:25 AM | 88.9 | 25.1
179208 | 10/03/1998 | 12:19:25 PM | 88.9 | 26
179209 | 10/03/1998 | 12:49:25 PM | 88.9 | 27.9
179210 | 10/03/1998 | 01:19:25 PM | 88.9 | 29.2
179211 | 10/03/1998 | 01:49:25 PM | 88.9 | 31.2
179212 | 10/03/1998 | 02:19:25 PM | 88.9 | 32.3
179213 | 10/03/1998 | 02:49:25 PM | 88.9 | 33.4
179214 | 10/03/1998 | 03:19:25 PM | 88.9 | 33.5
146582 | 05/28/1998 | 02:10:30 AM | 139.7 | 20.9
146583 | 05/28/1998 | 02:40:30 AM | 139.7 | 20.9
146584 | 05/28/1998 | 03:10:30 AM | 139.7 | 20.2
146585 | 05/28/1998 | 03:40:30 AM | 139.7 | 19.7
146586 | 05/28/1998 | 04:10:30 AM | 139.7 | 19.4
146587 | 05/28/1998 | 04:40:30 AM | 139.7 | 19.3
146588 | 05/28/1998 | 05:10:30 AM | 139.7 | 19.2
146589 | 05/28/1998 | 05:40:30 AM | 139.7 | 18.7
146590 | 05/28/1998 | 06:10:30 AM | 139.7 | 18.2
146591 | 05/28/1998 | 06:40:30 AM | 139.7 | 17.9
146592 | 05/28/1998 | 07:10:30 AM | 139.7 | 17.8
146593 | 05/28/1998 | 07:40:30 AM | 139.7 | 17.8
146594 | 05/28/1998 | 08:10:30 AM | 139.7 | 17.8
146595 | 05/28/1998 | 08:40:30 AM | 139.7 | 17.8
146596 | 05/28/1998 | 09:10:30 AM | 139.7 | 17.8
146597 | 05/28/1998 | 09:40:30 AM | 139.7 | 18.3
146598 | 05/28/1998 | 10:10:30 AM | 139.7 | 19.3
146599 | 05/28/1998 | 10:40:30 AM | 139.7 | 19.4
146600 | 05/28/1998 | 11:10:30 AM | 139.7 | 20.8
146601 | 05/28/1998 | 11:37:19 AM | 139.7 | 21.5
146602 | 05/28/1998 | 12:07:19 PM | 139.7 | 22.4
146603 | 05/28/1998 | 12:37:19 PM | 139.7 | 23.9
146604 | 05/28/1998 | 01:07:19 PM | 139.7 | 25
146605 | 05/28/1998 | 01:37:19 PM | 139.7 | 25.5
146606 | 05/28/1998 | 02:07:19 PM | 139.7 | 26.6
146607 | 05/28/1998 | 02:37:19 PM | 139.7 | 27
146608 | 05/28/1998 | 03:07:19 PM | 139.7 | 27
146609 | 05/28/1998 | 03:37:19 PM | 139.7 | 27.1
146610 | 05/28/1998 | 04:07:19 PM | 139.7 | 27.8
182874 | 10/17/1998 | 03:23:36 PM | 139.7 | 19.4
182875 | 10/17/1998 | 03:53:36 PM | 139.7 | 20.6
180583 | 10/01/1998 | 01:31:55 AM | 114.3 | 21.1
180584 | 10/01/1998 | 02:01:55 AM | 114.3 | 20.9
180585 | 10/01/1998 | 02:31:55 AM | 114.3 | 20.9
180586 | 10/01/1998 | 03:01:55 AM | 114.3 | 20.6
180587 | 10/01/1998 | 03:31:55 AM | 114.3 | 20.1
180588 | 10/01/1998 | 04:01:55 AM | 114.3 | 19.6
180589 | 10/01/1998 | 04:31:55 AM | 114.3 | 19.4
180590 | 10/01/1998 | 05:01:55 AM | 114.3 | 19.4
180591 | 10/01/1998 | 05:31:55 AM | 114.3 | 19.4
180592 | 10/01/1998 | 06:01:55 AM | 114.3 | 19.3
180593 | 10/01/1998 | 06:31:55 AM | 114.3 | 19.1
180594 | 10/01/1998 | 07:01:55 AM | 114.3 | 18.6
180595 | 10/01/1998 | 07:31:55 AM | 114.3 | 18.2
180596 | 10/01/1998 | 08:01:55 AM | 114.3 | 18
180597 | 10/01/1998 | 08:19:25 AM | 114.3 | 17.9
180598 | 10/01/1998 | 08:49:25 AM | 114.3 | 18.1
180599 | 10/01/1998 | 09:19:25 AM | 114.3 | 18.5
180600 | 10/01/1998 | 09:49:25 AM | 114.3 | 19.3
180601 | 10/01/1998 | 10:19:25 AM | 114.3 | 19.4
180602 | 10/01/1998 | 10:49:25 AM | 114.3 | 20.2
180603 | 10/01/1998 | 11:19:25 AM | 114.3 | 21
180604 | 10/01/1998 | 11:49:25 AM | 114.3 | 22.5
180605 | 10/01/1998 | 12:19:25 PM | 114.3 | 24
180606 | 10/01/1998 | 12:49:25 PM | 114.3 | 25.4
180607 | 10/01/1998 | 01:19:25 PM | 114.3 | 26.4
180608 | 10/01/1998 | 01:49:25 PM | 114.3 | 27.2
180609 | 10/01/1998 | 02:19:25 PM | 114.3 | 28.6
180610 | 10/01/1998 | 02:49:25 PM | 114.3 | 29.4
180611 | 10/01/1998 | 03:19:25 PM | 114.3 | 30.1
180612 | 10/01/1998 | 03:49:25 PM | 114.3 | 30.3
180613 | 10/01/1998 | 04:19:25 PM | 114.3 | 30.9
180614 | 10/01/1998 | 04:49:25 PM | 114.3 | 31.2
180615 | 10/01/1998 | 05:19:25 PM | 114.3 | 31.1
180616 | 10/01/1998 | 05:49:25 PM | 114.3 | 30.7
180617 | 10/01/1998 | 06:19:25 PM | 114.3 | 30.1
180618 | 10/01/1998 | 06:49:25 PM | 114.3 | 30
180619 | 10/01/1998 | 07:19:25 PM | 114.3 | 29
180620 | 10/01/1998 | 07:49:25 PM | 114.3 | 28.6
180621 | 10/01/1998 | 08:19:25 PM | 114.3 | 27.9
180622 | 10/01/1998 | 08:49:25 PM | 114.3 | 27.1
180623 | 10/01/1998 | 09:19:25 PM | 114.3 | 27
180624 | 10/01/1998 | 09:49:25 PM | 114.3 | 26
180625 | 10/01/1998 | 10:19:25 PM | 114.3 | 25.5
180626 | 10/01/1998 | 10:49:25 PM | 114.3 | 25.4
180627 | 10/01/1998 | 11:19:25 PM | 114.3 | 24.7
180628 | 10/01/1998 | 11:49:25 PM | 114.3 | 24
180629 | 10/02/1998 | 12:19:25 AM | 114.3 | 23.9
180630 | 10/02/1998 | 12:49:25 AM | 114.3 | 23.6
180631 | 10/02/1998 | 01:19:25 AM | 114.3 | 22.7
180632 | 10/02/1998 | 01:49:25 AM | 114.3 | 22.5
180633 | 10/02/1998 | 02:19:25 AM | 114.3 | 22.4
180634 | 10/02/1998 | 02:49:25 AM | 114.3 | 21.9
180635 | 10/02/1998 | 03:19:25 AM | 114.3 | 21.3
180636 | 10/02/1998 | 03:49:25 AM | 114.3 | 21
180637 | 10/02/1998 | 04:19:25 AM | 114.3 | 20.9
180638 | 10/02/1998 | 04:49:25 AM | 114.3 | 20.6
180639 | 10/02/1998 | 05:19:25 AM | 114.3 | 20
180640 | 10/02/1998 | 05:49:25 AM | 114.3 | 19.5
180641 | 10/02/1998 | 06:19:25 AM | 114.3 | 19.4
180642 | 10/02/1998 | 06:49:25 AM | 114.3 | 19.4
180643 | 10/02/1998 | 07:19:25 AM | 114.3 | 19.2
180644 | 10/02/1998 | 07:49:25 AM | 114.3 | 18.7
180645 | 10/02/1998 | 08:19:25 AM | 114.3 | 18.4
180646 | 10/02/1998 | 08:49:25 AM | 114.3 | 18.6
180647 | 10/02/1998 | 09:19:25 AM | 114.3 | 19.2
180648 | 10/02/1998 | 09:49:25 AM | 114.3 | 19.5
180649 | 10/02/1998 | 10:19:25 AM | 114.3 | 20.9
180650 | 10/02/1998 | 10:49:25 AM | 114.3 | 21.4
180651 | 10/02/1998 | 11:19:25 AM | 114.3 | 22.5
180652 | 10/02/1998 | 11:49:25 AM | 114.3 | 24
180653 | 10/02/1998 | 12:19:25 PM | 114.3 | 25
180654 | 10/02/1998 | 12:49:25 PM | 114.3 | 26.1
180015 | 10/20/1998 | 06:53:36 AM | 88.9 | 10.2
180656 | 10/02/1998 | 01:49:25 PM | 114.3 | 28.6
180657 | 10/02/1998 | 02:19:25 PM | 114.3 | 29.4
180658 | 10/02/1998 | 02:49:25 PM | 114.3 | 30.1
180659 | 10/02/1998 | 03:19:25 PM | 114.3 | 30.6
180660 | 10/02/1998 | 03:49:25 PM | 114.3 | 31.5
180661 | 10/02/1998 | 04:19:25 PM | 114.3 | 31.6
180662 | 10/02/1998 | 04:49:25 PM | 114.3 | 31.6
180663 | 10/02/1998 | 05:19:25 PM | 114.3 | 31.5
180664 | 10/02/1998 | 05:49:25 PM | 114.3 | 30.9
180665 | 10/02/1998 | 06:19:25 PM | 114.3 | 30.2
180666 | 10/02/1998 | 06:49:25 PM | 114.3 | 30
180667 | 10/02/1998 | 07:19:25 PM | 114.3 | 28.7
180668 | 10/02/1998 | 07:49:25 PM | 114.3 | 28.5
180669 | 10/02/1998 | 08:19:25 PM | 114.3 | 27.4
180670 | 10/02/1998 | 08:49:25 PM | 114.3 | 27.1
180671 | 10/02/1998 | 09:19:25 PM | 114.3 | 26.5
180672 | 10/02/1998 | 09:49:25 PM | 114.3 | 25.6
180673 | 10/02/1998 | 10:19:25 PM | 114.3 | 25.5
180674 | 10/02/1998 | 10:49:25 PM | 114.3 | 25
180675 | 10/02/1998 | 11:19:25 PM | 114.3 | 24.1
180676 | 10/02/1998 | 11:49:25 PM | 114.3 | 24
180677 | 10/03/1998 | 12:19:25 AM | 114.3 | 23.5
180678 | 10/03/1998 | 12:49:25 AM | 114.3 | 22.8
180679 | 10/03/1998 | 01:19:25 AM | 114.3 | 22.5
180680 | 10/03/1998 | 01:49:25 AM | 114.3 | 22.2
180681 | 10/03/1998 | 02:19:25 AM | 114.3 | 21.4
180682 | 10/03/1998 | 02:49:25 AM | 114.3 | 20.9
180683 | 10/03/1998 | 03:19:25 AM | 114.3 | 20.9
180684 | 10/03/1998 | 03:49:25 AM | 114.3 | 20.6
180685 | 10/03/1998 | 04:19:25 AM | 114.3 | 19.9
180686 | 10/03/1998 | 04:49:25 AM | 114.3 | 19.4
180687 | 10/03/1998 | 05:19:25 AM | 114.3 | 19.4
180688 | 10/03/1998 | 05:49:25 AM | 114.3 | 19.2
180689 | 10/03/1998 | 06:19:25 AM | 114.3 | 18.7
180690 | 10/03/1998 | 06:49:25 AM | 114.3 | 18
180691 | 10/03/1998 | 07:19:25 AM | 114.3 | 17.9
180692 | 10/03/1998 | 07:49:25 AM | 114.3 | 17.9
180693 | 10/03/1998 | 08:19:25 AM | 114.3 | 17.9
180694 | 10/03/1998 | 08:49:25 AM | 114.3 | 17.9
180695 | 10/03/1998 | 09:19:25 AM | 114.3 | 17.9
180696 | 10/03/1998 | 09:49:25 AM | 114.3 | 18.8
180697 | 10/03/1998 | 10:19:25 AM | 114.3 | 19.4
180698 | 10/03/1998 | 10:49:25 AM | 114.3 | 20.9
180699 | 10/03/1998 | 11:19:25 AM | 114.3 | 21.2
180700 | 10/03/1998 | 11:49:25 AM | 114.3 | 22.4
180701 | 10/03/1998 | 12:19:25 PM | 114.3 | 22.8
180702 | 10/03/1998 | 12:49:25 PM | 114.3 | 24
180703 | 10/03/1998 | 01:19:25 PM | 114.3 | 24.8
180704 | 10/03/1998 | 01:49:25 PM | 114.3 | 25.6
180705 | 10/03/1998 | 02:19:25 PM | 114.3 | 27.1
180706 | 10/03/1998 | 02:49:25 PM | 114.3 | 28
180707 | 10/03/1998 | 03:19:25 PM | 114.3 | 28.6
180708 | 10/03/1998 | 03:49:25 PM | 114.3 | 28.8
180709 | 10/03/1998 | 04:19:25 PM | 114.3 | 29.2
180710 | 10/03/1998 | 04:49:25 PM | 114.3 | 29.5
180711 | 10/03/1998 | 05:19:25 PM | 114.3 | 29.1
180712 | 10/03/1998 | 05:49:25 PM | 114.3 | 28.6
180713 | 10/03/1998 | 06:19:25 PM | 114.3 | 28.1
180714 | 10/03/1998 | 06:49:25 PM | 114.3 | 27.1
180715 | 10/03/1998 | 07:19:25 PM | 114.3 | 26.6
180716 | 10/03/1998 | 07:49:25 PM | 114.3 | 25.6
180717 | 10/03/1998 | 08:19:25 PM | 114.3 | 25.4
180718 | 10/03/1998 | 08:49:25 PM | 114.3 | 24.4
180719 | 10/03/1998 | 09:19:25 PM | 114.3 | 24
180720 | 10/03/1998 | 09:49:25 PM | 114.3 | 23.5
180721 | 10/03/1998 | 10:19:25 PM | 114.3 | 22.6
180722 | 10/03/1998 | 10:49:25 PM | 114.3 | 22.5
180723 | 10/03/1998 | 11:19:25 PM | 114.3 | 22
180724 | 10/03/1998 | 11:49:25 PM | 114.3 | 21.3
180725 | 10/04/1998 | 12:19:25 AM | 114.3 | 20.9
180726 | 10/04/1998 | 12:49:25 AM | 114.3 | 20.9
180727 | 10/04/1998 | 01:19:25 AM | 114.3 | 20.1
180728 | 10/04/1998 | 01:49:25 AM | 114.3 | 19.6
180729 | 10/04/1998 | 02:19:25 AM | 114.3 | 19.4
180730 | 10/04/1998 | 02:49:25 AM | 114.3 | 19.4
180731 | 10/04/1998 | 03:19:25 AM | 114.3 | 18.7
180732 | 10/04/1998 | 03:49:25 AM | 114.3 | 18
180733 | 10/04/1998 | 04:19:25 AM | 114.3 | 17.9
180734 | 10/04/1998 | 04:49:25 AM | 114.3 | 17.9
180735 | 10/04/1998 | 05:19:25 AM | 114.3 | 17.7
180736 | 10/04/1998 | 05:49:25 AM | 114.3 | 17.5
180737 | 10/04/1998 | 06:19:25 AM | 114.3 | 16.7
180738 | 10/04/1998 | 06:49:25 AM | 114.3 | 16.3
132736 | 04/15/1998 | 10:30:21 AM | 12.7 | 20.9
132737 | 04/15/1998 | 11:00:21 AM | 12.7 | 19.6
132738 | 04/15/1998 | 11:30:21 AM | 12.7 | 20.6
132739 | 04/15/1998 | 12:00:21 PM | 12.7 | 19.6
132740 | 04/15/1998 | 12:30:21 PM | 12.7 | 18.7
132741 | 04/15/1998 | 01:00:21 PM | 12.7 | 24.2
132742 | 04/15/1998 | 01:30:21 PM | 12.7 | 28.8
132743 | 04/15/1998 | 02:00:21 PM | 12.7 | 27.3
132744 | 04/15/1998 | 02:30:21 PM | 12.7 | 29.6
132745 | 04/15/1998 | 03:00:21 PM | 12.7 | 29.2
132746 | 04/15/1998 | 03:30:21 PM | 12.7 | 31.5
132747 | 04/15/1998 | 04:00:21 PM | 12.7 | 28.8
132748 | 04/15/1998 | 04:30:21 PM | 12.7 | 27.3
132749 | 04/15/1998 | 05:00:21 PM | 12.7 | 24.2
132750 | 04/15/1998 | 05:30:21 PM | 12.7 | 21.2
132751 | 04/15/1998 | 06:00:21 PM | 12.7 | 18.1
132752 | 04/15/1998 | 06:30:21 PM | 12.7 | 16.5
132753 | 04/15/1998 | 07:00:21 PM | 12.7 | 15
132754 | 04/15/1998 | 07:30:21 PM | 12.7 | 13.5
132755 | 04/15/1998 | 08:00:21 PM | 12.7 | 12
132756 | 04/15/1998 | 08:30:21 PM | 12.7 | 11.9
132757 | 04/15/1998 | 09:00:21 PM | 12.7 | 11.2
132758 | 04/15/1998 | 09:30:21 PM | 12.7 | 10.4
132759 | 04/15/1998 | 10:00:21 PM | 12.7 | 10.3
132760 | 04/15/1998 | 10:30:21 PM | 12.7 | 10.2
132761 | 04/15/1998 | 11:00:21 PM | 12.7 | 8.9
132762 | 04/15/1998 | 11:30:21 PM | 12.7 | 8.9
132763 | 04/16/1998 | 12:00:21 AM | 12.7 | 8.9
132764 | 04/16/1998 | 12:30:21 AM | 12.7 | 7.5
179433 | 10/08/1998 | 04:49:25 AM | 88.9 | 16.7
179434 | 10/08/1998 | 05:19:25 AM | 88.9 | 16.2
132767 | 04/16/1998 | 02:00:21 AM | 12.7 | 5.8
132768 | 04/16/1998 | 02:30:21 AM | 12.7 | 5.8
132769 | 04/16/1998 | 03:00:21 AM | 12.7 | 5.1
132770 | 04/16/1998 | 03:30:21 AM | 12.7 | 4.6
132771 | 04/16/1998 | 04:00:21 AM | 12.7 | 4.3
132772 | 04/16/1998 | 04:30:21 AM | 12.7 | 4.3
132773 | 04/16/1998 | 05:00:21 AM | 12.7 | 4.1
132774 | 04/16/1998 | 05:30:21 AM | 12.7 | 4
132775 | 04/16/1998 | 06:00:21 AM | 12.7 | 3
132776 | 04/16/1998 | 06:30:21 AM | 12.7 | 2.8
132777 | 04/16/1998 | 07:00:21 AM | 12.7 | 4.1
132778 | 04/16/1998 | 07:00:53 AM | 12.7 | 4.3
132779 | 04/16/1998 | 07:30:53 AM | 12.7 | 5.8
132780 | 04/16/1998 | 08:00:53 AM | 12.7 | 8.9
132781 | 04/16/1998 | 08:30:53 AM | 12.7 | 12
132782 | 04/16/1998 | 09:00:53 AM | 12.7 | 15.1
132783 | 04/16/1998 | 09:30:53 AM | 12.7 | 16.5
132784 | 04/16/1998 | 10:00:53 AM | 12.7 | 21.2
132785 | 04/16/1998 | 10:30:53 AM | 12.7 | 26.4
132786 | 04/16/1998 | 11:00:53 AM | 12.7 | 27
132787 | 04/16/1998 | 11:30:53 AM | 12.7 | 31.9
132788 | 04/16/1998 | 12:00:53 PM | 12.7 | 35.4
132789 | 04/16/1998 | 12:30:53 PM | 12.7 | 36.1
132790 | 04/16/1998 | 01:00:53 PM | 12.7 | 31.4
132791 | 04/16/1998 | 01:30:53 PM | 12.7 | 35.9
132792 | 04/16/1998 | 02:00:53 PM | 12.7 | 38.1
132793 | 04/16/1998 | 02:30:53 PM | 12.7 | 39.2
132794 | 04/16/1998 | 03:00:53 PM | 12.7 | 39.5
132795 | 04/16/1998 | 03:30:53 PM | 12.7 | 40.4
132796 | 04/16/1998 | 04:00:53 PM | 12.7 | 39.5
132797 | 04/16/1998 | 04:30:53 PM | 12.7 | 38
132798 | 04/16/1998 | 05:00:53 PM | 12.7 | 35
132799 | 04/16/1998 | 05:30:53 PM | 12.7 | 33.4
132800 | 04/16/1998 | 06:00:53 PM | 12.7 | 30.2
132801 | 04/16/1998 | 06:30:53 PM | 12.7 | 27.3
132802 | 04/16/1998 | 07:00:53 PM | 12.7 | 24.1
132803 | 04/16/1998 | 07:30:53 PM | 12.7 | 20.7
132804 | 04/16/1998 | 08:00:53 PM | 12.7 | 18.1
132805 | 04/16/1998 | 08:30:53 PM | 12.7 | 16.5
132806 | 04/16/1998 | 09:00:53 PM | 12.7 | 15.1
132807 | 04/16/1998 | 09:30:53 PM | 12.7 | 14.1
132808 | 04/16/1998 | 10:00:53 PM | 12.7 | 13.5
132809 | 04/16/1998 | 10:30:53 PM | 12.7 | 12.1
132810 | 04/16/1998 | 11:00:53 PM | 12.7 | 11.9
132811 | 04/16/1998 | 11:30:53 PM | 12.7 | 10.4
132812 | 04/17/1998 | 12:00:53 AM | 12.7 | 10.3
132813 | 04/17/1998 | 12:30:53 AM | 12.7 | 9.6
132814 | 04/17/1998 | 01:00:53 AM | 12.7 | 9.2
132815 | 04/17/1998 | 01:30:53 AM | 12.7 | 8.9
132816 | 04/17/1998 | 02:00:53 AM | 12.7 | 8.8
132817 | 04/17/1998 | 02:30:53 AM | 12.7 | 8.4
132818 | 04/17/1998 | 03:00:53 AM | 12.7 | 7.4
132819 | 04/17/1998 | 03:30:53 AM | 12.7 | 7.2
132820 | 04/17/1998 | 04:00:53 AM | 12.7 | 6.3
134748 | 04/27/1998 | 12:43:08 AM | 38.1 | 17.6
134749 | 04/27/1998 | 01:13:08 AM | 38.1 | 16.5
134750 | 04/27/1998 | 01:43:08 AM | 38.1 | 16.1
134751 | 04/27/1998 | 02:13:08 AM | 38.1 | 15.2
134752 | 04/27/1998 | 02:43:08 AM | 38.1 | 14.9
134753 | 04/27/1998 | 03:13:08 AM | 38.1 | 14.5
134754 | 04/27/1998 | 03:43:08 AM | 38.1 | 13.6
134755 | 04/27/1998 | 04:13:08 AM | 38.1 | 13.4
134756 | 04/27/1998 | 04:43:08 AM | 38.1 | 13.2
134757 | 04/27/1998 | 05:13:08 AM | 38.1 | 12.3
134758 | 04/27/1998 | 05:43:08 AM | 38.1 | 11.9
134759 | 04/27/1998 | 06:13:08 AM | 38.1 | 11.9
134760 | 04/27/1998 | 06:43:08 AM | 38.1 | 11.8
134761 | 04/27/1998 | 07:13:08 AM | 38.1 | 11.9
134762 | 04/27/1998 | 07:43:08 AM | 38.1 | 13.4
134763 | 04/27/1998 | 08:13:08 AM | 38.1 | 15.2
134764 | 04/27/1998 | 08:43:08 AM | 38.1 | 18
134765 | 04/27/1998 | 09:13:08 AM | 38.1 | 21
134766 | 04/27/1998 | 09:32:12 AM | 38.1 | 22.6
134767 | 04/27/1998 | 10:02:12 AM | 38.1 | 25.6
134768 | 04/27/1998 | 10:32:12 AM | 38.1 | 28.7
134769 | 04/27/1998 | 11:02:12 AM | 38.1 | 31.7
134770 | 04/27/1998 | 11:32:12 AM | 38.1 | 33.5
134771 | 04/27/1998 | 12:02:12 PM | 38.1 | 36.3
134772 | 04/27/1998 | 12:32:12 PM | 38.1 | 37.9
134773 | 04/27/1998 | 01:02:12 PM | 38.1 | 39.6
134774 | 04/27/1998 | 01:32:12 PM | 38.1 | 41.1
134775 | 04/27/1998 | 02:02:12 PM | 38.1 | 42.5
134776 | 04/27/1998 | 02:32:12 PM | 38.1 | 42.8
134777 | 04/27/1998 | 03:02:12 PM | 38.1 | 43.7
134778 | 04/27/1998 | 03:32:12 PM | 38.1 | 44
134779 | 04/27/1998 | 04:02:12 PM | 38.1 | 43.4
134780 | 04/27/1998 | 04:32:12 PM | 38.1 | 42.5
134781 | 04/27/1998 | 05:02:12 PM | 38.1 | 41.3
134782 | 04/27/1998 | 05:32:12 PM | 38.1 | 39.8
134783 | 04/27/1998 | 06:02:12 PM | 38.1 | 37.9
134784 | 04/27/1998 | 06:32:12 PM | 38.1 | 36.1
134785 | 04/27/1998 | 07:02:12 PM | 38.1 | 33.3
134786 | 04/27/1998 | 07:32:12 PM | 38.1 | 31.7
134787 | 04/27/1998 | 08:02:12 PM | 38.1 | 29.5
134788 | 04/27/1998 | 08:32:12 PM | 38.1 | 27.5
134789 | 04/27/1998 | 09:02:12 PM | 38.1 | 26
134790 | 04/27/1998 | 09:32:12 PM | 38.1 | 24.9
134791 | 04/27/1998 | 10:02:12 PM | 38.1 | 24
134792 | 04/27/1998 | 10:32:12 PM | 38.1 | 22.6
134793 | 04/27/1998 | 11:02:12 PM | 38.1 | 21.4
134794 | 04/27/1998 | 11:32:12 PM | 38.1 | 21
134795 | 04/28/1998 | 12:02:12 AM | 38.1 | 19.6
134796 | 04/28/1998 | 12:32:12 AM | 38.1 | 19.4
134797 | 04/28/1998 | 01:02:12 AM | 38.1 | 18.4
134798 | 04/28/1998 | 01:32:12 AM | 38.1 | 18
134799 | 04/28/1998 | 02:02:12 AM | 38.1 | 17.4
134800 | 04/28/1998 | 02:32:12 AM | 38.1 | 16.4
134801 | 04/28/1998 | 03:02:12 AM | 38.1 | 16.3
134802 | 04/28/1998 | 03:32:12 AM | 38.1 | 15.6
134803 | 04/28/1998 | 04:02:12 AM | 38.1 | 15
134804 | 04/28/1998 | 04:32:12 AM | 38.1 | 14.9
134805 | 04/28/1998 | 05:02:12 AM | 38.1 | 14.6
134806 | 04/28/1998 | 05:32:12 AM | 38.1 | 13.7
134807 | 04/28/1998 | 06:02:12 AM | 38.1 | 13.4
134808 | 04/28/1998 | 06:32:12 AM | 38.1 | 13.4
134809 | 04/28/1998 | 07:02:12 AM | 38.1 | 13.4
134810 | 04/28/1998 | 07:32:12 AM | 38.1 | 14.7
134811 | 04/28/1998 | 08:02:12 AM | 38.1 | 16.4
134812 | 04/28/1998 | 08:32:12 AM | 38.1 | 18.2
134813 | 04/28/1998 | 09:02:12 AM | 38.1 | 21
134814 | 04/28/1998 | 09:32:12 AM | 38.1 | 24.1
134815 | 04/28/1998 | 10:02:12 AM | 38.1 | 27.2
134816 | 04/28/1998 | 10:32:12 AM | 38.1 | 30.2
134817 | 04/28/1998 | 11:02:12 AM | 38.1 | 33.3
134818 | 04/28/1998 | 11:32:12 AM | 38.1 | 36.1
134819 | 04/28/1998 | 12:02:12 PM | 38.1 | 37.9
134820 | 04/28/1998 | 12:32:12 PM | 38.1 | 40.2
134821 | 04/28/1998 | 01:02:12 PM | 38.1 | 41.6
134822 | 04/28/1998 | 01:32:12 PM | 38.1 | 43.2
134823 | 04/28/1998 | 02:02:12 PM | 38.1 | 44
134824 | 04/28/1998 | 02:32:12 PM | 38.1 | 44.5
134825 | 04/28/1998 | 03:02:12 PM | 38.1 | 45.3
134826 | 04/28/1998 | 03:32:12 PM | 38.1 | 45
134827 | 04/28/1998 | 04:02:12 PM | 38.1 | 44.6
134828 | 04/28/1998 | 04:32:12 PM | 38.1 | 44
134829 | 04/28/1998 | 05:02:12 PM | 38.1 | 42.5
134830 | 04/28/1998 | 05:07:48 PM | 38.1 | 42.5
134831 | 04/28/1998 | 05:37:48 PM | 38.1 | 41
134832 | 04/28/1998 | 06:07:48 PM | 38.1 | 39.4
134833 | 04/28/1998 | 06:37:48 PM | 38.1 | 37
134834 | 04/28/1998 | 07:07:48 PM | 38.1 | 34.8
134835 | 04/28/1998 | 07:37:48 PM | 38.1 | 32.7
134836 | 04/28/1998 | 08:07:48 PM | 38.1 | 30.3
134837 | 04/28/1998 | 08:37:48 PM | 38.1 | 28.7
134838 | 04/28/1998 | 09:07:48 PM | 38.1 | 27.2
134839 | 04/28/1998 | 09:37:48 PM | 38.1 | 25.7
134840 | 04/28/1998 | 10:07:48 PM | 38.1 | 24.9
134841 | 04/28/1998 | 10:37:48 PM | 38.1 | 24.1
134842 | 04/28/1998 | 11:07:48 PM | 38.1 | 22.7
134843 | 04/28/1998 | 11:37:48 PM | 38.1 | 22.1
134844 | 04/29/1998 | 12:07:48 AM | 38.1 | 21
134845 | 04/29/1998 | 12:37:48 AM | 38.1 | 20.7
134846 | 04/29/1998 | 01:07:48 AM | 38.1 | 19.5
134847 | 04/29/1998 | 01:37:48 AM | 38.1 | 19.4
134848 | 04/29/1998 | 02:07:48 AM | 38.1 | 18.3
134849 | 04/29/1998 | 02:37:48 AM | 38.1 | 18
134850 | 04/29/1998 | 03:07:48 AM | 38.1 | 17.6
134851 | 04/29/1998 | 03:37:48 AM | 38.1 | 16.7
134852 | 04/29/1998 | 04:07:48 AM | 38.1 | 16.4
134853 | 04/29/1998 | 04:37:48 AM | 38.1 | 16.1
135291 | 04/08/1998 | 07:18:26 AM | 88.9 | 7.6
135292 | 04/08/1998 | 07:48:26 AM | 88.9 | 8.6
135293 | 04/08/1998 | 08:18:26 AM | 88.9 | 9.1
135294 | 04/08/1998 | 08:48:26 AM | 88.9 | 9.7
135295 | 04/08/1998 | 09:18:26 AM | 88.9 | 10.7
135296 | 04/08/1998 | 09:48:26 AM | 88.9 | 12.2
135297 | 04/08/1998 | 10:18:26 AM | 88.9 | 13.7
135298 | 04/08/1998 | 10:48:26 AM | 88.9 | 15
135299 | 04/08/1998 | 11:18:26 AM | 88.9 | 16.1
135300 | 04/08/1998 | 11:48:26 AM | 88.9 | 18.7
135301 | 04/08/1998 | 12:18:26 PM | 88.9 | 21.3
135302 | 04/08/1998 | 12:42:00 PM | 88.9 | 22.9
135303 | 04/08/1998 | 01:12:00 PM | 88.9 | 24.4
135304 | 04/08/1998 | 01:42:00 PM | 88.9 | 25
135305 | 04/08/1998 | 02:12:00 PM | 88.9 | 26.2
135306 | 04/08/1998 | 02:42:00 PM | 88.9 | 27
135307 | 04/08/1998 | 03:12:00 PM | 88.9 | 27.5
135308 | 04/08/1998 | 03:42:00 PM | 88.9 | 26.5
135309 | 04/08/1998 | 04:12:00 PM | 88.9 | 26.6
135310 | 04/08/1998 | 04:42:00 PM | 88.9 | 26.8
135311 | 04/08/1998 | 05:12:00 PM | 88.9 | 26
135312 | 04/08/1998 | 05:42:00 PM | 88.9 | 25.1
135313 | 04/08/1998 | 06:12:00 PM | 88.9 | 23.7
135314 | 04/08/1998 | 06:42:00 PM | 88.9 | 22.1
135315 | 04/08/1998 | 07:12:00 PM | 88.9 | 21.2
135316 | 04/08/1998 | 07:42:00 PM | 88.9 | 19.8
135317 | 04/08/1998 | 08:12:00 PM | 88.9 | 18.4
135318 | 04/08/1998 | 08:42:00 PM | 88.9 | 18
135319 | 04/08/1998 | 09:12:00 PM | 88.9 | 16.9
181137 | 10/12/1998 | 01:52:32 PM | 114.3 | 21.3
181138 | 10/12/1998 | 02:22:32 PM | 114.3 | 22.4
137202 | 04/17/1998 | 07:37:19 PM | 114.3 | 26.8
137203 | 04/17/1998 | 08:07:19 PM | 114.3 | 25.5
137204 | 04/17/1998 | 08:37:19 PM | 114.3 | 24.5
137205 | 04/17/1998 | 09:07:19 PM | 114.3 | 24
137206 | 04/17/1998 | 09:37:19 PM | 114.3 | 23
137207 | 04/17/1998 | 10:07:19 PM | 114.3 | 22.5
137208 | 04/17/1998 | 10:37:19 PM | 114.3 | 21.6
137209 | 04/17/1998 | 11:07:19 PM | 114.3 | 20.9
137210 | 04/17/1998 | 11:37:19 PM | 114.3 | 20.5
137211 | 04/18/1998 | 12:07:19 AM | 114.3 | 19.6
137212 | 04/18/1998 | 12:37:19 AM | 114.3 | 19.4
137213 | 04/18/1998 | 01:07:19 AM | 114.3 | 19
137214 | 04/18/1998 | 01:37:19 AM | 114.3 | 18
137215 | 04/18/1998 | 02:07:19 AM | 114.3 | 17.9
137216 | 04/18/1998 | 02:37:19 AM | 114.3 | 17.7
137217 | 04/18/1998 | 03:07:19 AM | 114.3 | 16.9
137218 | 04/18/1998 | 03:37:19 AM | 114.3 | 16.4
137219 | 04/18/1998 | 04:07:19 AM | 114.3 | 16.3
137220 | 04/18/1998 | 04:37:19 AM | 114.3 | 16
137221 | 04/18/1998 | 05:07:19 AM | 114.3 | 15.4
137222 | 04/18/1998 | 05:37:19 AM | 114.3 | 14.9
137223 | 04/18/1998 | 06:07:19 AM | 114.3 | 14.8
137224 | 04/18/1998 | 06:37:19 AM | 114.3 | 14.8
137225 | 04/18/1998 | 07:07:19 AM | 114.3 | 14.3
137226 | 04/18/1998 | 07:37:19 AM | 114.3 | 13.4
137227 | 04/18/1998 | 08:07:19 AM | 114.3 | 14.3
137228 | 04/18/1998 | 08:25:11 AM | 114.3 | 14.1
137229 | 04/18/1998 | 08:55:11 AM | 114.3 | 14.8
137230 | 04/18/1998 | 09:25:11 AM | 114.3 | 15.1
137231 | 04/18/1998 | 09:55:11 AM | 114.3 | 16.3
137232 | 04/18/1998 | 10:25:11 AM | 114.3 | 17.4
137233 | 04/18/1998 | 10:55:11 AM | 114.3 | 18.4
137234 | 04/18/1998 | 11:25:11 AM | 114.3 | 19.8
137235 | 04/18/1998 | 11:55:11 AM | 114.3 | 21.1
137236 | 04/18/1998 | 12:25:11 PM | 114.3 | 22.6
137237 | 04/18/1998 | 12:55:11 PM | 114.3 | 24
137238 | 04/18/1998 | 01:25:11 PM | 114.3 | 25.5
137239 | 04/18/1998 | 01:55:11 PM | 114.3 | 27.1
137240 | 04/18/1998 | 02:25:11 PM | 114.3 | 27.6
137241 | 04/18/1998 | 02:55:11 PM | 114.3 | 28.6
137242 | 04/18/1998 | 03:25:11 PM | 114.3 | 29
137243 | 04/18/1998 | 03:55:11 PM | 114.3 | 30
137244 | 04/18/1998 | 04:25:11 PM | 114.3 | 30.2
137245 | 04/18/1998 | 04:55:11 PM | 114.3 | 30.6
137246 | 04/18/1998 | 05:25:11 PM | 114.3 | 30.8
137247 | 04/18/1998 | 05:55:11 PM | 114.3 | 31
137248 | 04/18/1998 | 06:25:11 PM | 114.3 | 30.5
137249 | 04/18/1998 | 06:55:11 PM | 114.3 | 30.1
137250 | 04/18/1998 | 07:25:11 PM | 114.3 | 29.7
137251 | 04/18/1998 | 07:55:11 PM | 114.3 | 28.6
137252 | 04/18/1998 | 08:25:11 PM | 114.3 | 27.2
137253 | 04/18/1998 | 08:55:11 PM | 114.3 | 27.1
137254 | 04/18/1998 | 09:25:11 PM | 114.3 | 26.3
137255 | 04/18/1998 | 09:55:11 PM | 114.3 | 25.5
137256 | 04/18/1998 | 10:25:11 PM | 114.3 | 24.8
137257 | 04/18/1998 | 10:55:11 PM | 114.3 | 24
137258 | 04/18/1998 | 11:25:11 PM | 114.3 | 23.6
137259 | 04/18/1998 | 11:55:11 PM | 114.3 | 22.8
137260 | 04/19/1998 | 12:25:11 AM | 114.3 | 22.5
137261 | 04/19/1998 | 12:55:11 AM | 114.3 | 22
137262 | 04/19/1998 | 01:25:11 AM | 114.3 | 21.2
137263 | 04/19/1998 | 01:55:11 AM | 114.3 | 20.9
137264 | 04/19/1998 | 02:25:11 AM | 114.3 | 20.8
137265 | 04/19/1998 | 02:55:11 AM | 114.3 | 20.1
137266 | 04/19/1998 | 03:25:11 AM | 114.3 | 19.5
137267 | 04/19/1998 | 03:55:11 AM | 114.3 | 19.4
137268 | 04/19/1998 | 04:25:11 AM | 114.3 | 19
137269 | 04/19/1998 | 04:55:11 AM | 114.3 | 18.1
137270 | 04/19/1998 | 05:25:11 AM | 114.3 | 17.9
137271 | 04/19/1998 | 05:55:11 AM | 114.3 | 17.8
137272 | 04/19/1998 | 06:25:11 AM | 114.3 | 17.4
137273 | 04/19/1998 | 06:55:11 AM | 114.3 | 16.9
137274 | 04/19/1998 | 07:25:11 AM | 114.3 | 16.4
137275 | 04/19/1998 | 07:55:11 AM | 114.3 | 16.3
137276 | 04/19/1998 | 08:25:11 AM | 114.3 | 16.4
137277 | 04/19/1998 | 08:55:11 AM | 114.3 | 16.8
137278 | 04/19/1998 | 09:25:11 AM | 114.3 | 17.9
137279 | 04/19/1998 | 09:55:11 AM | 114.3 | 18.2
137280 | 04/19/1998 | 10:25:11 AM | 114.3 | 19.4
137281 | 04/19/1998 | 10:55:11 AM | 114.3 | 20.9
137282 | 04/19/1998 | 11:25:11 AM | 114.3 | 22.3
137283 | 04/19/1998 | 11:55:11 AM | 114.3 | 23.6
137284 | 04/19/1998 | 12:25:11 PM | 114.3 | 25
137285 | 04/19/1998 | 12:55:11 PM | 114.3 | 26.3
137286 | 04/19/1998 | 01:25:11 PM | 114.3 | 27.5
137287 | 04/19/1998 | 01:55:11 PM | 114.3 | 28.7
137288 | 04/19/1998 | 02:25:11 PM | 114.3 | 30.1
137289 | 04/19/1998 | 02:55:11 PM | 114.3 | 31.6
138955 | 04/24/1998 | 01:55:40 AM | 139.7 | 20
138956 | 04/24/1998 | 02:25:40 AM | 139.7 | 19.5
138957 | 04/24/1998 | 02:55:40 AM | 139.7 | 19.3
138958 | 04/24/1998 | 03:25:40 AM | 139.7 | 19.3
138959 | 04/24/1998 | 03:55:40 AM | 139.7 | 18.8
138960 | 04/24/1998 | 04:25:40 AM | 139.7 | 18.2
138961 | 04/24/1998 | 04:55:40 AM | 139.7 | 17.9
138962 | 04/24/1998 | 05:25:40 AM | 139.7 | 17.8
138963 | 04/24/1998 | 05:55:40 AM | 139.7 | 17.7
138964 | 04/24/1998 | 06:25:40 AM | 139.7 | 17.1
138965 | 04/24/1998 | 06:55:40 AM | 139.7 | 16.6
138966 | 04/24/1998 | 07:25:40 AM | 139.7 | 16.3
138967 | 04/24/1998 | 07:55:40 AM | 139.7 | 16.3
138968 | 04/24/1998 | 08:24:06 AM | 139.7 | 16.3
138969 | 04/24/1998 | 08:54:06 AM | 139.7 | 16.3
138970 | 04/24/1998 | 09:24:06 AM | 139.7 | 16.6
138971 | 04/24/1998 | 09:54:06 AM | 139.7 | 17.5
138972 | 04/24/1998 | 10:24:06 AM | 139.7 | 17.8
138973 | 04/24/1998 | 10:54:06 AM | 139.7 | 18.9
138974 | 04/24/1998 | 11:24:06 AM | 139.7 | 19.4
138975 | 04/24/1998 | 11:54:06 AM | 139.7 | 20.8
138976 | 04/24/1998 | 12:24:06 PM | 139.7 | 21.7
138977 | 04/24/1998 | 12:54:06 PM | 139.7 | 22.4
138978 | 04/24/1998 | 01:24:06 PM | 139.7 | 23.4
138979 | 04/24/1998 | 01:54:06 PM | 139.7 | 24
138980 | 04/24/1998 | 02:24:06 PM | 139.7 | 25.3
138981 | 04/24/1998 | 02:54:06 PM | 139.7 | 25.5
138982 | 04/24/1998 | 03:24:06 PM | 139.7 | 26.6
138983 | 04/24/1998 | 03:54:06 PM | 139.7 | 27
138984 | 04/24/1998 | 04:24:06 PM | 139.7 | 27.1
138985 | 04/24/1998 | 04:54:06 PM | 139.7 | 27.8
138986 | 04/24/1998 | 05:24:06 PM | 139.7 | 28
138987 | 04/24/1998 | 05:54:06 PM | 139.7 | 28.2
138988 | 04/24/1998 | 06:24:06 PM | 139.7 | 28.1
138989 | 04/24/1998 | 06:54:06 PM | 139.7 | 27.6
138990 | 04/24/1998 | 07:24:06 PM | 139.7 | 27
138991 | 04/24/1998 | 07:54:06 PM | 139.7 | 26.7
138992 | 04/24/1998 | 08:24:06 PM | 139.7 | 25.5
138993 | 04/24/1998 | 08:54:06 PM | 139.7 | 25.4
138994 | 04/24/1998 | 09:24:06 PM | 139.7 | 24.2
138995 | 04/24/1998 | 09:54:06 PM | 139.7 | 23.9
138996 | 04/24/1998 | 10:24:06 PM | 139.7 | 23
138997 | 04/24/1998 | 10:54:06 PM | 139.7 | 22.4
138998 | 04/24/1998 | 11:24:06 PM | 139.7 | 22.2
138999 | 04/24/1998 | 11:54:06 PM | 139.7 | 21.6
139000 | 04/25/1998 | 12:24:06 AM | 139.7 | 20.9
139001 | 04/25/1998 | 12:54:06 AM | 139.7 | 20.9
139002 | 04/25/1998 | 01:24:06 AM | 139.7 | 20.5
139003 | 04/25/1998 | 01:54:06 AM | 139.7 | 19.9
139004 | 04/25/1998 | 02:24:06 AM | 139.7 | 19.4
139005 | 04/25/1998 | 02:54:06 AM | 139.7 | 19.3
139006 | 04/25/1998 | 03:24:06 AM | 139.7 | 19.2
139007 | 04/25/1998 | 03:54:06 AM | 139.7 | 18.6
139008 | 04/25/1998 | 04:24:06 AM | 139.7 | 18.1
139009 | 04/25/1998 | 04:54:06 AM | 139.7 | 17.8
139010 | 04/25/1998 | 05:24:06 AM | 139.7 | 17.8
139011 | 04/25/1998 | 05:54:06 AM | 139.7 | 17.8
139012 | 04/25/1998 | 06:24:06 AM | 139.7 | 17.3
139013 | 04/25/1998 | 06:54:06 AM | 139.7 | 16.9
139014 | 04/25/1998 | 07:24:06 AM | 139.7 | 16.6
139015 | 04/25/1998 | 07:54:06 AM | 139.7 | 16.4
139016 | 04/25/1998 | 08:24:06 AM | 139.7 | 16.5
139017 | 04/25/1998 | 08:39:34 AM | 139.7 | 16.9
139018 | 04/25/1998 | 09:09:34 AM | 139.7 | 17.1
139019 | 04/25/1998 | 09:39:34 AM | 139.7 | 17.6
139020 | 04/25/1998 | 10:09:34 AM | 139.7 | 17.8
139021 | 04/25/1998 | 10:39:34 AM | 139.7 | 18.5
139022 | 04/25/1998 | 11:09:34 AM | 139.7 | 19.3
177525 | 10/30/1998 | 01:34:54 PM | 12.7 | 29.7
177526 | 10/30/1998 | 02:04:54 PM | 12.7 | 28.8
177527 | 10/30/1998 | 02:34:54 PM | 12.7 | 27.6
177528 | 10/30/1998 | 03:04:54 PM | 12.7 | 25.8
177529 | 10/30/1998 | 03:34:54 PM | 12.7 | 24.2
177530 | 10/30/1998 | 04:04:54 PM | 12.7 | 21.3
177531 | 10/30/1998 | 04:34:54 PM | 12.7 | 19
177532 | 10/30/1998 | 05:04:54 PM | 12.7 | 16.5
177533 | 10/30/1998 | 05:34:54 PM | 12.7 | 14.9
177534 | 10/30/1998 | 06:04:54 PM | 12.7 | 13.5
177535 | 10/30/1998 | 06:34:54 PM | 12.7 | 12.2
177536 | 10/30/1998 | 07:04:54 PM | 12.7 | 11.7
177537 | 10/30/1998 | 07:34:54 PM | 12.7 | 10.4
177538 | 10/30/1998 | 08:04:54 PM | 12.7 | 10.2
177539 | 10/30/1998 | 08:34:54 PM | 12.7 | 9
177540 | 10/30/1998 | 09:04:54 PM | 12.7 | 8.8
177541 | 10/30/1998 | 09:34:54 PM | 12.7 | 7.8
177542 | 10/30/1998 | 10:04:54 PM | 12.7 | 7.4
177543 | 10/30/1998 | 10:34:54 PM | 12.7 | 7.1
177544 | 10/30/1998 | 11:04:54 PM | 12.7 | 6
177545 | 10/30/1998 | 11:34:54 PM | 12.7 | 5.8
177546 | 10/31/1998 | 12:04:54 AM | 12.7 | 5.8
177547 | 10/31/1998 | 12:34:54 AM | 12.7 | 5.5
177548 | 10/31/1998 | 01:04:54 AM | 12.7 | 4.3
177549 | 10/31/1998 | 01:34:54 AM | 12.7 | 4.3
177550 | 10/31/1998 | 02:04:54 AM | 12.7 | 4.2
177551 | 10/31/1998 | 02:34:54 AM | 12.7 | 3.2
177552 | 10/31/1998 | 03:04:54 AM | 12.7 | 3
177553 | 10/31/1998 | 03:34:54 AM | 12.7 | 2.8
181651 | 10/23/1998 | 06:11:26 AM | 114.3 | 14.8
181652 | 10/23/1998 | 06:41:26 AM | 114.3 | 14.8
131898 | 03/29/1998 | 02:05:22 AM | 139.7 | 10.2
131899 | 03/29/1998 | 02:35:22 AM | 139.7 | 10.1
131900 | 03/29/1998 | 03:05:22 AM | 139.7 | 10
131901 | 03/29/1998 | 03:35:22 AM | 139.7 | 9.5
131902 | 03/29/1998 | 04:05:22 AM | 139.7 | 9
131903 | 03/29/1998 | 04:35:22 AM | 139.7 | 8.9
131904 | 03/29/1998 | 05:05:22 AM | 139.7 | 8.8
131905 | 03/29/1998 | 05:35:22 AM | 139.7 | 8.7
131906 | 03/29/1998 | 06:05:22 AM | 139.7 | 8.6
131907 | 03/29/1998 | 06:35:22 AM | 139.7 | 8.6
131908 | 03/29/1998 | 07:05:22 AM | 139.7 | 8.6
131909 | 03/29/1998 | 07:08:38 AM | 139.7 | 8.6
131910 | 03/29/1998 | 07:38:38 AM | 139.7 | 8.6
131911 | 03/29/1998 | 08:08:38 AM | 139.7 | 8.4
131912 | 03/29/1998 | 08:38:38 AM | 139.7 | 8.5
131913 | 03/29/1998 | 09:08:38 AM | 139.7 | 8.6
131914 | 03/29/1998 | 09:38:38 AM | 139.7 | 8.6
131915 | 03/29/1998 | 10:08:38 AM | 139.7 | 8.6
131916 | 03/29/1998 | 10:38:38 AM | 139.7 | 9
131917 | 03/29/1998 | 11:08:38 AM | 139.7 | 9.7
131918 | 03/29/1998 | 11:38:38 AM | 139.7 | 10.1
131919 | 03/29/1998 | 12:08:38 PM | 139.7 | 10.2
131920 | 03/29/1998 | 12:38:38 PM | 139.7 | 10.5
131921 | 03/29/1998 | 01:08:38 PM | 139.7 | 11.1
131922 | 03/29/1998 | 01:38:38 PM | 139.7 | 11.5
131923 | 03/29/1998 | 02:08:38 PM | 139.7 | 11.7
131924 | 03/29/1998 | 02:38:38 PM | 139.7 | 11.7
131925 | 03/29/1998 | 03:08:38 PM | 139.7 | 11.7
131926 | 03/29/1998 | 03:38:38 PM | 139.7 | 11.7
131927 | 03/29/1998 | 04:08:38 PM | 139.7 | 11.7
131928 | 03/29/1998 | 04:38:38 PM | 139.7 | 11.7
131929 | 03/29/1998 | 05:08:38 PM | 139.7 | 11.8
131930 | 03/29/1998 | 05:38:38 PM | 139.7 | 11.9
131931 | 03/29/1998 | 06:08:38 PM | 139.7 | 11.8
131932 | 03/29/1998 | 06:38:38 PM | 139.7 | 11.7
131933 | 03/29/1998 | 07:08:38 PM | 139.7 | 11.7
131934 | 03/29/1998 | 07:38:38 PM | 139.7 | 11.7
131935 | 03/29/1998 | 08:08:38 PM | 139.7 | 11.3
131936 | 03/29/1998 | 08:38:38 PM | 139.7 | 11.4
131937 | 03/29/1998 | 09:08:38 PM | 139.7 | 10.3
131938 | 03/29/1998 | 09:38:38 PM | 139.7 | 10.2
131939 | 03/29/1998 | 10:08:38 PM | 139.7 | 10.2
131940 | 03/29/1998 | 10:38:38 PM | 139.7 | 10.1
131941 | 03/29/1998 | 11:08:38 PM | 139.7 | 10.1
131942 | 03/29/1998 | 11:38:38 PM | 139.7 | 10.1
131943 | 03/30/1998 | 12:08:38 AM | 139.7 | 9.4
131944 | 03/30/1998 | 12:38:38 AM | 139.7 | 8.6
131945 | 03/30/1998 | 01:08:38 AM | 139.7 | 8.7
131946 | 03/30/1998 | 01:38:38 AM | 139.7 | 8.6
131947 | 03/30/1998 | 02:08:38 AM | 139.7 | 8.6
131948 | 03/30/1998 | 02:38:38 AM | 139.7 | 8.6
131949 | 03/30/1998 | 03:08:38 AM | 139.7 | 8.2
131950 | 03/30/1998 | 03:38:38 AM | 139.7 | 7.8
131951 | 03/30/1998 | 04:08:38 AM | 139.7 | 7.3
131952 | 03/30/1998 | 04:38:38 AM | 139.7 | 7.1
131953 | 03/30/1998 | 05:08:38 AM | 139.7 | 7.1
131954 | 03/30/1998 | 05:38:38 AM | 139.7 | 7
131955 | 03/30/1998 | 06:08:38 AM | 139.7 | 6.8
131956 | 03/30/1998 | 06:38:38 AM | 139.7 | 6.5
131957 | 03/30/1998 | 07:08:38 AM | 139.7 | 5.8
131958 | 03/30/1998 | 07:38:38 AM | 139.7 | 6.2
131959 | 03/30/1998 | 08:08:38 AM | 139.7 | 6.6
131960 | 03/30/1998 | 08:16:37 AM | 139.7 | 6.8
131961 | 03/30/1998 | 08:46:37 AM | 139.7 | 7.1
131962 | 03/30/1998 | 09:16:37 AM | 139.7 | 7.4
131963 | 03/30/1998 | 09:46:37 AM | 139.7 | 8.6
131964 | 03/30/1998 | 10:16:37 AM | 139.7 | 9.2
131965 | 03/30/1998 | 10:46:37 AM | 139.7 | 10.2
131966 | 03/30/1998 | 11:16:37 AM | 139.7 | 11.6
133892 | 04/09/1998 | 08:42:00 AM | 38.1 | 11.2
133893 | 04/09/1998 | 09:12:00 AM | 38.1 | 13.4
133894 | 04/09/1998 | 09:42:00 AM | 38.1 | 16.4
133895 | 04/09/1998 | 10:12:00 AM | 38.1 | 19.5
133896 | 04/09/1998 | 10:42:00 AM | 38.1 | 22.6
133897 | 04/09/1998 | 11:03:17 AM | 38.1 | 24.1
133898 | 04/09/1998 | 11:33:17 AM | 38.1 | 25.9
133899 | 04/09/1998 | 12:03:17 PM | 38.1 | 27.1
133900 | 04/09/1998 | 12:33:17 PM | 38.1 | 27.8
133901 | 04/09/1998 | 01:03:17 PM | 38.1 | 27.1
133902 | 04/09/1998 | 01:33:17 PM | 38.1 | 28.8
133903 | 04/09/1998 | 02:03:17 PM | 38.1 | 32.1
133904 | 04/09/1998 | 02:33:17 PM | 38.1 | 34.8
133905 | 04/09/1998 | 03:03:17 PM | 38.1 | 34.8
133906 | 04/09/1998 | 03:33:17 PM | 38.1 | 34.3
133907 | 04/09/1998 | 04:03:17 PM | 38.1 | 33.3
133908 | 04/09/1998 | 04:33:17 PM | 38.1 | 32
133909 | 04/09/1998 | 05:03:17 PM | 38.1 | 31.4
133910 | 04/09/1998 | 05:33:17 PM | 38.1 | 29.2
133911 | 04/09/1998 | 06:03:17 PM | 38.1 | 27.2
133912 | 04/09/1998 | 06:33:17 PM | 38.1 | 25.2
133913 | 04/09/1998 | 07:03:17 PM | 38.1 | 23.5
133914 | 04/09/1998 | 07:33:17 PM | 38.1 | 21.1
133915 | 04/09/1998 | 08:03:17 PM | 38.1 | 19.5
133916 | 04/09/1998 | 08:33:17 PM | 38.1 | 18
133917 | 04/09/1998 | 09:03:17 PM | 38.1 | 17.2
133918 | 04/09/1998 | 09:33:17 PM | 38.1 | 16.4
133919 | 04/09/1998 | 10:03:17 PM | 38.1 | 15.3
133920 | 04/09/1998 | 10:33:17 PM | 38.1 | 14.9
133921 | 04/09/1998 | 11:03:17 PM | 38.1 | 14.4
133922 | 04/09/1998 | 11:33:17 PM | 38.1 | 13.5
133923 | 04/10/1998 | 12:03:17 AM | 38.1 | 13.4
133924 | 04/10/1998 | 12:33:17 AM | 38.1 | 12.3
133925 | 04/10/1998 | 01:03:17 AM | 38.1 | 11.9
133926 | 04/10/1998 | 01:33:17 AM | 38.1 | 11.8
133927 | 04/10/1998 | 02:03:17 AM | 38.1 | 11.1
133928 | 04/10/1998 | 02:33:17 AM | 38.1 | 10.4
133929 | 04/10/1998 | 03:03:17 AM | 38.1 | 10.3
133930 | 04/10/1998 | 03:33:17 AM | 38.1 | 9.5
133931 | 04/10/1998 | 04:03:17 AM | 38.1 | 8.9
133932 | 04/10/1998 | 04:33:17 AM | 38.1 | 8.8
133933 | 04/10/1998 | 05:03:17 AM | 38.1 | 8.7
133934 | 04/10/1998 | 05:33:17 AM | 38.1 | 8.3
133935 | 04/10/1998 | 06:03:17 AM | 38.1 | 7.7
133936 | 04/10/1998 | 06:33:17 AM | 38.1 | 7.3
133937 | 04/10/1998 | 07:03:17 AM | 38.1 | 7.3
133938 | 04/10/1998 | 07:30:54 AM | 38.1 | 7.3
133939 | 04/10/1998 | 08:00:54 AM | 38.1 | 9.3
133940 | 04/10/1998 | 08:30:54 AM | 38.1 | 11.6
133941 | 04/10/1998 | 09:00:54 AM | 38.1 | 13.5
133942 | 04/10/1998 | 09:30:54 AM | 38.1 | 16.4
133943 | 04/10/1998 | 10:00:54 AM | 38.1 | 19.5
133944 | 04/10/1998 | 10:30:54 AM | 38.1 | 22.6
133945 | 04/10/1998 | 11:00:54 AM | 38.1 | 25.7
133946 | 04/10/1998 | 11:30:54 AM | 38.1 | 28.7
133947 | 04/10/1998 | 12:00:54 PM | 38.1 | 31.3
133948 | 04/10/1998 | 12:30:54 PM | 38.1 | 32.6
133949 | 04/10/1998 | 01:00:54 PM | 38.1 | 33.3
133950 | 04/10/1998 | 01:30:54 PM | 38.1 | 33.3
133951 | 04/10/1998 | 02:00:54 PM | 38.1 | 33.3
133952 | 04/10/1998 | 02:30:54 PM | 38.1 | 33.3
133953 | 04/10/1998 | 03:00:54 PM | 38.1 | 33.3
133954 | 04/10/1998 | 03:30:54 PM | 38.1 | 32.7
133955 | 04/10/1998 | 04:00:54 PM | 38.1 | 31.8
133956 | 04/10/1998 | 04:30:54 PM | 38.1 | 30.4
133957 | 04/10/1998 | 05:00:54 PM | 38.1 | 30
133958 | 04/10/1998 | 05:30:54 PM | 38.1 | 28.7
133959 | 04/10/1998 | 06:00:54 PM | 38.1 | 26.9
133960 | 04/10/1998 | 06:30:54 PM | 38.1 | 24.4
133961 | 04/10/1998 | 07:00:54 PM | 38.1 | 22.6
133962 | 04/10/1998 | 07:30:54 PM | 38.1 | 20.8
133963 | 04/10/1998 | 08:00:54 PM | 38.1 | 19.1
133964 | 04/10/1998 | 08:30:54 PM | 38.1 | 17.9
133965 | 04/10/1998 | 09:00:54 PM | 38.1 | 16.4
133966 | 04/10/1998 | 09:30:54 PM | 38.1 | 15.7
133967 | 04/10/1998 | 10:00:54 PM | 38.1 | 14.9
133968 | 04/10/1998 | 10:30:54 PM | 38.1 | 13.9
133969 | 04/10/1998 | 11:00:54 PM | 38.1 | 13.4
133970 | 04/10/1998 | 11:30:54 PM | 38.1 | 13
133971 | 04/11/1998 | 12:00:54 AM | 38.1 | 12.1
133972 | 04/11/1998 | 12:30:54 AM | 38.1 | 11.9
133973 | 04/11/1998 | 01:00:54 AM | 38.1 | 11.8
133974 | 04/11/1998 | 01:30:54 AM | 38.1 | 11.5
133975 | 04/11/1998 | 02:00:54 AM | 38.1 | 10.7
133976 | 04/11/1998 | 02:30:54 AM | 38.1 | 10.3
133977 | 04/11/1998 | 03:00:54 AM | 38.1 | 10.2
133978 | 04/11/1998 | 03:30:54 AM | 38.1 | 9.2
138052 | 04/05/1998 | 10:04:08 AM | 139.7 | 9.3
138053 | 04/05/1998 | 10:34:08 AM | 139.7 | 10
138054 | 04/05/1998 | 11:04:08 AM | 139.7 | 10.2
138055 | 04/05/1998 | 11:34:08 AM | 139.7 | 10.2
138056 | 04/05/1998 | 12:04:08 PM | 139.7 | 10.2
138057 | 04/05/1998 | 12:34:08 PM | 139.7 | 10.2
138058 | 04/05/1998 | 01:04:08 PM | 139.7 | 10.2
138059 | 04/05/1998 | 01:34:08 PM | 139.7 | 11.4
138060 | 04/05/1998 | 02:04:08 PM | 139.7 | 11.8
138061 | 04/05/1998 | 02:34:08 PM | 139.7 | 13.1
138062 | 04/05/1998 | 03:04:08 PM | 139.7 | 13.2
138063 | 04/05/1998 | 03:34:08 PM | 139.7 | 13.2
138064 | 04/05/1998 | 04:04:08 PM | 139.7 | 13.2
138065 | 04/05/1998 | 04:34:08 PM | 139.7 | 13.3
138066 | 04/05/1998 | 05:04:08 PM | 139.7 | 13.6
138067 | 04/05/1998 | 05:34:08 PM | 139.7 | 13.9
138068 | 04/05/1998 | 06:04:08 PM | 139.7 | 14.3
138069 | 04/05/1998 | 06:34:08 PM | 139.7 | 14.3
138070 | 04/05/1998 | 07:04:08 PM | 139.7 | 14.2
138071 | 04/05/1998 | 07:34:08 PM | 139.7 | 14
138072 | 04/05/1998 | 08:04:08 PM | 139.7 | 13.2
138073 | 04/05/1998 | 08:34:08 PM | 139.7 | 13.2
138074 | 04/05/1998 | 09:04:08 PM | 139.7 | 13.2
138075 | 04/05/1998 | 09:34:08 PM | 139.7 | 13
138076 | 04/05/1998 | 10:04:08 PM | 139.7 | 12.5
138077 | 04/05/1998 | 10:34:08 PM | 139.7 | 12.1
138078 | 04/05/1998 | 11:04:08 PM | 139.7 | 11.8
138079 | 04/05/1998 | 11:34:08 PM | 139.7 | 11.7
138080 | 04/06/1998 | 12:04:08 AM | 139.7 | 11.7
150606 | 06/20/1998 | 05:25:19 PM | 88.9 | 47.7
150607 | 06/20/1998 | 05:55:19 PM | 88.9 | 47.4
150608 | 06/20/1998 | 06:25:19 PM | 88.9 | 47
180769 | 10/04/1998 | 10:19:25 PM | 114.3 | 22.5
180770 | 10/04/1998 | 10:49:25 PM | 114.3 | 22.4
180771 | 10/04/1998 | 11:19:25 PM | 114.3 | 21.4
180772 | 10/04/1998 | 11:49:25 PM | 114.3 | 21
180773 | 10/05/1998 | 12:19:25 AM | 114.3 | 20.9
180774 | 10/05/1998 | 12:49:25 AM | 114.3 | 20.2
180775 | 10/05/1998 | 01:19:25 AM | 114.3 | 19.5
180776 | 10/05/1998 | 01:49:25 AM | 114.3 | 19.4
180777 | 10/05/1998 | 02:19:25 AM | 114.3 | 19.3
180778 | 10/05/1998 | 02:49:25 AM | 114.3 | 18.2
180779 | 10/05/1998 | 03:19:25 AM | 114.3 | 17.9
180780 | 10/05/1998 | 03:49:25 AM | 114.3 | 17.9
180781 | 10/05/1998 | 04:19:25 AM | 114.3 | 17.6
180782 | 10/05/1998 | 04:49:25 AM | 114.3 | 17.3
180783 | 10/05/1998 | 05:19:25 AM | 114.3 | 16.5
180784 | 10/05/1998 | 05:49:25 AM | 114.3 | 16.3
180785 | 10/05/1998 | 06:19:25 AM | 114.3 | 16.3
180786 | 10/05/1998 | 06:49:25 AM | 114.3 | 15.7
180787 | 10/05/1998 | 07:19:25 AM | 114.3 | 15.2
180788 | 10/05/1998 | 07:49:25 AM | 114.3 | 15
180789 | 10/05/1998 | 08:19:25 AM | 114.3 | 14.9
180790 | 10/05/1998 | 08:49:25 AM | 114.3 | 15
180791 | 10/05/1998 | 09:19:25 AM | 114.3 | 15.7
180792 | 10/05/1998 | 09:49:25 AM | 114.3 | 16.3
180793 | 10/05/1998 | 10:19:25 AM | 114.3 | 17.3
180794 | 10/05/1998 | 10:49:25 AM | 114.3 | 18
180795 | 10/05/1998 | 11:19:25 AM | 114.3 | 19.4
180796 | 10/05/1998 | 11:49:25 AM | 114.3 | 20.7
180797 | 10/05/1998 | 12:19:25 PM | 114.3 | 21.6
180798 | 10/05/1998 | 12:49:25 PM | 114.3 | 22.7
180799 | 10/05/1998 | 01:19:25 PM | 114.3 | 24
180800 | 10/05/1998 | 01:49:25 PM | 114.3 | 25.4
180801 | 10/05/1998 | 02:19:25 PM | 114.3 | 25.8
180802 | 10/05/1998 | 02:49:25 PM | 114.3 | 27.1
180803 | 10/05/1998 | 03:19:25 PM | 114.3 | 27.4
180804 | 10/05/1998 | 03:49:25 PM | 114.3 | 28.4
180805 | 10/05/1998 | 04:19:25 PM | 114.3 | 28.6
180806 | 10/05/1998 | 04:49:25 PM | 114.3 | 28.6
180807 | 10/05/1998 | 05:19:25 PM | 114.3 | 28.6
180808 | 10/05/1998 | 05:49:25 PM | 114.3 | 28.6
180809 | 10/05/1998 | 06:19:25 PM | 114.3 | 28.1
180810 | 10/05/1998 | 06:49:25 PM | 114.3 | 27.1
180811 | 10/05/1998 | 07:19:25 PM | 114.3 | 27
180812 | 10/05/1998 | 07:49:25 PM | 114.3 | 25.6
180813 | 10/05/1998 | 08:19:25 PM | 114.3 | 25.5
180814 | 10/05/1998 | 08:49:25 PM | 114.3 | 24.1
180815 | 10/05/1998 | 09:19:25 PM | 114.3 | 23.9
180816 | 10/05/1998 | 09:49:25 PM | 114.3 | 23.3
180817 | 10/05/1998 | 10:19:25 PM | 114.3 | 22.5
180818 | 10/05/1998 | 10:49:25 PM | 114.3 | 22.2
180819 | 10/05/1998 | 11:19:25 PM | 114.3 | 21.3
180820 | 10/05/1998 | 11:49:25 PM | 114.3 | 20.9
180821 | 10/06/1998 | 12:19:25 AM | 114.3 | 20.7
180822 | 10/06/1998 | 12:49:25 AM | 114.3 | 19.9
180823 | 10/06/1998 | 01:19:25 AM | 114.3 | 19.4
180824 | 10/06/1998 | 01:49:25 AM | 114.3 | 19.4
180825 | 10/06/1998 | 02:19:25 AM | 114.3 | 18.9
180826 | 10/06/1998 | 02:49:25 AM | 114.3 | 18
180827 | 10/06/1998 | 03:19:25 AM | 114.3 | 17.9
180828 | 10/06/1998 | 03:49:25 AM | 114.3 | 17.9
180829 | 10/06/1998 | 04:19:25 AM | 114.3 | 17.5
180830 | 10/06/1998 | 04:49:25 AM | 114.3 | 16.8
180831 | 10/06/1998 | 05:19:25 AM | 114.3 | 16.4
180832 | 10/06/1998 | 05:49:25 AM | 114.3 | 16.3
180833 | 10/06/1998 | 06:19:25 AM | 114.3 | 16
180834 | 10/06/1998 | 06:49:25 AM | 114.3 | 15
180835 | 10/06/1998 | 07:19:25 AM | 114.3 | 14.9
180836 | 10/06/1998 | 07:49:25 AM | 114.3 | 14.8
180837 | 10/06/1998 | 08:19:25 AM | 114.3 | 14.8
180838 | 10/06/1998 | 08:49:25 AM | 114.3 | 14.8
180839 | 10/06/1998 | 09:19:25 AM | 114.3 | 15.3
180840 | 10/06/1998 | 09:49:25 AM | 114.3 | 16.3
180841 | 10/06/1998 | 10:19:25 AM | 114.3 | 16.9
180842 | 10/06/1998 | 10:49:25 AM | 114.3 | 17.9
180843 | 10/06/1998 | 11:19:25 AM | 114.3 | 19.4
180844 | 10/06/1998 | 11:49:25 AM | 114.3 | 20.6
180845 | 10/06/1998 | 12:19:25 PM | 114.3 | 21.6
180846 | 10/06/1998 | 12:49:25 PM | 114.3 | 23
180847 | 10/06/1998 | 01:19:25 PM | 114.3 | 24
180848 | 10/06/1998 | 01:49:25 PM | 114.3 | 25.5
180849 | 10/06/1998 | 02:19:25 PM | 114.3 | 26.4
180850 | 10/06/1998 | 02:49:25 PM | 114.3 | 27.1
180851 | 10/06/1998 | 03:19:25 PM | 114.3 | 28.1
180852 | 10/06/1998 | 03:49:25 PM | 114.3 | 28.6
180853 | 10/06/1998 | 04:19:25 PM | 114.3 | 28.7
180854 | 10/06/1998 | 04:49:25 PM | 114.3 | 28.9
180855 | 10/06/1998 | 05:19:25 PM | 114.3 | 28.8
180856 | 10/06/1998 | 05:49:25 PM | 114.3 | 28.6
180857 | 10/06/1998 | 06:19:25 PM | 114.3 | 28.6
180858 | 10/06/1998 | 06:49:25 PM | 114.3 | 28.3
180859 | 10/06/1998 | 07:19:25 PM | 114.3 | 27.1
180860 | 10/06/1998 | 07:49:25 PM | 114.3 | 27
180861 | 10/06/1998 | 08:19:25 PM | 114.3 | 25.7
180862 | 10/06/1998 | 08:49:25 PM | 114.3 | 25.5
180229 | 10/24/1998 | 05:41:26 PM | 88.9 | 16.1
180864 | 10/06/1998 | 09:49:25 PM | 114.3 | 24
180865 | 10/06/1998 | 10:19:25 PM | 114.3 | 23.7
180866 | 10/06/1998 | 10:49:25 PM | 114.3 | 22.7
180867 | 10/06/1998 | 11:19:25 PM | 114.3 | 22.5
180868 | 10/06/1998 | 11:49:25 PM | 114.3 | 22
180869 | 10/07/1998 | 12:19:25 AM | 114.3 | 21.2
180870 | 10/07/1998 | 12:49:25 AM | 114.3 | 20.9
180871 | 10/07/1998 | 01:19:25 AM | 114.3 | 20.7
180872 | 10/07/1998 | 01:49:25 AM | 114.3 | 20.1
180873 | 10/07/1998 | 02:19:25 AM | 114.3 | 19.4
180874 | 10/07/1998 | 02:49:25 AM | 114.3 | 19.4
180875 | 10/07/1998 | 03:19:25 AM | 114.3 | 19.2
180876 | 10/07/1998 | 03:49:25 AM | 114.3 | 18.2
180877 | 10/07/1998 | 04:19:25 AM | 114.3 | 17.9
180878 | 10/07/1998 | 04:49:25 AM | 114.3 | 17.9
180879 | 10/07/1998 | 05:19:25 AM | 114.3 | 17.6
180880 | 10/07/1998 | 05:49:25 AM | 114.3 | 17.5
180881 | 10/07/1998 | 06:19:25 AM | 114.3 | 16.6
180882 | 10/07/1998 | 06:49:25 AM | 114.3 | 16.3
180883 | 10/07/1998 | 07:19:25 AM | 114.3 | 16.3
180884 | 10/07/1998 | 07:49:25 AM | 114.3 | 15.8
180885 | 10/07/1998 | 08:19:25 AM | 114.3 | 15.5
180886 | 10/07/1998 | 08:49:25 AM | 114.3 | 15.8
180887 | 10/07/1998 | 09:19:25 AM | 114.3 | 16.3
180888 | 10/07/1998 | 09:49:25 AM | 114.3 | 16.4
180889 | 10/07/1998 | 10:19:25 AM | 114.3 | 17.8
180890 | 10/07/1998 | 10:49:25 AM | 114.3 | 18.6
180891 | 10/07/1998 | 11:19:25 AM | 114.3 | 19.6
180892 | 10/07/1998 | 11:49:25 AM | 114.3 | 20.9
180893 | 10/07/1998 | 12:19:25 PM | 114.3 | 22.5
180894 | 10/07/1998 | 12:49:25 PM | 114.3 | 23.7
180895 | 10/07/1998 | 01:19:25 PM | 114.3 | 24.8
180896 | 10/07/1998 | 01:49:25 PM | 114.3 | 25.6
180897 | 10/07/1998 | 02:19:25 PM | 114.3 | 27.1
180898 | 10/07/1998 | 02:49:25 PM | 114.3 | 28
180899 | 10/07/1998 | 03:19:25 PM | 114.3 | 28.6
180900 | 10/07/1998 | 03:49:25 PM | 114.3 | 29.4
180901 | 10/07/1998 | 04:19:25 PM | 114.3 | 30.1
180902 | 10/07/1998 | 04:49:25 PM | 114.3 | 30.2
180903 | 10/07/1998 | 05:19:25 PM | 114.3 | 30.1
180904 | 10/07/1998 | 05:49:25 PM | 114.3 | 30.1
180905 | 10/07/1998 | 06:19:25 PM | 114.3 | 29.8
180906 | 10/07/1998 | 06:49:25 PM | 114.3 | 28.7
180907 | 10/07/1998 | 07:19:25 PM | 114.3 | 28.5
180908 | 10/07/1998 | 07:49:25 PM | 114.3 | 27.2
180909 | 10/07/1998 | 08:19:25 PM | 114.3 | 27
180910 | 10/07/1998 | 08:49:25 PM | 114.3 | 25.9
180911 | 10/07/1998 | 09:19:25 PM | 114.3 | 25.5
180912 | 10/07/1998 | 09:49:25 PM | 114.3 | 25.2
180913 | 10/07/1998 | 10:19:25 PM | 114.3 | 24.1
180914 | 10/07/1998 | 10:49:25 PM | 114.3 | 24
180915 | 10/07/1998 | 11:19:25 PM | 114.3 | 23.6
180916 | 10/07/1998 | 11:49:25 PM | 114.3 | 22.6
180917 | 10/08/1998 | 12:19:25 AM | 114.3 | 22.5
180918 | 10/08/1998 | 12:49:25 AM | 114.3 | 22.2
180919 | 10/08/1998 | 01:19:25 AM | 114.3 | 21.5
180920 | 10/08/1998 | 01:49:25 AM | 114.3 | 21
180921 | 10/08/1998 | 02:19:25 AM | 114.3 | 20.9
180922 | 10/08/1998 | 02:49:25 AM | 114.3 | 20.9
180923 | 10/08/1998 | 03:19:25 AM | 114.3 | 20.4
180924 | 10/08/1998 | 03:49:25 AM | 114.3 | 19.8
134854 | 04/29/1998 | 05:07:48 AM | 38.1 | 15.6
134855 | 04/29/1998 | 05:37:48 AM | 38.1 | 15
134856 | 04/29/1998 | 06:07:48 AM | 38.1 | 14.9
134857 | 04/29/1998 | 06:37:48 AM | 38.1 | 14.9
134858 | 04/29/1998 | 07:07:48 AM | 38.1 | 14.9
134859 | 04/29/1998 | 07:37:48 AM | 38.1 | 16.4
134860 | 04/29/1998 | 08:07:48 AM | 38.1 | 18.1
134861 | 04/29/1998 | 08:37:48 AM | 38.1 | 20.9
134862 | 04/29/1998 | 09:07:48 AM | 38.1 | 23.5
134863 | 04/29/1998 | 09:37:48 AM | 38.1 | 25.9
134864 | 04/29/1998 | 10:07:48 AM | 38.1 | 28.9
134865 | 04/29/1998 | 10:37:48 AM | 38.1 | 31.9
134866 | 04/29/1998 | 11:07:48 AM | 38.1 | 34.8
134867 | 04/29/1998 | 11:37:48 AM | 38.1 | 37.8
134868 | 04/29/1998 | 12:07:48 PM | 38.1 | 39.6
134869 | 04/29/1998 | 12:37:48 PM | 38.1 | 42.2
134870 | 04/29/1998 | 01:07:48 PM | 38.1 | 44
134871 | 04/29/1998 | 01:37:48 PM | 38.1 | 45.6
134872 | 04/29/1998 | 02:07:48 PM | 38.1 | 46.5
134873 | 04/29/1998 | 02:37:48 PM | 38.1 | 47.1
134874 | 04/29/1998 | 03:07:48 PM | 38.1 | 47.1
134875 | 04/29/1998 | 03:37:48 PM | 38.1 | 47.1
134876 | 04/29/1998 | 04:07:48 PM | 38.1 | 47
134877 | 04/29/1998 | 04:37:48 PM | 38.1 | 46.1
134878 | 04/29/1998 | 05:07:48 PM | 38.1 | 45.5
134879 | 04/29/1998 | 05:37:48 PM | 38.1 | 44
134880 | 04/29/1998 | 06:07:48 PM | 38.1 | 42.2
134881 | 04/29/1998 | 06:37:48 PM | 38.1 | 39.9
134882 | 04/29/1998 | 07:07:48 PM | 38.1 | 37.9
181071 | 10/11/1998 | 04:52:32 AM | 114.3 | 16.3
183776 | 11/05/1998 | 08:36:32 AM | 12.7 | 7.7
134885 | 04/29/1998 | 08:37:48 PM | 38.1 | 31.7
134886 | 04/29/1998 | 09:07:48 PM | 38.1 | 30.2
134887 | 04/29/1998 | 09:37:48 PM | 38.1 | 28.7
134888 | 04/29/1998 | 10:07:48 PM | 38.1 | 27.2
134889 | 04/29/1998 | 10:37:48 PM | 38.1 | 26.1
134890 | 04/29/1998 | 11:07:48 PM | 38.1 | 25.5
134891 | 04/29/1998 | 11:37:48 PM | 38.1 | 24.2
134892 | 04/30/1998 | 12:07:48 AM | 38.1 | 23.9
134893 | 04/30/1998 | 12:37:48 AM | 38.1 | 22.9
134894 | 04/30/1998 | 01:07:48 AM | 38.1 | 22.6
134895 | 04/30/1998 | 01:37:48 AM | 38.1 | 21.6
134896 | 04/30/1998 | 02:07:48 AM | 38.1 | 21
134897 | 04/30/1998 | 02:37:48 AM | 38.1 | 20.9
134898 | 04/30/1998 | 03:07:48 AM | 38.1 | 19.9
134899 | 04/30/1998 | 03:37:48 AM | 38.1 | 19.5
134900 | 04/30/1998 | 04:07:48 AM | 38.1 | 19.1
134901 | 04/30/1998 | 04:37:48 AM | 38.1 | 18.4
134902 | 04/30/1998 | 05:07:48 AM | 38.1 | 18
134903 | 04/30/1998 | 05:37:48 AM | 38.1 | 17.9
134904 | 04/30/1998 | 06:07:48 AM | 38.1 | 17.4
134905 | 04/30/1998 | 06:37:48 AM | 38.1 | 16.9
134906 | 04/30/1998 | 07:07:48 AM | 38.1 | 17.8
134907 | 04/30/1998 | 07:37:48 AM | 38.1 | 18.7
134908 | 04/30/1998 | 08:07:48 AM | 38.1 | 20.5
134909 | 04/30/1998 | 08:37:48 AM | 38.1 | 22.6
134910 | 04/30/1998 | 09:07:48 AM | 38.1 | 25.6
134911 | 04/30/1998 | 09:37:48 AM | 38.1 | 28.3
134912 | 04/30/1998 | 10:07:48 AM | 38.1 | 31.2
134913 | 04/30/1998 | 10:22:59 AM | 38.1 | 32
134914 | 04/30/1998 | 10:52:59 AM | 38.1 | 34.9
134915 | 04/30/1998 | 11:22:59 AM | 38.1 | 37.9
134916 | 04/30/1998 | 11:52:59 AM | 38.1 | 39.6
134917 | 04/30/1998 | 12:22:59 PM | 38.1 | 41.9
134918 | 04/30/1998 | 12:52:59 PM | 38.1 | 43.7
134919 | 04/30/1998 | 01:22:59 PM | 38.1 | 44.7
134920 | 04/30/1998 | 01:52:59 PM | 38.1 | 45.6
134921 | 04/30/1998 | 02:22:59 PM | 38.1 | 47
134922 | 04/30/1998 | 02:52:59 PM | 38.1 | 45.5
134923 | 04/30/1998 | 03:22:59 PM | 38.1 | 43.3
134924 | 04/30/1998 | 03:52:59 PM | 38.1 | 39.8
134925 | 04/30/1998 | 04:22:59 PM | 38.1 | 35.1
134926 | 04/30/1998 | 04:52:59 PM | 38.1 | 33.1
134927 | 04/30/1998 | 05:22:59 PM | 38.1 | 32.3
134928 | 04/30/1998 | 05:52:59 PM | 38.1 | 33.3
134929 | 04/30/1998 | 06:22:59 PM | 38.1 | 32.7
134930 | 04/30/1998 | 06:52:59 PM | 38.1 | 31.6
134931 | 04/30/1998 | 07:22:59 PM | 38.1 | 30.1
134932 | 04/30/1998 | 07:52:59 PM | 38.1 | 28.7
134933 | 04/30/1998 | 08:22:59 PM | 38.1 | 27.2
134934 | 04/30/1998 | 08:52:59 PM | 38.1 | 26.6
134935 | 04/30/1998 | 09:22:59 PM | 38.1 | 25.6
134936 | 04/30/1998 | 09:52:59 PM | 38.1 | 24.5
134937 | 04/30/1998 | 10:22:59 PM | 38.1 | 24.1
134938 | 04/30/1998 | 10:52:59 PM | 38.1 | 23.2
134939 | 04/30/1998 | 11:22:59 PM | 38.1 | 22.6
134940 | 04/30/1998 | 11:52:59 PM | 38.1 | 22.1
134941 | 04/01/1998 | 12:23:50 AM | 88.9 | 6.1
134942 | 04/01/1998 | 12:53:50 AM | 88.9 | 6
134943 | 04/01/1998 | 01:23:50 AM | 88.9 | 6
134944 | 04/01/1998 | 01:53:50 AM | 88.9 | 6
134945 | 04/01/1998 | 02:23:50 AM | 88.9 | 6
134946 | 04/01/1998 | 02:53:50 AM | 88.9 | 6
134947 | 04/01/1998 | 03:23:50 AM | 88.9 | 6
134948 | 04/01/1998 | 03:53:50 AM | 88.9 | 5.9
134949 | 04/01/1998 | 04:23:50 AM | 88.9 | 5.9
134950 | 04/01/1998 | 04:53:50 AM | 88.9 | 5.7
134951 | 04/01/1998 | 05:23:50 AM | 88.9 | 5.6
134952 | 04/01/1998 | 05:53:50 AM | 88.9 | 5.4
134953 | 04/01/1998 | 06:23:50 AM | 88.9 | 5.4
134954 | 04/01/1998 | 06:53:50 AM | 88.9 | 5.4
134955 | 04/01/1998 | 07:23:50 AM | 88.9 | 5.3
134956 | 04/01/1998 | 07:53:50 AM | 88.9 | 5.6
134957 | 04/01/1998 | 08:23:50 AM | 88.9 | 6
134958 | 04/01/1998 | 08:28:40 AM | 88.9 | 6
134959 | 04/01/1998 | 08:58:40 AM | 88.9 | 6
134960 | 04/01/1998 | 09:28:40 AM | 88.9 | 7.6
134961 | 04/01/1998 | 09:58:40 AM | 88.9 | 9.9
136666 | 04/06/1998 | 05:48:26 PM | 114.3 | 19.4
136667 | 04/06/1998 | 06:18:26 PM | 114.3 | 19.4
136668 | 04/06/1998 | 06:48:26 PM | 114.3 | 18.8
136669 | 04/06/1998 | 07:18:26 PM | 114.3 | 17.9
136670 | 04/06/1998 | 07:48:26 PM | 114.3 | 17.9
136671 | 04/06/1998 | 08:18:26 PM | 114.3 | 16.5
136672 | 04/06/1998 | 08:48:26 PM | 114.3 | 16.2
136673 | 04/06/1998 | 09:18:26 PM | 114.3 | 15.2
136674 | 04/06/1998 | 09:48:26 PM | 114.3 | 14.8
136675 | 04/06/1998 | 10:18:26 PM | 114.3 | 14.8
136676 | 04/06/1998 | 10:48:26 PM | 114.3 | 13.4
136677 | 04/06/1998 | 11:18:26 PM | 114.3 | 13.3
136678 | 04/06/1998 | 11:48:26 PM | 114.3 | 12.9
136679 | 04/07/1998 | 12:18:26 AM | 114.3 | 12
136680 | 04/07/1998 | 12:48:26 AM | 114.3 | 11.8
136681 | 04/07/1998 | 01:18:26 AM | 114.3 | 11.7
136682 | 04/07/1998 | 01:48:26 AM | 114.3 | 10.8
136683 | 04/07/1998 | 02:18:26 AM | 114.3 | 10.8
136684 | 04/07/1998 | 02:48:26 AM | 114.3 | 10.2
136685 | 04/07/1998 | 03:18:26 AM | 114.3 | 10.2
136686 | 04/07/1998 | 03:48:26 AM | 114.3 | 10.1
136687 | 04/07/1998 | 04:18:26 AM | 114.3 | 9.4
136688 | 04/07/1998 | 04:48:26 AM | 114.3 | 8.9
136689 | 04/07/1998 | 05:18:26 AM | 114.3 | 8.8
136690 | 04/07/1998 | 05:48:26 AM | 114.3 | 8.7
136691 | 04/07/1998 | 06:18:26 AM | 114.3 | 8.7
136692 | 04/07/1998 | 06:48:26 AM | 114.3 | 8.6
136693 | 04/07/1998 | 07:18:26 AM | 114.3 | 8.7
136694 | 04/07/1998 | 07:48:26 AM | 114.3 | 8.1
136695 | 04/07/1998 | 08:18:26 AM | 114.3 | 8.5
136696 | 04/07/1998 | 08:48:26 AM | 114.3 | 8.7
136697 | 04/07/1998 | 09:18:26 AM | 114.3 | 9.3
136698 | 04/07/1998 | 09:48:26 AM | 114.3 | 10.2
136699 | 04/07/1998 | 10:18:26 AM | 114.3 | 11.5
136700 | 04/07/1998 | 10:48:26 AM | 114.3 | 12
136701 | 04/07/1998 | 11:18:26 AM | 114.3 | 13.3
136702 | 04/07/1998 | 11:48:26 AM | 114.3 | 14.8
136703 | 04/07/1998 | 12:18:26 PM | 114.3 | 16.3
136704 | 04/07/1998 | 12:48:26 PM | 114.3 | 17.9
136705 | 04/07/1998 | 01:18:26 PM | 114.3 | 19.4
136706 | 04/07/1998 | 01:48:26 PM | 114.3 | 20.7
136707 | 04/07/1998 | 02:18:26 PM | 114.3 | 20.9
136708 | 04/07/1998 | 02:48:26 PM | 114.3 | 20.9
136709 | 04/07/1998 | 03:18:26 PM | 114.3 | 20.9
136710 | 04/07/1998 | 03:48:26 PM | 114.3 | 21
136711 | 04/07/1998 | 04:18:26 PM | 114.3 | 21.9
136712 | 04/07/1998 | 04:48:26 PM | 114.3 | 22.5
136713 | 04/07/1998 | 05:18:26 PM | 114.3 | 22.5
136714 | 04/07/1998 | 05:48:26 PM | 114.3 | 22.5
136715 | 04/07/1998 | 06:18:26 PM | 114.3 | 22.7
136716 | 04/07/1998 | 06:48:26 PM | 114.3 | 22.5
136717 | 04/07/1998 | 07:18:26 PM | 114.3 | 22
136718 | 04/07/1998 | 07:48:26 PM | 114.3 | 20.9
136719 | 04/07/1998 | 08:18:26 PM | 114.3 | 20.5
136720 | 04/07/1998 | 08:48:26 PM | 114.3 | 19.4
136721 | 04/07/1998 | 09:18:26 PM | 114.3 | 19.1
136722 | 04/07/1998 | 09:48:26 PM | 114.3 | 18
136723 | 04/07/1998 | 10:18:26 PM | 114.3 | 17.9
136724 | 04/07/1998 | 10:48:26 PM | 114.3 | 17.7
136725 | 04/07/1998 | 11:18:26 PM | 114.3 | 16.3
136726 | 04/07/1998 | 11:48:26 PM | 114.3 | 16.1
136727 | 04/08/1998 | 12:18:26 AM | 114.3 | 15.3
136728 | 04/08/1998 | 12:48:26 AM | 114.3 | 14.8
136729 | 04/08/1998 | 01:18:26 AM | 114.3 | 14.8
136730 | 04/08/1998 | 01:48:26 AM | 114.3 | 13.9
136731 | 04/08/1998 | 02:18:26 AM | 114.3 | 13.4
136732 | 04/08/1998 | 02:48:26 AM | 114.3 | 13.3
136733 | 04/08/1998 | 03:18:26 AM | 114.3 | 13.2
136734 | 04/08/1998 | 03:48:26 AM | 114.3 | 12.6
136735 | 04/08/1998 | 04:18:26 AM | 114.3 | 12
136736 | 04/08/1998 | 04:48:26 AM | 114.3 | 11.8
136737 | 04/08/1998 | 05:18:26 AM | 114.3 | 11.7
136738 | 04/08/1998 | 05:48:26 AM | 114.3 | 11.2
136739 | 04/08/1998 | 06:18:26 AM | 114.3 | 10.5
136740 | 04/08/1998 | 06:48:26 AM | 114.3 | 10.3
136741 | 04/08/1998 | 07:18:26 AM | 114.3 | 10.2
136742 | 04/08/1998 | 07:48:26 AM | 114.3 | 10.2
136743 | 04/08/1998 | 08:18:26 AM | 114.3 | 10.2
136744 | 04/08/1998 | 08:48:26 AM | 114.3 | 10.2
136745 | 04/08/1998 | 09:18:26 AM | 114.3 | 11
136746 | 04/08/1998 | 09:48:26 AM | 114.3 | 11.6
137172 | 04/17/1998 | 05:00:53 AM | 114.3 | 13.3
137173 | 04/17/1998 | 05:30:53 AM | 114.3 | 12.3
137174 | 04/17/1998 | 06:00:53 AM | 114.3 | 11.8
137175 | 04/17/1998 | 06:30:53 AM | 114.3 | 11.7
137176 | 04/17/1998 | 07:00:53 AM | 114.3 | 11.2
137177 | 04/17/1998 | 07:30:53 AM | 114.3 | 11.2
137178 | 04/17/1998 | 08:00:53 AM | 114.3 | 11.2
137179 | 04/17/1998 | 08:30:53 AM | 114.3 | 11.5
137180 | 04/17/1998 | 09:00:53 AM | 114.3 | 11.8
137181 | 04/17/1998 | 09:30:53 AM | 114.3 | 12.4
137182 | 04/17/1998 | 10:00:53 AM | 114.3 | 13.3
137183 | 04/17/1998 | 10:30:53 AM | 114.3 | 14.8
137184 | 04/17/1998 | 11:00:53 AM | 114.3 | 16.2
137185 | 04/17/1998 | 11:07:19 AM | 114.3 | 16.3
137186 | 04/17/1998 | 11:37:19 AM | 114.3 | 17.9
137187 | 04/17/1998 | 12:07:19 PM | 114.3 | 19.4
137188 | 04/17/1998 | 12:37:19 PM | 114.3 | 20.9
137189 | 04/17/1998 | 01:07:19 PM | 114.3 | 22.3
137190 | 04/17/1998 | 01:37:19 PM | 114.3 | 23.6
137191 | 04/17/1998 | 02:07:19 PM | 114.3 | 24.8
137192 | 04/17/1998 | 02:37:19 PM | 114.3 | 25.6
137193 | 04/17/1998 | 03:07:19 PM | 114.3 | 27
137194 | 04/17/1998 | 03:37:19 PM | 114.3 | 27.3
137195 | 04/17/1998 | 04:07:19 PM | 114.3 | 28.2
137196 | 04/17/1998 | 04:37:19 PM | 114.3 | 28.6
137197 | 04/17/1998 | 05:07:19 PM | 114.3 | 28.7
137198 | 04/17/1998 | 05:37:19 PM | 114.3 | 28.6
137199 | 04/17/1998 | 06:07:19 PM | 114.3 | 28.6
183966 | 11/09/1998 | 07:36:32 AM | 12.7 | 3.6
183967 | 11/09/1998 | 08:06:32 AM | 12.7 | 5.8
141107 | 05/07/1998 | 03:39:51 PM | 38.1 | 31.8
141108 | 05/07/1998 | 04:09:51 PM | 38.1 | 32.9
141109 | 05/07/1998 | 04:39:51 PM | 38.1 | 31.8
141110 | 05/07/1998 | 05:09:51 PM | 38.1 | 30.3
141111 | 05/07/1998 | 05:39:51 PM | 38.1 | 28.7
141112 | 05/07/1998 | 06:09:51 PM | 38.1 | 24.6
141113 | 05/07/1998 | 06:39:51 PM | 38.1 | 23.3
141114 | 05/07/1998 | 07:09:51 PM | 38.1 | 22.7
141115 | 05/07/1998 | 07:39:51 PM | 38.1 | 21.4
141116 | 05/07/1998 | 08:09:51 PM | 38.1 | 21
141117 | 05/07/1998 | 08:39:51 PM | 38.1 | 20.4
141118 | 05/07/1998 | 09:09:51 PM | 38.1 | 19.5
141119 | 05/07/1998 | 09:39:51 PM | 38.1 | 19.4
141120 | 05/07/1998 | 10:09:51 PM | 38.1 | 19
141121 | 05/07/1998 | 10:39:51 PM | 38.1 | 18.2
141122 | 05/07/1998 | 11:09:51 PM | 38.1 | 18
141123 | 05/07/1998 | 11:39:51 PM | 38.1 | 18
141124 | 05/08/1998 | 12:09:51 AM | 38.1 | 18
141125 | 05/08/1998 | 12:39:51 AM | 38.1 | 17.9
141126 | 05/08/1998 | 01:09:51 AM | 38.1 | 17.8
141127 | 05/08/1998 | 01:39:51 AM | 38.1 | 16.9
141128 | 05/08/1998 | 02:09:51 AM | 38.1 | 16.5
141129 | 05/08/1998 | 02:39:51 AM | 38.1 | 16.4
141130 | 05/08/1998 | 03:09:51 AM | 38.1 | 16.4
141131 | 05/08/1998 | 03:39:51 AM | 38.1 | 16.4
141132 | 05/08/1998 | 04:09:51 AM | 38.1 | 16.4
141133 | 05/08/1998 | 04:39:51 AM | 38.1 | 16.4
141134 | 05/08/1998 | 05:09:51 AM | 38.1 | 16.3
141135 | 05/08/1998 | 05:39:51 AM | 38.1 | 16.1
141136 | 05/08/1998 | 06:09:51 AM | 38.1 | 16
141137 | 05/08/1998 | 06:39:51 AM | 38.1 | 16.1
141138 | 05/08/1998 | 07:09:51 AM | 38.1 | 16.4
141139 | 05/08/1998 | 07:39:51 AM | 38.1 | 16.8
141140 | 05/08/1998 | 08:09:51 AM | 38.1 | 19.5
141141 | 05/08/1998 | 08:39:51 AM | 38.1 | 21.9
141142 | 05/08/1998 | 09:09:51 AM | 38.1 | 24.4
141143 | 05/08/1998 | 09:39:51 AM | 38.1 | 24.2
141144 | 05/08/1998 | 10:09:51 AM | 38.1 | 25.1
141145 | 05/08/1998 | 10:39:51 AM | 38.1 | 28.1
141146 | 05/08/1998 | 11:09:51 AM | 38.1 | 30.2
141147 | 05/08/1998 | 11:39:51 AM | 38.1 | 31.7
141148 | 05/08/1998 | 12:09:51 PM | 38.1 | 31.7
141149 | 05/08/1998 | 12:39:51 PM | 38.1 | 34.8
141150 | 05/08/1998 | 01:09:51 PM | 38.1 | 31.8
141151 | 05/08/1998 | 01:39:51 PM | 38.1 | 27.2
141152 | 05/08/1998 | 02:09:51 PM | 38.1 | 27.8
141153 | 05/08/1998 | 02:39:51 PM | 38.1 | 29.6
141154 | 05/08/1998 | 03:09:51 PM | 38.1 | 32.9
141155 | 05/08/1998 | 03:39:51 PM | 38.1 | 34.4
141156 | 05/08/1998 | 04:09:51 PM | 38.1 | 34.3
141157 | 05/08/1998 | 04:39:51 PM | 38.1 | 34
141158 | 05/08/1998 | 05:09:51 PM | 38.1 | 32.5
141159 | 05/08/1998 | 05:39:51 PM | 38.1 | 31.7
141160 | 05/08/1998 | 06:09:51 PM | 38.1 | 29
141161 | 05/08/1998 | 06:39:51 PM | 38.1 | 27.2
141162 | 05/08/1998 | 07:09:51 PM | 38.1 | 26.2
141163 | 05/08/1998 | 07:39:51 PM | 38.1 | 24.3
141164 | 05/08/1998 | 08:09:51 PM | 38.1 | 23.5
141165 | 05/08/1998 | 08:39:51 PM | 38.1 | 21.8
141166 | 05/08/1998 | 09:09:51 PM | 38.1 | 21
141167 | 05/08/1998 | 09:39:51 PM | 38.1 | 20.3
141168 | 05/08/1998 | 10:09:51 PM | 38.1 | 19.5
141169 | 05/08/1998 | 10:39:51 PM | 38.1 | 19
141170 | 05/08/1998 | 11:09:51 PM | 38.1 | 18.1
141171 | 05/08/1998 | 11:39:51 PM | 38.1 | 18
141172 | 05/09/1998 | 12:09:51 AM | 38.1 | 17.6
141173 | 05/09/1998 | 12:39:51 AM | 38.1 | 16.7
141174 | 05/09/1998 | 01:09:51 AM | 38.1 | 16.4
141175 | 05/09/1998 | 01:39:51 AM | 38.1 | 16.5
141176 | 05/09/1998 | 02:09:51 AM | 38.1 | 16.4
141177 | 05/09/1998 | 02:39:51 AM | 38.1 | 16.4
141178 | 05/09/1998 | 03:09:51 AM | 38.1 | 15.9
141179 | 05/09/1998 | 03:39:51 AM | 38.1 | 15.1
141180 | 05/09/1998 | 04:09:51 AM | 38.1 | 14.9
141181 | 05/09/1998 | 04:39:51 AM | 38.1 | 14.9
141182 | 05/09/1998 | 05:09:51 AM | 38.1 | 14.3
141183 | 05/09/1998 | 05:39:51 AM | 38.1 | 13.6
141184 | 05/09/1998 | 06:09:51 AM | 38.1 | 13.4
141185 | 05/09/1998 | 06:39:51 AM | 38.1 | 13.4
141186 | 05/09/1998 | 07:09:51 AM | 38.1 | 14.3
141187 | 05/09/1998 | 07:39:51 AM | 38.1 | 15.7
141188 | 05/09/1998 | 08:09:51 AM | 38.1 | 17.7
141189 | 05/09/1998 | 08:19:00 AM | 38.1 | 18
141190 | 05/09/1998 | 08:49:00 AM | 38.1 | 21
141191 | 05/09/1998 | 09:19:00 AM | 38.1 | 24.1
141192 | 05/09/1998 | 09:49:00 AM | 38.1 | 25.7
141193 | 05/09/1998 | 10:19:00 AM | 38.1 | 27.8
141194 | 05/09/1998 | 10:49:00 AM | 38.1 | 28.7
141195 | 05/09/1998 | 11:19:00 AM | 38.1 | 30.9
141196 | 05/09/1998 | 11:49:00 AM | 38.1 | 31.8
141197 | 05/09/1998 | 12:19:00 PM | 38.1 | 30.8
141198 | 05/09/1998 | 12:49:00 PM | 38.1 | 31.8
141199 | 05/09/1998 | 01:19:00 PM | 38.1 | 33.5
141200 | 05/09/1998 | 01:49:00 PM | 38.1 | 34.9
141201 | 05/09/1998 | 02:19:00 PM | 38.1 | 36.3
141202 | 05/09/1998 | 02:49:00 PM | 38.1 | 36.7
141203 | 05/09/1998 | 03:19:00 PM | 38.1 | 36.7
141204 | 05/09/1998 | 03:49:00 PM | 38.1 | 36.2
141205 | 05/09/1998 | 04:19:00 PM | 38.1 | 34.8
141206 | 05/09/1998 | 04:49:00 PM | 38.1 | 34.4
141207 | 05/09/1998 | 05:19:00 PM | 38.1 | 31.3
141208 | 05/09/1998 | 05:49:00 PM | 38.1 | 28.7
141209 | 05/09/1998 | 06:19:00 PM | 38.1 | 26.3
141210 | 05/09/1998 | 06:49:00 PM | 38.1 | 24.4
141211 | 05/09/1998 | 07:19:00 PM | 38.1 | 23.3
141212 | 05/09/1998 | 07:49:00 PM | 38.1 | 22.1
141213 | 05/09/1998 | 08:19:00 PM | 38.1 | 20.9
141214 | 05/09/1998 | 08:49:00 PM | 38.1 | 19.3
141215 | 05/09/1998 | 09:19:00 PM | 38.1 | 18
141216 | 05/09/1998 | 09:49:00 PM | 38.1 | 16.8
141217 | 05/09/1998 | 10:19:00 PM | 38.1 | 16.4
141218 | 05/09/1998 | 10:49:00 PM | 38.1 | 15.4
141219 | 05/09/1998 | 11:19:00 PM | 38.1 | 14.9
141220 | 05/09/1998 | 11:49:00 PM | 38.1 | 14.7
141221 | 05/10/1998 | 12:19:00 AM | 38.1 | 13.8
141222 | 05/10/1998 | 12:49:00 AM | 38.1 | 13.4
141223 | 05/10/1998 | 01:19:00 AM | 38.1 | 13.4
141224 | 05/10/1998 | 01:49:00 AM | 38.1 | 13.4
141225 | 05/10/1998 | 02:19:00 AM | 38.1 | 13.2
141226 | 05/10/1998 | 02:49:00 AM | 38.1 | 12.5
141227 | 05/10/1998 | 03:19:00 AM | 38.1 | 12
141228 | 05/10/1998 | 03:49:00 AM | 38.1 | 11.9
141229 | 05/10/1998 | 04:19:00 AM | 38.1 | 11.9
141230 | 05/10/1998 | 04:49:00 AM | 38.1 | 11.9
141231 | 05/10/1998 | 05:19:00 AM | 38.1 | 11.9
141232 | 05/10/1998 | 05:49:00 AM | 38.1 | 11.8
141233 | 05/10/1998 | 06:19:00 AM | 38.1 | 11.7
141234 | 05/10/1998 | 06:49:00 AM | 38.1 | 11.6
141235 | 05/10/1998 | 07:19:00 AM | 38.1 | 11.9
141236 | 05/10/1998 | 07:49:00 AM | 38.1 | 12.8
141237 | 05/10/1998 | 08:19:00 AM | 38.1 | 14.9
141238 | 05/10/1998 | 08:49:00 AM | 38.1 | 16.4
141239 | 05/10/1998 | 09:19:00 AM | 38.1 | 19.4
141240 | 05/10/1998 | 09:49:00 AM | 38.1 | 21.3
141241 | 05/10/1998 | 10:19:00 AM | 38.1 | 22.6
141242 | 05/10/1998 | 10:49:00 AM | 38.1 | 22.8
141243 | 05/10/1998 | 11:19:00 AM | 38.1 | 23.9
141244 | 05/10/1998 | 11:49:00 AM | 38.1 | 24.1
141245 | 05/10/1998 | 12:19:00 PM | 38.1 | 25.2
141246 | 05/10/1998 | 12:49:00 PM | 38.1 | 26.5
141247 | 05/10/1998 | 01:19:00 PM | 38.1 | 27.4
141248 | 05/10/1998 | 01:49:00 PM | 38.1 | 27.2
141249 | 05/10/1998 | 02:19:00 PM | 38.1 | 25.7
141250 | 05/10/1998 | 02:49:00 PM | 38.1 | 25.6
141251 | 05/10/1998 | 03:19:00 PM | 38.1 | 24.4
141252 | 05/10/1998 | 03:49:00 PM | 38.1 | 24
141253 | 05/10/1998 | 04:19:00 PM | 38.1 | 22.9
141254 | 05/10/1998 | 04:49:00 PM | 38.1 | 22.4
141255 | 05/10/1998 | 05:19:00 PM | 38.1 | 21.7
141256 | 05/10/1998 | 05:49:00 PM | 38.1 | 21
141257 | 05/10/1998 | 06:19:00 PM | 38.1 | 20.4
141258 | 05/10/1998 | 06:49:00 PM | 38.1 | 19.5
141259 | 05/10/1998 | 07:19:00 PM | 38.1 | 19.5
141260 | 05/10/1998 | 07:49:00 PM | 38.1 | 18.1
141261 | 05/10/1998 | 08:19:00 PM | 38.1 | 18
141262 | 05/10/1998 | 08:49:00 PM | 38.1 | 17.5
141263 | 05/10/1998 | 09:19:00 PM | 38.1 | 16.7
141264 | 05/10/1998 | 09:49:00 PM | 38.1 | 16.4
141265 | 05/10/1998 | 10:19:00 PM | 38.1 | 16.1
143627 | 05/28/1998 | 08:37:19 PM | 88.9 | 25
143628 | 05/28/1998 | 09:07:19 PM | 88.9 | 23.3
143629 | 05/28/1998 | 09:37:19 PM | 88.9 | 22.4
143630 | 05/28/1998 | 10:07:19 PM | 88.9 | 21.3
143631 | 05/28/1998 | 10:37:19 PM | 88.9 | 20.9
143632 | 05/28/1998 | 11:07:19 PM | 88.9 | 20
143633 | 05/28/1998 | 11:37:19 PM | 88.9 | 19.8
143634 | 05/29/1998 | 12:07:19 AM | 88.9 | 19.8
143635 | 05/29/1998 | 12:37:19 AM | 88.9 | 19
143636 | 05/29/1998 | 01:07:19 AM | 88.9 | 18.3
143637 | 05/29/1998 | 01:37:19 AM | 88.9 | 17.6
143638 | 05/29/1998 | 02:07:19 AM | 88.9 | 16.8
143639 | 05/29/1998 | 02:37:19 AM | 88.9 | 16.6
143640 | 05/29/1998 | 03:07:19 AM | 88.9 | 15.8
143641 | 05/29/1998 | 03:37:19 AM | 88.9 | 15.3
143642 | 05/29/1998 | 04:07:19 AM | 88.9 | 15.2
143643 | 05/29/1998 | 04:37:19 AM | 88.9 | 14.4
143644 | 05/29/1998 | 05:07:19 AM | 88.9 | 13.8
143645 | 05/29/1998 | 05:37:19 AM | 88.9 | 13.7
143646 | 05/29/1998 | 06:07:19 AM | 88.9 | 13.5
143647 | 05/29/1998 | 06:37:19 AM | 88.9 | 13.6
143648 | 05/29/1998 | 07:07:19 AM | 88.9 | 13.7
143649 | 05/29/1998 | 07:37:19 AM | 88.9 | 15
143650 | 05/29/1998 | 08:07:19 AM | 88.9 | 16.1
143651 | 05/29/1998 | 08:37:19 AM | 88.9 | 18.1
144486 | 05/15/1998 | 03:50:04 PM | 114.3 | 31.7
144487 | 05/15/1998 | 04:20:04 PM | 114.3 | 32.3
144488 | 05/15/1998 | 04:50:04 PM | 114.3 | 33
144489 | 05/15/1998 | 05:20:04 PM | 114.3 | 33.2
144490 | 05/15/1998 | 05:50:04 PM | 114.3 | 33.2
183016 | 10/20/1998 | 02:23:36 PM | 139.7 | 19.2
183017 | 10/20/1998 | 02:53:36 PM | 139.7 | 19.4
175664 | 09/21/1998 | 10:06:26 PM | 139.7 | 29.9
175665 | 09/21/1998 | 10:36:26 PM | 139.7 | 28.8
175666 | 09/21/1998 | 11:06:26 PM | 139.7 | 28.5
175667 | 09/21/1998 | 11:36:26 PM | 139.7 | 28.1
175668 | 09/22/1998 | 12:06:26 AM | 139.7 | 27.4
175669 | 09/22/1998 | 12:36:26 AM | 139.7 | 27.1
175670 | 09/22/1998 | 01:06:26 AM | 139.7 | 27
175671 | 09/22/1998 | 01:36:26 AM | 139.7 | 26.3
175672 | 09/22/1998 | 02:06:26 AM | 139.7 | 25.6
175673 | 09/22/1998 | 02:36:26 AM | 139.7 | 25.5
175674 | 09/22/1998 | 03:06:26 AM | 139.7 | 25.4
175675 | 09/22/1998 | 03:36:26 AM | 139.7 | 25
175676 | 09/22/1998 | 04:06:26 AM | 139.7 | 24.4
175677 | 09/22/1998 | 04:36:26 AM | 139.7 | 24
175678 | 09/22/1998 | 05:06:26 AM | 139.7 | 23.9
175679 | 09/22/1998 | 05:36:26 AM | 139.7 | 23.9
175680 | 09/22/1998 | 06:06:26 AM | 139.7 | 23.4
175681 | 09/22/1998 | 06:36:26 AM | 139.7 | 22.8
175682 | 09/22/1998 | 07:06:26 AM | 139.7 | 22.4
175683 | 09/22/1998 | 07:36:26 AM | 139.7 | 22.4
175684 | 09/22/1998 | 08:06:26 AM | 139.7 | 22.4
175685 | 09/22/1998 | 08:36:26 AM | 139.7 | 22.4
175686 | 09/22/1998 | 09:06:26 AM | 139.7 | 22.4
175687 | 09/22/1998 | 09:36:26 AM | 139.7 | 22.4
175688 | 09/22/1998 | 10:06:26 AM | 139.7 | 22.5
175689 | 09/22/1998 | 10:36:26 AM | 139.7 | 23.6
175690 | 09/22/1998 | 11:06:26 AM | 139.7 | 23.9
175691 | 09/22/1998 | 11:36:26 AM | 139.7 | 25.1
175692 | 09/22/1998 | 12:06:26 PM | 139.7 | 25.6
175693 | 09/22/1998 | 12:36:26 PM | 139.7 | 26.9
175694 | 09/22/1998 | 01:06:26 PM | 139.7 | 27.5
175695 | 09/22/1998 | 01:36:26 PM | 139.7 | 28.5
175696 | 09/22/1998 | 02:06:26 PM | 139.7 | 29.4
175697 | 09/22/1998 | 02:36:26 PM | 139.7 | 30.1
175698 | 09/22/1998 | 03:06:26 PM | 139.7 | 30.6
175699 | 09/22/1998 | 03:36:26 PM | 139.7 | 31.3
175700 | 09/22/1998 | 04:06:26 PM | 139.7 | 31.6
175701 | 09/22/1998 | 04:36:26 PM | 139.7 | 31.6
175702 | 09/22/1998 | 05:06:26 PM | 139.7 | 31.6
175703 | 09/22/1998 | 05:36:26 PM | 139.7 | 31.7
175704 | 09/22/1998 | 06:06:26 PM | 139.7 | 31.7
175705 | 09/22/1998 | 06:36:26 PM | 139.7 | 31.6
175706 | 09/22/1998 | 07:06:26 PM | 139.7 | 31.6
175707 | 09/22/1998 | 07:36:26 PM | 139.7 | 31.4
175708 | 09/22/1998 | 08:06:26 PM | 139.7 | 30.6
175709 | 09/22/1998 | 08:36:26 PM | 139.7 | 30.1
175710 | 09/22/1998 | 09:06:26 PM | 139.7 | 30.1
175711 | 09/22/1998 | 09:36:26 PM | 139.7 | 29.5
175712 | 09/22/1998 | 10:06:26 PM | 139.7 | 28.8
175713 | 09/22/1998 | 10:36:26 PM | 139.7 | 28.5
175714 | 09/22/1998 | 11:06:26 PM | 139.7 | 28.4
175715 | 09/22/1998 | 11:36:26 PM | 139.7 | 27.9
175716 | 09/23/1998 | 12:06:26 AM | 139.7 | 27.3
175717 | 09/23/1998 | 12:36:26 AM | 139.7 | 27
175718 | 09/23/1998 | 01:06:26 AM | 139.7 | 27
175719 | 09/23/1998 | 01:36:26 AM | 139.7 | 26.9
175720 | 09/23/1998 | 02:06:26 AM | 139.7 | 26.5
175721 | 09/23/1998 | 02:36:26 AM | 139.7 | 25.8
175722 | 09/23/1998 | 03:06:26 AM | 139.7 | 25.5
175723 | 09/23/1998 | 03:36:26 AM | 139.7 | 25.5
175724 | 09/23/1998 | 04:06:26 AM | 139.7 | 25.3
175725 | 09/23/1998 | 04:36:26 AM | 139.7 | 24.8
175726 | 09/23/1998 | 05:06:26 AM | 139.7 | 24.3
175727 | 09/23/1998 | 05:36:26 AM | 139.7 | 24
175728 | 09/23/1998 | 06:06:26 AM | 139.7 | 23.9
175729 | 09/23/1998 | 06:36:26 AM | 139.7 | 23.9
175730 | 09/23/1998 | 07:06:26 AM | 139.7 | 23.8
175731 | 09/23/1998 | 07:20:42 AM | 139.7 | 23.8
175732 | 09/23/1998 | 07:50:42 AM | 139.7 | 23.5
175733 | 09/23/1998 | 08:20:42 AM | 139.7 | 23.2
175734 | 09/23/1998 | 08:50:42 AM | 139.7 | 23.3
175735 | 09/23/1998 | 09:20:42 AM | 139.7 | 23
175736 | 09/23/1998 | 09:50:42 AM | 139.7 | 23.9
175737 | 09/23/1998 | 10:20:42 AM | 139.7 | 23.9
175738 | 09/23/1998 | 10:50:42 AM | 139.7 | 24
175739 | 09/23/1998 | 11:20:42 AM | 139.7 | 24.6
175740 | 09/23/1998 | 11:50:42 AM | 139.7 | 25.4
175741 | 09/23/1998 | 12:20:42 PM | 139.7 | 25.6
175742 | 09/23/1998 | 12:50:42 PM | 139.7 | 26.8
177446 | 10/28/1998 | 10:04:54 PM | 12.7 | 15
177447 | 10/28/1998 | 10:34:54 PM | 12.7 | 15
177448 | 10/28/1998 | 11:04:54 PM | 12.7 | 14.9
177449 | 10/28/1998 | 11:34:54 PM | 12.7 | 15
177450 | 10/29/1998 | 12:04:54 AM | 12.7 | 14.4
177451 | 10/29/1998 | 12:34:54 AM | 12.7 | 14.4
177452 | 10/29/1998 | 01:04:54 AM | 12.7 | 14.3
177453 | 10/29/1998 | 01:34:54 AM | 12.7 | 14.3
177454 | 10/29/1998 | 02:04:54 AM | 12.7 | 14.1
177455 | 10/29/1998 | 02:34:54 AM | 12.7 | 13.9
177456 | 10/29/1998 | 03:04:54 AM | 12.7 | 13.8
177457 | 10/29/1998 | 03:34:54 AM | 12.7 | 13.7
177458 | 10/29/1998 | 04:04:54 AM | 12.7 | 13.5
177459 | 10/29/1998 | 04:34:54 AM | 12.7 | 13.5
177460 | 10/29/1998 | 05:04:54 AM | 12.7 | 13.5
177461 | 10/29/1998 | 05:34:54 AM | 12.7 | 13.5
177462 | 10/29/1998 | 06:04:54 AM | 12.7 | 13.5
177463 | 10/29/1998 | 06:34:54 AM | 12.7 | 13.5
177464 | 10/29/1998 | 07:04:54 AM | 12.7 | 13.5
177465 | 10/29/1998 | 07:34:54 AM | 12.7 | 13.5
177466 | 10/29/1998 | 08:04:54 AM | 12.7 | 13.5
177467 | 10/29/1998 | 08:34:54 AM | 12.7 | 13.5
177468 | 10/29/1998 | 09:04:54 AM | 12.7 | 13.5
177469 | 10/29/1998 | 09:34:54 AM | 12.7 | 13.5
177470 | 10/29/1998 | 10:04:54 AM | 12.7 | 13.7
177471 | 10/29/1998 | 10:34:54 AM | 12.7 | 13.8
177472 | 10/29/1998 | 11:04:54 AM | 12.7 | 13.9
177473 | 10/29/1998 | 11:34:54 AM | 12.7 | 14.8
177474 | 10/29/1998 | 12:04:54 PM | 12.7 | 13.5
177475 | 10/29/1998 | 12:34:54 PM | 12.7 | 13.5
177476 | 10/29/1998 | 01:04:54 PM | 12.7 | 13.5
177477 | 10/29/1998 | 01:34:54 PM | 12.7 | 13.2
177478 | 10/29/1998 | 02:04:54 PM | 12.7 | 13.5
177479 | 10/29/1998 | 02:34:54 PM | 12.7 | 13.7
177480 | 10/29/1998 | 03:04:54 PM | 12.7 | 13.5
177481 | 10/29/1998 | 03:34:54 PM | 12.7 | 13.5
177482 | 10/29/1998 | 04:04:54 PM | 12.7 | 13.3
177483 | 10/29/1998 | 04:34:54 PM | 12.7 | 13.1
177484 | 10/29/1998 | 05:04:54 PM | 12.7 | 12
177485 | 10/29/1998 | 05:34:54 PM | 12.7 | 11.8
177486 | 10/29/1998 | 06:04:54 PM | 12.7 | 11.4
177487 | 10/29/1998 | 06:34:54 PM | 12.7 | 9.9
177488 | 10/29/1998 | 07:04:54 PM | 12.7 | 10
177489 | 10/29/1998 | 07:34:54 PM | 12.7 | 8.9
177490 | 10/29/1998 | 08:04:54 PM | 12.7 | 8.9
177491 | 10/29/1998 | 08:34:54 PM | 12.7 | 7.9
177492 | 10/29/1998 | 09:04:54 PM | 12.7 | 7.4
177493 | 10/29/1998 | 09:34:54 PM | 12.7 | 7
177494 | 10/29/1998 | 10:04:54 PM | 12.7 | 6.4
177495 | 10/29/1998 | 10:34:54 PM | 12.7 | 5.8
177496 | 10/29/1998 | 11:04:54 PM | 12.7 | 5.9
177497 | 10/29/1998 | 11:34:54 PM | 12.7 | 6.4
177498 | 10/30/1998 | 12:04:54 AM | 12.7 | 6.7
177499 | 10/30/1998 | 12:34:54 AM | 12.7 | 6.3
177500 | 10/30/1998 | 01:04:54 AM | 12.7 | 5.8
177501 | 10/30/1998 | 01:34:54 AM | 12.7 | 5.5
177502 | 10/30/1998 | 02:04:54 AM | 12.7 | 4.4
177503 | 10/30/1998 | 02:34:54 AM | 12.7 | 4.3
177504 | 10/30/1998 | 03:04:54 AM | 12.7 | 4.3
177505 | 10/30/1998 | 03:34:54 AM | 12.7 | 4.3
177506 | 10/30/1998 | 04:04:54 AM | 12.7 | 4.3
177507 | 10/30/1998 | 04:34:54 AM | 12.7 | 4
177508 | 10/30/1998 | 05:04:54 AM | 12.7 | 3.7
177509 | 10/30/1998 | 05:34:54 AM | 12.7 | 2.8
177510 | 10/30/1998 | 06:04:54 AM | 12.7 | 2.8
177511 | 10/30/1998 | 06:34:54 AM | 12.7 | 2.7
177512 | 10/30/1998 | 07:04:54 AM | 12.7 | 2.8
177513 | 10/30/1998 | 07:34:54 AM | 12.7 | 4.3
177514 | 10/30/1998 | 08:04:54 AM | 12.7 | 7.4
177515 | 10/30/1998 | 08:34:54 AM | 12.7 | 10.4
177516 | 10/30/1998 | 09:04:54 AM | 12.7 | 13.5
177517 | 10/30/1998 | 09:34:54 AM | 12.7 | 16.5
177518 | 10/30/1998 | 10:04:54 AM | 12.7 | 19.7
177519 | 10/30/1998 | 10:34:54 AM | 12.7 | 21.9
177520 | 10/30/1998 | 11:04:54 AM | 12.7 | 24.5
177521 | 10/30/1998 | 11:34:54 AM | 12.7 | 27.2
177522 | 10/30/1998 | 12:04:54 PM | 12.7 | 28.5
177523 | 10/30/1998 | 12:34:54 PM | 12.7 | 28.9
177524 | 10/30/1998 | 01:04:54 PM | 12.7 | 29.1
180739 | 10/04/1998 | 07:19:25 AM | 114.3 | 16.3
180740 | 10/04/1998 | 07:49:25 AM | 114.3 | 16.2
180741 | 10/04/1998 | 08:19:25 AM | 114.3 | 15.6
180742 | 10/04/1998 | 08:49:25 AM | 114.3 | 16.1
180743 | 10/04/1998 | 09:19:25 AM | 114.3 | 16.3
180744 | 10/04/1998 | 09:49:25 AM | 114.3 | 16.5
180745 | 10/04/1998 | 10:19:25 AM | 114.3 | 17.8
180746 | 10/04/1998 | 10:49:25 AM | 114.3 | 18.4
180747 | 10/04/1998 | 11:19:25 AM | 114.3 | 19.4
180748 | 10/04/1998 | 11:49:25 AM | 114.3 | 20.9
180749 | 10/04/1998 | 12:19:25 PM | 114.3 | 22.4
180750 | 10/04/1998 | 12:49:25 PM | 114.3 | 23.5
180751 | 10/04/1998 | 01:19:25 PM | 114.3 | 24.3
180752 | 10/04/1998 | 01:49:25 PM | 114.3 | 25.5
180753 | 10/04/1998 | 02:19:25 PM | 114.3 | 27
180754 | 10/04/1998 | 02:49:25 PM | 114.3 | 27.4
180755 | 10/04/1998 | 03:19:25 PM | 114.3 | 28.6
180756 | 10/04/1998 | 03:49:25 PM | 114.3 | 28.7
180757 | 10/04/1998 | 04:19:25 PM | 114.3 | 29.1
180758 | 10/04/1998 | 04:49:25 PM | 114.3 | 29.5
180759 | 10/04/1998 | 05:19:25 PM | 114.3 | 29.2
180760 | 10/04/1998 | 05:49:25 PM | 114.3 | 28.7
180761 | 10/04/1998 | 06:19:25 PM | 114.3 | 28.5
180762 | 10/04/1998 | 06:49:25 PM | 114.3 | 27.3
180763 | 10/04/1998 | 07:19:25 PM | 114.3 | 27.1
180764 | 10/04/1998 | 07:49:25 PM | 114.3 | 25.6
180765 | 10/04/1998 | 08:19:25 PM | 114.3 | 25.5
180766 | 10/04/1998 | 08:49:25 PM | 114.3 | 24.2
182547 | 10/10/1998 | 08:22:32 PM | 139.7 | 23.5
182548 | 10/10/1998 | 08:52:32 PM | 139.7 | 22.5
146613 | 05/28/1998 | 05:37:19 PM | 139.7 | 28.5
146614 | 05/28/1998 | 06:07:19 PM | 139.7 | 28.5
146615 | 05/28/1998 | 06:37:19 PM | 139.7 | 28.6
146616 | 05/28/1998 | 07:07:19 PM | 139.7 | 28.5
146617 | 05/28/1998 | 07:37:19 PM | 139.7 | 28.3
146618 | 05/28/1998 | 08:07:19 PM | 139.7 | 27.2
146619 | 05/28/1998 | 08:37:19 PM | 139.7 | 27
146620 | 05/28/1998 | 09:07:19 PM | 139.7 | 25.5
146621 | 05/28/1998 | 09:37:19 PM | 139.7 | 25.3
146622 | 05/28/1998 | 10:07:19 PM | 139.7 | 24
146623 | 05/28/1998 | 10:37:19 PM | 139.7 | 23.9
146624 | 05/28/1998 | 11:07:19 PM | 139.7 | 22.7
146625 | 05/28/1998 | 11:37:19 PM | 139.7 | 22.4
146626 | 05/29/1998 | 12:07:19 AM | 139.7 | 22.3
146627 | 05/29/1998 | 12:37:19 AM | 139.7 | 21.6
146628 | 05/29/1998 | 01:07:19 AM | 139.7 | 21
146629 | 05/29/1998 | 01:37:19 AM | 139.7 | 20.9
146630 | 05/29/1998 | 02:07:19 AM | 139.7 | 20.2
146631 | 05/29/1998 | 02:37:19 AM | 139.7 | 19.6
146632 | 05/29/1998 | 03:07:19 AM | 139.7 | 19.3
146633 | 05/29/1998 | 03:37:19 AM | 139.7 | 19.2
146634 | 05/29/1998 | 04:07:19 AM | 139.7 | 18.6
146635 | 05/29/1998 | 04:37:19 AM | 139.7 | 17.8
146636 | 05/29/1998 | 05:07:19 AM | 139.7 | 17.8
146637 | 05/29/1998 | 05:37:19 AM | 139.7 | 17.7
146638 | 05/29/1998 | 06:07:19 AM | 139.7 | 16.8
146639 | 05/29/1998 | 06:37:19 AM | 139.7 | 16.3
146640 | 05/29/1998 | 07:07:19 AM | 139.7 | 16.3
146641 | 05/29/1998 | 07:37:19 AM | 139.7 | 16.3
146642 | 05/29/1998 | 08:07:19 AM | 139.7 | 16.3
146643 | 05/29/1998 | 08:37:19 AM | 139.7 | 16.3
146644 | 05/29/1998 | 09:07:19 AM | 139.7 | 16.8
146645 | 05/29/1998 | 09:37:19 AM | 139.7 | 17.5
146646 | 05/29/1998 | 10:07:19 AM | 139.7 | 17.9
146647 | 05/29/1998 | 10:37:19 AM | 139.7 | 19.3
146648 | 05/29/1998 | 11:07:19 AM | 139.7 | 19.8
146649 | 05/29/1998 | 11:37:19 AM | 139.7 | 20.9
146650 | 05/29/1998 | 11:59:13 AM | 139.7 | 22.4
146651 | 05/29/1998 | 12:29:13 PM | 139.7 | 22.4
146652 | 05/29/1998 | 12:59:13 PM | 139.7 | 23.2
146653 | 05/29/1998 | 01:29:13 PM | 139.7 | 23.9
146654 | 05/29/1998 | 01:59:13 PM | 139.7 | 25
146655 | 05/29/1998 | 02:29:13 PM | 139.7 | 25.5
146656 | 05/29/1998 | 02:59:13 PM | 139.7 | 27
146657 | 05/29/1998 | 03:29:13 PM | 139.7 | 27.4
146658 | 05/29/1998 | 03:59:13 PM | 139.7 | 28.1
146659 | 05/29/1998 | 04:29:13 PM | 139.7 | 28.5
146660 | 05/29/1998 | 04:59:13 PM | 139.7 | 28.6
146661 | 05/29/1998 | 05:29:13 PM | 139.7 | 28.6
146662 | 05/29/1998 | 05:59:13 PM | 139.7 | 28.6
146663 | 05/29/1998 | 06:29:13 PM | 139.7 | 28.6
146664 | 05/29/1998 | 06:59:13 PM | 139.7 | 28.5
146665 | 05/29/1998 | 07:29:13 PM | 139.7 | 28.2
146666 | 05/29/1998 | 07:59:13 PM | 139.7 | 27.3
146667 | 05/29/1998 | 08:29:13 PM | 139.7 | 27
146668 | 05/29/1998 | 08:59:13 PM | 139.7 | 26.2
146669 | 05/29/1998 | 09:29:13 PM | 139.7 | 25.5
146670 | 05/29/1998 | 09:59:13 PM | 139.7 | 25
146671 | 05/29/1998 | 10:29:13 PM | 139.7 | 24
146672 | 05/29/1998 | 10:59:13 PM | 139.7 | 23.8
146673 | 05/29/1998 | 11:29:13 PM | 139.7 | 22.7
146674 | 05/29/1998 | 11:59:13 PM | 139.7 | 22.4
146675 | 05/30/1998 | 12:29:13 AM | 139.7 | 22
146676 | 05/30/1998 | 12:59:13 AM | 139.7 | 21.2
146677 | 05/30/1998 | 01:29:13 AM | 139.7 | 20.9
146678 | 05/30/1998 | 01:59:13 AM | 139.7 | 20.6
146679 | 05/30/1998 | 02:29:13 AM | 139.7 | 19.8
146680 | 05/30/1998 | 02:59:13 AM | 139.7 | 19.3
146681 | 05/30/1998 | 03:29:13 AM | 139.7 | 19.3
146682 | 05/30/1998 | 03:59:13 AM | 139.7 | 18.8
146683 | 05/30/1998 | 04:29:13 AM | 139.7 | 18.1
146684 | 05/30/1998 | 04:59:13 AM | 139.7 | 17.8
146685 | 05/30/1998 | 05:29:13 AM | 139.7 | 17.8
146686 | 05/30/1998 | 05:59:13 AM | 139.7 | 17.5
146687 | 05/30/1998 | 06:29:13 AM | 139.7 | 16.8
146688 | 05/30/1998 | 06:59:13 AM | 139.7 | 16.4
146689 | 05/30/1998 | 07:29:13 AM | 139.7 | 16.3
146690 | 05/30/1998 | 07:59:13 AM | 139.7 | 16.3
146691 | 05/30/1998 | 08:29:13 AM | 139.7 | 16.5
146692 | 05/30/1998 | 08:59:13 AM | 139.7 | 17.2
146693 | 05/30/1998 | 09:29:13 AM | 139.7 | 17.8
146694 | 05/30/1998 | 09:59:13 AM | 139.7 | 18.1
146695 | 05/30/1998 | 10:29:13 AM | 139.7 | 19.3
146696 | 05/30/1998 | 10:59:13 AM | 139.7 | 19.9
146697 | 05/30/1998 | 11:29:13 AM | 139.7 | 20.9
146698 | 05/30/1998 | 11:59:13 AM | 139.7 | 22.3
146699 | 05/30/1998 | 12:29:13 PM | 139.7 | 23.4
146700 | 05/30/1998 | 12:59:13 PM | 139.7 | 24
146701 | 05/30/1998 | 01:29:13 PM | 139.7 | 25.5
146702 | 05/30/1998 | 01:59:13 PM | 139.7 | 26.5
146703 | 05/30/1998 | 02:29:13 PM | 139.7 | 27.2
146704 | 05/30/1998 | 02:59:13 PM | 139.7 | 28.5
146705 | 05/30/1998 | 03:29:13 PM | 139.7 | 29.2
146706 | 05/30/1998 | 03:59:13 PM | 139.7 | 30.1
146707 | 05/30/1998 | 04:29:13 PM | 139.7 | 30.6
146708 | 05/30/1998 | 04:59:13 PM | 139.7 | 31.4
146709 | 05/30/1998 | 05:29:13 PM | 139.7 | 31.6
146710 | 05/30/1998 | 05:59:13 PM | 139.7 | 31.6
146711 | 05/30/1998 | 06:29:13 PM | 139.7 | 31.6
146712 | 05/30/1998 | 06:59:13 PM | 139.7 | 31.6
146713 | 05/30/1998 | 07:29:13 PM | 139.7 | 31.5
146714 | 05/30/1998 | 07:59:13 PM | 139.7 | 30.7
146715 | 05/30/1998 | 08:29:13 PM | 139.7 | 30.1
146716 | 05/30/1998 | 08:59:13 PM | 139.7 | 29.7
146717 | 05/30/1998 | 09:29:13 PM | 139.7 | 28.6
146718 | 05/30/1998 | 09:59:13 PM | 139.7 | 28.4
146719 | 05/30/1998 | 10:29:13 PM | 139.7 | 27.4
146720 | 05/30/1998 | 10:59:13 PM | 139.7 | 27
146721 | 05/30/1998 | 11:29:13 PM | 139.7 | 26.5
146722 | 05/30/1998 | 11:59:13 PM | 139.7 | 25.6
146723 | 05/31/1998 | 12:29:13 AM | 139.7 | 25.5
146724 | 05/31/1998 | 12:59:13 AM | 139.7 | 24.8
146725 | 05/31/1998 | 01:29:13 AM | 139.7 | 24
146726 | 05/31/1998 | 01:59:13 AM | 139.7 | 23.9
146727 | 05/31/1998 | 02:29:13 AM | 139.7 | 23.7
146728 | 05/31/1998 | 02:59:13 AM | 139.7 | 22.6
146729 | 05/31/1998 | 03:29:13 AM | 139.7 | 22.4
146730 | 05/31/1998 | 03:59:13 AM | 139.7 | 22.4
146731 | 05/31/1998 | 04:29:13 AM | 139.7 | 22.2
146732 | 05/31/1998 | 04:59:13 AM | 139.7 | 21.7
146733 | 05/31/1998 | 05:29:13 AM | 139.7 | 21.1
146734 | 05/31/1998 | 05:59:13 AM | 139.7 | 20.9
146735 | 05/31/1998 | 06:29:13 AM | 139.7 | 20.9
146736 | 05/31/1998 | 06:59:13 AM | 139.7 | 20.5
146737 | 05/31/1998 | 07:14:12 AM | 139.7 | 20.3
146738 | 05/31/1998 | 07:44:12 AM | 139.7 | 20.1
146739 | 05/31/1998 | 08:14:12 AM | 139.7 | 20
146740 | 05/31/1998 | 08:44:12 AM | 139.7 | 20.6
146741 | 05/31/1998 | 09:14:12 AM | 139.7 | 20.9
146742 | 05/31/1998 | 09:44:12 AM | 139.7 | 21.1
146743 | 05/31/1998 | 10:14:12 AM | 139.7 | 22.2
146744 | 05/31/1998 | 10:44:12 AM | 139.7 | 22.5
146745 | 05/31/1998 | 11:14:12 AM | 139.7 | 23.9
146746 | 05/31/1998 | 11:44:12 AM | 139.7 | 24.6
146747 | 05/31/1998 | 12:14:12 PM | 139.7 | 25.5
146748 | 05/31/1998 | 12:44:12 PM | 139.7 | 26.8
146749 | 05/31/1998 | 01:14:12 PM | 139.7 | 27.5
146750 | 05/31/1998 | 01:44:12 PM | 139.7 | 28.5
146751 | 05/31/1998 | 02:14:12 PM | 139.7 | 29.6
146752 | 05/31/1998 | 02:44:12 PM | 139.7 | 30.3
146753 | 05/31/1998 | 03:14:12 PM | 139.7 | 31.6
146754 | 05/31/1998 | 03:44:12 PM | 139.7 | 31.9
146755 | 05/31/1998 | 04:14:12 PM | 139.7 | 33
146756 | 05/31/1998 | 04:44:12 PM | 139.7 | 33.1
146757 | 05/31/1998 | 05:14:12 PM | 139.7 | 33.5
146758 | 05/31/1998 | 05:44:12 PM | 139.7 | 33.9
146759 | 05/31/1998 | 06:14:12 PM | 139.7 | 34.1
146760 | 05/31/1998 | 06:44:12 PM | 139.7 | 33.9
146761 | 05/31/1998 | 07:14:12 PM | 139.7 | 33.4
146762 | 05/31/1998 | 07:44:12 PM | 139.7 | 33.1
146763 | 05/31/1998 | 08:14:12 PM | 139.7 | 33.1
146764 | 05/31/1998 | 08:44:12 PM | 139.7 | 32.3
146765 | 05/31/1998 | 09:14:12 PM | 139.7 | 31.6
146766 | 05/31/1998 | 09:44:12 PM | 139.7 | 31.5
146767 | 05/31/1998 | 10:14:12 PM | 139.7 | 30.5
137501 | 04/23/1998 | 11:55:40 PM | 114.3 | 22.4
137502 | 04/24/1998 | 12:25:40 AM | 114.3 | 21.8
137503 | 04/24/1998 | 12:55:40 AM | 114.3 | 21.2
137504 | 04/24/1998 | 01:25:40 AM | 114.3 | 20.9
137505 | 04/24/1998 | 01:55:40 AM | 114.3 | 20.9
137506 | 04/24/1998 | 02:25:40 AM | 114.3 | 20.2
137507 | 04/24/1998 | 02:55:40 AM | 114.3 | 19.6
137508 | 04/24/1998 | 03:25:40 AM | 114.3 | 19.4
137509 | 04/24/1998 | 03:55:40 AM | 114.3 | 19.4
137510 | 04/24/1998 | 04:25:40 AM | 114.3 | 19
137511 | 04/24/1998 | 04:55:40 AM | 114.3 | 18.2
137512 | 04/24/1998 | 05:25:40 AM | 114.3 | 17.9
137513 | 04/24/1998 | 05:55:40 AM | 114.3 | 17.9
137514 | 04/24/1998 | 06:25:40 AM | 114.3 | 17.6
137515 | 04/24/1998 | 06:55:40 AM | 114.3 | 17.1
137516 | 04/24/1998 | 07:25:40 AM | 114.3 | 16.7
137517 | 04/24/1998 | 07:55:40 AM | 114.3 | 16.7
137518 | 04/24/1998 | 08:24:06 AM | 114.3 | 17.2
137519 | 04/24/1998 | 08:54:06 AM | 114.3 | 17.7
137520 | 04/24/1998 | 09:24:06 AM | 114.3 | 17.9
137521 | 04/24/1998 | 09:54:06 AM | 114.3 | 19.2
137522 | 04/24/1998 | 10:24:06 AM | 114.3 | 19.6
137523 | 04/24/1998 | 10:54:06 AM | 114.3 | 21
137524 | 04/24/1998 | 11:24:06 AM | 114.3 | 22.5
137525 | 04/24/1998 | 11:54:06 AM | 114.3 | 24
137526 | 04/24/1998 | 12:24:06 PM | 114.3 | 25.3
137527 | 04/24/1998 | 12:54:06 PM | 114.3 | 25.6
137528 | 04/24/1998 | 01:24:06 PM | 114.3 | 27.1
137529 | 04/24/1998 | 01:54:06 PM | 114.3 | 28.2
184112 | 11/12/1998 | 08:08:43 AM | 12.7 | 6.1
184113 | 11/12/1998 | 08:38:43 AM | 12.7 | 9.1
137532 | 04/24/1998 | 03:24:06 PM | 114.3 | 30.3
137533 | 04/24/1998 | 03:54:06 PM | 114.3 | 31
137534 | 04/24/1998 | 04:24:06 PM | 114.3 | 31.3
137535 | 04/24/1998 | 04:54:06 PM | 114.3 | 31.6
137536 | 04/24/1998 | 05:24:06 PM | 114.3 | 31.7
137537 | 04/24/1998 | 05:54:06 PM | 114.3 | 31.6
137538 | 04/24/1998 | 06:24:06 PM | 114.3 | 30.7
137539 | 04/24/1998 | 06:54:06 PM | 114.3 | 30.1
137540 | 04/24/1998 | 07:24:06 PM | 114.3 | 29.1
137541 | 04/24/1998 | 07:54:06 PM | 114.3 | 28.5
137542 | 04/24/1998 | 08:24:06 PM | 114.3 | 27.1
137543 | 04/24/1998 | 08:54:06 PM | 114.3 | 26.1
137544 | 04/24/1998 | 09:24:06 PM | 114.3 | 25.5
137545 | 04/24/1998 | 09:54:06 PM | 114.3 | 24.3
137546 | 04/24/1998 | 10:24:06 PM | 114.3 | 24
137547 | 04/24/1998 | 10:54:06 PM | 114.3 | 23.2
137548 | 04/24/1998 | 11:24:06 PM | 114.3 | 22.5
137549 | 04/24/1998 | 11:54:06 PM | 114.3 | 22.3
137550 | 04/25/1998 | 12:24:06 AM | 114.3 | 21.5
137551 | 04/25/1998 | 12:54:06 AM | 114.3 | 21
137552 | 04/25/1998 | 01:24:06 AM | 114.3 | 20.9
137553 | 04/25/1998 | 01:54:06 AM | 114.3 | 20.8
137554 | 04/25/1998 | 02:24:06 AM | 114.3 | 20.1
137555 | 04/25/1998 | 02:54:06 AM | 114.3 | 19.4
137556 | 04/25/1998 | 03:24:06 AM | 114.3 | 19.4
137557 | 04/25/1998 | 03:54:06 AM | 114.3 | 19.4
137558 | 04/25/1998 | 04:24:06 AM | 114.3 | 18.9
137559 | 04/25/1998 | 04:54:06 AM | 114.3 | 18.3
137560 | 04/25/1998 | 05:24:06 AM | 114.3 | 17.9
137561 | 04/25/1998 | 05:54:06 AM | 114.3 | 17.9
137562 | 04/25/1998 | 06:24:06 AM | 114.3 | 17.8
137563 | 04/25/1998 | 06:54:06 AM | 114.3 | 17.7
137564 | 04/25/1998 | 07:24:06 AM | 114.3 | 17.5
137565 | 04/25/1998 | 07:54:06 AM | 114.3 | 17.5
137566 | 04/25/1998 | 08:24:06 AM | 114.3 | 17.8
137567 | 04/25/1998 | 08:39:34 AM | 114.3 | 17.7
137568 | 04/25/1998 | 09:09:34 AM | 114.3 | 17.9
137569 | 04/25/1998 | 09:39:34 AM | 114.3 | 19.2
137570 | 04/25/1998 | 10:09:34 AM | 114.3 | 19.6
137571 | 04/25/1998 | 10:39:34 AM | 114.3 | 20.9
137572 | 04/25/1998 | 11:09:34 AM | 114.3 | 21.8
137573 | 04/25/1998 | 11:39:34 AM | 114.3 | 22.8
137574 | 04/25/1998 | 12:09:34 PM | 114.3 | 24
137575 | 04/25/1998 | 12:39:34 PM | 114.3 | 25.5
137576 | 04/25/1998 | 01:09:34 PM | 114.3 | 26.5
137577 | 04/25/1998 | 01:39:34 PM | 114.3 | 27.2
137578 | 04/25/1998 | 02:09:34 PM | 114.3 | 28.6
137579 | 04/25/1998 | 02:39:34 PM | 114.3 | 29.4
137580 | 04/25/1998 | 03:09:34 PM | 114.3 | 30.1
137581 | 04/25/1998 | 03:39:34 PM | 114.3 | 30.8
137582 | 04/25/1998 | 04:09:34 PM | 114.3 | 31.6
137583 | 04/25/1998 | 04:39:34 PM | 114.3 | 31.7
137584 | 04/25/1998 | 05:09:34 PM | 114.3 | 31.7
137585 | 04/25/1998 | 05:39:34 PM | 114.3 | 31.7
137586 | 04/25/1998 | 06:09:34 PM | 114.3 | 31.7
137587 | 04/25/1998 | 06:39:34 PM | 114.3 | 31
137588 | 04/25/1998 | 07:09:34 PM | 114.3 | 30.1
137589 | 04/25/1998 | 07:39:34 PM | 114.3 | 29.4
137590 | 04/25/1998 | 08:09:34 PM | 114.3 | 28.6
137591 | 04/25/1998 | 08:39:34 PM | 114.3 | 27.1
137592 | 04/25/1998 | 09:09:34 PM | 114.3 | 26.6
137593 | 04/25/1998 | 09:39:34 PM | 114.3 | 25.5
137594 | 04/25/1998 | 10:09:34 PM | 114.3 | 25.1
137595 | 04/25/1998 | 10:39:34 PM | 114.3 | 24
137596 | 04/25/1998 | 11:09:34 PM | 114.3 | 23.7
137597 | 04/25/1998 | 11:39:34 PM | 114.3 | 22.5
137598 | 04/26/1998 | 12:09:34 AM | 114.3 | 22.4
137599 | 04/26/1998 | 12:39:34 AM | 114.3 | 21.3
137600 | 04/26/1998 | 01:09:34 AM | 114.3 | 20.9
137601 | 04/26/1998 | 01:39:34 AM | 114.3 | 20.7
137602 | 04/26/1998 | 02:09:34 AM | 114.3 | 19.7
137603 | 04/26/1998 | 02:39:34 AM | 114.3 | 19.4
137604 | 04/26/1998 | 03:09:34 AM | 114.3 | 19.3
137605 | 04/26/1998 | 03:39:34 AM | 114.3 | 18.4
137606 | 04/26/1998 | 04:09:34 AM | 114.3 | 17.9
137607 | 04/26/1998 | 04:39:34 AM | 114.3 | 17.9
137608 | 04/26/1998 | 05:09:34 AM | 114.3 | 17.6
137609 | 04/26/1998 | 05:39:34 AM | 114.3 | 16.8
137610 | 04/26/1998 | 06:09:34 AM | 114.3 | 16.4
137611 | 04/26/1998 | 06:39:34 AM | 114.3 | 16.3
137612 | 04/26/1998 | 07:09:34 AM | 114.3 | 16.1
137613 | 04/26/1998 | 07:39:34 AM | 114.3 | 16
137614 | 04/26/1998 | 08:09:34 AM | 114.3 | 16.1
137615 | 04/26/1998 | 08:13:08 AM | 114.3 | 16.1
137616 | 04/26/1998 | 08:43:08 AM | 114.3 | 16.3
137617 | 04/26/1998 | 09:13:08 AM | 114.3 | 17.1
137618 | 04/26/1998 | 09:43:08 AM | 114.3 | 17.9
137619 | 04/26/1998 | 10:13:08 AM | 114.3 | 19.2
137620 | 04/26/1998 | 10:43:08 AM | 114.3 | 20.1
137621 | 04/26/1998 | 11:13:08 AM | 114.3 | 21.1
137622 | 04/26/1998 | 11:43:08 AM | 114.3 | 22.5
137623 | 04/26/1998 | 12:13:08 PM | 114.3 | 24
137624 | 04/26/1998 | 12:43:08 PM | 114.3 | 25.3
137625 | 04/26/1998 | 01:13:08 PM | 114.3 | 26.4
137626 | 04/26/1998 | 01:43:08 PM | 114.3 | 27.2
137627 | 04/26/1998 | 02:13:08 PM | 114.3 | 28.6
137628 | 04/26/1998 | 02:43:08 PM | 114.3 | 30
137629 | 04/26/1998 | 03:13:08 PM | 114.3 | 30.6
137630 | 04/26/1998 | 03:43:08 PM | 114.3 | 31.5
137631 | 04/26/1998 | 04:13:08 PM | 114.3 | 31.7
137632 | 04/26/1998 | 04:43:08 PM | 114.3 | 32.3
137633 | 04/26/1998 | 05:13:08 PM | 114.3 | 32.7
137634 | 04/26/1998 | 05:43:08 PM | 114.3 | 32.7
137635 | 04/26/1998 | 06:13:08 PM | 114.3 | 32.5
137636 | 04/26/1998 | 06:43:08 PM | 114.3 | 31.7
137637 | 04/26/1998 | 07:13:08 PM | 114.3 | 31.6
137638 | 04/26/1998 | 07:43:08 PM | 114.3 | 30.4
137639 | 04/26/1998 | 08:13:08 PM | 114.3 | 29.9
137640 | 04/26/1998 | 08:43:08 PM | 114.3 | 28.6
137641 | 04/26/1998 | 09:13:08 PM | 114.3 | 28.1
137642 | 04/26/1998 | 09:43:08 PM | 114.3 | 27.1
137643 | 04/26/1998 | 10:13:08 PM | 114.3 | 26.3
137644 | 04/26/1998 | 10:43:08 PM | 114.3 | 25.5
137645 | 04/26/1998 | 11:13:08 PM | 114.3 | 25.3
137646 | 04/26/1998 | 11:43:08 PM | 114.3 | 24
137647 | 04/27/1998 | 12:13:08 AM | 114.3 | 23.9
137648 | 04/27/1998 | 12:43:08 AM | 114.3 | 22.8
137649 | 04/27/1998 | 01:13:08 AM | 114.3 | 22.5
137650 | 04/27/1998 | 01:43:08 AM | 114.3 | 21.8
137651 | 04/27/1998 | 02:13:08 AM | 114.3 | 21.1
137652 | 04/27/1998 | 02:43:08 AM | 114.3 | 20.9
137653 | 04/27/1998 | 03:13:08 AM | 114.3 | 20.5
137654 | 04/27/1998 | 03:43:08 AM | 114.3 | 19.5
137655 | 04/27/1998 | 04:13:08 AM | 114.3 | 19.4
137656 | 04/27/1998 | 04:43:08 AM | 114.3 | 19.2
137657 | 04/27/1998 | 05:13:08 AM | 114.3 | 18.3
137658 | 04/27/1998 | 05:43:08 AM | 114.3 | 17.9
137659 | 04/27/1998 | 06:13:08 AM | 114.3 | 17.9
137660 | 04/27/1998 | 06:43:08 AM | 114.3 | 17.6
137661 | 04/27/1998 | 07:13:08 AM | 114.3 | 17.3
137662 | 04/27/1998 | 07:43:08 AM | 114.3 | 16.8
137663 | 04/27/1998 | 08:13:08 AM | 114.3 | 17
137664 | 04/27/1998 | 08:43:08 AM | 114.3 | 17.7
137665 | 04/27/1998 | 09:13:08 AM | 114.3 | 17.9
137666 | 04/27/1998 | 09:32:12 AM | 114.3 | 18.3
137667 | 04/27/1998 | 10:02:12 AM | 114.3 | 19.4
137668 | 04/27/1998 | 10:32:12 AM | 114.3 | 20.9
137669 | 04/27/1998 | 11:02:12 AM | 114.3 | 22.3
137670 | 04/27/1998 | 11:32:12 AM | 114.3 | 23.6
137671 | 04/27/1998 | 12:02:12 PM | 114.3 | 24.9
137672 | 04/27/1998 | 12:32:12 PM | 114.3 | 26
137673 | 04/27/1998 | 01:02:12 PM | 114.3 | 27.3
137674 | 04/27/1998 | 01:32:12 PM | 114.3 | 28.6
137675 | 04/27/1998 | 02:02:12 PM | 114.3 | 30.1
137676 | 04/27/1998 | 02:32:12 PM | 114.3 | 31
137677 | 04/27/1998 | 03:02:12 PM | 114.3 | 31.7
137678 | 04/27/1998 | 03:32:12 PM | 114.3 | 33
137679 | 04/27/1998 | 04:02:12 PM | 114.3 | 33.2
137680 | 04/27/1998 | 04:32:12 PM | 114.3 | 33.7
137681 | 04/27/1998 | 05:02:12 PM | 114.3 | 34.3
137682 | 04/27/1998 | 05:32:12 PM | 114.3 | 34.6
137683 | 04/27/1998 | 06:02:12 PM | 114.3 | 34.3
137684 | 04/27/1998 | 06:32:12 PM | 114.3 | 33.6
137685 | 04/27/1998 | 07:02:12 PM | 114.3 | 33.2
137686 | 04/27/1998 | 07:32:12 PM | 114.3 | 32.7
141075 | 05/06/1998 | 11:44:06 PM | 38.1 | 15.4
141076 | 05/07/1998 | 12:14:06 AM | 38.1 | 15.3
141077 | 05/07/1998 | 12:44:06 AM | 38.1 | 15.4
141078 | 05/07/1998 | 01:14:06 AM | 38.1 | 15.3
141079 | 05/07/1998 | 01:44:06 AM | 38.1 | 15.4
141080 | 05/07/1998 | 02:14:06 AM | 38.1 | 15.1
141081 | 05/07/1998 | 02:44:06 AM | 38.1 | 14.9
141082 | 05/07/1998 | 03:14:06 AM | 38.1 | 14.9
141083 | 05/07/1998 | 03:44:06 AM | 38.1 | 14.9
141084 | 05/07/1998 | 04:14:06 AM | 38.1 | 14.9
141085 | 05/07/1998 | 04:44:06 AM | 38.1 | 14.9
140444 | 05/24/1998 | 09:27:53 PM | 12.7 | 25
141087 | 05/07/1998 | 05:44:06 AM | 38.1 | 14.9
141088 | 05/07/1998 | 06:14:06 AM | 38.1 | 14.9
141089 | 05/07/1998 | 06:44:06 AM | 38.1 | 14.9
141090 | 05/07/1998 | 07:09:51 AM | 38.1 | 14.9
141091 | 05/07/1998 | 07:39:51 AM | 38.1 | 16.4
141092 | 05/07/1998 | 08:09:51 AM | 38.1 | 17.8
141093 | 05/07/1998 | 08:39:51 AM | 38.1 | 18.8
141094 | 05/07/1998 | 09:09:51 AM | 38.1 | 20.5
141095 | 05/07/1998 | 09:39:51 AM | 38.1 | 21.1
141096 | 05/07/1998 | 10:09:51 AM | 38.1 | 22.7
141097 | 05/07/1998 | 10:39:51 AM | 38.1 | 24.5
141098 | 05/07/1998 | 11:09:51 AM | 38.1 | 27.2
141099 | 05/07/1998 | 11:39:51 AM | 38.1 | 30.2
141100 | 05/07/1998 | 12:09:51 PM | 38.1 | 30.6
141101 | 05/07/1998 | 12:39:51 PM | 38.1 | 31.9
141102 | 05/07/1998 | 01:09:51 PM | 38.1 | 33.3
141103 | 05/07/1998 | 01:39:51 PM | 38.1 | 33.3
141104 | 05/07/1998 | 02:09:51 PM | 38.1 | 31.7
181792 | 10/26/1998 | 04:41:26 AM | 114.3 | 11.8
181793 | 10/26/1998 | 05:11:26 AM | 114.3 | 11.8
138626 | 04/17/1998 | 07:00:53 AM | 139.7 | 11.1
138627 | 04/17/1998 | 07:30:53 AM | 139.7 | 10.2
138628 | 04/17/1998 | 08:00:53 AM | 139.7 | 10.2
138629 | 04/17/1998 | 08:30:53 AM | 139.7 | 10.2
138630 | 04/17/1998 | 09:00:53 AM | 139.7 | 10.3
138631 | 04/17/1998 | 09:30:53 AM | 139.7 | 11.1
138632 | 04/17/1998 | 10:00:53 AM | 139.7 | 11.7
138633 | 04/17/1998 | 10:30:53 AM | 139.7 | 12.1
138634 | 04/17/1998 | 11:00:53 AM | 139.7 | 13.2
138635 | 04/17/1998 | 11:07:19 AM | 139.7 | 13.3
138636 | 04/17/1998 | 11:37:19 AM | 139.7 | 14.7
138637 | 04/17/1998 | 12:07:19 PM | 139.7 | 15.7
138638 | 04/17/1998 | 12:37:19 PM | 139.7 | 16.5
138639 | 04/17/1998 | 01:07:19 PM | 139.7 | 17.8
138640 | 04/17/1998 | 01:37:19 PM | 139.7 | 19.1
138641 | 04/17/1998 | 02:07:19 PM | 139.7 | 19.9
138642 | 04/17/1998 | 02:37:19 PM | 139.7 | 20.9
138643 | 04/17/1998 | 03:07:19 PM | 139.7 | 22.1
138644 | 04/17/1998 | 03:37:19 PM | 139.7 | 22.4
138645 | 04/17/1998 | 04:07:19 PM | 139.7 | 23.7
138646 | 04/17/1998 | 04:37:19 PM | 139.7 | 23.9
138647 | 04/17/1998 | 05:07:19 PM | 139.7 | 24.1
138648 | 04/17/1998 | 05:37:19 PM | 139.7 | 24.7
138649 | 04/17/1998 | 06:07:19 PM | 139.7 | 24.7
138650 | 04/17/1998 | 06:37:19 PM | 139.7 | 24.6
138651 | 04/17/1998 | 07:07:19 PM | 139.7 | 24
138652 | 04/17/1998 | 07:37:19 PM | 139.7 | 23.9
138653 | 04/17/1998 | 08:07:19 PM | 139.7 | 23.6
138654 | 04/17/1998 | 08:37:19 PM | 139.7 | 22.5
138655 | 04/17/1998 | 09:07:19 PM | 139.7 | 22.4
138656 | 04/17/1998 | 09:37:19 PM | 139.7 | 21.5
138657 | 04/17/1998 | 10:07:19 PM | 139.7 | 20.9
138658 | 04/17/1998 | 10:37:19 PM | 139.7 | 20.6
138659 | 04/17/1998 | 11:07:19 PM | 139.7 | 19.6
138660 | 04/17/1998 | 11:37:19 PM | 139.7 | 19.3
138661 | 04/18/1998 | 12:07:19 AM | 139.7 | 19.1
138662 | 04/18/1998 | 12:37:19 AM | 139.7 | 18.1
138663 | 04/18/1998 | 01:07:19 AM | 139.7 | 17.8
138664 | 04/18/1998 | 01:37:19 AM | 139.7 | 17.8
138665 | 04/18/1998 | 02:07:19 AM | 139.7 | 17
138666 | 04/18/1998 | 02:37:19 AM | 139.7 | 16.4
138667 | 04/18/1998 | 03:07:19 AM | 139.7 | 16.3
138668 | 04/18/1998 | 03:37:19 AM | 139.7 | 16.2
138669 | 04/18/1998 | 04:07:19 AM | 139.7 | 15.7
138670 | 04/18/1998 | 04:37:19 AM | 139.7 | 15.1
138671 | 04/18/1998 | 05:07:19 AM | 139.7 | 14.7
138672 | 04/18/1998 | 05:37:19 AM | 139.7 | 14.7
138673 | 04/18/1998 | 06:07:19 AM | 139.7 | 14.3
138674 | 04/18/1998 | 06:37:19 AM | 139.7 | 13.5
138675 | 04/18/1998 | 07:07:19 AM | 139.7 | 13.4
138676 | 04/18/1998 | 07:37:19 AM | 139.7 | 13.2
138677 | 04/18/1998 | 08:07:19 AM | 139.7 | 13.2
138678 | 04/18/1998 | 08:25:11 AM | 139.7 | 13.2
138679 | 04/18/1998 | 08:55:11 AM | 139.7 | 13.3
138680 | 04/18/1998 | 09:25:11 AM | 139.7 | 13.6
138681 | 04/18/1998 | 09:55:11 AM | 139.7 | 14.4
138682 | 04/18/1998 | 10:25:11 AM | 139.7 | 14.7
138683 | 04/18/1998 | 10:55:11 AM | 139.7 | 16
138684 | 04/18/1998 | 11:25:11 AM | 139.7 | 16.4
138685 | 04/18/1998 | 11:55:11 AM | 139.7 | 17.8
138686 | 04/18/1998 | 12:25:11 PM | 139.7 | 19.1
138687 | 04/18/1998 | 12:55:11 PM | 139.7 | 19.7
138688 | 04/18/1998 | 01:25:11 PM | 139.7 | 20.9
138689 | 04/18/1998 | 01:55:11 PM | 139.7 | 22.3
138690 | 04/18/1998 | 02:25:11 PM | 139.7 | 23
138691 | 04/18/1998 | 02:55:11 PM | 139.7 | 23.9
138692 | 04/18/1998 | 03:25:11 PM | 139.7 | 24.4
138693 | 04/18/1998 | 03:55:11 PM | 139.7 | 25.4
138694 | 04/18/1998 | 04:25:11 PM | 139.7 | 25.5
138695 | 04/18/1998 | 04:55:11 PM | 139.7 | 26.2
138696 | 04/18/1998 | 05:25:11 PM | 139.7 | 27
138697 | 04/18/1998 | 05:55:11 PM | 139.7 | 27
138698 | 04/18/1998 | 06:25:11 PM | 139.7 | 27
138699 | 04/18/1998 | 06:55:11 PM | 139.7 | 27
138700 | 04/18/1998 | 07:25:11 PM | 139.7 | 26.7
138701 | 04/18/1998 | 07:55:11 PM | 139.7 | 25.7
138702 | 04/18/1998 | 08:25:11 PM | 139.7 | 25.5
138703 | 04/18/1998 | 08:55:11 PM | 139.7 | 25.3
138704 | 04/18/1998 | 09:25:11 PM | 139.7 | 24.1
138705 | 04/18/1998 | 09:55:11 PM | 139.7 | 23.9
138706 | 04/18/1998 | 10:25:11 PM | 139.7 | 23.5
138707 | 04/18/1998 | 10:55:11 PM | 139.7 | 22.5
138708 | 04/18/1998 | 11:25:11 PM | 139.7 | 22.4
138709 | 04/18/1998 | 11:55:11 PM | 139.7 | 21.8
138710 | 04/19/1998 | 12:25:11 AM | 139.7 | 21.1
138711 | 04/19/1998 | 12:55:11 AM | 139.7 | 20.9
138712 | 04/19/1998 | 01:25:11 AM | 139.7 | 20.7
138713 | 04/19/1998 | 01:55:11 AM | 139.7 | 19.8
138714 | 04/19/1998 | 02:25:11 AM | 139.7 | 19.4
138715 | 04/19/1998 | 02:55:11 AM | 139.7 | 19.3
138716 | 04/19/1998 | 03:25:11 AM | 139.7 | 19.2
138717 | 04/19/1998 | 03:55:11 AM | 139.7 | 18.5
138718 | 04/19/1998 | 04:25:11 AM | 139.7 | 17.9
138719 | 04/19/1998 | 04:55:11 AM | 139.7 | 17.8
138720 | 04/19/1998 | 05:25:11 AM | 139.7 | 17.7
138721 | 04/19/1998 | 05:55:11 AM | 139.7 | 16.9
138722 | 04/19/1998 | 06:25:11 AM | 139.7 | 16.3
138723 | 04/19/1998 | 06:55:11 AM | 139.7 | 16.3
138724 | 04/19/1998 | 07:25:11 AM | 139.7 | 16.3
138725 | 04/19/1998 | 07:55:11 AM | 139.7 | 16.1
138726 | 04/19/1998 | 08:25:11 AM | 139.7 | 16.1
138727 | 04/19/1998 | 08:55:11 AM | 139.7 | 16.1
138728 | 04/19/1998 | 09:25:11 AM | 139.7 | 16.3
138729 | 04/19/1998 | 09:55:11 AM | 139.7 | 16.3
138730 | 04/19/1998 | 10:25:11 AM | 139.7 | 17.4
138731 | 04/19/1998 | 10:55:11 AM | 139.7 | 17.8
138732 | 04/19/1998 | 11:25:11 AM | 139.7 | 19.1
138733 | 04/19/1998 | 11:55:11 AM | 139.7 | 19.6
138734 | 04/19/1998 | 12:25:11 PM | 139.7 | 20.9
138735 | 04/19/1998 | 12:55:11 PM | 139.7 | 22.2
138736 | 04/19/1998 | 01:25:11 PM | 139.7 | 23.1
138737 | 04/19/1998 | 01:55:11 PM | 139.7 | 24
138738 | 04/19/1998 | 02:25:11 PM | 139.7 | 25.4
138739 | 04/19/1998 | 02:55:11 PM | 139.7 | 26.4
138740 | 04/19/1998 | 03:25:11 PM | 139.7 | 27
138741 | 04/19/1998 | 03:55:11 PM | 139.7 | 27.6
138742 | 04/19/1998 | 04:25:11 PM | 139.7 | 28.5
138743 | 04/19/1998 | 04:55:11 PM | 139.7 | 28.5
138744 | 04/19/1998 | 05:25:11 PM | 139.7 | 28.6
138745 | 04/19/1998 | 05:55:11 PM | 139.7 | 28.7
138746 | 04/19/1998 | 06:25:11 PM | 139.7 | 28.8
132821 | 04/17/1998 | 04:30:53 AM | 12.7 | 5.8
132822 | 04/17/1998 | 05:00:53 AM | 12.7 | 5.8
132823 | 04/17/1998 | 05:30:53 AM | 12.7 | 5.7
132824 | 04/17/1998 | 06:00:53 AM | 12.7 | 4.3
132825 | 04/17/1998 | 06:30:53 AM | 12.7 | 4.4
132826 | 04/17/1998 | 07:00:53 AM | 12.7 | 5.7
132827 | 04/17/1998 | 07:30:53 AM | 12.7 | 7.4
132828 | 04/17/1998 | 08:00:53 AM | 12.7 | 10.4
132829 | 04/17/1998 | 08:30:53 AM | 12.7 | 13.5
132830 | 04/17/1998 | 09:00:53 AM | 12.7 | 17.5
132831 | 04/17/1998 | 09:30:53 AM | 12.7 | 21.1
132832 | 04/17/1998 | 10:00:53 AM | 12.7 | 24.6
132833 | 04/17/1998 | 10:30:53 AM | 12.7 | 28.8
132834 | 04/17/1998 | 11:00:53 AM | 12.7 | 32.1
132835 | 04/17/1998 | 11:07:19 AM | 12.7 | 33.3
132836 | 04/17/1998 | 11:37:19 AM | 12.7 | 35.9
132837 | 04/17/1998 | 12:07:19 PM | 12.7 | 38
132838 | 04/17/1998 | 12:37:19 PM | 12.7 | 40.5
132839 | 04/17/1998 | 01:07:19 PM | 12.7 | 42.2
132840 | 04/17/1998 | 01:37:19 PM | 12.7 | 43
132841 | 04/17/1998 | 02:07:19 PM | 12.7 | 44.1
132842 | 04/17/1998 | 02:37:19 PM | 12.7 | 44
132843 | 04/17/1998 | 03:07:19 PM | 12.7 | 43
132844 | 04/17/1998 | 03:37:19 PM | 12.7 | 42.6
132845 | 04/17/1998 | 04:07:19 PM | 12.7 | 41.1
132846 | 04/17/1998 | 04:37:19 PM | 12.7 | 39.5
132847 | 04/17/1998 | 05:07:19 PM | 12.7 | 36.5
132848 | 04/17/1998 | 05:37:19 PM | 12.7 | 33.9
132849 | 04/17/1998 | 06:07:19 PM | 12.7 | 31.5
132850 | 04/17/1998 | 06:37:19 PM | 12.7 | 28.7
132851 | 04/17/1998 | 07:07:19 PM | 12.7 | 25.7
132852 | 04/17/1998 | 07:37:19 PM | 12.7 | 22.7
132853 | 04/17/1998 | 08:07:19 PM | 12.7 | 21.1
132854 | 04/17/1998 | 08:37:19 PM | 12.7 | 19.6
132855 | 04/17/1998 | 09:07:19 PM | 12.7 | 18.2
132856 | 04/17/1998 | 09:37:19 PM | 12.7 | 17.8
132857 | 04/17/1998 | 10:07:19 PM | 12.7 | 16.5
132858 | 04/17/1998 | 10:37:19 PM | 12.7 | 15.6
133296 | 04/26/1998 | 11:43:08 PM | 12.7 | 16.5
133297 | 04/27/1998 | 12:13:08 AM | 12.7 | 16.2
133298 | 04/27/1998 | 12:43:08 AM | 12.7 | 15.1
133299 | 04/27/1998 | 01:13:08 AM | 12.7 | 14.9
133300 | 04/27/1998 | 01:43:08 AM | 12.7 | 13.7
133301 | 04/27/1998 | 02:13:08 AM | 12.7 | 13.5
133302 | 04/27/1998 | 02:43:08 AM | 12.7 | 13.3
133303 | 04/27/1998 | 03:13:08 AM | 12.7 | 12
133304 | 04/27/1998 | 03:43:08 AM | 12.7 | 12
133305 | 04/27/1998 | 04:13:08 AM | 12.7 | 11.8
133306 | 04/27/1998 | 04:43:08 AM | 12.7 | 11.1
133307 | 04/27/1998 | 05:13:08 AM | 12.7 | 10.4
133308 | 04/27/1998 | 05:43:08 AM | 12.7 | 10.4
133309 | 04/27/1998 | 06:13:08 AM | 12.7 | 10.3
133310 | 04/27/1998 | 06:43:08 AM | 12.7 | 10.4
133311 | 04/27/1998 | 07:13:08 AM | 12.7 | 12
133312 | 04/27/1998 | 07:43:08 AM | 12.7 | 14
133313 | 04/27/1998 | 08:13:08 AM | 12.7 | 17.3
133314 | 04/27/1998 | 08:43:08 AM | 12.7 | 21.1
133315 | 04/27/1998 | 09:13:08 AM | 12.7 | 24.5
133316 | 04/27/1998 | 09:32:12 AM | 12.7 | 27.3
133317 | 04/27/1998 | 10:02:12 AM | 12.7 | 31
133318 | 04/27/1998 | 10:32:12 AM | 12.7 | 34.9
133319 | 04/27/1998 | 11:02:12 AM | 12.7 | 37.7
133320 | 04/27/1998 | 11:32:12 AM | 12.7 | 39.6
133321 | 04/27/1998 | 12:02:12 PM | 12.7 | 42.6
133322 | 04/27/1998 | 12:32:12 PM | 12.7 | 44.6
184891 | 11/28/1998 | 01:39:26 PM | 12.7 | 15.1
184892 | 11/28/1998 | 02:09:26 PM | 12.7 | 15
144493 | 05/15/1998 | 07:20:04 PM | 114.3 | 31.5
144494 | 05/15/1998 | 07:50:04 PM | 114.3 | 30.1
144495 | 05/15/1998 | 08:20:04 PM | 114.3 | 29.4
144496 | 05/15/1998 | 08:50:04 PM | 114.3 | 28.6
144497 | 05/15/1998 | 09:20:04 PM | 114.3 | 27.1
144498 | 05/15/1998 | 09:50:04 PM | 114.3 | 26.7
144499 | 05/15/1998 | 10:20:04 PM | 114.3 | 25.5
144500 | 05/15/1998 | 10:50:04 PM | 114.3 | 25.1
144501 | 05/15/1998 | 11:20:04 PM | 114.3 | 24
144502 | 05/15/1998 | 11:50:04 PM | 114.3 | 23.8
144503 | 05/16/1998 | 12:20:04 AM | 114.3 | 22.8
144504 | 05/16/1998 | 12:50:04 AM | 114.3 | 22.5
144505 | 05/16/1998 | 01:20:04 AM | 114.3 | 22
144506 | 05/16/1998 | 01:50:04 AM | 114.3 | 21.1
144507 | 05/16/1998 | 02:20:04 AM | 114.3 | 20.9
144508 | 05/16/1998 | 02:50:04 AM | 114.3 | 20.6
144509 | 05/16/1998 | 03:20:04 AM | 114.3 | 19.7
144510 | 05/16/1998 | 03:50:04 AM | 114.3 | 19.4
144511 | 05/16/1998 | 04:20:04 AM | 114.3 | 19.4
144512 | 05/16/1998 | 04:50:04 AM | 114.3 | 19
144513 | 05/16/1998 | 05:20:04 AM | 114.3 | 18.5
144514 | 05/16/1998 | 05:50:04 AM | 114.3 | 18
144515 | 05/16/1998 | 06:20:04 AM | 114.3 | 17.9
144516 | 05/16/1998 | 06:50:04 AM | 114.3 | 17.9
144517 | 05/16/1998 | 07:20:04 AM | 114.3 | 17.8
144518 | 05/16/1998 | 07:50:04 AM | 114.3 | 17.8
144519 | 05/16/1998 | 08:20:04 AM | 114.3 | 17.7
144520 | 05/16/1998 | 08:50:04 AM | 114.3 | 17.9
144521 | 05/16/1998 | 09:20:04 AM | 114.3 | 17.7
144522 | 05/16/1998 | 09:50:04 AM | 114.3 | 17.8
144523 | 05/16/1998 | 10:20:04 AM | 114.3 | 17.9
144524 | 05/16/1998 | 10:50:04 AM | 114.3 | 17.9
144525 | 05/16/1998 | 11:20:04 AM | 114.3 | 17.9
144526 | 05/16/1998 | 11:50:04 AM | 114.3 | 17.9
144527 | 05/16/1998 | 12:20:04 PM | 114.3 | 17.9
144528 | 05/16/1998 | 12:50:04 PM | 114.3 | 17.8
144529 | 05/16/1998 | 01:20:04 PM | 114.3 | 17.8
144530 | 05/16/1998 | 01:50:04 PM | 114.3 | 17.6
144531 | 05/16/1998 | 02:20:04 PM | 114.3 | 17.3
144532 | 05/16/1998 | 02:50:04 PM | 114.3 | 17.6
144533 | 05/16/1998 | 03:20:04 PM | 114.3 | 17.9
144534 | 05/16/1998 | 03:50:04 PM | 114.3 | 19.4
144535 | 05/16/1998 | 04:20:04 PM | 114.3 | 20.5
144536 | 05/16/1998 | 04:50:04 PM | 114.3 | 21
144537 | 05/16/1998 | 05:20:04 PM | 114.3 | 21.1
144538 | 05/16/1998 | 05:50:04 PM | 114.3 | 20.9
144539 | 05/16/1998 | 06:20:04 PM | 114.3 | 20.9
144540 | 05/16/1998 | 06:50:04 PM | 114.3 | 20.7
144541 | 05/16/1998 | 07:20:04 PM | 114.3 | 20.3
144542 | 05/16/1998 | 07:50:04 PM | 114.3 | 19.8
144543 | 05/16/1998 | 08:20:04 PM | 114.3 | 19.4
144544 | 05/16/1998 | 08:50:04 PM | 114.3 | 19.1
144545 | 05/16/1998 | 09:20:04 PM | 114.3 | 17.9
144546 | 05/16/1998 | 09:50:04 PM | 114.3 | 17.9
144547 | 05/16/1998 | 10:20:04 PM | 114.3 | 17.5
144548 | 05/16/1998 | 10:50:04 PM | 114.3 | 16.4
144549 | 05/16/1998 | 11:20:04 PM | 114.3 | 16.3
144550 | 05/16/1998 | 11:50:04 PM | 114.3 | 15.7
144551 | 05/17/1998 | 12:20:04 AM | 114.3 | 14.9
144552 | 05/17/1998 | 12:50:04 AM | 114.3 | 14.8
144553 | 05/17/1998 | 01:20:04 AM | 114.3 | 14.8
144554 | 05/17/1998 | 01:50:04 AM | 114.3 | 14.8
144555 | 05/17/1998 | 02:20:04 AM | 114.3 | 14.8
144556 | 05/17/1998 | 02:50:04 AM | 114.3 | 13.7
144557 | 05/17/1998 | 03:20:04 AM | 114.3 | 13.4
144558 | 05/17/1998 | 03:50:04 AM | 114.3 | 13.3
144559 | 05/17/1998 | 04:20:04 AM | 114.3 | 13.3
144560 | 05/17/1998 | 04:50:04 AM | 114.3 | 12.9
144561 | 05/17/1998 | 05:20:04 AM | 114.3 | 12.2
144562 | 05/17/1998 | 05:50:04 AM | 114.3 | 12.7
144563 | 05/17/1998 | 06:20:04 AM | 114.3 | 11.8
144564 | 05/17/1998 | 06:50:04 AM | 114.3 | 11.8
144565 | 05/17/1998 | 07:20:04 AM | 114.3 | 11.8
144566 | 05/17/1998 | 07:50:04 AM | 114.3 | 11.9
144567 | 05/17/1998 | 08:20:04 AM | 114.3 | 12.6
144568 | 05/17/1998 | 08:50:04 AM | 114.3 | 13.3
144569 | 05/17/1998 | 09:20:04 AM | 114.3 | 14.3
144570 | 05/17/1998 | 09:50:04 AM | 114.3 | 15
144571 | 05/17/1998 | 10:20:04 AM | 114.3 | 16.3
144572 | 05/17/1998 | 10:50:04 AM | 114.3 | 17.8
144573 | 05/17/1998 | 11:20:04 AM | 114.3 | 19.3
144574 | 05/17/1998 | 11:50:04 AM | 114.3 | 20.7
144575 | 05/17/1998 | 12:20:04 PM | 114.3 | 21.8
144576 | 05/17/1998 | 12:50:04 PM | 114.3 | 23.4
144577 | 05/17/1998 | 01:20:04 PM | 114.3 | 24.7
144578 | 05/17/1998 | 01:50:04 PM | 114.3 | 25.5
144579 | 05/17/1998 | 02:20:04 PM | 114.3 | 26.5
144580 | 05/17/1998 | 02:50:04 PM | 114.3 | 27.1
144581 | 05/17/1998 | 03:20:04 PM | 114.3 | 27.8
144582 | 05/17/1998 | 03:50:04 PM | 114.3 | 28.6
144583 | 05/17/1998 | 04:20:04 PM | 114.3 | 28.6
144584 | 05/17/1998 | 04:50:04 PM | 114.3 | 28.6
144585 | 05/17/1998 | 05:20:04 PM | 114.3 | 28.7
144586 | 05/17/1998 | 05:50:04 PM | 114.3 | 28.8
144587 | 05/17/1998 | 06:20:04 PM | 114.3 | 28.7
144588 | 05/17/1998 | 06:50:04 PM | 114.3 | 28.6
144589 | 05/17/1998 | 07:20:04 PM | 114.3 | 28.5
144590 | 05/17/1998 | 07:50:04 PM | 114.3 | 27.1
144591 | 05/17/1998 | 08:20:04 PM | 114.3 | 27
144592 | 05/17/1998 | 08:50:04 PM | 114.3 | 25.5
144593 | 05/17/1998 | 09:20:04 PM | 114.3 | 24.9
144594 | 05/17/1998 | 09:50:04 PM | 114.3 | 24
144595 | 05/17/1998 | 10:20:04 PM | 114.3 | 23.5
144596 | 05/17/1998 | 10:50:04 PM | 114.3 | 22.5
144597 | 05/17/1998 | 11:20:04 PM | 114.3 | 21.7
144598 | 05/17/1998 | 11:50:04 PM | 114.3 | 20.9
144599 | 05/18/1998 | 12:20:04 AM | 114.3 | 20.7
144600 | 05/18/1998 | 12:50:04 AM | 114.3 | 19.6
144601 | 05/18/1998 | 01:20:04 AM | 114.3 | 19.4
144602 | 05/18/1998 | 01:50:04 AM | 114.3 | 19
144603 | 05/18/1998 | 02:20:04 AM | 114.3 | 17.9
144604 | 05/18/1998 | 02:50:04 AM | 114.3 | 17.9
144605 | 05/18/1998 | 03:20:04 AM | 114.3 | 17.5
144606 | 05/18/1998 | 03:50:04 AM | 114.3 | 16.6
144607 | 05/18/1998 | 04:20:04 AM | 114.3 | 16.3
144608 | 05/18/1998 | 04:50:04 AM | 114.3 | 16.1
144609 | 05/18/1998 | 05:20:04 AM | 114.3 | 15
144610 | 05/18/1998 | 05:50:04 AM | 114.3 | 14.8
144611 | 05/18/1998 | 06:20:04 AM | 114.3 | 14.8
144612 | 05/18/1998 | 06:50:04 AM | 114.3 | 14.8
144613 | 05/18/1998 | 07:20:04 AM | 114.3 | 14.5
144614 | 05/18/1998 | 07:50:04 AM | 114.3 | 14.8
144615 | 05/18/1998 | 08:20:04 AM | 114.3 | 14.8
144616 | 05/18/1998 | 08:36:02 AM | 114.3 | 14.9
144617 | 05/18/1998 | 09:06:02 AM | 114.3 | 16.3
144618 | 05/18/1998 | 09:36:02 AM | 114.3 | 17
144619 | 05/18/1998 | 10:06:02 AM | 114.3 | 17.9
144620 | 05/18/1998 | 10:36:02 AM | 114.3 | 19.4
144621 | 05/18/1998 | 11:06:02 AM | 114.3 | 20.9
144622 | 05/18/1998 | 11:36:02 AM | 114.3 | 22.2
144623 | 05/18/1998 | 12:06:02 PM | 114.3 | 23.7
144624 | 05/18/1998 | 12:36:02 PM | 114.3 | 24.9
144625 | 05/18/1998 | 01:06:02 PM | 114.3 | 26.2
144626 | 05/18/1998 | 01:36:02 PM | 114.3 | 27.3
144627 | 05/18/1998 | 02:06:02 PM | 114.3 | 28.6
144628 | 05/18/1998 | 02:36:02 PM | 114.3 | 29.9
144629 | 05/18/1998 | 03:06:02 PM | 114.3 | 30.6
144630 | 05/18/1998 | 03:36:02 PM | 114.3 | 31.7
144631 | 05/18/1998 | 04:06:02 PM | 114.3 | 32.2
144632 | 05/18/1998 | 04:36:02 PM | 114.3 | 33.2
144633 | 05/18/1998 | 05:06:02 PM | 114.3 | 33.2
144634 | 05/18/1998 | 05:36:02 PM | 114.3 | 33.3
144635 | 05/18/1998 | 06:06:02 PM | 114.3 | 33.2
144636 | 05/18/1998 | 06:36:02 PM | 114.3 | 33.2
144637 | 05/18/1998 | 07:06:02 PM | 114.3 | 33.2
144638 | 05/18/1998 | 07:36:02 PM | 114.3 | 32.2
144639 | 05/18/1998 | 08:06:02 PM | 114.3 | 31.7
144640 | 05/18/1998 | 08:36:02 PM | 114.3 | 30.4
144641 | 05/18/1998 | 09:06:02 PM | 114.3 | 30
144642 | 05/18/1998 | 09:36:02 PM | 114.3 | 28.6
144643 | 05/18/1998 | 10:06:02 PM | 114.3 | 27.8
144644 | 05/18/1998 | 10:36:02 PM | 114.3 | 27.1
144645 | 05/18/1998 | 11:06:02 PM | 114.3 | 26.2
144646 | 05/18/1998 | 11:36:02 PM | 114.3 | 25.5
144647 | 05/19/1998 | 12:06:02 AM | 114.3 | 24.9
146768 | 05/31/1998 | 10:44:12 PM | 139.7 | 30.1
146769 | 05/31/1998 | 11:14:12 PM | 139.7 | 29.4
146770 | 05/31/1998 | 11:44:12 PM | 139.7 | 28.6
146771 | 06/01/1998 | 12:14:12 AM | 12.7 | 21.5
148485 | 06/06/1998 | 03:12:49 PM | 38.1 | 42.5
148486 | 06/06/1998 | 03:42:49 PM | 38.1 | 42.9
148487 | 06/06/1998 | 04:12:49 PM | 38.1 | 41.1
148488 | 06/06/1998 | 04:42:49 PM | 38.1 | 36.7
148489 | 06/06/1998 | 05:12:49 PM | 38.1 | 31.8
148490 | 06/06/1998 | 05:42:49 PM | 38.1 | 29.5
148491 | 06/06/1998 | 06:12:49 PM | 38.1 | 27.2
148492 | 06/06/1998 | 06:42:49 PM | 38.1 | 25.5
148493 | 06/06/1998 | 07:12:49 PM | 38.1 | 24
148494 | 06/06/1998 | 07:42:49 PM | 38.1 | 22.7
148495 | 06/06/1998 | 08:12:49 PM | 38.1 | 22.4
148496 | 06/06/1998 | 08:42:49 PM | 38.1 | 21.1
148497 | 06/06/1998 | 09:12:49 PM | 38.1 | 21
148498 | 06/06/1998 | 09:42:49 PM | 38.1 | 20.5
148499 | 06/06/1998 | 10:12:49 PM | 38.1 | 19.7
148500 | 06/06/1998 | 10:42:49 PM | 38.1 | 19.5
148501 | 06/06/1998 | 11:12:49 PM | 38.1 | 19.5
148502 | 06/06/1998 | 11:42:49 PM | 38.1 | 19.2
148503 | 06/07/1998 | 12:12:49 AM | 38.1 | 18.6
148504 | 06/07/1998 | 12:42:49 AM | 38.1 | 18
148505 | 06/07/1998 | 01:12:49 AM | 38.1 | 18
148506 | 06/07/1998 | 01:42:49 AM | 38.1 | 17.3
148507 | 06/07/1998 | 02:12:49 AM | 38.1 | 16.5
148508 | 06/07/1998 | 02:42:49 AM | 38.1 | 16.4
148509 | 06/07/1998 | 03:12:49 AM | 38.1 | 16.4
148510 | 06/07/1998 | 03:42:49 AM | 38.1 | 16.4
184260 | 11/15/1998 | 10:08:43 AM | 12.7 | 15
184261 | 11/15/1998 | 10:38:43 AM | 12.7 | 19.2
183633 | 11/02/1998 | 09:34:54 AM | 12.7 | 18.1
183634 | 11/02/1998 | 10:04:54 AM | 12.7 | 19.6
183635 | 11/02/1998 | 10:34:54 AM | 12.7 | 22.4
183636 | 11/02/1998 | 11:04:54 AM | 12.7 | 23.9
183637 | 11/02/1998 | 11:34:54 AM | 12.7 | 25.9
183638 | 11/02/1998 | 12:04:54 PM | 12.7 | 27.3
183639 | 11/02/1998 | 12:34:54 PM | 12.7 | 28.8
183640 | 11/02/1998 | 01:04:54 PM | 12.7 | 29.6
183641 | 11/02/1998 | 01:34:54 PM | 12.7 | 30
183642 | 11/02/1998 | 02:04:54 PM | 12.7 | 29.2
183643 | 11/02/1998 | 02:34:54 PM | 12.7 | 28.1
183644 | 11/02/1998 | 03:04:54 PM | 12.7 | 26.6
183645 | 11/02/1998 | 03:34:54 PM | 12.7 | 24.2
183646 | 11/02/1998 | 04:04:54 PM | 12.7 | 21.6
183647 | 11/02/1998 | 04:34:54 PM | 12.7 | 19.6
183648 | 11/02/1998 | 05:04:54 PM | 12.7 | 16.8
183649 | 11/02/1998 | 05:34:54 PM | 12.7 | 15.2
183650 | 11/02/1998 | 06:04:54 PM | 12.7 | 14.2
183651 | 11/02/1998 | 06:34:54 PM | 12.7 | 13.5
183652 | 11/02/1998 | 07:04:54 PM | 12.7 | 12
183653 | 11/02/1998 | 07:34:54 PM | 12.7 | 11.8
183654 | 11/02/1998 | 08:04:54 PM | 12.7 | 10.5
183655 | 11/02/1998 | 08:34:54 PM | 12.7 | 10.4
183656 | 11/02/1998 | 09:04:54 PM | 12.7 | 9.2
183657 | 11/02/1998 | 09:34:54 PM | 12.7 | 8.9
183658 | 11/02/1998 | 10:04:54 PM | 12.7 | 8.9
183659 | 11/02/1998 | 10:34:54 PM | 12.7 | 8.1
183660 | 11/02/1998 | 11:04:54 PM | 12.7 | 7.4
183661 | 11/02/1998 | 11:34:54 PM | 12.7 | 7.3
183662 | 11/03/1998 | 12:04:54 AM | 12.7 | 6.7
183663 | 11/03/1998 | 12:34:54 AM | 12.7 | 6.6
183664 | 11/03/1998 | 01:04:54 AM | 12.7 | 6.5
183665 | 11/03/1998 | 01:34:54 AM | 12.7 | 7.3
183666 | 11/03/1998 | 02:04:54 AM | 12.7 | 7.4
183667 | 11/03/1998 | 02:34:54 AM | 12.7 | 7.4
183668 | 11/03/1998 | 03:04:54 AM | 12.7 | 7.4
183669 | 11/03/1998 | 03:34:54 AM | 12.7 | 7.4
183670 | 11/03/1998 | 04:04:54 AM | 12.7 | 7.4
183671 | 11/03/1998 | 04:34:54 AM | 12.7 | 7.4
183672 | 11/03/1998 | 05:04:54 AM | 12.7 | 7.4
183673 | 11/03/1998 | 05:34:54 AM | 12.7 | 7.4
183674 | 11/03/1998 | 06:04:54 AM | 12.7 | 7.4
183675 | 11/03/1998 | 06:34:54 AM | 12.7 | 7.7
183676 | 11/03/1998 | 07:04:54 AM | 12.7 | 8.9
183677 | 11/03/1998 | 07:34:54 AM | 12.7 | 9
183678 | 11/03/1998 | 08:04:54 AM | 12.7 | 11.7
183679 | 11/03/1998 | 08:34:54 AM | 12.7 | 12.6
183680 | 11/03/1998 | 09:04:54 AM | 12.7 | 15
183681 | 11/03/1998 | 09:34:54 AM | 12.7 | 16.9
183682 | 11/03/1998 | 10:04:54 AM | 12.7 | 19.2
183683 | 11/03/1998 | 10:34:54 AM | 12.7 | 22.5
183684 | 11/03/1998 | 11:04:54 AM | 12.7 | 25.8
183685 | 11/03/1998 | 11:34:54 AM | 12.7 | 28
183686 | 11/03/1998 | 12:04:54 PM | 12.7 | 30.2
183687 | 11/03/1998 | 12:34:54 PM | 12.7 | 31.1
183688 | 11/03/1998 | 01:04:54 PM | 12.7 | 31.5
183689 | 11/03/1998 | 01:34:54 PM | 12.7 | 31.9
183690 | 11/03/1998 | 02:04:54 PM | 12.7 | 30.2
183691 | 11/03/1998 | 02:34:54 PM | 12.7 | 30.6
183692 | 11/03/1998 | 03:04:54 PM | 12.7 | 30.4
183693 | 11/03/1998 | 03:34:54 PM | 12.7 | 29.2
183694 | 11/03/1998 | 04:04:54 PM | 12.7 | 27.1
183695 | 11/03/1998 | 04:34:54 PM | 12.7 | 24.2
183696 | 11/03/1998 | 05:04:54 PM | 12.7 | 21.5
183697 | 11/03/1998 | 05:34:54 PM | 12.7 | 19.6
183698 | 11/03/1998 | 06:04:54 PM | 12.7 | 18.1
183699 | 11/03/1998 | 06:34:54 PM | 12.7 | 16.9
183700 | 11/03/1998 | 07:04:54 PM | 12.7 | 15.7
183701 | 11/03/1998 | 07:34:54 PM | 12.7 | 15
183702 | 11/03/1998 | 08:04:54 PM | 12.7 | 13.9
183703 | 11/03/1998 | 08:34:54 PM | 12.7 | 13.4
183704 | 11/03/1998 | 09:04:54 PM | 12.7 | 12.1
183705 | 11/03/1998 | 09:34:54 PM | 12.7 | 11.9
183706 | 11/03/1998 | 10:04:54 PM | 12.7 | 11
183707 | 11/03/1998 | 10:34:54 PM | 12.7 | 10.4
183708 | 11/03/1998 | 11:04:54 PM | 12.7 | 9.9
183709 | 11/03/1998 | 11:34:54 PM | 12.7 | 9
183710 | 11/04/1998 | 12:04:54 AM | 12.7 | 8.9
183711 | 11/04/1998 | 12:34:54 AM | 12.7 | 8.6
183712 | 11/04/1998 | 01:04:54 AM | 12.7 | 8
183713 | 11/04/1998 | 01:34:54 AM | 12.7 | 7.4
183714 | 11/04/1998 | 02:04:54 AM | 12.7 | 7.4
183715 | 11/04/1998 | 02:34:54 AM | 12.7 | 7.2
183716 | 11/04/1998 | 03:04:54 AM | 12.7 | 6.3
183717 | 11/04/1998 | 03:34:54 AM | 12.7 | 5.8
183718 | 11/04/1998 | 04:04:54 AM | 12.7 | 5.8
183719 | 11/04/1998 | 04:34:54 AM | 12.7 | 5.8
183720 | 11/04/1998 | 05:04:54 AM | 12.7 | 5.2
183721 | 11/04/1998 | 05:34:54 AM | 12.7 | 4.7
183722 | 11/04/1998 | 06:04:54 AM | 12.7 | 4.3
183723 | 11/04/1998 | 06:34:54 AM | 12.7 | 5.4
183724 | 11/04/1998 | 07:04:54 AM | 12.7 | 5.8
183725 | 11/04/1998 | 07:34:54 AM | 12.7 | 7.4
183726 | 11/04/1998 | 08:04:54 AM | 12.7 | 8.9
183727 | 11/04/1998 | 08:34:54 AM | 12.7 | 10.3
183728 | 11/04/1998 | 09:04:54 AM | 12.7 | 12
183729 | 11/04/1998 | 09:34:54 AM | 12.7 | 13.5
183730 | 11/04/1998 | 10:04:54 AM | 12.7 | 15
183731 | 11/04/1998 | 10:06:32 AM | 12.7 | 15
183732 | 11/04/1998 | 10:36:32 AM | 12.7 | 16.5
183733 | 11/04/1998 | 11:06:32 AM | 12.7 | 18.1
183734 | 11/04/1998 | 11:36:32 AM | 12.7 | 21.6
183735 | 11/04/1998 | 12:06:32 PM | 12.7 | 24.2
183736 | 11/04/1998 | 12:36:32 PM | 12.7 | 25.7
183737 | 11/04/1998 | 01:06:32 PM | 12.7 | 25.9
183738 | 11/04/1998 | 01:36:32 PM | 12.7 | 25.5
183739 | 11/04/1998 | 02:06:32 PM | 12.7 | 24.2
183740 | 11/04/1998 | 02:36:32 PM | 12.7 | 25.7
183741 | 11/04/1998 | 03:06:32 PM | 12.7 | 22.7
183742 | 11/04/1998 | 03:36:32 PM | 12.7 | 21.3
183743 | 11/04/1998 | 04:06:32 PM | 12.7 | 19.7
183744 | 11/04/1998 | 04:36:32 PM | 12.7 | 18
183745 | 11/04/1998 | 05:06:32 PM | 12.7 | 16
183746 | 11/04/1998 | 05:36:32 PM | 12.7 | 14.5
183747 | 11/04/1998 | 06:06:32 PM | 12.7 | 13.5
183748 | 11/04/1998 | 06:36:32 PM | 12.7 | 12.1
183749 | 11/04/1998 | 07:06:32 PM | 12.7 | 11.8
183750 | 11/04/1998 | 07:36:32 PM | 12.7 | 10.6
183751 | 11/04/1998 | 08:06:32 PM | 12.7 | 10.4
183752 | 11/04/1998 | 08:36:32 PM | 12.7 | 10.4
183753 | 11/04/1998 | 09:06:32 PM | 12.7 | 10.1
183754 | 11/04/1998 | 09:36:32 PM | 12.7 | 9.4
183755 | 11/04/1998 | 10:06:32 PM | 12.7 | 8.9
183756 | 11/04/1998 | 10:36:32 PM | 12.7 | 8.8
183757 | 11/04/1998 | 11:06:32 PM | 12.7 | 7.5
183758 | 11/04/1998 | 11:36:32 PM | 12.7 | 7.4
183759 | 11/05/1998 | 12:06:32 AM | 12.7 | 6.4
183760 | 11/05/1998 | 12:36:32 AM | 12.7 | 5.8
183761 | 11/05/1998 | 01:06:32 AM | 12.7 | 5.8
183762 | 11/05/1998 | 01:36:32 AM | 12.7 | 5.6
183763 | 11/05/1998 | 02:06:32 AM | 12.7 | 4.4
183764 | 11/05/1998 | 02:36:32 AM | 12.7 | 4.3
183765 | 11/05/1998 | 03:06:32 AM | 12.7 | 4.3
183766 | 11/05/1998 | 03:36:32 AM | 12.7 | 4.3
183767 | 11/05/1998 | 04:06:32 AM | 12.7 | 4
183768 | 11/05/1998 | 04:36:32 AM | 12.7 | 4.1
183769 | 11/05/1998 | 05:06:32 AM | 12.7 | 3.4
183770 | 11/05/1998 | 05:36:32 AM | 12.7 | 2.8
183771 | 11/05/1998 | 06:06:32 AM | 12.7 | 2.8
183772 | 11/05/1998 | 06:36:32 AM | 12.7 | 2.8
183773 | 11/05/1998 | 07:06:32 AM | 12.7 | 3.8
183774 | 11/05/1998 | 07:36:32 AM | 12.7 | 5.9
183775 | 11/05/1998 | 08:06:32 AM | 12.7 | 7.4
184845 | 11/27/1998 | 02:39:26 PM | 12.7 | 15
184846 | 11/27/1998 | 03:09:26 PM | 12.7 | 14
184847 | 11/27/1998 | 03:39:26 PM | 12.7 | 13.5
184848 | 11/27/1998 | 04:09:26 PM | 12.7 | 12.9
184849 | 11/27/1998 | 04:39:26 PM | 12.7 | 12
184850 | 11/27/1998 | 05:09:26 PM | 12.7 | 12
184851 | 11/27/1998 | 05:39:26 PM | 12.7 | 11.8
184852 | 11/27/1998 | 06:09:26 PM | 12.7 | 10.7
184853 | 11/27/1998 | 06:39:26 PM | 12.7 | 11
184854 | 11/27/1998 | 07:09:26 PM | 12.7 | 10.4
184855 | 11/27/1998 | 07:39:26 PM | 12.7 | 10.4
184856 | 11/27/1998 | 08:09:26 PM | 12.7 | 10.4
184857 | 11/27/1998 | 08:39:26 PM | 12.7 | 10.3
184858 | 11/27/1998 | 09:09:26 PM | 12.7 | 9.8
184859 | 11/27/1998 | 09:39:26 PM | 12.7 | 10.4
184860 | 11/27/1998 | 10:09:26 PM | 12.7 | 10.2
184861 | 11/27/1998 | 10:39:26 PM | 12.7 | 9
184862 | 11/27/1998 | 11:09:26 PM | 12.7 | 9
184863 | 11/27/1998 | 11:39:26 PM | 12.7 | 8.9
181910 | 10/28/1998 | 02:34:54 PM | 114.3 | 21.4
181911 | 10/28/1998 | 03:04:54 PM | 114.3 | 22.2
181912 | 10/28/1998 | 03:34:54 PM | 114.3 | 22.4
181913 | 10/28/1998 | 04:04:54 PM | 114.3 | 22.3
181914 | 10/28/1998 | 04:34:54 PM | 114.3 | 21.7
181915 | 10/28/1998 | 05:04:54 PM | 114.3 | 21.1
181916 | 10/28/1998 | 05:34:54 PM | 114.3 | 20.9
181917 | 10/28/1998 | 06:04:54 PM | 114.3 | 20.9
181918 | 10/28/1998 | 06:34:54 PM | 114.3 | 20.3
181919 | 10/28/1998 | 07:04:54 PM | 114.3 | 19.5
181920 | 10/28/1998 | 07:34:54 PM | 114.3 | 19.4
181921 | 10/28/1998 | 08:04:54 PM | 114.3 | 19.4
181922 | 10/28/1998 | 08:34:54 PM | 114.3 | 19.1
181923 | 10/28/1998 | 09:04:54 PM | 114.3 | 18.8
181924 | 10/28/1998 | 09:34:54 PM | 114.3 | 18.1
181925 | 10/28/1998 | 10:04:54 PM | 114.3 | 17.9
181926 | 10/28/1998 | 10:34:54 PM | 114.3 | 17.9
181927 | 10/28/1998 | 11:04:54 PM | 114.3 | 17.9
181928 | 10/28/1998 | 11:34:54 PM | 114.3 | 17.8
181929 | 10/29/1998 | 12:04:54 AM | 114.3 | 17.5
181930 | 10/29/1998 | 12:34:54 AM | 114.3 | 17.5
181931 | 10/29/1998 | 01:04:54 AM | 114.3 | 16.9
181932 | 10/29/1998 | 01:34:54 AM | 114.3 | 16.8
181933 | 10/29/1998 | 02:04:54 AM | 114.3 | 16.5
181934 | 10/29/1998 | 02:34:54 AM | 114.3 | 16.5
181935 | 10/29/1998 | 03:04:54 AM | 114.3 | 16.3
132448 | 04/09/1998 | 11:33:17 AM | 12.7 | 31.3
132449 | 04/09/1998 | 12:03:17 PM | 12.7 | 32.3
132450 | 04/09/1998 | 12:33:17 PM | 12.7 | 30.8
138509 | 04/14/1998 | 09:00:21 PM | 139.7 | 15.7
138510 | 04/14/1998 | 09:30:21 PM | 139.7 | 14.8
138511 | 04/14/1998 | 10:00:21 PM | 139.7 | 14.7
138512 | 04/14/1998 | 10:30:21 PM | 139.7 | 13.6
138513 | 04/14/1998 | 11:00:21 PM | 139.7 | 13.2
138514 | 04/14/1998 | 11:30:21 PM | 139.7 | 13.2
138515 | 04/15/1998 | 12:00:21 AM | 139.7 | 12.9
138516 | 04/15/1998 | 12:30:21 AM | 139.7 | 12
138517 | 04/15/1998 | 01:00:21 AM | 139.7 | 11.7
138518 | 04/15/1998 | 01:30:21 AM | 139.7 | 11.7
138519 | 04/15/1998 | 02:00:21 AM | 139.7 | 11.5
138520 | 04/15/1998 | 02:30:21 AM | 139.7 | 11
138521 | 04/15/1998 | 03:00:21 AM | 139.7 | 10.2
138522 | 04/15/1998 | 03:30:21 AM | 139.7 | 10.2
138523 | 04/15/1998 | 04:00:21 AM | 139.7 | 10.2
138524 | 04/15/1998 | 04:30:21 AM | 139.7 | 9
138525 | 04/15/1998 | 05:00:21 AM | 139.7 | 8.6
138526 | 04/15/1998 | 05:30:21 AM | 139.7 | 8.7
138527 | 04/15/1998 | 06:00:21 AM | 139.7 | 8.6
138528 | 04/15/1998 | 06:30:21 AM | 139.7 | 8.6
138529 | 04/15/1998 | 07:00:21 AM | 139.7 | 8.4
138530 | 04/15/1998 | 07:30:21 AM | 139.7 | 8
138531 | 04/15/1998 | 08:00:21 AM | 139.7 | 8.2
138532 | 04/15/1998 | 08:30:21 AM | 139.7 | 7.6
138533 | 04/15/1998 | 09:00:21 AM | 139.7 | 8.2
138534 | 04/15/1998 | 09:30:21 AM | 139.7 | 8.6
138535 | 04/15/1998 | 10:00:21 AM | 139.7 | 8.7
138536 | 04/15/1998 | 10:30:21 AM | 139.7 | 9.9
138537 | 04/15/1998 | 11:00:21 AM | 139.7 | 10.2
138538 | 04/15/1998 | 11:30:21 AM | 139.7 | 11.3
132607 | 04/12/1998 | 06:18:50 PM | 12.7 | 17.5
132608 | 04/12/1998 | 06:48:50 PM | 12.7 | 16.3
132609 | 04/12/1998 | 07:18:50 PM | 12.7 | 13.9
132610 | 04/12/1998 | 07:48:50 PM | 12.7 | 12.4
132611 | 04/12/1998 | 08:18:50 PM | 12.7 | 12
132612 | 04/12/1998 | 08:48:50 PM | 12.7 | 10.5
132613 | 04/12/1998 | 09:18:50 PM | 12.7 | 10.1
132614 | 04/12/1998 | 09:48:50 PM | 12.7 | 9.5
132615 | 04/12/1998 | 10:18:50 PM | 12.7 | 9.2
132616 | 04/12/1998 | 10:48:50 PM | 12.7 | 8.9
132617 | 04/12/1998 | 11:18:50 PM | 12.7 | 8.3
132618 | 04/12/1998 | 11:48:50 PM | 12.7 | 7.4
132619 | 04/13/1998 | 12:18:50 AM | 12.7 | 7.4
132620 | 04/13/1998 | 12:48:50 AM | 12.7 | 7.3
132621 | 04/13/1998 | 01:18:50 AM | 12.7 | 6.9
132622 | 04/13/1998 | 01:48:50 AM | 12.7 | 6.9
132623 | 04/13/1998 | 02:18:50 AM | 12.7 | 7.2
132624 | 04/13/1998 | 02:48:50 AM | 12.7 | 6.7
132625 | 04/13/1998 | 03:18:50 AM | 12.7 | 6.1
132626 | 04/13/1998 | 03:48:50 AM | 12.7 | 5.8
132627 | 04/13/1998 | 04:18:50 AM | 12.7 | 5.8
132628 | 04/13/1998 | 04:48:50 AM | 12.7 | 5.8
132629 | 04/13/1998 | 05:18:50 AM | 12.7 | 5.4
132630 | 04/13/1998 | 05:48:50 AM | 12.7 | 5.8
132631 | 04/13/1998 | 06:18:50 AM | 12.7 | 5.8
132632 | 04/13/1998 | 06:48:50 AM | 12.7 | 5.9
132633 | 04/13/1998 | 07:18:50 AM | 12.7 | 7.1
132634 | 04/13/1998 | 07:48:50 AM | 12.7 | 7.4
132635 | 04/13/1998 | 08:15:23 AM | 12.7 | 8.9
132636 | 04/13/1998 | 08:45:23 AM | 12.7 | 9.7
132637 | 04/13/1998 | 09:15:23 AM | 12.7 | 13.7
132638 | 04/13/1998 | 09:45:23 AM | 12.7 | 14.3
132639 | 04/13/1998 | 10:15:23 AM | 12.7 | 16.5
132640 | 04/13/1998 | 10:45:23 AM | 12.7 | 16.7
132641 | 04/13/1998 | 11:15:23 AM | 12.7 | 17
132642 | 04/13/1998 | 11:45:23 AM | 12.7 | 18.1
132643 | 04/13/1998 | 12:15:23 PM | 12.7 | 12.8
132644 | 04/13/1998 | 12:45:23 PM | 12.7 | 18.5
132645 | 04/13/1998 | 01:15:23 PM | 12.7 | 13.5
132646 | 04/13/1998 | 01:45:23 PM | 12.7 | 13.7
132647 | 04/13/1998 | 02:15:23 PM | 12.7 | 17.8
132648 | 04/13/1998 | 02:45:23 PM | 12.7 | 23.5
132649 | 04/13/1998 | 03:15:23 PM | 12.7 | 21.1
132650 | 04/13/1998 | 03:45:23 PM | 12.7 | 22.3
132651 | 04/13/1998 | 04:15:23 PM | 12.7 | 21.2
132652 | 04/13/1998 | 04:45:23 PM | 12.7 | 23.6
132653 | 04/13/1998 | 05:15:23 PM | 12.7 | 22.7
132654 | 04/13/1998 | 05:45:23 PM | 12.7 | 19.3
132655 | 04/13/1998 | 06:15:23 PM | 12.7 | 17.7
132656 | 04/13/1998 | 06:45:23 PM | 12.7 | 15.9
132657 | 04/13/1998 | 07:15:23 PM | 12.7 | 13.5
132658 | 04/13/1998 | 07:45:23 PM | 12.7 | 12
132659 | 04/13/1998 | 08:15:23 PM | 12.7 | 10.9
132660 | 04/13/1998 | 08:45:23 PM | 12.7 | 10.4
132661 | 04/13/1998 | 09:15:23 PM | 12.7 | 9.9
132662 | 04/13/1998 | 09:45:23 PM | 12.7 | 9.5
132663 | 04/13/1998 | 10:15:23 PM | 12.7 | 9.2
132664 | 04/13/1998 | 10:45:23 PM | 12.7 | 8.9
132665 | 04/13/1998 | 11:15:23 PM | 12.7 | 8.3
132666 | 04/13/1998 | 11:45:23 PM | 12.7 | 7.7
132667 | 04/14/1998 | 12:15:23 AM | 12.7 | 7.5
132668 | 04/14/1998 | 12:45:23 AM | 12.7 | 7.4
132669 | 04/14/1998 | 01:15:23 AM | 12.7 | 7.4
132670 | 04/14/1998 | 01:45:23 AM | 12.7 | 6.7
132671 | 04/14/1998 | 02:15:23 AM | 12.7 | 6.7
132672 | 04/14/1998 | 02:45:23 AM | 12.7 | 6.5
132673 | 04/14/1998 | 03:15:23 AM | 12.7 | 6.3
132674 | 04/14/1998 | 03:45:23 AM | 12.7 | 6.3
132675 | 04/14/1998 | 04:15:23 AM | 12.7 | 6.7
132676 | 04/14/1998 | 04:45:23 AM | 12.7 | 6.7
132677 | 04/14/1998 | 05:15:23 AM | 12.7 | 5.8
132678 | 04/14/1998 | 05:45:23 AM | 12.7 | 5.8
132679 | 04/14/1998 | 06:15:23 AM | 12.7 | 5.5
132680 | 04/14/1998 | 06:45:23 AM | 12.7 | 4.4
132681 | 04/14/1998 | 07:15:23 AM | 12.7 | 4.3
132682 | 04/14/1998 | 07:30:21 AM | 12.7 | 5.8
132683 | 04/14/1998 | 08:00:21 AM | 12.7 | 8.9
132684 | 04/14/1998 | 08:30:21 AM | 12.7 | 9
132685 | 04/14/1998 | 09:00:21 AM | 12.7 | 10.7
132686 | 04/14/1998 | 09:30:21 AM | 12.7 | 15.1
132687 | 04/14/1998 | 10:00:21 AM | 12.7 | 19.6
132688 | 04/14/1998 | 10:30:21 AM | 12.7 | 24.1
132689 | 04/14/1998 | 11:00:21 AM | 12.7 | 25.7
132690 | 04/14/1998 | 11:30:21 AM | 12.7 | 28.9
132691 | 04/14/1998 | 12:00:21 PM | 12.7 | 23
132692 | 04/14/1998 | 12:30:21 PM | 12.7 | 27.3
132693 | 04/14/1998 | 01:00:21 PM | 12.7 | 33.2
132694 | 04/14/1998 | 01:30:21 PM | 12.7 | 31.7
132695 | 04/14/1998 | 02:00:21 PM | 12.7 | 31.9
132696 | 04/14/1998 | 02:30:21 PM | 12.7 | 33.4
132697 | 04/14/1998 | 03:00:21 PM | 12.7 | 34
132698 | 04/14/1998 | 03:30:21 PM | 12.7 | 34.4
132699 | 04/14/1998 | 04:00:21 PM | 12.7 | 31.9
132700 | 04/14/1998 | 04:30:21 PM | 12.7 | 25.7
132701 | 04/14/1998 | 05:00:21 PM | 12.7 | 22.7
132702 | 04/14/1998 | 05:30:21 PM | 12.7 | 19.6
132703 | 04/14/1998 | 06:00:21 PM | 12.7 | 19.2
132704 | 04/14/1998 | 06:30:21 PM | 12.7 | 17.9
132705 | 04/14/1998 | 07:00:21 PM | 12.7 | 15.7
132706 | 04/14/1998 | 07:30:21 PM | 12.7 | 13.6
132707 | 04/14/1998 | 08:00:21 PM | 12.7 | 12
132708 | 04/14/1998 | 08:30:21 PM | 12.7 | 10.9
132709 | 04/14/1998 | 09:00:21 PM | 12.7 | 10.3
132710 | 04/14/1998 | 09:30:21 PM | 12.7 | 9.3
132711 | 04/14/1998 | 10:00:21 PM | 12.7 | 8.9
132712 | 04/14/1998 | 10:30:21 PM | 12.7 | 8.6
132713 | 04/14/1998 | 11:00:21 PM | 12.7 | 7.4
132714 | 04/14/1998 | 11:30:21 PM | 12.7 | 7.4
132715 | 04/15/1998 | 12:00:21 AM | 12.7 | 6.1
132716 | 04/15/1998 | 12:30:21 AM | 12.7 | 5.8
132717 | 04/15/1998 | 01:00:21 AM | 12.7 | 5.8
132718 | 04/15/1998 | 01:30:21 AM | 12.7 | 5.7
132719 | 04/15/1998 | 02:00:21 AM | 12.7 | 4.3
132720 | 04/15/1998 | 02:30:21 AM | 12.7 | 4.3
132721 | 04/15/1998 | 03:00:21 AM | 12.7 | 4.2
132722 | 04/15/1998 | 03:30:21 AM | 12.7 | 3.7
132723 | 04/15/1998 | 04:00:21 AM | 12.7 | 3.7
132724 | 04/15/1998 | 04:30:21 AM | 12.7 | 2.8
132725 | 04/15/1998 | 05:00:21 AM | 12.7 | 2.8
132726 | 04/15/1998 | 05:30:21 AM | 12.7 | 2.7
132727 | 04/15/1998 | 06:00:21 AM | 12.7 | 2.5
132728 | 04/15/1998 | 06:30:21 AM | 12.7 | 2.5
132729 | 04/15/1998 | 07:00:21 AM | 12.7 | 2.8
132730 | 04/15/1998 | 07:30:21 AM | 12.7 | 4.4
132731 | 04/15/1998 | 08:00:21 AM | 12.7 | 7.4
132732 | 04/15/1998 | 08:30:21 AM | 12.7 | 10.4
132733 | 04/15/1998 | 09:00:21 AM | 12.7 | 13.5
132734 | 04/15/1998 | 09:30:21 AM | 12.7 | 16.5
132735 | 04/15/1998 | 10:00:21 AM | 12.7 | 19.6
133173 | 04/24/1998 | 10:54:06 AM | 12.7 | 34.5
133174 | 04/24/1998 | 11:24:06 AM | 12.7 | 39.6
133175 | 04/24/1998 | 11:54:06 AM | 12.7 | 39.5
133176 | 04/24/1998 | 12:24:06 PM | 12.7 | 37.2
133177 | 04/24/1998 | 12:54:06 PM | 12.7 | 42.6
133178 | 04/24/1998 | 01:24:06 PM | 12.7 | 42.9
133179 | 04/24/1998 | 01:54:06 PM | 12.7 | 44.1
133180 | 04/24/1998 | 02:24:06 PM | 12.7 | 43.8
133181 | 04/24/1998 | 02:54:06 PM | 12.7 | 43.2
133182 | 04/24/1998 | 03:24:06 PM | 12.7 | 41.8
133183 | 04/24/1998 | 03:54:06 PM | 12.7 | 41.1
133184 | 04/24/1998 | 04:24:06 PM | 12.7 | 40.7
133185 | 04/24/1998 | 04:54:06 PM | 12.7 | 38
133186 | 04/24/1998 | 05:24:06 PM | 12.7 | 35.5
133187 | 04/24/1998 | 05:54:06 PM | 12.7 | 31.9
133188 | 04/24/1998 | 06:24:06 PM | 12.7 | 28.8
133189 | 04/24/1998 | 06:54:06 PM | 12.7 | 25.7
133190 | 04/24/1998 | 07:24:06 PM | 12.7 | 23
133191 | 04/24/1998 | 07:54:06 PM | 12.7 | 21.1
133192 | 04/24/1998 | 08:24:06 PM | 12.7 | 19.6
133193 | 04/24/1998 | 08:54:06 PM | 12.7 | 18.1
133194 | 04/24/1998 | 09:24:06 PM | 12.7 | 17.3
133195 | 04/24/1998 | 09:54:06 PM | 12.7 | 16.5
133196 | 04/24/1998 | 10:24:06 PM | 12.7 | 15.8
133197 | 04/24/1998 | 10:54:06 PM | 12.7 | 15.7
133198 | 04/24/1998 | 11:24:06 PM | 12.7 | 15.9
133199 | 04/24/1998 | 11:54:06 PM | 12.7 | 15.4
133200 | 04/25/1998 | 12:24:06 AM | 12.7 | 15.8
180951 | 10/08/1998 | 05:19:25 PM | 114.3 | 30.1
180952 | 10/08/1998 | 05:49:25 PM | 114.3 | 30.1
180953 | 10/08/1998 | 06:19:25 PM | 114.3 | 29.3
181325 | 10/16/1998 | 11:23:36 AM | 114.3 | 16.9
181326 | 10/16/1998 | 11:53:36 AM | 114.3 | 17.9
181327 | 10/16/1998 | 12:23:36 PM | 114.3 | 19.2
181328 | 10/16/1998 | 12:53:36 PM | 114.3 | 19.7
181329 | 10/16/1998 | 01:23:36 PM | 114.3 | 20.9
181330 | 10/16/1998 | 01:53:36 PM | 114.3 | 22.2
181331 | 10/16/1998 | 02:23:36 PM | 114.3 | 22.6
181332 | 10/16/1998 | 02:53:36 PM | 114.3 | 23.8
181333 | 10/16/1998 | 03:23:36 PM | 114.3 | 24
181334 | 10/16/1998 | 03:53:36 PM | 114.3 | 24.1
181335 | 10/16/1998 | 04:23:36 PM | 114.3 | 24.5
181336 | 10/16/1998 | 04:53:36 PM | 114.3 | 24.7
181337 | 10/16/1998 | 05:23:36 PM | 114.3 | 24.5
181338 | 10/16/1998 | 05:53:36 PM | 114.3 | 24
181339 | 10/16/1998 | 06:23:36 PM | 114.3 | 23.9
181340 | 10/16/1998 | 06:53:36 PM | 114.3 | 22.8
181341 | 10/16/1998 | 07:23:36 PM | 114.3 | 22.5
181342 | 10/16/1998 | 07:53:36 PM | 114.3 | 21.3
181343 | 10/16/1998 | 08:23:36 PM | 114.3 | 20.9
181344 | 10/16/1998 | 08:53:36 PM | 114.3 | 20.1
181345 | 10/16/1998 | 09:23:36 PM | 114.3 | 19.4
181346 | 10/16/1998 | 09:53:36 PM | 114.3 | 19.2
181347 | 10/16/1998 | 10:23:36 PM | 114.3 | 18.1
181348 | 10/16/1998 | 10:53:36 PM | 114.3 | 17.9
181349 | 10/16/1998 | 11:23:36 PM | 114.3 | 17.7
181350 | 10/16/1998 | 11:53:36 PM | 114.3 | 16.6
181351 | 10/17/1998 | 12:23:36 AM | 114.3 | 16.3
181352 | 10/17/1998 | 12:53:36 AM | 114.3 | 15.9
181353 | 10/17/1998 | 01:23:36 AM | 114.3 | 15.1
181354 | 10/17/1998 | 01:53:36 AM | 114.3 | 14.8
181355 | 10/17/1998 | 02:23:36 AM | 114.3 | 14.8
181356 | 10/17/1998 | 02:53:36 AM | 114.3 | 14.4
181357 | 10/17/1998 | 03:23:36 AM | 114.3 | 13.5
181358 | 10/17/1998 | 03:53:36 AM | 114.3 | 13.3
181359 | 10/17/1998 | 04:23:36 AM | 114.3 | 13.3
181360 | 10/17/1998 | 04:53:36 AM | 114.3 | 13.3
181361 | 10/17/1998 | 05:23:36 AM | 114.3 | 12.8
181362 | 10/17/1998 | 05:53:36 AM | 114.3 | 11.8
181363 | 10/17/1998 | 06:23:36 AM | 114.3 | 11.8
181364 | 10/17/1998 | 06:53:36 AM | 114.3 | 11.7
181365 | 10/17/1998 | 07:23:36 AM | 114.3 | 11.2
181366 | 10/17/1998 | 07:53:36 AM | 114.3 | 10.6
181367 | 10/17/1998 | 08:23:36 AM | 114.3 | 10.6
181368 | 10/17/1998 | 08:53:36 AM | 114.3 | 10.8
181369 | 10/17/1998 | 09:23:36 AM | 114.3 | 11.4
181370 | 10/17/1998 | 09:53:36 AM | 114.3 | 11.8
181371 | 10/17/1998 | 10:23:36 AM | 114.3 | 12.5
181372 | 10/17/1998 | 10:53:36 AM | 114.3 | 13.3
181373 | 10/17/1998 | 11:23:36 AM | 114.3 | 14.8
181374 | 10/17/1998 | 11:53:36 AM | 114.3 | 16.2
181375 | 10/17/1998 | 12:23:36 PM | 114.3 | 17.2
181376 | 10/17/1998 | 12:53:36 PM | 114.3 | 18
181377 | 10/17/1998 | 01:23:36 PM | 114.3 | 19.4
181378 | 10/17/1998 | 01:53:36 PM | 114.3 | 20.6
181379 | 10/17/1998 | 02:23:36 PM | 114.3 | 21.3
181380 | 10/17/1998 | 02:53:36 PM | 114.3 | 22.5
181381 | 10/17/1998 | 03:23:36 PM | 114.3 | 23.2
181382 | 10/17/1998 | 03:53:36 PM | 114.3 | 24
181383 | 10/17/1998 | 04:23:36 PM | 114.3 | 24
181384 | 10/17/1998 | 04:53:36 PM | 114.3 | 24.1
181385 | 10/17/1998 | 05:23:36 PM | 114.3 | 24.1
181386 | 10/17/1998 | 05:53:36 PM | 114.3 | 24
181387 | 10/17/1998 | 06:23:36 PM | 114.3 | 23.7
181388 | 10/17/1998 | 06:53:36 PM | 114.3 | 22.7
181389 | 10/17/1998 | 07:23:36 PM | 114.3 | 22.4
181390 | 10/17/1998 | 07:53:36 PM | 114.3 | 21.5
181391 | 10/17/1998 | 08:23:36 PM | 114.3 | 20.9
181392 | 10/17/1998 | 08:53:36 PM | 114.3 | 20.4
181393 | 10/17/1998 | 09:23:36 PM | 114.3 | 19.4
181394 | 10/17/1998 | 09:53:36 PM | 114.3 | 19.3
181395 | 10/17/1998 | 10:23:36 PM | 114.3 | 18.2
181396 | 10/17/1998 | 10:53:36 PM | 114.3 | 17.9
181397 | 10/17/1998 | 11:23:36 PM | 114.3 | 17.6
181398 | 10/17/1998 | 11:53:36 PM | 114.3 | 16.7
181399 | 10/18/1998 | 12:23:36 AM | 114.3 | 16.3
181400 | 10/18/1998 | 12:53:36 AM | 114.3 | 16.3
181401 | 10/18/1998 | 01:23:36 AM | 114.3 | 15.6
181402 | 10/18/1998 | 01:53:36 AM | 114.3 | 15
181403 | 10/18/1998 | 02:23:36 AM | 114.3 | 14.8
181404 | 10/18/1998 | 02:53:36 AM | 114.3 | 14.8
181405 | 10/18/1998 | 03:23:36 AM | 114.3 | 14.3
181406 | 10/18/1998 | 03:53:36 AM | 114.3 | 13.6
181407 | 10/18/1998 | 04:23:36 AM | 114.3 | 13.3
181408 | 10/18/1998 | 04:53:36 AM | 114.3 | 13.3
181409 | 10/18/1998 | 05:23:36 AM | 114.3 | 12.9
181410 | 10/18/1998 | 05:53:36 AM | 114.3 | 13.2
181411 | 10/18/1998 | 06:23:36 AM | 114.3 | 12
181412 | 10/18/1998 | 06:53:36 AM | 114.3 | 11.8
181413 | 10/18/1998 | 07:23:36 AM | 114.3 | 11.8
181414 | 10/18/1998 | 07:53:36 AM | 114.3 | 11.7
181415 | 10/18/1998 | 08:23:36 AM | 114.3 | 11.8
181416 | 10/18/1998 | 08:53:36 AM | 114.3 | 11.6
181417 | 10/18/1998 | 09:23:36 AM | 114.3 | 11.7
181418 | 10/18/1998 | 09:53:36 AM | 114.3 | 11.9
181419 | 10/18/1998 | 10:23:36 AM | 114.3 | 13.3
181420 | 10/18/1998 | 10:53:36 AM | 114.3 | 14.1
181421 | 10/18/1998 | 11:23:36 AM | 114.3 | 15
181422 | 10/18/1998 | 11:53:36 AM | 114.3 | 16.4
181423 | 10/18/1998 | 12:23:36 PM | 114.3 | 17.9
181424 | 10/18/1998 | 12:53:36 PM | 114.3 | 19.1
181425 | 10/18/1998 | 01:23:36 PM | 114.3 | 19.8
181426 | 10/18/1998 | 01:53:36 PM | 114.3 | 20.9
181427 | 10/18/1998 | 02:23:36 PM | 114.3 | 21.7
181428 | 10/18/1998 | 02:53:36 PM | 114.3 | 22.5
181429 | 10/18/1998 | 03:23:36 PM | 114.3 | 22.9
181430 | 10/18/1998 | 03:53:36 PM | 114.3 | 23.8
181431 | 10/18/1998 | 04:23:36 PM | 114.3 | 24
181432 | 10/18/1998 | 04:53:36 PM | 114.3 | 24
181433 | 10/18/1998 | 05:23:36 PM | 114.3 | 24
181434 | 10/18/1998 | 05:53:36 PM | 114.3 | 24
181435 | 10/18/1998 | 06:23:36 PM | 114.3 | 23.4
181436 | 10/18/1998 | 06:53:36 PM | 114.3 | 22.6
181437 | 10/18/1998 | 07:23:36 PM | 114.3 | 22.4
181438 | 10/18/1998 | 07:53:36 PM | 114.3 | 21.4
181439 | 10/18/1998 | 08:23:36 PM | 114.3 | 20.9
181440 | 10/18/1998 | 08:53:36 PM | 114.3 | 20.5
181441 | 10/18/1998 | 09:23:36 PM | 114.3 | 19.4
181442 | 10/18/1998 | 09:53:36 PM | 114.3 | 19.4
181443 | 10/18/1998 | 10:23:36 PM | 114.3 | 18.7
181444 | 10/18/1998 | 10:53:36 PM | 114.3 | 17.9
181445 | 10/18/1998 | 11:23:36 PM | 114.3 | 17.9
181446 | 10/18/1998 | 11:53:36 PM | 114.3 | 17.3
181447 | 10/19/1998 | 12:23:36 AM | 114.3 | 16.6
181448 | 10/19/1998 | 12:53:36 AM | 114.3 | 16.3
181449 | 10/19/1998 | 01:23:36 AM | 114.3 | 16
181450 | 10/19/1998 | 01:53:36 AM | 114.3 | 15.3
181451 | 10/19/1998 | 02:23:36 AM | 114.3 | 14.8
181452 | 10/19/1998 | 02:53:36 AM | 114.3 | 14.8
181453 | 10/19/1998 | 03:23:36 AM | 114.3 | 14.5
181454 | 10/19/1998 | 03:53:36 AM | 114.3 | 14
181455 | 10/19/1998 | 04:23:36 AM | 114.3 | 13.5
181456 | 10/19/1998 | 04:53:36 AM | 114.3 | 13.3
181457 | 10/19/1998 | 05:23:36 AM | 114.3 | 13.3
181458 | 10/19/1998 | 05:53:36 AM | 114.3 | 13.3
181459 | 10/19/1998 | 06:23:36 AM | 114.3 | 12.7
181460 | 10/19/1998 | 06:53:36 AM | 114.3 | 12.2
181461 | 10/19/1998 | 07:23:36 AM | 114.3 | 11.8
181462 | 10/19/1998 | 07:53:36 AM | 114.3 | 11.8
181463 | 10/19/1998 | 08:23:36 AM | 114.3 | 11.8
181464 | 10/19/1998 | 08:53:36 AM | 114.3 | 11.8
181465 | 10/19/1998 | 09:23:36 AM | 114.3 | 11.8
181466 | 10/19/1998 | 09:53:36 AM | 114.3 | 12.3
181467 | 10/19/1998 | 10:23:36 AM | 114.3 | 13.3
181468 | 10/19/1998 | 10:53:36 AM | 114.3 | 14.5
181469 | 10/19/1998 | 11:23:36 AM | 114.3 | 15.2
181470 | 10/19/1998 | 11:53:36 AM | 114.3 | 16.4
181471 | 10/19/1998 | 12:23:36 PM | 114.3 | 17.9
181472 | 10/19/1998 | 12:53:36 PM | 114.3 | 19.3
181473 | 10/19/1998 | 01:23:36 PM | 114.3 | 20.3
181474 | 10/19/1998 | 01:53:36 PM | 114.3 | 21.1
181475 | 10/19/1998 | 02:23:36 PM | 114.3 | 22.5
181476 | 10/19/1998 | 02:53:36 PM | 114.3 | 23.4
181477 | 10/19/1998 | 03:23:36 PM | 114.3 | 24
181478 | 10/19/1998 | 03:53:36 PM | 114.3 | 24.2
181479 | 10/19/1998 | 04:23:36 PM | 114.3 | 25
181480 | 10/19/1998 | 04:53:36 PM | 114.3 | 25.2
181481 | 10/19/1998 | 05:23:36 PM | 114.3 | 24.5
181482 | 10/19/1998 | 05:53:36 PM | 114.3 | 24.3
181483 | 10/19/1998 | 06:23:36 PM | 114.3 | 24
181484 | 10/19/1998 | 06:53:36 PM | 114.3 | 23.8
181485 | 10/19/1998 | 07:23:36 PM | 114.3 | 22.7
181486 | 10/19/1998 | 07:53:36 PM | 114.3 | 22.5
180863 | 10/06/1998 | 09:19:25 PM | 114.3 | 24.7
182526 | 10/10/1998 | 09:52:32 AM | 139.7 | 15.2
182527 | 10/10/1998 | 10:22:32 AM | 139.7 | 15.9
182528 | 10/10/1998 | 10:52:32 AM | 139.7 | 16.3
182529 | 10/10/1998 | 11:22:32 AM | 139.7 | 17
182530 | 10/10/1998 | 11:52:32 AM | 139.7 | 17.8
182531 | 10/10/1998 | 12:22:32 PM | 139.7 | 19.1
182532 | 10/10/1998 | 12:52:32 PM | 139.7 | 19.5
182533 | 10/10/1998 | 01:22:32 PM | 139.7 | 20.9
182534 | 10/10/1998 | 01:52:32 PM | 139.7 | 21.8
182535 | 10/10/1998 | 02:22:32 PM | 139.7 | 22.4
182536 | 10/10/1998 | 02:52:32 PM | 139.7 | 23.4
182537 | 10/10/1998 | 03:22:32 PM | 139.7 | 23.9
182538 | 10/10/1998 | 03:52:32 PM | 139.7 | 24.4
182539 | 10/10/1998 | 04:22:32 PM | 139.7 | 25.2
182540 | 10/10/1998 | 04:52:32 PM | 139.7 | 25.5
182541 | 10/10/1998 | 05:22:32 PM | 139.7 | 25.5
182542 | 10/10/1998 | 05:52:32 PM | 139.7 | 25.5
182543 | 10/10/1998 | 06:22:32 PM | 139.7 | 25.4
182544 | 10/10/1998 | 06:52:32 PM | 139.7 | 25
182545 | 10/10/1998 | 07:22:32 PM | 139.7 | 24.1
182546 | 10/10/1998 | 07:52:32 PM | 139.7 | 23.9
183345 | 10/27/1998 | 10:41:26 AM | 139.7 | 12
183346 | 10/27/1998 | 11:11:26 AM | 139.7 | 13.2
144681 | 05/19/1998 | 04:44:41 PM | 114.3 | 34.7
144682 | 05/19/1998 | 05:14:41 PM | 114.3 | 34.7
144683 | 05/19/1998 | 05:44:41 PM | 114.3 | 34.7
144684 | 05/19/1998 | 06:14:41 PM | 114.3 | 34.1
144685 | 05/19/1998 | 06:44:41 PM | 114.3 | 33.2
144686 | 05/19/1998 | 07:14:41 PM | 114.3 | 32.8
144687 | 05/19/1998 | 07:44:41 PM | 114.3 | 31.7
144688 | 05/19/1998 | 08:14:41 PM | 114.3 | 30.5
144689 | 05/19/1998 | 08:44:41 PM | 114.3 | 30
144690 | 05/19/1998 | 09:14:41 PM | 114.3 | 28.6
144691 | 05/19/1998 | 09:44:41 PM | 114.3 | 28.3
144692 | 05/19/1998 | 10:14:41 PM | 114.3 | 27.1
144693 | 05/19/1998 | 10:44:41 PM | 114.3 | 26.8
142370 | 05/02/1998 | 07:27:34 PM | 88.9 | 29.1
142371 | 05/02/1998 | 07:57:34 PM | 88.9 | 27.7
142372 | 05/02/1998 | 08:27:34 PM | 88.9 | 26.8
142373 | 05/02/1998 | 08:57:34 PM | 88.9 | 25.7
142374 | 05/02/1998 | 09:27:34 PM | 88.9 | 24.4
142375 | 05/02/1998 | 09:57:34 PM | 88.9 | 23.8
142376 | 05/02/1998 | 10:27:34 PM | 88.9 | 22.9
142377 | 05/02/1998 | 10:57:34 PM | 88.9 | 22.9
142378 | 05/02/1998 | 11:27:34 PM | 88.9 | 22.7
142379 | 05/02/1998 | 11:57:34 PM | 88.9 | 21.9
142380 | 05/03/1998 | 12:27:34 AM | 88.9 | 21.4
142381 | 05/03/1998 | 12:57:34 AM | 88.9 | 21.3
142382 | 05/03/1998 | 01:27:34 AM | 88.9 | 21.3
142383 | 05/03/1998 | 01:57:34 AM | 88.9 | 20.8
142384 | 05/03/1998 | 02:27:34 AM | 88.9 | 20
142385 | 05/03/1998 | 02:57:34 AM | 88.9 | 19.8
142386 | 05/03/1998 | 03:27:34 AM | 88.9 | 19.8
142387 | 05/03/1998 | 03:57:34 AM | 88.9 | 19.8
142388 | 05/03/1998 | 04:27:34 AM | 88.9 | 19.5
142389 | 05/03/1998 | 04:57:34 AM | 88.9 | 18.8
142390 | 05/03/1998 | 05:27:34 AM | 88.9 | 18.3
142391 | 05/03/1998 | 05:57:34 AM | 88.9 | 18.3
142392 | 05/03/1998 | 06:27:34 AM | 88.9 | 18.1
142393 | 05/03/1998 | 06:57:34 AM | 88.9 | 18
142394 | 05/03/1998 | 07:27:34 AM | 88.9 | 18.3
142395 | 05/03/1998 | 07:57:34 AM | 88.9 | 18.6
142396 | 05/03/1998 | 08:27:34 AM | 88.9 | 19.8
142397 | 05/03/1998 | 08:57:34 AM | 88.9 | 21.3
142398 | 05/03/1998 | 09:27:34 AM | 88.9 | 22.8
142399 | 05/03/1998 | 09:57:34 AM | 88.9 | 24.4
142400 | 05/03/1998 | 10:27:34 AM | 88.9 | 26
142401 | 05/03/1998 | 10:57:34 AM | 88.9 | 28.6
142402 | 05/03/1998 | 11:27:34 AM | 88.9 | 30.5
142403 | 05/03/1998 | 11:57:34 AM | 88.9 | 30.8
142404 | 05/03/1998 | 12:27:34 PM | 88.9 | 32.1
142405 | 05/03/1998 | 12:57:34 PM | 88.9 | 33.6
142406 | 05/03/1998 | 01:27:34 PM | 88.9 | 35
142407 | 05/03/1998 | 01:57:34 PM | 88.9 | 34.5
142408 | 05/03/1998 | 02:27:34 PM | 88.9 | 35.1
142409 | 05/03/1998 | 02:57:34 PM | 88.9 | 34.2
142410 | 05/03/1998 | 03:27:34 PM | 88.9 | 33.5
142411 | 05/03/1998 | 03:57:34 PM | 88.9 | 31.7
142412 | 05/03/1998 | 04:27:34 PM | 88.9 | 29
142413 | 05/03/1998 | 04:57:34 PM | 88.9 | 26
142414 | 05/03/1998 | 05:27:34 PM | 88.9 | 25.9
142415 | 05/03/1998 | 05:57:34 PM | 88.9 | 26
142416 | 05/03/1998 | 06:27:34 PM | 88.9 | 27.4
142417 | 05/03/1998 | 06:57:34 PM | 88.9 | 26.5
142418 | 05/03/1998 | 07:27:34 PM | 88.9 | 25.9
142419 | 05/03/1998 | 07:57:34 PM | 88.9 | 24.5
142420 | 05/03/1998 | 08:27:34 PM | 88.9 | 23.4
142421 | 05/03/1998 | 08:57:34 PM | 88.9 | 22
142422 | 05/03/1998 | 09:27:34 PM | 88.9 | 21.3
142423 | 05/03/1998 | 09:57:34 PM | 88.9 | 20.9
142424 | 05/03/1998 | 10:27:34 PM | 88.9 | 20.2
142425 | 05/03/1998 | 10:57:34 PM | 88.9 | 19.8
142426 | 05/03/1998 | 11:27:34 PM | 88.9 | 19.8
142427 | 05/03/1998 | 11:57:34 PM | 88.9 | 19.2
142428 | 05/04/1998 | 12:27:34 AM | 88.9 | 18.3
142429 | 05/04/1998 | 12:57:34 AM | 88.9 | 18.3
142430 | 05/04/1998 | 01:27:34 AM | 88.9 | 18.1
142431 | 05/04/1998 | 01:57:34 AM | 88.9 | 17.2
142432 | 05/04/1998 | 02:27:34 AM | 88.9 | 16.7
142433 | 05/04/1998 | 02:57:34 AM | 88.9 | 16.7
142434 | 05/04/1998 | 03:27:34 AM | 88.9 | 16.1
142435 | 05/04/1998 | 03:57:34 AM | 88.9 | 15.5
142436 | 05/04/1998 | 04:27:34 AM | 88.9 | 15.2
142437 | 05/04/1998 | 04:57:34 AM | 88.9 | 15.2
142438 | 05/04/1998 | 05:27:34 AM | 88.9 | 14.6
142439 | 05/04/1998 | 05:57:34 AM | 88.9 | 14.1
142440 | 05/04/1998 | 06:27:34 AM | 88.9 | 13.7
142441 | 05/04/1998 | 06:57:34 AM | 88.9 | 13.9
142442 | 05/04/1998 | 07:27:34 AM | 88.9 | 14.8
142443 | 05/04/1998 | 07:57:34 AM | 88.9 | 15.2
142444 | 05/04/1998 | 08:27:34 AM | 88.9 | 17.2
142445 | 05/04/1998 | 08:57:34 AM | 88.9 | 19.8
142446 | 05/04/1998 | 09:27:34 AM | 88.9 | 21.4
142447 | 05/04/1998 | 09:57:34 AM | 88.9 | 24.1
142448 | 05/04/1998 | 10:14:06 AM | 88.9 | 25.1
142449 | 05/04/1998 | 10:44:06 AM | 88.9 | 27.4
142450 | 05/04/1998 | 11:14:06 AM | 88.9 | 30.2
142451 | 05/04/1998 | 11:44:06 AM | 88.9 | 31.2
142452 | 05/04/1998 | 12:14:06 PM | 88.9 | 32.1
142453 | 05/04/1998 | 12:44:06 PM | 88.9 | 34.1
142454 | 05/04/1998 | 01:14:06 PM | 88.9 | 33.7
142455 | 05/04/1998 | 01:44:06 PM | 88.9 | 33.6
142456 | 05/04/1998 | 02:14:06 PM | 88.9 | 32.1
142457 | 05/04/1998 | 02:44:06 PM | 88.9 | 33.3
142458 | 05/04/1998 | 03:14:06 PM | 88.9 | 34.5
142459 | 05/04/1998 | 03:44:06 PM | 88.9 | 34.8
142460 | 05/04/1998 | 04:14:06 PM | 88.9 | 35
142461 | 05/04/1998 | 04:44:06 PM | 88.9 | 34.9
142462 | 05/04/1998 | 05:14:06 PM | 88.9 | 33.6
142463 | 05/04/1998 | 05:44:06 PM | 88.9 | 32.1
142464 | 05/04/1998 | 06:14:06 PM | 88.9 | 29.1
142465 | 05/04/1998 | 06:44:06 PM | 88.9 | 26.3
142466 | 05/04/1998 | 07:14:06 PM | 88.9 | 24.4
142467 | 05/04/1998 | 07:44:06 PM | 88.9 | 23.5
142468 | 05/04/1998 | 08:14:06 PM | 88.9 | 22.9
142469 | 05/04/1998 | 08:44:06 PM | 88.9 | 21.9
142470 | 05/04/1998 | 09:14:06 PM | 88.9 | 21.3
142471 | 05/04/1998 | 09:44:06 PM | 88.9 | 21.3
142472 | 05/04/1998 | 10:14:06 PM | 88.9 | 20.2
142473 | 05/04/1998 | 10:44:06 PM | 88.9 | 19.8
142474 | 05/04/1998 | 11:14:06 PM | 88.9 | 19.8
142475 | 05/04/1998 | 11:44:06 PM | 88.9 | 19.4
142476 | 05/05/1998 | 12:14:06 AM | 88.9 | 19
142477 | 05/05/1998 | 12:44:06 AM | 88.9 | 18.7
142478 | 05/05/1998 | 01:14:06 AM | 88.9 | 18.3
142479 | 05/05/1998 | 01:44:06 AM | 88.9 | 18.3
142480 | 05/05/1998 | 02:14:06 AM | 88.9 | 17.9
142481 | 05/05/1998 | 02:44:06 AM | 88.9 | 17.2
142482 | 05/05/1998 | 03:14:06 AM | 88.9 | 17
142483 | 05/05/1998 | 03:44:06 AM | 88.9 | 16.7
142484 | 05/05/1998 | 04:14:06 AM | 88.9 | 16.8
142485 | 05/05/1998 | 04:44:06 AM | 88.9 | 16.7
142486 | 05/05/1998 | 05:14:06 AM | 88.9 | 16.7
142487 | 05/05/1998 | 05:44:06 AM | 88.9 | 16.7
142488 | 05/05/1998 | 06:14:06 AM | 88.9 | 16.7
142489 | 05/05/1998 | 06:44:06 AM | 88.9 | 16.7
142490 | 05/05/1998 | 07:14:06 AM | 88.9 | 16.7
142491 | 05/05/1998 | 07:44:06 AM | 88.9 | 16.7
142492 | 05/05/1998 | 08:14:06 AM | 88.9 | 17
142493 | 05/05/1998 | 08:44:06 AM | 88.9 | 18.2
142494 | 05/05/1998 | 09:14:06 AM | 88.9 | 19.3
142495 | 05/05/1998 | 09:44:06 AM | 88.9 | 21
142496 | 05/05/1998 | 10:14:06 AM | 88.9 | 23.1
142497 | 05/05/1998 | 10:44:06 AM | 88.9 | 25.9
142498 | 05/05/1998 | 11:14:06 AM | 88.9 | 28.2
142499 | 05/05/1998 | 11:44:06 AM | 88.9 | 30.2
142500 | 05/05/1998 | 12:14:06 PM | 88.9 | 32
142501 | 05/05/1998 | 12:44:06 PM | 88.9 | 33.6
142502 | 05/05/1998 | 01:14:06 PM | 88.9 | 33.6
142503 | 05/05/1998 | 01:44:06 PM | 88.9 | 33.6
142504 | 05/05/1998 | 02:14:06 PM | 88.9 | 35.1
142505 | 05/05/1998 | 02:44:06 PM | 88.9 | 36.4
142506 | 05/05/1998 | 03:14:06 PM | 88.9 | 36.6
142507 | 05/05/1998 | 03:44:06 PM | 88.9 | 36.8
142508 | 05/05/1998 | 04:14:06 PM | 88.9 | 35.2
142509 | 05/05/1998 | 04:44:06 PM | 88.9 | 33.4
142510 | 05/05/1998 | 05:14:06 PM | 88.9 | 30.5
142511 | 05/05/1998 | 05:44:06 PM | 88.9 | 27.7
142512 | 05/05/1998 | 06:14:06 PM | 88.9 | 25.9
142513 | 05/05/1998 | 06:44:06 PM | 88.9 | 24.4
142514 | 05/05/1998 | 07:14:06 PM | 88.9 | 22.9
142515 | 05/05/1998 | 07:44:06 PM | 88.9 | 21.5
142516 | 05/05/1998 | 08:14:06 PM | 88.9 | 20.9
142517 | 05/05/1998 | 08:44:06 PM | 88.9 | 19.9
142518 | 05/05/1998 | 09:14:06 PM | 88.9 | 19.8
142519 | 05/05/1998 | 09:44:06 PM | 88.9 | 19.6
142520 | 05/05/1998 | 10:14:06 PM | 88.9 | 18.8
142521 | 05/05/1998 | 10:44:06 PM | 88.9 | 18.3
142522 | 05/05/1998 | 11:14:06 PM | 88.9 | 17.7
142523 | 05/05/1998 | 11:44:06 PM | 88.9 | 16.9
142524 | 05/06/1998 | 12:14:06 AM | 88.9 | 16.7
142525 | 05/06/1998 | 12:44:06 AM | 88.9 | 16.7
142526 | 05/06/1998 | 01:14:06 AM | 88.9 | 16
142527 | 05/06/1998 | 01:44:06 AM | 88.9 | 15.7
142528 | 05/06/1998 | 02:14:06 AM | 88.9 | 15.4
142529 | 05/06/1998 | 02:44:06 AM | 88.9 | 15.4
142530 | 05/06/1998 | 03:14:06 AM | 88.9 | 15.4
142531 | 05/06/1998 | 03:44:06 AM | 88.9 | 15.3
142532 | 05/06/1998 | 04:14:06 AM | 88.9 | 15.2
142533 | 05/06/1998 | 04:44:06 AM | 88.9 | 15.2
142534 | 05/06/1998 | 05:14:06 AM | 88.9 | 15.1
142535 | 05/06/1998 | 05:44:06 AM | 88.9 | 15
142536 | 05/06/1998 | 06:14:06 AM | 88.9 | 14.9
142537 | 05/06/1998 | 06:44:06 AM | 88.9 | 14.9
142538 | 05/06/1998 | 07:14:06 AM | 88.9 | 14.7
142539 | 05/06/1998 | 07:44:06 AM | 88.9 | 15
142540 | 05/06/1998 | 08:14:06 AM | 88.9 | 15.2
142541 | 05/06/1998 | 08:44:06 AM | 88.9 | 15.1
142542 | 05/06/1998 | 09:14:06 AM | 88.9 | 14.8
142543 | 05/06/1998 | 09:44:06 AM | 88.9 | 14.5
142544 | 05/06/1998 | 10:14:06 AM | 88.9 | 14.3
135913 | 04/21/1998 | 03:28:19 AM | 88.9 | 18.9
135914 | 04/21/1998 | 03:58:19 AM | 88.9 | 18.3
135915 | 04/21/1998 | 04:28:19 AM | 88.9 | 18.3
179435 | 10/08/1998 | 05:49:25 AM | 88.9 | 15.5
179436 | 10/08/1998 | 06:19:25 AM | 88.9 | 15.2
179437 | 10/08/1998 | 06:49:25 AM | 88.9 | 15.2
179438 | 10/08/1998 | 07:19:25 AM | 88.9 | 14.8
179439 | 10/08/1998 | 07:49:25 AM | 88.9 | 14.6
179440 | 10/08/1998 | 08:19:25 AM | 88.9 | 15.1
179441 | 10/08/1998 | 08:49:25 AM | 88.9 | 15.6
179442 | 10/08/1998 | 09:19:25 AM | 88.9 | 17.1
179443 | 10/08/1998 | 09:49:25 AM | 88.9 | 18.9
179444 | 10/08/1998 | 10:19:25 AM | 88.9 | 21
179445 | 10/08/1998 | 10:49:25 AM | 88.9 | 22.9
179446 | 10/08/1998 | 11:19:25 AM | 88.9 | 24.9
179447 | 10/08/1998 | 11:49:25 AM | 88.9 | 27.4
179448 | 10/08/1998 | 12:19:25 PM | 88.9 | 29
179449 | 10/08/1998 | 12:49:25 PM | 88.9 | 30.5
179450 | 10/08/1998 | 01:19:25 PM | 88.9 | 32.1
179451 | 10/08/1998 | 01:49:25 PM | 88.9 | 33.5
179452 | 10/08/1998 | 02:19:25 PM | 88.9 | 33.8
179453 | 10/08/1998 | 02:49:25 PM | 88.9 | 34.4
179454 | 10/08/1998 | 03:19:25 PM | 88.9 | 34.7
179455 | 10/08/1998 | 03:49:25 PM | 88.9 | 34.4
179456 | 10/08/1998 | 04:19:25 PM | 88.9 | 33.7
179457 | 10/08/1998 | 04:49:25 PM | 88.9 | 33.6
179458 | 10/08/1998 | 05:19:25 PM | 88.9 | 32.1
179459 | 10/08/1998 | 05:49:25 PM | 88.9 | 31
179460 | 10/08/1998 | 06:19:25 PM | 88.9 | 29.5
179461 | 10/08/1998 | 06:49:25 PM | 88.9 | 27.9
179462 | 10/08/1998 | 07:19:25 PM | 88.9 | 27
179463 | 10/08/1998 | 07:49:25 PM | 88.9 | 25.9
179464 | 10/08/1998 | 08:19:25 PM | 88.9 | 24.4
179465 | 10/08/1998 | 08:49:25 PM | 88.9 | 24.1
179466 | 10/08/1998 | 09:19:25 PM | 88.9 | 22.9
179467 | 10/08/1998 | 09:49:25 PM | 88.9 | 22.6
179468 | 10/08/1998 | 10:19:25 PM | 88.9 | 21.4
179469 | 10/08/1998 | 10:49:25 PM | 88.9 | 21.3
179470 | 10/08/1998 | 11:19:25 PM | 88.9 | 20.2
179471 | 10/08/1998 | 11:49:25 PM | 88.9 | 19.8
179472 | 10/09/1998 | 12:19:25 AM | 88.9 | 19.4
179473 | 10/09/1998 | 12:49:25 AM | 88.9 | 18.3
179474 | 10/09/1998 | 01:19:25 AM | 88.9 | 18.3
179475 | 10/09/1998 | 01:49:25 AM | 88.9 | 17.6
179476 | 10/09/1998 | 02:19:25 AM | 88.9 | 16.8
179477 | 10/09/1998 | 02:49:25 AM | 88.9 | 16.6
179478 | 10/09/1998 | 03:19:25 AM | 88.9 | 16
179479 | 10/09/1998 | 03:49:25 AM | 88.9 | 15.3
179480 | 10/09/1998 | 04:19:25 AM | 88.9 | 15.2
179481 | 10/09/1998 | 04:49:25 AM | 88.9 | 14.8
179482 | 10/09/1998 | 05:19:25 AM | 88.9 | 13.9
179483 | 10/09/1998 | 05:49:25 AM | 88.9 | 13.7
179484 | 10/09/1998 | 06:19:25 AM | 88.9 | 13.7
179485 | 10/09/1998 | 06:49:25 AM | 88.9 | 13.5
179486 | 10/09/1998 | 07:19:25 AM | 88.9 | 12.9
179487 | 10/09/1998 | 07:49:25 AM | 88.9 | 12.9
179488 | 10/09/1998 | 08:19:25 AM | 88.9 | 13.7
179489 | 10/09/1998 | 08:49:25 AM | 88.9 | 13.7
179490 | 10/09/1998 | 09:19:25 AM | 88.9 | 15.2
179491 | 10/09/1998 | 09:49:25 AM | 88.9 | 16.7
179492 | 10/09/1998 | 09:52:32 AM | 88.9 | 16.8
179493 | 10/09/1998 | 10:22:32 AM | 88.9 | 19.2
179494 | 10/09/1998 | 10:52:32 AM | 88.9 | 21.3
179495 | 10/09/1998 | 11:22:32 AM | 88.9 | 23.3
179496 | 10/09/1998 | 11:52:32 AM | 88.9 | 25.8
179497 | 10/09/1998 | 12:22:32 PM | 88.9 | 27.5
179498 | 10/09/1998 | 12:52:32 PM | 88.9 | 29.1
179499 | 10/09/1998 | 01:22:32 PM | 88.9 | 30.7
179500 | 10/09/1998 | 01:52:32 PM | 88.9 | 32.1
179501 | 10/09/1998 | 02:22:32 PM | 88.9 | 33.1
179502 | 10/09/1998 | 02:52:32 PM | 88.9 | 33.6
179503 | 10/09/1998 | 03:22:32 PM | 88.9 | 33.6
179504 | 10/09/1998 | 03:52:32 PM | 88.9 | 33.6
179505 | 10/09/1998 | 04:22:32 PM | 88.9 | 32.9
179506 | 10/09/1998 | 04:52:32 PM | 88.9 | 32.1
179507 | 10/09/1998 | 05:22:32 PM | 88.9 | 30.7
179508 | 10/09/1998 | 05:52:32 PM | 88.9 | 29.8
179509 | 10/09/1998 | 06:22:32 PM | 88.9 | 28.3
179510 | 10/09/1998 | 06:52:32 PM | 88.9 | 27.2
179511 | 10/09/1998 | 07:22:32 PM | 88.9 | 25.9
179512 | 10/09/1998 | 07:52:32 PM | 88.9 | 24.4
179513 | 10/09/1998 | 08:22:32 PM | 88.9 | 23.6
179514 | 10/09/1998 | 08:52:32 PM | 88.9 | 22.9
179515 | 10/09/1998 | 09:22:32 PM | 88.9 | 21.8
179516 | 10/09/1998 | 09:52:32 PM | 88.9 | 21.3
179517 | 10/09/1998 | 10:22:32 PM | 88.9 | 20.3
179518 | 10/09/1998 | 10:52:32 PM | 88.9 | 19.8
179519 | 10/09/1998 | 11:22:32 PM | 88.9 | 19.5
179520 | 10/09/1998 | 11:52:32 PM | 88.9 | 18.4
179521 | 10/10/1998 | 12:22:32 AM | 88.9 | 18.3
179522 | 10/10/1998 | 12:52:32 AM | 88.9 | 17.8
179523 | 10/10/1998 | 01:22:32 AM | 88.9 | 16.9
179524 | 10/10/1998 | 01:52:32 AM | 88.9 | 16.7
179525 | 10/10/1998 | 02:22:32 AM | 88.9 | 16.3
179526 | 10/10/1998 | 02:52:32 AM | 88.9 | 15.5
179527 | 10/10/1998 | 03:22:32 AM | 88.9 | 15.2
179528 | 10/10/1998 | 03:52:32 AM | 88.9 | 15
179529 | 10/10/1998 | 04:22:32 AM | 88.9 | 14.2
179530 | 10/10/1998 | 04:52:32 AM | 88.9 | 13.7
179531 | 10/10/1998 | 05:22:32 AM | 88.9 | 13.7
179532 | 10/10/1998 | 05:52:32 AM | 88.9 | 13.5
179533 | 10/10/1998 | 06:22:32 AM | 88.9 | 12.8
179534 | 10/10/1998 | 06:52:32 AM | 88.9 | 12.3
179535 | 10/10/1998 | 07:22:32 AM | 88.9 | 12.2
179536 | 10/10/1998 | 07:52:32 AM | 88.9 | 12.2
179537 | 10/10/1998 | 08:22:32 AM | 88.9 | 12.2
179538 | 10/10/1998 | 08:52:32 AM | 88.9 | 13.7
179539 | 10/10/1998 | 09:22:32 AM | 88.9 | 15.2
179540 | 10/10/1998 | 09:52:32 AM | 88.9 | 16.7
179541 | 10/10/1998 | 10:22:32 AM | 88.9 | 18.4
179542 | 10/10/1998 | 10:52:32 AM | 88.9 | 20.5
179543 | 10/10/1998 | 11:22:32 AM | 88.9 | 22.8
179544 | 10/10/1998 | 11:52:32 AM | 88.9 | 24.4
179545 | 10/10/1998 | 12:22:32 PM | 88.9 | 26.1
179546 | 10/10/1998 | 12:52:32 PM | 88.9 | 27.7
179547 | 10/10/1998 | 01:22:32 PM | 88.9 | 29.1
179548 | 10/10/1998 | 01:52:32 PM | 88.9 | 30.5
179549 | 10/10/1998 | 02:22:32 PM | 88.9 | 31.6
179550 | 10/10/1998 | 02:52:32 PM | 88.9 | 32.1
179551 | 10/10/1998 | 03:22:32 PM | 88.9 | 32.1
179552 | 10/10/1998 | 03:52:32 PM | 88.9 | 32.1
179553 | 10/10/1998 | 04:22:32 PM | 88.9 | 31.9
179554 | 10/10/1998 | 04:52:32 PM | 88.9 | 30.8
179555 | 10/10/1998 | 05:22:32 PM | 88.9 | 30.1
179556 | 10/10/1998 | 05:52:32 PM | 88.9 | 29
179557 | 10/10/1998 | 06:22:32 PM | 88.9 | 27.5
179558 | 10/10/1998 | 06:52:32 PM | 88.9 | 25.9
179559 | 10/10/1998 | 07:22:32 PM | 88.9 | 24.4
179560 | 10/10/1998 | 07:52:32 PM | 88.9 | 23.2
179561 | 10/10/1998 | 08:22:32 PM | 88.9 | 22.5
179562 | 10/10/1998 | 08:52:32 PM | 88.9 | 21.3
179563 | 10/10/1998 | 09:22:32 PM | 88.9 | 20.8
179564 | 10/10/1998 | 09:52:32 PM | 88.9 | 19.8
179565 | 10/10/1998 | 10:22:32 PM | 88.9 | 19.5
179566 | 10/10/1998 | 10:52:32 PM | 88.9 | 18.3
179567 | 10/10/1998 | 11:22:32 PM | 88.9 | 18.2
179568 | 10/10/1998 | 11:52:32 PM | 88.9 | 17.4
179569 | 10/11/1998 | 12:22:32 AM | 88.9 | 16.7
179570 | 10/11/1998 | 12:52:32 AM | 88.9 | 16.5
179571 | 10/11/1998 | 01:22:32 AM | 88.9 | 15.6
179572 | 10/11/1998 | 01:52:32 AM | 88.9 | 15.2
179573 | 10/11/1998 | 02:22:32 AM | 88.9 | 15.2
179574 | 10/11/1998 | 02:52:32 AM | 88.9 | 14.6
179575 | 10/11/1998 | 03:22:32 AM | 88.9 | 13.8
179576 | 10/11/1998 | 03:52:32 AM | 88.9 | 13.7
179577 | 10/11/1998 | 04:22:32 AM | 88.9 | 13.6
179578 | 10/11/1998 | 04:52:32 AM | 88.9 | 13
179579 | 10/11/1998 | 05:22:32 AM | 88.9 | 12.4
179580 | 10/11/1998 | 05:52:32 AM | 88.9 | 12.2
179581 | 10/11/1998 | 06:22:32 AM | 88.9 | 12.2
179582 | 10/11/1998 | 06:52:32 AM | 88.9 | 12
179583 | 10/11/1998 | 07:22:32 AM | 88.9 | 11.8
179584 | 10/11/1998 | 07:52:32 AM | 88.9 | 11.8
179585 | 10/11/1998 | 08:22:32 AM | 88.9 | 12.1
179586 | 10/11/1998 | 08:52:32 AM | 88.9 | 12.2
175743 | 09/23/1998 | 01:20:42 PM | 139.7 | 27.1
179588 | 10/11/1998 | 09:52:32 AM | 88.9 | 16
179589 | 10/11/1998 | 10:22:32 AM | 88.9 | 18.2
179590 | 10/11/1998 | 10:52:32 AM | 88.9 | 19.8
179591 | 10/11/1998 | 11:22:32 AM | 88.9 | 22
179592 | 10/11/1998 | 11:52:32 AM | 88.9 | 24.3
179593 | 10/11/1998 | 12:22:32 PM | 88.9 | 25.9
179594 | 10/11/1998 | 12:52:32 PM | 88.9 | 27.5
179595 | 10/11/1998 | 01:22:32 PM | 88.9 | 29.2
179596 | 10/11/1998 | 01:52:32 PM | 88.9 | 30.6
181111 | 10/12/1998 | 12:52:32 AM | 114.3 | 20.5
181112 | 10/12/1998 | 01:22:32 AM | 114.3 | 19.9
181113 | 10/12/1998 | 01:52:32 AM | 114.3 | 19.4
181114 | 10/12/1998 | 02:22:32 AM | 114.3 | 19.4
181115 | 10/12/1998 | 02:52:32 AM | 114.3 | 19.1
181116 | 10/12/1998 | 03:22:32 AM | 114.3 | 18.3
181117 | 10/12/1998 | 03:52:32 AM | 114.3 | 17.9
181118 | 10/12/1998 | 04:22:32 AM | 114.3 | 17.9
181119 | 10/12/1998 | 04:52:32 AM | 114.3 | 17.7
181120 | 10/12/1998 | 05:22:32 AM | 114.3 | 17.5
181121 | 10/12/1998 | 05:52:32 AM | 114.3 | 16.6
181122 | 10/12/1998 | 06:22:32 AM | 114.3 | 16.3
181123 | 10/12/1998 | 06:52:32 AM | 114.3 | 16.3
181124 | 10/12/1998 | 07:22:32 AM | 114.3 | 15.8
181125 | 10/12/1998 | 07:52:32 AM | 114.3 | 15.4
181126 | 10/12/1998 | 08:22:32 AM | 114.3 | 15.1
181127 | 10/12/1998 | 08:52:32 AM | 114.3 | 15.1
181128 | 10/12/1998 | 09:22:32 AM | 114.3 | 15.5
181129 | 10/12/1998 | 09:52:32 AM | 114.3 | 16
181130 | 10/12/1998 | 10:22:32 AM | 114.3 | 16.3
181131 | 10/12/1998 | 10:52:32 AM | 114.3 | 16.4
181132 | 10/12/1998 | 11:22:32 AM | 114.3 | 17.3
181133 | 10/12/1998 | 11:52:32 AM | 114.3 | 17.9
181134 | 10/12/1998 | 12:22:32 PM | 114.3 | 19
181135 | 10/12/1998 | 12:52:32 PM | 114.3 | 19.4
181136 | 10/12/1998 | 01:22:32 PM | 114.3 | 20.8
183487 | 10/30/1998 | 08:34:54 AM | 139.7 | 7.7
183488 | 10/30/1998 | 09:04:54 AM | 139.7 | 8.3
181139 | 10/12/1998 | 02:52:32 PM | 114.3 | 23.2
181140 | 10/12/1998 | 03:22:32 PM | 114.3 | 24
181141 | 10/12/1998 | 03:52:32 PM | 114.3 | 24.5
181142 | 10/12/1998 | 04:22:32 PM | 114.3 | 25.2
181143 | 10/12/1998 | 04:52:32 PM | 114.3 | 25.5
181144 | 10/12/1998 | 05:22:32 PM | 114.3 | 25.5
181145 | 10/12/1998 | 05:52:32 PM | 114.3 | 25.5
181146 | 10/12/1998 | 06:22:32 PM | 114.3 | 25.5
181147 | 10/12/1998 | 06:52:32 PM | 114.3 | 24.3
181148 | 10/12/1998 | 07:22:32 PM | 114.3 | 24
181149 | 10/12/1998 | 07:52:32 PM | 114.3 | 23.9
181150 | 10/12/1998 | 08:22:32 PM | 114.3 | 23.5
181151 | 10/12/1998 | 08:52:32 PM | 114.3 | 22.6
181152 | 10/12/1998 | 09:22:32 PM | 114.3 | 22.5
181153 | 10/12/1998 | 09:52:32 PM | 114.3 | 22.1
181154 | 10/12/1998 | 10:22:32 PM | 114.3 | 21.4
181155 | 10/12/1998 | 10:52:32 PM | 114.3 | 20.9
181156 | 10/12/1998 | 11:22:32 PM | 114.3 | 20.9
181157 | 10/12/1998 | 11:52:32 PM | 114.3 | 20.5
181158 | 10/13/1998 | 12:22:32 AM | 114.3 | 19.6
181159 | 10/13/1998 | 12:52:32 AM | 114.3 | 19.4
181160 | 10/13/1998 | 01:22:32 AM | 114.3 | 19.4
181161 | 10/13/1998 | 01:52:32 AM | 114.3 | 18.9
181162 | 10/13/1998 | 02:22:32 AM | 114.3 | 18
181163 | 10/13/1998 | 02:52:32 AM | 114.3 | 17.9
181164 | 10/13/1998 | 03:22:32 AM | 114.3 | 17.9
181165 | 10/13/1998 | 03:52:32 AM | 114.3 | 17.7
181166 | 10/13/1998 | 04:22:32 AM | 114.3 | 17.2
181167 | 10/13/1998 | 04:52:32 AM | 114.3 | 16.5
181168 | 10/13/1998 | 05:22:32 AM | 114.3 | 16.4
181169 | 10/13/1998 | 05:52:32 AM | 114.3 | 16.3
181170 | 10/13/1998 | 06:22:32 AM | 114.3 | 16.3
181171 | 10/13/1998 | 06:52:32 AM | 114.3 | 16.1
181172 | 10/13/1998 | 07:22:32 AM | 114.3 | 15.8
181173 | 10/13/1998 | 07:52:32 AM | 114.3 | 15.4
181174 | 10/13/1998 | 08:22:32 AM | 114.3 | 15
181175 | 10/13/1998 | 08:52:32 AM | 114.3 | 15.4
181176 | 10/13/1998 | 09:22:32 AM | 114.3 | 16.1
181177 | 10/13/1998 | 09:52:32 AM | 114.3 | 16.4
181178 | 10/13/1998 | 10:22:32 AM | 114.3 | 17.6
181179 | 10/13/1998 | 10:52:32 AM | 114.3 | 18.1
181180 | 10/13/1998 | 11:22:32 AM | 114.3 | 19.4
181181 | 10/13/1998 | 11:52:32 AM | 114.3 | 20.9
181182 | 10/13/1998 | 12:22:32 PM | 114.3 | 22
181183 | 10/13/1998 | 12:52:32 PM | 114.3 | 23
181184 | 10/13/1998 | 01:22:32 PM | 114.3 | 24
181185 | 10/13/1998 | 01:52:32 PM | 114.3 | 25.5
181186 | 10/13/1998 | 02:22:32 PM | 114.3 | 25.9
181187 | 10/13/1998 | 02:52:32 PM | 114.3 | 27.1
181188 | 10/13/1998 | 03:22:32 PM | 114.3 | 27.3
181189 | 10/13/1998 | 03:52:32 PM | 114.3 | 27.9
181190 | 10/13/1998 | 04:22:32 PM | 114.3 | 28.3
181191 | 10/13/1998 | 04:52:32 PM | 114.3 | 28.4
181192 | 10/13/1998 | 05:22:32 PM | 114.3 | 27.9
181193 | 10/13/1998 | 05:52:32 PM | 114.3 | 27.5
181194 | 10/13/1998 | 06:22:32 PM | 114.3 | 27.1
181195 | 10/13/1998 | 06:52:32 PM | 114.3 | 26.6
181196 | 10/13/1998 | 07:22:32 PM | 114.3 | 25.6
181197 | 10/13/1998 | 07:52:32 PM | 114.3 | 25.5
181198 | 10/13/1998 | 08:22:32 PM | 114.3 | 24.4
181199 | 10/13/1998 | 08:52:32 PM | 114.3 | 24
181200 | 10/13/1998 | 09:22:32 PM | 114.3 | 23.8
181201 | 10/13/1998 | 09:52:32 PM | 114.3 | 22.7
181202 | 10/13/1998 | 10:22:32 PM | 114.3 | 22.5
181203 | 10/13/1998 | 10:52:32 PM | 114.3 | 22
181204 | 10/13/1998 | 11:22:32 PM | 114.3 | 21.2
181205 | 10/13/1998 | 11:52:32 PM | 114.3 | 20.9
181206 | 10/14/1998 | 12:22:32 AM | 114.3 | 20.9
181207 | 10/14/1998 | 12:52:32 AM | 114.3 | 20.2
181208 | 10/14/1998 | 01:22:32 AM | 114.3 | 19.6
181209 | 10/14/1998 | 01:52:32 AM | 114.3 | 19.4
181210 | 10/14/1998 | 02:22:32 AM | 114.3 | 19.4
181211 | 10/14/1998 | 02:52:32 AM | 114.3 | 18.8
181212 | 10/14/1998 | 03:22:32 AM | 114.3 | 18.1
181213 | 10/14/1998 | 03:52:32 AM | 114.3 | 17.9
181214 | 10/14/1998 | 04:22:32 AM | 114.3 | 17.9
181215 | 10/14/1998 | 04:52:32 AM | 114.3 | 17.6
181216 | 10/14/1998 | 05:22:32 AM | 114.3 | 17
181217 | 10/14/1998 | 05:52:32 AM | 114.3 | 16.6
181218 | 10/14/1998 | 06:22:32 AM | 114.3 | 16.3
181219 | 10/14/1998 | 06:52:32 AM | 114.3 | 16.3
181220 | 10/14/1998 | 07:22:32 AM | 114.3 | 16.1
181221 | 10/14/1998 | 07:52:32 AM | 114.3 | 15.8
181222 | 10/14/1998 | 08:22:32 AM | 114.3 | 15.4
181223 | 10/14/1998 | 08:52:32 AM | 114.3 | 15.5
181224 | 10/14/1998 | 09:22:32 AM | 114.3 | 15.7
181225 | 10/14/1998 | 09:52:32 AM | 114.3 | 16.3
181226 | 10/14/1998 | 10:22:32 AM | 114.3 | 16.4
181227 | 10/14/1998 | 10:52:32 AM | 114.3 | 17.6
181228 | 10/14/1998 | 11:22:32 AM | 114.3 | 18.2
181229 | 10/14/1998 | 11:52:32 AM | 114.3 | 19.4
181230 | 10/14/1998 | 12:22:32 PM | 114.3 | 20.9
181231 | 10/14/1998 | 12:52:32 PM | 114.3 | 22.1
181232 | 10/14/1998 | 01:22:32 PM | 114.3 | 23.1
181233 | 10/14/1998 | 01:52:32 PM | 114.3 | 24
181234 | 10/14/1998 | 02:22:32 PM | 114.3 | 25.3
181235 | 10/14/1998 | 02:52:32 PM | 114.3 | 25.6
181236 | 10/14/1998 | 03:22:32 PM | 114.3 | 26.9
181237 | 10/14/1998 | 03:52:32 PM | 114.3 | 27.1
181238 | 10/14/1998 | 04:22:32 PM | 114.3 | 27.2
181239 | 10/14/1998 | 04:52:32 PM | 114.3 | 27.2
181240 | 10/14/1998 | 05:22:32 PM | 114.3 | 27.1
181241 | 10/14/1998 | 05:52:32 PM | 114.3 | 27.1
181242 | 10/14/1998 | 06:22:32 PM | 114.3 | 26.5
181243 | 10/14/1998 | 06:52:32 PM | 114.3 | 25.5
181244 | 10/14/1998 | 07:22:32 PM | 114.3 | 25.5
181245 | 10/14/1998 | 07:52:32 PM | 114.3 | 24.4
181246 | 10/14/1998 | 08:22:32 PM | 114.3 | 24
181247 | 10/14/1998 | 08:52:32 PM | 114.3 | 23.7
181248 | 10/14/1998 | 09:22:32 PM | 114.3 | 22.9
181249 | 10/14/1998 | 09:52:32 PM | 114.3 | 22.5
181250 | 10/14/1998 | 10:22:32 PM | 114.3 | 22.5
181251 | 10/14/1998 | 10:52:32 PM | 114.3 | 22.2
181252 | 10/14/1998 | 11:22:32 PM | 114.3 | 21.4
181253 | 10/14/1998 | 11:52:32 PM | 114.3 | 21
181254 | 10/15/1998 | 12:22:32 AM | 114.3 | 20.9
181255 | 10/15/1998 | 12:52:32 AM | 114.3 | 20.4
181256 | 10/15/1998 | 01:22:32 AM | 114.3 | 19.7
181257 | 10/15/1998 | 01:52:32 AM | 114.3 | 19.4
181258 | 10/15/1998 | 02:22:32 AM | 114.3 | 19.4
181259 | 10/15/1998 | 02:52:32 AM | 114.3 | 19.2
181260 | 10/15/1998 | 03:22:32 AM | 114.3 | 18.4
181261 | 10/15/1998 | 03:52:32 AM | 114.3 | 17.9
181262 | 10/15/1998 | 04:22:32 AM | 114.3 | 17.9
181263 | 10/15/1998 | 04:52:32 AM | 114.3 | 17.9
181264 | 10/15/1998 | 05:22:32 AM | 114.3 | 17.7
181265 | 10/15/1998 | 05:52:32 AM | 114.3 | 17.2
181266 | 10/15/1998 | 06:22:32 AM | 114.3 | 16.5
181267 | 10/15/1998 | 06:52:32 AM | 114.3 | 16.3
181268 | 10/15/1998 | 07:22:32 AM | 114.3 | 16.3
181269 | 10/15/1998 | 07:52:32 AM | 114.3 | 16.2
181270 | 10/15/1998 | 08:22:32 AM | 114.3 | 16.1
181271 | 10/15/1998 | 08:52:32 AM | 114.3 | 16.2
181272 | 10/15/1998 | 09:22:32 AM | 114.3 | 16.3
181273 | 10/15/1998 | 09:52:32 AM | 114.3 | 16.5
181274 | 10/15/1998 | 10:22:32 AM | 114.3 | 17.2
181275 | 10/15/1998 | 10:52:32 AM | 114.3 | 17.9
181276 | 10/15/1998 | 10:53:36 AM | 114.3 | 17.9
181277 | 10/15/1998 | 11:23:36 AM | 114.3 | 18.5
181278 | 10/15/1998 | 11:53:36 AM | 114.3 | 19.4
180655 | 10/02/1998 | 01:19:25 PM | 114.3 | 27.1
181280 | 10/15/1998 | 12:53:36 PM | 114.3 | 20.2
181281 | 10/15/1998 | 01:23:36 PM | 114.3 | 20.9
181282 | 10/15/1998 | 01:53:36 PM | 114.3 | 22.2
181283 | 10/15/1998 | 02:23:36 PM | 114.3 | 22.5
181284 | 10/15/1998 | 02:53:36 PM | 114.3 | 23.5
181285 | 10/15/1998 | 03:23:36 PM | 114.3 | 23.8
181286 | 10/15/1998 | 03:53:36 PM | 114.3 | 24
181287 | 10/15/1998 | 04:23:36 PM | 114.3 | 24
181288 | 10/15/1998 | 04:53:36 PM | 114.3 | 23.7
181289 | 10/15/1998 | 05:23:36 PM | 114.3 | 23.5
181290 | 10/15/1998 | 05:53:36 PM | 114.3 | 23.2
181291 | 10/15/1998 | 06:23:36 PM | 114.3 | 22.5
181292 | 10/15/1998 | 06:53:36 PM | 114.3 | 22.2
181293 | 10/15/1998 | 07:23:36 PM | 114.3 | 21.3
181294 | 10/15/1998 | 07:53:36 PM | 114.3 | 20.9
181295 | 10/15/1998 | 08:23:36 PM | 114.3 | 20.2
181296 | 10/15/1998 | 08:53:36 PM | 114.3 | 19.4
181297 | 10/15/1998 | 09:23:36 PM | 114.3 | 19.4
181298 | 10/15/1998 | 09:53:36 PM | 114.3 | 18.6
181299 | 10/15/1998 | 10:23:36 PM | 114.3 | 18
181300 | 10/15/1998 | 10:53:36 PM | 114.3 | 17.9
181301 | 10/15/1998 | 11:23:36 PM | 114.3 | 17.9
181302 | 10/15/1998 | 11:53:36 PM | 114.3 | 17.7
181303 | 10/16/1998 | 12:23:36 AM | 114.3 | 17.3
181304 | 10/16/1998 | 12:53:36 AM | 114.3 | 16.8
181305 | 10/16/1998 | 01:23:36 AM | 114.3 | 16.4
181306 | 10/16/1998 | 01:53:36 AM | 114.3 | 16.3
181307 | 10/16/1998 | 02:23:36 AM | 114.3 | 16.3
181308 | 10/16/1998 | 02:53:36 AM | 114.3 | 16.2
181309 | 10/16/1998 | 03:23:36 AM | 114.3 | 15.9
181310 | 10/16/1998 | 03:53:36 AM | 114.3 | 15.4
181311 | 10/16/1998 | 04:23:36 AM | 114.3 | 15.4
181312 | 10/16/1998 | 04:53:36 AM | 114.3 | 15
181313 | 10/16/1998 | 05:23:36 AM | 114.3 | 14.8
181314 | 10/16/1998 | 05:53:36 AM | 114.3 | 14.8
181315 | 10/16/1998 | 06:23:36 AM | 114.3 | 14.8
181316 | 10/16/1998 | 06:53:36 AM | 114.3 | 14.8
181317 | 10/16/1998 | 07:23:36 AM | 114.3 | 13.9
181318 | 10/16/1998 | 07:53:36 AM | 114.3 | 13.4
181319 | 10/16/1998 | 08:23:36 AM | 114.3 | 13.3
181320 | 10/16/1998 | 08:53:36 AM | 114.3 | 13.3
181321 | 10/16/1998 | 09:23:36 AM | 114.3 | 13.7
181322 | 10/16/1998 | 09:53:36 AM | 114.3 | 14.7
171989 | 09/05/1998 | 11:08:35 AM | 88.9 | 37.6
171990 | 09/05/1998 | 11:38:35 AM | 88.9 | 39.7
181653 | 10/23/1998 | 07:11:26 AM | 114.3 | 14.8
181654 | 10/23/1998 | 07:41:26 AM | 114.3 | 13.9
181655 | 10/23/1998 | 08:11:26 AM | 114.3 | 13.3
181656 | 10/23/1998 | 08:41:26 AM | 114.3 | 13.3
181657 | 10/23/1998 | 09:11:26 AM | 114.3 | 13.4
181658 | 10/23/1998 | 09:41:26 AM | 114.3 | 14
181659 | 10/23/1998 | 10:11:26 AM | 114.3 | 14.8
181660 | 10/23/1998 | 10:41:26 AM | 114.3 | 15.4
181661 | 10/23/1998 | 11:11:26 AM | 114.3 | 16.4
181662 | 10/23/1998 | 11:41:26 AM | 114.3 | 17.9
181663 | 10/23/1998 | 12:11:26 PM | 114.3 | 19
181664 | 10/23/1998 | 12:41:26 PM | 114.3 | 20
181665 | 10/23/1998 | 01:11:26 PM | 114.3 | 21
181666 | 10/23/1998 | 01:41:26 PM | 114.3 | 22.5
181667 | 10/23/1998 | 02:11:26 PM | 114.3 | 23.6
181668 | 10/23/1998 | 02:41:26 PM | 114.3 | 24.3
181669 | 10/23/1998 | 03:11:26 PM | 114.3 | 25.5
181670 | 10/23/1998 | 03:41:26 PM | 114.3 | 25.6
181671 | 10/23/1998 | 04:11:26 PM | 114.3 | 26.4
181672 | 10/23/1998 | 04:41:26 PM | 114.3 | 26.8
181673 | 10/23/1998 | 05:11:26 PM | 114.3 | 27
181674 | 10/23/1998 | 05:41:26 PM | 114.3 | 26.5
181675 | 10/23/1998 | 06:11:26 PM | 114.3 | 25.6
181676 | 10/23/1998 | 06:41:26 PM | 114.3 | 25.5
181677 | 10/23/1998 | 07:11:26 PM | 114.3 | 24.7
181678 | 10/23/1998 | 07:41:26 PM | 114.3 | 24
181679 | 10/23/1998 | 08:11:26 PM | 114.3 | 23.9
181680 | 10/23/1998 | 08:41:26 PM | 114.3 | 23
181681 | 10/23/1998 | 09:11:26 PM | 114.3 | 22.5
181682 | 10/23/1998 | 09:41:26 PM | 114.3 | 22.2
181683 | 10/23/1998 | 10:11:26 PM | 114.3 | 21.4
181684 | 10/23/1998 | 10:41:26 PM | 114.3 | 20.9
181685 | 10/23/1998 | 11:11:26 PM | 114.3 | 20.8
181686 | 10/23/1998 | 11:41:26 PM | 114.3 | 20.1
181687 | 10/24/1998 | 12:11:26 AM | 114.3 | 19.5
181688 | 10/24/1998 | 12:41:26 AM | 114.3 | 19.4
181689 | 10/24/1998 | 01:11:26 AM | 114.3 | 19.4
181690 | 10/24/1998 | 01:41:26 AM | 114.3 | 19
181691 | 10/24/1998 | 02:11:26 AM | 114.3 | 18.6
181692 | 10/24/1998 | 02:41:26 AM | 114.3 | 18.2
181693 | 10/24/1998 | 03:11:26 AM | 114.3 | 17.9
181694 | 10/24/1998 | 03:41:26 AM | 114.3 | 17.9
181487 | 10/19/1998 | 08:23:36 PM | 114.3 | 21.6
182733 | 10/14/1998 | 05:22:32 PM | 139.7 | 24.5
182734 | 10/14/1998 | 05:52:32 PM | 139.7 | 24.2
182735 | 10/14/1998 | 06:22:32 PM | 139.7 | 24
182736 | 10/14/1998 | 06:52:32 PM | 139.7 | 23.9
182737 | 10/14/1998 | 07:22:32 PM | 139.7 | 23.7
182738 | 10/14/1998 | 07:52:32 PM | 139.7 | 23.1
182739 | 10/14/1998 | 08:22:32 PM | 139.7 | 22.4
182740 | 10/14/1998 | 08:52:32 PM | 139.7 | 22.4
182741 | 10/14/1998 | 09:22:32 PM | 139.7 | 22
182742 | 10/14/1998 | 09:52:32 PM | 139.7 | 21.7
182743 | 10/14/1998 | 10:22:32 PM | 139.7 | 21
182744 | 10/14/1998 | 10:52:32 PM | 139.7 | 20.9
182745 | 10/14/1998 | 11:22:32 PM | 139.7 | 20.9
182746 | 10/14/1998 | 11:52:32 PM | 139.7 | 20.4
182747 | 10/15/1998 | 12:22:32 AM | 139.7 | 19.8
182748 | 10/15/1998 | 12:52:32 AM | 139.7 | 19.4
182749 | 10/15/1998 | 01:22:32 AM | 139.7 | 19.3
182750 | 10/15/1998 | 01:52:32 AM | 139.7 | 19.2
182751 | 10/15/1998 | 02:22:32 AM | 139.7 | 18.6
182752 | 10/15/1998 | 02:52:32 AM | 139.7 | 18
182753 | 10/15/1998 | 03:22:32 AM | 139.7 | 17.8
182754 | 10/15/1998 | 03:52:32 AM | 139.7 | 17.8
182755 | 10/15/1998 | 04:22:32 AM | 139.7 | 17.8
182756 | 10/15/1998 | 04:52:32 AM | 139.7 | 17.2
182757 | 10/15/1998 | 05:22:32 AM | 139.7 | 16.4
182758 | 10/15/1998 | 05:52:32 AM | 139.7 | 16.3
182759 | 10/15/1998 | 06:22:32 AM | 139.7 | 16.3
182760 | 10/15/1998 | 06:52:32 AM | 139.7 | 16.3
182761 | 10/15/1998 | 07:22:32 AM | 139.7 | 16.1
182762 | 10/15/1998 | 07:52:32 AM | 139.7 | 15.9
182763 | 10/15/1998 | 08:22:32 AM | 139.7 | 15.5
182764 | 10/15/1998 | 08:52:32 AM | 139.7 | 15.2
182765 | 10/15/1998 | 09:22:32 AM | 139.7 | 15.7
182766 | 10/15/1998 | 09:52:32 AM | 139.7 | 15.8
182767 | 10/15/1998 | 10:22:32 AM | 139.7 | 16.2
182768 | 10/15/1998 | 10:52:32 AM | 139.7 | 16.3
182769 | 10/15/1998 | 10:53:36 AM | 139.7 | 16.3
182770 | 10/15/1998 | 11:23:36 AM | 139.7 | 16.6
182771 | 10/15/1998 | 11:53:36 AM | 139.7 | 17.7
182772 | 10/15/1998 | 12:23:36 PM | 139.7 | 17.8
182773 | 10/15/1998 | 12:53:36 PM | 139.7 | 18
182774 | 10/15/1998 | 01:23:36 PM | 139.7 | 18.7
182775 | 10/15/1998 | 01:53:36 PM | 139.7 | 19.3
182776 | 10/15/1998 | 02:23:36 PM | 139.7 | 19.9
182777 | 10/15/1998 | 02:53:36 PM | 139.7 | 20.8
182778 | 10/15/1998 | 03:23:36 PM | 139.7 | 20.9
182779 | 10/15/1998 | 03:53:36 PM | 139.7 | 21.4
182780 | 10/15/1998 | 04:23:36 PM | 139.7 | 21.7
182781 | 10/15/1998 | 04:53:36 PM | 139.7 | 21.8
182782 | 10/15/1998 | 05:23:36 PM | 139.7 | 21.2
182783 | 10/15/1998 | 05:53:36 PM | 139.7 | 21
182784 | 10/15/1998 | 06:23:36 PM | 139.7 | 20.9
182785 | 10/15/1998 | 06:53:36 PM | 139.7 | 20.9
182786 | 10/15/1998 | 07:23:36 PM | 139.7 | 20.4
182787 | 10/15/1998 | 07:53:36 PM | 139.7 | 19.6
182788 | 10/15/1998 | 08:23:36 PM | 139.7 | 19.3
182789 | 10/15/1998 | 08:53:36 PM | 139.7 | 19.3
182790 | 10/15/1998 | 09:23:36 PM | 139.7 | 18.4
182791 | 10/15/1998 | 09:53:36 PM | 139.7 | 17.8
182792 | 10/15/1998 | 10:23:36 PM | 139.7 | 17.8
182793 | 10/15/1998 | 10:53:36 PM | 139.7 | 17.8
182794 | 10/15/1998 | 11:23:36 PM | 139.7 | 17
182795 | 10/15/1998 | 11:53:36 PM | 139.7 | 16.6
182796 | 10/16/1998 | 12:23:36 AM | 139.7 | 16.3
182797 | 10/16/1998 | 12:53:36 AM | 139.7 | 16.3
182798 | 10/16/1998 | 01:23:36 AM | 139.7 | 16.3
182799 | 10/16/1998 | 01:53:36 AM | 139.7 | 16.2
182800 | 10/16/1998 | 02:23:36 AM | 139.7 | 15.9
182801 | 10/16/1998 | 02:53:36 AM | 139.7 | 15.6
182802 | 10/16/1998 | 03:23:36 AM | 139.7 | 15.2
182803 | 10/16/1998 | 03:53:36 AM | 139.7 | 14.8
182804 | 10/16/1998 | 04:23:36 AM | 139.7 | 14.7
182805 | 10/16/1998 | 04:53:36 AM | 139.7 | 14.7
182806 | 10/16/1998 | 05:23:36 AM | 139.7 | 14.7
182807 | 10/16/1998 | 05:53:36 AM | 139.7 | 14.2
182808 | 10/16/1998 | 06:23:36 AM | 139.7 | 13.9
182809 | 10/16/1998 | 06:53:36 AM | 139.7 | 13.3
182810 | 10/16/1998 | 07:23:36 AM | 139.7 | 13.2
182811 | 10/16/1998 | 07:53:36 AM | 139.7 | 13.2
182812 | 10/16/1998 | 08:23:36 AM | 139.7 | 13.2
182813 | 10/16/1998 | 08:53:36 AM | 139.7 | 13.2
182814 | 10/16/1998 | 09:23:36 AM | 139.7 | 13.2
182815 | 10/16/1998 | 09:53:36 AM | 139.7 | 13.2
182816 | 10/16/1998 | 10:23:36 AM | 139.7 | 13.8
182817 | 10/16/1998 | 10:53:36 AM | 139.7 | 14.7
182818 | 10/16/1998 | 11:23:36 AM | 139.7 | 14.9
182819 | 10/16/1998 | 11:53:36 AM | 139.7 | 16
182820 | 10/16/1998 | 12:23:36 PM | 139.7 | 16.3
182821 | 10/16/1998 | 12:53:36 PM | 139.7 | 17.5
182822 | 10/16/1998 | 01:23:36 PM | 139.7 | 17.9
182823 | 10/16/1998 | 01:53:36 PM | 139.7 | 19.2
182824 | 10/16/1998 | 02:23:36 PM | 139.7 | 19.4
182825 | 10/16/1998 | 02:53:36 PM | 139.7 | 20.5
182826 | 10/16/1998 | 03:23:36 PM | 139.7 | 20.9
182827 | 10/16/1998 | 03:53:36 PM | 139.7 | 21.2
182828 | 10/16/1998 | 04:23:36 PM | 139.7 | 22.1
182829 | 10/16/1998 | 04:53:36 PM | 139.7 | 22.3
182830 | 10/16/1998 | 05:23:36 PM | 139.7 | 22.1
182831 | 10/16/1998 | 05:53:36 PM | 139.7 | 22.3
182832 | 10/16/1998 | 06:23:36 PM | 139.7 | 21.8
182833 | 10/16/1998 | 06:53:36 PM | 139.7 | 21
182834 | 10/16/1998 | 07:23:36 PM | 139.7 | 20.9
182835 | 10/16/1998 | 07:53:36 PM | 139.7 | 20.4
182836 | 10/16/1998 | 08:23:36 PM | 139.7 | 19.6
182837 | 10/16/1998 | 08:53:36 PM | 139.7 | 19.3
182838 | 10/16/1998 | 09:23:36 PM | 139.7 | 18.9
182839 | 10/16/1998 | 09:53:36 PM | 139.7 | 18
182840 | 10/16/1998 | 10:23:36 PM | 139.7 | 17.8
182841 | 10/16/1998 | 10:53:36 PM | 139.7 | 17.6
182842 | 10/16/1998 | 11:23:36 PM | 139.7 | 16.6
182843 | 10/16/1998 | 11:53:36 PM | 139.7 | 16.3
182844 | 10/17/1998 | 12:23:36 AM | 139.7 | 16.3
182845 | 10/17/1998 | 12:53:36 AM | 139.7 | 15.7
182846 | 10/17/1998 | 01:23:36 AM | 139.7 | 15
182847 | 10/17/1998 | 01:53:36 AM | 139.7 | 14.7
182848 | 10/17/1998 | 02:23:36 AM | 139.7 | 14.6
182849 | 10/17/1998 | 02:53:36 AM | 139.7 | 13.9
182850 | 10/17/1998 | 03:23:36 AM | 139.7 | 13.4
182851 | 10/17/1998 | 03:53:36 AM | 139.7 | 13.2
182852 | 10/17/1998 | 04:23:36 AM | 139.7 | 13.2
182853 | 10/17/1998 | 04:53:36 AM | 139.7 | 12.1
182854 | 10/17/1998 | 05:23:36 AM | 139.7 | 11.7
182855 | 10/17/1998 | 05:53:36 AM | 139.7 | 11.7
182856 | 10/17/1998 | 06:23:36 AM | 139.7 | 11.7
182857 | 10/17/1998 | 06:53:36 AM | 139.7 | 11.7
182858 | 10/17/1998 | 07:23:36 AM | 139.7 | 11.4
182859 | 10/17/1998 | 07:53:36 AM | 139.7 | 11.1
182860 | 10/17/1998 | 08:23:36 AM | 139.7 | 10.3
182861 | 10/17/1998 | 08:53:36 AM | 139.7 | 10.2
182862 | 10/17/1998 | 09:23:36 AM | 139.7 | 10.3
182863 | 10/17/1998 | 09:53:36 AM | 139.7 | 10.6
182864 | 10/17/1998 | 10:23:36 AM | 139.7 | 11.6
182865 | 10/17/1998 | 10:53:36 AM | 139.7 | 11.7
182866 | 10/17/1998 | 11:23:36 AM | 139.7 | 13
182867 | 10/17/1998 | 11:53:36 AM | 139.7 | 13.4
182868 | 10/17/1998 | 12:23:36 PM | 139.7 | 14.7
182869 | 10/17/1998 | 12:53:36 PM | 139.7 | 15.6
182870 | 10/17/1998 | 01:23:36 PM | 139.7 | 16.3
182871 | 10/17/1998 | 01:53:36 PM | 139.7 | 17.5
182872 | 10/17/1998 | 02:23:36 PM | 139.7 | 17.9
182873 | 10/17/1998 | 02:53:36 PM | 139.7 | 19.2
182407 | 10/07/1998 | 10:49:25 PM | 139.7 | 22.7
182408 | 10/07/1998 | 11:19:25 PM | 139.7 | 22.4
182549 | 10/10/1998 | 09:22:32 PM | 139.7 | 22.4
182550 | 10/10/1998 | 09:52:32 PM | 139.7 | 22
182551 | 10/10/1998 | 10:22:32 PM | 139.7 | 21
182552 | 10/10/1998 | 10:52:32 PM | 139.7 | 20.9
182553 | 10/10/1998 | 11:22:32 PM | 139.7 | 20.5
182554 | 10/10/1998 | 11:52:32 PM | 139.7 | 19.7
182555 | 10/11/1998 | 12:22:32 AM | 139.7 | 19.3
182556 | 10/11/1998 | 12:52:32 AM | 139.7 | 19.3
182557 | 10/11/1998 | 01:22:32 AM | 139.7 | 18.8
182558 | 10/11/1998 | 01:52:32 AM | 139.7 | 18.2
182559 | 10/11/1998 | 02:22:32 AM | 139.7 | 17.8
182560 | 10/11/1998 | 02:52:32 AM | 139.7 | 17.8
182561 | 10/11/1998 | 03:22:32 AM | 139.7 | 17.3
182562 | 10/11/1998 | 03:52:32 AM | 139.7 | 16.7
182563 | 10/11/1998 | 04:22:32 AM | 139.7 | 16.4
182564 | 10/11/1998 | 04:52:32 AM | 139.7 | 16.3
182565 | 10/11/1998 | 05:22:32 AM | 139.7 | 16.1
182566 | 10/11/1998 | 05:52:32 AM | 139.7 | 15.9
182567 | 10/11/1998 | 06:22:32 AM | 139.7 | 15.6
182568 | 10/11/1998 | 06:52:32 AM | 139.7 | 14.8
182569 | 10/11/1998 | 07:22:32 AM | 139.7 | 14.7
182570 | 10/11/1998 | 07:52:32 AM | 139.7 | 14.3
182571 | 10/11/1998 | 08:22:32 AM | 139.7 | 14.2
182572 | 10/11/1998 | 08:52:32 AM | 139.7 | 14.4
182573 | 10/11/1998 | 09:22:32 AM | 139.7 | 14.5
182574 | 10/11/1998 | 09:52:32 AM | 139.7 | 14.7
182575 | 10/11/1998 | 10:22:32 AM | 139.7 | 14.8
182576 | 10/11/1998 | 10:52:32 AM | 139.7 | 15.7
182577 | 10/11/1998 | 11:22:32 AM | 139.7 | 16.3
182578 | 10/11/1998 | 11:52:32 AM | 139.7 | 17.5
182579 | 10/11/1998 | 12:22:32 PM | 139.7 | 17.8
182580 | 10/11/1998 | 12:52:32 PM | 139.7 | 19.3
182581 | 10/11/1998 | 01:22:32 PM | 139.7 | 19.9
182582 | 10/11/1998 | 01:52:32 PM | 139.7 | 20.9
182583 | 10/11/1998 | 02:22:32 PM | 139.7 | 22.2
182584 | 10/11/1998 | 02:52:32 PM | 139.7 | 22.7
182585 | 10/11/1998 | 03:22:32 PM | 139.7 | 23.9
182586 | 10/11/1998 | 03:52:32 PM | 139.7 | 24.1
182587 | 10/11/1998 | 04:22:32 PM | 139.7 | 25.3
182588 | 10/11/1998 | 04:52:32 PM | 139.7 | 25.5
182589 | 10/11/1998 | 05:22:32 PM | 139.7 | 25.5
182590 | 10/11/1998 | 05:52:32 PM | 139.7 | 25.5
182591 | 10/11/1998 | 06:22:32 PM | 139.7 | 25.5
182592 | 10/11/1998 | 06:52:32 PM | 139.7 | 25.5
182593 | 10/11/1998 | 07:22:32 PM | 139.7 | 25.3
182594 | 10/11/1998 | 07:52:32 PM | 139.7 | 24.4
182595 | 10/11/1998 | 08:22:32 PM | 139.7 | 23.9
182596 | 10/11/1998 | 08:52:32 PM | 139.7 | 23.9
182597 | 10/11/1998 | 09:22:32 PM | 139.7 | 23.1
182598 | 10/11/1998 | 09:52:32 PM | 139.7 | 22.4
182599 | 10/11/1998 | 10:22:32 PM | 139.7 | 22.3
182600 | 10/11/1998 | 10:52:32 PM | 139.7 | 21.9
182601 | 10/11/1998 | 11:22:32 PM | 139.7 | 21
182602 | 10/11/1998 | 11:52:32 PM | 139.7 | 20.9
182603 | 10/12/1998 | 12:22:32 AM | 139.7 | 20.5
182604 | 10/12/1998 | 12:52:32 AM | 139.7 | 19.7
182605 | 10/12/1998 | 01:22:32 AM | 139.7 | 19.3
182606 | 10/12/1998 | 01:52:32 AM | 139.7 | 19.3
182607 | 10/12/1998 | 02:22:32 AM | 139.7 | 18.9
182608 | 10/12/1998 | 02:52:32 AM | 139.7 | 18.1
182609 | 10/12/1998 | 03:22:32 AM | 139.7 | 17.8
182610 | 10/12/1998 | 03:52:32 AM | 139.7 | 17.8
182611 | 10/12/1998 | 04:22:32 AM | 139.7 | 17.8
182612 | 10/12/1998 | 04:52:32 AM | 139.7 | 17.2
182613 | 10/12/1998 | 05:22:32 AM | 139.7 | 16.5
182614 | 10/12/1998 | 05:52:32 AM | 139.7 | 16.3
182615 | 10/12/1998 | 06:22:32 AM | 139.7 | 16.3
182616 | 10/12/1998 | 06:52:32 AM | 139.7 | 16.2
182617 | 10/12/1998 | 07:22:32 AM | 139.7 | 15.8
182618 | 10/12/1998 | 07:52:32 AM | 139.7 | 15.3
182619 | 10/12/1998 | 08:22:32 AM | 139.7 | 14.9
182620 | 10/12/1998 | 08:52:32 AM | 139.7 | 14.8
182621 | 10/12/1998 | 09:22:32 AM | 139.7 | 14.7
182622 | 10/12/1998 | 09:52:32 AM | 139.7 | 14.9
182623 | 10/12/1998 | 10:22:32 AM | 139.7 | 15.1
182624 | 10/12/1998 | 10:52:32 AM | 139.7 | 15.7
182625 | 10/12/1998 | 11:22:32 AM | 139.7 | 16.1
182626 | 10/12/1998 | 11:52:32 AM | 139.7 | 16.3
182627 | 10/12/1998 | 12:22:32 PM | 139.7 | 16.7
182628 | 10/12/1998 | 12:52:32 PM | 139.7 | 17.8
182629 | 10/12/1998 | 01:22:32 PM | 139.7 | 17.8
182630 | 10/12/1998 | 01:52:32 PM | 139.7 | 19.2
182631 | 10/12/1998 | 02:22:32 PM | 139.7 | 19.3
182632 | 10/12/1998 | 02:52:32 PM | 139.7 | 20.3
182633 | 10/12/1998 | 03:22:32 PM | 139.7 | 20.9
182634 | 10/12/1998 | 03:52:32 PM | 139.7 | 21.9
182635 | 10/12/1998 | 04:22:32 PM | 139.7 | 22.2
182636 | 10/12/1998 | 04:52:32 PM | 139.7 | 22.4
182637 | 10/12/1998 | 05:22:32 PM | 139.7 | 22.5
182638 | 10/12/1998 | 05:52:32 PM | 139.7 | 22.6
182639 | 10/12/1998 | 06:22:32 PM | 139.7 | 22.4
182640 | 10/12/1998 | 06:52:32 PM | 139.7 | 22.5
182641 | 10/12/1998 | 07:22:32 PM | 139.7 | 22.4
182642 | 10/12/1998 | 07:52:32 PM | 139.7 | 22.4
182643 | 10/12/1998 | 08:22:32 PM | 139.7 | 22
182644 | 10/12/1998 | 08:52:32 PM | 139.7 | 21.7
182645 | 10/12/1998 | 09:22:32 PM | 139.7 | 21
182646 | 10/12/1998 | 09:52:32 PM | 139.7 | 20.9
182647 | 10/12/1998 | 10:22:32 PM | 139.7 | 20.8
182648 | 10/12/1998 | 10:52:32 PM | 139.7 | 20.1
182649 | 10/12/1998 | 11:22:32 PM | 139.7 | 19.5
182650 | 10/12/1998 | 11:52:32 PM | 139.7 | 19.3
182651 | 10/13/1998 | 12:22:32 AM | 139.7 | 19.3
182652 | 10/13/1998 | 12:52:32 AM | 139.7 | 19.1
182653 | 10/13/1998 | 01:22:32 AM | 139.7 | 18.5
182654 | 10/13/1998 | 01:52:32 AM | 139.7 | 18
182655 | 10/13/1998 | 02:22:32 AM | 139.7 | 17.8
182656 | 10/13/1998 | 02:52:32 AM | 139.7 | 17.8
182657 | 10/13/1998 | 03:22:32 AM | 139.7 | 17.2
182658 | 10/13/1998 | 03:52:32 AM | 139.7 | 16.6
182659 | 10/13/1998 | 04:22:32 AM | 139.7 | 16.3
182660 | 10/13/1998 | 04:52:32 AM | 139.7 | 16.3
182661 | 10/13/1998 | 05:22:32 AM | 139.7 | 16.3
182662 | 10/13/1998 | 05:52:32 AM | 139.7 | 16.2
182663 | 10/13/1998 | 06:22:32 AM | 139.7 | 16
182664 | 10/13/1998 | 06:52:32 AM | 139.7 | 15.6
182665 | 10/13/1998 | 07:22:32 AM | 139.7 | 15.1
182666 | 10/13/1998 | 07:52:32 AM | 139.7 | 14.8
182667 | 10/13/1998 | 08:22:32 AM | 139.7 | 14.7
182668 | 10/13/1998 | 08:52:32 AM | 139.7 | 14.7
182669 | 10/13/1998 | 09:22:32 AM | 139.7 | 14.8
182670 | 10/13/1998 | 09:52:32 AM | 139.7 | 15.3
182671 | 10/13/1998 | 10:22:32 AM | 139.7 | 16.1
182672 | 10/13/1998 | 10:52:32 AM | 139.7 | 16.3
182673 | 10/13/1998 | 11:22:32 AM | 139.7 | 17.5
182674 | 10/13/1998 | 11:52:32 AM | 139.7 | 17.8
182675 | 10/13/1998 | 12:22:32 PM | 139.7 | 19.3
182676 | 10/13/1998 | 12:52:32 PM | 139.7 | 19.7
182677 | 10/13/1998 | 01:22:32 PM | 139.7 | 20.9
182678 | 10/13/1998 | 01:52:32 PM | 139.7 | 21.8
182679 | 10/13/1998 | 02:22:32 PM | 139.7 | 22.4
182680 | 10/13/1998 | 02:52:32 PM | 139.7 | 23.5
182681 | 10/13/1998 | 03:22:32 PM | 139.7 | 23.9
182682 | 10/13/1998 | 03:52:32 PM | 139.7 | 24.3
182683 | 10/13/1998 | 04:22:32 PM | 139.7 | 25
182684 | 10/13/1998 | 04:52:32 PM | 139.7 | 25.4
182685 | 10/13/1998 | 05:22:32 PM | 139.7 | 25.4
182686 | 10/13/1998 | 05:52:32 PM | 139.7 | 25.4
182687 | 10/13/1998 | 06:22:32 PM | 139.7 | 25.1
182688 | 10/13/1998 | 06:52:32 PM | 139.7 | 24.4
182689 | 10/13/1998 | 07:22:32 PM | 139.7 | 23.9
182690 | 10/13/1998 | 07:52:32 PM | 139.7 | 23.9
182691 | 10/13/1998 | 08:22:32 PM | 139.7 | 23.3
182692 | 10/13/1998 | 08:52:32 PM | 139.7 | 22.5
182693 | 10/13/1998 | 09:22:32 PM | 139.7 | 22.4
182694 | 10/13/1998 | 09:52:32 PM | 139.7 | 22.1
182695 | 10/13/1998 | 10:22:32 PM | 139.7 | 21.5
182696 | 10/13/1998 | 10:52:32 PM | 139.7 | 20.9
182697 | 10/13/1998 | 11:22:32 PM | 139.7 | 20.9
182698 | 10/13/1998 | 11:52:32 PM | 139.7 | 20.5
182699 | 10/14/1998 | 12:22:32 AM | 139.7 | 19.8
182700 | 10/14/1998 | 12:52:32 AM | 139.7 | 19.4
182701 | 10/14/1998 | 01:22:32 AM | 139.7 | 19.3
182702 | 10/14/1998 | 01:52:32 AM | 139.7 | 19.1
182703 | 10/14/1998 | 02:22:32 AM | 139.7 | 18.6
182704 | 10/14/1998 | 02:52:32 AM | 139.7 | 18
182705 | 10/14/1998 | 03:22:32 AM | 139.7 | 17.8
182706 | 10/14/1998 | 03:52:32 AM | 139.7 | 17.8
182707 | 10/14/1998 | 04:22:32 AM | 139.7 | 17.5
182708 | 10/14/1998 | 04:52:32 AM | 139.7 | 16.8
182709 | 10/14/1998 | 05:22:32 AM | 139.7 | 16.3
182710 | 10/14/1998 | 05:52:32 AM | 139.7 | 16.3
182711 | 10/14/1998 | 06:22:32 AM | 139.7 | 16.3
182712 | 10/14/1998 | 06:52:32 AM | 139.7 | 16
182713 | 10/14/1998 | 07:22:32 AM | 139.7 | 15.7
182714 | 10/14/1998 | 07:52:32 AM | 139.7 | 15.3
182715 | 10/14/1998 | 08:22:32 AM | 139.7 | 15.1
182716 | 10/14/1998 | 08:52:32 AM | 139.7 | 14.8
182717 | 10/14/1998 | 09:22:32 AM | 139.7 | 14.8
182718 | 10/14/1998 | 09:52:32 AM | 139.7 | 15
182719 | 10/14/1998 | 10:22:32 AM | 139.7 | 15.5
182720 | 10/14/1998 | 10:52:32 AM | 139.7 | 16.2
182721 | 10/14/1998 | 11:22:32 AM | 139.7 | 16.3
182722 | 10/14/1998 | 11:52:32 AM | 139.7 | 17.4
182723 | 10/14/1998 | 12:22:32 PM | 139.7 | 17.9
182724 | 10/14/1998 | 12:52:32 PM | 139.7 | 19.3
182725 | 10/14/1998 | 01:22:32 PM | 139.7 | 19.7
182726 | 10/14/1998 | 01:52:32 PM | 139.7 | 20.9
182727 | 10/14/1998 | 02:22:32 PM | 139.7 | 22
182728 | 10/14/1998 | 02:52:32 PM | 139.7 | 22.4
182729 | 10/14/1998 | 03:22:32 PM | 139.7 | 23.3
182730 | 10/14/1998 | 03:52:32 PM | 139.7 | 23.9
182731 | 10/14/1998 | 04:22:32 PM | 139.7 | 24
182732 | 10/14/1998 | 04:52:32 PM | 139.7 | 24.3
184745 | 11/25/1998 | 12:39:26 PM | 12.7 | 12.4
184746 | 11/25/1998 | 01:09:26 PM | 12.7 | 13.5
183777 | 11/05/1998 | 09:06:32 AM | 12.7 | 8.9
183778 | 11/05/1998 | 09:36:32 AM | 12.7 | 8.9
183779 | 11/05/1998 | 10:06:32 AM | 12.7 | 8.5
183780 | 11/05/1998 | 10:36:32 AM | 12.7 | 8.8
183781 | 11/05/1998 | 11:06:32 AM | 12.7 | 12.2
183782 | 11/05/1998 | 11:36:32 AM | 12.7 | 16.9
183783 | 11/05/1998 | 12:06:32 PM | 12.7 | 20.7
183784 | 11/05/1998 | 12:36:32 PM | 12.7 | 21.6
183785 | 11/05/1998 | 01:06:32 PM | 12.7 | 22.7
183786 | 11/05/1998 | 01:36:32 PM | 12.7 | 22.7
183787 | 11/05/1998 | 02:06:32 PM | 12.7 | 22.7
183788 | 11/05/1998 | 02:36:32 PM | 12.7 | 21.9
183789 | 11/05/1998 | 03:06:32 PM | 12.7 | 21.1
183790 | 11/05/1998 | 03:36:32 PM | 12.7 | 19.4
183791 | 11/05/1998 | 04:06:32 PM | 12.7 | 16.5
183792 | 11/05/1998 | 04:36:32 PM | 12.7 | 14.1
183793 | 11/05/1998 | 05:06:32 PM | 12.7 | 12
183794 | 11/05/1998 | 05:36:32 PM | 12.7 | 10.7
183795 | 11/05/1998 | 06:06:32 PM | 12.7 | 9.5
183796 | 11/05/1998 | 06:36:32 PM | 12.7 | 8.9
183797 | 11/05/1998 | 07:06:32 PM | 12.7 | 8.5
183798 | 11/05/1998 | 07:36:32 PM | 12.7 | 7.4
183799 | 11/05/1998 | 08:06:32 PM | 12.7 | 6.6
183800 | 11/05/1998 | 08:36:32 PM | 12.7 | 5.9
183801 | 11/05/1998 | 09:06:32 PM | 12.7 | 5.8
183802 | 11/05/1998 | 09:36:32 PM | 12.7 | 4.5
183803 | 11/05/1998 | 10:06:32 PM | 12.7 | 4.3
183804 | 11/05/1998 | 10:36:32 PM | 12.7 | 4.3
183805 | 11/05/1998 | 11:06:32 PM | 12.7 | 4.1
183806 | 11/05/1998 | 11:36:32 PM | 12.7 | 3.1
183807 | 11/06/1998 | 12:06:32 AM | 12.7 | 2.8
183808 | 11/06/1998 | 12:36:32 AM | 12.7 | 2.8
183809 | 11/06/1998 | 01:06:32 AM | 12.7 | 3.3
183810 | 11/06/1998 | 01:36:32 AM | 12.7 | 3.5
183811 | 11/06/1998 | 02:06:32 AM | 12.7 | 3.5
183812 | 11/06/1998 | 02:36:32 AM | 12.7 | 4.2
183813 | 11/06/1998 | 03:06:32 AM | 12.7 | 3.8
183814 | 11/06/1998 | 03:36:32 AM | 12.7 | 4
183815 | 11/06/1998 | 04:06:32 AM | 12.7 | 4.3
183816 | 11/06/1998 | 04:36:32 AM | 12.7 | 4.3
183817 | 11/06/1998 | 05:06:32 AM | 12.7 | 4.1
183818 | 11/06/1998 | 05:36:32 AM | 12.7 | 4.2
183819 | 11/06/1998 | 06:06:32 AM | 12.7 | 4.2
183820 | 11/06/1998 | 06:36:32 AM | 12.7 | 4.2
183821 | 11/06/1998 | 07:06:32 AM | 12.7 | 4.2
183822 | 11/06/1998 | 07:36:32 AM | 12.7 | 5.8
183823 | 11/06/1998 | 08:06:32 AM | 12.7 | 6.5
183824 | 11/06/1998 | 08:36:32 AM | 12.7 | 7.4
183825 | 11/06/1998 | 09:06:32 AM | 12.7 | 10.5
183826 | 11/06/1998 | 09:36:32 AM | 12.7 | 12
183827 | 11/06/1998 | 10:06:32 AM | 12.7 | 12.2
183828 | 11/06/1998 | 10:36:32 AM | 12.7 | 13.5
183829 | 11/06/1998 | 11:06:32 AM | 12.7 | 14.1
183830 | 11/06/1998 | 11:36:32 AM | 12.7 | 16.9
183831 | 11/06/1998 | 12:06:32 PM | 12.7 | 18.1
183832 | 11/06/1998 | 12:36:32 PM | 12.7 | 16.6
183833 | 11/06/1998 | 01:06:32 PM | 12.7 | 16.5
183834 | 11/06/1998 | 01:36:32 PM | 12.7 | 15
183835 | 11/06/1998 | 02:06:32 PM | 12.7 | 16.1
183836 | 11/06/1998 | 02:36:32 PM | 12.7 | 17
183837 | 11/06/1998 | 03:06:32 PM | 12.7 | 15.6
183838 | 11/06/1998 | 03:36:32 PM | 12.7 | 16.4
183839 | 11/06/1998 | 04:06:32 PM | 12.7 | 15
183840 | 11/06/1998 | 04:36:32 PM | 12.7 | 12.4
183841 | 11/06/1998 | 05:06:32 PM | 12.7 | 10.4
183842 | 11/06/1998 | 05:36:32 PM | 12.7 | 9.2
183843 | 11/06/1998 | 06:06:32 PM | 12.7 | 8.9
183844 | 11/06/1998 | 06:36:32 PM | 12.7 | 8.9
183845 | 11/06/1998 | 07:06:32 PM | 12.7 | 7.9
183846 | 11/06/1998 | 07:36:32 PM | 12.7 | 7.9
183847 | 11/06/1998 | 08:06:32 PM | 12.7 | 7.4
183848 | 11/06/1998 | 08:36:32 PM | 12.7 | 7.4
183849 | 11/06/1998 | 09:06:32 PM | 12.7 | 7.4
183850 | 11/06/1998 | 09:36:32 PM | 12.7 | 7.3
183851 | 11/06/1998 | 10:06:32 PM | 12.7 | 7.3
183852 | 11/06/1998 | 10:36:32 PM | 12.7 | 7.3
183853 | 11/06/1998 | 11:06:32 PM | 12.7 | 7.4
183854 | 11/06/1998 | 11:36:32 PM | 12.7 | 7.4
183855 | 11/07/1998 | 12:06:32 AM | 12.7 | 7.2
183856 | 11/07/1998 | 12:36:32 AM | 12.7 | 7
183857 | 11/07/1998 | 01:06:32 AM | 12.7 | 6.3
183858 | 11/07/1998 | 01:36:32 AM | 12.7 | 6.2
183859 | 11/07/1998 | 02:06:32 AM | 12.7 | 6.3
183860 | 11/07/1998 | 02:36:32 AM | 12.7 | 6.6
183861 | 11/07/1998 | 03:06:32 AM | 12.7 | 7.4
183862 | 11/07/1998 | 03:36:32 AM | 12.7 | 7.4
183863 | 11/07/1998 | 04:06:32 AM | 12.7 | 7.4
183864 | 11/07/1998 | 04:36:32 AM | 12.7 | 7.3
183865 | 11/07/1998 | 05:06:32 AM | 12.7 | 7.1
183866 | 11/07/1998 | 05:36:32 AM | 12.7 | 7.4
183867 | 11/07/1998 | 06:06:32 AM | 12.7 | 7.3
183868 | 11/07/1998 | 06:36:32 AM | 12.7 | 7.2
183869 | 11/07/1998 | 07:06:32 AM | 12.7 | 7.4
183870 | 11/07/1998 | 07:36:32 AM | 12.7 | 7.4
183871 | 11/07/1998 | 08:06:32 AM | 12.7 | 8.9
183872 | 11/07/1998 | 08:36:32 AM | 12.7 | 10.3
183873 | 11/07/1998 | 09:06:32 AM | 12.7 | 12
183874 | 11/07/1998 | 09:36:32 AM | 12.7 | 16.4
183875 | 11/07/1998 | 10:06:32 AM | 12.7 | 19.6
183876 | 11/07/1998 | 10:36:32 AM | 12.7 | 22.7
183877 | 11/07/1998 | 11:06:32 AM | 12.7 | 24.1
183878 | 11/07/1998 | 11:36:32 AM | 12.7 | 25.7
183879 | 11/07/1998 | 12:06:32 PM | 12.7 | 25.7
183880 | 11/07/1998 | 12:36:32 PM | 12.7 | 25.7
183881 | 11/07/1998 | 01:06:32 PM | 12.7 | 24.4
183882 | 11/07/1998 | 01:36:32 PM | 12.7 | 27.7
183883 | 11/07/1998 | 02:06:32 PM | 12.7 | 27
183884 | 11/07/1998 | 02:36:32 PM | 12.7 | 24.2
183885 | 11/07/1998 | 03:06:32 PM | 12.7 | 22.5
183886 | 11/07/1998 | 03:36:32 PM | 12.7 | 19.6
183887 | 11/07/1998 | 04:06:32 PM | 12.7 | 18.2
183888 | 11/07/1998 | 04:36:32 PM | 12.7 | 17.3
183889 | 11/07/1998 | 05:06:32 PM | 12.7 | 15.9
183890 | 11/07/1998 | 05:36:32 PM | 12.7 | 13.9
183891 | 11/07/1998 | 06:06:32 PM | 12.7 | 13.4
183892 | 11/07/1998 | 06:36:32 PM | 12.7 | 13.4
183893 | 11/07/1998 | 07:06:32 PM | 12.7 | 13.4
183894 | 11/07/1998 | 07:36:32 PM | 12.7 | 12
183895 | 11/07/1998 | 08:06:32 PM | 12.7 | 11.5
183896 | 11/07/1998 | 08:36:32 PM | 12.7 | 10.4
183897 | 11/07/1998 | 09:06:32 PM | 12.7 | 10.2
183898 | 11/07/1998 | 09:36:32 PM | 12.7 | 9.4
183899 | 11/07/1998 | 10:06:32 PM | 12.7 | 9.3
183900 | 11/07/1998 | 10:36:32 PM | 12.7 | 9.1
183901 | 11/07/1998 | 11:06:32 PM | 12.7 | 8.9
183902 | 11/07/1998 | 11:36:32 PM | 12.7 | 8.9
183903 | 11/08/1998 | 12:06:32 AM | 12.7 | 8.9
183904 | 11/08/1998 | 12:36:32 AM | 12.7 | 8.8
183905 | 11/08/1998 | 01:06:32 AM | 12.7 | 8.5
183906 | 11/08/1998 | 01:36:32 AM | 12.7 | 7.5
183907 | 11/08/1998 | 02:06:32 AM | 12.7 | 7.4
183908 | 11/08/1998 | 02:36:32 AM | 12.7 | 7.4
183909 | 11/08/1998 | 03:06:32 AM | 12.7 | 7.4
183910 | 11/08/1998 | 03:36:32 AM | 12.7 | 6.9
183911 | 11/08/1998 | 04:06:32 AM | 12.7 | 6.1
183912 | 11/08/1998 | 04:36:32 AM | 12.7 | 5.8
183913 | 11/08/1998 | 05:06:32 AM | 12.7 | 5.8
183914 | 11/08/1998 | 05:36:32 AM | 12.7 | 5.7
183915 | 11/08/1998 | 06:06:32 AM | 12.7 | 5.7
183916 | 11/08/1998 | 06:36:32 AM | 12.7 | 5.2
183917 | 11/08/1998 | 07:06:32 AM | 12.7 | 5.8
183918 | 11/08/1998 | 07:36:32 AM | 12.7 | 5.8
183919 | 11/08/1998 | 08:06:32 AM | 12.7 | 5
183920 | 11/08/1998 | 08:36:32 AM | 12.7 | 8.9
183921 | 11/08/1998 | 09:06:32 AM | 12.7 | 13.5
183922 | 11/08/1998 | 09:36:32 AM | 12.7 | 16.5
183923 | 11/08/1998 | 10:06:32 AM | 12.7 | 18.8
183924 | 11/08/1998 | 10:36:32 AM | 12.7 | 21.2
183925 | 11/08/1998 | 11:06:32 AM | 12.7 | 22.8
183926 | 11/08/1998 | 11:36:32 AM | 12.7 | 22.7
183927 | 11/08/1998 | 12:06:32 PM | 12.7 | 22.6
183928 | 11/08/1998 | 12:36:32 PM | 12.7 | 22.1
183929 | 11/08/1998 | 01:06:32 PM | 12.7 | 20.9
183930 | 11/08/1998 | 01:36:32 PM | 12.7 | 19.6
183931 | 11/08/1998 | 02:06:32 PM | 12.7 | 19.5
183932 | 11/08/1998 | 02:36:32 PM | 12.7 | 19.2
183933 | 11/08/1998 | 03:06:32 PM | 12.7 | 17.2
183934 | 11/08/1998 | 03:36:32 PM | 12.7 | 16
183935 | 11/08/1998 | 04:06:32 PM | 12.7 | 14.6
183936 | 11/08/1998 | 04:36:32 PM | 12.7 | 13.4
183937 | 11/08/1998 | 05:06:32 PM | 12.7 | 11.9
183938 | 11/08/1998 | 05:36:32 PM | 12.7 | 11.7
183939 | 11/08/1998 | 06:06:32 PM | 12.7 | 10.4
183940 | 11/08/1998 | 06:36:32 PM | 12.7 | 9.5
183941 | 11/08/1998 | 07:06:32 PM | 12.7 | 9.2
183942 | 11/08/1998 | 07:36:32 PM | 12.7 | 8.9
183943 | 11/08/1998 | 08:06:32 PM | 12.7 | 8.9
183944 | 11/08/1998 | 08:36:32 PM | 12.7 | 8.9
183945 | 11/08/1998 | 09:06:32 PM | 12.7 | 8.1
183946 | 11/08/1998 | 09:36:32 PM | 12.7 | 7.4
183947 | 11/08/1998 | 10:06:32 PM | 12.7 | 6.6
183948 | 11/08/1998 | 10:36:32 PM | 12.7 | 6.9
183949 | 11/08/1998 | 11:06:32 PM | 12.7 | 5.8
183950 | 11/08/1998 | 11:36:32 PM | 12.7 | 4.8
183951 | 11/09/1998 | 12:06:32 AM | 12.7 | 4.6
183952 | 11/09/1998 | 12:36:32 AM | 12.7 | 4.3
183953 | 11/09/1998 | 01:06:32 AM | 12.7 | 4.2
183954 | 11/09/1998 | 01:36:32 AM | 12.7 | 3.3
183955 | 11/09/1998 | 02:06:32 AM | 12.7 | 3.3
183956 | 11/09/1998 | 02:36:32 AM | 12.7 | 2.8
183957 | 11/09/1998 | 03:06:32 AM | 12.7 | 2.6
183958 | 11/09/1998 | 03:36:32 AM | 12.7 | 2.1
183959 | 11/09/1998 | 04:06:32 AM | 12.7 | 1.7
183960 | 11/09/1998 | 04:36:32 AM | 12.7 | 1.6
183961 | 11/09/1998 | 05:06:32 AM | 12.7 | 1.3
183962 | 11/09/1998 | 05:36:32 AM | 12.7 | 1.2
183963 | 11/09/1998 | 06:06:32 AM | 12.7 | 1.2
183964 | 11/09/1998 | 06:36:32 AM | 12.7 | 1.2
183965 | 11/09/1998 | 07:06:32 AM | 12.7 | 1.3
173873 | 09/14/1998 | 03:36:26 PM | 114.3 | 39.3
173874 | 09/14/1998 | 04:06:26 PM | 114.3 | 39.4
183968 | 11/09/1998 | 08:36:32 AM | 12.7 | 8.7
183969 | 11/09/1998 | 09:06:32 AM | 12.7 | 11.7
183970 | 11/09/1998 | 09:36:32 AM | 12.7 | 13.5
183971 | 11/09/1998 | 10:06:32 AM | 12.7 | 16.5
183972 | 11/09/1998 | 10:36:32 AM | 12.7 | 19.4
183973 | 11/09/1998 | 11:06:32 AM | 12.7 | 21.3
183974 | 11/09/1998 | 11:36:32 AM | 12.7 | 23.8
183975 | 11/09/1998 | 12:06:32 PM | 12.7 | 24.3
183976 | 11/09/1998 | 12:36:32 PM | 12.7 | 25.7
183977 | 11/09/1998 | 01:06:32 PM | 12.7 | 25.7
183978 | 11/09/1998 | 01:36:32 PM | 12.7 | 25.7
183979 | 11/09/1998 | 02:06:32 PM | 12.7 | 24
183980 | 11/09/1998 | 02:36:32 PM | 12.7 | 22.7
183981 | 11/09/1998 | 03:06:32 PM | 12.7 | 19.6
183982 | 11/09/1998 | 03:36:32 PM | 12.7 | 18
183983 | 11/09/1998 | 04:06:32 PM | 12.7 | 16.4
183984 | 11/09/1998 | 04:36:32 PM | 12.7 | 14.3
183985 | 11/09/1998 | 05:06:32 PM | 12.7 | 12.5
183986 | 11/09/1998 | 05:36:32 PM | 12.7 | 11
183987 | 11/09/1998 | 06:06:32 PM | 12.7 | 10.4
183988 | 11/09/1998 | 06:36:32 PM | 12.7 | 10.4
181279 | 10/15/1998 | 12:23:36 PM | 114.3 | 19.5
181488 | 10/19/1998 | 08:53:36 PM | 114.3 | 21
181489 | 10/19/1998 | 09:23:36 PM | 114.3 | 20.6
181490 | 10/19/1998 | 09:53:36 PM | 114.3 | 19.6
181491 | 10/19/1998 | 10:23:36 PM | 114.3 | 19.4
181492 | 10/19/1998 | 10:53:36 PM | 114.3 | 19.1
181493 | 10/19/1998 | 11:23:36 PM | 114.3 | 18.1
181494 | 10/19/1998 | 11:53:36 PM | 114.3 | 17.9
181495 | 10/20/1998 | 12:23:36 AM | 114.3 | 17.9
181496 | 10/20/1998 | 12:53:36 AM | 114.3 | 17.2
181497 | 10/20/1998 | 01:23:36 AM | 114.3 | 16.4
181498 | 10/20/1998 | 01:53:36 AM | 114.3 | 16.3
181499 | 10/20/1998 | 02:23:36 AM | 114.3 | 16
181500 | 10/20/1998 | 02:53:36 AM | 114.3 | 15.4
181501 | 10/20/1998 | 03:23:36 AM | 114.3 | 14.9
181502 | 10/20/1998 | 03:53:36 AM | 114.3 | 14.8
181503 | 10/20/1998 | 04:23:36 AM | 114.3 | 14.7
181504 | 10/20/1998 | 04:53:36 AM | 114.3 | 14.2
181505 | 10/20/1998 | 05:23:36 AM | 114.3 | 13.5
181506 | 10/20/1998 | 05:53:36 AM | 114.3 | 13.3
181507 | 10/20/1998 | 06:23:36 AM | 114.3 | 13.3
181508 | 10/20/1998 | 06:53:36 AM | 114.3 | 12.9
181509 | 10/20/1998 | 07:23:36 AM | 114.3 | 12.7
181510 | 10/20/1998 | 07:53:36 AM | 114.3 | 11.8
181511 | 10/20/1998 | 08:23:36 AM | 114.3 | 11.8
181512 | 10/20/1998 | 08:53:36 AM | 114.3 | 11.8
181513 | 10/20/1998 | 09:23:36 AM | 114.3 | 12.1
181514 | 10/20/1998 | 09:53:36 AM | 114.3 | 13.2
181515 | 10/20/1998 | 10:23:36 AM | 114.3 | 13.5
181516 | 10/20/1998 | 10:53:36 AM | 114.3 | 14.8
181517 | 10/20/1998 | 11:23:36 AM | 114.3 | 15.9
181518 | 10/20/1998 | 11:53:36 AM | 114.3 | 17
181519 | 10/20/1998 | 12:23:36 PM | 114.3 | 17.9
181520 | 10/20/1998 | 12:53:36 PM | 114.3 | 19.4
181521 | 10/20/1998 | 01:23:36 PM | 114.3 | 20.7
181522 | 10/20/1998 | 01:53:36 PM | 114.3 | 21.3
181523 | 10/20/1998 | 02:23:36 PM | 114.3 | 22.5
181524 | 10/20/1998 | 02:53:36 PM | 114.3 | 23.2
181525 | 10/20/1998 | 03:23:36 PM | 114.3 | 23.9
181526 | 10/20/1998 | 03:53:36 PM | 114.3 | 24
181527 | 10/20/1998 | 04:23:36 PM | 114.3 | 24.2
181528 | 10/20/1998 | 04:53:36 PM | 114.3 | 24.5
181529 | 10/20/1998 | 05:23:36 PM | 114.3 | 24.1
181530 | 10/20/1998 | 05:53:36 PM | 114.3 | 24
181531 | 10/20/1998 | 06:23:36 PM | 114.3 | 24
181532 | 10/20/1998 | 06:53:36 PM | 114.3 | 23.4
181533 | 10/20/1998 | 07:23:36 PM | 114.3 | 22.5
181534 | 10/20/1998 | 07:53:36 PM | 114.3 | 22.3
181535 | 10/20/1998 | 08:23:36 PM | 114.3 | 21.2
181536 | 10/20/1998 | 08:53:36 PM | 114.3 | 20.9
181537 | 10/20/1998 | 09:23:36 PM | 114.3 | 20.3
181538 | 10/20/1998 | 09:53:36 PM | 114.3 | 19.5
181539 | 10/20/1998 | 10:23:36 PM | 114.3 | 19.4
181540 | 10/20/1998 | 10:53:36 PM | 114.3 | 18.8
181541 | 10/20/1998 | 11:23:36 PM | 114.3 | 17.9
181542 | 10/20/1998 | 11:53:36 PM | 114.3 | 17.9
181543 | 10/21/1998 | 12:23:36 AM | 114.3 | 17.5
181544 | 10/21/1998 | 12:53:36 AM | 114.3 | 17
181545 | 10/21/1998 | 01:23:36 AM | 114.3 | 16.4
181546 | 10/21/1998 | 01:53:36 AM | 114.3 | 16.3
181547 | 10/21/1998 | 02:23:36 AM | 114.3 | 15.8
181548 | 10/21/1998 | 02:53:36 AM | 114.3 | 15.1
181549 | 10/21/1998 | 03:23:36 AM | 114.3 | 14.9
181550 | 10/21/1998 | 03:53:36 AM | 114.3 | 14.8
181551 | 10/21/1998 | 04:23:36 AM | 114.3 | 14.8
181552 | 10/21/1998 | 04:53:36 AM | 114.3 | 14
181553 | 10/21/1998 | 05:23:36 AM | 114.3 | 13.6
181554 | 10/21/1998 | 05:53:36 AM | 114.3 | 13.3
181555 | 10/21/1998 | 06:23:36 AM | 114.3 | 13.3
181556 | 10/21/1998 | 06:53:36 AM | 114.3 | 13.2
181557 | 10/21/1998 | 07:23:36 AM | 114.3 | 12.9
181558 | 10/21/1998 | 07:53:36 AM | 114.3 | 12.2
181559 | 10/21/1998 | 08:11:26 AM | 114.3 | 12.6
181560 | 10/21/1998 | 08:41:26 AM | 114.3 | 11.9
181561 | 10/21/1998 | 09:11:26 AM | 114.3 | 12.2
181562 | 10/21/1998 | 09:41:26 AM | 114.3 | 13.2
181563 | 10/21/1998 | 10:11:26 AM | 114.3 | 13.4
181564 | 10/21/1998 | 10:41:26 AM | 114.3 | 14.8
181565 | 10/21/1998 | 11:11:26 AM | 114.3 | 15.4
181566 | 10/21/1998 | 11:41:26 AM | 114.3 | 16.5
181567 | 10/21/1998 | 12:11:26 PM | 114.3 | 17.9
181568 | 10/21/1998 | 12:41:26 PM | 114.3 | 19.4
181569 | 10/21/1998 | 01:11:26 PM | 114.3 | 20.5
181570 | 10/21/1998 | 01:41:26 PM | 114.3 | 21.2
181571 | 10/21/1998 | 02:11:26 PM | 114.3 | 22.5
181572 | 10/21/1998 | 02:41:26 PM | 114.3 | 23.7
181573 | 10/21/1998 | 03:11:26 PM | 114.3 | 24
181574 | 10/21/1998 | 03:41:26 PM | 114.3 | 25.1
181575 | 10/21/1998 | 04:11:26 PM | 114.3 | 25.5
181576 | 10/21/1998 | 04:41:26 PM | 114.3 | 25.5
181577 | 10/21/1998 | 05:11:26 PM | 114.3 | 25.5
181578 | 10/21/1998 | 05:41:26 PM | 114.3 | 25.5
181579 | 10/21/1998 | 06:11:26 PM | 114.3 | 25.2
181580 | 10/21/1998 | 06:41:26 PM | 114.3 | 24.1
181581 | 10/21/1998 | 07:11:26 PM | 114.3 | 24
181582 | 10/21/1998 | 07:41:26 PM | 114.3 | 23.3
181583 | 10/21/1998 | 08:11:26 PM | 114.3 | 22.5
181584 | 10/21/1998 | 08:41:26 PM | 114.3 | 22.4
181585 | 10/21/1998 | 09:11:26 PM | 114.3 | 21.6
181586 | 10/21/1998 | 09:41:26 PM | 114.3 | 21.1
181587 | 10/21/1998 | 10:11:26 PM | 114.3 | 20.9
181588 | 10/21/1998 | 10:41:26 PM | 114.3 | 20.8
181589 | 10/21/1998 | 11:11:26 PM | 114.3 | 20
181590 | 10/21/1998 | 11:41:26 PM | 114.3 | 19.4
181591 | 10/22/1998 | 12:11:26 AM | 114.3 | 19.4
181592 | 10/22/1998 | 12:41:26 AM | 114.3 | 19
181593 | 10/22/1998 | 01:11:26 AM | 114.3 | 18.5
181594 | 10/22/1998 | 01:41:26 AM | 114.3 | 18.1
181595 | 10/22/1998 | 02:11:26 AM | 114.3 | 17.9
181596 | 10/22/1998 | 02:41:26 AM | 114.3 | 17.9
181597 | 10/22/1998 | 03:11:26 AM | 114.3 | 17.9
181598 | 10/22/1998 | 03:41:26 AM | 114.3 | 17.6
181599 | 10/22/1998 | 04:11:26 AM | 114.3 | 17.1
181600 | 10/22/1998 | 04:41:26 AM | 114.3 | 16.6
181601 | 10/22/1998 | 05:11:26 AM | 114.3 | 16.3
181602 | 10/22/1998 | 05:41:26 AM | 114.3 | 16.3
181603 | 10/22/1998 | 06:11:26 AM | 114.3 | 16.2
181604 | 10/22/1998 | 06:41:26 AM | 114.3 | 15.8
181605 | 10/22/1998 | 07:11:26 AM | 114.3 | 15
181606 | 10/22/1998 | 07:41:26 AM | 114.3 | 14.9
181607 | 10/22/1998 | 08:11:26 AM | 114.3 | 14.8
181608 | 10/22/1998 | 08:41:26 AM | 114.3 | 14.8
181609 | 10/22/1998 | 09:11:26 AM | 114.3 | 14.8
181610 | 10/22/1998 | 09:41:26 AM | 114.3 | 14.9
181611 | 10/22/1998 | 10:11:26 AM | 114.3 | 15.7
181612 | 10/22/1998 | 10:41:26 AM | 114.3 | 16.4
181613 | 10/22/1998 | 11:11:26 AM | 114.3 | 17.8
181614 | 10/22/1998 | 11:41:26 AM | 114.3 | 18.7
181615 | 10/22/1998 | 12:11:26 PM | 114.3 | 19.5
181616 | 10/22/1998 | 12:41:26 PM | 114.3 | 20.8
181617 | 10/22/1998 | 01:11:26 PM | 114.3 | 21.2
181618 | 10/22/1998 | 01:41:26 PM | 114.3 | 22.5
181619 | 10/22/1998 | 02:11:26 PM | 114.3 | 23.6
181620 | 10/22/1998 | 02:41:26 PM | 114.3 | 24
181621 | 10/22/1998 | 03:11:26 PM | 114.3 | 24.8
181622 | 10/22/1998 | 03:41:26 PM | 114.3 | 25.2
181623 | 10/22/1998 | 04:11:26 PM | 114.3 | 25.4
181624 | 10/22/1998 | 04:41:26 PM | 114.3 | 25.2
181625 | 10/22/1998 | 05:11:26 PM | 114.3 | 24.3
181626 | 10/22/1998 | 05:41:26 PM | 114.3 | 24.1
181627 | 10/22/1998 | 06:11:26 PM | 114.3 | 24
181628 | 10/22/1998 | 06:41:26 PM | 114.3 | 23.9
181629 | 10/22/1998 | 07:11:26 PM | 114.3 | 23.2
181630 | 10/22/1998 | 07:41:26 PM | 114.3 | 22.5
181631 | 10/22/1998 | 08:11:26 PM | 114.3 | 22.5
181632 | 10/22/1998 | 08:41:26 PM | 114.3 | 21.9
181633 | 10/22/1998 | 09:11:26 PM | 114.3 | 21.1
181634 | 10/22/1998 | 09:41:26 PM | 114.3 | 20.9
181635 | 10/22/1998 | 10:11:26 PM | 114.3 | 20.9
181636 | 10/22/1998 | 10:41:26 PM | 114.3 | 20.1
181637 | 10/22/1998 | 11:11:26 PM | 114.3 | 19.4
181638 | 10/22/1998 | 11:41:26 PM | 114.3 | 19.4
181639 | 10/23/1998 | 12:11:26 AM | 114.3 | 19.2
181640 | 10/23/1998 | 12:41:26 AM | 114.3 | 18.4
181641 | 10/23/1998 | 01:11:26 AM | 114.3 | 17.9
181642 | 10/23/1998 | 01:41:26 AM | 114.3 | 17.9
181643 | 10/23/1998 | 02:11:26 AM | 114.3 | 17.6
181644 | 10/23/1998 | 02:41:26 AM | 114.3 | 17
181645 | 10/23/1998 | 03:11:26 AM | 114.3 | 16.4
181646 | 10/23/1998 | 03:41:26 AM | 114.3 | 16.3
181647 | 10/23/1998 | 04:11:26 AM | 114.3 | 16.2
181648 | 10/23/1998 | 04:41:26 AM | 114.3 | 15.8
181649 | 10/23/1998 | 05:11:26 AM | 114.3 | 15.1
181650 | 10/23/1998 | 05:41:26 AM | 114.3 | 14.8
184598 | 11/22/1998 | 11:09:26 AM | 12.7 | 25.6
184599 | 11/22/1998 | 11:39:26 AM | 12.7 | 27.3
183018 | 10/20/1998 | 03:23:36 PM | 139.7 | 20.5
183019 | 10/20/1998 | 03:53:36 PM | 139.7 | 20.9
183020 | 10/20/1998 | 04:23:36 PM | 139.7 | 21.1
183021 | 10/20/1998 | 04:53:36 PM | 139.7 | 21.9
183022 | 10/20/1998 | 05:23:36 PM | 139.7 | 22.2
183023 | 10/20/1998 | 05:53:36 PM | 139.7 | 21.8
183024 | 10/20/1998 | 06:23:36 PM | 139.7 | 21.9
183025 | 10/20/1998 | 06:53:36 PM | 139.7 | 21.1
183026 | 10/20/1998 | 07:23:36 PM | 139.7 | 20.9
183027 | 10/20/1998 | 07:53:36 PM | 139.7 | 20.7
183028 | 10/20/1998 | 08:23:36 PM | 139.7 | 19.9
183029 | 10/20/1998 | 08:53:36 PM | 139.7 | 19.4
183030 | 10/20/1998 | 09:23:36 PM | 139.7 | 19.3
183031 | 10/20/1998 | 09:53:36 PM | 139.7 | 18.8
183032 | 10/20/1998 | 10:23:36 PM | 139.7 | 17.9
183033 | 10/20/1998 | 10:53:36 PM | 139.7 | 17.8
183034 | 10/20/1998 | 11:23:36 PM | 139.7 | 17.7
183035 | 10/20/1998 | 11:53:36 PM | 139.7 | 17.1
183036 | 10/21/1998 | 12:23:36 AM | 139.7 | 16.4
183037 | 10/21/1998 | 12:53:36 AM | 139.7 | 16.3
183038 | 10/21/1998 | 01:23:36 AM | 139.7 | 16.2
183039 | 10/21/1998 | 01:53:36 AM | 139.7 | 15.9
183040 | 10/21/1998 | 02:23:36 AM | 139.7 | 15.1
183041 | 10/21/1998 | 02:53:36 AM | 139.7 | 14.7
183042 | 10/21/1998 | 03:23:36 AM | 139.7 | 14.7
183043 | 10/21/1998 | 03:53:36 AM | 139.7 | 14.5