27000 | 02/14/1998 | 6 | Minimum | 6.36 | 0
27001 | 02/15/1998 | 6 | Minimum | 5.91 | 0
27002 | 02/16/1998 | 6 | Minimum | 5.45 | 0
27003 | 02/17/1998 | 6 | Minimum | 5.21 | 0
27004 | 02/18/1998 | 6 | Minimum | 5.53 | 0
27005 | 02/19/1998 | 6 | Minimum | 6.36 | 0
27006 | 02/20/1998 | 6 | Minimum | 6.5 | 0
27007 | 02/21/1998 | 6 | Minimum | 7.1 | 0
27008 | 02/22/1998 | 6 | Minimum | 6.49 | 0
27009 | 02/23/1998 | 6 | Minimum | 6.31 | 0
27010 | 02/24/1998 | 6 | Minimum | 5.27 | 0
27011 | 02/25/1998 | 6 | Minimum | 5.09 | 0
27012 | 02/26/1998 | 6 | Minimum | 5.65 | 0
27013 | 02/27/1998 | 6 | Minimum | 6.39 | 0
27014 | 02/28/1998 | 6 | Minimum | 6.96 | 0
27015 | 03/01/1998 | 6 | Minimum | 7.91 | 0
27016 | 03/02/1998 | 6 | Minimum | 8.27 | 0
27017 | 03/03/1998 | 6 | Minimum | 9.02 | 0
27018 | 03/04/1998 | 6 | Minimum | 8.6 | 0
27019 | 03/05/1998 | 6 | Minimum | 8.28 | 0
27020 | 03/06/1998 | 6 | Minimum | 5.78 | 0
27021 | 03/07/1998 | 6 | Minimum | 6.2 | 0
27022 | 03/08/1998 | 6 | Minimum | 7.07 | 0
27023 | 03/09/1998 | 6 | Minimum | 8.24 | 0
27024 | 03/10/1998 | 6 | Minimum | 8.9 | 0
27025 | 03/11/1998 | 6 | Minimum | 9.87 | 0
27026 | 03/12/1998 | 6 | Minimum | 10.55 | 0
27027 | 03/13/1998 | 6 | Minimum | 11.44 | 0
27028 | 03/14/1998 | 6 | Minimum | 10.82 | 0
27029 | 03/15/1998 | 6 | Minimum | 11.59 | 0
27030 | 03/16/1998 | 6 | Minimum | 12.75 | 0
27031 | 03/17/1998 | 6 | Minimum | 12.34 | 0
27032 | 03/18/1998 | 6 | Minimum | 12.01 | 0
27033 | 03/19/1998 | 6 | Minimum | 12.06 | 0
27034 | 03/20/1998 | 6 | Minimum | 12.68 | 0
28684 | 06/22/1996 | 8 | Minimum | 27.85 | 0
28685 | 06/23/1996 | 8 | Minimum | 27.95 | 0
28686 | 06/24/1996 | 8 | Minimum | 27.68 | 0
28687 | 06/25/1996 | 8 | Minimum | 25.73 | 0
28688 | 06/26/1996 | 8 | Minimum | 24.62 | 0
28689 | 06/27/1996 | 8 | Minimum | -996 | 0
28690 | 06/28/1996 | 8 | Minimum | 24 | 0
28691 | 06/29/1996 | 8 | Minimum | 24.42 | 0
28692 | 06/30/1996 | 8 | Minimum | 25.32 | 0
28693 | 07/01/1996 | 8 | Minimum | 26.39 | 0
28694 | 07/02/1996 | 8 | Minimum | 27.52 | 0
28695 | 07/03/1996 | 8 | Minimum | 28.54 | 0
28696 | 07/04/1996 | 8 | Minimum | 29.08 | 0
28697 | 07/05/1996 | 8 | Minimum | 29 | 0
2960 | 01/08/1998 | 3 | Average | 1.56 | 0
2961 | 01/09/1998 | 3 | Average | 3.32 | 0
2962 | 01/10/1998 | 3 | Average | 4.76 | 0
2963 | 01/11/1998 | 3 | Average | 5.03 | 0
2964 | 01/12/1998 | 3 | Average | 5.52 | 0
2965 | 01/13/1998 | 3 | Average | 2.76 | 1 | Estimated From Hourly Data
2966 | 01/14/1998 | 3 | Average | 2.71 | 1 | Estimated From Hourly Data
2967 | 01/15/1998 | 3 | Average | 3.85 | 1 | Estimated From Hourly Data
2968 | 01/16/1998 | 3 | Average | 4.64 | 1 | Estimated From Hourly Data
2969 | 01/17/1998 | 3 | Average | 7.76 | 1 | Estimated From Hourly Data
2970 | 01/18/1998 | 3 | Average | 6.45 | 1 | Estimated From Hourly Data
2971 | 01/19/1998 | 3 | Average | 5.11 | 1 | Estimated From Hourly Data
2972 | 01/20/1998 | 3 | Average | 3.33 | 1 | Estimated From Hourly Data
2973 | 01/21/1998 | 3 | Average | 3.28 | 1 | Estimated From Hourly Data
2974 | 01/22/1998 | 3 | Average | 5 | 1 | Estimated From Hourly Data
2975 | 01/23/1998 | 3 | Average | 4.77 | 1 | Estimated From Hourly Data
2976 | 01/24/1998 | 3 | Average | 5.16 | 1 | Estimated From Hourly Data
2977 | 01/25/1998 | 3 | Average | 4.81 | 1 | Estimated From Hourly Data
2978 | 01/26/1998 | 3 | Average | 5 | 1 | Estimated From Hourly Data
2979 | 01/27/1998 | 3 | Average | 7.87 | 1 | Estimated From Hourly Data
2980 | 01/28/1998 | 3 | Average | 7.09 | 1 | Estimated From Hourly Data
2981 | 01/29/1998 | 3 | Average | 7.53 | 1 | Estimated From Hourly Data
2982 | 01/30/1998 | 3 | Average | 5.23 | 1 | Estimated From Hourly Data
2983 | 01/31/1998 | 3 | Average | 3.3 | 1 | Estimated From Hourly Data
2984 | 02/01/1998 | 3 | Average | 2.04 | 1 | Estimated From Hourly Data
2985 | 02/02/1998 | 3 | Average | 2.22 | 1 | Estimated From Hourly Data
2986 | 02/03/1998 | 3 | Average | 8.16 | 0
2987 | 02/04/1998 | 3 | Average | 6.64 | 0
2988 | 02/05/1998 | 3 | Average | 3.91 | 0
2989 | 02/06/1998 | 3 | Average | 6.5 | 0
2990 | 02/07/1998 | 3 | Average | 4.07 | 0
2991 | 02/08/1998 | 3 | Average | 4.67 | 0
2992 | 02/09/1998 | 3 | Average | 5.69 | 0
2993 | 02/10/1998 | 3 | Average | 4.01 | 0
2994 | 02/11/1998 | 3 | Average | 6.45 | 0
2995 | 02/12/1998 | 3 | Average | 3.96 | 0
2996 | 02/13/1998 | 3 | Average | 6.01 | 0
2997 | 02/14/1998 | 3 | Average | 6.34 | 0
2998 | 02/15/1998 | 3 | Average | 4.42 | 0
2999 | 02/16/1998 | 3 | Average | 2.17 | 0
3000 | 02/17/1998 | 3 | Average | 5.52 | 0
3001 | 02/18/1998 | 3 | Average | 6.12 | 0
3002 | 02/19/1998 | 3 | Average | 6.99 | 0
3003 | 02/20/1998 | 3 | Average | 7.36 | 0
3004 | 02/21/1998 | 3 | Average | 6.55 | 0
3005 | 02/22/1998 | 3 | Average | 5.06 | 0
3006 | 02/23/1998 | 3 | Average | 3.53 | 0
3007 | 02/24/1998 | 3 | Average | 2.58 | 0
3008 | 02/25/1998 | 3 | Average | 4.59 | 0
3009 | 02/26/1998 | 3 | Average | 6.36 | 0
3010 | 02/27/1998 | 3 | Average | 7.79 | 0
3011 | 02/28/1998 | 3 | Average | 10.2 | 0
3012 | 03/01/1998 | 3 | Average | 9.85 | 0
3013 | 03/02/1998 | 3 | Average | 10.8 | 0
3014 | 03/03/1998 | 3 | Average | 10.73 | 0
3015 | 03/04/1998 | 3 | Average | 8.59 | 0
3016 | 03/05/1998 | 3 | Average | 6.82 | 0
3017 | 03/06/1998 | 3 | Average | 3.97 | 0
3018 | 03/07/1998 | 3 | Average | 5.21 | 0
3019 | 03/08/1998 | 3 | Average | 10.6 | 0
3020 | 03/09/1998 | 3 | Average | 10.98 | 0
3021 | 03/10/1998 | 3 | Average | 12 | 0
3022 | 03/11/1998 | 3 | Average | 13.62 | 0
3023 | 03/12/1998 | 3 | Average | 13.72 | 0
3024 | 03/13/1998 | 3 | Average | 12.91 | 0
3025 | 03/14/1998 | 3 | Average | 13.71 | 0
3026 | 03/15/1998 | 3 | Average | 15.82 | 0
3027 | 03/16/1998 | 3 | Average | 15.31 | 0
3028 | 03/17/1998 | 3 | Average | 14.1 | 0
3029 | 03/18/1998 | 3 | Average | 13.27 | 0
3030 | 03/19/1998 | 3 | Average | 14.58 | 0
3031 | 03/20/1998 | 3 | Average | 16.39 | 0
3032 | 03/21/1998 | 3 | Average | 15.14 | 0
3033 | 03/22/1998 | 3 | Average | 15.65 | 0
3034 | 03/23/1998 | 3 | Average | 16.73 | 0
3035 | 03/24/1998 | 3 | Average | 11.76 | 0
3036 | 03/25/1998 | 3 | Average | 12.68 | 0
3037 | 03/26/1998 | 3 | Average | 14.85 | 0
3038 | 03/27/1998 | 3 | Average | 13.9 | 0
3039 | 03/28/1998 | 3 | Average | 10.01 | 0
3040 | 03/29/1998 | 3 | Average | 7.74 | 0
3041 | 03/30/1998 | 3 | Average | 11.82 | 0
3042 | 03/31/1998 | 3 | Average | 9.35 | 0
3043 | 04/01/1998 | 3 | Average | 8.19 | 0
3044 | 04/02/1998 | 3 | Average | 11.37 | 0
3045 | 04/03/1998 | 3 | Average | 11.68 | 0
3046 | 04/04/1998 | 3 | Average | 10.42 | 0
3047 | 04/05/1998 | 3 | Average | 10.09 | 0
3048 | 04/06/1998 | 3 | Average | 10.81 | 0
3049 | 04/07/1998 | 3 | Average | 12.4 | 0
3050 | 04/08/1998 | 3 | Average | 12.94 | 0
3051 | 04/09/1998 | 3 | Average | 14.79 | 0
3052 | 04/10/1998 | 3 | Average | 15.32 | 0
3053 | 04/11/1998 | 3 | Average | 12.47 | 0
3054 | 04/12/1998 | 3 | Average | 11.62 | 0
3055 | 04/13/1998 | 3 | Average | 9.56 | 0
3056 | 04/14/1998 | 3 | Average | 11.34 | 0
3057 | 04/15/1998 | 3 | Average | 10.42 | 0
3058 | 04/16/1998 | 3 | Average | 13.53 | 0
3059 | 04/17/1998 | 3 | Average | 16.28 | 0
3060 | 04/18/1998 | 3 | Average | 19.02 | 0
3061 | 04/19/1998 | 3 | Average | 21.18 | 0
3062 | 04/20/1998 | 3 | Average | 22.26 | 0
3063 | 04/21/1998 | 3 | Average | 23.84 | 0
3064 | 04/22/1998 | 3 | Average | 22.52 | 0
3065 | 04/23/1998 | 3 | Average | 20.47 | 0
3066 | 04/24/1998 | 3 | Average | 19.88 | 0
3067 | 04/25/1998 | 3 | Average | 20.52 | 0
3068 | 04/26/1998 | 3 | Average | 20.62 | 0
3069 | 04/27/1998 | 3 | Average | 22.14 | 0
3070 | 04/28/1998 | 3 | Average | 23.51 | 0
3071 | 04/29/1998 | 3 | Average | 25.03 | 0
3072 | 04/30/1998 | 3 | Average | 24.93 | 0
3073 | 05/01/1998 | 3 | Average | 24.64 | 0
3074 | 05/02/1998 | 3 | Average | 22.52 | 0
3075 | 05/03/1998 | 3 | Average | 21 | 0
3076 | 05/04/1998 | 3 | Average | 19.54 | 0
3077 | 05/05/1998 | 3 | Average | 19.7 | 0
3078 | 05/06/1998 | 3 | Average | 15.51 | 0
3079 | 05/07/1998 | 3 | Average | 18.76 | 0
3080 | 05/08/1998 | 3 | Average | 20.06 | 0
3081 | 05/09/1998 | 3 | Average | 19.39 | 0
3082 | 05/10/1998 | 3 | Average | 15.8 | 0
3083 | 05/11/1998 | 3 | Average | 17.69 | 0
3084 | 05/12/1998 | 3 | Average | 15.47 | 0
3085 | 05/13/1998 | 3 | Average | 12.35 | 0
3086 | 05/14/1998 | 3 | Average | 16.9 | 0
3087 | 05/15/1998 | 3 | Average | 20.2 | 0
3088 | 05/16/1998 | 3 | Average | 15.06 | 0
3089 | 05/17/1998 | 3 | Average | 17.45 | 0
3090 | 05/18/1998 | 3 | Average | 21.02 | 0
3091 | 05/19/1998 | 3 | Average | 23.17 | 0
3092 | 05/20/1998 | 3 | Average | 19.88 | 0
3093 | 05/21/1998 | 3 | Average | 17.67 | 0
3094 | 05/22/1998 | 3 | Average | 21.39 | 0
3095 | 05/23/1998 | 3 | Average | 20.19 | 0
3096 | 05/24/1998 | 3 | Average | 22.75 | 0
3097 | 05/25/1998 | 3 | Average | 20.24 | 0
3098 | 05/26/1998 | 3 | Average | 18.53 | 0
3099 | 05/27/1998 | 3 | Average | 19.11 | 0
3100 | 05/28/1998 | 3 | Average | 22.01 | 0
3101 | 05/29/1998 | 3 | Average | 20.86 | 0
3102 | 05/30/1998 | 3 | Average | 22.98 | 0
3103 | 05/31/1998 | 3 | Average | 26.37 | 0
3104 | 06/01/1998 | 3 | Average | 27.6 | 0
3105 | 06/02/1998 | 3 | Average | 25.52 | 0
3106 | 06/03/1998 | 3 | Average | 22.5 | 0
3107 | 06/04/1998 | 3 | Average | 22.26 | 0
3108 | 06/05/1998 | 3 | Average | 24.56 | 0
3109 | 06/06/1998 | 3 | Average | 24.75 | 0
3110 | 06/07/1998 | 3 | Average | 21.95 | 0
3111 | 06/08/1998 | 3 | Average | 22.76 | 0
3112 | 06/09/1998 | 3 | Average | 23.91 | 0
3113 | 06/10/1998 | 3 | Average | 19.59 | 0
3114 | 06/11/1998 | 3 | Average | 17.48 | 0
3115 | 06/12/1998 | 3 | Average | 22.95 | 0
3116 | 06/13/1998 | 3 | Average | 24.85 | 0
3117 | 06/14/1998 | 3 | Average | 28.79 | 0
3118 | 06/15/1998 | 3 | Average | 29.08 | 0
3119 | 06/16/1998 | 3 | Average | 27.13 | 0
3120 | 06/17/1998 | 3 | Average | 27.75 | 0
3121 | 06/18/1998 | 3 | Average | 29.33 | 0
3122 | 06/19/1998 | 3 | Average | 29.98 | 0
3123 | 06/20/1998 | 3 | Average | 31.53 | 0
3124 | 06/21/1998 | 3 | Average | 32.76 | 0
3125 | 06/22/1998 | 3 | Average | 31.72 | 0
3126 | 06/23/1998 | 3 | Average | 30.59 | 0
3127 | 06/24/1998 | 3 | Average | 30.43 | 0
3128 | 06/25/1998 | 3 | Average | 30.6 | 0
3129 | 06/26/1998 | 3 | Average | 29.93 | 0
3130 | 06/27/1998 | 3 | Average | 31.77 | 0
3131 | 06/28/1998 | 3 | Average | 32.37 | 0
3132 | 06/29/1998 | 3 | Average | 32.93 | 0
3133 | 06/30/1998 | 3 | Average | 32.37 | 0
3134 | 07/01/1998 | 3 | Average | 33.08 | 0
3135 | 07/02/1998 | 3 | Average | 33.76 | 0
3136 | 07/03/1998 | 3 | Average | 33.56 | 0
3137 | 07/04/1998 | 3 | Average | 34.43 | 0
3138 | 07/05/1998 | 3 | Average | 34.93 | 0
3139 | 07/06/1998 | 3 | Average | 34.98 | 0
3140 | 07/07/1998 | 3 | Average | 36.02 | 0
3141 | 07/08/1998 | 3 | Average | 36 | 0
3142 | 07/09/1998 | 3 | Average | 35.22 | 0
3143 | 07/10/1998 | 3 | Average | 34.46 | 0
3144 | 07/11/1998 | 3 | Average | 34.26 | 0
3145 | 07/12/1998 | 3 | Average | 35.6 | 0
3146 | 07/13/1998 | 3 | Average | 35.28 | 0
3147 | 07/14/1998 | 3 | Average | 34.35 | 0
3148 | 07/15/1998 | 3 | Average | 35.74 | 0
3149 | 07/16/1998 | 3 | Average | 37.49 | 0
3150 | 07/17/1998 | 3 | Average | 38.64 | 0
3151 | 07/18/1998 | 3 | Average | 38.52 | 0
3152 | 07/19/1998 | 3 | Average | 37.99 | 0
3153 | 07/20/1998 | 3 | Average | 37.86 | 0
3154 | 07/21/1998 | 3 | Average | 37.93 | 0
3155 | 07/22/1998 | 3 | Average | 34.99 | 0
3156 | 07/23/1998 | 3 | Average | 33.79 | 0
3157 | 07/24/1998 | 3 | Average | 32.67 | 0
3158 | 07/25/1998 | 3 | Average | 34.31 | 0
3159 | 07/26/1998 | 3 | Average | 33.63 | 0
3160 | 07/27/1998 | 3 | Average | 34.7 | 0
3161 | 07/28/1998 | 3 | Average | 35.87 | 0
3162 | 07/29/1998 | 3 | Average | 34.76 | 0
3163 | 07/30/1998 | 3 | Average | 31 | 0
3164 | 07/31/1998 | 3 | Average | 30.31 | 0
3165 | 08/01/1998 | 3 | Average | 33.22 | 0
3166 | 08/02/1998 | 3 | Average | 35.12 | 0
3167 | 08/03/1998 | 3 | Average | 35.77 | 0
3168 | 08/04/1998 | 3 | Average | 36.26 | 0
3169 | 08/05/1998 | 3 | Average | 37.67 | 0
3170 | 08/06/1998 | 3 | Average | 37.17 | 0
3171 | 08/07/1998 | 3 | Average | 35.77 | 0
3172 | 08/08/1998 | 3 | Average | 34.42 | 0
3173 | 08/09/1998 | 3 | Average | 34.44 | 0
3174 | 08/10/1998 | 3 | Average | 35.28 | 0
3175 | 08/11/1998 | 3 | Average | 36.65 | 0
3176 | 08/12/1998 | 3 | Average | 37.46 | 0
3177 | 08/13/1998 | 3 | Average | 37.23 | 0
3178 | 08/14/1998 | 3 | Average | 34.97 | 0
3179 | 08/15/1998 | 3 | Average | 34.04 | 0
3180 | 08/16/1998 | 3 | Average | 33.91 | 0
3181 | 08/17/1998 | 3 | Average | 33.27 | 0
3182 | 08/18/1998 | 3 | Average | 32.28 | 0
3183 | 08/19/1998 | 3 | Average | 33.07 | 0
3184 | 08/20/1998 | 3 | Average | 32.94 | 0
3185 | 08/21/1998 | 3 | Average | 32.29 | 0
3186 | 08/22/1998 | 3 | Average | 32.02 | 0
3187 | 08/23/1998 | 3 | Average | 32.1 | 0
3188 | 08/24/1998 | 3 | Average | 32.24 | 0
3189 | 08/25/1998 | 3 | Average | 32.81 | 0
3190 | 08/26/1998 | 3 | Average | 31.71 | 0
3191 | 08/27/1998 | 3 | Average | 32.16 | 0
3192 | 08/28/1998 | 3 | Average | 33.46 | 0
3193 | 08/29/1998 | 3 | Average | 35.09 | 0
3194 | 08/30/1998 | 3 | Average | 35.09 | 0
3195 | 08/31/1998 | 3 | Average | 34.83 | 0
3196 | 09/01/1998 | 3 | Average | 34.5 | 0
3197 | 09/02/1998 | 3 | Average | 33.76 | 0
3198 | 09/03/1998 | 3 | Average | 33.78 | 0
3199 | 09/04/1998 | 3 | Average | 31.88 | 0
3200 | 09/05/1998 | 3 | Average | 31 | 0
3201 | 09/06/1998 | 3 | Average | 31.55 | 0
3202 | 09/07/1998 | 3 | Average | 31.87 | 0
3203 | 09/08/1998 | 3 | Average | 27.91 | 0
3204 | 09/09/1998 | 3 | Average | 24.17 | 0
3205 | 09/10/1998 | 3 | Average | 24.92 | 0
3206 | 09/11/1998 | 3 | Average | 25.15 | 0
3207 | 09/12/1998 | 3 | Average | 26.25 | 0
3208 | 09/13/1998 | 3 | Average | 28.39 | 0
3209 | 09/14/1998 | 3 | Average | 29.25 | 0
3210 | 09/15/1998 | 3 | Average | 27.8 | 0
3211 | 09/16/1998 | 3 | Average | 28.13 | 0
3212 | 09/17/1998 | 3 | Average | 28.96 | 0
3213 | 09/18/1998 | 3 | Average | 26.34 | 0
3214 | 09/19/1998 | 3 | Average | 25.55 | 0
3215 | 09/20/1998 | 3 | Average | 26.18 | 0
3216 | 09/21/1998 | 3 | Average | 26.64 | 0
3217 | 09/22/1998 | 3 | Average | 25.08 | 0
3218 | 09/23/1998 | 3 | Average | 25.32 | 0
3219 | 09/24/1998 | 3 | Average | 25.19 | 0
3220 | 09/25/1998 | 3 | Average | 22.25 | 0
3221 | 09/26/1998 | 3 | Average | 17.36 | 0
3222 | 09/27/1998 | 3 | Average | 18.31 | 0
3223 | 09/28/1998 | 3 | Average | 19.22 | 0
3224 | 09/29/1998 | 3 | Average | 20.35 | 0
3225 | 09/30/1998 | 3 | Average | 19.57 | 0
3226 | 10/01/1998 | 3 | Average | 20.82 | 0
3227 | 10/02/1998 | 3 | Average | 20.36 | 1 | Estimated From Hourly Data
3228 | 10/03/1998 | 3 | Average | 21.9 | 1 | Estimated From Hourly Data
3229 | 10/04/1998 | 3 | Average | 24.2 | 1 | Estimated From Hourly Data
3230 | 10/05/1998 | 3 | Average | 23.55 | 1 | Estimated From Hourly Data
3231 | 10/06/1998 | 3 | Average | 18.31 | 1 | Estimated From Hourly Data
3232 | 10/07/1998 | 3 | Average | 16.31 | 1 | Estimated From Hourly Data
3233 | 10/08/1998 | 3 | Average | 16.89 | 1 | Estimated From Hourly Data
3234 | 10/09/1998 | 3 | Average | 16.92 | 1 | Estimated From Hourly Data
3235 | 10/10/1998 | 3 | Average | 15.28 | 1 | Estimated From Hourly Data
3236 | 10/11/1998 | 3 | Average | 13.35 | 1 | Estimated From Hourly Data
3237 | 10/12/1998 | 3 | Average | 13.35 | 1 | Estimated From Hourly Data
3238 | 10/13/1998 | 3 | Average | 14.13 | 1 | Estimated From Hourly Data
3239 | 10/14/1998 | 3 | Average | 15.09 | 1 | Estimated From Hourly Data
3240 | 10/15/1998 | 3 | Average | 16.05 | 1 | Estimated From Hourly Data
3241 | 10/16/1998 | 3 | Average | 16.96 | 1 | Estimated From Hourly Data
3242 | 10/17/1998 | 3 | Average | 17.47 | 1 | Estimated From Hourly Data
3243 | 10/18/1998 | 3 | Average | 17.25 | 1 | Estimated From Hourly Data
3244 | 10/19/1998 | 3 | Average | 15.94 | 1 | Estimated From Hourly Data
3245 | 10/20/1998 | 3 | Average | 14.25 | 0
3246 | 10/21/1998 | 3 | Average | 14.83 | 0
3247 | 10/22/1998 | 3 | Average | 15.82 | 0
3248 | 10/23/1998 | 3 | Average | 15.68 | 0
3249 | 10/24/1998 | 3 | Average | 12.83 | 0
3250 | 10/25/1998 | 3 | Average | 10.06 | 0
3251 | 10/26/1998 | 3 | Average | 12.42 | 0
3252 | 10/27/1998 | 3 | Average | 13.8 | 0
3253 | 10/28/1998 | 3 | Average | 14.16 | 0
3254 | 10/29/1998 | 3 | Average | 11.71 | 0
3255 | 10/30/1998 | 3 | Average | 10.06 | 0
3256 | 10/31/1998 | 3 | Average | 10.31 | 0
3257 | 11/01/1998 | 3 | Average | 12.62 | 0
3258 | 11/02/1998 | 3 | Average | 10.71 | 0
3259 | 11/03/1998 | 3 | Average | 12.16 | 0
3260 | 11/04/1998 | 3 | Average | 10.64 | 0
3261 | 11/05/1998 | 3 | Average | 7.79 | 0
3262 | 11/06/1998 | 3 | Average | 6.73 | 0
3263 | 11/07/1998 | 3 | Average | 9.62 | 0
3264 | 11/08/1998 | 3 | Average | 9.04 | 0
3265 | 11/09/1998 | 3 | Average | 7.53 | 0
3266 | 11/10/1998 | 3 | Average | 8.03 | 0
3267 | 11/11/1998 | 3 | Average | 8.28 | 0
4062 | 11/28/1997 | 4 | Average | 8.63 | 0
4063 | 11/29/1997 | 4 | Average | 7.71 | 0
4064 | 11/30/1997 | 4 | Average | 7.81 | 0
4065 | 12/01/1997 | 4 | Average | 8.49 | 0
4066 | 12/02/1997 | 4 | Average | 6.79 | 0
4067 | 12/03/1997 | 4 | Average | 5.58 | 0
4068 | 12/04/1997 | 4 | Average | 5.59 | 0
4069 | 12/05/1997 | 4 | Average | 5.15 | 0
4070 | 12/06/1997 | 4 | Average | 4.49 | 0
4071 | 12/07/1997 | 4 | Average | 4.47 | 0
4072 | 12/08/1997 | 4 | Average | 4.48 | 0
4073 | 12/09/1997 | 4 | Average | 4.71 | 0
4074 | 12/10/1997 | 4 | Average | 4.21 | 0
4075 | 12/11/1997 | 4 | Average | 3.55 | 0
4076 | 12/12/1997 | 4 | Average | 2.79 | 0
4077 | 12/13/1997 | 4 | Average | 2.3 | 0
4078 | 12/14/1997 | 4 | Average | 2.82 | 0
4079 | 12/15/1997 | 4 | Average | 3.77 | 0
4080 | 12/16/1997 | 4 | Average | 4.39 | 0
4081 | 12/17/1997 | 4 | Average | 4.73 | 0
4082 | 12/18/1997 | 4 | Average | 5.05 | 0
4083 | 12/19/1997 | 4 | Average | 3.31 | 0
4084 | 12/20/1997 | 4 | Average | 2.65 | 0
4085 | 12/21/1997 | 4 | Average | 2.71 | 0
4086 | 12/22/1997 | 4 | Average | 1.8 | 0
4087 | 12/23/1997 | 4 | Average | 1.25 | 0
4088 | 12/24/1997 | 4 | Average | 1 | 0
4089 | 12/25/1997 | 4 | Average | 1.28 | 0
4090 | 12/26/1997 | 4 | Average | 0.86 | 0
4091 | 12/27/1997 | 4 | Average | 0.5 | 0
4092 | 12/28/1997 | 4 | Average | 0.8 | 0
4093 | 12/29/1997 | 4 | Average | 1.32 | 0
4094 | 12/30/1997 | 4 | Average | 1.55 | 0
4095 | 12/31/1997 | 4 | Average | 2.58 | 0
4096 | 01/01/1998 | 4 | Average | 3.3 | 0
4097 | 01/02/1998 | 4 | Average | 5.32 | 0
4098 | 01/03/1998 | 4 | Average | 4.2 | 0
4099 | 01/04/1998 | 4 | Average | 3.99 | 0
4100 | 01/05/1998 | 4 | Average | 2.93 | 0
4101 | 01/06/1998 | 4 | Average | 1.62 | 0
4102 | 01/07/1998 | 4 | Average | 2.01 | 0
4103 | 01/08/1998 | 4 | Average | 2.6 | 0
4104 | 01/09/1998 | 4 | Average | 3.53 | 0
4105 | 01/10/1998 | 4 | Average | 4.17 | 0
4106 | 01/11/1998 | 4 | Average | 4.86 | 0
4107 | 01/12/1998 | 4 | Average | 5.68 | 0
4108 | 01/13/1998 | 4 | Average | 4.52 | 1 | Estimated From Hourly Data
4109 | 01/14/1998 | 4 | Average | 3.73 | 1 | Estimated From Hourly Data
4110 | 01/15/1998 | 4 | Average | 4.31 | 1 | Estimated From Hourly Data
4111 | 01/16/1998 | 4 | Average | 4.9 | 1 | Estimated From Hourly Data
4112 | 01/17/1998 | 4 | Average | 6.89 | 1 | Estimated From Hourly Data
4113 | 01/18/1998 | 4 | Average | 6.94 | 1 | Estimated From Hourly Data
4114 | 01/19/1998 | 4 | Average | 5.99 | 1 | Estimated From Hourly Data
4115 | 01/20/1998 | 4 | Average | 4.67 | 1 | Estimated From Hourly Data
4116 | 01/21/1998 | 4 | Average | 4.18 | 1 | Estimated From Hourly Data
4117 | 01/22/1998 | 4 | Average | 5.13 | 1 | Estimated From Hourly Data
4118 | 01/23/1998 | 4 | Average | 5.47 | 1 | Estimated From Hourly Data
4119 | 01/24/1998 | 4 | Average | 5.48 | 1 | Estimated From Hourly Data
4120 | 01/25/1998 | 4 | Average | 5.5 | 1 | Estimated From Hourly Data
4121 | 01/26/1998 | 4 | Average | 5.57 | 1 | Estimated From Hourly Data
4122 | 01/27/1998 | 4 | Average | 7.22 | 1 | Estimated From Hourly Data
4123 | 01/28/1998 | 4 | Average | 7.41 | 1 | Estimated From Hourly Data
4124 | 01/29/1998 | 4 | Average | 7.74 | 1 | Estimated From Hourly Data
2572 | 12/16/1996 | 3 | Average | 3.38 | 0
2573 | 12/17/1996 | 3 | Average | 3.92 | 0
2574 | 12/18/1996 | 3 | Average | 1.43 | 0
2575 | 12/19/1996 | 3 | Average | 0.63 | 1 | Estimated From Hourly Data
2576 | 12/20/1996 | 3 | Average | 2.31 | 1 | Estimated From Hourly Data
2577 | 12/21/1996 | 3 | Average | 2.99 | 1 | Estimated From Hourly Data
2578 | 12/22/1996 | 3 | Average | 1.27 | 1 | Estimated From Hourly Data
2579 | 12/23/1996 | 3 | Average | 0.04 | 1 | Estimated From Hourly Data
2580 | 12/24/1996 | 3 | Average | -0.63 | 1 | Estimated From Hourly Data
2581 | 12/25/1996 | 3 | Average | 0.61 | 1 | Estimated From Hourly Data
2582 | 12/26/1996 | 3 | Average | 3.54 | 1 | Estimated From Hourly Data
2583 | 12/27/1996 | 3 | Average | 5.92 | 1 | Estimated From Hourly Data
2584 | 12/28/1996 | 3 | Average | 5.04 | 1 | Estimated From Hourly Data
2585 | 12/29/1996 | 3 | Average | 6.82 | 1 | Estimated From Hourly Data
2586 | 12/30/1996 | 3 | Average | 6.05 | 1 | Estimated From Hourly Data
2587 | 12/31/1996 | 3 | Average | 10.1 | 1 | Estimated From Hourly Data
2588 | 01/01/1997 | 3 | Average | 13.41 | 1 | Estimated From Hourly Data
2589 | 01/02/1997 | 3 | Average | 9.3 | 1 | Estimated From Hourly Data
2590 | 01/03/1997 | 3 | Average | 7.1 | 1 | Estimated From Hourly Data
2591 | 01/04/1997 | 3 | Average | 4.33 | 1 | Estimated From Hourly Data
2592 | 01/05/1997 | 3 | Average | 2.59 | 1 | Estimated From Hourly Data
2593 | 01/06/1997 | 3 | Average | 1.44 | 1 | Estimated From Hourly Data
2594 | 01/07/1997 | 3 | Average | 1.31 | 1 | Estimated From Hourly Data
2595 | 01/08/1997 | 3 | Average | 2.08 | 1 | Estimated From Hourly Data
2596 | 01/09/1997 | 3 | Average | 3.38 | 1 | Estimated From Hourly Data
2597 | 01/10/1997 | 3 | Average | 3.71 | 1 | Estimated From Hourly Data
2598 | 01/11/1997 | 3 | Average | 3.89 | 1 | Estimated From Hourly Data
2599 | 01/12/1997 | 3 | Average | 0.26 | 1 | Estimated From Hourly Data
2600 | 01/13/1997 | 3 | Average | -2.91 | 1 | Estimated From Hourly Data
2601 | 01/14/1997 | 3 | Average | -2.91 | 1 | Estimated From Hourly Data
2602 | 01/15/1997 | 3 | Average | -1.28 | 1 | Estimated From Hourly Data
2603 | 01/16/1997 | 3 | Average | 1.1 | 1 | Estimated From Hourly Data
2604 | 01/17/1997 | 3 | Average | 1.29 | 1 | Estimated From Hourly Data
2605 | 01/18/1997 | 3 | Average | 3.49 | 1 | Estimated From Hourly Data
2606 | 01/19/1997 | 3 | Average | 1.98 | 1 | Estimated From Hourly Data
2607 | 01/20/1997 | 3 | Average | 3.66 | 1 | Estimated From Hourly Data
2608 | 01/21/1997 | 3 | Average | 5.42 | 0
2609 | 01/22/1997 | 3 | Average | 3.72 | 0
2610 | 01/23/1997 | 3 | Average | 2.92 | 0
2611 | 01/24/1997 | 3 | Average | 2.5 | 0
2612 | 01/25/1997 | 3 | Average | 4.42 | 0
2613 | 01/26/1997 | 3 | Average | 6.11 | 0
2614 | 01/27/1997 | 3 | Average | 4.36 | 0
2615 | 01/28/1997 | 3 | Average | 6.72 | 0
2616 | 01/29/1997 | 3 | Average | 6.61 | 0
2617 | 01/30/1997 | 3 | Average | 6.05 | 0
2618 | 01/31/1997 | 3 | Average | 6.92 | 0
2619 | 02/01/1997 | 3 | Average | 7.97 | 0
2620 | 02/02/1997 | 3 | Average | 7.8 | 0
2621 | 02/03/1997 | 3 | Average | 5.81 | 0
2622 | 02/04/1997 | 3 | Average | 6.07 | 0
2623 | 02/05/1997 | 3 | Average | 5.68 | 0
2624 | 02/06/1997 | 3 | Average | 4 | 0
2625 | 02/07/1997 | 3 | Average | 5.21 | 0
2626 | 02/08/1997 | 3 | Average | 5.59 | 0
2627 | 02/09/1997 | 3 | Average | 4.25 | 0
2628 | 02/10/1997 | 3 | Average | 5.92 | 0
2629 | 02/11/1997 | 3 | Average | 6.03 | 0
2630 | 02/12/1997 | 3 | Average | 5.98 | 0
2631 | 02/13/1997 | 3 | Average | 5.63 | 0
2632 | 02/14/1997 | 3 | Average | 6.88 | 0
2633 | 02/15/1997 | 3 | Average | 7.57 | 0
2634 | 02/16/1997 | 3 | Average | 8.56 | 0
2635 | 02/17/1997 | 3 | Average | 8.97 | 0
2636 | 02/18/1997 | 3 | Average | 7.84 | 0
2637 | 02/19/1997 | 3 | Average | 9.07 | 0
2638 | 02/20/1997 | 3 | Average | 9.42 | 0
2639 | 02/21/1997 | 3 | Average | 7.17 | 0
2640 | 02/22/1997 | 3 | Average | 8.27 | 0
2641 | 02/23/1997 | 3 | Average | 6.08 | 0
2642 | 02/24/1997 | 3 | Average | 5.08 | 0
2643 | 02/25/1997 | 3 | Average | 6.59 | 0
2644 | 02/26/1997 | 3 | Average | 10.21 | 0
2645 | 02/27/1997 | 3 | Average | 6.46 | 0
2646 | 02/28/1997 | 3 | Average | 5.7 | 0
2647 | 03/01/1997 | 3 | Average | 5.49 | 0
2648 | 03/02/1997 | 3 | Average | 8.43 | 0
2649 | 03/03/1997 | 3 | Average | 6.22 | 0
2650 | 03/04/1997 | 3 | Average | 6.44 | 0
2651 | 03/05/1997 | 3 | Average | 7.78 | 0
2652 | 03/06/1997 | 3 | Average | 10.25 | 0
2653 | 03/07/1997 | 3 | Average | 10.56 | 0
2654 | 03/08/1997 | 3 | Average | 11.71 | 0
2655 | 03/09/1997 | 3 | Average | 12.83 | 0
2656 | 03/10/1997 | 3 | Average | 14.05 | 0
2657 | 03/11/1997 | 3 | Average | 14.41 | 0
2658 | 03/12/1997 | 3 | Average | 11.67 | 0
2659 | 03/13/1997 | 3 | Average | 12.04 | 0
2660 | 03/14/1997 | 3 | Average | 13.36 | 0
2661 | 03/15/1997 | 3 | Average | 14.3 | 0
2662 | 03/16/1997 | 3 | Average | 14.49 | 0
2663 | 03/17/1997 | 3 | Average | 14.77 | 0
2664 | 03/18/1997 | 3 | Average | 16.14 | 0
2665 | 03/19/1997 | 3 | Average | 17.19 | 0
2666 | 03/20/1997 | 3 | Average | 18.64 | 0
2667 | 03/21/1997 | 3 | Average | 17.15 | 0
2668 | 03/22/1997 | 3 | Average | 17.79 | 0
2669 | 03/23/1997 | 3 | Average | 19.11 | 0
2670 | 03/24/1997 | 3 | Average | 17.78 | 0
2671 | 03/25/1997 | 3 | Average | 17.1 | 0
2672 | 03/26/1997 | 3 | Average | 17.5 | 0
2673 | 03/27/1997 | 3 | Average | 18.36 | 0
2674 | 03/28/1997 | 3 | Average | 16.67 | 0
2675 | 03/29/1997 | 3 | Average | 15.17 | 0
2676 | 03/30/1997 | 3 | Average | 15.39 | 0
2677 | 03/31/1997 | 3 | Average | 11.81 | 0
2678 | 04/01/1997 | 3 | Average | 8.78 | 0
2679 | 04/02/1997 | 3 | Average | 9.25 | 0
2680 | 04/03/1997 | 3 | Average | 13.38 | 0
2681 | 04/04/1997 | 3 | Average | 13.63 | 0
2682 | 04/05/1997 | 3 | Average | 12.11 | 0
2683 | 04/06/1997 | 3 | Average | 12.61 | 0
2684 | 04/07/1997 | 3 | Average | 14.77 | 0
2685 | 04/08/1997 | 3 | Average | 15.47 | 0
2686 | 04/09/1997 | 3 | Average | 10.67 | 0
2687 | 04/10/1997 | 3 | Average | 11.79 | 0
2688 | 04/11/1997 | 3 | Average | 13.58 | 0
2689 | 04/12/1997 | 3 | Average | 13.55 | 0
2690 | 04/13/1997 | 3 | Average | 14.75 | 0
2691 | 04/14/1997 | 3 | Average | 18.26 | 0
2692 | 04/15/1997 | 3 | Average | 19.28 | 0
2693 | 04/16/1997 | 3 | Average | 20.65 | 0
2694 | 04/17/1997 | 3 | Average | 21.01 | 0
2695 | 04/18/1997 | 3 | Average | 20.54 | 0
2696 | 04/19/1997 | 3 | Average | 20.22 | 0
2697 | 04/20/1997 | 3 | Average | 19.91 | 0
2698 | 04/21/1997 | 3 | Average | 19.71 | 0
2699 | 04/22/1997 | 3 | Average | 18.01 | 0
2700 | 04/23/1997 | 3 | Average | 18.1 | 0
2701 | 04/24/1997 | 3 | Average | 18.39 | 0
2702 | 04/25/1997 | 3 | Average | 20.36 | 0
2703 | 04/26/1997 | 3 | Average | 21.87 | 0
2704 | 04/27/1997 | 3 | Average | 23.13 | 0
2705 | 04/28/1997 | 3 | Average | 18.79 | 0
2706 | 04/29/1997 | 3 | Average | 18.43 | 0
2707 | 04/30/1997 | 3 | Average | 18.58 | 0
2708 | 05/01/1997 | 3 | Average | 19.57 | 0
2709 | 05/02/1997 | 3 | Average | 18.83 | 0
2710 | 05/03/1997 | 3 | Average | 22.17 | 0
2711 | 05/04/1997 | 3 | Average | 24.3 | 0
2712 | 05/05/1997 | 3 | Average | 24.13 | 0
2713 | 05/06/1997 | 3 | Average | 23.3 | 0
2714 | 05/07/1997 | 3 | Average | 24.7 | 0
2715 | 05/08/1997 | 3 | Average | 26.48 | 0
2716 | 05/09/1997 | 3 | Average | 27.41 | 0
2717 | 05/10/1997 | 3 | Average | 27.46 | 0
2718 | 05/11/1997 | 3 | Average | 27.79 | 0
2719 | 05/12/1997 | 3 | Average | 27.83 | 0
2720 | 05/13/1997 | 3 | Average | 28.94 | 0
2721 | 05/14/1997 | 3 | Average | 28.6 | 0
2722 | 05/15/1997 | 3 | Average | 29.28 | 0
2723 | 05/16/1997 | 3 | Average | 29.28 | 1 | Estimated From Hourly Data
2724 | 05/17/1997 | 3 | Average | 28.5 | 0
2725 | 05/18/1997 | 3 | Average | 29.2 | 0
2726 | 05/19/1997 | 3 | Average | 29.62 | 0
2727 | 05/20/1997 | 3 | Average | 28.53 | 0
2728 | 05/21/1997 | 3 | Average | 26.83 | 0
2729 | 05/22/1997 | 3 | Average | 24.63 | 0
2730 | 05/23/1997 | 3 | Average | 21 | 0
2731 | 05/24/1997 | 3 | Average | 21.76 | 0
2732 | 05/25/1997 | 3 | Average | 23.94 | 0
2733 | 05/26/1997 | 3 | Average | 24.2 | 0
2734 | 05/27/1997 | 3 | Average | 28.12 | 0
2735 | 05/28/1997 | 3 | Average | 27.68 | 0
2736 | 05/29/1997 | 3 | Average | 29.43 | 0
2737 | 05/30/1997 | 3 | Average | 31.37 | 0
2738 | 05/31/1997 | 3 | Average | 30.07 | 0
2739 | 06/01/1997 | 3 | Average | 28.51 | 0
2740 | 06/02/1997 | 3 | Average | 29.32 | 0
2741 | 06/03/1997 | 3 | Average | 24.71 | 0
2742 | 06/04/1997 | 3 | Average | 21.01 | 0
2743 | 06/05/1997 | 3 | Average | 21.66 | 0
2744 | 06/06/1997 | 3 | Average | 26.43 | 0
2745 | 06/07/1997 | 3 | Average | 29.39 | 0
2746 | 06/08/1997 | 3 | Average | 27.34 | 0
2747 | 06/09/1997 | 3 | Average | 22.9 | 0
2748 | 06/10/1997 | 3 | Average | 23.07 | 0
2749 | 06/11/1997 | 3 | Average | 25.91 | 0
2750 | 06/12/1997 | 3 | Average | 24.83 | 0
2751 | 06/13/1997 | 3 | Average | 17.48 | 0
2752 | 06/14/1997 | 3 | Average | 17.95 | 0
2753 | 06/15/1997 | 3 | Average | 24.03 | 0
2754 | 06/16/1997 | 3 | Average | 29.23 | 0
2755 | 06/17/1997 | 3 | Average | 31.03 | 0
2756 | 06/18/1997 | 3 | Average | 31.54 | 0
2757 | 06/19/1997 | 3 | Average | 32.02 | 0
2758 | 06/20/1997 | 3 | Average | 32.13 | 0
2759 | 06/21/1997 | 3 | Average | 30.69 | 0
2760 | 06/22/1997 | 3 | Average | 29.71 | 0
2761 | 06/23/1997 | 3 | Average | 29.39 | 0
2762 | 06/24/1997 | 3 | Average | 30.82 | 0
2763 | 06/25/1997 | 3 | Average | 31.76 | 0
2764 | 06/26/1997 | 3 | Average | 31.02 | 0
2765 | 06/27/1997 | 3 | Average | 30.88 | 0
2766 | 06/28/1997 | 3 | Average | 29.64 | 0
2767 | 06/29/1997 | 3 | Average | 29.42 | 0
2768 | 06/30/1997 | 3 | Average | 25.29 | 0
2769 | 07/01/1997 | 3 | Average | 27.25 | 0
2770 | 07/02/1997 | 3 | Average | 30.05 | 0
2771 | 07/03/1997 | 3 | Average | 31.77 | 0
2772 | 07/04/1997 | 3 | Average | 33.43 | 0
2773 | 07/05/1997 | 3 | Average | 32.72 | 0
2774 | 07/06/1997 | 3 | Average | 33.17 | 0
2775 | 07/07/1997 | 3 | Average | 34.98 | 0
2776 | 07/08/1997 | 3 | Average | 35.77 | 0
2777 | 07/09/1997 | 3 | Average | 32.67 | 0
2778 | 07/10/1997 | 3 | Average | 32.25 | 0
2779 | 07/11/1997 | 3 | Average | 32.38 | 0
2780 | 07/12/1997 | 3 | Average | 33 | 0
2781 | 07/13/1997 | 3 | Average | 33.67 | 0
2782 | 07/14/1997 | 3 | Average | 35.24 | 0
2783 | 07/15/1997 | 3 | Average | 35.54 | 0
2784 | 07/16/1997 | 3 | Average | 32.17 | 0
2785 | 07/17/1997 | 3 | Average | 30.78 | 0
2786 | 07/18/1997 | 3 | Average | 30.06 | 0
2787 | 07/19/1997 | 3 | Average | 31.36 | 0
2788 | 07/20/1997 | 3 | Average | 32.2 | 0
2789 | 07/21/1997 | 3 | Average | 33.73 | 0
2790 | 07/22/1997 | 3 | Average | 32.95 | 0
2791 | 07/23/1997 | 3 | Average | 29.36 | 0
2792 | 07/24/1997 | 3 | Average | 30.75 | 0
2793 | 07/25/1997 | 3 | Average | 28.78 | 0
2794 | 07/26/1997 | 3 | Average | 30.34 | 0
2795 | 07/27/1997 | 3 | Average | 30.98 | 0
2796 | 07/28/1997 | 3 | Average | 28.39 | 0
2797 | 07/29/1997 | 3 | Average | 25.87 | 0
2798 | 07/30/1997 | 3 | Average | 23.86 | 0
2799 | 07/31/1997 | 3 | Average | 26.46 | 0
2800 | 08/01/1997 | 3 | Average | 29.7 | 0
2801 | 08/02/1997 | 3 | Average | 29.98 | 0
2802 | 08/03/1997 | 3 | Average | 30.41 | 0
2803 | 08/04/1997 | 3 | Average | 31.8 | 0
2804 | 08/05/1997 | 3 | Average | 33.44 | 0
2805 | 08/06/1997 | 3 | Average | 33.87 | 0
2806 | 08/07/1997 | 3 | Average | 34.62 | 0
2807 | 08/08/1997 | 3 | Average | 33.67 | 0
2808 | 08/09/1997 | 3 | Average | 30.95 | 0
2809 | 08/10/1997 | 3 | Average | 30.05 | 0
2810 | 08/11/1997 | 3 | Average | 30.65 | 0
2811 | 08/12/1997 | 3 | Average | 30.72 | 0
2812 | 08/13/1997 | 3 | Average | 31.34 | 0
2813 | 08/14/1997 | 3 | Average | 33.11 | 0
2814 | 08/15/1997 | 3 | Average | 33.02 | 0
2815 | 08/16/1997 | 3 | Average | 31.28 | 0
2816 | 08/17/1997 | 3 | Average | 30.43 | 0
2817 | 08/18/1997 | 3 | Average | 30.12 | 0
2818 | 08/19/1997 | 3 | Average | 29.3 | 0
2819 | 08/20/1997 | 3 | Average | 29.64 | 0
2820 | 08/21/1997 | 3 | Average | 30.23 | 0
2821 | 08/22/1997 | 3 | Average | 31.54 | 0
2822 | 08/23/1997 | 3 | Average | 30.56 | 0
2823 | 08/24/1997 | 3 | Average | 29.94 | 0
2824 | 08/25/1997 | 3 | Average | 29.91 | 0
2825 | 08/26/1997 | 3 | Average | 29.47 | 0
2826 | 08/27/1997 | 3 | Average | 28.35 | 0
2827 | 08/28/1997 | 3 | Average | 27.93 | 0
2828 | 08/29/1997 | 3 | Average | 27.87 | 0
2829 | 08/30/1997 | 3 | Average | 28.54 | 0
2830 | 08/31/1997 | 3 | Average | 28.92 | 0
2831 | 09/01/1997 | 3 | Average | 28.15 | 0
2832 | 09/02/1997 | 3 | Average | 25.06 | 0
2833 | 09/03/1997 | 3 | Average | 24.6 | 0
2834 | 09/04/1997 | 3 | Average | 27.91 | 0
2835 | 09/05/1997 | 3 | Average | 27.56 | 0
2836 | 09/06/1997 | 3 | Average | 27.76 | 0
2837 | 09/07/1997 | 3 | Average | 28.04 | 0
2838 | 09/08/1997 | 3 | Average | 27.63 | 0
2839 | 09/09/1997 | 3 | Average | 28.29 | 0
2840 | 09/10/1997 | 3 | Average | 27.11 | 0
2841 | 09/11/1997 | 3 | Average | 26.41 | 0
2842 | 09/12/1997 | 3 | Average | 26.43 | 0
2843 | 09/13/1997 | 3 | Average | 26.78 | 0
2844 | 09/14/1997 | 3 | Average | 25.84 | 0
2845 | 09/15/1997 | 3 | Average | 24.01 | 0
2846 | 09/16/1997 | 3 | Average | 23.2 | 0
2847 | 09/17/1997 | 3 | Average | 22.74 | 0
2848 | 09/18/1997 | 3 | Average | 23.64 | 0
2849 | 09/19/1997 | 3 | Average | 21.35 | 0
2850 | 09/20/1997 | 3 | Average | 21.34 | 0
2851 | 09/21/1997 | 3 | Average | 22.47 | 0
2852 | 09/22/1997 | 3 | Average | 22.96 | 0
2853 | 09/23/1997 | 3 | Average | 23.23 | 0
2854 | 09/24/1997 | 3 | Average | 23.73 | 0
2855 | 09/25/1997 | 3 | Average | 21.71 | 0
2856 | 09/26/1997 | 3 | Average | 21.78 | 0
2857 | 09/27/1997 | 3 | Average | 21.4 | 0
2858 | 09/28/1997 | 3 | Average | 20.86 | 0
2859 | 09/29/1997 | 3 | Average | 22.05 | 0
2860 | 09/30/1997 | 3 | Average | 24.22 | 0
2861 | 10/01/1997 | 3 | Average | 23.15 | 0
2862 | 10/02/1997 | 3 | Average | 21.88 | 0
2863 | 10/03/1997 | 3 | Average | 21.76 | 0
2864 | 10/04/1997 | 3 | Average | 24.06 | 0
2865 | 10/05/1997 | 3 | Average | 23.41 | 0
2866 | 10/06/1997 | 3 | Average | 18.17 | 0
2867 | 10/07/1997 | 3 | Average | 16.17 | 0
2868 | 10/08/1997 | 3 | Average | 16.75 | 0
2869 | 10/09/1997 | 3 | Average | 16.78 | 0
2870 | 10/10/1997 | 3 | Average | 15.14 | 0
2871 | 10/11/1997 | 3 | Average | 13.21 | 0
2872 | 10/12/1997 | 3 | Average | 13.21 | 0
2873 | 10/13/1997 | 3 | Average | 13.99 | 0
2874 | 10/14/1997 | 3 | Average | 14.95 | 0
2875 | 10/15/1997 | 3 | Average | 15.91 | 0
2876 | 10/16/1997 | 3 | Average | 16.82 | 0
2877 | 10/17/1997 | 3 | Average | 17.33 | 0
2878 | 10/18/1997 | 3 | Average | 17.11 | 0
2879 | 10/19/1997 | 3 | Average | 15.8 | 0
2880 | 10/20/1997 | 3 | Average | 15.6 | 0
2881 | 10/21/1997 | 3 | Average | 15.3 | 0
2882 | 10/22/1997 | 3 | Average | 15.54 | 0
2883 | 10/23/1997 | 3 | Average | 16.91 | 0
2884 | 10/24/1997 | 3 | Average | 13.92 | 0
2885 | 10/25/1997 | 3 | Average | 10.76 | 0
2886 | 10/26/1997 | 3 | Average | 10.51 | 0
2887 | 10/27/1997 | 3 | Average | 11.56 | 0
2888 | 10/28/1997 | 3 | Average | 9.89 | 0
2889 | 10/29/1997 | 3 | Average | 12.48 | 0
2890 | 10/30/1997 | 3 | Average | 13.96 | 0
2891 | 10/31/1997 | 3 | Average | 15.89 | 0
2892 | 11/01/1997 | 3 | Average | 14.86 | 0
2893 | 11/02/1997 | 3 | Average | 13.73 | 0
2894 | 11/03/1997 | 3 | Average | 12.27 | 0
2895 | 11/04/1997 | 3 | Average | 11.66 | 0
2896 | 11/05/1997 | 3 | Average | 11.77 | 0
2897 | 11/06/1997 | 3 | Average | 12.19 | 0
2898 | 11/07/1997 | 3 | Average | 11.88 | 0
2899 | 11/08/1997 | 3 | Average | 9.98 | 0
2900 | 11/09/1997 | 3 | Average | 7.12 | 0
2901 | 11/10/1997 | 3 | Average | 8.53 | 0
2902 | 11/11/1997 | 3 | Average | 9.34 | 0
2903 | 11/12/1997 | 3 | Average | 9.06 | 0
2904 | 11/13/1997 | 3 | Average | 7.53 | 0
2905 | 11/14/1997 | 3 | Average | 7.69 | 0
2906 | 11/15/1997 | 3 | Average | 4.09 | 0
2907 | 11/16/1997 | 3 | Average | 5.23 | 0
2908 | 11/17/1997 | 3 | Average | 7.92 | 0
2909 | 11/18/1997 | 3 | Average | 5.87 | 0
2910 | 11/19/1997 | 3 | Average | 9.43 | 0
2911 | 11/20/1997 | 3 | Average | 8.13 | 0
2912 | 11/21/1997 | 3 | Average | 7.8 | 0
2913 | 11/22/1997 | 3 | Average | 6.44 | 0
2914 | 11/23/1997 | 3 | Average | 10.43 | 0
2915 | 11/24/1997 | 3 | Average | 8.61 | 0
2916 | 11/25/1997 | 3 | Average | 9.56 | 0
2917 | 11/26/1997 | 3 | Average | 7.69 | 0
2918 | 11/27/1997 | 3 | Average | 8.46 | 0
2919 | 11/28/1997 | 3 | Average | 6.32 | 0
2920 | 11/29/1997 | 3 | Average | 5.13 | 0
2921 | 11/30/1997 | 3 | Average | 6.67 | 0
2922 | 12/01/1997 | 3 | Average | 7.05 | 0
2923 | 12/02/1997 | 3 | Average | 3.55 | 0
2924 | 12/03/1997 | 3 | Average | 2.6 | 0
2925 | 12/04/1997 | 3 | Average | 3.47 | 0
2926 | 12/05/1997 | 3 | Average | 2.14 | 0
2927 | 12/06/1997 | 3 | Average | 1.93 | 0
2928 | 12/07/1997 | 3 | Average | 2.88 | 0
2929 | 12/08/1997 | 3 | Average | 2.96 | 0
2930 | 12/09/1997 | 3 | Average | 3.06 | 0
2931 | 12/10/1997 | 3 | Average | 1.83 | 0
2932 | 12/11/1997 | 3 | Average | 0.8 | 0
2933 | 12/12/1997 | 3 | Average | -0.43 | 0
2934 | 12/13/1997 | 3 | Average | 0 | 0
2935 | 12/14/1997 | 3 | Average | 1.78 | 0
2936 | 12/15/1997 | 3 | Average | 2.83 | 0
2937 | 12/16/1997 | 3 | Average | 4.14 | 0
2938 | 12/17/1997 | 3 | Average | 3.92 | 0
2939 | 12/18/1997 | 3 | Average | 3.31 | 0
2940 | 12/19/1997 | 3 | Average | 0.27 | 0
2941 | 12/20/1997 | 3 | Average | 0.77 | 0
2942 | 12/21/1997 | 3 | Average | -0.29 | 0
2943 | 12/22/1997 | 3 | Average | -0.66 | 0
2944 | 12/23/1997 | 3 | Average | -1.46 | 0
2945 | 12/24/1997 | 3 | Average | -1.43 | 0
2946 | 12/25/1997 | 3 | Average | -0.16 | 0
2947 | 12/26/1997 | 3 | Average | -2.03 | 0
2948 | 12/27/1997 | 3 | Average | -1.63 | 0
2949 | 12/28/1997 | 3 | Average | -0.2 | 0
2950 | 12/29/1997 | 3 | Average | 0.23 | 0
2951 | 12/30/1997 | 3 | Average | 0.55 | 0
2952 | 12/31/1997 | 3 | Average | 2.78 | 0
2953 | 01/01/1998 | 3 | Average | 3.77 | 0
2954 | 01/02/1998 | 3 | Average | 5.7 | 0
2955 | 01/03/1998 | 3 | Average | 3.22 | 0
2956 | 01/04/1998 | 3 | Average | 2.29 | 0
2957 | 01/05/1998 | 3 | Average | 0.85 | 0
2958 | 01/06/1998 | 3 | Average | -1.99 | 0
2959 | 01/07/1998 | 3 | Average | 2.26 | 0
5875 | 08/11/1996 | 6 | Average | 33.1 | 0
5876 | 08/12/1996 | 6 | Average | 32.9 | 0
5877 | 08/13/1996 | 6 | Average | 31.28 | 0
5878 | 08/15/1996 | 6 | Average | 31.02 | 0
5879 | 08/16/1996 | 6 | Average | 31.53 | 0
5880 | 08/17/1996 | 6 | Average | 31.28 | 0
5881 | 08/18/1996 | 6 | Average | 30.84 | 0
5882 | 08/19/1996 | 6 | Average | 30.38 | 0
5883 | 08/20/1996 | 6 | Average | 29.99 | 0
5884 | 08/21/1996 | 6 | Average | 29.72 | 0
5885 | 08/22/1996 | 6 | Average | 29.91 | 0
5886 | 08/23/1996 | 6 | Average | 30.18 | 0
5887 | 08/24/1996 | 6 | Average | 30.61 | 0
5888 | 08/25/1996 | 6 | Average | 30.79 | 0
5889 | 08/26/1996 | 6 | Average | 31 | 0
5890 | 08/27/1996 | 6 | Average | 30.14 | 0
5891 | 08/28/1996 | 6 | Average | 29.72 | 0
5892 | 08/29/1996 | 6 | Average | 29.89 | 0
5893 | 08/30/1996 | 6 | Average | 30.36 | 0
5894 | 08/31/1996 | 6 | Average | 30.56 | 0
5895 | 09/01/1996 | 6 | Average | 30.2 | 0
5896 | 09/02/1996 | 6 | Average | 29.96 | 0
5897 | 09/03/1996 | 6 | Average | 29.62 | 0
5898 | 09/04/1996 | 6 | Average | -996 | 0
5899 | 09/05/1996 | 6 | Average | 27.87 | 0
5900 | 09/06/1996 | 6 | Average | 27.64 | 0
5901 | 09/07/1996 | 6 | Average | 27.35 | 0
5902 | 09/08/1996 | 6 | Average | 27.56 | 0
5903 | 09/09/1996 | 6 | Average | 28.05 | 0
5904 | 09/10/1996 | 6 | Average | 28.76 | 0
5905 | 09/11/1996 | 6 | Average | 29.11 | 0
5906 | 09/12/1996 | 6 | Average | 28.76 | 0
5907 | 09/13/1996 | 6 | Average | 27.66 | 0
5908 | 09/14/1996 | 6 | Average | 25.61 | 0
5909 | 09/15/1996 | 6 | Average | 25.66 | 0
5910 | 09/16/1996 | 6 | Average | 24.9 | 0
5911 | 09/17/1996 | 6 | Average | 24.23 | 0
5912 | 09/18/1996 | 6 | Average | 24.01 | 0
5913 | 09/19/1996 | 6 | Average | 23.9 | 0
5914 | 09/20/1996 | 6 | Average | 24.13 | 0
5915 | 09/21/1996 | 6 | Average | 24.8 | 0
5916 | 09/22/1996 | 6 | Average | 25.08 | 0
5917 | 09/23/1996 | 6 | Average | 25.07 | 0
5918 | 09/24/1996 | 6 | Average | 24.91 | 0
5919 | 09/25/1996 | 6 | Average | 24.91 | 0
5920 | 09/26/1996 | 6 | Average | 24.57 | 0
5921 | 09/27/1996 | 6 | Average | 24.14 | 0
5922 | 09/28/1996 | 6 | Average | 23.96 | 0
5923 | 09/29/1996 | 6 | Average | 24.01 | 0
5924 | 09/30/1996 | 6 | Average | 24.48 | 0
5925 | 10/01/1996 | 6 | Average | 24.84 | 0
5926 | 10/02/1996 | 6 | Average | 24.85 | 0
5927 | 10/03/1996 | 6 | Average | 24.82 | 0
5928 | 10/04/1996 | 6 | Average | 24.73 | 0
5929 | 10/05/1996 | 6 | Average | 24.62 | 0
5930 | 10/06/1996 | 6 | Average | 24.6 | 0
5931 | 10/07/1996 | 6 | Average | 24.52 | 0
5932 | 10/08/1996 | 6 | Average | 24.36 | 0
5933 | 10/09/1996 | 6 | Average | 24.27 | 0
5934 | 10/10/1996 | 6 | Average | 24.54 | 0
5935 | 10/11/1996 | 6 | Average | 24.55 | 0
5936 | 10/12/1996 | 6 | Average | 23.93 | 0
5937 | 10/13/1996 | 6 | Average | 23.23 | 0
5938 | 10/14/1996 | 6 | Average | 22.59 | 0
5939 | 10/15/1996 | 6 | Average | 21.99 | 0
5940 | 10/16/1996 | 6 | Average | 21.31 | 0
5941 | 10/17/1996 | 6 | Average | 20.19 | 0
5942 | 10/18/1996 | 6 | Average | 19.38 | 0
5943 | 10/19/1996 | 6 | Average | 18.73 | 0
5944 | 10/20/1996 | 6 | Average | 17.47 | 0
5945 | 10/21/1996 | 6 | Average | 16.42 | 0
5946 | 10/22/1996 | 6 | Average | 15.74 | 0
5947 | 10/23/1996 | 6 | Average | 16.04 | 0
5948 | 10/24/1996 | 6 | Average | 16.62 | 0
5949 | 10/25/1996 | 6 | Average | 16.12 | 0
5950 | 10/26/1996 | 6 | Average | 14.46 | 0
5951 | 10/27/1996 | 6 | Average | 13.26 | 0
5952 | 10/28/1996 | 6 | Average | 13.15 | 0
5953 | 10/29/1996 | 6 | Average | 13.01 | 0
5954 | 10/30/1996 | 6 | Average | 12.35 | 0
5955 | 10/31/1996 | 6 | Average | 12.07 | 0
5956 | 11/01/1996 | 6 | Average | 11.62 | 0
5957 | 11/02/1996 | 6 | Average | 12.05 | 0
5958 | 11/03/1996 | 6 | Average | 12.28 | 0
5959 | 11/04/1996 | 6 | Average | 12.88 | 0
5960 | 11/05/1996 | 6 | Average | 12.61 | 0
5961 | 11/06/1996 | 6 | Average | 11.92 | 0
5962 | 11/07/1996 | 6 | Average | 11.46 | 0
5963 | 11/08/1996 | 6 | Average | 11.47 | 0
5964 | 11/09/1996 | 6 | Average | 11.62 | 0
5965 | 11/10/1996 | 6 | Average | 11.71 | 0
5966 | 11/11/1996 | 6 | Average | 11.99 | 0
5967 | 11/12/1996 | 6 | Average | 12.22 | 0
5968 | 11/13/1996 | 6 | Average | 12.3 | 0
5969 | 11/14/1996 | 6 | Average | 12.61 | 0
5970 | 11/15/1996 | 6 | Average | 12.19 | 0
5971 | 11/16/1996 | 6 | Average | 11.18 | 0
5972 | 11/17/1996 | 6 | Average | 10.1 | 0
5973 | 11/18/1996 | 6 | Average | 10.9 | 0
5974 | 11/19/1996 | 6 | Average | 12.04 | 0
5975 | 11/20/1996 | 6 | Average | 11.74 | 0
5976 | 11/21/1996 | 6 | Average | 11.8 | 0
5977 | 11/22/1996 | 6 | Average | 11.38 | 0
5978 | 11/23/1996 | 6 | Average | 11.04 | 0
5979 | 11/24/1996 | 6 | Average | 11.02 | 0
5980 | 11/25/1996 | 6 | Average | 10.48 | 0
5981 | 11/26/1996 | 6 | Average | 10.37 | 0
5982 | 11/27/1996 | 6 | Average | 9.81 | 0
5983 | 11/28/1996 | 6 | Average | 9.18 | 0
5984 | 11/29/1996 | 6 | Average | 8.52 | 0
5985 | 11/30/1996 | 6 | Average | 8.01 | 0
5986 | 12/01/1996 | 6 | Average | 7.9 | 0
5987 | 12/02/1996 | 6 | Average | 7.84 | 0
5988 | 12/03/1996 | 6 | Average | 7.14 | 0
5989 | 12/04/1996 | 6 | Average | 6.75 | 0
5990 | 12/05/1996 | 6 | Average | 7.13 | 0
5991 | 12/06/1996 | 6 | Average | 7.63 | 0
5992 | 12/07/1996 | 6 | Average | 7.59 | 0
5993 | 12/08/1996 | 6 | Average | 7.9 | 0
5994 | 12/09/1996 | 6 | Average | 8.79 | 0
5995 | 12/10/1996 | 6 | Average | 9.06 | 0
5996 | 12/11/1996 | 6 | Average | 8.61 | 0
5997 | 12/12/1996 | 6 | Average | 8.87 | 0
5998 | 12/13/1996 | 6 | Average | 9.37 | 0
5999 | 12/14/1996 | 6 | Average | 9.26 | 0
6000 | 12/15/1996 | 6 | Average | 8.11 | 0
6001 | 12/16/1996 | 6 | Average | 7.17 | 0
6002 | 12/17/1996 | 6 | Average | 7.06 | 0
6003 | 12/18/1996 | 6 | Average | 6.58 | 0
6004 | 12/19/1996 | 6 | Average | -996 | 0
6005 | 12/20/1996 | 6 | Average | -996 | 0
6006 | 12/21/1996 | 6 | Average | -996 | 0
6007 | 12/22/1996 | 6 | Average | -996 | 0
6008 | 12/23/1996 | 6 | Average | -996 | 0
6009 | 12/24/1996 | 6 | Average | -996 | 0
6010 | 12/25/1996 | 6 | Average | -996 | 0
6011 | 12/26/1996 | 6 | Average | -996 | 0
6012 | 12/27/1996 | 6 | Average | -996 | 0
6013 | 12/28/1996 | 6 | Average | -996 | 0
6014 | 12/29/1996 | 6 | Average | -996 | 0
6015 | 12/30/1996 | 6 | Average | -996 | 0
6016 | 12/31/1996 | 6 | Average | -996 | 0
6017 | 01/01/1997 | 6 | Average | -996 | 0
6018 | 01/02/1997 | 6 | Average | -996 | 0
6019 | 01/03/1997 | 6 | Average | -996 | 0
6020 | 01/04/1997 | 6 | Average | -996 | 0
6021 | 01/05/1997 | 6 | Average | -996 | 0
6022 | 01/06/1997 | 6 | Average | -996 | 0
6023 | 01/07/1997 | 6 | Average | -996 | 0
6024 | 01/08/1997 | 6 | Average | -996 | 0
6025 | 01/09/1997 | 6 | Average | -996 | 0
6026 | 01/10/1997 | 6 | Average | -996 | 0
6027 | 01/11/1997 | 6 | Average | -996 | 0
6028 | 01/12/1997 | 6 | Average | -996 | 0
6029 | 01/13/1997 | 6 | Average | -996 | 0
6030 | 01/14/1997 | 6 | Average | -996 | 0
6031 | 01/15/1997 | 6 | Average | -996 | 0
6032 | 01/16/1997 | 6 | Average | -996 | 0
6033 | 01/17/1997 | 6 | Average | -996 | 0
6034 | 01/18/1997 | 6 | Average | -996 | 0
6035 | 01/19/1997 | 6 | Average | -996 | 0
6036 | 01/20/1997 | 6 | Average | -996 | 0
6037 | 01/21/1997 | 6 | Average | 4.2 | 0
6038 | 01/22/1997 | 6 | Average | 4.65 | 0
6039 | 01/23/1997 | 6 | Average | 4.68 | 0
6040 | 01/24/1997 | 6 | Average | 4.52 | 0
6041 | 01/25/1997 | 6 | Average | 4.5 | 0
6042 | 01/26/1997 | 6 | Average | 5.24 | 0
6043 | 01/27/1997 | 6 | Average | 5.59 | 0
6044 | 01/28/1997 | 6 | Average | 5.83 | 0
6045 | 01/29/1997 | 6 | Average | 6.44 | 0
6046 | 01/30/1997 | 6 | Average | 6.46 | 0
6047 | 01/31/1997 | 6 | Average | 6.73 | 0
6048 | 02/01/1997 | 6 | Average | 7.08 | 0
6049 | 02/02/1997 | 6 | Average | 7.57 | 0
6050 | 02/03/1997 | 6 | Average | 7.42 | 0
6051 | 02/04/1997 | 6 | Average | 7.29 | 0
6052 | 02/05/1997 | 6 | Average | 7.07 | 0
6053 | 02/06/1997 | 6 | Average | 6.6 | 0
6054 | 02/07/1997 | 6 | Average | 6.29 | 0
6055 | 02/08/1997 | 6 | Average | 6.64 | 0
6056 | 02/09/1997 | 6 | Average | 6.3 | 0
6057 | 02/10/1997 | 6 | Average | 6.41 | 0
6058 | 02/11/1997 | 6 | Average | 6.58 | 0
6059 | 02/12/1997 | 6 | Average | 6.9 | 0
6060 | 02/13/1997 | 6 | Average | 6.66 | 0
6061 | 02/14/1997 | 6 | Average | 6.73 | 0
6062 | 02/15/1997 | 6 | Average | 7.12 | 0
6063 | 02/16/1997 | 6 | Average | 7.65 | 0
6064 | 02/17/1997 | 6 | Average | 8.25 | 0
6065 | 02/18/1997 | 6 | Average | 8.14 | 0
6066 | 02/19/1997 | 6 | Average | 8.37 | 0
6067 | 02/20/1997 | 6 | Average | 8.74 | 0
6068 | 02/21/1997 | 6 | Average | 8.59 | 0
6069 | 02/22/1997 | 6 | Average | 8.43 | 0
6070 | 02/23/1997 | 6 | Average | 8.29 | 0
6071 | 02/24/1997 | 6 | Average | 7.58 | 0
6072 | 02/25/1997 | 6 | Average | 7.16 | 0
6073 | 02/26/1997 | 6 | Average | 8.07 | 0
6074 | 02/27/1997 | 6 | Average | 8.69 | 0
6075 | 02/28/1997 | 6 | Average | 7.56 | 0
6076 | 03/01/1997 | 6 | Average | 7.24 | 0
6077 | 03/02/1997 | 6 | Average | 7.58 | 0
6078 | 03/03/1997 | 6 | Average | 7.9 | 0
6079 | 03/04/1997 | 6 | Average | 7.4 | 0
8094 | 06/05/1996 | 8 | Average | 25.37 | 0
6083 | 03/08/1997 | 6 | Average | 9.57 | 0
6084 | 03/09/1997 | 6 | Average | 10.29 | 0
6085 | 03/10/1997 | 6 | Average | 10.96 | 0
6086 | 03/11/1997 | 6 | Average | 11.83 | 0
6087 | 03/12/1997 | 6 | Average | 11.98 | 0
6088 | 03/13/1997 | 6 | Average | 11.46 | 0
6089 | 03/14/1997 | 6 | Average | 11.61 | 0
6090 | 03/15/1997 | 6 | Average | 12.26 | 0
6091 | 03/16/1997 | 6 | Average | 12.82 | 0
6092 | 03/17/1997 | 6 | Average | 12.8 | 0
6093 | 03/18/1997 | 6 | Average | 13.2 | 0
6094 | 03/19/1997 | 6 | Average | 13.96 | 0
6095 | 03/20/1997 | 6 | Average | 14.8 | 0
6096 | 03/21/1997 | 6 | Average | 15.28 | 0
6097 | 03/22/1997 | 6 | Average | 15.15 | 0
6098 | 03/23/1997 | 6 | Average | 15.76 | 0
6099 | 03/24/1997 | 6 | Average | 16.02 | 0
6100 | 03/25/1997 | 6 | Average | 15.78 | 0
6101 | 03/26/1997 | 6 | Average | 15.84 | 0
6102 | 03/27/1997 | 6 | Average | 16.08 | 0
6103 | 03/28/1997 | 6 | Average | 16.22 | 0
6104 | 03/29/1997 | 6 | Average | 15.52 | 0
6105 | 03/30/1997 | 6 | Average | 15.32 | 0
6106 | 03/31/1997 | 6 | Average | 14.93 | 0
6107 | 04/01/1997 | 6 | Average | 13.44 | 0
6108 | 04/02/1997 | 6 | Average | 12.1 | 0
6109 | 04/03/1997 | 6 | Average | 12.05 | 0
6110 | 04/04/1997 | 6 | Average | 13.05 | 0
6111 | 04/05/1997 | 6 | Average | 12.91 | 0
6112 | 04/06/1997 | 6 | Average | 12.73 | 0
6113 | 04/07/1997 | 6 | Average | 13.18 | 0
6114 | 04/08/1997 | 6 | Average | 13.85 | 0
6115 | 04/09/1997 | 6 | Average | 13.76 | 0
6116 | 04/10/1997 | 6 | Average | 12.65 | 0
6117 | 04/11/1997 | 6 | Average | 12.79 | 0
6118 | 04/12/1997 | 6 | Average | 13.1 | 0
6119 | 04/13/1997 | 6 | Average | 13.38 | 0
6120 | 04/14/1997 | 6 | Average | 14.15 | 0
6121 | 04/15/1997 | 6 | Average | 15.3 | 0
6122 | 04/16/1997 | 6 | Average | 16.32 | 0
6123 | 04/17/1997 | 6 | Average | 17.15 | 0
6124 | 04/18/1997 | 6 | Average | 17.74 | 0
6125 | 04/19/1997 | 6 | Average | 17.91 | 0
6126 | 04/20/1997 | 6 | Average | 17.94 | 0
6127 | 04/21/1997 | 6 | Average | 18.09 | 0
6128 | 04/22/1997 | 6 | Average | 17.73 | 0
6129 | 04/23/1997 | 6 | Average | 17.47 | 0
6130 | 04/24/1997 | 6 | Average | 17.15 | 0
6131 | 04/25/1997 | 6 | Average | 17.37 | 0
6132 | 04/26/1997 | 6 | Average | 18.18 | 0
6133 | 04/27/1997 | 6 | Average | 19.16 | 0
6134 | 04/28/1997 | 6 | Average | 19.31 | 0
6135 | 04/29/1997 | 6 | Average | 18.21 | 0
6136 | 04/30/1997 | 6 | Average | 18.19 | 0
6137 | 05/01/1997 | 6 | Average | 17.94 | 0
6138 | 05/02/1997 | 6 | Average | 18.09 | 0
6139 | 05/03/1997 | 6 | Average | 18.42 | 0
6140 | 05/04/1997 | 6 | Average | 19.44 | 0
6141 | 05/05/1997 | 6 | Average | 20.41 | 0
6142 | 05/06/1997 | 6 | Average | 20.78 | 0
6143 | 05/07/1997 | 6 | Average | 20.7 | 0
6144 | 05/08/1997 | 6 | Average | 21.57 | 0
6145 | 05/09/1997 | 6 | Average | 22.42 | 0
6146 | 05/10/1997 | 6 | Average | 23.07 | 0
6147 | 05/11/1997 | 6 | Average | 23.52 | 0
6148 | 05/12/1997 | 6 | Average | 23.83 | 0
6149 | 05/13/1997 | 6 | Average | 24.27 | 0
6150 | 05/14/1997 | 6 | Average | 24.71 | 0
6151 | 05/15/1997 | 6 | Average | 24.98 | 0
6152 | 05/16/1997 | 6 | Average | -996 | 0
6153 | 05/17/1997 | 6 | Average | 25.23 | 0
6154 | 05/18/1997 | 6 | Average | 25.53 | 0
6155 | 05/19/1997 | 6 | Average | 25.77 | 0
6156 | 05/20/1997 | 6 | Average | 26.03 | 0
6157 | 05/21/1997 | 6 | Average | 25.54 | 0
6158 | 05/22/1997 | 6 | Average | 25.12 | 0
6159 | 05/23/1997 | 6 | Average | 23.99 | 0
6160 | 05/24/1997 | 6 | Average | 22.51 | 0
6161 | 05/25/1997 | 6 | Average | 22.37 | 0
6162 | 05/26/1997 | 6 | Average | 22.87 | 0
6163 | 05/27/1997 | 6 | Average | 23.38 | 0
6164 | 05/28/1997 | 6 | Average | 24.43 | 0
6165 | 05/29/1997 | 6 | Average | 24.88 | 0
6166 | 05/30/1997 | 6 | Average | 25.78 | 0
6167 | 05/31/1997 | 6 | Average | 26.7 | 0
6168 | 06/01/1997 | 6 | Average | 26.42 | 0
6169 | 06/02/1997 | 6 | Average | 26.26 | 0
6170 | 06/03/1997 | 6 | Average | 26.32 | 0
6171 | 06/04/1997 | 6 | Average | 24.47 | 0
6172 | 06/05/1997 | 6 | Average | 23.01 | 0
6173 | 06/06/1997 | 6 | Average | 22.86 | 0
6174 | 06/07/1997 | 6 | Average | 24.38 | 0
6175 | 06/08/1997 | 6 | Average | 25.53 | 0
6176 | 06/09/1997 | 6 | Average | 24.66 | 0
6177 | 06/10/1997 | 6 | Average | 23.36 | 0
6178 | 06/11/1997 | 6 | Average | 23.53 | 0
6179 | 06/12/1997 | 6 | Average | 24 | 0
6180 | 06/13/1997 | 6 | Average | 23.15 | 0
6181 | 06/14/1997 | 6 | Average | 21.11 | 0
6182 | 06/15/1997 | 6 | Average | 20.71 | 0
6183 | 06/16/1997 | 6 | Average | 22.65 | 0
6184 | 06/17/1997 | 6 | Average | 24.7 | 0
6185 | 06/18/1997 | 6 | Average | 25.91 | 0
6186 | 06/19/1997 | 6 | Average | 26.81 | 0
6187 | 06/20/1997 | 6 | Average | 27.46 | 0
6188 | 06/21/1997 | 6 | Average | 27.73 | 0
6189 | 06/22/1997 | 6 | Average | 27.51 | 0
6190 | 06/23/1997 | 6 | Average | 27.18 | 0
6191 | 06/24/1997 | 6 | Average | 27.27 | 0
6192 | 06/25/1997 | 6 | Average | 27.8 | 0
6193 | 06/26/1997 | 6 | Average | 28.26 | 0
6194 | 06/27/1997 | 6 | Average | 28.2 | 0
6195 | 06/28/1997 | 6 | Average | 28.06 | 0
6196 | 06/29/1997 | 6 | Average | 27.74 | 0
6197 | 06/30/1997 | 6 | Average | 27.29 | 0
6198 | 07/01/1997 | 6 | Average | 25.95 | 0
6199 | 07/02/1997 | 6 | Average | 26.57 | 0
6200 | 07/03/1997 | 6 | Average | 27.33 | 0
6201 | 07/04/1997 | 6 | Average | 28.32 | 0
6202 | 07/05/1997 | 6 | Average | 29.07 | 0
6203 | 07/06/1997 | 6 | Average | 29.23 | 0
6204 | 07/07/1997 | 6 | Average | 29.8 | 0
6205 | 07/08/1997 | 6 | Average | 30.6 | 0
6206 | 07/09/1997 | 6 | Average | 31 | 0
6207 | 07/10/1997 | 6 | Average | 30.16 | 0
6208 | 07/11/1997 | 6 | Average | 30.07 | 0
6209 | 07/12/1997 | 6 | Average | 29.97 | 0
6210 | 07/13/1997 | 6 | Average | 30.17 | 0
6211 | 07/14/1997 | 6 | Average | 30.7 | 0
6212 | 07/15/1997 | 6 | Average | 31.34 | 0
6213 | 07/16/1997 | 6 | Average | 31.45 | 0
6214 | 07/17/1997 | 6 | Average | 30.63 | 0
6215 | 07/18/1997 | 6 | Average | 29.81 | 0
6216 | 07/19/1997 | 6 | Average | 29.73 | 0
6217 | 07/20/1997 | 6 | Average | 30 | 0
6218 | 07/21/1997 | 6 | Average | 30.6 | 0
6219 | 07/22/1997 | 6 | Average | 31.02 | 0
6220 | 07/23/1997 | 6 | Average | 31 | 0
6221 | 07/24/1997 | 6 | Average | 29.77 | 0
6222 | 07/25/1997 | 6 | Average | 29.76 | 0
6223 | 07/26/1997 | 6 | Average | 29.29 | 0
6224 | 07/27/1997 | 6 | Average | 29.51 | 0
6225 | 07/28/1997 | 6 | Average | 29.65 | 0
6226 | 07/29/1997 | 6 | Average | 28.62 | 0
6227 | 07/30/1997 | 6 | Average | 27.41 | 0
6228 | 07/31/1997 | 6 | Average | 26.51 | 0
6229 | 08/01/1997 | 6 | Average | 27.4 | 0
6230 | 08/02/1997 | 6 | Average | 28.13 | 0
6231 | 08/03/1997 | 6 | Average | 28.67 | 0
6232 | 08/04/1997 | 6 | Average | 29.12 | 0
6233 | 08/05/1997 | 6 | Average | 29.85 | 0
6234 | 08/06/1997 | 6 | Average | 30.59 | 0
6235 | 08/07/1997 | 6 | Average | 31.25 | 0
6236 | 08/08/1997 | 6 | Average | 31.66 | 0
6237 | 08/09/1997 | 6 | Average | 31.45 | 0
6238 | 08/10/1997 | 6 | Average | 30.46 | 0
6239 | 08/11/1997 | 6 | Average | 30.24 | 0
6240 | 08/12/1997 | 6 | Average | 30.18 | 0
6241 | 08/13/1997 | 6 | Average | 30.15 | 0
6242 | 08/14/1997 | 6 | Average | 30.58 | 0
6243 | 08/15/1997 | 6 | Average | 31.15 | 0
6244 | 08/16/1997 | 6 | Average | 31.1 | 0
6245 | 08/17/1997 | 6 | Average | 30.68 | 0
6246 | 08/18/1997 | 6 | Average | 30.25 | 0
6247 | 08/19/1997 | 6 | Average | 30.12 | 0
6248 | 08/20/1997 | 6 | Average | 29.67 | 0
6249 | 08/21/1997 | 6 | Average | 29.62 | 0
6250 | 08/22/1997 | 6 | Average | 29.93 | 0
6251 | 08/23/1997 | 6 | Average | 30.26 | 0
6252 | 08/24/1997 | 6 | Average | 29.94 | 0
6253 | 08/25/1997 | 6 | Average | 29.76 | 0
6254 | 08/26/1997 | 6 | Average | 29.75 | 0
6255 | 08/27/1997 | 6 | Average | 29.32 | 0
6256 | 08/28/1997 | 6 | Average | 29.03 | 0
6257 | 08/29/1997 | 6 | Average | 28.62 | 0
6258 | 08/30/1997 | 6 | Average | 28.63 | 0
6259 | 08/31/1997 | 6 | Average | 28.77 | 0
6260 | 09/01/1997 | 6 | Average | 28.76 | 0
6261 | 09/02/1997 | 6 | Average | 28.33 | 0
6262 | 09/03/1997 | 6 | Average | 27.02 | 0
6263 | 09/04/1997 | 6 | Average | 26.94 | 0
6264 | 09/05/1997 | 6 | Average | 27.62 | 0
6265 | 09/06/1997 | 6 | Average | 27.54 | 0
6266 | 09/07/1997 | 6 | Average | 27.75 | 0
6267 | 09/08/1997 | 6 | Average | 27.85 | 0
7115 | 11/17/1996 | 7 | Average | 10.9 | 0
7116 | 11/18/1996 | 7 | Average | 11.21 | 0
7117 | 11/19/1996 | 7 | Average | 12.12 | 0
7118 | 11/20/1996 | 7 | Average | 12.09 | 0
7119 | 11/21/1996 | 7 | Average | 12.12 | 0
7120 | 11/22/1996 | 7 | Average | 11.87 | 0
7121 | 11/23/1996 | 7 | Average | 11.56 | 0
7122 | 11/24/1996 | 7 | Average | 11.49 | 0
7123 | 11/25/1996 | 7 | Average | 11.08 | 0
7124 | 11/26/1996 | 7 | Average | 10.86 | 0
7125 | 11/27/1996 | 7 | Average | 10.43 | 0
7126 | 11/28/1996 | 7 | Average | 9.84 | 0
7127 | 11/29/1996 | 7 | Average | 9.23 | 0
7128 | 11/30/1996 | 7 | Average | 8.74 | 0
7129 | 12/01/1996 | 7 | Average | 8.48 | 0
7130 | 12/02/1996 | 7 | Average | 8.47 | 0
7131 | 12/03/1996 | 7 | Average | 7.91 | 0
7132 | 12/04/1996 | 7 | Average | 7.48 | 0
7133 | 12/05/1996 | 7 | Average | 7.57 | 0
8513 | 07/30/1997 | 8 | Average | 27.92 | 0
8514 | 07/31/1997 | 8 | Average | 27.11 | 0
8515 | 08/01/1997 | 8 | Average | 27.08 | 0
5477 | 08/27/1998 | 5 | Average | 30.95 | 0
5478 | 08/28/1998 | 5 | Average | 31.29 | 0
5479 | 08/29/1998 | 5 | Average | 32.19 | 0
5480 | 08/30/1998 | 5 | Average | 32.72 | 0
5481 | 08/31/1998 | 5 | Average | 32.78 | 0
5482 | 09/01/1998 | 5 | Average | 32.77 | 0
5483 | 09/02/1998 | 5 | Average | 32.58 | 0
5484 | 09/03/1998 | 5 | Average | 32.33 | 0
5485 | 09/04/1998 | 5 | Average | 32.43 | 0
5486 | 09/05/1998 | 5 | Average | 31.22 | 0
5487 | 09/06/1998 | 5 | Average | 30.54 | 0
5488 | 09/07/1998 | 5 | Average | 31.15 | 0
5489 | 09/08/1998 | 5 | Average | 30.14 | 0
5490 | 09/09/1998 | 5 | Average | 28.26 | 0
5491 | 09/10/1998 | 5 | Average | 26.57 | 0
5492 | 09/11/1998 | 5 | Average | 26.46 | 0
5493 | 09/12/1998 | 5 | Average | 26.33 | 0
5494 | 09/13/1998 | 5 | Average | 26.94 | 0
5495 | 09/14/1998 | 5 | Average | 27.72 | 0
5496 | 09/15/1998 | 5 | Average | 28.21 | 0
5497 | 09/16/1998 | 5 | Average | 27.47 | 0
5498 | 09/17/1998 | 5 | Average | 28.07 | 0
5499 | 09/18/1998 | 5 | Average | 27.5 | 0
5500 | 09/19/1998 | 5 | Average | 26.6 | 0
5501 | 09/20/1998 | 5 | Average | 26.46 | 0
5502 | 09/21/1998 | 5 | Average | 26.52 | 0
5503 | 09/22/1998 | 5 | Average | 26.15 | 0
5504 | 09/23/1998 | 5 | Average | 25.85 | 0
5505 | 09/24/1998 | 5 | Average | 25.56 | 0
5506 | 09/25/1998 | 5 | Average | 25.26 | 0
5507 | 09/26/1998 | 5 | Average | 23.15 | 0
5508 | 09/27/1998 | 5 | Average | 20.96 | 0
5509 | 09/28/1998 | 5 | Average | 21.07 | 0
5510 | 09/29/1998 | 5 | Average | 21.57 | 0
5511 | 09/30/1998 | 5 | Average | 21.19 | 0
5512 | 10/01/1998 | 5 | Average | 21.17 | 0
5513 | 10/02/1998 | 5 | Average | 21.49 | 1 | Estimated From Hourly Data
5514 | 10/03/1998 | 5 | Average | 20.74 | 1 | Estimated From Hourly Data
5515 | 10/04/1998 | 5 | Average | 21.97 | 1 | Estimated From Hourly Data
5516 | 10/05/1998 | 5 | Average | 23.91 | 1 | Estimated From Hourly Data
5517 | 10/06/1998 | 5 | Average | 20.85 | 1 | Estimated From Hourly Data
5518 | 10/07/1998 | 5 | Average | 19 | 1 | Estimated From Hourly Data
5519 | 10/08/1998 | 5 | Average | 17.89 | 1 | Estimated From Hourly Data
5520 | 10/09/1998 | 5 | Average | 17.82 | 1 | Estimated From Hourly Data
5521 | 10/10/1998 | 5 | Average | 17.3 | 1 | Estimated From Hourly Data
5522 | 10/11/1998 | 5 | Average | 16.19 | 1 | Estimated From Hourly Data
5523 | 10/12/1998 | 5 | Average | 14.98 | 1 | Estimated From Hourly Data
5524 | 10/13/1998 | 5 | Average | 14.96 | 1 | Estimated From Hourly Data
5525 | 10/14/1998 | 5 | Average | 15.12 | 1 | Estimated From Hourly Data
5526 | 10/15/1998 | 5 | Average | 15.47 | 1 | Estimated From Hourly Data
5527 | 10/16/1998 | 5 | Average | 15.92 | 1 | Estimated From Hourly Data
5528 | 10/17/1998 | 5 | Average | 16.37 | 1 | Estimated From Hourly Data
5529 | 10/18/1998 | 5 | Average | 16.54 | 1 | Estimated From Hourly Data
5530 | 10/19/1998 | 5 | Average | 16.36 | 1 | Estimated From Hourly Data
5531 | 10/20/1998 | 5 | Average | 15.96 | 0
5532 | 10/21/1998 | 5 | Average | 15.98 | 0
5533 | 10/22/1998 | 5 | Average | 16.52 | 0
5534 | 10/23/1998 | 5 | Average | 16.5 | 0
5535 | 10/24/1998 | 5 | Average | 16.54 | 0
5536 | 10/25/1998 | 5 | Average | 14.69 | 0
5537 | 10/26/1998 | 5 | Average | 13.8 | 0
5538 | 10/27/1998 | 5 | Average | 14.57 | 0
5539 | 10/28/1998 | 5 | Average | 15.1 | 0
5540 | 10/29/1998 | 5 | Average | 15.13 | 0
5541 | 10/30/1998 | 5 | Average | 13.29 | 0
5542 | 10/31/1998 | 5 | Average | 12.84 | 0
5543 | 11/01/1998 | 5 | Average | 13.44 | 0
5544 | 11/02/1998 | 5 | Average | 13.24 | 0
5545 | 11/03/1998 | 5 | Average | 13.11 | 0
5546 | 11/04/1998 | 5 | Average | 13.3 | 0
5547 | 11/05/1998 | 5 | Average | 12.29 | 0
5548 | 11/06/1998 | 5 | Average | 10.98 | 0
5549 | 11/07/1998 | 5 | Average | 10.84 | 0
5550 | 11/08/1998 | 5 | Average | 11.43 | 0
5551 | 11/09/1998 | 5 | Average | 10.71 | 0
5552 | 11/10/1998 | 5 | Average | 10.5 | 0
5553 | 11/11/1998 | 5 | Average | 10.53 | 0
5554 | 11/12/1998 | 5 | Average | 10.4 | 0
5555 | 11/13/1998 | 5 | Average | 10.31 | 0
5556 | 11/14/1998 | 5 | Average | 10.12 | 0
5557 | 11/15/1998 | 5 | Average | 10.18 | 0
5558 | 11/16/1998 | 5 | Average | 9.98 | 0
5559 | 11/17/1998 | 5 | Average | 9.45 | 0
5560 | 11/18/1998 | 5 | Average | 9.32 | 0
5561 | 11/19/1998 | 5 | Average | 8.82 | 0
5562 | 11/20/1998 | 5 | Average | 8.8 | 0
5563 | 11/21/1998 | 5 | Average | 9.82 | 0
5564 | 11/22/1998 | 5 | Average | 11.05 | 0
5565 | 11/23/1998 | 5 | Average | 11.3 | 0
5566 | 11/24/1998 | 5 | Average | 10.81 | 0
5567 | 11/25/1998 | 5 | Average | 9.89 | 0
5568 | 11/26/1998 | 5 | Average | 8.78 | 0
5569 | 11/27/1998 | 5 | Average | 9.27 | 0
5570 | 11/28/1998 | 5 | Average | 9.43 | 0
5571 | 11/29/1998 | 5 | Average | 9.41 | 0
5572 | 11/30/1998 | 5 | Average | 9.4 | 0
5573 | 12/01/1998 | 5 | Average | 9.49 | 0
5574 | 12/02/1998 | 5 | Average | 9.22 | 0
5575 | 12/03/1998 | 5 | Average | 9.33 | 0
5576 | 12/04/1998 | 5 | Average | 8.37 | 0
5577 | 12/05/1998 | 5 | Average | 6.62 | 0
5578 | 12/06/1998 | 5 | Average | 6.08 | 0
5579 | 12/07/1998 | 5 | Average | 4.9 | 0
5580 | 12/08/1998 | 5 | Average | 4.65 | 0
5581 | 12/09/1998 | 5 | Average | 4.43 | 0
5582 | 12/10/1998 | 5 | Average | 3.86 | 0
5583 | 12/11/1998 | 5 | Average | 3.75 | 0
5584 | 12/12/1998 | 5 | Average | 3.76 | 0
5585 | 12/13/1998 | 5 | Average | 4.45 | 0
5586 | 12/14/1998 | 5 | Average | 5.47 | 0
5587 | 12/15/1998 | 5 | Average | 5.31 | 0
5588 | 12/16/1998 | 5 | Average | 5.09 | 0
5589 | 12/17/1998 | 5 | Average | 5.07 | 0
5590 | 12/18/1998 | 5 | Average | 4.94 | 1 | Estimated From Hourly Data
5591 | 12/19/1998 | 5 | Average | 3.59 | 1 | Estimated From Hourly Data
5592 | 12/20/1998 | 5 | Average | 2.85 | 1 | Estimated From Hourly Data
5593 | 12/21/1998 | 5 | Average | 3.14 | 0
5594 | 12/22/1998 | 5 | Average | 2.34 | 0
5595 | 12/23/1998 | 5 | Average | 1.84 | 0
5596 | 12/24/1998 | 5 | Average | 1.4 | 0
5597 | 12/25/1998 | 5 | Average | 1.19 | 0
5598 | 12/26/1998 | 5 | Average | 1.2 | 0
5599 | 12/27/1998 | 5 | Average | 1.21 | 0
5600 | 12/28/1998 | 5 | Average | 1.54 | 0
5601 | 12/29/1998 | 5 | Average | 2.75 | 0
5602 | 12/30/1998 | 5 | Average | 3.11 | 0
5603 | 12/31/1998 | 5 | Average | 3.55 | 0
5604 | 01/01/1999 | 5 | Average | 3.71 | 0
5605 | 01/02/1999 | 5 | Average | 3.43 | 0
5606 | 01/03/1999 | 5 | Average | 3.16 | 0
5607 | 01/04/1999 | 5 | Average | 2.82 | 0
5608 | 01/05/1999 | 5 | Average | 2.78 | 0
5609 | 01/06/1999 | 5 | Average | 2.82 | 0
5610 | 01/07/1999 | 5 | Average | 3.04 | 0
5611 | 01/08/1999 | 5 | Average | 3.08 | 0
5612 | 01/09/1999 | 5 | Average | 2.87 | 0
5613 | 01/10/1999 | 5 | Average | 2.86 | 0
5614 | 01/11/1999 | 5 | Average | 2.96 | 0
5615 | 01/12/1999 | 5 | Average | 3.69 | 0
5616 | 01/13/1999 | 5 | Average | 4.49 | 0
5617 | 01/14/1999 | 5 | Average | 4.43 | 0
5618 | 01/15/1999 | 5 | Average | 5.16 | 0
5619 | 01/16/1999 | 5 | Average | 6.27 | 0
5620 | 01/17/1999 | 5 | Average | 6.69 | 0
5621 | 01/18/1999 | 5 | Average | 7.15 | 0
5622 | 01/19/1999 | 5 | Average | 6.55 | 0
5623 | 01/20/1999 | 5 | Average | 6.7 | 0
5624 | 01/21/1999 | 5 | Average | 6.11 | 0
5625 | 01/22/1999 | 5 | Average | 5.84 | 0
5626 | 01/23/1999 | 5 | Average | 6.53 | 0
5627 | 01/24/1999 | 5 | Average | 5.26 | 0
5628 | 01/25/1999 | 5 | Average | 4.46 | 0
5629 | 01/26/1999 | 5 | Average | 4.25 | 0
5630 | 01/27/1999 | 5 | Average | 4.81 | 0
5631 | 01/28/1999 | 5 | Average | 4.61 | 0
5632 | 01/29/1999 | 5 | Average | 4.34 | 0
5633 | 01/30/1999 | 5 | Average | 4.58 | 0
5634 | 01/31/1999 | 5 | Average | 4.72 | 0
5635 | 02/01/1999 | 5 | Average | 4.66 | 0
5636 | 02/02/1999 | 5 | Average | 4.74 | 0
5637 | 02/03/1999 | 5 | Average | 5.44 | 0
5638 | 02/04/1999 | 5 | Average | 6.34 | 0
5639 | 02/05/1999 | 5 | Average | 6.59 | 0
5640 | 02/06/1999 | 5 | Average | 6.94 | 0
5641 | 02/07/1999 | 5 | Average | 7.19 | 0
5642 | 02/08/1999 | 5 | Average | 7.09 | 0
5643 | 02/09/1999 | 5 | Average | 6.62 | 0
5644 | 02/10/1999 | 5 | Average | 5.13 | 0
5645 | 02/11/1999 | 5 | Average | 4.22 | 0
5646 | 02/12/1999 | 5 | Average | 4.43 | 0
5647 | 02/13/1999 | 5 | Average | 4.81 | 0
5648 | 02/14/1999 | 5 | Average | 5.79 | 0
5649 | 02/15/1999 | 5 | Average | 5.64 | 0
5650 | 02/16/1999 | 5 | Average | 6.73 | 0
5651 | 02/17/1999 | 5 | Average | 7.45 | 0
5652 | 02/18/1999 | 5 | Average | 8.23 | 0
5653 | 02/19/1999 | 5 | Average | 7.71 | 0
5654 | 02/20/1999 | 5 | Average | 7.1 | 0
5655 | 02/21/1999 | 5 | Average | 7.11 | 0
5656 | 02/22/1999 | 5 | Average | 6.72 | 0
5657 | 02/23/1999 | 5 | Average | 7.57 | 0
5658 | 02/24/1999 | 5 | Average | 8.28 | 0
5659 | 02/25/1999 | 5 | Average | 9.09 | 0
5660 | 02/26/1999 | 5 | Average | 8.22 | 0
5661 | 02/27/1999 | 5 | Average | 9.17 | 0
5662 | 02/28/1999 | 5 | Average | 9.76 | 0
5663 | 03/01/1999 | 5 | Average | 10.51 | 0
5664 | 03/02/1999 | 5 | Average | 10.78 | 0
5665 | 03/03/1999 | 5 | Average | 11.64 | 0
5666 | 03/04/1999 | 5 | Average | 11.63 | 0
5667 | 03/05/1999 | 5 | Average | 10.34 | 0
5668 | 03/06/1999 | 5 | Average | 9.53 | 0
5669 | 03/07/1999 | 5 | Average | 9.33 | 0
5670 | 03/08/1999 | 5 | Average | 9.06 | 0
5671 | 03/09/1999 | 5 | Average | 8.8 | 0
5672 | 03/10/1999 | 5 | Average | 8.07 | 0
5673 | 03/11/1999 | 5 | Average | 8.93 | 0
5674 | 03/12/1999 | 5 | Average | 9 | 0
5675 | 03/13/1999 | 5 | Average | 9.88 | 0
5676 | 03/14/1999 | 5 | Average | 10.61 | 0
5677 | 03/15/1999 | 5 | Average | 11.15 | 0
5678 | 03/16/1999 | 5 | Average | 11.41 | 0
5679 | 03/17/1999 | 5 | Average | 12.19 | 0
5680 | 03/18/1999 | 5 | Average | 12.97 | 0
5681 | 03/19/1999 | 5 | Average | 13.2 | 0
5682 | 03/20/1999 | 5 | Average | 12.9 | 0
5683 | 03/21/1999 | 5 | Average | 11.41 | 0
5684 | 03/22/1999 | 5 | Average | 11.61 | 0
5685 | 03/23/1999 | 5 | Average | 12.83 | 0
5686 | 03/24/1999 | 5 | Average | 13.6 | 0
5687 | 03/25/1999 | 5 | Average | 14.14 | 0
5688 | 03/26/1999 | 5 | Average | 14.95 | 0
5689 | 03/27/1999 | 5 | Average | 14.89 | 0
5690 | 03/28/1999 | 5 | Average | 14.45 | 0
5691 | 03/29/1999 | 5 | Average | 14.2 | 0
5692 | 03/30/1999 | 5 | Average | 14.17 | 0
5693 | 03/31/1999 | 5 | Average | 12.87 | 0
5694 | 04/01/1999 | 5 | Average | 11.03 | 0
5695 | 04/02/1999 | 5 | Average | 10.72 | 0
5696 | 04/03/1999 | 5 | Average | 10.48 | 0
5697 | 04/04/1999 | 5 | Average | 9.57 | 0
5698 | 04/05/1999 | 5 | Average | 11.39 | 0
5699 | 04/06/1999 | 5 | Average | 9.74 | 0
5700 | 04/07/1999 | 5 | Average | 9.77 | 0
5701 | 04/08/1999 | 5 | Average | 10.06 | 0
5702 | 04/09/1999 | 5 | Average | 9.24 | 0
5703 | 04/10/1999 | 5 | Average | 9.27 | 0
5704 | 04/11/1999 | 5 | Average | 10.45 | 0
5705 | 04/12/1999 | 5 | Average | 12.09 | 0
5706 | 04/13/1999 | 5 | Average | 13.78 | 0
5707 | 04/14/1999 | 5 | Average | 15.15 | 0
5708 | 04/15/1999 | 5 | Average | 15.64 | 0
5709 | 04/16/1999 | 5 | Average | 16.22 | 0
5710 | 04/17/1999 | 5 | Average | 17.57 | 0
5711 | 04/18/1999 | 5 | Average | 18.41 | 0
5712 | 04/19/1999 | 5 | Average | 18.62 | 0
5713 | 04/20/1999 | 5 | Average | 18.88 | 0
5714 | 04/21/1999 | 5 | Average | 18.74 | 0
5715 | 04/22/1999 | 5 | Average | 17.22 | 0
5716 | 03/03/1996 | 6 | Average | 8.33 | 0
5717 | 03/04/1996 | 6 | Average | 8.5 | 0
5718 | 03/05/1996 | 6 | Average | 7.57 | 0
5719 | 03/06/1996 | 6 | Average | 7.11 | 0
5720 | 03/07/1996 | 6 | Average | 7.74 | 0
5721 | 03/08/1996 | 6 | Average | 8.85 | 0
5722 | 03/09/1996 | 6 | Average | 9.89 | 0
5723 | 03/10/1996 | 6 | Average | 10.19 | 0
5724 | 03/11/1996 | 6 | Average | 7.95 | 0
5725 | 03/12/1996 | 6 | Average | 5.4 | 0
5726 | 03/15/1996 | 6 | Average | 6.47 | 0
5727 | 03/16/1996 | 6 | Average | 7.35 | 0
5728 | 03/17/1996 | 6 | Average | 8.04 | 0
5729 | 03/18/1996 | 6 | Average | 8.74 | 0
5730 | 03/19/1996 | 6 | Average | 9.27 | 0
5731 | 03/20/1996 | 6 | Average | 9.7 | 0
5732 | 03/21/1996 | 6 | Average | 10.18 | 0
5733 | 03/22/1996 | 6 | Average | 10.41 | 0
5734 | 03/23/1996 | 6 | Average | 9.49 | 0
5735 | 03/24/1996 | 6 | Average | 8.71 | 0
5736 | 03/25/1996 | 6 | Average | 8.57 | 0
5737 | 03/26/1996 | 6 | Average | 7.63 | 0
5738 | 03/27/1996 | 6 | Average | 8.17 | 0
5739 | 03/28/1996 | 6 | Average | 8.35 | 0
5740 | 03/29/1996 | 6 | Average | 7.52 | 0
5741 | 03/30/1996 | 6 | Average | 8.31 | 0
5742 | 03/31/1996 | 6 | Average | 9.08 | 0
5743 | 04/01/1996 | 6 | Average | 9.63 | 0
5744 | 04/02/1996 | 6 | Average | 9.48 | 0
5745 | 04/03/1996 | 6 | Average | 9.78 | 0
5746 | 04/04/1996 | 6 | Average | 9.99 | 0
5747 | 04/05/1996 | 6 | Average | 10.35 | 0
5748 | 04/06/1996 | 6 | Average | 10.83 | 0
5749 | 04/07/1996 | 6 | Average | 11.42 | 0
5750 | 04/08/1996 | 6 | Average | 12.13 | 0
5751 | 04/09/1996 | 6 | Average | 12.6 | 0
5752 | 04/10/1996 | 6 | Average | 12.28 | 0
5753 | 04/11/1996 | 6 | Average | 11.88 | 0
5754 | 04/12/1996 | 6 | Average | 11.76 | 0
5755 | 04/13/1996 | 6 | Average | 11.38 | 0
5756 | 04/14/1996 | 6 | Average | 11.62 | 0
5757 | 04/15/1996 | 6 | Average | 12.13 | 0
5758 | 04/16/1996 | 6 | Average | 11.02 | 0
5759 | 04/17/1996 | 6 | Average | 16.93 | 0
5760 | 04/18/1996 | 6 | Average | 16.42 | 0
5761 | 04/19/1996 | 6 | Average | 15.3 | 0
5762 | 04/20/1996 | 6 | Average | 15 | 0
5763 | 04/21/1996 | 6 | Average | 14.92 | 0
5764 | 04/22/1996 | 6 | Average | 15.59 | 0
5765 | 04/23/1996 | 6 | Average | 16.25 | 0
5766 | 04/24/1996 | 6 | Average | 16.82 | 0
5767 | 04/25/1996 | 6 | Average | 16.97 | 0
5768 | 04/26/1996 | 6 | Average | 18.45 | 0
5769 | 04/27/1996 | 6 | Average | 19.28 | 0
5770 | 04/28/1996 | 6 | Average | 19.18 | 0
5771 | 04/29/1996 | 6 | Average | 19.14 | 0
5772 | 04/30/1996 | 6 | Average | 20.13 | 0
5773 | 05/01/1996 | 6 | Average | 20.9 | 0
5774 | 05/02/1996 | 6 | Average | 21.42 | 0
5775 | 05/03/1996 | 6 | Average | 21.15 | 0
5776 | 05/04/1996 | 6 | Average | 20.62 | 0
5777 | 05/05/1996 | 6 | Average | 20.53 | 0
5778 | 05/06/1996 | 6 | Average | 20.53 | 0
5779 | 05/07/1996 | 6 | Average | 21.11 | 0
5780 | 05/08/1996 | 6 | Average | 21.44 | 0
5781 | 05/09/1996 | 6 | Average | 21.14 | 0
5782 | 05/10/1996 | 6 | Average | 21.56 | 0
5783 | 05/11/1996 | 6 | Average | 22.47 | 0
5784 | 05/12/1996 | 6 | Average | -996 | 0
5785 | 05/13/1996 | 6 | Average | -996 | 0
5786 | 05/14/1996 | 6 | Average | -996 | 0
5787 | 05/15/1996 | 6 | Average | 23.82 | 0
5788 | 05/16/1996 | 6 | Average | 22.06 | 0
5789 | 05/17/1996 | 6 | Average | 22.02 | 0
5790 | 05/18/1996 | 6 | Average | 21.79 | 0
5791 | 05/19/1996 | 6 | Average | 21.06 | 0
5792 | 05/20/1996 | 6 | Average | 20.86 | 0
5793 | 05/21/1996 | 6 | Average | 21.53 | 0
5794 | 05/22/1996 | 6 | Average | 21.38 | 0
5795 | 05/23/1996 | 6 | Average | 20.61 | 0
5796 | 05/24/1996 | 6 | Average | 19.45 | 0
5797 | 05/25/1996 | 6 | Average | 19.56 | 0
5798 | 05/26/1996 | 6 | Average | 20.31 | 0
5799 | 05/27/1996 | 6 | Average | 20.94 | 0
5800 | 05/28/1996 | 6 | Average | 19.91 | 0
5801 | 05/29/1996 | 6 | Average | -996 | 0
5802 | 05/30/1996 | 6 | Average | -996 | 0
5803 | 05/31/1996 | 6 | Average | -996 | 0
5804 | 06/01/1996 | 6 | Average | 23.3 | 0
5805 | 06/02/1996 | 6 | Average | 24.55 | 0
5806 | 06/03/1996 | 6 | Average | 25.91 | 0
5807 | 06/04/1996 | 6 | Average | 26.89 | 0
5808 | 06/05/1996 | 6 | Average | 27.5 | 0
5809 | 06/06/1996 | 6 | Average | 28.28 | 0
5810 | 06/07/1996 | 6 | Average | 29.16 | 0
5811 | 06/08/1996 | 6 | Average | 29.42 | 0
5812 | 06/09/1996 | 6 | Average | 29.31 | 0
5813 | 06/10/1996 | 6 | Average | 28.92 | 0
5814 | 06/11/1996 | 6 | Average | 28.8 | 0
5815 | 06/12/1996 | 6 | Average | 29.16 | 0
5816 | 06/13/1996 | 6 | Average | 29.71 | 0
5817 | 06/14/1996 | 6 | Average | 30.02 | 0
5818 | 06/15/1996 | 6 | Average | 30.1 | 0
5819 | 06/16/1996 | 6 | Average | 30.13 | 0
5820 | 06/17/1996 | 6 | Average | 29.71 | 0
5821 | 06/18/1996 | 6 | Average | 29.29 | 0
5822 | 06/19/1996 | 6 | Average | 29.37 | 0
5823 | 06/20/1996 | 6 | Average | 29.48 | 0
5824 | 06/21/1996 | 6 | Average | 29.28 | 0
5825 | 06/22/1996 | 6 | Average | 28.95 | 0
5826 | 06/23/1996 | 6 | Average | 29.2 | 0
5827 | 06/24/1996 | 6 | Average | 28.71 | 0
5828 | 06/25/1996 | 6 | Average | 25.38 | 0
5829 | 06/26/1996 | 6 | Average | 24.07 | 0
5830 | 06/27/1996 | 6 | Average | 23.5 | 0
5831 | 06/28/1996 | 6 | Average | 24.56 | 0
5832 | 06/29/1996 | 6 | Average | 25.99 | 0
5833 | 06/30/1996 | 6 | Average | 27.52 | 0
5834 | 07/01/1996 | 6 | Average | 29.06 | 0
5835 | 07/02/1996 | 6 | Average | 30.34 | 0
5836 | 07/03/1996 | 6 | Average | 30.94 | 0
5837 | 07/04/1996 | 6 | Average | 30.85 | 0
5838 | 07/05/1996 | 6 | Average | 30.58 | 0
5839 | 07/06/1996 | 6 | Average | 31.09 | 0
5840 | 07/07/1996 | 6 | Average | 31.8 | 0
5841 | 07/08/1996 | 6 | Average | 32.69 | 0
5842 | 07/09/1996 | 6 | Average | 32.79 | 0
5843 | 07/10/1996 | 6 | Average | -996 | 0
5844 | 07/11/1996 | 6 | Average | -996 | 0
5845 | 07/12/1996 | 6 | Average | -996 | 0
5846 | 07/13/1996 | 6 | Average | -996 | 0
5847 | 07/14/1996 | 6 | Average | -996 | 0
5848 | 07/15/1996 | 6 | Average | -996 | 0
5849 | 07/16/1996 | 6 | Average | -996 | 0
5850 | 07/17/1996 | 6 | Average | -996 | 0
5851 | 07/18/1996 | 6 | Average | -996 | 0
5852 | 07/19/1996 | 6 | Average | -996 | 0
5853 | 07/20/1996 | 6 | Average | -996 | 0
5854 | 07/21/1996 | 6 | Average | -996 | 0
5855 | 07/22/1996 | 6 | Average | -996 | 0
5856 | 07/23/1996 | 6 | Average | -996 | 0
5857 | 07/24/1996 | 6 | Average | -996 | 0
5858 | 07/25/1996 | 6 | Average | -996 | 0
5859 | 07/26/1996 | 6 | Average | -996 | 0
5860 | 07/27/1996 | 6 | Average | -996 | 0
5861 | 07/28/1996 | 6 | Average | -996 | 0
5862 | 07/29/1996 | 6 | Average | 31.73 | 0
5863 | 07/30/1996 | 6 | Average | 32.08 | 0
5864 | 07/31/1996 | 6 | Average | 32.59 | 0
5865 | 08/01/1996 | 6 | Average | 32.7 | 0
5866 | 08/02/1996 | 6 | Average | 32.38 | 0
5867 | 08/03/1996 | 6 | Average | 31.72 | 0
5868 | 08/04/1996 | 6 | Average | 31.1 | 0
5869 | 08/05/1996 | 6 | Average | 31.21 | 0
5870 | 08/06/1996 | 6 | Average | 30.98 | 0
5871 | 08/07/1996 | 6 | Average | 30.99 | 0
5872 | 08/08/1996 | 6 | Average | 31.36 | 0
5873 | 08/09/1996 | 6 | Average | 32.13 | 0
5429 | 07/10/1998 | 5 | Average | 32.21 | 0
5430 | 07/11/1998 | 5 | Average | 31.7 | 0
5431 | 07/12/1998 | 5 | Average | 32.05 | 0
5432 | 07/13/1998 | 5 | Average | 32.63 | 0
5433 | 07/14/1998 | 5 | Average | 32.19 | 0
5434 | 07/15/1998 | 5 | Average | 32.19 | 0
5435 | 07/16/1998 | 5 | Average | 33.11 | 0
5436 | 07/17/1998 | 5 | Average | 34.09 | 0
5437 | 07/18/1998 | 5 | Average | 34.51 | 0
5033 | 06/09/1997 | 5 | Average | 24.59 | 0
5034 | 06/10/1997 | 5 | Average | 23.08 | 0
5035 | 06/11/1997 | 5 | Average | 23.82 | 0
5036 | 06/12/1997 | 5 | Average | 24.29 | 0
5037 | 06/13/1997 | 5 | Average | 22.62 | 0
5038 | 06/14/1997 | 5 | Average | 20.3 | 0
5039 | 06/15/1997 | 5 | Average | 20.53 | 0
5040 | 06/16/1997 | 5 | Average | 23.56 | 0
5041 | 06/17/1997 | 5 | Average | 25.93 | 0
5042 | 06/18/1997 | 5 | Average | 27.04 | 0
5043 | 06/19/1997 | 5 | Average | 27.92 | 0
5044 | 06/20/1997 | 5 | Average | 28.5 | 0
5045 | 06/21/1997 | 5 | Average | 28.55 | 0
5046 | 06/22/1997 | 5 | Average | 28.08 | 0
5047 | 06/23/1997 | 5 | Average | 27.62 | 0
5048 | 06/24/1997 | 5 | Average | 27.87 | 0
5049 | 06/25/1997 | 5 | Average | 28.59 | 0
5050 | 06/26/1997 | 5 | Average | 29.03 | 0
5051 | 06/27/1997 | 5 | Average | 28.81 | 0
5052 | 06/28/1997 | 5 | Average | 28.53 | 0
5053 | 06/29/1997 | 5 | Average | 28.11 | 0
5054 | 06/30/1997 | 5 | Average | 27.32 | 0
5055 | 07/01/1997 | 5 | Average | 25.81 | 0
5056 | 07/02/1997 | 5 | Average | 27.08 | 0
5057 | 07/03/1997 | 5 | Average | 28.05 | 0
5058 | 07/04/1997 | 5 | Average | 29.31 | 0
5059 | 07/05/1997 | 5 | Average | 29.97 | 0
5060 | 07/06/1997 | 5 | Average | 30 | 0
5061 | 07/07/1997 | 5 | Average | 30.77 | 0
5062 | 07/08/1997 | 5 | Average | 31.7 | 0
5063 | 07/09/1997 | 5 | Average | 31.82 | 0
5064 | 07/10/1997 | 5 | Average | 30.56 | 0
5065 | 07/11/1997 | 5 | Average | 30.61 | 0
5066 | 07/12/1997 | 5 | Average | 30.49 | 0
5067 | 07/13/1997 | 5 | Average | 30.81 | 0
5068 | 07/14/1997 | 5 | Average | 31.56 | 0
5069 | 07/15/1997 | 5 | Average | 32.29 | 0
5070 | 07/16/1997 | 5 | Average | 32.02 | 0
5071 | 07/17/1997 | 5 | Average | 30.81 | 0
5072 | 07/18/1997 | 5 | Average | 29.77 | 0
5073 | 07/19/1997 | 5 | Average | 29.94 | 0
5074 | 07/20/1997 | 5 | Average | 30.34 | 0
5075 | 07/21/1997 | 5 | Average | 31.21 | 0
5076 | 07/22/1997 | 5 | Average | 31.51 | 0
5077 | 07/23/1997 | 5 | Average | 31.2 | 0
5078 | 07/24/1997 | 5 | Average | 29.67 | 0
5079 | 07/25/1997 | 5 | Average | 29.75 | 0
5080 | 07/26/1997 | 5 | Average | 29.32 | 0
5081 | 07/27/1997 | 5 | Average | 29.72 | 0
5082 | 07/28/1997 | 5 | Average | 29.74 | 0
5083 | 07/29/1997 | 5 | Average | 28.21 | 0
5084 | 07/30/1997 | 5 | Average | 26.75 | 0
5085 | 07/31/1997 | 5 | Average | 26 | 0
5086 | 08/01/1997 | 5 | Average | 27.63 | 0
5087 | 08/02/1997 | 5 | Average | 28.4 | 0
5088 | 08/03/1997 | 5 | Average | 29.01 | 0
5089 | 08/04/1997 | 5 | Average | 29.53 | 0
5090 | 08/05/1997 | 5 | Average | 30.45 | 0
5091 | 08/06/1997 | 5 | Average | 31.21 | 0
5092 | 08/07/1997 | 5 | Average | 31.96 | 0
5093 | 08/08/1997 | 5 | Average | 32.24 | 0
5094 | 08/09/1997 | 5 | Average | 31.67 | 0
5095 | 08/10/1997 | 5 | Average | 30.35 | 0
5096 | 08/11/1997 | 5 | Average | 30.31 | 0
5097 | 08/12/1997 | 5 | Average | 30.27 | 0
5098 | 08/13/1997 | 5 | Average | 30.29 | 0
5099 | 08/14/1997 | 5 | Average | 30.96 | 0
5100 | 08/15/1997 | 5 | Average | 31.62 | 0
5101 | 08/16/1997 | 5 | Average | 31.3 | 0
5102 | 08/17/1997 | 5 | Average | 30.72 | 0
5103 | 08/18/1997 | 5 | Average | 30.2 | 0
5104 | 08/19/1997 | 5 | Average | 30.1 | 0
5105 | 08/20/1997 | 5 | Average | 29.59 | 0
5106 | 08/21/1997 | 5 | Average | 29.62 | 0
5107 | 08/22/1997 | 5 | Average | 30.15 | 0
5108 | 08/23/1997 | 5 | Average | 30.46 | 0
5109 | 08/24/1997 | 5 | Average | 29.92 | 0
5110 | 08/25/1997 | 5 | Average | 29.75 | 0
5111 | 08/26/1997 | 5 | Average | 29.77 | 0
5112 | 08/27/1997 | 5 | Average | 29.11 | 0
5113 | 08/28/1997 | 5 | Average | 28.86 | 0
5114 | 08/29/1997 | 5 | Average | 28.37 | 0
5115 | 08/30/1997 | 5 | Average | 28.54 | 0
5116 | 08/31/1997 | 5 | Average | 28.77 | 0
5117 | 09/01/1997 | 5 | Average | 28.7 | 0
5118 | 09/02/1997 | 5 | Average | 27.96 | 0
5119 | 09/03/1997 | 5 | Average | 26.31 | 0
5120 | 09/04/1997 | 5 | Average | 26.75 | 0
5121 | 09/05/1997 | 5 | Average | 27.64 | 0
5122 | 09/06/1997 | 5 | Average | 27.43 | 0
5123 | 09/07/1997 | 5 | Average | 27.74 | 0
5124 | 09/08/1997 | 5 | Average | 27.79 | 0
5125 | 09/09/1997 | 5 | Average | 27.97 | 0
5126 | 09/10/1997 | 5 | Average | 27.76 | 0
5127 | 09/11/1997 | 5 | Average | 27.28 | 0
5128 | 09/12/1997 | 5 | Average | 26.96 | 0
5129 | 09/13/1997 | 5 | Average | 27.05 | 0
5130 | 09/14/1997 | 5 | Average | 27.01 | 0
5131 | 09/15/1997 | 5 | Average | 26.25 | 0
5132 | 09/16/1997 | 5 | Average | 25.17 | 0
5133 | 09/17/1997 | 5 | Average | 24.81 | 0
5134 | 09/18/1997 | 5 | Average | 24.81 | 0
5135 | 09/19/1997 | 5 | Average | 24.24 | 0
5136 | 09/20/1997 | 5 | Average | 23.06 | 0
5137 | 09/21/1997 | 5 | Average | 23.26 | 0
5138 | 09/22/1997 | 5 | Average | 23.57 | 0
5139 | 09/23/1997 | 5 | Average | 23.72 | 0
5140 | 09/24/1997 | 5 | Average | 23.97 | 0
5141 | 09/25/1997 | 5 | Average | 24.18 | 0
5142 | 09/26/1997 | 5 | Average | 22.99 | 0
5143 | 09/27/1997 | 5 | Average | 22.26 | 0
5144 | 09/28/1997 | 5 | Average | 21.94 | 0
5145 | 09/29/1997 | 5 | Average | 21.93 | 0
5146 | 09/30/1997 | 5 | Average | 22.92 | 0
5147 | 10/01/1997 | 5 | Average | 23.24 | 0
5148 | 10/02/1997 | 5 | Average | 22.75 | 0
5149 | 10/03/1997 | 5 | Average | 22.15 | 0
5150 | 10/04/1997 | 5 | Average | 23.38 | 0
5151 | 10/05/1997 | 5 | Average | 25.33 | 0
5152 | 10/06/1997 | 5 | Average | 22.26 | 0
5153 | 10/07/1997 | 5 | Average | 20.42 | 0
5154 | 10/08/1997 | 5 | Average | 19.31 | 0
5155 | 10/09/1997 | 5 | Average | 19.23 | 0
5156 | 10/10/1997 | 5 | Average | 18.71 | 0
5157 | 10/11/1997 | 5 | Average | 17.6 | 0
5158 | 10/12/1997 | 5 | Average | 16.4 | 0
5159 | 10/13/1997 | 5 | Average | 16.37 | 0
5160 | 10/14/1997 | 5 | Average | 16.53 | 0
5161 | 10/15/1997 | 5 | Average | 16.89 | 0
5162 | 10/16/1997 | 5 | Average | 17.33 | 0
5163 | 10/17/1997 | 5 | Average | 17.78 | 0
5164 | 10/18/1997 | 5 | Average | 17.96 | 0
5165 | 10/19/1997 | 5 | Average | 17.77 | 0
5166 | 10/20/1997 | 5 | Average | 17.4 | 0
5167 | 10/21/1997 | 5 | Average | 16.96 | 0
5168 | 10/22/1997 | 5 | Average | 16.88 | 0
5169 | 10/23/1997 | 5 | Average | 17.43 | 0
5170 | 10/24/1997 | 5 | Average | 17 | 0
5171 | 10/25/1997 | 5 | Average | 15.34 | 0
5172 | 10/26/1997 | 5 | Average | 14.22 | 0
5173 | 10/27/1997 | 5 | Average | 14.08 | 0
5174 | 10/28/1997 | 5 | Average | 13.61 | 0
5175 | 10/29/1997 | 5 | Average | 13.61 | 0
5176 | 10/30/1997 | 5 | Average | 14.23 | 0
5177 | 10/31/1997 | 5 | Average | 15.37 | 0
5178 | 11/01/1997 | 5 | Average | 15.63 | 0
5179 | 11/02/1997 | 5 | Average | 15.36 | 0
5180 | 11/03/1997 | 5 | Average | 14.91 | 0
5181 | 11/04/1997 | 5 | Average | 14.15 | 0
5182 | 11/05/1997 | 5 | Average | 13.78 | 0
5183 | 11/06/1997 | 5 | Average | 13.73 | 0
5184 | 11/07/1997 | 5 | Average | 13.93 | 0
5185 | 11/08/1997 | 5 | Average | 13.2 | 0
5186 | 11/09/1997 | 5 | Average | 12.05 | 0
5187 | 11/10/1997 | 5 | Average | 11.29 | 0
5188 | 11/11/1997 | 5 | Average | 11.46 | 0
5189 | 11/12/1997 | 5 | Average | 11.38 | 0
5190 | 11/13/1997 | 5 | Average | 10.86 | 0
5191 | 11/14/1997 | 5 | Average | 10.38 | 0
5192 | 11/15/1997 | 5 | Average | 9.72 | 0
5193 | 11/16/1997 | 5 | Average | 8.35 | 0
5194 | 11/17/1997 | 5 | Average | 9.12 | 0
5195 | 11/18/1997 | 5 | Average | 9.25 | 0
5196 | 11/19/1997 | 5 | Average | 9.48 | 0
5197 | 11/20/1997 | 5 | Average | 10.06 | 0
5198 | 11/21/1997 | 5 | Average | 9.75 | 0
5199 | 11/22/1997 | 5 | Average | 9.47 | 0
5200 | 11/23/1997 | 5 | Average | 9.78 | 0
5201 | 11/24/1997 | 5 | Average | 10.29 | 0
5202 | 11/25/1997 | 5 | Average | 10.55 | 0
5203 | 11/26/1997 | 5 | Average | 10.32 | 0
5204 | 11/27/1997 | 5 | Average | 9.78 | 0
5205 | 11/28/1997 | 5 | Average | 9.41 | 0
5206 | 11/29/1997 | 5 | Average | 8.64 | 0
5207 | 11/30/1997 | 5 | Average | 8.45 | 0
5208 | 12/01/1997 | 5 | Average | 8.94 | 0
5209 | 12/02/1997 | 5 | Average | 7.85 | 0
5210 | 12/03/1997 | 5 | Average | 6.75 | 0
5211 | 12/04/1997 | 5 | Average | 6.49 | 0
5212 | 12/05/1997 | 5 | Average | 6.18 | 0
5213 | 12/06/1997 | 5 | Average | 5.53 | 0
5214 | 12/07/1997 | 5 | Average | 5.29 | 0
5215 | 12/08/1997 | 5 | Average | 5.28 | 0
5216 | 12/09/1997 | 5 | Average | 5.43 | 0
5217 | 12/10/1997 | 5 | Average | 5.12 | 0
5218 | 12/11/1997 | 5 | Average | 4.57 | 0
5219 | 12/12/1997 | 5 | Average | 3.93 | 0
5220 | 12/13/1997 | 5 | Average | 3.36 | 0
5221 | 12/14/1997 | 5 | Average | 3.56 | 0
5222 | 12/15/1997 | 5 | Average | 4.24 | 0
5223 | 12/16/1997 | 5 | Average | 4.75 | 0
5224 | 12/17/1997 | 5 | Average | 5.15 | 0
5225 | 12/18/1997 | 5 | Average | 5.49 | 0
5226 | 12/19/1997 | 5 | Average | 4.34 | 0
5227 | 12/20/1997 | 5 | Average | 3.59 | 0
5228 | 12/21/1997 | 5 | Average | 3.62 | 0
5229 | 12/22/1997 | 5 | Average | 2.8 | 0
5230 | 12/23/1997 | 5 | Average | 2.33 | 0
5231 | 12/24/1997 | 5 | Average | 2.01 | 0
5232 | 12/25/1997 | 5 | Average | 2.02 | 0
5233 | 12/26/1997 | 5 | Average | 1.87 | 0
5234 | 12/27/1997 | 5 | Average | 1.46 | 0
5235 | 12/28/1997 | 5 | Average | 1.51 | 0
5236 | 12/29/1997 | 5 | Average | 1.91 | 0
5237 | 12/30/1997 | 5 | Average | 2.13 | 0
5238 | 12/31/1997 | 5 | Average | 2.82 | 0
5239 | 01/01/1998 | 5 | Average | 3.51 | 0
5240 | 01/02/1998 | 5 | Average | 5.09 | 0
5241 | 01/03/1998 | 5 | Average | 4.62 | 0
5242 | 01/04/1998 | 5 | Average | 4.48 | 0
5243 | 01/05/1998 | 5 | Average | 3.68 | 0
5244 | 01/06/1998 | 5 | Average | 2.75 | 0
4256 | 06/10/1998 | 4 | Average | 21.83 | 0
4257 | 06/11/1998 | 4 | Average | 18.98 | 0
4258 | 06/12/1998 | 4 | Average | 19.75 | 0
4259 | 06/13/1998 | 4 | Average | 22 | 0
4260 | 06/14/1998 | 4 | Average | 24.11 | 0
4261 | 06/15/1998 | 4 | Average | 25.78 | 0
4262 | 06/16/1998 | 4 | Average | 25.86 | 0
4263 | 06/17/1998 | 4 | Average | 25.03 | 0
4264 | 06/18/1998 | 4 | Average | 26.48 | 0
4265 | 06/19/1998 | 4 | Average | 27.05 | 0
4266 | 06/20/1998 | 4 | Average | 27.88 | 0
4267 | 06/21/1998 | 4 | Average | 29.28 | 0
4268 | 06/22/1998 | 4 | Average | 29.41 | 0
4269 | 06/23/1998 | 4 | Average | 28.79 | 0
4270 | 06/24/1998 | 4 | Average | 28.61 | 0
4271 | 06/25/1998 | 4 | Average | 28.84 | 0
4272 | 06/26/1998 | 4 | Average | 28.2 | 0
4273 | 06/27/1998 | 4 | Average | 28.74 | 0
4274 | 06/28/1998 | 4 | Average | 29.89 | 0
4275 | 06/29/1998 | 4 | Average | 30.09 | 0
4276 | 06/30/1998 | 4 | Average | 30.38 | 0
4277 | 07/01/1998 | 4 | Average | 30.35 | 0
4278 | 07/02/1998 | 4 | Average | 31.2 | 0
4279 | 07/03/1998 | 4 | Average | 31.17 | 0
4280 | 07/04/1998 | 4 | Average | 31.67 | 0
4281 | 07/05/1998 | 4 | Average | 32.03 | 0
4282 | 07/06/1998 | 4 | Average | 32.73 | 0
4283 | 07/07/1998 | 4 | Average | 32.59 | 0
4284 | 07/08/1998 | 4 | Average | 33.61 | 0
4285 | 07/09/1998 | 4 | Average | 33.11 | 0
4286 | 07/10/1998 | 4 | Average | 32.9 | 0
4287 | 07/11/1998 | 4 | Average | 32.27 | 0
4288 | 07/12/1998 | 4 | Average | 32.87 | 0
4289 | 07/13/1998 | 4 | Average | 33.45 | 0
4290 | 07/14/1998 | 4 | Average | 32.77 | 0
4291 | 07/15/1998 | 4 | Average | 32.92 | 0
4292 | 07/16/1998 | 4 | Average | 34.14 | 0
4293 | 07/17/1998 | 4 | Average | 35.25 | 0
4294 | 07/18/1998 | 4 | Average | 35.54 | 0
4295 | 07/19/1998 | 4 | Average | 35.65 | 0
4296 | 07/20/1998 | 4 | Average | 35.55 | 0
4297 | 07/21/1998 | 4 | Average | 35.62 | 0
4298 | 07/22/1998 | 4 | Average | 35.11 | 0
4299 | 07/23/1998 | 4 | Average | 33.51 | 0
4300 | 07/24/1998 | 4 | Average | 32.73 | 0
4301 | 07/25/1998 | 4 | Average | 32.05 | 0
4302 | 07/26/1998 | 4 | Average | 33.08 | 0
4303 | 07/27/1998 | 4 | Average | 32.51 | 0
4304 | 07/28/1998 | 4 | Average | 33.63 | 0
4305 | 07/29/1998 | 4 | Average | 33.73 | 0
4306 | 07/30/1998 | 4 | Average | 32.4 | 0
4307 | 07/31/1998 | 4 | Average | 30.28 | 0
4308 | 08/01/1998 | 4 | Average | 31.03 | 0
4309 | 08/02/1998 | 4 | Average | 32.54 | 0
4310 | 08/03/1998 | 4 | Average | 33.32 | 0
4311 | 08/04/1998 | 4 | Average | 33.83 | 0
4312 | 08/05/1998 | 4 | Average | 34.73 | 0
4313 | 08/06/1998 | 4 | Average | 35.24 | 0
4314 | 08/07/1998 | 4 | Average | 34.6 | 0
4315 | 08/08/1998 | 4 | Average | 33.71 | 0
4316 | 08/09/1998 | 4 | Average | 33.37 | 0
4317 | 08/10/1998 | 4 | Average | 33.59 | 0
4318 | 08/11/1998 | 4 | Average | 34.29 | 0
4319 | 08/12/1998 | 4 | Average | 34.99 | 0
4320 | 08/13/1998 | 4 | Average | 35.25 | 0
4321 | 08/14/1998 | 4 | Average | 35.02 | 0
4322 | 08/15/1998 | 4 | Average | 33.39 | 0
4323 | 08/16/1998 | 4 | Average | 33.24 | 0
4324 | 08/17/1998 | 4 | Average | 32.93 | 0
4325 | 08/18/1998 | 4 | Average | 32.18 | 0
4326 | 08/19/1998 | 4 | Average | 32.2 | 0
4327 | 08/20/1998 | 4 | Average | 32.17 | 0
4328 | 08/21/1998 | 4 | Average | 31.91 | 0
4329 | 08/22/1998 | 4 | Average | 31.59 | 0
4330 | 08/23/1998 | 4 | Average | 31.43 | 0
4331 | 08/24/1998 | 4 | Average | 31.44 | 0
4332 | 08/25/1998 | 4 | Average | 31.83 | 0
4333 | 08/26/1998 | 4 | Average | 31.45 | 0
4334 | 08/27/1998 | 4 | Average | 31.17 | 0
4335 | 08/28/1998 | 4 | Average | 31.72 | 0
4336 | 08/29/1998 | 4 | Average | 32.88 | 0
4337 | 08/30/1998 | 4 | Average | 33.36 | 0
4338 | 08/31/1998 | 4 | Average | 33.31 | 0
4339 | 09/01/1998 | 4 | Average | 33.23 | 0
4340 | 09/02/1998 | 4 | Average | 32.94 | 0
4341 | 09/03/1998 | 4 | Average | 32.66 | 0
4342 | 09/04/1998 | 4 | Average | 32.66 | 0
4343 | 09/05/1998 | 4 | Average | 31.21 | 0
4344 | 09/06/1998 | 4 | Average | 30.55 | 0
4345 | 09/07/1998 | 4 | Average | 31.43 | 0
4346 | 09/08/1998 | 4 | Average | 29.83 | 0
4347 | 09/09/1998 | 4 | Average | 27.45 | 0
4348 | 09/10/1998 | 4 | Average | 25.94 | 0
4349 | 09/11/1998 | 4 | Average | 26.05 | 0
4350 | 09/12/1998 | 4 | Average | 26.1 | 0
4351 | 09/13/1998 | 4 | Average | 27.1 | 0
4352 | 09/14/1998 | 4 | Average | 28.01 | 0
4353 | 09/15/1998 | 4 | Average | 28.35 | 0
4354 | 09/16/1998 | 4 | Average | 27.47 | 0
4355 | 09/17/1998 | 4 | Average | 28.34 | 0
4356 | 09/18/1998 | 4 | Average | 27.33 | 0
4357 | 09/19/1998 | 4 | Average | 26.31 | 0
4358 | 09/20/1998 | 4 | Average | 26.34 | 0
4359 | 09/21/1998 | 4 | Average | 26.52 | 0
4360 | 09/22/1998 | 4 | Average | 25.93 | 0
4361 | 09/23/1998 | 4 | Average | 25.71 | 0
4362 | 09/24/1998 | 4 | Average | 25.4 | 0
4363 | 09/25/1998 | 4 | Average | 24.81 | 0
4364 | 09/26/1998 | 4 | Average | 21.98 | 0
4365 | 09/27/1998 | 4 | Average | 19.94 | 0
4366 | 09/28/1998 | 4 | Average | 20.43 | 0
4367 | 09/29/1998 | 4 | Average | 21.23 | 0
4368 | 09/30/1998 | 4 | Average | 20.66 | 0
4369 | 10/01/1998 | 4 | Average | 20.88 | 0
4370 | 10/02/1998 | 4 | Average | 20.9 | 1 | Estimated From Hourly Data
4371 | 10/03/1998 | 4 | Average | 20.45 | 1 | Estimated From Hourly Data
4372 | 10/04/1998 | 4 | Average | 23.37 | 1 | Estimated From Hourly Data
4373 | 10/05/1998 | 4 | Average | 24.51 | 1 | Estimated From Hourly Data
4374 | 10/06/1998 | 4 | Average | 20.26 | 1 | Estimated From Hourly Data
4375 | 10/07/1998 | 4 | Average | 18.15 | 1 | Estimated From Hourly Data
4376 | 10/08/1998 | 4 | Average | 17.19 | 1 | Estimated From Hourly Data
4377 | 10/09/1998 | 4 | Average | 17.29 | 1 | Estimated From Hourly Data
4378 | 10/10/1998 | 4 | Average | 16.62 | 1 | Estimated From Hourly Data
4379 | 10/11/1998 | 4 | Average | 15.27 | 1 | Estimated From Hourly Data
4380 | 10/12/1998 | 4 | Average | 14.05 | 1 | Estimated From Hourly Data
4381 | 10/13/1998 | 4 | Average | 14.31 | 1 | Estimated From Hourly Data
4382 | 10/14/1998 | 4 | Average | 14.67 | 1 | Estimated From Hourly Data
4383 | 10/15/1998 | 4 | Average | 15.2 | 1 | Estimated From Hourly Data
4384 | 10/16/1998 | 4 | Average | 15.78 | 1 | Estimated From Hourly Data
4385 | 10/17/1998 | 4 | Average | 16.3 | 1 | Estimated From Hourly Data
4386 | 10/18/1998 | 4 | Average | 16.42 | 1 | Estimated From Hourly Data
4387 | 10/19/1998 | 4 | Average | 16.04 | 1 | Estimated From Hourly Data
4388 | 10/20/1998 | 4 | Average | 15.44 | 0
4389 | 10/21/1998 | 4 | Average | 15.54 | 0
4390 | 10/22/1998 | 4 | Average | 16.3 | 0
4391 | 10/23/1998 | 4 | Average | 16.18 | 0
4392 | 10/24/1998 | 4 | Average | 15.97 | 0
4393 | 10/25/1998 | 4 | Average | 13.58 | 0
4394 | 10/26/1998 | 4 | Average | 13.06 | 0
4395 | 10/27/1998 | 4 | Average | 14.2 | 0
4396 | 10/28/1998 | 4 | Average | 14.82 | 0
4397 | 10/29/1998 | 4 | Average | 14.57 | 0
4398 | 10/30/1998 | 4 | Average | 12.29 | 0
4399 | 10/31/1998 | 4 | Average | 12 | 0
4400 | 11/01/1998 | 4 | Average | 13.1 | 0
4401 | 11/02/1998 | 4 | Average | 12.6 | 0
4402 | 11/03/1998 | 4 | Average | 12.65 | 0
4403 | 11/04/1998 | 4 | Average | 12.74 | 0
4404 | 11/05/1998 | 4 | Average | 11.31 | 0
4405 | 11/06/1998 | 4 | Average | 9.85 | 0
4406 | 11/07/1998 | 4 | Average | 10.2 | 0
4407 | 11/08/1998 | 4 | Average | 10.85 | 0
4408 | 11/09/1998 | 4 | Average | 9.84 | 0
4409 | 11/10/1998 | 4 | Average | 9.77 | 0
4410 | 11/11/1998 | 4 | Average | 9.88 | 0
4411 | 11/12/1998 | 4 | Average | 9.85 | 0
4412 | 11/13/1998 | 4 | Average | 9.63 | 0
4413 | 11/14/1998 | 4 | Average | 9.47 | 0
4414 | 11/15/1998 | 4 | Average | 9.66 | 0
4415 | 11/16/1998 | 4 | Average | 9.27 | 0
4416 | 11/17/1998 | 4 | Average | 8.86 | 0
4417 | 11/18/1998 | 4 | Average | 8.55 | 0
4418 | 11/19/1998 | 4 | Average | 7.96 | 0
4419 | 11/20/1998 | 4 | Average | 8.16 | 0
4420 | 11/21/1998 | 4 | Average | 9.79 | 0
4421 | 11/22/1998 | 4 | Average | 11.1 | 0
4422 | 11/23/1998 | 4 | Average | 11.13 | 0
4423 | 11/24/1998 | 4 | Average | 10.27 | 0
4424 | 11/25/1998 | 4 | Average | 9.07 | 0
4425 | 11/26/1998 | 4 | Average | 7.92 | 0
4426 | 11/27/1998 | 4 | Average | 8.8 | 0
4427 | 11/28/1998 | 4 | Average | 9.01 | 0
4428 | 11/29/1998 | 4 | Average | 8.98 | 0
4429 | 11/30/1998 | 4 | Average | 8.98 | 0
4430 | 12/01/1998 | 4 | Average | 9.07 | 0
4431 | 12/02/1998 | 4 | Average | 8.69 | 0
4432 | 12/03/1998 | 4 | Average | 8.92 | 0
4433 | 12/04/1998 | 4 | Average | 7.39 | 0
4434 | 12/05/1998 | 4 | Average | 5.25 | 0
7138 | 12/10/1996 | 7 | Average | 9.26 | 0
7139 | 12/11/1996 | 7 | Average | 9.02 | 0
7140 | 12/12/1996 | 7 | Average | 9.12 | 0
7141 | 12/13/1996 | 7 | Average | 9.48 | 0
7142 | 12/14/1996 | 7 | Average | 9.58 | 0
7143 | 12/15/1996 | 7 | Average | 8.74 | 0
7144 | 12/16/1996 | 7 | Average | 7.88 | 0
7145 | 12/17/1996 | 7 | Average | 7.61 | 0
7146 | 12/18/1996 | 7 | Average | 7.26 | 0
7147 | 12/19/1996 | 7 | Average | -996 | 0
7148 | 12/20/1996 | 7 | Average | -996 | 0
7149 | 12/21/1996 | 7 | Average | -996 | 0
7150 | 12/22/1996 | 7 | Average | -996 | 0
7151 | 12/23/1996 | 7 | Average | -996 | 0
7152 | 12/24/1996 | 7 | Average | -996 | 0
7153 | 12/25/1996 | 7 | Average | -996 | 0
7154 | 12/26/1996 | 7 | Average | -996 | 0
7155 | 12/27/1996 | 7 | Average | -996 | 0
7156 | 12/28/1996 | 7 | Average | -996 | 0
7157 | 12/29/1996 | 7 | Average | -996 | 0
7158 | 12/30/1996 | 7 | Average | -996 | 0
7159 | 12/31/1996 | 7 | Average | -996 | 0
7160 | 01/01/1997 | 7 | Average | -996 | 0
7161 | 01/02/1997 | 7 | Average | -996 | 0
7162 | 01/03/1997 | 7 | Average | -996 | 0
7163 | 01/04/1997 | 7 | Average | -996 | 0
7164 | 01/05/1997 | 7 | Average | -996 | 0
7165 | 01/06/1997 | 7 | Average | -996 | 0
7166 | 01/07/1997 | 7 | Average | -996 | 0
7167 | 01/08/1997 | 7 | Average | -996 | 0
7168 | 01/09/1997 | 7 | Average | -996 | 0
7169 | 01/10/1997 | 7 | Average | -996 | 0
7170 | 01/11/1997 | 7 | Average | -996 | 0
7171 | 01/12/1997 | 7 | Average | -996 | 0
7172 | 01/13/1997 | 7 | Average | -996 | 0
7173 | 01/14/1997 | 7 | Average | -996 | 0
7174 | 01/15/1997 | 7 | Average | -996 | 0
7175 | 01/16/1997 | 7 | Average | -996 | 0
7176 | 01/17/1997 | 7 | Average | -996 | 0
7177 | 01/18/1997 | 7 | Average | -996 | 0
7178 | 01/19/1997 | 7 | Average | -996 | 0
7179 | 01/20/1997 | 7 | Average | -996 | 0
7180 | 01/21/1997 | 7 | Average | 4.51 | 0
7181 | 01/22/1997 | 7 | Average | 4.86 | 0
7182 | 01/23/1997 | 7 | Average | 4.97 | 0
7183 | 01/24/1997 | 7 | Average | 4.89 | 0
7184 | 01/25/1997 | 7 | Average | 4.83 | 0
7185 | 01/26/1997 | 7 | Average | 5.31 | 0
7186 | 01/27/1997 | 7 | Average | 5.73 | 0
7187 | 01/28/1997 | 7 | Average | 5.9 | 0
7188 | 01/29/1997 | 7 | Average | 6.41 | 0
7189 | 01/30/1997 | 7 | Average | 6.56 | 0
7190 | 01/31/1997 | 7 | Average | 6.75 | 0
7191 | 02/01/1997 | 7 | Average | 7.05 | 0
7192 | 02/02/1997 | 7 | Average | 7.47 | 0
7193 | 02/03/1997 | 7 | Average | 7.53 | 0
7194 | 02/04/1997 | 7 | Average | 7.41 | 0
7195 | 02/05/1997 | 7 | Average | 7.29 | 0
7196 | 02/06/1997 | 7 | Average | 6.98 | 0
7197 | 02/07/1997 | 7 | Average | 6.65 | 0
7198 | 02/08/1997 | 7 | Average | 6.81 | 0
7199 | 02/09/1997 | 7 | Average | 6.67 | 0
7200 | 02/10/1997 | 7 | Average | 6.61 | 0
7201 | 02/11/1997 | 7 | Average | 6.78 | 0
7202 | 02/12/1997 | 7 | Average | 7 | 0
7203 | 02/13/1997 | 7 | Average | 6.93 | 0
7204 | 02/14/1997 | 7 | Average | 6.9 | 0
7205 | 02/15/1997 | 7 | Average | 7.16 | 0
7206 | 02/16/1997 | 7 | Average | 7.58 | 0
7207 | 02/17/1997 | 7 | Average | 8.08 | 0
7208 | 02/18/1997 | 7 | Average | 8.18 | 0
7209 | 02/19/1997 | 7 | Average | 8.3 | 0
7210 | 02/20/1997 | 7 | Average | 8.63 | 0
7211 | 02/21/1997 | 7 | Average | 8.66 | 0
7212 | 02/22/1997 | 7 | Average | 8.51 | 0
7213 | 02/23/1997 | 7 | Average | 8.45 | 0
7214 | 02/24/1997 | 7 | Average | 7.96 | 0
7215 | 02/25/1997 | 7 | Average | 7.54 | 0
7216 | 02/26/1997 | 7 | Average | 7.97 | 0
7217 | 02/27/1997 | 7 | Average | 8.61 | 0
7218 | 02/28/1997 | 7 | Average | 7.99 | 0
7219 | 03/01/1997 | 7 | Average | 7.6 | 0
7221 | 03/03/1997 | 7 | Average | 8.01 | 0
7222 | 03/04/1997 | 7 | Average | 7.71 | 0
7223 | 03/05/1997 | 7 | Average | 7.74 | 0
7224 | 03/06/1997 | 7 | Average | 8.17 | 0
7225 | 03/07/1997 | 7 | Average | 8.8 | 0
7226 | 03/08/1997 | 7 | Average | 9.29 | 0
7227 | 03/09/1997 | 7 | Average | 9.9 | 0
7228 | 03/10/1997 | 7 | Average | 10.5 | 0
7229 | 03/11/1997 | 7 | Average | 11.24 | 0
7230 | 03/12/1997 | 7 | Average | 11.61 | 0
7231 | 03/13/1997 | 7 | Average | 11.33 | 0
7232 | 03/14/1997 | 7 | Average | 11.38 | 0
7233 | 03/15/1997 | 7 | Average | 11.83 | 0
7234 | 03/16/1997 | 7 | Average | 12.34 | 0
7235 | 03/17/1997 | 7 | Average | 12.47 | 0
7236 | 03/18/1997 | 7 | Average | 12.76 | 0
7237 | 03/19/1997 | 7 | Average | 13.35 | 0
7238 | 03/20/1997 | 7 | Average | 14.05 | 0
7239 | 03/21/1997 | 7 | Average | 14.61 | 0
7240 | 03/22/1997 | 7 | Average | 14.67 | 0
7241 | 03/23/1997 | 7 | Average | 15.08 | 0
7242 | 03/24/1997 | 7 | Average | 15.44 | 0
7243 | 03/25/1997 | 7 | Average | 15.37 | 0
7244 | 03/26/1997 | 7 | Average | 15.4 | 0
7245 | 03/27/1997 | 7 | Average | 15.59 | 0
7246 | 03/28/1997 | 7 | Average | 15.78 | 0
7247 | 03/29/1997 | 7 | Average | 15.39 | 0
7248 | 03/30/1997 | 7 | Average | 15.12 | 0
7249 | 03/31/1997 | 7 | Average | 14.91 | 0
7250 | 04/01/1997 | 7 | Average | 13.86 | 0
7251 | 04/02/1997 | 7 | Average | 12.68 | 0
7252 | 04/03/1997 | 7 | Average | 12.29 | 0
7253 | 04/04/1997 | 7 | Average | 12.88 | 0
7254 | 04/05/1997 | 7 | Average | 12.95 | 0
7255 | 04/06/1997 | 7 | Average | 12.8 | 0
7256 | 04/07/1997 | 7 | Average | 13.02 | 0
7257 | 04/08/1997 | 7 | Average | 13.53 | 0
7258 | 04/09/1997 | 7 | Average | 13.7 | 0
7259 | 04/10/1997 | 7 | Average | 12.9 | 0
7260 | 04/11/1997 | 7 | Average | 12.81 | 0
7261 | 04/12/1997 | 7 | Average | 13.02 | 0
7262 | 04/13/1997 | 7 | Average | 13.22 | 0
7263 | 04/14/1997 | 7 | Average | 13.75 | 0
7264 | 04/15/1997 | 7 | Average | 14.66 | 0
7265 | 04/16/1997 | 7 | Average | 15.55 | 0
7266 | 04/17/1997 | 7 | Average | 16.35 | 0
7267 | 04/18/1997 | 7 | Average | 16.96 | 0
7268 | 04/19/1997 | 7 | Average | 17.26 | 0
7269 | 04/20/1997 | 7 | Average | 17.39 | 0
7270 | 04/21/1997 | 7 | Average | 17.54 | 0
7271 | 04/22/1997 | 7 | Average | 17.41 | 0
7272 | 04/23/1997 | 7 | Average | 17.18 | 0
7273 | 04/24/1997 | 7 | Average | 16.94 | 0
7274 | 04/25/1997 | 7 | Average | 17 | 0
7275 | 04/26/1997 | 7 | Average | 17.56 | 0
7276 | 04/27/1997 | 7 | Average | 18.34 | 0
7277 | 04/28/1997 | 7 | Average | 18.74 | 0
7278 | 04/29/1997 | 7 | Average | 18.07 | 0
7279 | 04/30/1997 | 7 | Average | 17.9 | 0
7280 | 05/01/1997 | 7 | Average | 17.72 | 0
7281 | 05/02/1997 | 7 | Average | 17.79 | 0
7282 | 05/03/1997 | 7 | Average | 17.95 | 0
7283 | 05/04/1997 | 7 | Average | 18.7 | 0
7284 | 05/05/1997 | 7 | Average | 19.55 | 0
7285 | 05/06/1997 | 7 | Average | 20.02 | 0
7286 | 05/07/1997 | 7 | Average | 20.08 | 0
7287 | 05/08/1997 | 7 | Average | 20.68 | 0
7288 | 05/09/1997 | 7 | Average | 21.43 | 0
7289 | 05/10/1997 | 7 | Average | 22.08 | 0
7290 | 05/11/1997 | 7 | Average | 22.55 | 0
7291 | 05/12/1997 | 7 | Average | 22.91 | 0
7292 | 05/13/1997 | 7 | Average | 23.3 | 0
7293 | 05/14/1997 | 7 | Average | 23.75 | 0
7294 | 05/15/1997 | 7 | Average | 24.04 | 0
7295 | 05/16/1997 | 7 | Average | -996 | 0
7296 | 05/17/1997 | 7 | Average | 24.47 | 0
7297 | 05/18/1997 | 7 | Average | 24.67 | 0
7298 | 05/19/1997 | 7 | Average | 24.91 | 0
7299 | 05/20/1997 | 7 | Average | 25.18 | 0
7300 | 05/21/1997 | 7 | Average | 24.96 | 0
7301 | 05/22/1997 | 7 | Average | 24.66 | 0
7302 | 05/23/1997 | 7 | Average | 23.89 | 0
7303 | 05/24/1997 | 7 | Average | 22.66 | 0
7304 | 05/25/1997 | 7 | Average | 22.27 | 0
7305 | 05/26/1997 | 7 | Average | 22.5 | 0
7306 | 05/27/1997 | 7 | Average | 22.81 | 0
7307 | 05/28/1997 | 7 | Average | 23.65 | 0
7308 | 05/29/1997 | 7 | Average | 24.1 | 0
7309 | 05/30/1997 | 7 | Average | 24.81 | 0
7310 | 05/31/1997 | 7 | Average | 25.66 | 0
7311 | 06/01/1997 | 7 | Average | 25.71 | 0
7312 | 06/02/1997 | 7 | Average | 25.6 | 0
7313 | 06/03/1997 | 7 | Average | 25.73 | 0
7314 | 06/04/1997 | 7 | Average | 24.55 | 0
7315 | 06/05/1997 | 7 | Average | 23.27 | 0
7316 | 06/06/1997 | 7 | Average | 22.77 | 0
7317 | 06/07/1997 | 7 | Average | 23.66 | 0
7318 | 06/08/1997 | 7 | Average | 24.67 | 0
7319 | 06/09/1997 | 7 | Average | 24.42 | 0
7320 | 06/10/1997 | 7 | Average | 23.42 | 0
7321 | 06/11/1997 | 7 | Average | 23.25 | 0
7322 | 06/12/1997 | 7 | Average | 23.6 | 0
7323 | 06/13/1997 | 7 | Average | 23.22 | 0
7324 | 06/14/1997 | 7 | Average | 21.61 | 0
7325 | 06/15/1997 | 7 | Average | 20.9 | 0
7326 | 06/16/1997 | 7 | Average | 21.99 | 0
7327 | 06/17/1997 | 7 | Average | 23.63 | 0
7963 | 03/15/1999 | 7 | Average | 10.49 | 0
7964 | 03/16/1999 | 7 | Average | 10.81 | 0
7965 | 03/17/1999 | 7 | Average | 11.3 | 0
7966 | 03/18/1999 | 7 | Average | 11.9 | 0
7967 | 03/19/1999 | 7 | Average | 12.36 | 0
7968 | 03/20/1999 | 7 | Average | 12.42 | 0
7969 | 03/21/1999 | 7 | Average | 11.8 | 0
7970 | 03/22/1999 | 7 | Average | 11.55 | 0
7971 | 03/23/1999 | 7 | Average | 11.97 | 0
7972 | 03/24/1999 | 7 | Average | 12.63 | 0
7973 | 03/25/1999 | 7 | Average | 13.09 | 0
7974 | 03/26/1999 | 7 | Average | 13.68 | 0
7975 | 03/27/1999 | 7 | Average | 14.02 | 0
8296 | 12/25/1996 | 8 | Average | -996 | 0
8297 | 12/26/1996 | 8 | Average | -996 | 0
8298 | 12/27/1996 | 8 | Average | -996 | 0
8299 | 12/28/1996 | 8 | Average | -996 | 0
27078 | 05/03/1998 | 6 | Minimum | 20.05 | 0
27079 | 05/04/1998 | 6 | Minimum | 19.13 | 0
27080 | 05/05/1998 | 6 | Minimum | 18.77 | 0
27081 | 05/06/1998 | 6 | Minimum | 17.43 | 0
27082 | 05/07/1998 | 6 | Minimum | 17.29 | 0
27083 | 05/08/1998 | 6 | Minimum | 17.85 | 0
27084 | 05/09/1998 | 6 | Minimum | 18.05 | 0
27085 | 05/10/1998 | 6 | Minimum | 17.59 | 0
27086 | 05/11/1998 | 6 | Minimum | 16.65 | 0
27087 | 05/12/1998 | 6 | Minimum | 16.21 | 0
27088 | 05/13/1998 | 6 | Minimum | 14.52 | 0
27089 | 05/14/1998 | 6 | Minimum | 14.92 | 0
27090 | 05/15/1998 | 6 | Minimum | 15.91 | 0
27091 | 05/16/1998 | 6 | Minimum | 16.79 | 0
27092 | 05/17/1998 | 6 | Minimum | 15.51 | 0
27093 | 05/18/1998 | 6 | Minimum | 16.36 | 0
27094 | 05/19/1998 | 6 | Minimum | 17.88 | 0
27095 | 05/20/1998 | 6 | Minimum | 18.72 | 0
27096 | 05/21/1998 | 6 | Minimum | 18.04 | 0
27097 | 05/22/1998 | 6 | Minimum | 17.3 | 0
27098 | 05/23/1998 | 6 | Minimum | 18.61 | 0
27099 | 05/24/1998 | 6 | Minimum | 18.28 | 0
27100 | 05/25/1998 | 6 | Minimum | 19.55 | 0
27101 | 05/26/1998 | 6 | Minimum | 18.34 | 0
27102 | 05/27/1998 | 6 | Minimum | 17.77 | 0
27103 | 05/28/1998 | 6 | Minimum | 18.43 | 0
27104 | 05/29/1998 | 6 | Minimum | 18.71 | 0
27105 | 05/30/1998 | 6 | Minimum | 18.76 | 0
27106 | 05/31/1998 | 6 | Minimum | 19.95 | 0
27107 | 06/01/1998 | 6 | Minimum | 21.21 | 0
27108 | 06/02/1998 | 6 | Minimum | 22.27 | 0
27109 | 06/03/1998 | 6 | Minimum | 21.9 | 0
27110 | 06/04/1998 | 6 | Minimum | 20.72 | 0
27111 | 06/05/1998 | 6 | Minimum | 20.76 | 0
27112 | 06/06/1998 | 6 | Minimum | 21.66 | 0
27113 | 06/07/1998 | 6 | Minimum | 21.28 | 0
27114 | 06/08/1998 | 6 | Minimum | 20.7 | 0
27115 | 06/09/1998 | 6 | Minimum | 20.95 | 0
27116 | 06/10/1998 | 6 | Minimum | 21.04 | 0
27117 | 06/11/1998 | 6 | Minimum | 19.47 | 0
27118 | 06/12/1998 | 6 | Minimum | 18.91 | 0
27119 | 06/13/1998 | 6 | Minimum | 20.31 | 0
27120 | 06/14/1998 | 6 | Minimum | 21.41 | 0
27121 | 06/15/1998 | 6 | Minimum | 22.9 | 0
27122 | 06/16/1998 | 6 | Minimum | 23.74 | 0
27123 | 06/17/1998 | 6 | Minimum | 23.05 | 0
27124 | 06/18/1998 | 6 | Minimum | 23.96 | 0
27125 | 06/19/1998 | 6 | Minimum | 24.56 | 0
27126 | 06/20/1998 | 6 | Minimum | 25.15 | 0
27127 | 06/21/1998 | 6 | Minimum | 26.21 | 0
27128 | 06/22/1998 | 6 | Minimum | 26.75 | 0
27129 | 06/23/1998 | 6 | Minimum | 26.54 | 0
27130 | 06/24/1998 | 6 | Minimum | 26.56 | 0
27131 | 06/25/1998 | 6 | Minimum | 26.93 | 0
27132 | 06/26/1998 | 6 | Minimum | 26.39 | 0
27133 | 06/27/1998 | 6 | Minimum | 26.54 | 0
27134 | 06/28/1998 | 6 | Minimum | 27.37 | 0
27135 | 06/29/1998 | 6 | Minimum | 27.62 | 0
27136 | 06/30/1998 | 6 | Minimum | 28.02 | 0
27137 | 07/01/1998 | 6 | Minimum | 28.01 | 0
27138 | 07/02/1998 | 6 | Minimum | 28.65 | 0
27139 | 07/03/1998 | 6 | Minimum | 28.78 | 0
27140 | 07/04/1998 | 6 | Minimum | 29.17 | 0
27141 | 07/05/1998 | 6 | Minimum | 29.47 | 0
27142 | 07/06/1998 | 6 | Minimum | 30.11 | 0
27143 | 07/07/1998 | 6 | Minimum | 30.03 | 0
27144 | 07/08/1998 | 6 | Minimum | 30.87 | 0
27145 | 07/09/1998 | 6 | Minimum | 30.8 | 0
27146 | 07/10/1998 | 6 | Minimum | 30.74 | 0
27147 | 07/11/1998 | 6 | Minimum | 30.31 | 0
27148 | 07/12/1998 | 6 | Minimum | 30.54 | 0
27149 | 07/13/1998 | 6 | Minimum | 31.14 | 0
27150 | 07/14/1998 | 6 | Minimum | 30.79 | 0
27151 | 07/15/1998 | 6 | Minimum | 30.73 | 0
27152 | 07/16/1998 | 6 | Minimum | 31.44 | 0
27153 | 07/17/1998 | 6 | Minimum | 32.3 | 0
27154 | 07/18/1998 | 6 | Minimum | 32.73 | 0
27155 | 07/19/1998 | 6 | Minimum | 33.02 | 0
27156 | 07/20/1998 | 6 | Minimum | 33.12 | 0
27157 | 07/21/1998 | 6 | Minimum | 33.25 | 0
27158 | 07/22/1998 | 6 | Minimum | 33.36 | 0
27159 | 07/23/1998 | 6 | Minimum | 32.34 | 0
27160 | 07/24/1998 | 6 | Minimum | 31.62 | 0
27161 | 07/25/1998 | 6 | Minimum | 30.79 | 0
27162 | 07/26/1998 | 6 | Minimum | 31.38 | 0
27163 | 07/27/1998 | 6 | Minimum | 30.92 | 0
27164 | 07/28/1998 | 6 | Minimum | 31.59 | 0
27165 | 07/29/1998 | 6 | Minimum | 31.89 | 0
27166 | 07/30/1998 | 6 | Minimum | 31.37 | 0
27167 | 07/31/1998 | 6 | Minimum | 29.78 | 0
27168 | 08/01/1998 | 6 | Minimum | 29.72 | 0
27169 | 08/02/1998 | 6 | Minimum | 30.49 | 0
27170 | 08/03/1998 | 6 | Minimum | 31.1 | 0
27171 | 08/04/1998 | 6 | Minimum | 31.54 | 0
27172 | 08/05/1998 | 6 | Minimum | 32.21 | 0
27173 | 08/06/1998 | 6 | Minimum | 32.84 | 0
27174 | 08/07/1998 | 6 | Minimum | 32.67 | 0
27175 | 08/08/1998 | 6 | Minimum | 32.11 | 0
27176 | 08/09/1998 | 6 | Minimum | 31.8 | 0
27177 | 08/10/1998 | 6 | Minimum | 31.85 | 0
27178 | 08/11/1998 | 6 | Minimum | 32.23 | 0
27179 | 08/12/1998 | 6 | Minimum | 32.73 | 0
27180 | 08/13/1998 | 6 | Minimum | 33.05 | 0
27181 | 08/14/1998 | 6 | Minimum | 33.31 | 0
27182 | 08/15/1998 | 6 | Minimum | 32.28 | 0
27183 | 08/16/1998 | 6 | Minimum | 31.96 | 0
27184 | 08/17/1998 | 6 | Minimum | 31.71 | 0
27185 | 08/18/1998 | 6 | Minimum | 31.19 | 0
27186 | 08/19/1998 | 6 | Minimum | 31.04 | 0
27187 | 08/20/1998 | 6 | Minimum | 30.94 | 0
27188 | 08/21/1998 | 6 | Minimum | 30.73 | 0
27189 | 08/22/1998 | 6 | Minimum | 30.48 | 0
27190 | 08/23/1998 | 6 | Minimum | 30.29 | 0
27191 | 08/24/1998 | 6 | Minimum | 30.21 | 0
2428 | 07/24/1996 | 3 | Average | 36.53 | 1 | Estimated From Hourly Data
2429 | 07/25/1996 | 3 | Average | 36.75 | 1 | Estimated From Hourly Data
2430 | 07/26/1996 | 3 | Average | 37.14 | 1 | Estimated From Hourly Data
2431 | 07/27/1996 | 3 | Average | 36.46 | 1 | Estimated From Hourly Data
2432 | 07/28/1996 | 3 | Average | 33.2 | 1 | Estimated From Hourly Data
2433 | 07/29/1996 | 3 | Average | 38.38 | 0
2434 | 07/30/1996 | 3 | Average | 35.03 | 0
2435 | 07/31/1996 | 3 | Average | 35.56 | 0
2436 | 08/01/1996 | 3 | Average | 34.4 | 0
2437 | 08/02/1996 | 3 | Average | 32.85 | 0
2438 | 08/03/1996 | 3 | Average | 31.03 | 0
2439 | 08/04/1996 | 3 | Average | 31.92 | 0
2440 | 08/05/1996 | 3 | Average | 32.09 | 0
2441 | 08/06/1996 | 3 | Average | 32.35 | 0
2442 | 08/07/1996 | 3 | Average | 32.55 | 0
2443 | 08/08/1996 | 3 | Average | 34.66 | 0
2444 | 08/09/1996 | 3 | Average | 36.55 | 0
2445 | 08/10/1996 | 3 | Average | 36.39 | 0
2446 | 08/11/1996 | 3 | Average | 35.12 | 0
2447 | 08/12/1996 | 3 | Average | 33.05 | 0
2448 | 08/13/1996 | 3 | Average | 29.56 | 0
2449 | 08/15/1996 | 3 | Average | 33.79 | 0
2450 | 08/16/1996 | 3 | Average | 32.74 | 0
2451 | 08/17/1996 | 3 | Average | 32.07 | 0
2452 | 08/18/1996 | 3 | Average | 30.48 | 0
2453 | 08/19/1996 | 3 | Average | 30.3 | 0
2454 | 08/20/1996 | 3 | Average | 29.59 | 0
2455 | 08/21/1996 | 3 | Average | 30.69 | 0
2456 | 08/22/1996 | 3 | Average | 31.29 | 0
2457 | 08/23/1996 | 3 | Average | 31.9 | 0
2458 | 08/24/1996 | 3 | Average | 32.87 | 0
2459 | 08/25/1996 | 3 | Average | 33.15 | 0
2460 | 08/26/1996 | 3 | Average | 31.25 | 0
2461 | 08/27/1996 | 3 | Average | 29.49 | 0
2462 | 08/28/1996 | 3 | Average | 30.43 | 0
2463 | 08/29/1996 | 3 | Average | 31.65 | 0
2464 | 08/30/1996 | 3 | Average | 32.68 | 0
2465 | 08/31/1996 | 3 | Average | 31.48 | 0
2466 | 09/01/1996 | 3 | Average | 30.52 | 0
2467 | 09/02/1996 | 3 | Average | 29.95 | 0
2468 | 09/03/1996 | 3 | Average | 29.42 | 0
2469 | 09/04/1996 | 3 | Average | 27.04 | 1 | Estimated From Hourly Data
2470 | 09/05/1996 | 3 | Average | 32.15 | 0
2471 | 09/06/1996 | 3 | Average | 25.91 | 0
2472 | 09/07/1996 | 3 | Average | 27.12 | 0
2473 | 09/08/1996 | 3 | Average | 28.6 | 0
2474 | 09/09/1996 | 3 | Average | 29.88 | 0
2475 | 09/10/1996 | 3 | Average | 31.57 | 0
2476 | 09/11/1996 | 3 | Average | 30.21 | 0
2477 | 09/12/1996 | 3 | Average | 27.27 | 0
2478 | 09/13/1996 | 3 | Average | 21.73 | 0
2479 | 09/14/1996 | 3 | Average | 23.33 | 0
2480 | 09/15/1996 | 3 | Average | 23.27 | 0
2481 | 09/16/1996 | 3 | Average | 21.92 | 0
2482 | 09/17/1996 | 3 | Average | 21.69 | 0
2483 | 09/18/1996 | 3 | Average | 22.56 | 0
2094 | 10/12/1998 | 2 | Average | 13.96 | 1 | Estimated From Hourly Data
2095 | 10/13/1998 | 2 | Average | 14.82 | 1 | Estimated From Hourly Data
2096 | 10/14/1998 | 2 | Average | 15.88 | 1 | Estimated From Hourly Data
2097 | 10/15/1998 | 2 | Average | 16.92 | 1 | Estimated From Hourly Data
2098 | 10/16/1998 | 2 | Average | 17.87 | 1 | Estimated From Hourly Data
2099 | 10/17/1998 | 2 | Average | 18.35 | 1 | Estimated From Hourly Data
2100 | 10/18/1998 | 2 | Average | 18.02 | 1 | Estimated From Hourly Data
2101 | 10/19/1998 | 2 | Average | 16.48 | 1 | Estimated From Hourly Data
2102 | 10/20/1998 | 2 | Average | 14.17 | 0
2103 | 10/21/1998 | 2 | Average | 14.93 | 0
2104 | 10/22/1998 | 2 | Average | 15.84 | 0
2105 | 10/23/1998 | 2 | Average | 15.78 | 0
2106 | 10/24/1998 | 2 | Average | 11.94 | 0
2107 | 10/25/1998 | 2 | Average | 9.39 | 0
2108 | 10/26/1998 | 2 | Average | 12.62 | 0
2109 | 10/27/1998 | 2 | Average | 13.97 | 0
2110 | 10/28/1998 | 2 | Average | 14.14 | 0
2111 | 10/29/1998 | 2 | Average | 10.83 | 0
2112 | 10/30/1998 | 2 | Average | 9.8 | 0
2113 | 10/31/1998 | 2 | Average | 10.29 | 0
61641 | 12/08/1998 | 18 | Maximum | 16.06 | 0
61642 | 12/09/1998 | 18 | Maximum | 15.99 | 0
61643 | 12/10/1998 | 18 | Maximum | 15.88 | 0
999 | 11/29/1998 | 1 | Average | 7.72 | 0
1000 | 11/30/1998 | 1 | Average | 8.08 | 0
1001 | 12/01/1998 | 1 | Average | 7.6 | 0
1002 | 12/02/1998 | 1 | Average | 7.28 | 0
1003 | 12/03/1998 | 1 | Average | 6.9 | 0
1004 | 12/04/1998 | 1 | Average | 1.96 | 0
1005 | 12/05/1998 | 1 | Average | -0.14 | 0
1006 | 12/06/1998 | 1 | Average | 0.83 | 0
1007 | 12/07/1998 | 1 | Average | -1.68 | 0
1008 | 12/08/1998 | 1 | Average | 1.32 | 0
1009 | 12/09/1998 | 1 | Average | -0.81 | 0
1010 | 12/10/1998 | 1 | Average | -0.92 | 0
1011 | 12/11/1998 | 1 | Average | -0.26 | 0
1012 | 12/12/1998 | 1 | Average | 2 | 0
1013 | 12/13/1998 | 1 | Average | 3.65 | 0
1014 | 12/14/1998 | 1 | Average | 4.7 | 0
1015 | 12/15/1998 | 1 | Average | 2.52 | 0
1016 | 12/16/1998 | 1 | Average | 2.64 | 0
1017 | 12/17/1998 | 1 | Average | 2.7 | 0
1018 | 12/18/1998 | 1 | Average | 0.38 | 1 | Estimated From Hourly Data
1019 | 12/19/1998 | 1 | Average | 0.74 | 1 | Estimated From Hourly Data
1020 | 12/20/1998 | 1 | Average | 2.33 | 1 | Estimated From Hourly Data
1021 | 12/21/1998 | 1 | Average | -2.69 | 0
1022 | 12/22/1998 | 1 | Average | -3.44 | 0
1023 | 12/23/1998 | 1 | Average | -4.83 | 0
1024 | 12/24/1998 | 1 | Average | -4.19 | 0
1025 | 12/25/1998 | 1 | Average | -2.51 | 0
1026 | 12/26/1998 | 1 | Average | -1.57 | 0
1027 | 12/27/1998 | 1 | Average | -1.51 | 0
1028 | 12/28/1998 | 1 | Average | 4.1 | 0
1029 | 12/29/1998 | 1 | Average | 2.35 | 0
1030 | 12/30/1998 | 1 | Average | 1.1 | 0
1031 | 12/31/1998 | 1 | Average | 3.98 | 0
1032 | 01/01/1999 | 1 | Average | 1.65 | 0
1033 | 01/02/1999 | 1 | Average | 0.82 | 0
1034 | 01/03/1999 | 1 | Average | 0.09 | 0
1035 | 01/04/1999 | 1 | Average | 0.02 | 0
1036 | 01/05/1999 | 1 | Average | 0.79 | 0
1037 | 01/06/1999 | 1 | Average | 0.44 | 0
1038 | 01/07/1999 | 1 | Average | 2.04 | 0
1039 | 01/08/1999 | 1 | Average | 0.53 | 0
1040 | 01/09/1999 | 1 | Average | 0.58 | 0
1041 | 01/10/1999 | 1 | Average | 1.04 | 0
1042 | 01/11/1999 | 1 | Average | 1.25 | 0
1043 | 01/12/1999 | 1 | Average | 5.58 | 0
1044 | 01/13/1999 | 1 | Average | 3.96 | 0
1045 | 01/14/1999 | 1 | Average | 3.39 | 0
1046 | 01/15/1999 | 1 | Average | 7.74 | 0
1047 | 01/16/1999 | 1 | Average | 8.12 | 0
1048 | 01/17/1999 | 1 | Average | 7.74 | 0
1049 | 01/18/1999 | 1 | Average | 6.43 | 0
1050 | 01/19/1999 | 1 | Average | 6.53 | 0
1051 | 01/20/1999 | 1 | Average | 5.42 | 0
1052 | 01/21/1999 | 1 | Average | 3.74 | 0
1053 | 01/22/1999 | 1 | Average | 6.63 | 0
1054 | 01/23/1999 | 1 | Average | 4.5 | 0
1055 | 01/24/1999 | 1 | Average | 1.63 | 0
1056 | 01/25/1999 | 1 | Average | 1.86 | 0
1057 | 01/26/1999 | 1 | Average | 3.57 | 0
1058 | 01/27/1999 | 1 | Average | 4.07 | 0
1059 | 01/28/1999 | 1 | Average | 2.43 | 0
1060 | 01/29/1999 | 1 | Average | 2.51 | 0
1061 | 01/30/1999 | 1 | Average | 4.02 | 0
1062 | 01/31/1999 | 1 | Average | 3.39 | 0
1063 | 02/01/1999 | 1 | Average | 3.65 | 0
1064 | 02/02/1999 | 1 | Average | 4.78 | 0
1065 | 02/03/1999 | 1 | Average | 7.12 | 0
1066 | 02/04/1999 | 1 | Average | 6.83 | 0
1067 | 02/05/1999 | 1 | Average | 7.75 | 0
1068 | 02/06/1999 | 1 | Average | 7 | 0
1069 | 02/07/1999 | 1 | Average | 7.04 | 0
1070 | 02/08/1999 | 1 | Average | 6.81 | 0
1071 | 02/09/1999 | 1 | Average | 3.64 | 0
1072 | 02/10/1999 | 1 | Average | 0.34 | 0
1073 | 02/11/1999 | 1 | Average | 1.94 | 0
1074 | 02/12/1999 | 1 | Average | 2.8 | 0
1075 | 02/13/1999 | 1 | Average | 6.42 | 0
1076 | 02/14/1999 | 1 | Average | 5.33 | 0
1077 | 02/15/1999 | 1 | Average | 6.85 | 0
1078 | 02/16/1999 | 1 | Average | 8.01 | 0
1079 | 02/17/1999 | 1 | Average | 10.81 | 0
1080 | 02/18/1999 | 1 | Average | 8.63 | 0
1081 | 02/19/1999 | 1 | Average | 7.16 | 0
1082 | 02/20/1999 | 1 | Average | 5.16 | 0
1083 | 02/21/1999 | 1 | Average | 6.22 | 0
1084 | 02/22/1999 | 1 | Average | 7.12 | 0
1085 | 02/23/1999 | 1 | Average | 10.08 | 0
1086 | 02/24/1999 | 1 | Average | 10.89 | 0
1087 | 02/25/1999 | 1 | Average | 8.93 | 0
1088 | 02/26/1999 | 1 | Average | 9.01 | 0
1089 | 02/27/1999 | 1 | Average | 12.42 | 0
1090 | 02/28/1999 | 1 | Average | 11.42 | 0
1091 | 03/01/1999 | 1 | Average | 14.14 | 0
1092 | 03/02/1999 | 1 | Average | 12.79 | 0
1093 | 03/03/1999 | 1 | Average | 15.19 | 0
1094 | 03/04/1999 | 1 | Average | 10.76 | 0
1095 | 03/05/1999 | 1 | Average | 7.82 | 0
1096 | 03/06/1999 | 1 | Average | 8.39 | 0
1097 | 03/07/1999 | 1 | Average | 8.17 | 0
1098 | 03/08/1999 | 1 | Average | 8.08 | 0
1099 | 03/09/1999 | 1 | Average | 6.52 | 0
1100 | 03/10/1999 | 1 | Average | 8.3 | 0
1101 | 03/11/1999 | 1 | Average | 9.81 | 0
1102 | 03/12/1999 | 1 | Average | 10.88 | 0
1103 | 03/13/1999 | 1 | Average | 12.27 | 0
1104 | 03/14/1999 | 1 | Average | 12.63 | 0
1105 | 03/15/1999 | 1 | Average | 13.11 | 0
1106 | 03/16/1999 | 1 | Average | 14.79 | 0
1107 | 03/17/1999 | 1 | Average | 15.74 | 0
1108 | 03/18/1999 | 1 | Average | 16.16 | 0
1109 | 03/19/1999 | 1 | Average | 14.01 | 0
1110 | 03/20/1999 | 1 | Average | 10.62 | 0
1111 | 03/21/1999 | 1 | Average | 11.52 | 0
1112 | 03/22/1999 | 1 | Average | 14.2 | 0
1113 | 03/23/1999 | 1 | Average | 17.06 | 0
1114 | 03/24/1999 | 1 | Average | 16.55 | 0
1115 | 03/25/1999 | 1 | Average | 18.22 | 0
1116 | 03/26/1999 | 1 | Average | 18.1 | 0
1117 | 03/27/1999 | 1 | Average | 16 | 0
1118 | 03/28/1999 | 1 | Average | 15.33 | 0
1119 | 03/29/1999 | 1 | Average | 15.42 | 0
1120 | 03/30/1999 | 1 | Average | 13.76 | 0
1121 | 03/31/1999 | 1 | Average | 7.47 | 0
1122 | 04/01/1999 | 1 | Average | 7.8 | 0
1123 | 04/02/1999 | 1 | Average | 10.02 | 0
1124 | 04/03/1999 | 1 | Average | 5.37 | 0
1125 | 04/04/1999 | 1 | Average | 13.35 | 0
1126 | 04/05/1999 | 1 | Average | 11.63 | 0
1127 | 04/06/1999 | 1 | Average | 6.92 | 0
1128 | 04/07/1999 | 1 | Average | 10.15 | 0
1129 | 04/08/1999 | 1 | Average | 7.34 | 0
1130 | 04/09/1999 | 1 | Average | 8.69 | 0
1131 | 04/10/1999 | 1 | Average | 9.03 | 0
1132 | 04/11/1999 | 1 | Average | 15.58 | 0
1133 | 04/12/1999 | 1 | Average | 18 | 0
1134 | 04/13/1999 | 1 | Average | 20.28 | 0
1135 | 04/14/1999 | 1 | Average | 20.17 | 0
1136 | 04/15/1999 | 1 | Average | 20.08 | 0
1137 | 04/16/1999 | 1 | Average | 21.61 | 0
1138 | 04/17/1999 | 1 | Average | 24.05 | 0
1139 | 04/18/1999 | 1 | Average | 23.31 | 0
1140 | 04/19/1999 | 1 | Average | 21.83 | 0
1141 | 04/20/1999 | 1 | Average | 23.63 | 0
1142 | 04/21/1999 | 1 | Average | 18.34 | 0
1143 | 04/22/1999 | 1 | Average | 13.39 | 0
1144 | 03/03/1996 | 2 | Average | 8.14 | 0
1145 | 03/04/1996 | 2 | Average | 8.08 | 0
1146 | 03/05/1996 | 2 | Average | 5.02 | 0
1147 | 03/06/1996 | 2 | Average | 5.7 | 0
1148 | 03/07/1996 | 2 | Average | 8.92 | 0
1149 | 03/08/1996 | 2 | Average | 11.18 | 0
1150 | 03/09/1996 | 2 | Average | 11.95 | 0
1151 | 03/10/1996 | 2 | Average | 10.63 | 0
1152 | 03/11/1996 | 2 | Average | 7.17 | 0
1153 | 03/12/1996 | 2 | Average | 2.68 | 0
1154 | 03/15/1996 | 2 | Average | 8.6 | 0
1155 | 03/16/1996 | 2 | Average | 9.78 | 0
1156 | 03/17/1996 | 2 | Average | 10.25 | 0
1157 | 03/18/1996 | 2 | Average | 10.96 | 0
1158 | 03/19/1996 | 2 | Average | 11.23 | 0
1159 | 03/20/1996 | 2 | Average | 11.74 | 0
1160 | 03/21/1996 | 2 | Average | 11.93 | 0
1161 | 03/22/1996 | 2 | Average | 9.53 | 0
1162 | 03/23/1996 | 2 | Average | 6.82 | 0
1163 | 03/24/1996 | 2 | Average | 7.59 | 0
1164 | 03/25/1996 | 2 | Average | 5.26 | 0
1165 | 03/26/1996 | 2 | Average | 6.9 | 0
1166 | 03/27/1996 | 2 | Average | 8.63 | 0
1167 | 03/28/1996 | 2 | Average | 6.31 | 0
1168 | 03/29/1996 | 2 | Average | 7.32 | 0
1169 | 03/30/1996 | 2 | Average | 10.74 | 0
1170 | 03/31/1996 | 2 | Average | 10.83 | 0
1171 | 04/01/1996 | 2 | Average | 10.17 | 0
1172 | 04/02/1996 | 2 | Average | 10.47 | 0
1173 | 04/03/1996 | 2 | Average | 10.68 | 0
1174 | 04/04/1996 | 2 | Average | 11.24 | 0
1175 | 04/05/1996 | 2 | Average | 11.73 | 0
1176 | 04/06/1996 | 2 | Average | 12.71 | 0
1177 | 04/07/1996 | 2 | Average | 13.88 | 0
1178 | 04/08/1996 | 2 | Average | 14.6 | 0
1179 | 04/09/1996 | 2 | Average | 13.63 | 0
1180 | 04/10/1996 | 2 | Average | 11.65 | 0
1181 | 04/11/1996 | 2 | Average | 11.63 | 0
1182 | 04/12/1996 | 2 | Average | 11.32 | 0
1183 | 04/13/1996 | 2 | Average | 10.98 | 0
1184 | 04/14/1996 | 2 | Average | 12.43 | 0
3268 | 11/12/1998 | 3 | Average | 8.89 | 0
3269 | 11/13/1998 | 3 | Average | 7.84 | 0
3270 | 11/14/1998 | 3 | Average | 7.86 | 0
3271 | 11/15/1998 | 3 | Average | 8.5 | 0
3272 | 11/16/1998 | 3 | Average | 7.04 | 0
3273 | 11/17/1998 | 3 | Average | 7.73 | 0
3274 | 11/18/1998 | 3 | Average | 6.53 | 0
3275 | 11/19/1998 | 3 | Average | 5.84 | 0
3276 | 11/20/1998 | 3 | Average | 7.02 | 0
3277 | 11/21/1998 | 3 | Average | 10.76 | 0
3278 | 11/22/1998 | 3 | Average | 11.46 | 0
3279 | 11/23/1998 | 3 | Average | 10.61 | 0
3280 | 11/24/1998 | 3 | Average | 8.49 | 0
3281 | 11/25/1998 | 3 | Average | 6.27 | 0
3282 | 11/26/1998 | 3 | Average | 6.32 | 0
3283 | 11/27/1998 | 3 | Average | 7.66 | 0
3284 | 11/28/1998 | 3 | Average | 8.08 | 0
3285 | 11/29/1998 | 3 | Average | 8.1 | 0
7650 | 05/06/1998 | 7 | Average | 18.36 | 0
3286 | 11/30/1998 | 3 | Average | 8.19 | 0
3287 | 12/01/1998 | 3 | Average | 8.13 | 0
3288 | 12/02/1998 | 3 | Average | 7.53 | 0
3289 | 12/03/1998 | 3 | Average | 7.65 | 0
3290 | 12/04/1998 | 3 | Average | 3.86 | 0
3291 | 12/05/1998 | 3 | Average | 1.3 | 0
3292 | 12/06/1998 | 3 | Average | 2.42 | 0
3293 | 12/07/1998 | 3 | Average | -0.34 | 0
3294 | 12/08/1998 | 3 | Average | 1.94 | 0
3295 | 12/09/1998 | 3 | Average | 0.41 | 0
3296 | 12/10/1998 | 3 | Average | -0.03 | 0
3297 | 12/11/1998 | 3 | Average | 0.56 | 0
3298 | 12/12/1998 | 3 | Average | 2.03 | 0
3299 | 12/13/1998 | 3 | Average | 3.45 | 0
3300 | 12/14/1998 | 3 | Average | 5.02 | 0
3301 | 12/15/1998 | 3 | Average | 3.11 | 0
3302 | 12/16/1998 | 3 | Average | 3.08 | 0
3303 | 12/17/1998 | 3 | Average | 3.19 | 0
3304 | 12/18/1998 | 3 | Average | 0.73 | 1 | Estimated From Hourly Data
3305 | 12/19/1998 | 3 | Average | -1 | 1 | Estimated From Hourly Data
3306 | 12/20/1998 | 3 | Average | -0.5 | 1 | Estimated From Hourly Data
3307 | 12/21/1998 | 3 | Average | -1.12 | 0
3308 | 12/22/1998 | 3 | Average | -1.98 | 0
3309 | 12/23/1998 | 3 | Average | -3.06 | 0
3310 | 12/24/1998 | 3 | Average | -2.93 | 0
3311 | 12/25/1998 | 3 | Average | -1.92 | 0
3312 | 12/26/1998 | 3 | Average | -1.17 | 0
3313 | 12/27/1998 | 3 | Average | -0.92 | 0
3314 | 12/28/1998 | 3 | Average | 2.76 | 0
3315 | 12/29/1998 | 3 | Average | 2.38 | 0
3316 | 12/30/1998 | 3 | Average | 1.48 | 0
3317 | 12/31/1998 | 3 | Average | 3.77 | 0
3318 | 01/01/1999 | 3 | Average | 2.11 | 0
3319 | 01/02/1999 | 3 | Average | 1.38 | 0
3320 | 01/03/1999 | 3 | Average | 0.82 | 0
3321 | 01/04/1999 | 3 | Average | 0.53 | 0
3322 | 01/05/1999 | 3 | Average | 1.12 | 0
3323 | 01/06/1999 | 3 | Average | 0.81 | 0
3324 | 01/07/1999 | 3 | Average | 2.2 | 0
3325 | 01/08/1999 | 3 | Average | 1.11 | 0
3326 | 01/09/1999 | 3 | Average | 0.98 | 0
3327 | 01/10/1999 | 3 | Average | 1.35 | 0
3328 | 01/11/1999 | 3 | Average | 1.34 | 0
3329 | 01/12/1999 | 3 | Average | 4.91 | 0
3330 | 01/13/1999 | 3 | Average | 4.14 | 0
3331 | 01/14/1999 | 3 | Average | 3.34 | 0
3332 | 01/15/1999 | 3 | Average | 6.82 | 0
3333 | 01/16/1999 | 3 | Average | 7.6 | 0
3334 | 01/17/1999 | 3 | Average | 7.32 | 0
3335 | 01/18/1999 | 3 | Average | 7.01 | 0
3336 | 01/19/1999 | 3 | Average | 6.27 | 0
3337 | 01/20/1999 | 3 | Average | 5.93 | 0
3338 | 01/21/1999 | 3 | Average | 4.4 | 0
3339 | 01/22/1999 | 3 | Average | 5.92 | 0
3340 | 01/23/1999 | 3 | Average | 5.45 | 0
3341 | 01/24/1999 | 3 | Average | 2.54 | 0
3342 | 01/25/1999 | 3 | Average | 2.43 | 0
3343 | 01/26/1999 | 3 | Average | 3.38 | 0
3344 | 01/27/1999 | 3 | Average | 4.25 | 0
3345 | 01/28/1999 | 3 | Average | 2.8 | 0
3346 | 01/29/1999 | 3 | Average | 2.72 | 0
3347 | 01/30/1999 | 3 | Average | 3.97 | 0
3348 | 01/31/1999 | 3 | Average | 3.54 | 0
3349 | 02/01/1999 | 3 | Average | 3.84 | 0
3350 | 02/02/1999 | 3 | Average | 4.35 | 0
3351 | 02/03/1999 | 3 | Average | 6.43 | 0
3352 | 02/04/1999 | 3 | Average | 6.73 | 0
3353 | 02/05/1999 | 3 | Average | 7.24 | 0
3354 | 02/06/1999 | 3 | Average | 6.89 | 0
3355 | 02/07/1999 | 3 | Average | 7.2 | 0
3356 | 02/08/1999 | 3 | Average | 6.79 | 0
3357 | 02/09/1999 | 3 | Average | 4.89 | 0
3358 | 02/10/1999 | 3 | Average | 1.51 | 0
3359 | 02/11/1999 | 3 | Average | 2.02 | 0
3360 | 02/12/1999 | 3 | Average | 2.96 | 0
3361 | 02/13/1999 | 3 | Average | 5.56 | 0
3362 | 02/14/1999 | 3 | Average | 5.6 | 0
3363 | 02/15/1999 | 3 | Average | 6.01 | 0
3364 | 02/16/1999 | 3 | Average | 7.69 | 0
3365 | 02/17/1999 | 3 | Average | 9.68 | 0
3366 | 02/18/1999 | 3 | Average | 8.74 | 0
3367 | 02/19/1999 | 3 | Average | 7.3 | 0
3368 | 02/20/1999 | 3 | Average | 5.33 | 0
3369 | 02/21/1999 | 3 | Average | 6.59 | 0
3370 | 02/22/1999 | 3 | Average | 6.44 | 0
3371 | 02/23/1999 | 3 | Average | 9.23 | 0
3372 | 02/24/1999 | 3 | Average | 9.82 | 0
3373 | 02/25/1999 | 3 | Average | 9.3 | 0
3374 | 02/26/1999 | 3 | Average | 8.24 | 0
3375 | 02/27/1999 | 3 | Average | 11.41 | 0
3376 | 02/28/1999 | 3 | Average | 10.82 | 0
3377 | 03/01/1999 | 3 | Average | 13.1 | 0
3378 | 03/02/1999 | 3 | Average | 12.01 | 0
3379 | 03/03/1999 | 3 | Average | 14.18 | 0
3380 | 03/04/1999 | 3 | Average | 11.28 | 0
3381 | 03/05/1999 | 3 | Average | 8.45 | 0
3382 | 03/06/1999 | 3 | Average | 8.46 | 0
3383 | 03/07/1999 | 3 | Average | 8.37 | 0
3384 | 03/08/1999 | 3 | Average | 8.12 | 0
3385 | 03/09/1999 | 3 | Average | 7.18 | 0
3386 | 03/10/1999 | 3 | Average | 7.57 | 0
3387 | 03/11/1999 | 3 | Average | 9.55 | 0
3388 | 03/12/1999 | 3 | Average | 9.89 | 0
3389 | 03/13/1999 | 3 | Average | 11.4 | 0
3390 | 03/14/1999 | 3 | Average | 11.96 | 0
3391 | 03/15/1999 | 3 | Average | 12.65 | 0
3392 | 03/16/1999 | 3 | Average | 13.57 | 0
3393 | 03/17/1999 | 3 | Average | 14.59 | 0
3394 | 03/18/1999 | 3 | Average | 15.19 | 0
3395 | 03/19/1999 | 3 | Average | 13.86 | 0
3396 | 03/20/1999 | 3 | Average | 11.73 | 0
3397 | 03/21/1999 | 3 | Average | 11.07 | 0
3398 | 03/22/1999 | 3 | Average | 12.99 | 0
3399 | 03/23/1999 | 3 | Average | 15.79 | 0
3400 | 03/24/1999 | 3 | Average | 15.56 | 0
3401 | 03/25/1999 | 3 | Average | 16.89 | 0
3402 | 03/26/1999 | 3 | Average | 17.3 | 0
3403 | 03/27/1999 | 3 | Average | 15.79 | 0
3404 | 03/28/1999 | 3 | Average | 14.95 | 0
3405 | 03/29/1999 | 3 | Average | 14.81 | 0
3406 | 03/30/1999 | 3 | Average | 13.87 | 0
3407 | 03/31/1999 | 3 | Average | 9.19 | 0
3408 | 04/01/1999 | 3 | Average | 8.29 | 0
3409 | 04/02/1999 | 3 | Average | 9.84 | 0
3410 | 04/03/1999 | 3 | Average | 7.02 | 0
3411 | 04/04/1999 | 3 | Average | 11.28 | 0
3412 | 04/05/1999 | 3 | Average | 11.69 | 0
3413 | 04/06/1999 | 3 | Average | 7.25 | 0
3414 | 04/07/1999 | 3 | Average | 9.73 | 0
3415 | 04/08/1999 | 3 | Average | 8.2 | 0
3416 | 04/09/1999 | 3 | Average | 8.32 | 0
3417 | 04/10/1999 | 3 | Average | 8.53 | 0
3418 | 04/11/1999 | 3 | Average | 13.74 | 0
3419 | 04/12/1999 | 3 | Average | 15.99 | 0
3420 | 04/13/1999 | 3 | Average | 18.15 | 0
3421 | 04/14/1999 | 3 | Average | 18.84 | 0
3422 | 04/15/1999 | 3 | Average | 18.72 | 0
3423 | 04/16/1999 | 3 | Average | 19.78 | 0
3424 | 04/17/1999 | 3 | Average | 22.22 | 0
3425 | 04/18/1999 | 3 | Average | 21.93 | 0
3426 | 04/19/1999 | 3 | Average | 20.87 | 0
3427 | 04/20/1999 | 3 | Average | 22.27 | 0
3428 | 04/21/1999 | 3 | Average | 18.61 | 0
3429 | 04/22/1999 | 3 | Average | 14.87 | 0
3430 | 03/03/1996 | 4 | Average | 8.7 | 0
3431 | 03/04/1996 | 4 | Average | 8.38 | 0
3432 | 03/05/1996 | 4 | Average | 6.13 | 0
3433 | 03/06/1996 | 4 | Average | 6.18 | 0
3434 | 03/07/1996 | 4 | Average | 8.23 | 0
3435 | 03/08/1996 | 4 | Average | 9.76 | 0
3436 | 03/09/1996 | 4 | Average | 10.85 | 0
3437 | 03/10/1996 | 4 | Average | 10.66 | 0
3438 | 03/11/1996 | 4 | Average | 8.02 | 0
3439 | 03/12/1996 | 4 | Average | 4.91 | 0
3440 | 03/15/1996 | 4 | Average | 7.26 | 0
3441 | 03/16/1996 | 4 | Average | 8.37 | 0
3442 | 03/17/1996 | 4 | Average | 9.02 | 0
3443 | 03/18/1996 | 4 | Average | 9.83 | 0
3444 | 03/19/1996 | 4 | Average | 10.29 | 0
3445 | 03/20/1996 | 4 | Average | 10.73 | 0
3446 | 03/21/1996 | 4 | Average | 11.2 | 0
3447 | 03/22/1996 | 4 | Average | 10.96 | 0
3448 | 03/23/1996 | 4 | Average | 8.92 | 0
3449 | 03/24/1996 | 4 | Average | 8.3 | 0
3450 | 03/25/1996 | 4 | Average | 8.05 | 0
3451 | 03/26/1996 | 4 | Average | 6.93 | 0
3452 | 03/27/1996 | 4 | Average | 8.42 | 0
3453 | 03/28/1996 | 4 | Average | 8.23 | 0
3454 | 03/29/1996 | 4 | Average | 6.98 | 0
3455 | 03/30/1996 | 4 | Average | 9.1 | 0
3456 | 03/31/1996 | 4 | Average | 9.9 | 0
3457 | 04/01/1996 | 4 | Average | 10.29 | 0
3458 | 04/02/1996 | 4 | Average | 9.84 | 0
3459 | 04/03/1996 | 4 | Average | 10.33 | 0
3460 | 04/04/1996 | 4 | Average | 10.57 | 0
3461 | 04/05/1996 | 4 | Average | 11.11 | 0
3462 | 04/06/1996 | 4 | Average | 11.78 | 0
3463 | 04/07/1996 | 4 | Average | 12.58 | 0
3464 | 04/08/1996 | 4 | Average | 13.41 | 0
3465 | 04/09/1996 | 4 | Average | 13.58 | 0
3466 | 04/10/1996 | 4 | Average | 12.61 | 0
3467 | 04/11/1996 | 4 | Average | 12.06 | 0
3468 | 04/12/1996 | 4 | Average | 11.93 | 0
3469 | 04/13/1996 | 4 | Average | 11.49 | 0
3470 | 04/14/1996 | 4 | Average | 12.15 | 0
3471 | 04/15/1996 | 4 | Average | 12.89 | 0
3472 | 04/16/1996 | 4 | Average | 11.54 | 0
3473 | 04/17/1996 | 4 | Average | 16.72 | 0
3474 | 04/18/1996 | 4 | Average | 15.85 | 0
3475 | 04/19/1996 | 4 | Average | 14.48 | 0
3476 | 04/20/1996 | 4 | Average | 14.55 | 0
3668 | 10/30/1996 | 4 | Average | 10.48 | 0
3669 | 10/31/1996 | 4 | Average | 10.16 | 0
3670 | 11/01/1996 | 4 | Average | 10 | 0
3671 | 11/02/1996 | 4 | Average | 10.9 | 0
3672 | 11/03/1996 | 4 | Average | 11.16 | 0
3673 | 11/04/1996 | 4 | Average | 12.3 | 0
3674 | 11/05/1996 | 4 | Average | 10.98 | 0
3675 | 11/06/1996 | 4 | Average | 9.94 | 0
3676 | 11/07/1996 | 4 | Average | 9.69 | 0
3677 | 11/08/1996 | 4 | Average | 10.19 | 0
3678 | 11/09/1996 | 4 | Average | 10.47 | 0
3679 | 11/10/1996 | 4 | Average | 10.74 | 0
3680 | 11/11/1996 | 4 | Average | 11.2 | 0
3681 | 11/12/1996 | 4 | Average | 11.4 | 0
1581 | 05/17/1997 | 2 | Average | 29.13 | 0
1582 | 05/18/1997 | 2 | Average | 29.03 | 0
1583 | 05/19/1997 | 2 | Average | 29.45 | 0
1584 | 05/20/1997 | 2 | Average | 28.83 | 0
1585 | 05/21/1997 | 2 | Average | 27.12 | 0
1586 | 05/22/1997 | 2 | Average | 24.49 | 0
1587 | 05/23/1997 | 2 | Average | 20.54 | 0
1588 | 05/24/1997 | 2 | Average | 22.09 | 0
1589 | 05/25/1997 | 2 | Average | 24.55 | 0
1590 | 05/26/1997 | 2 | Average | 24.56 | 0
1591 | 05/27/1997 | 2 | Average | 29.06 | 0
1592 | 05/28/1997 | 2 | Average | 28.15 | 0
1593 | 05/29/1997 | 2 | Average | 30.27 | 0
1594 | 05/30/1997 | 2 | Average | 32.27 | 0
1595 | 05/31/1997 | 2 | Average | 29.53 | 1 | Estimated From Hourly Data
1596 | 06/01/1997 | 2 | Average | 28.83 | 0
1597 | 06/02/1997 | 2 | Average | 29.91 | 0
1598 | 06/03/1997 | 2 | Average | 24.05 | 0
1599 | 06/04/1997 | 2 | Average | 20.64 | 0
1600 | 06/05/1997 | 2 | Average | 21.87 | 0
1601 | 06/06/1997 | 2 | Average | 27.5 | 0
1602 | 06/07/1997 | 2 | Average | 30.27 | 0
1603 | 06/08/1997 | 2 | Average | 27.22 | 0
1604 | 06/09/1997 | 2 | Average | 22.66 | 0
1605 | 06/10/1997 | 2 | Average | 23.6 | 0
1606 | 06/11/1997 | 2 | Average | 26.52 | 0
1607 | 06/12/1997 | 2 | Average | 24.94 | 0
1608 | 06/13/1997 | 2 | Average | 16.51 | 0
1609 | 06/14/1997 | 2 | Average | 17.91 | 0
1610 | 06/15/1997 | 2 | Average | 25.34 | 0
1611 | 06/16/1997 | 2 | Average | 29.9 | 0
1612 | 06/17/1997 | 2 | Average | 31.93 | 0
1613 | 06/18/1997 | 2 | Average | 30.78 | 0
1614 | 06/19/1997 | 2 | Average | 32.79 | 1 | Estimated From Hourly Data
1615 | 06/20/1997 | 2 | Average | 32.73 | 0
1616 | 06/21/1997 | 2 | Average | 30.81 | 0
1617 | 06/22/1997 | 2 | Average | 29.97 | 0
1618 | 06/23/1997 | 2 | Average | 29.89 | 0
1619 | 06/24/1997 | 2 | Average | 31.43 | 0
1620 | 06/25/1997 | 2 | Average | 32.15 | 0
1621 | 06/26/1997 | 2 | Average | 33.58 | 1 | Estimated From Hourly Data
1622 | 06/27/1997 | 2 | Average | 31.29 | 0
1623 | 06/28/1997 | 2 | Average | 29.92 | 0
1624 | 06/29/1997 | 2 | Average | 29.52 | 0
1625 | 06/30/1997 | 2 | Average | 24.69 | 0
1626 | 07/01/1997 | 2 | Average | 28 | 0
1627 | 07/02/1997 | 2 | Average | 28.16 | 0
1628 | 07/03/1997 | 2 | Average | 29.92 | 0
1629 | 07/04/1997 | 2 | Average | 32.69 | 0
1630 | 07/05/1997 | 2 | Average | 33.11 | 1 | Estimated From Hourly Data
1631 | 07/06/1997 | 2 | Average | 33.52 | 1 | Estimated From Hourly Data
1632 | 07/07/1997 | 2 | Average | 35.57 | 1 | Estimated From Hourly Data
1633 | 07/08/1997 | 2 | Average | 37.15 | 1 | Estimated From Hourly Data
1634 | 07/09/1997 | 2 | Average | 32.75 | 1 | Estimated From Hourly Data
1635 | 07/10/1997 | 2 | Average | 31.8 | 1 | Estimated From Hourly Data
1636 | 07/11/1997 | 2 | Average | 32.29 | 1 | Estimated From Hourly Data
1637 | 07/12/1997 | 2 | Average | 32.76 | 1 | Estimated From Hourly Data
1638 | 07/13/1997 | 2 | Average | 33.87 | 1 | Estimated From Hourly Data
1639 | 07/14/1997 | 2 | Average | 35.75 | 1 | Estimated From Hourly Data
1640 | 07/15/1997 | 2 | Average | 36.99 | 1 | Estimated From Hourly Data
1641 | 07/16/1997 | 2 | Average | 33.71 | 1 | Estimated From Hourly Data
1642 | 07/17/1997 | 2 | Average | 32.81 | 1 | Estimated From Hourly Data
1643 | 07/18/1997 | 2 | Average | 33.18 | 1 | Estimated From Hourly Data
1644 | 07/19/1997 | 2 | Average | 34.46 | 1 | Estimated From Hourly Data
1645 | 07/20/1997 | 2 | Average | 35.23 | 1 | Estimated From Hourly Data
1646 | 07/21/1997 | 2 | Average | 36.03 | 1 | Estimated From Hourly Data
1647 | 07/22/1997 | 2 | Average | 34.84 | 1 | Estimated From Hourly Data
1648 | 07/23/1997 | 2 | Average | 29.76 | 1 | Estimated From Hourly Data
1649 | 07/24/1997 | 2 | Average | 32.55 | 1 | Estimated From Hourly Data
1650 | 07/25/1997 | 2 | Average | 30.65 | 1 | Estimated From Hourly Data
1651 | 07/26/1997 | 2 | Average | 33.24 | 1 | Estimated From Hourly Data
1652 | 07/27/1997 | 2 | Average | 33.87 | 1 | Estimated From Hourly Data
1653 | 07/28/1997 | 2 | Average | 31.2 | 1 | Estimated From Hourly Data
1654 | 07/29/1997 | 2 | Average | 29.1 | 1 | Estimated From Hourly Data
1655 | 07/30/1997 | 2 | Average | 26.23 | 1 | Estimated From Hourly Data
1656 | 07/31/1997 | 2 | Average | 27.47 | 0
1657 | 08/01/1997 | 2 | Average | 31.13 | 0
1658 | 08/02/1997 | 2 | Average | 31.55 | 0
1659 | 08/03/1997 | 2 | Average | 31.04 | 0
1660 | 08/04/1997 | 2 | Average | 33.98 | 1 | Estimated From Hourly Data
1661 | 08/05/1997 | 2 | Average | 36.35 | 1 | Estimated From Hourly Data
1662 | 08/06/1997 | 2 | Average | 36.68 | 1 | Estimated From Hourly Data
1663 | 08/07/1997 | 2 | Average | 36.82 | 1 | Estimated From Hourly Data
1664 | 08/08/1997 | 2 | Average | 35.69 | 1 | Estimated From Hourly Data
1665 | 08/09/1997 | 2 | Average | 33.07 | 1 | Estimated From Hourly Data
1666 | 08/10/1997 | 2 | Average | 32.76 | 1 | Estimated From Hourly Data
1667 | 08/11/1997 | 2 | Average | 32.25 | 1 | Estimated From Hourly Data
1668 | 08/12/1997 | 2 | Average | 31.88 | 1 | Estimated From Hourly Data
1669 | 08/13/1997 | 2 | Average | 30.04 | 0
1670 | 08/14/1997 | 2 | Average | 35.67 | 1 | Estimated From Hourly Data
1671 | 08/15/1997 | 2 | Average | 35.08 | 1 | Estimated From Hourly Data
1672 | 08/16/1997 | 2 | Average | 33.11 | 1 | Estimated From Hourly Data
1673 | 08/17/1997 | 2 | Average | 31.02 | 0
1674 | 08/18/1997 | 2 | Average | 30.45 | 0
1675 | 08/19/1997 | 2 | Average | 29.78 | 0
1676 | 08/20/1997 | 2 | Average | 30.62 | 0
1677 | 08/21/1997 | 2 | Average | 31.46 | 0
1678 | 08/22/1997 | 2 | Average | 32.76 | 0
1679 | 08/23/1997 | 2 | Average | 29.1 | 0
1680 | 08/24/1997 | 2 | Average | 30.88 | 0
1681 | 08/25/1997 | 2 | Average | 31 | 0
1682 | 08/26/1997 | 2 | Average | 30.22 | 0
1683 | 08/27/1997 | 2 | Average | 29.23 | 0
1684 | 08/28/1997 | 2 | Average | 28.65 | 0
1685 | 08/29/1997 | 2 | Average | 28.91 | 0
1686 | 08/30/1997 | 2 | Average | 29.51 | 0
1687 | 08/31/1997 | 2 | Average | 29.79 | 0
1688 | 09/01/1997 | 2 | Average | 28.74 | 0
1689 | 09/02/1997 | 2 | Average | 24.33 | 0
1690 | 09/03/1997 | 2 | Average | 25.42 | 0
1691 | 09/04/1997 | 2 | Average | 29.3 | 0
1692 | 09/05/1997 | 2 | Average | 27.88 | 0
1693 | 09/06/1997 | 2 | Average | 28.84 | 0
1694 | 09/07/1997 | 2 | Average | 29.03 | 0
1695 | 09/08/1997 | 2 | Average | 28.42 | 0
1696 | 09/09/1997 | 2 | Average | 29.06 | 0
1697 | 09/10/1997 | 2 | Average | 27.75 | 0
1698 | 09/11/1997 | 2 | Average | 27.12 | 0
1699 | 09/12/1997 | 2 | Average | 27.32 | 0
1700 | 09/13/1997 | 2 | Average | 27.66 | 0
1701 | 09/14/1997 | 2 | Average | 26.28 | 0
1702 | 09/15/1997 | 2 | Average | 24.35 | 0
1703 | 09/16/1997 | 2 | Average | 23.96 | 0
1704 | 09/17/1997 | 2 | Average | 23.25 | 0
1705 | 09/18/1997 | 2 | Average | 24.15 | 0
1706 | 09/19/1997 | 2 | Average | 21.42 | 0
1707 | 09/20/1997 | 2 | Average | 22.29 | 0
1708 | 09/21/1997 | 2 | Average | 23.49 | 0
1709 | 09/22/1997 | 2 | Average | 23.9 | 0
1710 | 09/23/1997 | 2 | Average | 24.22 | 0
1711 | 09/24/1997 | 2 | Average | 24.77 | 0
1712 | 09/25/1997 | 2 | Average | 21.47 | 0
1713 | 09/26/1997 | 2 | Average | 22.07 | 0
1714 | 09/27/1997 | 2 | Average | 22.1 | 0
1715 | 09/28/1997 | 2 | Average | 21.53 | 0
1716 | 09/29/1997 | 2 | Average | 22.81 | 0
1717 | 09/30/1997 | 2 | Average | 24.91 | 0
1718 | 10/01/1997 | 2 | Average | 23.69 | 0
1719 | 10/02/1997 | 2 | Average | 22.31 | 0
1720 | 10/03/1997 | 2 | Average | 21.43 | 0
1721 | 10/04/1997 | 2 | Average | 21.8 | 0
1722 | 10/05/1997 | 2 | Average | 21.6 | 0
1723 | 10/06/1997 | 2 | Average | 17.21 | 0
1724 | 10/07/1997 | 2 | Average | 15.37 | 0
1725 | 10/08/1997 | 2 | Average | 16.51 | 0
1726 | 10/09/1997 | 2 | Average | 16.39 | 0
1727 | 10/10/1997 | 2 | Average | 14.4 | 0
1728 | 10/11/1997 | 2 | Average | 12.36 | 0
1729 | 10/12/1997 | 2 | Average | 12.89 | 0
1730 | 10/13/1997 | 2 | Average | 13.74 | 0
1731 | 10/14/1997 | 2 | Average | 14.81 | 0
1732 | 10/15/1997 | 2 | Average | 15.84 | 0
1733 | 10/16/1997 | 2 | Average | 16.79 | 0
1734 | 10/17/1997 | 2 | Average | 17.27 | 0
1735 | 10/18/1997 | 2 | Average | 16.94 | 0
1736 | 10/19/1997 | 2 | Average | 15.41 | 0
1737 | 10/20/1997 | 2 | Average | 15.27 | 0
1738 | 10/21/1997 | 2 | Average | 15.08 | 0
1739 | 10/22/1997 | 2 | Average | 15.46 | 0
1740 | 10/23/1997 | 2 | Average | 16.78 | 0
1741 | 10/24/1997 | 2 | Average | 13.11 | 0
1742 | 10/25/1997 | 2 | Average | 9.97 | 0
1743 | 10/26/1997 | 2 | Average | 9.99 | 0
1744 | 10/27/1997 | 2 | Average | 11.13 | 0
1745 | 10/28/1997 | 2 | Average | 9.35 | 0
1746 | 10/29/1997 | 2 | Average | 12.53 | 0
1747 | 10/30/1997 | 2 | Average | 14.19 | 0
1748 | 10/31/1997 | 2 | Average | 15.99 | 0
1749 | 11/01/1997 | 2 | Average | 14.67 | 0
1750 | 11/02/1997 | 2 | Average | 13.4 | 0
1751 | 11/03/1997 | 2 | Average | 11.72 | 0
1752 | 11/04/1997 | 2 | Average | 11.27 | 0
1753 | 11/05/1997 | 2 | Average | 11.47 | 0
1754 | 11/06/1997 | 2 | Average | 12.14 | 0
1755 | 11/07/1997 | 2 | Average | 11.36 | 0
1756 | 11/08/1997 | 2 | Average | 9.34 | 0
1757 | 11/09/1997 | 2 | Average | 6.31 | 0
1758 | 11/10/1997 | 2 | Average | 8.29 | 0
1759 | 11/11/1997 | 2 | Average | 9.07 | 0
1760 | 11/12/1997 | 2 | Average | 8.69 | 0
1761 | 11/13/1997 | 2 | Average | 7.05 | 0
1762 | 11/14/1997 | 2 | Average | 7.29 | 0
1763 | 11/15/1997 | 2 | Average | 2.97 | 0
1764 | 11/16/1997 | 2 | Average | 5.09 | 0
1765 | 11/17/1997 | 2 | Average | 7.87 | 0
1766 | 11/18/1997 | 2 | Average | 5.35 | 0
1767 | 11/19/1997 | 2 | Average | 9.74 | 0
1768 | 11/20/1997 | 2 | Average | 7.74 | 0
1769 | 11/21/1997 | 2 | Average | 7.63 | 0
1770 | 11/22/1997 | 2 | Average | 5.95 | 0
1771 | 11/23/1997 | 2 | Average | 10.8 | 0
1772 | 11/24/1997 | 2 | Average | 8.39 | 0
1773 | 11/25/1997 | 2 | Average | 9.35 | 0
1774 | 11/26/1997 | 2 | Average | 7.21 | 0
1775 | 11/27/1997 | 2 | Average | 8.37 | 0
1776 | 11/28/1997 | 2 | Average | 5.83 | 0
1777 | 11/29/1997 | 2 | Average | 4.66 | 0
1778 | 11/30/1997 | 2 | Average | 6.6 | 0
1779 | 12/01/1997 | 2 | Average | 6.63 | 0
1780 | 12/02/1997 | 2 | Average | 2.83 | 0
1781 | 12/03/1997 | 2 | Average | 2.11 | 0
1782 | 12/04/1997 | 2 | Average | 3.07 | 0
1783 | 12/05/1997 | 2 | Average | 1.51 | 0
1784 | 12/06/1997 | 2 | Average | 1.5 | 0
1785 | 12/07/1997 | 2 | Average | 2.64 | 0
1786 | 12/08/1997 | 2 | Average | 2.79 | 0
1787 | 12/09/1997 | 2 | Average | 2.72 | 0
1788 | 12/10/1997 | 2 | Average | 1.3 | 0
1789 | 12/11/1997 | 2 | Average | 0.23 | 0
1790 | 12/12/1997 | 2 | Average | -1.1 | 0
1791 | 12/13/1997 | 2 | Average | -0.3 | 0
1792 | 12/14/1997 | 2 | Average | 1.77 | 0
1793 | 12/15/1997 | 2 | Average | 2.59 | 0
1794 | 12/16/1997 | 2 | Average | 4.23 | 0
1795 | 12/17/1997 | 2 | Average | 3.85 | 0
1796 | 12/18/1997 | 2 | Average | 2.8 | 0
1797 | 12/19/1997 | 2 | Average | -0.41 | 0
1798 | 12/20/1997 | 2 | Average | 0.6 | 0
1799 | 12/21/1997 | 2 | Average | -1.02 | 0
1800 | 12/22/1997 | 2 | Average | -1.21 | 0
1801 | 12/23/1997 | 2 | Average | -1.93 | 0
1802 | 12/24/1997 | 2 | Average | -1.76 | 0
1803 | 12/25/1997 | 2 | Average | -0.45 | 0
1804 | 12/26/1997 | 2 | Average | -2.64 | 0
1805 | 12/27/1997 | 2 | Average | -1.89 | 0
1806 | 12/28/1997 | 2 | Average | -0.22 | 0
1807 | 12/29/1997 | 2 | Average | 0.08 | 0
1808 | 12/30/1997 | 2 | Average | 0.5 | 0
1809 | 12/31/1997 | 2 | Average | 2.96 | 0
1810 | 01/01/1998 | 2 | Average | 4.24 | 0
1811 | 01/02/1998 | 2 | Average | 5.63 | 0
1812 | 01/03/1998 | 2 | Average | 3.13 | 0
1813 | 01/04/1998 | 2 | Average | 1.89 | 0
1814 | 01/05/1998 | 2 | Average | 0.38 | 0
1815 | 01/06/1998 | 2 | Average | -2.64 | 0
1816 | 01/07/1998 | 2 | Average | 2.53 | 0
1817 | 01/08/1998 | 2 | Average | 1.53 | 0
1818 | 01/09/1998 | 2 | Average | 3.37 | 0
1819 | 01/10/1998 | 2 | Average | 5.04 | 0
1820 | 01/11/1998 | 2 | Average | 5.28 | 0
1821 | 01/12/1998 | 2 | Average | 5.39 | 0
1822 | 01/13/1998 | 2 | Average | 2.61 | 1 | Estimated From Hourly Data
1823 | 01/14/1998 | 2 | Average | 2.54 | 1 | Estimated From Hourly Data
1824 | 01/15/1998 | 2 | Average | 4 | 1 | Estimated From Hourly Data
1825 | 01/16/1998 | 2 | Average | 4.91 | 1 | Estimated From Hourly Data
1826 | 01/17/1998 | 2 | Average | 8.72 | 1 | Estimated From Hourly Data
1827 | 01/18/1998 | 2 | Average | 6.45 | 1 | Estimated From Hourly Data
1828 | 01/19/1998 | 2 | Average | 4.82 | 1 | Estimated From Hourly Data
1829 | 01/20/1998 | 2 | Average | 2.86 | 1 | Estimated From Hourly Data
1830 | 01/21/1998 | 2 | Average | 3.23 | 1 | Estimated From Hourly Data
1831 | 01/22/1998 | 2 | Average | 5.43 | 1 | Estimated From Hourly Data
1832 | 01/23/1998 | 2 | Average | 4.64 | 1 | Estimated From Hourly Data
1833 | 01/24/1998 | 2 | Average | 5.42 | 1 | Estimated From Hourly Data
1834 | 01/25/1998 | 2 | Average | 4.81 | 1 | Estimated From Hourly Data
1835 | 01/26/1998 | 2 | Average | 5.08 | 1 | Estimated From Hourly Data
1836 | 01/27/1998 | 2 | Average | 8.74 | 1 | Estimated From Hourly Data
1837 | 01/28/1998 | 2 | Average | 7.25 | 1 | Estimated From Hourly Data
1838 | 01/29/1998 | 2 | Average | 7.66 | 1 | Estimated From Hourly Data
1839 | 01/30/1998 | 2 | Average | 4.8 | 1 | Estimated From Hourly Data
1840 | 01/31/1998 | 2 | Average | 2.6 | 1 | Estimated From Hourly Data
1841 | 02/01/1998 | 2 | Average | 1.49 | 1 | Estimated From Hourly Data
1842 | 02/02/1998 | 2 | Average | 1.91 | 1 | Estimated From Hourly Data
1843 | 02/03/1998 | 2 | Average | 9.03 | 0
1844 | 02/04/1998 | 2 | Average | 6.87 | 0
1845 | 02/05/1998 | 2 | Average | 3.63 | 0
1846 | 02/06/1998 | 2 | Average | 6.84 | 0
1847 | 02/07/1998 | 2 | Average | 3.59 | 0
1848 | 02/08/1998 | 2 | Average | 4.83 | 0
1849 | 02/09/1998 | 2 | Average | 5.76 | 0
1850 | 02/10/1998 | 2 | Average | 3.82 | 0
1851 | 02/11/1998 | 2 | Average | 6.82 | 0
1852 | 02/12/1998 | 2 | Average | 3.54 | 0
1853 | 02/13/1998 | 2 | Average | 6.43 | 0
1854 | 02/14/1998 | 2 | Average | 6.3 | 0
1855 | 02/15/1998 | 2 | Average | 4.28 | 0
1856 | 02/16/1998 | 2 | Average | 1.75 | 0
1857 | 02/17/1998 | 2 | Average | 5.84 | 0
1858 | 02/18/1998 | 2 | Average | 6.51 | 0
1859 | 02/19/1998 | 2 | Average | 7.01 | 0
1860 | 02/20/1998 | 2 | Average | 7.72 | 0
1861 | 02/21/1998 | 2 | Average | 6.37 | 0
1862 | 02/22/1998 | 2 | Average | 4.99 | 0
1863 | 02/23/1998 | 2 | Average | 2.96 | 0
1864 | 02/24/1998 | 2 | Average | 2.48 | 0
1865 | 02/25/1998 | 2 | Average | 4.85 | 0
1866 | 02/26/1998 | 2 | Average | 6.76 | 0
1867 | 02/27/1998 | 2 | Average | 8.17 | 0
1868 | 02/28/1998 | 2 | Average | 10.87 | 0
1869 | 03/01/1998 | 2 | Average | 10.09 | 0
1870 | 03/02/1998 | 2 | Average | 11.31 | 0
1871 | 03/03/1998 | 2 | Average | 10.85 | 0
1872 | 03/04/1998 | 2 | Average | 8.53 | 0
1873 | 03/05/1998 | 2 | Average | 6.54 | 0
1874 | 03/06/1998 | 2 | Average | 3.33 | 0
1875 | 03/07/1998 | 2 | Average | 5.61 | 0
1876 | 03/08/1998 | 2 | Average | 11.36 | 0
1877 | 03/09/1998 | 2 | Average | 11.44 | 0
1878 | 03/10/1998 | 2 | Average | 12.55 | 0
1879 | 03/11/1998 | 2 | Average | 14.21 | 0
1880 | 03/12/1998 | 2 | Average | 14.22 | 0
1881 | 03/13/1998 | 2 | Average | 12.85 | 0
1882 | 03/14/1998 | 2 | Average | 14.36 | 0
1883 | 03/15/1998 | 2 | Average | 16.54 | 0
1884 | 03/16/1998 | 2 | Average | 15.39 | 0
1885 | 03/17/1998 | 2 | Average | 14.24 | 0
1886 | 03/18/1998 | 2 | Average | 13.4 | 0
1887 | 03/19/1998 | 2 | Average | 15.02 | 0
1888 | 03/20/1998 | 2 | Average | 16.95 | 0
1889 | 03/21/1998 | 2 | Average | 15.19 | 0
1890 | 03/22/1998 | 2 | Average | 16.23 | 0
1891 | 03/23/1998 | 2 | Average | 16.92 | 0
1892 | 03/24/1998 | 2 | Average | 11.41 | 0
1893 | 03/25/1998 | 2 | Average | 13.01 | 0
1894 | 03/26/1998 | 2 | Average | 15.36 | 0
1895 | 03/27/1998 | 2 | Average | 13.99 | 0
1896 | 03/28/1998 | 2 | Average | 9.45 | 0
1897 | 03/29/1998 | 2 | Average | 7.24 | 0
1898 | 03/30/1998 | 2 | Average | 12.61 | 0
1899 | 03/31/1998 | 2 | Average | 8.67 | 0
1900 | 04/01/1998 | 2 | Average | 8.13 | 0
1901 | 04/02/1998 | 2 | Average | 12 | 0
1902 | 04/03/1998 | 2 | Average | 11.64 | 0
1903 | 04/04/1998 | 2 | Average | 10.52 | 0
1904 | 04/05/1998 | 2 | Average | 10.16 | 0
1905 | 04/06/1998 | 2 | Average | 11.03 | 0
1906 | 04/07/1998 | 2 | Average | 13.03 | 0
1907 | 04/08/1998 | 2 | Average | 13.34 | 0
1908 | 04/09/1998 | 2 | Average | 15.45 | 0
1909 | 04/10/1998 | 2 | Average | 15.83 | 0
1910 | 04/11/1998 | 2 | Average | 12.19 | 0
1911 | 04/12/1998 | 2 | Average | 11.74 | 0
1912 | 04/13/1998 | 2 | Average | 9.34 | 0
1913 | 04/14/1998 | 2 | Average | 11.69 | 0
1914 | 04/15/1998 | 2 | Average | 10.6 | 0
1915 | 04/16/1998 | 2 | Average | 14.37 | 0
1916 | 04/17/1998 | 2 | Average | 17.2 | 0
1917 | 04/18/1998 | 2 | Average | 20.07 | 0
1918 | 04/19/1998 | 2 | Average | 22.05 | 0
1919 | 04/20/1998 | 2 | Average | 23.27 | 0
1920 | 04/21/1998 | 2 | Average | 24.91 | 0
1921 | 04/22/1998 | 2 | Average | 22.84 | 0
1922 | 04/23/1998 | 2 | Average | 20.68 | 0
1923 | 04/24/1998 | 2 | Average | 20.32 | 0
1924 | 04/25/1998 | 2 | Average | 20.92 | 0
1925 | 04/26/1998 | 2 | Average | 21.24 | 0
1926 | 04/27/1998 | 2 | Average | 22.87 | 0
977 | 11/07/1998 | 1 | Average | 9.97 | 0
978 | 11/08/1998 | 1 | Average | 8.1 | 0
979 | 11/09/1998 | 1 | Average | 6.73 | 0
980 | 11/10/1998 | 1 | Average | 7.49 | 0
981 | 11/11/1998 | 1 | Average | 7.61 | 0
982 | 11/12/1998 | 1 | Average | 8.51 | 0
983 | 11/13/1998 | 1 | Average | 7.19 | 0
984 | 11/14/1998 | 1 | Average | 7.33 | 0
985 | 11/15/1998 | 1 | Average | 7.99 | 0
986 | 11/16/1998 | 1 | Average | 6.04 | 0
987 | 11/17/1998 | 1 | Average | 7.21 | 0
988 | 11/18/1998 | 1 | Average | 5.7 | 0
989 | 11/19/1998 | 1 | Average | 5.19 | 0
990 | 11/20/1998 | 1 | Average | 6.91 | 0
991 | 11/21/1998 | 1 | Average | 11.61 | 0
992 | 11/22/1998 | 1 | Average | 11.55 | 0
993 | 11/23/1998 | 1 | Average | 10.33 | 0
994 | 11/24/1998 | 1 | Average | 7.47 | 0
995 | 11/25/1998 | 1 | Average | 4.78 | 0
996 | 11/26/1998 | 1 | Average | 6.15 | 0
997 | 11/27/1998 | 1 | Average | 7.31 | 0
30065 | 02/15/1997 | 9 | Minimum | 7.57 | 0
30066 | 02/16/1997 | 9 | Minimum | 7.69 | 0
30067 | 02/17/1997 | 9 | Minimum | 7.92 | 0
30068 | 02/18/1997 | 9 | Minimum | 8.22 | 0
30069 | 02/19/1997 | 9 | Minimum | 8.11 | 0
30070 | 02/20/1997 | 9 | Minimum | 8.51 | 0
30071 | 02/21/1997 | 9 | Minimum | 8.72 | 0
30072 | 02/22/1997 | 9 | Minimum | 8.79 | 0
30073 | 02/23/1997 | 9 | Minimum | 8.8 | 0
30074 | 02/24/1997 | 9 | Minimum | 8.57 | 0
30075 | 02/25/1997 | 9 | Minimum | 8.32 | 0
30076 | 02/26/1997 | 9 | Minimum | 8.32 | 0
30077 | 02/27/1997 | 9 | Minimum | 8.48 | 0
30078 | 02/28/1997 | 9 | Minimum | 8.56 | 0
30079 | 03/01/1997 | 9 | Minimum | 8.33 | 0
30080 | 03/02/1997 | 9 | Minimum | 8.3 | 0
30081 | 03/03/1997 | 9 | Minimum | 8.13 | 0
30082 | 03/04/1997 | 9 | Minimum | 8.32 | 0
30083 | 03/05/1997 | 9 | Minimum | 8.32 | 0
30084 | 03/06/1997 | 9 | Minimum | 8.33 | 0
30085 | 03/07/1997 | 9 | Minimum | 8.5 | 0
30086 | 03/08/1997 | 9 | Minimum | 8.86 | 0
30087 | 03/09/1997 | 9 | Minimum | 9.18 | 0
30088 | 03/10/1997 | 9 | Minimum | 9.59 | 0
30089 | 03/11/1997 | 9 | Minimum | 9.99 | 0
30090 | 03/12/1997 | 9 | Minimum | 10.5 | 0
30091 | 03/13/1997 | 9 | Minimum | 10.86 | 0
30092 | 03/14/1997 | 9 | Minimum | 10.9 | 0
30093 | 03/15/1997 | 9 | Minimum | 10.98 | 0
30094 | 03/16/1997 | 9 | Minimum | 11.24 | 0
30095 | 03/17/1997 | 9 | Minimum | 11.57 | 0
30096 | 03/18/1997 | 9 | Minimum | 11.8 | 0
30097 | 03/19/1997 | 9 | Minimum | 12.02 | 0
30098 | 03/20/1997 | 9 | Minimum | 12.4 | 0
30099 | 03/21/1997 | 9 | Minimum | 12.88 | 0
30100 | 03/22/1997 | 9 | Minimum | 13.34 | 0
30101 | 03/23/1997 | 9 | Minimum | 13.54 | 0
30102 | 03/24/1997 | 9 | Minimum | 13.85 | 0
30103 | 03/25/1997 | 9 | Minimum | 14.17 | 0
30104 | 03/26/1997 | 9 | Minimum | 14.31 | 0
30105 | 03/27/1997 | 9 | Minimum | 14.39 | 0
30106 | 03/28/1997 | 9 | Minimum | 14.57 | 0
30107 | 03/29/1997 | 9 | Minimum | 14.66 | 0
30108 | 03/30/1997 | 9 | Minimum | 14.54 | 0
30109 | 03/31/1997 | 9 | Minimum | 14.45 | 0
30110 | 04/01/1997 | 9 | Minimum | 13.98 | 0
30111 | 04/02/1997 | 9 | Minimum | 13.31 | 0
30112 | 04/03/1997 | 9 | Minimum | 12.89 | 0
30113 | 04/04/1997 | 9 | Minimum | 12.89 | 0
30114 | 04/05/1997 | 9 | Minimum | 12.99 | 0
30115 | 04/06/1997 | 9 | Minimum | 12.94 | 0
30116 | 04/07/1997 | 9 | Minimum | 12.94 | 0
30117 | 04/08/1997 | 9 | Minimum | 13.02 | 0
30118 | 04/09/1997 | 9 | Minimum | 13.28 | 0
30119 | 04/10/1997 | 9 | Minimum | 13.12 | 0
30120 | 04/11/1997 | 9 | Minimum | 12.99 | 0
30121 | 04/12/1997 | 9 | Minimum | 12.99 | 0
30122 | 04/13/1997 | 9 | Minimum | 13.05 | 0
30123 | 04/14/1997 | 9 | Minimum | 13 | 0
30124 | 04/15/1997 | 9 | Minimum | 13.39 | 0
30125 | 04/16/1997 | 9 | Minimum | 13.91 | 0
24486 | 07/01/1997 | 4 | Minimum | 22.99 | 0
24487 | 07/02/1997 | 4 | Minimum | 25.03 | 0
24488 | 07/03/1997 | 4 | Minimum | 26.01 | 0
24489 | 07/04/1997 | 4 | Minimum | 27.47 | 0
24490 | 07/05/1997 | 4 | Minimum | 28.29 | 0
24491 | 07/06/1997 | 4 | Minimum | 28 | 0
24492 | 07/07/1997 | 4 | Minimum | 28.92 | 0
24493 | 07/08/1997 | 4 | Minimum | 30 | 0
24494 | 07/09/1997 | 4 | Minimum | 30.39 | 0
24495 | 07/10/1997 | 4 | Minimum | 28.55 | 0
24496 | 07/11/1997 | 4 | Minimum | 28.71 | 0
24497 | 07/12/1997 | 4 | Minimum | 28.4 | 0
24498 | 07/13/1997 | 4 | Minimum | 28.59 | 0
24499 | 07/14/1997 | 4 | Minimum | 29.79 | 0
24500 | 07/15/1997 | 4 | Minimum | 30.87 | 0
24501 | 07/16/1997 | 4 | Minimum | 30.68 | 0
24502 | 07/17/1997 | 4 | Minimum | 29.58 | 0
24503 | 07/18/1997 | 4 | Minimum | 27.68 | 0
24504 | 07/19/1997 | 4 | Minimum | 28.19 | 0
24505 | 07/20/1997 | 4 | Minimum | 28.51 | 0
24506 | 07/21/1997 | 4 | Minimum | 29.96 | 0
24507 | 07/22/1997 | 4 | Minimum | 29.99 | 0
24508 | 07/23/1997 | 4 | Minimum | 30.06 | 0
24509 | 07/24/1997 | 4 | Minimum | 27.96 | 0
24510 | 07/25/1997 | 4 | Minimum | 28.36 | 0
24511 | 07/26/1997 | 4 | Minimum | 27.75 | 0
24512 | 07/27/1997 | 4 | Minimum | 28.04 | 0
24513 | 07/28/1997 | 4 | Minimum | 28.19 | 0
24514 | 07/29/1997 | 4 | Minimum | 26.33 | 0
24515 | 07/30/1997 | 4 | Minimum | 24.53 | 0
24516 | 07/31/1997 | 4 | Minimum | 23.54 | 0
24517 | 08/01/1997 | 4 | Minimum | 26.08 | 0
24518 | 08/02/1997 | 4 | Minimum | 26.62 | 0
24519 | 08/03/1997 | 4 | Minimum | 27.26 | 0
24520 | 08/04/1997 | 4 | Minimum | 27.9 | 0
24521 | 08/05/1997 | 4 | Minimum | 28.93 | 0
24522 | 08/06/1997 | 4 | Minimum | 29.7 | 0
24523 | 08/07/1997 | 4 | Minimum | 30.69 | 0
24524 | 08/08/1997 | 4 | Minimum | 30.86 | 0
24525 | 08/09/1997 | 4 | Minimum | 30.17 | 0
24526 | 08/10/1997 | 4 | Minimum | 28.11 | 0
24527 | 08/11/1997 | 4 | Minimum | 28.41 | 0
24528 | 08/12/1997 | 4 | Minimum | 28.33 | 0
24529 | 08/13/1997 | 4 | Minimum | 28.29 | 0
24530 | 08/14/1997 | 4 | Minimum | 29.4 | 0
24531 | 08/15/1997 | 4 | Minimum | 30.2 | 0
24532 | 08/16/1997 | 4 | Minimum | 29.45 | 0
24533 | 08/17/1997 | 4 | Minimum | 28.71 | 0
24534 | 08/18/1997 | 4 | Minimum | 28.08 | 0
24535 | 08/19/1997 | 4 | Minimum | 28.43 | 0
24536 | 08/20/1997 | 4 | Minimum | 27.83 | 0
24537 | 08/21/1997 | 4 | Minimum | 27.56 | 0
24538 | 08/22/1997 | 4 | Minimum | 28.45 | 0
24539 | 08/23/1997 | 4 | Minimum | 28.81 | 0
24540 | 08/24/1997 | 4 | Minimum | 28.08 | 0
24541 | 08/25/1997 | 4 | Minimum | 27.71 | 0
24542 | 08/26/1997 | 4 | Minimum | 27.86 | 0
24543 | 08/27/1997 | 4 | Minimum | 26.84 | 0
24544 | 08/28/1997 | 4 | Minimum | 26.72 | 0
24545 | 08/29/1997 | 4 | Minimum | 26.06 | 0
24546 | 08/30/1997 | 4 | Minimum | 26.49 | 0
24547 | 08/31/1997 | 4 | Minimum | 27.12 | 0
24548 | 09/01/1997 | 4 | Minimum | 26.85 | 0
24549 | 09/02/1997 | 4 | Minimum | 26.52 | 0
24550 | 09/03/1997 | 4 | Minimum | 24.2 | 0
24551 | 09/04/1997 | 4 | Minimum | 24.95 | 0
24552 | 09/05/1997 | 4 | Minimum | 26.02 | 0
24553 | 09/06/1997 | 4 | Minimum | 25.53 | 0
24554 | 09/07/1997 | 4 | Minimum | 25.92 | 0
24555 | 09/08/1997 | 4 | Minimum | 26.1 | 0
24556 | 09/09/1997 | 4 | Minimum | 26.52 | 0
24557 | 09/10/1997 | 4 | Minimum | 25.82 | 0
24558 | 09/11/1997 | 4 | Minimum | 25.38 | 0
24559 | 09/12/1997 | 4 | Minimum | 24.83 | 0
24560 | 09/13/1997 | 4 | Minimum | 25.12 | 0
24561 | 09/14/1997 | 4 | Minimum | 25.34 | 0
24562 | 09/15/1997 | 4 | Minimum | 24.27 | 0
24563 | 09/16/1997 | 4 | Minimum | 22.7 | 0
24564 | 09/17/1997 | 4 | Minimum | 22.5 | 0
24565 | 09/18/1997 | 4 | Minimum | 23.29 | 0
24566 | 09/19/1997 | 4 | Minimum | 22.43 | 0
24567 | 09/20/1997 | 4 | Minimum | 20.5 | 0
24568 | 09/21/1997 | 4 | Minimum | 20.92 | 0
24569 | 09/22/1997 | 4 | Minimum | 21.32 | 0
24570 | 09/23/1997 | 4 | Minimum | 21.5 | 0
24571 | 09/24/1997 | 4 | Minimum | 21.9 | 0
24572 | 09/25/1997 | 4 | Minimum | 22.94 | 0
24573 | 09/26/1997 | 4 | Minimum | 20.81 | 0
24574 | 09/27/1997 | 4 | Minimum | 19.41 | 0
24575 | 09/28/1997 | 4 | Minimum | 18.75 | 0
24576 | 09/29/1997 | 4 | Minimum | 18.69 | 0
24577 | 09/30/1997 | 4 | Minimum | 20.27 | 0
24578 | 10/01/1997 | 4 | Minimum | 20.78 | 0
24579 | 10/02/1997 | 4 | Minimum | 20.61 | 0
24580 | 10/03/1997 | 4 | Minimum | 17.64 | 0
24581 | 10/04/1997 | 4 | Minimum | 18.02 | 0
24582 | 10/05/1997 | 4 | Minimum | 23.17 | 0
24583 | 10/06/1997 | 4 | Minimum | 20.05 | 0
24584 | 10/07/1997 | 4 | Minimum | 18.41 | 0
24585 | 10/08/1997 | 4 | Minimum | 17.13 | 0
24586 | 10/09/1997 | 4 | Minimum | 17.63 | 0
24587 | 10/10/1997 | 4 | Minimum | 17.06 | 0
24588 | 10/11/1997 | 4 | Minimum | 15.77 | 0
24589 | 10/12/1997 | 4 | Minimum | 13.69 | 0
24590 | 10/13/1997 | 4 | Minimum | 13.88 | 0
24591 | 10/14/1997 | 4 | Minimum | 14.16 | 0
24592 | 10/15/1997 | 4 | Minimum | 14.67 | 0
24593 | 10/16/1997 | 4 | Minimum | 15.25 | 0
24594 | 10/17/1997 | 4 | Minimum | 15.86 | 0
24595 | 10/18/1997 | 4 | Minimum | 15.97 | 0
24596 | 10/19/1997 | 4 | Minimum | 15.75 | 0
24597 | 10/20/1997 | 4 | Minimum | 15.65 | 0
24598 | 10/21/1997 | 4 | Minimum | 14.78 | 0
24599 | 10/22/1997 | 4 | Minimum | 14.71 | 0
24600 | 10/23/1997 | 4 | Minimum | 16.25 | 0
24601 | 10/24/1997 | 4 | Minimum | 15.12 | 0
24602 | 10/25/1997 | 4 | Minimum | 12.56 | 0
24603 | 10/26/1997 | 4 | Minimum | 11.45 | 0
24604 | 10/27/1997 | 4 | Minimum | 11.85 | 0
24605 | 10/28/1997 | 4 | Minimum | 11.27 | 0
24606 | 10/29/1997 | 4 | Minimum | 11.88 | 0
24607 | 10/30/1997 | 4 | Minimum | 12.42 | 0
24608 | 10/31/1997 | 4 | Minimum | 14.22 | 0
24609 | 11/01/1997 | 4 | Minimum | 13.94 | 0
24610 | 11/02/1997 | 4 | Minimum | 13.39 | 0
24611 | 11/03/1997 | 4 | Minimum | 13.19 | 0
24612 | 11/04/1997 | 4 | Minimum | 12.2 | 0
24613 | 11/05/1997 | 4 | Minimum | 11.58 | 0
24614 | 11/06/1997 | 4 | Minimum | 11.77 | 0
24615 | 11/07/1997 | 4 | Minimum | 12.31 | 0
24616 | 11/08/1997 | 4 | Minimum | 11.07 | 0
24617 | 11/09/1997 | 4 | Minimum | 9.91 | 0
24618 | 11/10/1997 | 4 | Minimum | 9.7 | 0
24619 | 11/11/1997 | 4 | Minimum | 10.11 | 0
24620 | 11/12/1997 | 4 | Minimum | 10.13 | 0
24621 | 11/13/1997 | 4 | Minimum | 9.04 | 0
24622 | 11/14/1997 | 4 | Minimum | 8.26 | 0
24623 | 11/15/1997 | 4 | Minimum | 7.71 | 0
24624 | 11/16/1997 | 4 | Minimum | 5.77 | 0
24625 | 11/17/1997 | 4 | Minimum | 7.52 | 0
24626 | 11/18/1997 | 4 | Minimum | 7.61 | 0
24627 | 11/19/1997 | 4 | Minimum | 8.22 | 0
24628 | 11/20/1997 | 4 | Minimum | 8.46 | 0
24629 | 11/21/1997 | 4 | Minimum | 8.09 | 0
24630 | 11/22/1997 | 4 | Minimum | 7.72 | 0
24631 | 11/23/1997 | 4 | Minimum | 8.57 | 0
24632 | 11/24/1997 | 4 | Minimum | 8.44 | 0
24633 | 11/25/1997 | 4 | Minimum | 9.52 | 0
24634 | 11/26/1997 | 4 | Minimum | 9.31 | 0
24635 | 11/27/1997 | 4 | Minimum | 8.43 | 0
24636 | 11/28/1997 | 4 | Minimum | 7.31 | 0
24637 | 11/29/1997 | 4 | Minimum | 6.58 | 0
24638 | 11/30/1997 | 4 | Minimum | 7 | 0
24639 | 12/01/1997 | 4 | Minimum | 8.17 | 0
24640 | 12/02/1997 | 4 | Minimum | 5.43 | 0
24641 | 12/03/1997 | 4 | Minimum | 4.26 | 0
24642 | 12/04/1997 | 4 | Minimum | 4.59 | 0
24643 | 12/05/1997 | 4 | Minimum | 4.53 | 0
24644 | 12/06/1997 | 4 | Minimum | 4.22 | 0
24645 | 12/07/1997 | 4 | Minimum | 3.98 | 0
24646 | 12/08/1997 | 4 | Minimum | 3.69 | 0
24647 | 12/09/1997 | 4 | Minimum | 3.83 | 0
24648 | 12/10/1997 | 4 | Minimum | 3.11 | 0
24649 | 12/11/1997 | 4 | Minimum | 2.42 | 0
24650 | 12/12/1997 | 4 | Minimum | 1.89 | 0
24651 | 12/13/1997 | 4 | Minimum | 1.5 | 0
24652 | 12/14/1997 | 4 | Minimum | 2 | 0
24653 | 12/15/1997 | 4 | Minimum | 2.69 | 0
24654 | 12/16/1997 | 4 | Minimum | 3.49 | 0
24655 | 12/17/1997 | 4 | Minimum | 3.62 | 0
24656 | 12/18/1997 | 4 | Minimum | 4.72 | 0
24657 | 12/19/1997 | 4 | Minimum | 2.17 | 0
24658 | 12/20/1997 | 4 | Minimum | 1.68 | 0
24659 | 12/21/1997 | 4 | Minimum | 2.21 | 0
24660 | 12/22/1997 | 4 | Minimum | 1.18 | 0
24661 | 12/23/1997 | 4 | Minimum | 0.77 | 0
24662 | 12/24/1997 | 4 | Minimum | 0.76 | 0
24663 | 12/25/1997 | 4 | Minimum | 0.78 | 0
24664 | 12/26/1997 | 4 | Minimum | 0.48 | 0
24665 | 12/27/1997 | 4 | Minimum | 0.26 | 0
24666 | 12/28/1997 | 4 | Minimum | 0.41 | 0
24667 | 12/29/1997 | 4 | Minimum | 0.66 | 0
24668 | 12/30/1997 | 4 | Minimum | 0.76 | 0
24669 | 12/31/1997 | 4 | Minimum | 1.6 | 0
24670 | 01/01/1998 | 4 | Minimum | 2.17 | 0
24671 | 01/02/1998 | 4 | Minimum | 4.94 | 0
24672 | 01/03/1998 | 4 | Minimum | 3.01 | 0
24673 | 01/04/1998 | 4 | Minimum | 3.46 | 0
24674 | 01/05/1998 | 4 | Minimum | 1.79 | 0
24675 | 01/06/1998 | 4 | Minimum | 1.05 | 0
24676 | 01/07/1998 | 4 | Minimum | 1.11 | 0
24677 | 01/08/1998 | 4 | Minimum | 1.5 | 0
24678 | 01/09/1998 | 4 | Minimum | 3.13 | 0
24679 | 01/10/1998 | 4 | Minimum | 3.28 | 0
24680 | 01/11/1998 | 4 | Minimum | 4.14 | 0
24681 | 01/12/1998 | 4 | Minimum | 5.27 | 0
24682 | 01/13/1998 | 4 | Minimum | 3.56 | 1 | Estimated From Hourly Data
24683 | 01/14/1998 | 4 | Minimum | 3.02 | 1 | Estimated From Hourly Data
24684 | 01/15/1998 | 4 | Minimum | 3.65 | 1 | Estimated From Hourly Data
24685 | 01/16/1998 | 4 | Minimum | 4.04 | 1 | Estimated From Hourly Data
24686 | 01/17/1998 | 4 | Minimum | 5.68 | 1 | Estimated From Hourly Data
26418 | 07/12/1996 | 6 | Minimum | -996 | 0
26419 | 07/13/1996 | 6 | Minimum | -996 | 0
26420 | 07/14/1996 | 6 | Minimum | -996 | 0
26421 | 07/15/1996 | 6 | Minimum | -996 | 0
26422 | 07/16/1996 | 6 | Minimum | -996 | 0
26423 | 07/17/1996 | 6 | Minimum | -996 | 0
26424 | 07/18/1996 | 6 | Minimum | -996 | 0
26425 | 07/19/1996 | 6 | Minimum | -996 | 0
26426 | 07/20/1996 | 6 | Minimum | -996 | 0
26427 | 07/21/1996 | 6 | Minimum | -996 | 0
26428 | 07/22/1996 | 6 | Minimum | -996 | 0
26429 | 07/23/1996 | 6 | Minimum | -996 | 0
26430 | 07/24/1996 | 6 | Minimum | -996 | 0
26431 | 07/25/1996 | 6 | Minimum | -996 | 0
26432 | 07/26/1996 | 6 | Minimum | -996 | 0
26433 | 07/27/1996 | 6 | Minimum | -996 | 0
26434 | 07/28/1996 | 6 | Minimum | -996 | 0
26435 | 07/29/1996 | 6 | Minimum | -996 | 0
26436 | 07/30/1996 | 6 | Minimum | 31.45 | 0
26437 | 07/31/1996 | 6 | Minimum | 31.99 | 0
26438 | 08/01/1996 | 6 | Minimum | 32.01 | 0
26439 | 08/02/1996 | 6 | Minimum | 31.63 | 0
26440 | 08/03/1996 | 6 | Minimum | 30.96 | 0
26441 | 08/04/1996 | 6 | Minimum | 30.3 | 0
26442 | 08/05/1996 | 6 | Minimum | 30.57 | 0
26443 | 08/06/1996 | 6 | Minimum | 30.27 | 0
26444 | 08/07/1996 | 6 | Minimum | 30.18 | 0
26445 | 08/08/1996 | 6 | Minimum | 30.62 | 0
26446 | 08/09/1996 | 6 | Minimum | 31.53 | 0
26447 | 08/10/1996 | 6 | Minimum | 32.23 | 0
26448 | 08/11/1996 | 6 | Minimum | 32.47 | 0
26449 | 08/12/1996 | 6 | Minimum | 32.42 | 0
26450 | 08/13/1996 | 6 | Minimum | 17.36 | 0
26451 | 08/14/1996 | 6 | Minimum | -996 | 0
26452 | 08/15/1996 | 6 | Minimum | 29.7 | 0
26453 | 08/16/1996 | 6 | Minimum | 30.92 | 0
26454 | 08/17/1996 | 6 | Minimum | 30.6 | 0
26455 | 08/18/1996 | 6 | Minimum | 30.05 | 0
26456 | 08/19/1996 | 6 | Minimum | -996 | 0
26457 | 08/20/1996 | 6 | Minimum | 29.21 | 0
26458 | 08/21/1996 | 6 | Minimum | 29.01 | 0
26459 | 08/22/1996 | 6 | Minimum | 29.21 | 0
26460 | 08/23/1996 | 6 | Minimum | 29.52 | 0
26461 | 08/24/1996 | 6 | Minimum | 30.1 | 0
26462 | 08/25/1996 | 6 | Minimum | 30.23 | 0
26463 | 08/26/1996 | 6 | Minimum | 30.45 | 0
26464 | 08/27/1996 | 6 | Minimum | 29.3 | 0
26465 | 08/28/1996 | 6 | Minimum | 28.98 | 0
26466 | 08/29/1996 | 6 | Minimum | 29.22 | 0
26467 | 08/30/1996 | 6 | Minimum | 29.77 | 0
26468 | 08/31/1996 | 6 | Minimum | 29.89 | 0
26469 | 09/01/1996 | 6 | Minimum | 29.43 | 0
26470 | 09/02/1996 | 6 | Minimum | 29.24 | 0
26471 | 09/03/1996 | 6 | Minimum | 28.87 | 0
26472 | 09/04/1996 | 6 | Minimum | -996 | 0
26473 | 09/05/1996 | 6 | Minimum | 27.54 | 0
26474 | 09/06/1996 | 6 | Minimum | 26.8 | 0
26475 | 09/07/1996 | 6 | Minimum | 26.64 | 0
26476 | 09/08/1996 | 6 | Minimum | 26.92 | 0
26477 | 09/09/1996 | 6 | Minimum | 27.46 | 0
26478 | 09/10/1996 | 6 | Minimum | 28.3 | 0
26479 | 09/11/1996 | 6 | Minimum | 28.48 | 0
26480 | 09/12/1996 | 6 | Minimum | 28.05 | 0
26481 | 09/13/1996 | 6 | Minimum | 26.65 | 0
26482 | 09/14/1996 | 6 | Minimum | 24.85 | 0
26483 | 09/15/1996 | 6 | Minimum | 25.27 | 0
26484 | 09/16/1996 | 6 | Minimum | 24.24 | 0
26485 | 09/17/1996 | 6 | Minimum | 23.52 | 0
26486 | 09/18/1996 | 6 | Minimum | 23.39 | 0
26487 | 09/19/1996 | 6 | Minimum | 23.24 | 0
26488 | 09/20/1996 | 6 | Minimum | 23.5 | 0
26489 | 09/21/1996 | 6 | Minimum | 24.37 | 0
26490 | 09/22/1996 | 6 | Minimum | 24.51 | 0
26491 | 09/23/1996 | 6 | Minimum | 24.36 | 0
26492 | 09/24/1996 | 6 | Minimum | 24.23 | 0
26493 | 09/25/1996 | 6 | Minimum | 24.33 | 0
26494 | 09/26/1996 | 6 | Minimum | 23.91 | 0
26495 | 09/27/1996 | 6 | Minimum | 23.39 | 0
26496 | 09/28/1996 | 6 | Minimum | 23.28 | 0
26497 | 09/29/1996 | 6 | Minimum | 23.37 | 0
26498 | 09/30/1996 | 6 | Minimum | 23.94 | 0
26499 | 10/01/1996 | 6 | Minimum | 24.32 | 0
26500 | 10/02/1996 | 6 | Minimum | 24.2 | 0
26501 | 10/03/1996 | 6 | Minimum | 24.15 | 0
26502 | 10/04/1996 | 6 | Minimum | 24.06 | 0
26503 | 10/05/1996 | 6 | Minimum | 24.02 | 0
26504 | 10/06/1996 | 6 | Minimum | 23.97 | 0
26505 | 10/07/1996 | 6 | Minimum | 23.88 | 0
26506 | 10/08/1996 | 6 | Minimum | 23.7 | 0
26507 | 10/09/1996 | 6 | Minimum | 23.63 | 0
26508 | 10/10/1996 | 6 | Minimum | 24.06 | 0
26509 | 10/11/1996 | 6 | Minimum | 24 | 0
26510 | 10/12/1996 | 6 | Minimum | 23.25 | 0
26511 | 10/13/1996 | 6 | Minimum | 22.72 | 0
26512 | 10/14/1996 | 6 | Minimum | 21.98 | 0
26513 | 10/15/1996 | 6 | Minimum | 21.37 | 0
26514 | 10/16/1996 | 6 | Minimum | 20.72 | 0
26515 | 10/17/1996 | 6 | Minimum | 19.45 | 0
26516 | 10/18/1996 | 6 | Minimum | 18.85 | 0
26517 | 10/19/1996 | 6 | Minimum | 18.31 | 0
26518 | 10/20/1996 | 6 | Minimum | 16.72 | 0
26519 | 10/21/1996 | 6 | Minimum | 15.75 | 0
26520 | 10/22/1996 | 6 | Minimum | 15.1 | 0
26521 | 10/23/1996 | 6 | Minimum | 15.74 | 0
26522 | 10/24/1996 | 6 | Minimum | 16.37 | 0
26523 | 10/25/1996 | 6 | Minimum | 15.44 | 0
26524 | 10/26/1996 | 6 | Minimum | 13.79 | 0
26525 | 10/27/1996 | 6 | Minimum | 12.77 | 0
26526 | 10/28/1996 | 6 | Minimum | 12.7 | 0
26527 | 10/29/1996 | 6 | Minimum | 12.81 | 0
26528 | 10/30/1996 | 6 | Minimum | 12.02 | 0
26529 | 10/31/1996 | 6 | Minimum | 11.76 | 0
26530 | 11/01/1996 | 6 | Minimum | 11.06 | 0
26531 | 11/02/1996 | 6 | Minimum | 11.56 | 0
26532 | 11/03/1996 | 6 | Minimum | 11.76 | 0
26533 | 11/04/1996 | 6 | Minimum | 12.63 | 0
26534 | 11/05/1996 | 6 | Minimum | 12.1 | 0
26535 | 11/06/1996 | 6 | Minimum | 11.34 | 0
26536 | 11/07/1996 | 6 | Minimum | 10.94 | 0
26537 | 11/08/1996 | 6 | Minimum | 11.06 | 0
26538 | 11/09/1996 | 6 | Minimum | 11.18 | 0
26539 | 11/10/1996 | 6 | Minimum | 11.26 | 0
26540 | 11/11/1996 | 6 | Minimum | 11.61 | 0
26541 | 11/12/1996 | 6 | Minimum | 11.93 | 0
26542 | 11/13/1996 | 6 | Minimum | 11.99 | 0
26543 | 11/14/1996 | 6 | Minimum | 12.27 | 0
26544 | 11/15/1996 | 6 | Minimum | 11.9 | 0
26545 | 11/16/1996 | 6 | Minimum | 10.57 | 0
26546 | 11/17/1996 | 6 | Minimum | 9.51 | 0
26547 | 11/18/1996 | 6 | Minimum | 10.49 | 0
26548 | 11/19/1996 | 6 | Minimum | 11.71 | 0
26549 | 11/20/1996 | 6 | Minimum | 11.29 | 0
26550 | 11/21/1996 | 6 | Minimum | 11.43 | 0
26551 | 11/22/1996 | 6 | Minimum | 11.11 | 0
26552 | 11/23/1996 | 6 | Minimum | 10.6 | 0
26553 | 11/24/1996 | 6 | Minimum | 10.66 | 0
25072 | 02/07/1999 | 4 | Minimum | 6.85 | 0
25073 | 02/08/1999 | 4 | Minimum | 6.14 | 0
25074 | 02/09/1999 | 4 | Minimum | 5.39 | 0
25075 | 02/10/1999 | 4 | Minimum | 3.1 | 0
25076 | 02/11/1999 | 4 | Minimum | 2.06 | 0
25077 | 02/12/1999 | 4 | Minimum | 2.93 | 0
25078 | 02/13/1999 | 4 | Minimum | 3.4 | 0
25079 | 02/14/1999 | 4 | Minimum | 4.71 | 0
25080 | 02/15/1999 | 4 | Minimum | 3.88 | 0
25081 | 02/16/1999 | 4 | Minimum | 6.28 | 0
25082 | 02/17/1999 | 4 | Minimum | 6.94 | 0
25083 | 02/18/1999 | 4 | Minimum | 7.4 | 0
25084 | 02/19/1999 | 4 | Minimum | 6.05 | 0
25085 | 02/20/1999 | 4 | Minimum | 5.24 | 0
25086 | 02/21/1999 | 4 | Minimum | 6.06 | 0
25087 | 02/22/1999 | 4 | Minimum | 4.97 | 0
25088 | 02/23/1999 | 4 | Minimum | 6.36 | 0
25089 | 02/24/1999 | 4 | Minimum | 6.71 | 0
25090 | 02/25/1999 | 4 | Minimum | 8.41 | 0
25091 | 02/26/1999 | 4 | Minimum | 6.18 | 0
25092 | 02/27/1999 | 4 | Minimum | 8.15 | 0
25093 | 02/28/1999 | 4 | Minimum | 8.46 | 0
25094 | 03/01/1999 | 4 | Minimum | 9.76 | 0
25095 | 03/02/1999 | 4 | Minimum | 9.13 | 0
25096 | 03/03/1999 | 4 | Minimum | 11.13 | 0
25097 | 03/04/1999 | 4 | Minimum | 10.34 | 0
25098 | 03/05/1999 | 4 | Minimum | 8.38 | 0
25099 | 03/06/1999 | 4 | Minimum | 7.44 | 0
25100 | 03/07/1999 | 4 | Minimum | 7.61 | 0
25101 | 03/08/1999 | 4 | Minimum | 7.51 | 0
25102 | 03/09/1999 | 4 | Minimum | 7.39 | 0
25103 | 03/10/1999 | 4 | Minimum | 5.89 | 0
25104 | 03/11/1999 | 4 | Minimum | 7.76 | 0
25105 | 03/12/1999 | 4 | Minimum | 6.87 | 0
25106 | 03/13/1999 | 4 | Minimum | 8.43 | 0
25107 | 03/14/1999 | 4 | Minimum | 9.18 | 0
25108 | 03/15/1999 | 4 | Minimum | 10.17 | 0
25109 | 03/16/1999 | 4 | Minimum | 9.75 | 0
25110 | 03/17/1999 | 4 | Minimum | 10.55 | 0
25111 | 03/18/1999 | 4 | Minimum | 11.69 | 0
25112 | 03/19/1999 | 4 | Minimum | 12.32 | 0
25113 | 03/20/1999 | 4 | Minimum | 12.17 | 0
25114 | 03/21/1999 | 4 | Minimum | 9.28 | 0
25115 | 03/22/1999 | 4 | Minimum | 9.55 | 0
25116 | 03/23/1999 | 4 | Minimum | 11.44 | 0
25117 | 03/24/1999 | 4 | Minimum | 12.06 | 0
25118 | 03/25/1999 | 4 | Minimum | 12.76 | 0
25119 | 03/26/1999 | 4 | Minimum | 13.92 | 0
25120 | 03/27/1999 | 4 | Minimum | 13.4 | 0
25121 | 03/28/1999 | 4 | Minimum | 12.71 | 0
25122 | 03/29/1999 | 4 | Minimum | 12.3 | 0
25123 | 03/30/1999 | 4 | Minimum | 12.83 | 0
25124 | 03/31/1999 | 4 | Minimum | 11.08 | 0
25125 | 04/01/1999 | 4 | Minimum | 9.11 | 0
25126 | 04/02/1999 | 4 | Minimum | 9.11 | 0
25127 | 04/03/1999 | 4 | Minimum | 8.99 | 0
25128 | 04/04/1999 | 4 | Minimum | 7.2 | 0
25129 | 04/05/1999 | 4 | Minimum | 10.34 | 0
25130 | 04/06/1999 | 4 | Minimum | 4.82 | 0
25131 | 04/07/1999 | 4 | Minimum | 8.6 | 0
25132 | 04/08/1999 | 4 | Minimum | 8.93 | 0
25133 | 04/09/1999 | 4 | Minimum | 7.27 | 0
25134 | 04/10/1999 | 4 | Minimum | 7.45 | 0
25135 | 04/11/1999 | 4 | Minimum | 9.18 | 0
25136 | 04/12/1999 | 4 | Minimum | 10.53 | 0
25137 | 04/13/1999 | 4 | Minimum | 12.44 | 0
25138 | 04/14/1999 | 4 | Minimum | 13.98 | 0
25139 | 04/15/1999 | 4 | Minimum | 14.06 | 0
25140 | 04/16/1999 | 4 | Minimum | 14.66 | 0
25141 | 04/17/1999 | 4 | Minimum | 16.76 | 0
25142 | 04/18/1999 | 4 | Minimum | 17.3 | 0
25143 | 04/19/1999 | 4 | Minimum | 17.68 | 0
25144 | 04/20/1999 | 4 | Minimum | 17.98 | 0
25145 | 04/21/1999 | 4 | Minimum | 17.76 | 0
25146 | 04/22/1999 | 4 | Minimum | 15.93 | 0
25147 | 03/03/1996 | 5 | Minimum | 7.78 | 0
25148 | 03/04/1996 | 5 | Minimum | 7.41 | 0
25149 | 03/05/1996 | 5 | Minimum | 5.85 | 0
25150 | 03/06/1996 | 5 | Minimum | 5.66 | 0
25151 | 03/07/1996 | 5 | Minimum | 7.1 | 0
25152 | 03/08/1996 | 5 | Minimum | 8.23 | 0
25153 | 03/09/1996 | 5 | Minimum | 9.75 | 0
25154 | 03/10/1996 | 5 | Minimum | 9.79 | 0
25155 | 03/11/1996 | 5 | Minimum | 5.08 | 1 | Estimated From Hourly Data
25156 | 03/12/1996 | 5 | Minimum | 4.06 | 1 | Estimated From Hourly Data
25157 | 03/13/1996 | 5 | Minimum | 5.99 | 0
25158 | 03/14/1996 | 5 | Minimum | 7.04 | 0
25159 | 03/15/1996 | 5 | Minimum | 7.57 | 0
25160 | 03/16/1996 | 5 | Minimum | 8.39 | 0
25161 | 03/17/1996 | 5 | Minimum | 8.86 | 0
25162 | 03/18/1996 | 5 | Minimum | 9.27 | 0
25163 | 03/19/1996 | 5 | Minimum | 8.89 | 1 | Estimated From Hourly Data
25164 | 03/20/1996 | 5 | Minimum | 9.33 | 1 | Estimated From Hourly Data
25165 | 03/21/1996 | 5 | Minimum | 9.8 | 0
25166 | 03/22/1996 | 5 | Minimum | 10.16 | 1 | Estimated From Hourly Data
25167 | 03/23/1996 | 5 | Minimum | 8.45 | 1 | Estimated From Hourly Data
25168 | 03/24/1996 | 5 | Minimum | 7.55 | 0
25169 | 03/25/1996 | 5 | Minimum | 7.74 | 0
25170 | 03/26/1996 | 5 | Minimum | 6.1 | 0
25171 | 03/27/1996 | 5 | Minimum | 7.7 | 0
25172 | 03/28/1996 | 5 | Minimum | 7.86 | 0
25173 | 03/29/1996 | 5 | Minimum | 6.1 | 0
25174 | 03/30/1996 | 5 | Minimum | 7.92 | 0
25175 | 03/31/1996 | 5 | Minimum | 8.61 | 0
25176 | 04/01/1996 | 5 | Minimum | 9.41 | 0
25177 | 04/02/1996 | 5 | Minimum | 8.74 | 0
25178 | 04/03/1996 | 5 | Minimum | 9.21 | 0
25179 | 04/04/1996 | 5 | Minimum | 9.4 | 0
25180 | 04/05/1996 | 5 | Minimum | 9.76 | 0
25181 | 04/06/1996 | 5 | Minimum | 10.31 | 0
25182 | 04/07/1996 | 5 | Minimum | 11.07 | 0
25183 | 04/08/1996 | 5 | Minimum | 11.91 | 0
25184 | 04/09/1996 | 5 | Minimum | 12.5 | 0
25185 | 04/10/1996 | 5 | Minimum | 11.63 | 1 | Estimated From Hourly Data
25186 | 04/11/1996 | 5 | Minimum | 11.1 | 0
25187 | 04/12/1996 | 5 | Minimum | 11.28 | 0
25188 | 04/13/1996 | 5 | Minimum | 10.48 | 0
25189 | 04/14/1996 | 5 | Minimum | 10.89 | 0
25190 | 04/15/1996 | 5 | Minimum | 11.9 | 0
25191 | 04/16/1996 | 5 | Minimum | 12.02 | 1 | Estimated From Hourly Data
25192 | 04/17/1996 | 5 | Minimum | 15.69 | 0
25193 | 04/18/1996 | 5 | Minimum | 15.27 | 0
25194 | 04/19/1996 | 5 | Minimum | 13.79 | 0
25195 | 04/20/1996 | 5 | Minimum | 13.7 | 0
25196 | 04/21/1996 | 5 | Minimum | 13.58 | 0
25197 | 04/22/1996 | 5 | Minimum | 14.82 | 0
25198 | 04/23/1996 | 5 | Minimum | 15.91 | 0
25199 | 04/24/1996 | 5 | Minimum | 16.64 | 0
25200 | 04/25/1996 | 5 | Minimum | 16.21 | 0
25201 | 04/26/1996 | 5 | Minimum | 18.32 | 0
25202 | 04/27/1996 | 5 | Minimum | 18.89 | 0
25203 | 04/28/1996 | 5 | Minimum | 18.29 | 0
25204 | 04/29/1996 | 5 | Minimum | 18.19 | 0
25205 | 04/30/1996 | 5 | Minimum | 19.85 | 0
25206 | 05/01/1996 | 5 | Minimum | 20.62 | 0
25207 | 05/02/1996 | 5 | Minimum | 21.31 | 0
25208 | 05/03/1996 | 5 | Minimum | 20.54 | 0
25209 | 05/04/1996 | 5 | Minimum | 19.54 | 0
25210 | 05/05/1996 | 5 | Minimum | 19.69 | 0
25211 | 05/06/1996 | 5 | Minimum | 19.72 | 0
25212 | 05/07/1996 | 5 | Minimum | 20.74 | 0
25213 | 05/08/1996 | 5 | Minimum | 20.82 | 0
25214 | 05/09/1996 | 5 | Minimum | 20.19 | 0
25215 | 05/10/1996 | 5 | Minimum | 20.86 | 0
25216 | 05/11/1996 | 5 | Minimum | 22.11 | 0
25217 | 05/12/1996 | 5 | Minimum | 23.66 | 1 | Estimated From Hourly Data
25218 | 05/13/1996 | 5 | Minimum | 24.62 | 1 | Estimated From Hourly Data
25219 | 05/14/1996 | 5 | Minimum | 24.25 | 1 | Estimated From Hourly Data
25220 | 05/15/1996 | 5 | Minimum | 23.5 | 1 | Estimated From Hourly Data
25221 | 05/16/1996 | 5 | Minimum | 20.48 | 0
25222 | 05/17/1996 | 5 | Minimum | 21.24 | 0
25223 | 05/18/1996 | 5 | Minimum | 20.85 | 0
25224 | 05/19/1996 | 5 | Minimum | 19.88 | 0
25225 | 05/20/1996 | 5 | Minimum | 19.63 | 0
28179 | 03/22/1998 | 7 | Minimum | 13.19 | 0
28180 | 03/23/1998 | 7 | Minimum | 13.37 | 0
28181 | 03/24/1998 | 7 | Minimum | 13.14 | 0
28182 | 03/25/1998 | 7 | Minimum | 12.48 | 0
28183 | 03/26/1998 | 7 | Minimum | 12.66 | 0
28184 | 03/27/1998 | 7 | Minimum | 13 | 0
28185 | 03/28/1998 | 7 | Minimum | 12.62 | 0
28186 | 03/29/1998 | 7 | Minimum | 11.57 | 0
28187 | 03/30/1998 | 7 | Minimum | 10.86 | 0
28188 | 03/31/1998 | 7 | Minimum | 11.3 | 0
28189 | 04/01/1998 | 7 | Minimum | 10.15 | 0
28190 | 04/02/1998 | 7 | Minimum | 10.35 | 0
28191 | 04/03/1998 | 7 | Minimum | 10.77 | 0
28192 | 04/04/1998 | 7 | Minimum | 10.96 | 0
28193 | 04/05/1998 | 7 | Minimum | 10.82 | 0
28194 | 04/06/1998 | 7 | Minimum | 10.74 | 0
28195 | 04/07/1998 | 7 | Minimum | 10.75 | 0
28196 | 04/08/1998 | 7 | Minimum | 11.2 | 0
28197 | 04/09/1998 | 7 | Minimum | 11.65 | 0
28198 | 04/10/1998 | 7 | Minimum | 12.18 | 0
28199 | 04/11/1998 | 7 | Minimum | 12.71 | 0
28200 | 04/12/1998 | 7 | Minimum | 12.21 | 0
28201 | 04/13/1998 | 7 | Minimum | 11.83 | 0
28202 | 04/14/1998 | 7 | Minimum | 11.39 | 0
28203 | 04/15/1998 | 7 | Minimum | 11.31 | 0
28204 | 04/16/1998 | 7 | Minimum | 11.23 | 0
28205 | 04/17/1998 | 7 | Minimum | 11.69 | 0
28206 | 04/18/1998 | 7 | Minimum | 12.55 | 0
28207 | 04/19/1998 | 7 | Minimum | 13.68 | 0
28208 | 04/20/1998 | 7 | Minimum | 14.91 | 0
28209 | 04/21/1998 | 7 | Minimum | 15.95 | 0
28210 | 04/22/1998 | 7 | Minimum | 16.97 | 0
28211 | 04/23/1998 | 7 | Minimum | 17.57 | 0
28212 | 04/24/1998 | 7 | Minimum | 17.24 | 0
28213 | 04/25/1998 | 7 | Minimum | 17.22 | 0
28214 | 04/26/1998 | 7 | Minimum | 17.21 | 0
28215 | 04/27/1998 | 7 | Minimum | 17.53 | 0
28216 | 04/28/1998 | 7 | Minimum | 17.96 | 0
28217 | 04/29/1998 | 7 | Minimum | 18.55 | 0
28218 | 04/30/1998 | 7 | Minimum | 19.22 | 0
28219 | 05/01/1998 | 7 | Minimum | 19.77 | 0
28220 | 05/02/1998 | 7 | Minimum | 20 | 0
28221 | 05/03/1998 | 7 | Minimum | 19.74 | 0
28222 | 05/04/1998 | 7 | Minimum | 19.07 | 0
28223 | 05/05/1998 | 7 | Minimum | 18.75 | 0
28224 | 05/06/1998 | 7 | Minimum | 17.71 | 0
28225 | 05/07/1998 | 7 | Minimum | 17.4 | 0
28226 | 05/08/1998 | 7 | Minimum | 17.71 | 0
28227 | 05/09/1998 | 7 | Minimum | 17.9 | 0
28228 | 05/10/1998 | 7 | Minimum | 17.59 | 0
28229 | 05/11/1998 | 7 | Minimum | 16.89 | 0
28230 | 05/12/1998 | 7 | Minimum | 16.87 | 0
28231 | 05/13/1998 | 7 | Minimum | 15.23 | 0
28232 | 05/14/1998 | 7 | Minimum | 15.23 | 0
28233 | 05/15/1998 | 7 | Minimum | 15.71 | 0
28234 | 05/16/1998 | 7 | Minimum | 16.52 | 0
28235 | 05/17/1998 | 7 | Minimum | 15.85 | 0
28236 | 05/18/1998 | 7 | Minimum | 16.22 | 0
28237 | 05/19/1998 | 7 | Minimum | 16.94 | 0
28238 | 05/20/1998 | 7 | Minimum | 18.13 | 0
28239 | 05/21/1998 | 7 | Minimum | 17.92 | 0
28240 | 05/22/1998 | 7 | Minimum | 17.39 | 0
28241 | 05/23/1998 | 7 | Minimum | 17.93 | 0
28242 | 05/24/1998 | 7 | Minimum | 18.17 | 0
28243 | 05/25/1998 | 7 | Minimum | 18.74 | 0
28244 | 05/26/1998 | 7 | Minimum | 18.36 | 0
28245 | 05/27/1998 | 7 | Minimum | 17.91 | 0
28246 | 05/28/1998 | 7 | Minimum | 18.19 | 0
28247 | 05/29/1998 | 7 | Minimum | 18.58 | 0
28248 | 05/30/1998 | 7 | Minimum | 18.66 | 0
28249 | 05/31/1998 | 7 | Minimum | 19.19 | 0
28250 | 06/01/1998 | 7 | Minimum | 20.18 | 0
28251 | 06/02/1998 | 7 | Minimum | 21.28 | 0
28252 | 06/03/1998 | 7 | Minimum | 21.47 | 0
28253 | 06/04/1998 | 7 | Minimum | 20.64 | 0
28254 | 06/05/1998 | 7 | Minimum | 20.57 | 0
28255 | 06/06/1998 | 7 | Minimum | 21.03 | 0
28256 | 06/07/1998 | 7 | Minimum | 21.1 | 0
28257 | 06/08/1998 | 7 | Minimum | 20.67 | 0
28258 | 06/09/1998 | 7 | Minimum | 20.78 | 0
28259 | 06/10/1998 | 7 | Minimum | 20.89 | 0
28260 | 06/11/1998 | 7 | Minimum | 19.62 | 0
28261 | 06/12/1998 | 7 | Minimum | 19.06 | 0
28262 | 06/13/1998 | 7 | Minimum | 19.73 | 0
28263 | 06/14/1998 | 7 | Minimum | 20.54 | 0
28264 | 06/15/1998 | 7 | Minimum | 21.72 | 0
28265 | 06/16/1998 | 7 | Minimum | 22.84 | 0
28266 | 06/17/1998 | 7 | Minimum | 22.76 | 0
28267 | 06/18/1998 | 7 | Minimum | 23.25 | 0
28268 | 06/19/1998 | 7 | Minimum | 23.96 | 0
28269 | 06/20/1998 | 7 | Minimum | 24.47 | 0
28270 | 06/21/1998 | 7 | Minimum | 25.11 | 0
28271 | 06/22/1998 | 7 | Minimum | 26.01 | 0
29920 | 09/23/1996 | 9 | Minimum | 24.9 | 0
29921 | 09/24/1996 | 9 | Minimum | 24.87 | 0
29922 | 09/25/1996 | 9 | Minimum | 24.84 | 0
29923 | 09/26/1996 | 9 | Minimum | 24.72 | 0
29924 | 09/27/1996 | 9 | Minimum | 24.49 | 0
29925 | 09/28/1996 | 9 | Minimum | 24.31 | 0
29926 | 09/29/1996 | 9 | Minimum | 24.22 | 0
29927 | 09/30/1996 | 9 | Minimum | 24.2 | 0
29928 | 10/01/1996 | 9 | Minimum | 24.27 | 0
29929 | 10/02/1996 | 9 | Minimum | 24.42 | 0
29930 | 10/03/1996 | 9 | Minimum | 24.48 | 0
29931 | 10/04/1996 | 9 | Minimum | 24.47 | 0
29932 | 10/05/1996 | 9 | Minimum | 24.41 | 0
29933 | 10/06/1996 | 9 | Minimum | 24.37 | 0
29934 | 10/07/1996 | 9 | Minimum | 24.31 | 0
29935 | 10/08/1996 | 9 | Minimum | 24.23 | 0
29936 | 10/09/1996 | 9 | Minimum | 24.16 | 0
29937 | 10/10/1996 | 9 | Minimum | 24.12 | 0
29938 | 10/11/1996 | 9 | Minimum | 24.18 | 0
29939 | 10/12/1996 | 9 | Minimum | 24.05 | 0
29940 | 10/13/1996 | 9 | Minimum | 23.71 | 0
29941 | 10/14/1996 | 9 | Minimum | 23.38 | 0
29942 | 10/15/1996 | 9 | Minimum | 22.97 | 0
29943 | 10/16/1996 | 9 | Minimum | 22.59 | 0
29944 | 10/17/1996 | 9 | Minimum | 22.01 | 0
29945 | 10/18/1996 | 9 | Minimum | 21.4 | 0
29946 | 10/19/1996 | 9 | Minimum | 20.87 | 0
29947 | 10/20/1996 | 9 | Minimum | 20.19 | 0
29948 | 10/21/1996 | 9 | Minimum | 19.48 | 0
29949 | 10/22/1996 | 9 | Minimum | 18.8 | 0
29950 | 10/23/1996 | 9 | Minimum | 18.48 | 0
29951 | 10/24/1996 | 9 | Minimum | 18.45 | 0
29952 | 10/25/1996 | 9 | Minimum | 18.27 | 0
29953 | 10/26/1996 | 9 | Minimum | 17.59 | 0
29954 | 10/27/1996 | 9 | Minimum | 16.79 | 0
29955 | 10/28/1996 | 9 | Minimum | 16.29 | 0
29956 | 10/29/1996 | 9 | Minimum | 15.95 | 0
29957 | 10/30/1996 | 9 | Minimum | 15.57 | 0
29958 | 10/31/1996 | 9 | Minimum | 15.24 | 0
29959 | 11/01/1996 | 9 | Minimum | 14.85 | 0
29960 | 11/02/1996 | 9 | Minimum | 14.72 | 0
29961 | 11/03/1996 | 9 | Minimum | 14.63 | 0
29962 | 11/04/1996 | 9 | Minimum | 14.63 | 0
29963 | 11/05/1996 | 9 | Minimum | 14.69 | 0
29964 | 11/06/1996 | 9 | Minimum | 14.37 | 0
29965 | 11/07/1996 | 9 | Minimum | 14.04 | 0
29966 | 11/08/1996 | 9 | Minimum | 13.85 | 0
29967 | 11/09/1996 | 9 | Minimum | 13.76 | 0
29968 | 11/10/1996 | 9 | Minimum | 13.7 | 0
29969 | 11/11/1996 | 9 | Minimum | 13.68 | 0
29970 | 11/12/1996 | 9 | Minimum | 13.73 | 0
29971 | 11/13/1996 | 9 | Minimum | 13.79 | 0
29972 | 11/14/1996 | 9 | Minimum | 13.82 | 0
29973 | 11/15/1996 | 9 | Minimum | 13.86 | 0
29974 | 11/16/1996 | 9 | Minimum | 13.51 | 0
29975 | 11/17/1996 | 9 | Minimum | 12.94 | 0
29976 | 11/18/1996 | 9 | Minimum | 12.81 | 0
29977 | 11/19/1996 | 9 | Minimum | 12.83 | 0
29978 | 11/20/1996 | 9 | Minimum | 13.17 | 0
29979 | 11/21/1996 | 9 | Minimum | 13.19 | 0
29980 | 11/22/1996 | 9 | Minimum | 13.12 | 0
29981 | 11/23/1996 | 9 | Minimum | 12.94 | 0
29982 | 11/24/1996 | 9 | Minimum | 12.82 | 0
29983 | 11/25/1996 | 9 | Minimum | 12.58 | 0
29984 | 11/26/1996 | 9 | Minimum | 12.38 | 0
29985 | 11/27/1996 | 9 | Minimum | 12.09 | 0
29986 | 11/28/1996 | 9 | Minimum | 11.72 | 0
29987 | 11/29/1996 | 9 | Minimum | 11.3 | 0
29988 | 11/30/1996 | 9 | Minimum | 10.91 | 0
29989 | 12/01/1996 | 9 | Minimum | 10.59 | 0
29990 | 12/02/1996 | 9 | Minimum | 10.42 | 0
29991 | 12/03/1996 | 9 | Minimum | 10.09 | 0
29992 | 12/04/1996 | 9 | Minimum | 9.7 | 0
29993 | 12/05/1996 | 9 | Minimum | 9.56 | 0
29994 | 12/06/1996 | 9 | Minimum | 9.61 | 0
29995 | 12/07/1996 | 9 | Minimum | 9.7 | 0
29996 | 12/08/1996 | 9 | Minimum | 9.67 | 0
29997 | 12/09/1996 | 9 | Minimum | 9.73 | 0
29998 | 12/10/1996 | 9 | Minimum | 10.03 | 0
29999 | 12/11/1996 | 9 | Minimum | 10.21 | 0
30000 | 12/12/1996 | 9 | Minimum | 10.21 | 0
30001 | 12/13/1996 | 9 | Minimum | 10.26 | 0
30002 | 12/14/1996 | 9 | Minimum | 10.43 | 0
30003 | 12/15/1996 | 9 | Minimum | 10.15 | 0
30004 | 12/16/1996 | 9 | Minimum | 9.68 | 0
30005 | 12/17/1996 | 9 | Minimum | 9.37 | 0
30006 | 12/18/1996 | 9 | Minimum | 9.11 | 0
30007 | 12/19/1996 | 9 | Minimum | -996 | 0
30008 | 12/20/1996 | 9 | Minimum | -996 | 0
30009 | 12/21/1996 | 9 | Minimum | -996 | 0
30010 | 12/22/1996 | 9 | Minimum | -996 | 0
30011 | 12/23/1996 | 9 | Minimum | -996 | 0
30012 | 12/24/1996 | 9 | Minimum | -996 | 0
30013 | 12/25/1996 | 9 | Minimum | -996 | 0
30014 | 12/26/1996 | 9 | Minimum | -996 | 0
30015 | 12/27/1996 | 9 | Minimum | -996 | 0
30016 | 12/28/1996 | 9 | Minimum | -996 | 0
30017 | 12/29/1996 | 9 | Minimum | -996 | 0
30018 | 12/30/1996 | 9 | Minimum | -996 | 0
30019 | 12/31/1996 | 9 | Minimum | -996 | 0
30020 | 01/01/1997 | 9 | Minimum | -996 | 0
30021 | 01/02/1997 | 9 | Minimum | -996 | 0
30022 | 01/03/1997 | 9 | Minimum | -996 | 0
30023 | 01/04/1997 | 9 | Minimum | -996 | 0
30024 | 01/05/1997 | 9 | Minimum | -996 | 0
30025 | 01/06/1997 | 9 | Minimum | -996 | 0
30026 | 01/07/1997 | 9 | Minimum | -996 | 0
30027 | 01/08/1997 | 9 | Minimum | -996 | 0
30028 | 01/09/1997 | 9 | Minimum | -996 | 0
30029 | 01/10/1997 | 9 | Minimum | -996 | 0
30030 | 01/11/1997 | 9 | Minimum | -996 | 0
30031 | 01/12/1997 | 9 | Minimum | -996 | 0
30032 | 01/13/1997 | 9 | Minimum | -996 | 0
30033 | 01/14/1997 | 9 | Minimum | -996 | 0
30034 | 01/15/1997 | 9 | Minimum | -996 | 0
30035 | 01/16/1997 | 9 | Minimum | -996 | 0
30036 | 01/17/1997 | 9 | Minimum | -996 | 0
30037 | 01/18/1997 | 9 | Minimum | -996 | 0
30038 | 01/19/1997 | 9 | Minimum | -996 | 0
30039 | 01/20/1997 | 9 | Minimum | -996 | 0
30040 | 01/21/1997 | 9 | Minimum | 5.64 | 0
30041 | 01/22/1997 | 9 | Minimum | 5.74 | 0
30042 | 01/23/1997 | 9 | Minimum | 5.94 | 0
30043 | 01/24/1997 | 9 | Minimum | 6.04 | 0
30044 | 01/25/1997 | 9 | Minimum | 6.03 | 0
30045 | 01/26/1997 | 9 | Minimum | 6.03 | 0
30046 | 01/27/1997 | 9 | Minimum | 6.23 | 0
30047 | 01/28/1997 | 9 | Minimum | 6.48 | 0
30048 | 01/29/1997 | 9 | Minimum | 6.64 | 0
30049 | 01/30/1997 | 9 | Minimum | 6.91 | 0
30050 | 01/31/1997 | 9 | Minimum | 7.09 | 0
30051 | 02/01/1997 | 9 | Minimum | 7.24 | 0
30052 | 02/02/1997 | 9 | Minimum | 7.46 | 0
30053 | 02/03/1997 | 9 | Minimum | 7.73 | 0
30054 | 02/04/1997 | 9 | Minimum | 7.86 | 0
30055 | 02/05/1997 | 9 | Minimum | 7.85 | 0
30056 | 02/06/1997 | 9 | Minimum | 7.7 | 0
30057 | 02/07/1997 | 9 | Minimum | 7.53 | 0
30058 | 02/08/1997 | 9 | Minimum | 7.5 | 0
30059 | 02/09/1997 | 9 | Minimum | 7.46 | 0
30060 | 02/10/1997 | 9 | Minimum | 7.41 | 0
30061 | 02/11/1997 | 9 | Minimum | 7.42 | 0
30062 | 02/12/1997 | 9 | Minimum | 7.5 | 0
30063 | 02/13/1997 | 9 | Minimum | 7.57 | 0
30064 | 02/14/1997 | 9 | Minimum | 7.57 | 0
8095 | 06/06/1996 | 8 | Average | 26.04 | 0
8096 | 06/07/1996 | 8 | Average | 26.79 | 0
8097 | 06/08/1996 | 8 | Average | 27.32 | 0
8098 | 06/09/1996 | 8 | Average | 27.54 | 0
8099 | 06/10/1996 | 8 | Average | 27.48 | 0
8100 | 06/11/1996 | 8 | Average | 27.41 | 0
8101 | 06/12/1996 | 8 | Average | 27.56 | 0
8102 | 06/13/1996 | 8 | Average | 27.92 | 0
8103 | 06/14/1996 | 8 | Average | 28.29 | 0
8104 | 06/15/1996 | 8 | Average | 28.47 | 0
8105 | 06/16/1996 | 8 | Average | 28.63 | 0
8106 | 06/17/1996 | 8 | Average | 28.54 | 0
8107 | 06/18/1996 | 8 | Average | 28.32 | 0
8108 | 06/19/1996 | 8 | Average | 28.25 | 0
8109 | 06/20/1996 | 8 | Average | 28.29 | 0
8110 | 06/21/1996 | 8 | Average | 28.27 | 0
8111 | 06/22/1996 | 8 | Average | 28.1 | 0
8112 | 06/23/1996 | 8 | Average | 28.11 | 0
8113 | 06/24/1996 | 8 | Average | 28.04 | 0
8114 | 06/25/1996 | 8 | Average | 26.69 | 0
8115 | 06/26/1996 | 8 | Average | 25.14 | 0
8116 | 06/27/1996 | 8 | Average | 24.23 | 0
8117 | 06/28/1996 | 8 | Average | 24.27 | 0
8118 | 06/29/1996 | 8 | Average | 24.96 | 0
8119 | 06/30/1996 | 8 | Average | 25.96 | 0
8120 | 07/01/1996 | 8 | Average | 27.07 | 0
8121 | 07/02/1996 | 8 | Average | 28.16 | 0
8122 | 07/03/1996 | 8 | Average | 28.94 | 0
8123 | 07/04/1996 | 8 | Average | 29.28 | 0
8124 | 07/05/1996 | 8 | Average | 29.27 | 0
8125 | 07/06/1996 | 8 | Average | 29.48 | 0
8126 | 07/07/1996 | 8 | Average | 29.96 | 0
8127 | 07/08/1996 | 8 | Average | 30.59 | 0
8128 | 07/09/1996 | 8 | Average | 31.02 | 0
8129 | 07/10/1996 | 8 | Average | -996 | 0
8130 | 07/11/1996 | 8 | Average | -996 | 0
8131 | 07/12/1996 | 8 | Average | -996 | 0
8132 | 07/13/1996 | 8 | Average | -996 | 0
8133 | 07/14/1996 | 8 | Average | -996 | 0
8134 | 07/15/1996 | 8 | Average | -996 | 0
8135 | 07/16/1996 | 8 | Average | -996 | 0
8136 | 07/17/1996 | 8 | Average | -996 | 0
8137 | 07/18/1996 | 8 | Average | -996 | 0
8138 | 07/19/1996 | 8 | Average | -996 | 0
8139 | 07/20/1996 | 8 | Average | -996 | 0
8140 | 07/21/1996 | 8 | Average | -996 | 0
8141 | 07/22/1996 | 8 | Average | -996 | 0
8142 | 07/23/1996 | 8 | Average | -996 | 0
8143 | 07/24/1996 | 8 | Average | -996 | 0
8144 | 07/25/1996 | 8 | Average | -996 | 0
8145 | 07/26/1996 | 8 | Average | -996 | 0
8146 | 07/27/1996 | 8 | Average | -996 | 0
8147 | 07/28/1996 | 8 | Average | -996 | 0
8148 | 07/29/1996 | 8 | Average | 31.26 | 0
8149 | 07/30/1996 | 8 | Average | 31.31 | 0
8150 | 07/31/1996 | 8 | Average | 31.48 | 0
8151 | 08/01/1996 | 8 | Average | 31.67 | 0
8152 | 08/02/1996 | 8 | Average | 31.6 | 0
8153 | 08/03/1996 | 8 | Average | 31.27 | 0
8154 | 08/04/1996 | 8 | Average | 30.8 | 0
8155 | 08/05/1996 | 8 | Average | 30.63 | 0
8156 | 08/06/1996 | 8 | Average | 30.51 | 0
8157 | 08/07/1996 | 8 | Average | 30.43 | 0
8158 | 08/08/1996 | 8 | Average | 30.5 | 0
8159 | 08/09/1996 | 8 | Average | 30.9 | 0
8160 | 08/10/1996 | 8 | Average | 31.45 | 0
8161 | 08/11/1996 | 8 | Average | 31.82 | 0
8162 | 08/12/1996 | 8 | Average | 31.89 | 0
8163 | 08/13/1996 | 8 | Average | 30.92 | 0
8164 | 08/15/1996 | 8 | Average | 30.45 | 0
8165 | 08/16/1996 | 8 | Average | 30.71 | 0
8166 | 08/17/1996 | 8 | Average | 30.7 | 0
8167 | 08/18/1996 | 8 | Average | 30.49 | 0
8168 | 08/19/1996 | 8 | Average | 30.13 | 0
8169 | 08/20/1996 | 8 | Average | 29.84 | 0
8170 | 08/21/1996 | 8 | Average | 29.54 | 0
8171 | 08/22/1996 | 8 | Average | 29.49 | 0
8172 | 08/23/1996 | 8 | Average | 29.58 | 0
8173 | 08/24/1996 | 8 | Average | 29.8 | 0
8174 | 08/25/1996 | 8 | Average | 30.02 | 0
8387 | 03/26/1997 | 8 | Average | 15.12 | 0
8388 | 03/27/1997 | 8 | Average | 15.28 | 0
8389 | 03/28/1997 | 8 | Average | 15.48 | 0
8390 | 03/29/1997 | 8 | Average | 15.3 | 0
8391 | 03/30/1997 | 8 | Average | 15.04 | 0
8392 | 03/31/1997 | 8 | Average | 14.89 | 0
8393 | 04/01/1997 | 8 | Average | 14.17 | 0
8394 | 04/02/1997 | 8 | Average | 13.16 | 0
8395 | 04/03/1997 | 8 | Average | 12.62 | 0
8396 | 04/04/1997 | 8 | Average | 12.9 | 0
8397 | 04/05/1997 | 8 | Average | 13.05 | 0
8398 | 04/06/1997 | 8 | Average | 12.93 | 0
8399 | 04/07/1997 | 8 | Average | 13.02 | 0
8400 | 04/08/1997 | 8 | Average | 13.41 | 0
8401 | 04/09/1997 | 8 | Average | 13.68 | 0
8402 | 04/10/1997 | 8 | Average | 13.15 | 0
8403 | 04/11/1997 | 8 | Average | 12.95 | 0
8404 | 04/12/1997 | 8 | Average | 13.07 | 0
8405 | 04/13/1997 | 8 | Average | 13.21 | 0
8406 | 04/14/1997 | 8 | Average | 13.58 | 0
8407 | 04/15/1997 | 8 | Average | 14.3 | 0
8408 | 04/16/1997 | 8 | Average | 15.08 | 0
8409 | 04/17/1997 | 8 | Average | 15.83 | 0
8410 | 04/18/1997 | 8 | Average | 16.43 | 0
8411 | 04/19/1997 | 8 | Average | 16.81 | 0
8412 | 04/20/1997 | 8 | Average | 17.01 | 0
8413 | 04/21/1997 | 8 | Average | 17.17 | 0
8414 | 04/22/1997 | 8 | Average | 17.17 | 0
8415 | 04/23/1997 | 8 | Average | 17 | 0
8416 | 04/24/1997 | 8 | Average | 16.83 | 0
8417 | 04/25/1997 | 8 | Average | 16.81 | 0
8418 | 04/26/1997 | 8 | Average | 17.19 | 0
8419 | 04/27/1997 | 8 | Average | 17.82 | 0
8420 | 04/28/1997 | 8 | Average | 18.3 | 0
8421 | 04/29/1997 | 8 | Average | 17.97 | 0
8422 | 04/30/1997 | 8 | Average | 17.74 | 0
8423 | 05/01/1997 | 8 | Average | 17.61 | 0
8424 | 05/02/1997 | 8 | Average | 17.63 | 0
8425 | 05/03/1997 | 8 | Average | 17.71 | 0
8426 | 05/04/1997 | 8 | Average | 18.26 | 0
8427 | 05/05/1997 | 8 | Average | 18.99 | 0
8428 | 05/06/1997 | 8 | Average | 19.5 | 0
8429 | 05/07/1997 | 8 | Average | 19.67 | 0
8430 | 05/08/1997 | 8 | Average | 20.1 | 0
8431 | 05/09/1997 | 8 | Average | 20.75 | 0
8432 | 05/10/1997 | 8 | Average | 21.37 | 0
8433 | 05/11/1997 | 8 | Average | 21.85 | 0
8434 | 05/12/1997 | 8 | Average | 22.25 | 0
8435 | 05/13/1997 | 8 | Average | 22.61 | 0
8436 | 05/14/1997 | 8 | Average | 23.05 | 0
8437 | 05/15/1997 | 8 | Average | 23.36 | 0
8438 | 05/16/1997 | 8 | Average | -996 | 0
8439 | 05/17/1997 | 8 | Average | 23.89 | 0
8440 | 05/18/1997 | 8 | Average | 24.04 | 0
8441 | 05/19/1997 | 8 | Average | 24.29 | 0
8442 | 05/20/1997 | 8 | Average | 24.56 | 0
8443 | 05/21/1997 | 8 | Average | 24.51 | 0
8444 | 05/22/1997 | 8 | Average | 24.29 | 0
8445 | 05/23/1997 | 8 | Average | 23.77 | 0
8446 | 05/24/1997 | 8 | Average | 22.8 | 0
8447 | 05/25/1997 | 8 | Average | 22.28 | 0
8448 | 05/26/1997 | 8 | Average | 22.32 | 0
8449 | 05/27/1997 | 8 | Average | 22.52 | 0
8450 | 05/28/1997 | 8 | Average | 23.15 | 0
8451 | 05/29/1997 | 8 | Average | 23.59 | 0
8452 | 05/30/1997 | 8 | Average | 24.17 | 0
8453 | 05/31/1997 | 8 | Average | 24.92 | 0
8454 | 06/01/1997 | 8 | Average | 25.17 | 0
8455 | 06/02/1997 | 8 | Average | 25.13 | 0
8456 | 06/03/1997 | 8 | Average | 25.26 | 0
8457 | 06/04/1997 | 8 | Average | 24.55 | 0
8458 | 06/05/1997 | 8 | Average | 23.47 | 0
8459 | 06/06/1997 | 8 | Average | 22.84 | 0
8460 | 06/07/1997 | 8 | Average | 23.29 | 0
8461 | 06/08/1997 | 8 | Average | 24.12 | 0
8462 | 06/09/1997 | 8 | Average | 24.2 | 0
8463 | 06/10/1997 | 8 | Average | 23.48 | 0
8464 | 06/11/1997 | 8 | Average | 23.15 | 0
8465 | 06/12/1997 | 8 | Average | 23.38 | 0
8466 | 06/13/1997 | 8 | Average | 23.23 | 0
8467 | 06/14/1997 | 8 | Average | 22.01 | 0
8468 | 06/15/1997 | 8 | Average | 21.21 | 0
8469 | 06/16/1997 | 8 | Average | 21.73 | 0
8470 | 06/17/1997 | 8 | Average | 23 | 0
8471 | 06/18/1997 | 8 | Average | 24.12 | 0
8472 | 06/19/1997 | 8 | Average | 24.98 | 0
8473 | 06/20/1997 | 8 | Average | 25.67 | 0
8474 | 06/21/1997 | 8 | Average | 26.14 | 0
8475 | 06/22/1997 | 8 | Average | 26.27 | 0
8476 | 06/23/1997 | 8 | Average | 26.19 | 0
8477 | 06/24/1997 | 8 | Average | 26.17 | 0
8478 | 06/25/1997 | 8 | Average | 26.43 | 0
8479 | 06/26/1997 | 8 | Average | 26.82 | 0
8480 | 06/27/1997 | 8 | Average | 26.98 | 0
8481 | 06/28/1997 | 8 | Average | 27.01 | 0
8482 | 06/29/1997 | 8 | Average | 26.88 | 0
8483 | 06/30/1997 | 8 | Average | 26.71 | 0
8484 | 07/01/1997 | 8 | Average | 25.96 | 0
8485 | 07/02/1997 | 8 | Average | 25.82 | 0
8486 | 07/03/1997 | 8 | Average | 26.21 | 0
8487 | 07/04/1997 | 8 | Average | 26.79 | 0
8488 | 07/05/1997 | 8 | Average | 27.46 | 0
8489 | 07/06/1997 | 8 | Average | 27.8 | 0
8490 | 07/07/1997 | 8 | Average | 28.17 | 0
8491 | 07/08/1997 | 8 | Average | 28.74 | 0
8492 | 07/09/1997 | 8 | Average | 29.27 | 0
8493 | 07/10/1997 | 8 | Average | 29.12 | 0
8494 | 07/11/1997 | 8 | Average | 28.96 | 0
8495 | 07/12/1997 | 8 | Average | 28.91 | 0
8496 | 07/13/1997 | 8 | Average | 28.98 | 0
8497 | 07/14/1997 | 8 | Average | 29.24 | 0
8498 | 07/15/1997 | 8 | Average | 29.69 | 0
8499 | 07/16/1997 | 8 | Average | 30.04 | 0
8500 | 07/17/1997 | 8 | Average | 29.82 | 0
8501 | 07/18/1997 | 8 | Average | 29.37 | 0
8502 | 07/19/1997 | 8 | Average | 29.1 | 0
8503 | 07/20/1997 | 8 | Average | 29.17 | 0
8504 | 07/21/1997 | 8 | Average | 29.46 | 0
8505 | 07/22/1997 | 8 | Average | 29.86 | 0
8506 | 07/23/1997 | 8 | Average | 30.05 | 0
8507 | 07/24/1997 | 8 | Average | 29.53 | 0
8508 | 07/25/1997 | 8 | Average | 29.31 | 0
8509 | 07/26/1997 | 8 | Average | 28.97 | 0
8510 | 07/27/1997 | 8 | Average | 28.94 | 0
8511 | 07/28/1997 | 8 | Average | 29.06 | 0
8512 | 07/29/1997 | 8 | Average | 28.68 | 0
30252 | 08/21/1997 | 9 | Minimum | 28.7 | 0
53361 | 03/25/1998 | 11 | Maximum | 12.07 | 0
53362 | 03/26/1998 | 11 | Maximum | 12.1 | 0
53363 | 03/27/1998 | 11 | Maximum | 12.14 | 0
53364 | 03/28/1998 | 11 | Maximum | 12.21 | 0
53365 | 03/29/1998 | 11 | Maximum | 12.23 | 0
53366 | 03/30/1998 | 11 | Maximum | 12.21 | 0
53367 | 03/31/1998 | 11 | Maximum | 12.09 | 0
53368 | 04/01/1998 | 11 | Maximum | 11.96 | 0
53369 | 04/02/1998 | 11 | Maximum | 11.88 | 0
53370 | 04/03/1998 | 11 | Maximum | 11.71 | 0
53371 | 04/04/1998 | 11 | Maximum | 11.64 | 0
53372 | 04/05/1998 | 11 | Maximum | 11.64 | 0
53373 | 04/06/1998 | 11 | Maximum | 11.61 | 0
53374 | 04/07/1998 | 11 | Maximum | 11.59 | 0
53375 | 04/08/1998 | 11 | Maximum | 11.56 | 0
53376 | 04/09/1998 | 11 | Maximum | 11.61 | 0
53377 | 04/10/1998 | 11 | Maximum | 11.72 | 0
53378 | 04/11/1998 | 11 | Maximum | 11.87 | 0
53379 | 04/12/1998 | 11 | Maximum | 12.02 | 0
53380 | 04/13/1998 | 11 | Maximum | 12.07 | 0
53381 | 04/14/1998 | 11 | Maximum | 12.07 | 0
53382 | 04/15/1998 | 11 | Maximum | 12.06 | 0
53383 | 04/16/1998 | 11 | Maximum | 12.01 | 0
53384 | 04/17/1998 | 11 | Maximum | 11.97 | 0
53385 | 04/18/1998 | 11 | Maximum | 12.03 | 0
53386 | 04/19/1998 | 11 | Maximum | 12.25 | 0
53387 | 04/20/1998 | 11 | Maximum | 12.59 | 0
53388 | 04/21/1998 | 11 | Maximum | 12.98 | 0
53389 | 04/22/1998 | 11 | Maximum | 13.4 | 0
53390 | 04/23/1998 | 11 | Maximum | 13.85 | 0
53391 | 04/24/1998 | 11 | Maximum | 14.19 | 0
53392 | 04/25/1998 | 11 | Maximum | 14.45 | 0
53393 | 04/26/1998 | 11 | Maximum | 14.67 | 0
53394 | 04/27/1998 | 11 | Maximum | 14.83 | 0
53395 | 04/28/1998 | 11 | Maximum | 15.04 | 0
53396 | 04/29/1998 | 11 | Maximum | 15.29 | 0
53397 | 04/30/1998 | 11 | Maximum | 15.55 | 0
53398 | 05/01/1998 | 11 | Maximum | 15.89 | 0
53399 | 05/02/1998 | 11 | Maximum | 16.2 | 0
53400 | 05/03/1998 | 11 | Maximum | 16.42 | 0
53401 | 05/04/1998 | 11 | Maximum | 16.61 | 0
53402 | 05/05/1998 | 11 | Maximum | 16.68 | 0
53403 | 05/06/1998 | 11 | Maximum | 16.72 | 0
53404 | 05/07/1998 | 11 | Maximum | 16.72 | 0
53405 | 05/08/1998 | 11 | Maximum | 16.63 | 0
53406 | 05/09/1998 | 11 | Maximum | 16.54 | 0
53407 | 05/10/1998 | 11 | Maximum | 16.54 | 0
53408 | 05/11/1998 | 11 | Maximum | 16.55 | 0
53409 | 05/12/1998 | 11 | Maximum | 16.51 | 0
53410 | 05/13/1998 | 11 | Maximum | 16.41 | 0
53411 | 05/14/1998 | 11 | Maximum | 16.32 | 0
53412 | 05/15/1998 | 11 | Maximum | 16.12 | 0
53413 | 05/16/1998 | 11 | Maximum | 15.97 | 0
53414 | 05/17/1998 | 11 | Maximum | 15.98 | 0
53415 | 05/18/1998 | 11 | Maximum | 15.98 | 0
53416 | 05/19/1998 | 11 | Maximum | 15.97 | 0
53417 | 05/20/1998 | 11 | Maximum | 16.15 | 0
53418 | 05/21/1998 | 11 | Maximum | 16.32 | 0
53419 | 05/22/1998 | 11 | Maximum | 16.44 | 0
53420 | 05/23/1998 | 11 | Maximum | 16.49 | 0
53421 | 05/24/1998 | 11 | Maximum | 16.6 | 0
53422 | 05/25/1998 | 11 | Maximum | 16.72 | 0
53423 | 05/26/1998 | 11 | Maximum | 16.88 | 0
53424 | 05/27/1998 | 11 | Maximum | 16.94 | 0
53425 | 05/28/1998 | 11 | Maximum | 16.96 | 0
53426 | 05/29/1998 | 11 | Maximum | 17 | 0
53427 | 05/30/1998 | 11 | Maximum | 17.1 | 0
53428 | 05/31/1998 | 11 | Maximum | 17.2 | 0
53429 | 06/01/1998 | 11 | Maximum | 17.41 | 0
53430 | 06/02/1998 | 11 | Maximum | 17.71 | 0
53431 | 06/03/1998 | 11 | Maximum | 18.04 | 0
53432 | 06/04/1998 | 11 | Maximum | 18.25 | 0
53433 | 06/05/1998 | 11 | Maximum | 18.38 | 0
53434 | 06/06/1998 | 11 | Maximum | 18.44 | 0
53435 | 06/07/1998 | 11 | Maximum | 18.57 | 0
53436 | 06/08/1998 | 11 | Maximum | 18.7 | 0
53437 | 06/09/1998 | 11 | Maximum | 18.76 | 0
53438 | 06/10/1998 | 11 | Maximum | 18.78 | 0
53439 | 06/11/1998 | 11 | Maximum | 18.85 | 0
53440 | 06/12/1998 | 11 | Maximum | 18.84 | 0
53441 | 06/13/1998 | 11 | Maximum | 18.72 | 0
53442 | 06/14/1998 | 11 | Maximum | 18.76 | 0
53443 | 06/15/1998 | 11 | Maximum | 18.89 | 0
53444 | 06/16/1998 | 11 | Maximum | 19.16 | 0
53445 | 06/17/1998 | 11 | Maximum | 19.5 | 0
53446 | 06/18/1998 | 11 | Maximum | 19.72 | 0
53447 | 06/19/1998 | 11 | Maximum | 20.01 | 0
53448 | 06/20/1998 | 11 | Maximum | 20.26 | 0
53449 | 06/21/1998 | 11 | Maximum | 20.55 | 0
53450 | 06/22/1998 | 11 | Maximum | 20.9 | 0
53451 | 06/23/1998 | 11 | Maximum | 21.27 | 0
53452 | 06/24/1998 | 11 | Maximum | 21.54 | 0
53453 | 06/25/1998 | 11 | Maximum | 21.79 | 0
53454 | 06/26/1998 | 11 | Maximum | 22.04 | 0
53455 | 06/27/1998 | 11 | Maximum | 22.22 | 0
53456 | 06/28/1998 | 11 | Maximum | 22.4 | 0
53457 | 06/29/1998 | 11 | Maximum | 22.63 | 0
53458 | 06/30/1998 | 11 | Maximum | 22.84 | 0
53459 | 07/01/1998 | 11 | Maximum | 23.1 | 0
53460 | 07/02/1998 | 11 | Maximum | 23.3 | 0
53461 | 07/03/1998 | 11 | Maximum | 23.56 | 0
53462 | 07/04/1998 | 11 | Maximum | 23.79 | 0
53463 | 07/05/1998 | 11 | Maximum | 24.02 | 0
53464 | 07/06/1998 | 11 | Maximum | 24.21 | 0
53465 | 07/07/1998 | 11 | Maximum | 24.52 | 0
53466 | 07/08/1998 | 11 | Maximum | 24.76 | 0
53467 | 07/09/1998 | 11 | Maximum | 25.01 | 0
53468 | 07/10/1998 | 11 | Maximum | 25.25 | 0
55124 | 10/12/1996 | 13 | Maximum | 23.74 | 0
55125 | 10/13/1996 | 13 | Maximum | 23.71 | 0
55126 | 10/14/1996 | 13 | Maximum | 23.66 | 0
55127 | 10/15/1996 | 13 | Maximum | 23.6 | 0
55128 | 10/16/1996 | 13 | Maximum | 23.51 | 0
55129 | 10/17/1996 | 13 | Maximum | 23.39 | 0
55130 | 10/18/1996 | 13 | Maximum | 23.26 | 0
55131 | 10/19/1996 | 13 | Maximum | 23.11 | 0
55132 | 10/20/1996 | 13 | Maximum | 22.91 | 0
55133 | 10/21/1996 | 13 | Maximum | 22.68 | 0
55134 | 10/22/1996 | 13 | Maximum | 22.43 | 0
55135 | 10/23/1996 | 13 | Maximum | 22.18 | 0
55136 | 10/24/1996 | 13 | Maximum | 21.88 | 0
55137 | 10/25/1996 | 13 | Maximum | 21.59 | 0
55138 | 10/26/1996 | 13 | Maximum | 21.34 | 0
55139 | 10/27/1996 | 13 | Maximum | 21.1 | 0
55140 | 10/28/1996 | 13 | Maximum | 20.85 | 0
55141 | 10/29/1996 | 13 | Maximum | 20.58 | 0
55142 | 10/30/1996 | 13 | Maximum | 20.29 | 0
55143 | 10/31/1996 | 13 | Maximum | 19.97 | 0
55144 | 11/01/1996 | 13 | Maximum | 19.69 | 0
55145 | 11/02/1996 | 13 | Maximum | 19.41 | 0
55146 | 11/03/1996 | 13 | Maximum | 19.13 | 0
55147 | 11/04/1996 | 13 | Maximum | 18.89 | 0
55148 | 11/05/1996 | 13 | Maximum | 18.65 | 0
55149 | 11/06/1996 | 13 | Maximum | 18.45 | 0
55150 | 11/07/1996 | 13 | Maximum | 18.27 | 0
55151 | 11/08/1996 | 13 | Maximum | 18.07 | 0
55152 | 11/09/1996 | 13 | Maximum | 17.87 | 0
55153 | 11/10/1996 | 13 | Maximum | 17.68 | 0
55154 | 11/11/1996 | 13 | Maximum | 17.5 | 0
55155 | 11/12/1996 | 13 | Maximum | 17.32 | 0
55156 | 11/13/1996 | 13 | Maximum | 17.16 | 0
55157 | 11/14/1996 | 13 | Maximum | 17.04 | 0
55158 | 11/15/1996 | 13 | Maximum | 16.92 | 0
55159 | 11/16/1996 | 13 | Maximum | 16.81 | 0
55160 | 11/17/1996 | 13 | Maximum | 16.73 | 0
55161 | 11/18/1996 | 13 | Maximum | 16.62 | 0
55162 | 11/19/1996 | 13 | Maximum | 16.46 | 0
55163 | 11/20/1996 | 13 | Maximum | 16.31 | 0
55164 | 11/21/1996 | 13 | Maximum | 16.18 | 0
55165 | 11/22/1996 | 13 | Maximum | 16.09 | 0
55166 | 11/23/1996 | 13 | Maximum | 16.01 | 0
55167 | 11/24/1996 | 13 | Maximum | 15.91 | 0
55168 | 11/25/1996 | 13 | Maximum | 15.83 | 0
55169 | 11/26/1996 | 13 | Maximum | 15.73 | 0
55170 | 11/27/1996 | 13 | Maximum | 15.63 | 0
55171 | 11/28/1996 | 13 | Maximum | 15.51 | 0
55172 | 11/29/1996 | 13 | Maximum | 15.38 | 0
55173 | 11/30/1996 | 13 | Maximum | 15.24 | 0
55174 | 12/01/1996 | 13 | Maximum | 15.06 | 0
55175 | 12/02/1996 | 13 | Maximum | 14.87 | 0
55176 | 12/03/1996 | 13 | Maximum | 14.68 | 0
55177 | 12/04/1996 | 13 | Maximum | 14.49 | 0
55178 | 12/05/1996 | 13 | Maximum | 14.31 | 0
55179 | 12/06/1996 | 13 | Maximum | 14.1 | 0
55180 | 12/07/1996 | 13 | Maximum | 13.9 | 0
55181 | 12/08/1996 | 13 | Maximum | 13.76 | 0
55182 | 12/09/1996 | 13 | Maximum | 13.62 | 0
55183 | 12/10/1996 | 13 | Maximum | 13.47 | 0
55184 | 12/11/1996 | 13 | Maximum | 13.39 | 0
55185 | 12/12/1996 | 13 | Maximum | 13.33 | 0
55186 | 12/13/1996 | 13 | Maximum | 13.27 | 0
55187 | 12/14/1996 | 13 | Maximum | 13.23 | 0
55188 | 12/15/1996 | 13 | Maximum | 13.2 | 0
55189 | 12/16/1996 | 13 | Maximum | 13.14 | 0
55190 | 12/17/1996 | 13 | Maximum | 13.09 | 0
55191 | 12/18/1996 | 13 | Maximum | 13 | 0
55192 | 12/19/1996 | 13 | Maximum | -996 | 0
55193 | 12/20/1996 | 13 | Maximum | -996 | 0
55194 | 12/21/1996 | 13 | Maximum | -996 | 0
55195 | 12/22/1996 | 13 | Maximum | -996 | 0
55196 | 12/23/1996 | 13 | Maximum | -996 | 0
55197 | 12/24/1996 | 13 | Maximum | -996 | 0
55198 | 12/25/1996 | 13 | Maximum | -996 | 0
55199 | 12/26/1996 | 13 | Maximum | -996 | 0
52344 | 08/01/1998 | 10 | Maximum | 28.71 | 0
52345 | 08/02/1998 | 10 | Maximum | 28.56 | 0
52346 | 08/03/1998 | 10 | Maximum | 28.58 | 0
52347 | 08/04/1998 | 10 | Maximum | 28.76 | 0
52348 | 08/05/1998 | 10 | Maximum | 28.93 | 0
52349 | 08/06/1998 | 10 | Maximum | 29.17 | 0
52350 | 08/07/1998 | 10 | Maximum | 29.4 | 0
52351 | 08/08/1998 | 10 | Maximum | 29.55 | 0
52352 | 08/09/1998 | 10 | Maximum | 29.58 | 0
52353 | 08/10/1998 | 10 | Maximum | 29.58 | 0
52354 | 08/11/1998 | 10 | Maximum | 29.6 | 0
52355 | 08/12/1998 | 10 | Maximum | 29.68 | 0
52356 | 08/13/1998 | 10 | Maximum | 29.84 | 0
52357 | 08/14/1998 | 10 | Maximum | 29.99 | 0
52607 | 04/21/1999 | 10 | Maximum | 14.86 | 0
52608 | 04/22/1999 | 10 | Maximum | 15.05 | 0
52609 | 03/03/1996 | 11 | Maximum | 9 | 0
4125 | 01/30/1998 | 4 | Average | 6.4 | 1 | Estimated From Hourly Data
4126 | 01/31/1998 | 4 | Average | 4.96 | 1 | Estimated From Hourly Data
4127 | 02/01/1998 | 4 | Average | 3.69 | 1 | Estimated From Hourly Data
4128 | 02/02/1998 | 4 | Average | 3.4 | 1 | Estimated From Hourly Data
4129 | 02/03/1998 | 4 | Average | 5.47 | 0
4130 | 02/04/1998 | 4 | Average | 6.02 | 0
4131 | 02/05/1998 | 4 | Average | 5.5 | 0
4132 | 02/06/1998 | 4 | Average | 5.84 | 0
4133 | 02/07/1998 | 4 | Average | 5.81 | 0
4134 | 02/08/1998 | 4 | Average | 5.05 | 0
4135 | 02/09/1998 | 4 | Average | 5.55 | 0
4136 | 02/10/1998 | 4 | Average | 5.35 | 0
4137 | 02/11/1998 | 4 | Average | 5.59 | 0
4138 | 02/12/1998 | 4 | Average | 5.74 | 0
4139 | 02/13/1998 | 4 | Average | 5.41 | 0
4140 | 02/14/1998 | 4 | Average | 6.58 | 0
4141 | 02/15/1998 | 4 | Average | 5.53 | 0
4142 | 02/16/1998 | 4 | Average | 4.57 | 0
4143 | 02/17/1998 | 4 | Average | 4.94 | 0
4144 | 02/18/1998 | 4 | Average | 5.58 | 0
4145 | 02/19/1998 | 4 | Average | 6.86 | 0
4146 | 02/20/1998 | 4 | Average | 6.66 | 0
4147 | 02/21/1998 | 4 | Average | 7.21 | 0
4148 | 02/22/1998 | 4 | Average | 6.05 | 0
4149 | 02/23/1998 | 4 | Average | 5.61 | 0
4150 | 02/24/1998 | 4 | Average | 4.19 | 0
4151 | 02/25/1998 | 4 | Average | 4.61 | 0
4152 | 02/26/1998 | 4 | Average | 5.68 | 0
4153 | 02/27/1998 | 4 | Average | 6.79 | 0
4154 | 02/28/1998 | 4 | Average | 7.93 | 0
4155 | 03/01/1998 | 4 | Average | 8.89 | 0
4156 | 03/02/1998 | 4 | Average | 9.29 | 0
4157 | 03/03/1998 | 4 | Average | 10 | 0
4158 | 03/04/1998 | 4 | Average | 9 | 0
4159 | 03/05/1998 | 4 | Average | 8.18 | 0
4160 | 03/06/1998 | 4 | Average | 6.35 | 0
4161 | 03/07/1998 | 4 | Average | 5.47 | 0
4162 | 03/08/1998 | 4 | Average | 7.98 | 0
4163 | 03/09/1998 | 4 | Average | 9.34 | 0
4164 | 03/10/1998 | 4 | Average | 10.15 | 0
4165 | 03/11/1998 | 4 | Average | 11.39 | 0
4166 | 03/12/1998 | 4 | Average | 12.03 | 0
4167 | 03/13/1998 | 4 | Average | 12.61 | 0
4168 | 03/14/1998 | 4 | Average | 11.8 | 0
4169 | 03/15/1998 | 4 | Average | 13.25 | 0
4170 | 03/16/1998 | 4 | Average | 14.25 | 0
4171 | 03/17/1998 | 4 | Average | 13.4 | 0
4172 | 03/18/1998 | 4 | Average | 12.86 | 0
4173 | 03/19/1998 | 4 | Average | 13.14 | 0
4174 | 03/20/1998 | 4 | Average | 14.24 | 0
4175 | 03/21/1998 | 4 | Average | 14.65 | 0
4176 | 03/22/1998 | 4 | Average | 14.34 | 0
4177 | 03/23/1998 | 4 | Average | 15.48 | 0
4178 | 03/24/1998 | 4 | Average | 12.87 | 0
4179 | 03/25/1998 | 4 | Average | 12.22 | 0
4180 | 03/26/1998 | 4 | Average | 13.48 | 0
4181 | 03/27/1998 | 4 | Average | 13.72 | 0
4182 | 03/28/1998 | 4 | Average | 12.3 | 0
4183 | 03/29/1998 | 4 | Average | 10.3 | 0
4184 | 03/30/1998 | 4 | Average | 10.28 | 0
4185 | 03/31/1998 | 4 | Average | 11.33 | 0
4186 | 04/01/1998 | 4 | Average | 8.73 | 0
4187 | 04/02/1998 | 4 | Average | 10.22 | 0
4188 | 04/03/1998 | 4 | Average | 11.64 | 0
4189 | 04/04/1998 | 4 | Average | 10.78 | 0
4190 | 04/05/1998 | 4 | Average | 10.49 | 0
4191 | 04/06/1998 | 4 | Average | 10.65 | 0
4192 | 04/07/1998 | 4 | Average | 11.07 | 0
4193 | 04/08/1998 | 4 | Average | 12.05 | 0
4194 | 04/09/1998 | 4 | Average | 12.88 | 0
4195 | 04/10/1998 | 4 | Average | 13.82 | 0
4196 | 04/11/1998 | 4 | Average | 13.43 | 0
4197 | 04/12/1998 | 4 | Average | 12.11 | 0
4198 | 04/13/1998 | 4 | Average | 11.24 | 0
4199 | 04/14/1998 | 4 | Average | 11.04 | 0
4200 | 04/15/1998 | 4 | Average | 10.91 | 0
4201 | 04/16/1998 | 4 | Average | 11.57 | 0
4202 | 04/17/1998 | 4 | Average | 13.51 | 0
4203 | 04/18/1998 | 4 | Average | 15.49 | 0
4204 | 04/19/1998 | 4 | Average | 17.39 | 0
4205 | 04/20/1998 | 4 | Average | 18.64 | 0
4206 | 04/21/1998 | 4 | Average | 19.93 | 0
4207 | 04/22/1998 | 4 | Average | 20.77 | 0
4208 | 04/23/1998 | 4 | Average | 19.75 | 0
4209 | 04/24/1998 | 4 | Average | 18.84 | 0
4210 | 04/25/1998 | 4 | Average | 18.94 | 0
4211 | 04/26/1998 | 4 | Average | 18.94 | 0
4212 | 04/27/1998 | 4 | Average | 19.72 | 0
4213 | 04/28/1998 | 4 | Average | 20.69 | 0
4214 | 04/29/1998 | 4 | Average | 21.7 | 0
4215 | 04/30/1998 | 4 | Average | 22.79 | 0
4216 | 05/01/1998 | 4 | Average | 22.43 | 0
4217 | 05/02/1998 | 4 | Average | 22.13 | 0
4218 | 05/03/1998 | 4 | Average | 21.12 | 0
4219 | 05/04/1998 | 4 | Average | 19.81 | 0
4220 | 05/05/1998 | 4 | Average | 19.55 | 0
4221 | 05/06/1998 | 4 | Average | 17.17 | 0
4222 | 05/07/1998 | 4 | Average | 17.61 | 0
4223 | 05/08/1998 | 4 | Average | 18.74 | 0
4224 | 05/09/1998 | 4 | Average | 18.9 | 0
4225 | 05/10/1998 | 4 | Average | 17.64 | 0
4226 | 05/11/1998 | 4 | Average | 16.93 | 0
4227 | 05/12/1998 | 4 | Average | 17.06 | 0
4228 | 05/13/1998 | 4 | Average | 12.97 | 0
4229 | 05/14/1998 | 4 | Average | 15.15 | 0
4230 | 05/15/1998 | 4 | Average | 17.26 | 0
4231 | 05/16/1998 | 4 | Average | 17.5 | 0
4232 | 05/17/1998 | 4 | Average | 15.82 | 0
4233 | 05/18/1998 | 4 | Average | 17.88 | 0
4234 | 05/19/1998 | 4 | Average | 20.14 | 0
4235 | 05/20/1998 | 4 | Average | 20.01 | 0
4236 | 05/21/1998 | 4 | Average | 18.54 | 0
4237 | 05/22/1998 | 4 | Average | 18.43 | 0
4238 | 05/23/1998 | 4 | Average | 19.95 | 0
4239 | 05/24/1998 | 4 | Average | 19.85 | 0
4240 | 05/25/1998 | 4 | Average | 20.82 | 0
4241 | 05/26/1998 | 4 | Average | 18.75 | 0
4242 | 05/27/1998 | 4 | Average | 18.36 | 0
4243 | 05/28/1998 | 4 | Average | 19.87 | 0
4244 | 05/29/1998 | 4 | Average | 19.94 | 0
4245 | 05/30/1998 | 4 | Average | 20.34 | 0
4246 | 05/31/1998 | 4 | Average | 22.41 | 0
4247 | 06/01/1998 | 4 | Average | 24.11 | 0
4248 | 06/02/1998 | 4 | Average | 24.35 | 0
4249 | 06/03/1998 | 4 | Average | 23.1 | 0
4250 | 06/04/1998 | 4 | Average | 21.44 | 0
4251 | 06/05/1998 | 4 | Average | 22.25 | 0
4252 | 06/06/1998 | 4 | Average | 23.52 | 0
4253 | 06/07/1998 | 4 | Average | 22.08 | 0
4254 | 06/08/1998 | 4 | Average | 21.75 | 0
4255 | 06/09/1998 | 4 | Average | 22.13 | 0
4851 | 12/09/1996 | 5 | Average | 8.68 | 0
4852 | 12/10/1996 | 5 | Average | 8.73 | 0
4853 | 12/11/1996 | 5 | Average | 8.01 | 0
4854 | 12/12/1996 | 5 | Average | 8.55 | 0
4855 | 12/13/1996 | 5 | Average | 9.24 | 0
4856 | 12/14/1996 | 5 | Average | 8.71 | 0
4857 | 12/15/1996 | 5 | Average | 7.17 | 0
4858 | 12/16/1996 | 5 | Average | 6.26 | 0
4859 | 12/17/1996 | 5 | Average | 6.4 | 0
4860 | 12/18/1996 | 5 | Average | 5.64 | 0
4861 | 12/19/1996 | 5 | Average | 5.93 | 1 | Estimated From Hourly Data
4862 | 12/20/1996 | 5 | Average | 5.75 | 1 | Estimated From Hourly Data
4863 | 12/21/1996 | 5 | Average | 6.76 | 1 | Estimated From Hourly Data
4864 | 12/22/1996 | 5 | Average | 5.48 | 1 | Estimated From Hourly Data
4865 | 12/23/1996 | 5 | Average | 4.38 | 1 | Estimated From Hourly Data
4866 | 12/24/1996 | 5 | Average | 3.51 | 1 | Estimated From Hourly Data
4867 | 12/25/1996 | 5 | Average | 4.06 | 1 | Estimated From Hourly Data
4868 | 12/26/1996 | 5 | Average | 6.38 | 1 | Estimated From Hourly Data
4869 | 12/27/1996 | 5 | Average | 8.41 | 1 | Estimated From Hourly Data
4870 | 12/28/1996 | 5 | Average | 8.31 | 1 | Estimated From Hourly Data
4871 | 12/29/1996 | 5 | Average | 9.59 | 1 | Estimated From Hourly Data
4872 | 12/30/1996 | 5 | Average | 9.04 | 1 | Estimated From Hourly Data
4873 | 12/31/1996 | 5 | Average | 11.93 | 1 | Estimated From Hourly Data
4874 | 01/01/1997 | 5 | Average | 14.94 | 1 | Estimated From Hourly Data
4875 | 01/02/1997 | 5 | Average | 13.16 | 1 | Estimated From Hourly Data
4876 | 01/03/1997 | 5 | Average | 10.77 | 1 | Estimated From Hourly Data
4877 | 01/04/1997 | 5 | Average | 8.75 | 1 | Estimated From Hourly Data
4878 | 01/05/1997 | 5 | Average | 7.21 | 1 | Estimated From Hourly Data
4879 | 01/06/1997 | 5 | Average | 5.65 | 1 | Estimated From Hourly Data
4880 | 01/07/1997 | 5 | Average | 5.38 | 1 | Estimated From Hourly Data
4881 | 01/08/1997 | 5 | Average | 5.73 | 1 | Estimated From Hourly Data
4882 | 01/09/1997 | 5 | Average | 6.69 | 1 | Estimated From Hourly Data
4883 | 01/10/1997 | 5 | Average | 7.21 | 1 | Estimated From Hourly Data
4884 | 01/11/1997 | 5 | Average | 7.27 | 1 | Estimated From Hourly Data
4885 | 01/12/1997 | 5 | Average | 5.37 | 1 | Estimated From Hourly Data
4886 | 01/13/1997 | 5 | Average | 2.18 | 1 | Estimated From Hourly Data
4887 | 01/14/1997 | 5 | Average | 1.53 | 1 | Estimated From Hourly Data
4888 | 01/15/1997 | 5 | Average | 2.38 | 1 | Estimated From Hourly Data
4889 | 01/16/1997 | 5 | Average | 4.05 | 1 | Estimated From Hourly Data
4890 | 01/17/1997 | 5 | Average | 4.66 | 1 | Estimated From Hourly Data
4891 | 01/18/1997 | 5 | Average | 6.13 | 1 | Estimated From Hourly Data
4892 | 01/19/1997 | 5 | Average | 5.91 | 1 | Estimated From Hourly Data
4893 | 01/20/1997 | 5 | Average | 6.38 | 1 | Estimated From Hourly Data
4894 | 01/21/1997 | 5 | Average | 3.91 | 0
4895 | 01/22/1997 | 5 | Average | 4.4 | 0
4896 | 01/23/1997 | 5 | Average | 4.29 | 0
4897 | 01/24/1997 | 5 | Average | 4.08 | 0
4898 | 01/25/1997 | 5 | Average | 4.17 | 0
4899 | 01/26/1997 | 5 | Average | 5.22 | 0
4900 | 01/27/1997 | 5 | Average | 5.35 | 0
4901 | 01/28/1997 | 5 | Average | 5.78 | 0
4902 | 01/29/1997 | 5 | Average | 6.47 | 0
4903 | 01/30/1997 | 5 | Average | 6.25 | 0
4904 | 01/31/1997 | 5 | Average | 6.67 | 0
4905 | 02/01/1997 | 5 | Average | 7.11 | 0
4906 | 02/02/1997 | 5 | Average | 7.64 | 0
4907 | 02/03/1997 | 5 | Average | 7.14 | 0
4908 | 02/04/1997 | 5 | Average | 7.08 | 0
4909 | 02/05/1997 | 5 | Average | 6.71 | 0
4910 | 02/06/1997 | 5 | Average | 6.03 | 0
4911 | 02/07/1997 | 5 | Average | 5.83 | 0
4912 | 02/08/1997 | 5 | Average | 6.44 | 0
4913 | 02/09/1997 | 5 | Average | 5.75 | 0
4914 | 02/10/1997 | 5 | Average | 6.16 | 0
4915 | 02/11/1997 | 5 | Average | 6.29 | 0
4916 | 02/12/1997 | 5 | Average | 6.75 | 0
4917 | 02/13/1997 | 5 | Average | 6.28 | 0
4918 | 02/14/1997 | 5 | Average | 6.54 | 0
4919 | 02/15/1997 | 5 | Average | 7.07 | 0
4920 | 02/16/1997 | 5 | Average | 7.72 | 0
4921 | 02/17/1997 | 5 | Average | 8.43 | 0
4922 | 02/18/1997 | 5 | Average | 7.99 | 0
4923 | 02/19/1997 | 5 | Average | 8.42 | 0
4924 | 02/20/1997 | 5 | Average | 8.83 | 0
4925 | 02/21/1997 | 5 | Average | 8.36 | 0
4926 | 02/22/1997 | 5 | Average | 8.29 | 0
4927 | 02/23/1997 | 5 | Average | 7.95 | 0
4928 | 02/24/1997 | 5 | Average | 7.01 | 0
4929 | 02/25/1997 | 5 | Average | 6.68 | 0
4930 | 02/26/1997 | 5 | Average | 8.27 | 0
4931 | 02/27/1997 | 5 | Average | 8.63 | 0
4932 | 02/28/1997 | 5 | Average | 6.92 | 0
4933 | 03/01/1997 | 5 | Average | 6.72 | 0
4934 | 03/02/1997 | 5 | Average | 7.53 | 0
4935 | 03/03/1997 | 5 | Average | 7.67 | 0
4936 | 03/04/1997 | 5 | Average | 6.95 | 0
4937 | 03/05/1997 | 5 | Average | 7.42 | 0
4938 | 03/06/1997 | 5 | Average | 8.52 | 0
4939 | 03/07/1997 | 5 | Average | 9.26 | 0
4940 | 03/08/1997 | 5 | Average | 9.89 | 0
4941 | 03/09/1997 | 5 | Average | 10.75 | 0
4942 | 03/10/1997 | 5 | Average | 11.48 | 0
4943 | 03/11/1997 | 5 | Average | 12.45 | 0
4944 | 03/12/1997 | 5 | Average | 12.23 | 0
4945 | 03/13/1997 | 5 | Average | 11.5 | 0
4946 | 03/14/1997 | 5 | Average | 11.84 | 0
4947 | 03/15/1997 | 5 | Average | 12.72 | 0
4948 | 03/16/1997 | 5 | Average | 13.29 | 0
4949 | 03/17/1997 | 5 | Average | 13.1 | 0
4950 | 03/18/1997 | 5 | Average | 13.65 | 0
4951 | 03/19/1997 | 5 | Average | 14.62 | 0
4952 | 03/20/1997 | 5 | Average | 15.6 | 0
4953 | 03/21/1997 | 5 | Average | 15.88 | 0
4954 | 03/22/1997 | 5 | Average | 15.59 | 0
4955 | 03/23/1997 | 5 | Average | 16.49 | 0
4956 | 03/24/1997 | 5 | Average | 16.52 | 0
4957 | 03/25/1997 | 5 | Average | 16.07 | 0
4958 | 03/26/1997 | 5 | Average | 16.23 | 0
4959 | 03/27/1997 | 5 | Average | 16.54 | 0
4960 | 03/28/1997 | 5 | Average | 16.55 | 0
4961 | 03/29/1997 | 5 | Average | 15.45 | 0
4962 | 03/30/1997 | 5 | Average | 15.4 | 0
4963 | 03/31/1997 | 5 | Average | 14.69 | 0
4964 | 04/01/1997 | 5 | Average | 12.65 | 0
4965 | 04/02/1997 | 5 | Average | 11.26 | 0
4966 | 04/03/1997 | 5 | Average | 11.82 | 0
4967 | 04/04/1997 | 5 | Average | 13.21 | 0
4968 | 04/05/1997 | 5 | Average | 12.72 | 0
4969 | 04/06/1997 | 5 | Average | 12.57 | 0
4970 | 04/07/1997 | 5 | Average | 13.36 | 0
4971 | 04/08/1997 | 5 | Average | 14.17 | 0
4972 | 04/09/1997 | 5 | Average | 13.54 | 0
4973 | 04/10/1997 | 5 | Average | 12.24 | 0
4974 | 04/11/1997 | 5 | Average | 12.72 | 0
4975 | 04/12/1997 | 5 | Average | 13.11 | 0
4976 | 04/13/1997 | 5 | Average | 13.52 | 0
4977 | 04/14/1997 | 5 | Average | 14.65 | 0
4978 | 04/15/1997 | 5 | Average | 16.02 | 0
4979 | 04/16/1997 | 5 | Average | 17.18 | 0
4980 | 04/17/1997 | 5 | Average | 17.97 | 0
4981 | 04/18/1997 | 5 | Average | 18.49 | 0
4982 | 04/19/1997 | 5 | Average | 18.5 | 0
4983 | 04/20/1997 | 5 | Average | 18.4 | 0
4984 | 04/21/1997 | 5 | Average | 18.56 | 0
4985 | 04/22/1997 | 5 | Average | 17.88 | 0
4986 | 04/23/1997 | 5 | Average | 17.65 | 0
4987 | 04/24/1997 | 5 | Average | 17.24 | 0
4988 | 04/25/1997 | 5 | Average | 17.74 | 0
4989 | 04/26/1997 | 5 | Average | 18.85 | 0
4990 | 04/27/1997 | 5 | Average | 20.03 | 0
4991 | 04/28/1997 | 5 | Average | 19.69 | 0
4992 | 04/29/1997 | 5 | Average | 18.14 | 0
4993 | 04/30/1997 | 5 | Average | 18.36 | 0
4994 | 05/01/1997 | 5 | Average | 18.08 | 0
4995 | 05/02/1997 | 5 | Average | 18.28 | 0
4996 | 05/03/1997 | 5 | Average | 18.93 | 0
4997 | 05/04/1997 | 5 | Average | 20.27 | 0
4998 | 05/05/1997 | 5 | Average | 21.27 | 0
4999 | 05/06/1997 | 5 | Average | 21.46 | 0
5000 | 05/07/1997 | 5 | Average | 21.28 | 0
5001 | 05/08/1997 | 5 | Average | 22.52 | 0
5002 | 05/09/1997 | 5 | Average | 23.48 | 0
5003 | 05/10/1997 | 5 | Average | 24.07 | 0
5004 | 05/11/1997 | 5 | Average | 24.49 | 0
5005 | 05/12/1997 | 5 | Average | 24.7 | 0
5006 | 05/13/1997 | 5 | Average | 25.22 | 0
5007 | 05/14/1997 | 5 | Average | 25.62 | 0
5008 | 05/15/1997 | 5 | Average | 25.89 | 0
5009 | 05/16/1997 | 5 | Average | 25.89 | 1 | Estimated From Hourly Data
5010 | 05/17/1997 | 5 | Average | 25.9 | 0
5011 | 05/18/1997 | 5 | Average | 26.37 | 0
5012 | 05/19/1997 | 5 | Average | 26.58 | 0
5013 | 05/20/1997 | 5 | Average | 26.76 | 0
5014 | 05/21/1997 | 5 | Average | 25.94 | 0
5015 | 05/22/1997 | 5 | Average | 25.36 | 0
5016 | 05/23/1997 | 5 | Average | 23.75 | 0
5017 | 05/24/1997 | 5 | Average | 22.15 | 0
5018 | 05/25/1997 | 5 | Average | 22.39 | 0
5019 | 05/26/1997 | 5 | Average | 23.18 | 0
5020 | 05/27/1997 | 5 | Average | 24.01 | 0
5021 | 05/28/1997 | 5 | Average | 25.2 | 0
5022 | 05/29/1997 | 5 | Average | 25.68 | 0
5023 | 05/30/1997 | 5 | Average | 26.81 | 0
5024 | 05/31/1997 | 5 | Average | 27.69 | 0
5025 | 06/01/1997 | 5 | Average | 26.99 | 0
5026 | 06/02/1997 | 5 | Average | 26.84 | 0
5027 | 06/03/1997 | 5 | Average | 26.65 | 0
5028 | 06/04/1997 | 5 | Average | 23.99 | 0
5029 | 06/05/1997 | 5 | Average | 22.49 | 0
5030 | 06/06/1997 | 5 | Average | 22.98 | 0
5031 | 06/07/1997 | 5 | Average | 25.22 | 0
5032 | 06/08/1997 | 5 | Average | 26.33 | 0
5245 | 01/07/1998 | 5 | Average | 2.48 | 0
5246 | 01/08/1998 | 5 | Average | 3.12 | 0
5247 | 01/09/1998 | 5 | Average | 3.75 | 0
5248 | 01/10/1998 | 5 | Average | 4.26 | 0
5249 | 01/11/1998 | 5 | Average | 4.95 | 0
5250 | 01/12/1998 | 5 | Average | 5.66 | 0
5251 | 01/13/1998 | 5 | Average | 4.98 | 1 | Estimated From Hourly Data
5252 | 01/14/1998 | 5 | Average | 4.31 | 1 | Estimated From Hourly Data
5253 | 01/15/1998 | 5 | Average | 4.53 | 1 | Estimated From Hourly Data
5254 | 01/16/1998 | 5 | Average | 4.99 | 1 | Estimated From Hourly Data
5255 | 01/17/1998 | 5 | Average | 6.32 | 1 | Estimated From Hourly Data
5256 | 01/18/1998 | 5 | Average | 7.01 | 1 | Estimated From Hourly Data
5257 | 01/19/1998 | 5 | Average | 6.38 | 1 | Estimated From Hourly Data
5258 | 01/20/1998 | 5 | Average | 5.4 | 1 | Estimated From Hourly Data
5259 | 01/21/1998 | 5 | Average | 4.76 | 1 | Estimated From Hourly Data
5260 | 01/22/1998 | 5 | Average | 5.24 | 1 | Estimated From Hourly Data
5261 | 01/23/1998 | 5 | Average | 5.73 | 1 | Estimated From Hourly Data
5262 | 01/24/1998 | 5 | Average | 5.64 | 1 | Estimated From Hourly Data
5263 | 01/25/1998 | 5 | Average | 5.8 | 1 | Estimated From Hourly Data
5264 | 01/26/1998 | 5 | Average | 5.81 | 1 | Estimated From Hourly Data
5265 | 01/27/1998 | 5 | Average | 6.79 | 1 | Estimated From Hourly Data
5266 | 01/28/1998 | 5 | Average | 7.39 | 1 | Estimated From Hourly Data
8056 | 04/28/1996 | 8 | Average | 18.18 | 0
8057 | 04/29/1996 | 8 | Average | 18.24 | 0
8058 | 04/30/1996 | 8 | Average | 18.69 | 0
8059 | 05/01/1996 | 8 | Average | 19.35 | 0
8060 | 05/02/1996 | 8 | Average | 19.91 | 0
8061 | 05/03/1996 | 8 | Average | 20.1 | 0
8062 | 05/04/1996 | 8 | Average | 19.93 | 0
8063 | 05/05/1996 | 8 | Average | 19.8 | 0
8064 | 05/06/1996 | 8 | Average | 19.77 | 0
8065 | 05/07/1996 | 8 | Average | 20.01 | 0
8066 | 05/08/1996 | 8 | Average | 20.38 | 0
8067 | 05/09/1996 | 8 | Average | 20.38 | 0
8068 | 05/10/1996 | 8 | Average | 20.51 | 0
8069 | 05/11/1996 | 8 | Average | 21.01 | 0
8070 | 05/12/1996 | 8 | Average | -996 | 0
8071 | 05/13/1996 | 8 | Average | -996 | 0
8072 | 05/14/1996 | 8 | Average | -996 | 0
8073 | 05/15/1996 | 8 | Average | 22.86 | 0
8074 | 05/16/1996 | 8 | Average | 22.23 | 0
8075 | 05/17/1996 | 8 | Average | 21.72 | 0
8076 | 05/18/1996 | 8 | Average | 21.49 | 0
8077 | 05/19/1996 | 8 | Average | 21.04 | 0
8078 | 05/20/1996 | 8 | Average | 20.68 | 0
8079 | 05/21/1996 | 8 | Average | 20.84 | 0
8080 | 05/22/1996 | 8 | Average | 20.91 | 0
8081 | 05/23/1996 | 8 | Average | 20.63 | 0
8082 | 05/24/1996 | 8 | Average | 19.86 | 0
8083 | 05/25/1996 | 8 | Average | 19.54 | 0
8084 | 05/26/1996 | 8 | Average | 19.73 | 0
8085 | 05/27/1996 | 8 | Average | 20.3 | 0
8086 | 05/28/1996 | 8 | Average | 19.92 | 0
8087 | 05/29/1996 | 8 | Average | -996 | 0
8088 | 05/30/1996 | 8 | Average | -996 | 0
8089 | 05/31/1996 | 8 | Average | -996 | 0
8090 | 06/01/1996 | 8 | Average | 21.82 | 0
8091 | 06/02/1996 | 8 | Average | 22.68 | 0
8092 | 06/03/1996 | 8 | Average | 23.69 | 0
8093 | 06/04/1996 | 8 | Average | 24.67 | 0
4435 | 12/06/1998 | 4 | Average | 5.08 | 0
4436 | 12/07/1998 | 4 | Average | 3.48 | 0
4437 | 12/08/1998 | 4 | Average | 3.73 | 0
4438 | 12/09/1998 | 4 | Average | 3.35 | 0
4439 | 12/10/1998 | 4 | Average | 2.75 | 0
4440 | 12/11/1998 | 4 | Average | 2.81 | 0
4441 | 12/12/1998 | 4 | Average | 3.02 | 0
4442 | 12/13/1998 | 4 | Average | 3.98 | 0
4443 | 12/14/1998 | 4 | Average | 5.29 | 0
4444 | 12/15/1998 | 4 | Average | 4.71 | 0
4445 | 12/16/1998 | 4 | Average | 4.49 | 0
4446 | 12/17/1998 | 4 | Average | 4.51 | 0
4447 | 12/18/1998 | 4 | Average | 4.01 | 1 | Estimated From Hourly Data
4448 | 12/19/1998 | 4 | Average | 2.04 | 1 | Estimated From Hourly Data
4449 | 12/20/1998 | 4 | Average | 1.38 | 1 | Estimated From Hourly Data
4450 | 12/21/1998 | 4 | Average | 2.13 | 0
4451 | 12/22/1998 | 4 | Average | 1.23 | 0
4452 | 12/23/1998 | 4 | Average | 0.73 | 0
4453 | 12/24/1998 | 4 | Average | 0.31 | 0
4454 | 12/25/1998 | 4 | Average | 0.19 | 0
4455 | 12/26/1998 | 4 | Average | 0.34 | 0
4456 | 12/27/1998 | 4 | Average | 0.44 | 0
4457 | 12/28/1998 | 4 | Average | 1.11 | 0
4458 | 12/29/1998 | 4 | Average | 2.53 | 0
4459 | 12/30/1998 | 4 | Average | 2.69 | 0
4460 | 12/31/1998 | 4 | Average | 3.43 | 0
4461 | 01/01/1999 | 4 | Average | 3.28 | 0
4462 | 01/02/1999 | 4 | Average | 2.87 | 0
4463 | 01/03/1999 | 4 | Average | 2.54 | 0
4464 | 01/04/1999 | 4 | Average | 2.15 | 0
4465 | 01/05/1999 | 4 | Average | 2.23 | 0
4466 | 01/06/1999 | 4 | Average | 2.24 | 0
4467 | 01/07/1999 | 4 | Average | 2.68 | 0
4468 | 01/08/1999 | 4 | Average | 2.55 | 0
4469 | 01/09/1999 | 4 | Average | 2.31 | 0
4470 | 01/10/1999 | 4 | Average | 2.36 | 0
4471 | 01/11/1999 | 4 | Average | 2.46 | 0
4472 | 01/12/1999 | 4 | Average | 3.71 | 0
4473 | 01/13/1999 | 4 | Average | 4.4 | 0
4474 | 01/14/1999 | 4 | Average | 4.11 | 0
4475 | 01/15/1999 | 4 | Average | 5.35 | 0
4476 | 01/16/1999 | 4 | Average | 6.53 | 0
4477 | 01/17/1999 | 4 | Average | 6.8 | 0
4478 | 01/18/1999 | 4 | Average | 7.25 | 0
4479 | 01/19/1999 | 4 | Average | 6.35 | 0
4480 | 01/20/1999 | 4 | Average | 6.54 | 0
4481 | 01/21/1999 | 4 | Average | 5.64 | 0
4482 | 01/22/1999 | 4 | Average | 5.6 | 0
4483 | 01/23/1999 | 4 | Average | 6.45 | 0
4484 | 01/24/1999 | 4 | Average | 4.53 | 0
4485 | 01/25/1999 | 4 | Average | 3.87 | 0
4486 | 01/26/1999 | 4 | Average | 3.78 | 0
4487 | 01/27/1999 | 4 | Average | 4.56 | 0
4488 | 01/28/1999 | 4 | Average | 4.11 | 0
4489 | 01/29/1999 | 4 | Average | 3.84 | 0
4490 | 01/30/1999 | 4 | Average | 4.3 | 0
4491 | 01/31/1999 | 4 | Average | 4.38 | 0
4492 | 02/01/1999 | 4 | Average | 4.35 | 0
4493 | 02/02/1999 | 4 | Average | 4.46 | 0
4494 | 02/03/1999 | 4 | Average | 5.5 | 0
4495 | 02/04/1999 | 4 | Average | 6.45 | 0
4496 | 02/05/1999 | 4 | Average | 6.64 | 0
4497 | 02/06/1999 | 4 | Average | 6.94 | 0
4498 | 02/07/1999 | 4 | Average | 7.2 | 0
4499 | 02/08/1999 | 4 | Average | 6.96 | 0
4500 | 02/09/1999 | 4 | Average | 6.28 | 0
4501 | 02/10/1999 | 4 | Average | 4.21 | 0
4502 | 02/11/1999 | 4 | Average | 3.44 | 0
4503 | 02/12/1999 | 4 | Average | 3.97 | 0
4504 | 02/13/1999 | 4 | Average | 4.69 | 0
4505 | 02/14/1999 | 4 | Average | 5.77 | 0
4506 | 02/15/1999 | 4 | Average | 5.5 | 0
4507 | 02/16/1999 | 4 | Average | 6.92 | 0
4508 | 02/17/1999 | 4 | Average | 7.83 | 0
4509 | 02/18/1999 | 4 | Average | 8.48 | 0
4510 | 02/19/1999 | 4 | Average | 7.59 | 0
4511 | 02/20/1999 | 4 | Average | 6.66 | 0
4512 | 02/21/1999 | 4 | Average | 6.99 | 0
4513 | 02/22/1999 | 4 | Average | 6.44 | 0
4514 | 02/23/1999 | 4 | Average | 7.81 | 0
4515 | 02/24/1999 | 4 | Average | 8.52 | 0
4516 | 02/25/1999 | 4 | Average | 9.3 | 0
4517 | 02/26/1999 | 4 | Average | 8.03 | 0
4518 | 02/27/1999 | 4 | Average | 9.58 | 0
4519 | 02/28/1999 | 4 | Average | 10.01 | 0
4520 | 03/01/1999 | 4 | Average | 11.06 | 0
4521 | 03/02/1999 | 4 | Average | 11.06 | 0
4522 | 03/03/1999 | 4 | Average | 12.23 | 0
4523 | 03/04/1999 | 4 | Average | 11.75 | 0
4524 | 03/05/1999 | 4 | Average | 9.94 | 0
4525 | 03/06/1999 | 4 | Average | 9.2 | 0
4526 | 03/07/1999 | 4 | Average | 9.08 | 0
4527 | 03/08/1999 | 4 | Average | 8.78 | 0
4528 | 03/09/1999 | 4 | Average | 8.45 | 0
4529 | 03/10/1999 | 4 | Average | 7.68 | 0
4530 | 03/11/1999 | 4 | Average | 9.02 | 0
4531 | 03/12/1999 | 4 | Average | 8.99 | 0
4532 | 03/13/1999 | 4 | Average | 10.14 | 0
4533 | 03/14/1999 | 4 | Average | 10.94 | 0
4534 | 03/15/1999 | 4 | Average | 11.51 | 0
4535 | 03/16/1999 | 4 | Average | 11.78 | 0
4536 | 03/17/1999 | 4 | Average | 12.7 | 0
4537 | 03/18/1999 | 4 | Average | 13.52 | 0
4538 | 03/19/1999 | 4 | Average | 13.5 | 0
4539 | 03/20/1999 | 4 | Average | 12.94 | 0
4540 | 03/21/1999 | 4 | Average | 11.14 | 0
4541 | 03/22/1999 | 4 | Average | 11.72 | 0
4542 | 03/23/1999 | 4 | Average | 13.41 | 0
4543 | 03/24/1999 | 4 | Average | 14.09 | 0
4544 | 03/25/1999 | 4 | Average | 14.72 | 0
4545 | 03/26/1999 | 4 | Average | 15.58 | 0
4546 | 03/27/1999 | 4 | Average | 15.22 | 0
4547 | 03/28/1999 | 4 | Average | 14.59 | 0
4548 | 03/29/1999 | 4 | Average | 14.33 | 0
4549 | 03/30/1999 | 4 | Average | 14.22 | 0
4550 | 03/31/1999 | 4 | Average | 12.21 | 0
4551 | 04/01/1999 | 4 | Average | 10.26 | 0
4552 | 04/02/1999 | 4 | Average | 10.33 | 0
4553 | 04/03/1999 | 4 | Average | 9.84 | 0
4554 | 04/04/1999 | 4 | Average | 9.36 | 0
4555 | 04/05/1999 | 4 | Average | 11.56 | 0
4556 | 04/06/1999 | 4 | Average | 8.95 | 0
4557 | 04/07/1999 | 4 | Average | 9.51 | 0
4558 | 04/08/1999 | 4 | Average | 9.72 | 0
4559 | 04/09/1999 | 4 | Average | 8.79 | 0
4560 | 04/10/1999 | 4 | Average | 8.91 | 0
4561 | 04/11/1999 | 4 | Average | 10.9 | 0
4562 | 04/12/1999 | 4 | Average | 12.79 | 0
4563 | 04/13/1999 | 4 | Average | 14.7 | 0
4564 | 04/14/1999 | 4 | Average | 16.06 | 0
4565 | 04/15/1999 | 4 | Average | 16.36 | 0
4566 | 04/16/1999 | 4 | Average | 16.97 | 0
4567 | 04/17/1999 | 4 | Average | 18.67 | 0
4568 | 04/18/1999 | 4 | Average | 19.35 | 0
4569 | 04/19/1999 | 4 | Average | 19.29 | 0
4570 | 04/20/1999 | 4 | Average | 19.69 | 0
4571 | 04/21/1999 | 4 | Average | 19.02 | 0
4572 | 04/22/1999 | 4 | Average | 16.95 | 0
4573 | 03/03/1996 | 5 | Average | 8.56 | 0
4574 | 03/04/1996 | 5 | Average | 8.43 | 0
4575 | 03/05/1996 | 5 | Average | 6.73 | 0
4576 | 03/06/1996 | 5 | Average | 6.6 | 0
4577 | 03/07/1996 | 5 | Average | 7.9 | 0
4578 | 03/08/1996 | 5 | Average | 9.27 | 0
4579 | 03/09/1996 | 5 | Average | 10.4 | 0
4580 | 03/10/1996 | 5 | Average | 10.46 | 0
4581 | 03/11/1996 | 5 | Average | 8 | 0
4582 | 03/12/1996 | 5 | Average | 5.08 | 0
4583 | 03/15/1996 | 5 | Average | 6.81 | 0
4584 | 03/16/1996 | 5 | Average | 7.82 | 0
4585 | 03/17/1996 | 5 | Average | 8.49 | 0
4586 | 03/18/1996 | 5 | Average | 9.26 | 0
4587 | 03/19/1996 | 5 | Average | 9.76 | 0
4588 | 03/20/1996 | 5 | Average | 10.19 | 0
4589 | 03/21/1996 | 5 | Average | 10.67 | 0
4590 | 03/22/1996 | 5 | Average | 10.7 | 0
4591 | 03/23/1996 | 5 | Average | 9.2 | 0
4592 | 03/24/1996 | 5 | Average | 8.44 | 0
4593 | 03/25/1996 | 5 | Average | 8.31 | 0
4594 | 03/26/1996 | 5 | Average | 7.18 | 0
4595 | 03/27/1996 | 5 | Average | 8.24 | 0
4596 | 03/28/1996 | 5 | Average | 8.29 | 0
4597 | 03/29/1996 | 5 | Average | 7.15 | 0
4598 | 03/30/1996 | 5 | Average | 8.62 | 0
4599 | 03/31/1996 | 5 | Average | 9.44 | 0
4600 | 04/01/1996 | 5 | Average | 9.95 | 0
4601 | 04/02/1996 | 5 | Average | 9.61 | 0
4602 | 04/03/1996 | 5 | Average | 10.02 | 0
4603 | 04/04/1996 | 5 | Average | 10.22 | 0
4604 | 04/05/1996 | 5 | Average | 10.68 | 0
4605 | 04/06/1996 | 5 | Average | 11.26 | 0
4606 | 04/07/1996 | 5 | Average | 11.97 | 0
4607 | 04/08/1996 | 5 | Average | 12.75 | 0
4608 | 04/09/1996 | 5 | Average | 13.09 | 0
4609 | 04/10/1996 | 5 | Average | 12.43 | 0
4610 | 04/11/1996 | 5 | Average | 11.93 | 0
4611 | 04/12/1996 | 5 | Average | 11.82 | 0
4612 | 04/13/1996 | 5 | Average | 11.36 | 0
4613 | 04/14/1996 | 5 | Average | 11.82 | 0
4614 | 04/15/1996 | 5 | Average | 12.48 | 0
4615 | 04/16/1996 | 5 | Average | 11.28 | 0
4616 | 04/17/1996 | 5 | Average | 16.85 | 0
4617 | 04/18/1996 | 5 | Average | 16.21 | 0
4618 | 04/19/1996 | 5 | Average | 14.87 | 0
4619 | 04/20/1996 | 5 | Average | 14.75 | 0
4620 | 04/21/1996 | 5 | Average | 14.85 | 0
4621 | 04/22/1996 | 5 | Average | 15.9 | 0
4622 | 04/23/1996 | 5 | Average | 16.74 | 0
4623 | 04/24/1996 | 5 | Average | 17.25 | 0
4624 | 04/25/1996 | 5 | Average | 17.48 | 0
4625 | 04/26/1996 | 5 | Average | 19.5 | 0
4626 | 04/27/1996 | 5 | Average | 20.12 | 0
4627 | 04/28/1996 | 5 | Average | 19.64 | 0
4628 | 04/29/1996 | 5 | Average | 19.68 | 0
4629 | 04/30/1996 | 5 | Average | 21.1 | 0
4630 | 05/01/1996 | 5 | Average | 21.85 | 0
4631 | 05/02/1996 | 5 | Average | 22.26 | 0
4632 | 05/03/1996 | 5 | Average | 21.59 | 0
4633 | 05/04/1996 | 5 | Average | 20.87 | 0
4634 | 05/05/1996 | 5 | Average | 20.86 | 0
4635 | 05/06/1996 | 5 | Average | 20.97 | 0
4636 | 05/07/1996 | 5 | Average | 21.8 | 0
4637 | 05/08/1996 | 5 | Average | 21.96 | 0
4638 | 05/09/1996 | 5 | Average | 21.5 | 0
4639 | 05/10/1996 | 5 | Average | 22.23 | 0
59337 | 11/26/1998 | 16 | Maximum | 16.44 | 0
59338 | 11/27/1998 | 16 | Maximum | 16.31 | 0
59339 | 11/28/1998 | 16 | Maximum | 16.21 | 0
59340 | 11/29/1998 | 16 | Maximum | 16.1 | 0
59341 | 11/30/1998 | 16 | Maximum | 16.01 | 0
59342 | 12/01/1998 | 16 | Maximum | 15.91 | 0
59343 | 12/02/1998 | 16 | Maximum | 15.81 | 0
59344 | 12/03/1998 | 16 | Maximum | 15.71 | 0
59345 | 12/04/1998 | 16 | Maximum | 15.61 | 0
59346 | 12/05/1998 | 16 | Maximum | 15.54 | 0
59347 | 12/06/1998 | 16 | Maximum | 15.44 | 0
59348 | 12/07/1998 | 16 | Maximum | 15.36 | 0
59349 | 12/08/1998 | 16 | Maximum | 15.26 | 0
59350 | 12/09/1998 | 16 | Maximum | 15.16 | 0
59351 | 12/10/1998 | 16 | Maximum | 15.02 | 0
59352 | 12/11/1998 | 16 | Maximum | 14.91 | 0
59353 | 12/12/1998 | 16 | Maximum | 14.74 | 0
59354 | 12/13/1998 | 16 | Maximum | 14.59 | 0
59355 | 12/14/1998 | 16 | Maximum | 14.42 | 0
59356 | 12/15/1998 | 16 | Maximum | 14.26 | 0
59357 | 12/16/1998 | 16 | Maximum | 14.09 | 0
59358 | 12/17/1998 | 16 | Maximum | 13.95 | 0
59359 | 12/18/1998 | 16 | Maximum | -996 | 0
59360 | 12/19/1998 | 16 | Maximum | -996 | 0
59361 | 12/20/1998 | 16 | Maximum | -996 | 0
59362 | 12/21/1998 | 16 | Maximum | 13.42 | 0
59363 | 12/22/1998 | 16 | Maximum | 13.3 | 0
59364 | 12/23/1998 | 16 | Maximum | 13.17 | 0
59365 | 12/24/1998 | 16 | Maximum | 13.04 | 0
59366 | 12/25/1998 | 16 | Maximum | 12.93 | 0
49450 | 12/07/1996 | 8 | Maximum | 8.72 | 0
49451 | 12/08/1996 | 8 | Maximum | 8.86 | 0
49452 | 12/09/1996 | 8 | Maximum | 9.47 | 0
49453 | 12/10/1996 | 8 | Maximum | 9.61 | 0
49454 | 12/11/1996 | 8 | Maximum | 9.62 | 0
49455 | 12/12/1996 | 8 | Maximum | 9.58 | 0
49456 | 12/13/1996 | 8 | Maximum | 9.93 | 0
49457 | 12/14/1996 | 8 | Maximum | 10.1 | 0
49458 | 12/15/1996 | 8 | Maximum | 9.71 | 0
49459 | 12/16/1996 | 8 | Maximum | 8.98 | 0
49460 | 12/17/1996 | 8 | Maximum | 8.35 | 0
49461 | 12/18/1996 | 8 | Maximum | 8.19 | 0
49462 | 12/19/1996 | 8 | Maximum | -996 | 0
49463 | 12/20/1996 | 8 | Maximum | -996 | 0
49464 | 12/21/1996 | 8 | Maximum | -996 | 0
49465 | 12/22/1996 | 8 | Maximum | -996 | 0
49466 | 12/23/1996 | 8 | Maximum | -996 | 0
49467 | 12/24/1996 | 8 | Maximum | -996 | 0
49468 | 12/25/1996 | 8 | Maximum | -996 | 0
49469 | 12/26/1996 | 8 | Maximum | -996 | 0
49470 | 12/27/1996 | 8 | Maximum | -996 | 0
49471 | 12/28/1996 | 8 | Maximum | -996 | 0
49472 | 12/29/1996 | 8 | Maximum | -996 | 0
49473 | 12/30/1996 | 8 | Maximum | -996 | 0
49474 | 12/31/1996 | 8 | Maximum | -996 | 0
49475 | 01/01/1997 | 8 | Maximum | -996 | 0
49476 | 01/02/1997 | 8 | Maximum | -996 | 0
49477 | 01/03/1997 | 8 | Maximum | -996 | 0
49478 | 01/04/1997 | 8 | Maximum | -996 | 0
49479 | 01/05/1997 | 8 | Maximum | -996 | 0
49480 | 01/06/1997 | 8 | Maximum | -996 | 0
49481 | 01/07/1997 | 8 | Maximum | -996 | 0
49482 | 01/08/1997 | 8 | Maximum | -996 | 0
49483 | 01/09/1997 | 8 | Maximum | -996 | 0
49484 | 01/10/1997 | 8 | Maximum | -996 | 0
49485 | 01/11/1997 | 8 | Maximum | -996 | 0
49486 | 01/12/1997 | 8 | Maximum | -996 | 0
49487 | 01/13/1997 | 8 | Maximum | -996 | 0
49488 | 01/14/1997 | 8 | Maximum | -996 | 0
49489 | 01/15/1997 | 8 | Maximum | -996 | 0
49490 | 01/16/1997 | 8 | Maximum | -996 | 0
49491 | 01/17/1997 | 8 | Maximum | -996 | 0
49492 | 01/18/1997 | 8 | Maximum | -996 | 0
49493 | 01/19/1997 | 8 | Maximum | -996 | 0
49494 | 01/20/1997 | 8 | Maximum | -996 | 0
49495 | 01/21/1997 | 8 | Maximum | 4.98 | 0
49496 | 01/22/1997 | 8 | Maximum | 5.27 | 0
49497 | 01/23/1997 | 8 | Maximum | 5.37 | 0
49498 | 01/24/1997 | 8 | Maximum | 5.37 | 0
49499 | 01/25/1997 | 8 | Maximum | 5.28 | 0
49500 | 01/26/1997 | 8 | Maximum | 5.79 | 0
49501 | 01/27/1997 | 8 | Maximum | 6.03 | 0
49502 | 01/28/1997 | 8 | Maximum | 6.26 | 0
49503 | 01/29/1997 | 8 | Maximum | 6.69 | 0
49504 | 01/30/1997 | 8 | Maximum | 6.82 | 0
49505 | 01/31/1997 | 8 | Maximum | 7.08 | 0
49506 | 02/01/1997 | 8 | Maximum | 7.31 | 0
49507 | 02/02/1997 | 8 | Maximum | 7.67 | 0
49508 | 02/03/1997 | 8 | Maximum | 7.8 | 0
49509 | 02/04/1997 | 8 | Maximum | 7.65 | 0
49510 | 02/05/1997 | 8 | Maximum | 7.63 | 0
49511 | 02/06/1997 | 8 | Maximum | 7.49 | 0
49512 | 02/07/1997 | 8 | Maximum | 7.17 | 0
49513 | 02/08/1997 | 8 | Maximum | 7.14 | 0
49514 | 02/09/1997 | 8 | Maximum | 7.18 | 0
49515 | 02/10/1997 | 8 | Maximum | 6.98 | 0
49516 | 02/11/1997 | 8 | Maximum | 7.14 | 0
49517 | 02/12/1997 | 8 | Maximum | 7.27 | 0
49518 | 02/13/1997 | 8 | Maximum | 7.34 | 0
49519 | 02/14/1997 | 8 | Maximum | 7.24 | 0
49520 | 02/15/1997 | 8 | Maximum | 7.42 | 0
49521 | 02/16/1997 | 8 | Maximum | 7.8 | 0
49522 | 02/17/1997 | 8 | Maximum | 8.26 | 0
49523 | 02/18/1997 | 8 | Maximum | 8.4 | 0
49524 | 02/19/1997 | 8 | Maximum | 8.7 | 0
49525 | 02/20/1997 | 8 | Maximum | 8.76 | 0
49526 | 02/21/1997 | 8 | Maximum | 8.92 | 0
49527 | 02/22/1997 | 8 | Maximum | 8.72 | 0
49528 | 02/23/1997 | 8 | Maximum | 8.76 | 0
49529 | 02/24/1997 | 8 | Maximum | 8.51 | 0
49530 | 02/25/1997 | 8 | Maximum | 8.12 | 0
49531 | 02/26/1997 | 8 | Maximum | 8.33 | 0
49532 | 02/27/1997 | 8 | Maximum | 8.7 | 0
49533 | 02/28/1997 | 8 | Maximum | 8.66 | 0
49534 | 03/01/1997 | 8 | Maximum | 8.11 | 0
49535 | 03/02/1997 | 8 | Maximum | 8.06 | 0
49536 | 03/03/1997 | 8 | Maximum | 8.41 | 0
49537 | 03/04/1997 | 8 | Maximum | 8.19 | 0
49538 | 03/05/1997 | 8 | Maximum | 8.08 | 0
49539 | 03/06/1997 | 8 | Maximum | 8.47 | 0
49540 | 03/07/1997 | 8 | Maximum | 8.92 | 0
49541 | 03/08/1997 | 8 | Maximum | 9.37 | 0
49542 | 03/09/1997 | 8 | Maximum | 9.95 | 0
49543 | 03/10/1997 | 8 | Maximum | 10.49 | 0
49544 | 03/11/1997 | 8 | Maximum | 11.15 | 0
49545 | 03/12/1997 | 8 | Maximum | 11.46 | 0
49546 | 03/13/1997 | 8 | Maximum | 11.42 | 0
51403 | 02/22/1999 | 9 | Maximum | 7.82 | 0
51404 | 02/23/1999 | 9 | Maximum | 7.78 | 0
51405 | 02/24/1999 | 9 | Maximum | 8.06 | 0
51406 | 02/25/1999 | 9 | Maximum | 8.43 | 0
51407 | 02/26/1999 | 9 | Maximum | 8.55 | 0
51408 | 02/27/1999 | 9 | Maximum | 8.64 | 0
51409 | 02/28/1999 | 9 | Maximum | 8.98 | 0
51410 | 03/01/1999 | 9 | Maximum | 9.27 | 0
51411 | 03/02/1999 | 9 | Maximum | 9.61 | 0
51412 | 03/03/1999 | 9 | Maximum | 9.98 | 0
51413 | 03/04/1999 | 9 | Maximum | 10.32 | 0
51414 | 03/05/1999 | 9 | Maximum | 10.42 | 0
51415 | 03/06/1999 | 9 | Maximum | 10.33 | 0
51416 | 03/07/1999 | 9 | Maximum | 10.08 | 0
51417 | 03/08/1999 | 9 | Maximum | 9.91 | 0
51418 | 03/09/1999 | 9 | Maximum | 9.75 | 0
51419 | 03/10/1999 | 9 | Maximum | 9.63 | 0
51420 | 03/11/1999 | 9 | Maximum | 9.37 | 0
51421 | 03/12/1999 | 9 | Maximum | 9.45 | 0
51422 | 03/13/1999 | 9 | Maximum | 9.58 | 0
51423 | 03/14/1999 | 9 | Maximum | 9.85 | 0
51424 | 03/15/1999 | 9 | Maximum | 10.17 | 0
51425 | 03/16/1999 | 9 | Maximum | 10.44 | 0
51426 | 03/17/1999 | 9 | Maximum | 10.76 | 0
51427 | 03/18/1999 | 9 | Maximum | 11.16 | 0
51428 | 03/19/1999 | 9 | Maximum | 11.53 | 0
51429 | 03/20/1999 | 9 | Maximum | 11.74 | 0
51430 | 03/21/1999 | 9 | Maximum | 11.75 | 0
51431 | 03/22/1999 | 9 | Maximum | 11.55 | 0
51432 | 03/23/1999 | 9 | Maximum | 11.59 | 0
51433 | 03/24/1999 | 9 | Maximum | 11.92 | 0
51434 | 03/25/1999 | 9 | Maximum | 12.28 | 0
51435 | 03/26/1999 | 9 | Maximum | 12.66 | 0
51436 | 03/27/1999 | 9 | Maximum | 12.99 | 0
51437 | 03/28/1999 | 9 | Maximum | 13.16 | 0
51438 | 03/29/1999 | 9 | Maximum | 13.19 | 0
51439 | 03/30/1999 | 9 | Maximum | 13.21 | 0
51440 | 03/31/1999 | 9 | Maximum | 13.21 | 0
51441 | 04/01/1999 | 9 | Maximum | 13.03 | 0
51442 | 04/02/1999 | 9 | Maximum | 12.51 | 0
51443 | 04/03/1999 | 9 | Maximum | 12.05 | 0
51444 | 04/04/1999 | 9 | Maximum | 11.77 | 0
51445 | 04/05/1999 | 9 | Maximum | 11.41 | 0
51446 | 04/06/1999 | 9 | Maximum | 11.5 | 0
51447 | 04/07/1999 | 9 | Maximum | 11.32 | 0
51448 | 04/08/1999 | 9 | Maximum | 11.08 | 0
51449 | 04/09/1999 | 9 | Maximum | 11.03 | 0
51450 | 04/10/1999 | 9 | Maximum | 10.78 | 0
51451 | 04/11/1999 | 9 | Maximum | 10.63 | 0
51452 | 04/12/1999 | 9 | Maximum | 11.03 | 0
51453 | 04/13/1999 | 9 | Maximum | 11.68 | 0
51454 | 04/14/1999 | 9 | Maximum | 12.39 | 0
51455 | 04/15/1999 | 9 | Maximum | 12.97 | 0
51456 | 04/16/1999 | 9 | Maximum | 13.48 | 0
51457 | 04/17/1999 | 9 | Maximum | 14.07 | 0
51458 | 04/18/1999 | 9 | Maximum | 14.72 | 0
51459 | 04/19/1999 | 9 | Maximum | 15.25 | 0
51460 | 04/20/1999 | 9 | Maximum | 15.6 | 0
51461 | 04/21/1999 | 9 | Maximum | 15.96 | 0
51462 | 04/22/1999 | 9 | Maximum | 16 | 0
51463 | 03/03/1996 | 10 | Maximum | 8.56 | 0
51464 | 03/04/1996 | 10 | Maximum | 8.73 | 0
51465 | 03/05/1996 | 10 | Maximum | 8.85 | 0
51466 | 03/06/1996 | 10 | Maximum | 8.85 | 0
51467 | 03/07/1996 | 10 | Maximum | 8.73 | 0
51468 | 03/08/1996 | 10 | Maximum | 8.82 | 0
51469 | 03/09/1996 | 10 | Maximum | 9.13 | 0
51470 | 03/10/1996 | 10 | Maximum | 9.45 | 0
51471 | 03/11/1996 | 10 | Maximum | 9.56 | 0
51472 | 03/12/1996 | 10 | Maximum | 4.49 | 0
54252 | 07/13/1997 | 12 | Maximum | 24.67 | 0
54253 | 07/14/1997 | 12 | Maximum | 24.77 | 0
54254 | 07/15/1997 | 12 | Maximum | 24.89 | 0
8300 | 12/29/1996 | 8 | Average | -996 | 0
8301 | 12/30/1996 | 8 | Average | -996 | 0
8302 | 12/31/1996 | 8 | Average | -996 | 0
8303 | 01/01/1997 | 8 | Average | -996 | 0
8304 | 01/02/1997 | 8 | Average | -996 | 0
8305 | 01/03/1997 | 8 | Average | -996 | 0
8306 | 01/04/1997 | 8 | Average | -996 | 0
8307 | 01/05/1997 | 8 | Average | -996 | 0
8308 | 01/06/1997 | 8 | Average | -996 | 0
8309 | 01/07/1997 | 8 | Average | -996 | 0
8310 | 01/08/1997 | 8 | Average | -996 | 0
8311 | 01/09/1997 | 8 | Average | -996 | 0
8312 | 01/10/1997 | 8 | Average | -996 | 0
8313 | 01/11/1997 | 8 | Average | -996 | 0
8314 | 01/12/1997 | 8 | Average | -996 | 0
8315 | 01/13/1997 | 8 | Average | -996 | 0
8316 | 01/14/1997 | 8 | Average | -996 | 0
8317 | 01/15/1997 | 8 | Average | -996 | 0
8318 | 01/16/1997 | 8 | Average | -996 | 0
8319 | 01/17/1997 | 8 | Average | -996 | 0
8320 | 01/18/1997 | 8 | Average | -996 | 0
8321 | 01/19/1997 | 8 | Average | -996 | 0
8322 | 01/20/1997 | 8 | Average | -996 | 0
8323 | 01/21/1997 | 8 | Average | 4.89 | 0
8324 | 01/22/1997 | 8 | Average | 5.16 | 0
8325 | 01/23/1997 | 8 | Average | 5.32 | 0
8326 | 01/24/1997 | 8 | Average | 5.3 | 0
8327 | 01/25/1997 | 8 | Average | 5.24 | 0
8328 | 01/26/1997 | 8 | Average | 5.54 | 0
8329 | 01/27/1997 | 8 | Average | 5.95 | 0
8330 | 01/28/1997 | 8 | Average | 6.1 | 0
8331 | 01/29/1997 | 8 | Average | 6.51 | 0
8332 | 01/30/1997 | 8 | Average | 6.74 | 0
8333 | 01/31/1997 | 8 | Average | 6.89 | 0
8334 | 02/01/1997 | 8 | Average | 7.15 | 0
8335 | 02/02/1997 | 8 | Average | 7.51 | 0
8336 | 02/03/1997 | 8 | Average | 7.67 | 0
8337 | 02/04/1997 | 8 | Average | 7.6 | 0
8338 | 02/05/1997 | 8 | Average | 7.54 | 0
8339 | 02/06/1997 | 8 | Average | 7.32 | 0
8340 | 02/07/1997 | 8 | Average | 7.02 | 0
8341 | 02/08/1997 | 8 | Average | 7.05 | 0
8342 | 02/09/1997 | 8 | Average | 7.02 | 0
8343 | 02/10/1997 | 8 | Average | 6.91 | 0
8344 | 02/11/1997 | 8 | Average | 7.04 | 0
8345 | 02/12/1997 | 8 | Average | 7.18 | 0
8346 | 02/13/1997 | 8 | Average | 7.21 | 0
8347 | 02/14/1997 | 8 | Average | 7.15 | 0
8348 | 02/15/1997 | 8 | Average | 7.32 | 0
8349 | 02/16/1997 | 8 | Average | 7.64 | 0
8350 | 02/17/1997 | 8 | Average | 8.06 | 0
8351 | 02/18/1997 | 8 | Average | 8.28 | 0
8352 | 02/19/1997 | 8 | Average | 8.36 | 0
8353 | 02/20/1997 | 8 | Average | 8.64 | 0
8354 | 02/21/1997 | 8 | Average | 8.76 | 0
8355 | 02/22/1997 | 8 | Average | 8.65 | 0
8356 | 02/23/1997 | 8 | Average | 8.63 | 0
8357 | 02/24/1997 | 8 | Average | 8.3 | 0
8358 | 02/25/1997 | 8 | Average | 7.92 | 0
8359 | 02/26/1997 | 8 | Average | 8.06 | 0
8360 | 02/27/1997 | 8 | Average | 8.62 | 0
8361 | 02/28/1997 | 8 | Average | 8.33 | 0
8362 | 03/01/1997 | 8 | Average | 7.95 | 0
8363 | 03/02/1997 | 8 | Average | 7.89 | 0
8364 | 03/03/1997 | 8 | Average | 8.17 | 0
8365 | 03/04/1997 | 8 | Average | 8.02 | 0
8366 | 03/05/1997 | 8 | Average | 7.96 | 0
8367 | 03/06/1997 | 8 | Average | 8.23 | 0
8368 | 03/07/1997 | 8 | Average | 8.75 | 0
8369 | 03/08/1997 | 8 | Average | 9.19 | 0
8370 | 03/09/1997 | 8 | Average | 9.71 | 0
8371 | 03/10/1997 | 8 | Average | 10.25 | 0
8372 | 03/11/1997 | 8 | Average | 10.89 | 0
8373 | 03/12/1997 | 8 | Average | 11.35 | 0
8374 | 03/13/1997 | 8 | Average | 11.27 | 0
8375 | 03/14/1997 | 8 | Average | 11.27 | 0
8376 | 03/15/1997 | 8 | Average | 11.6 | 0
8377 | 03/16/1997 | 8 | Average | 12.05 | 0
8378 | 03/17/1997 | 8 | Average | 12.28 | 0
8379 | 03/18/1997 | 8 | Average | 12.52 | 0
8380 | 03/19/1997 | 8 | Average | 12.97 | 0
8381 | 03/20/1997 | 8 | Average | 13.58 | 0
8382 | 03/21/1997 | 8 | Average | 14.15 | 0
8383 | 03/22/1997 | 8 | Average | 14.34 | 0
8384 | 03/23/1997 | 8 | Average | 14.64 | 0
8385 | 03/24/1997 | 8 | Average | 15.03 | 0
8386 | 03/25/1997 | 8 | Average | 15.09 | 0
7328 | 06/18/1997 | 7 | Average | 24.83 | 0
7329 | 06/19/1997 | 7 | Average | 25.73 | 0
7330 | 06/20/1997 | 7 | Average | 26.41 | 0
7331 | 06/21/1997 | 7 | Average | 26.82 | 0
7332 | 06/22/1997 | 7 | Average | 26.79 | 0
7333 | 06/23/1997 | 7 | Average | 26.61 | 0
7334 | 06/24/1997 | 7 | Average | 26.61 | 0
7335 | 06/25/1997 | 7 | Average | 26.98 | 0
7336 | 06/26/1997 | 7 | Average | 27.41 | 0
7337 | 06/27/1997 | 7 | Average | 27.49 | 0
7338 | 06/28/1997 | 7 | Average | 27.45 | 0
7339 | 06/29/1997 | 7 | Average | 27.23 | 0
7340 | 06/30/1997 | 7 | Average | 26.97 | 0
7341 | 07/01/1997 | 7 | Average | 25.93 | 0
7342 | 07/02/1997 | 7 | Average | 26.07 | 0
7343 | 07/03/1997 | 7 | Average | 26.62 | 0
7344 | 07/04/1997 | 7 | Average | 27.39 | 0
7345 | 07/05/1997 | 7 | Average | 28.12 | 0
7346 | 07/06/1997 | 7 | Average | 28.39 | 0
7347 | 07/07/1997 | 7 | Average | 28.83 | 0
7348 | 07/08/1997 | 7 | Average | 29.5 | 0
7349 | 07/09/1997 | 7 | Average | 30.01 | 0
7350 | 07/10/1997 | 7 | Average | 29.58 | 0
7351 | 07/11/1997 | 7 | Average | 29.42 | 0
7352 | 07/12/1997 | 7 | Average | 29.34 | 0
7353 | 07/13/1997 | 7 | Average | 29.46 | 0
7354 | 07/14/1997 | 7 | Average | 29.82 | 0
7355 | 07/15/1997 | 7 | Average | 30.37 | 0
7356 | 07/16/1997 | 7 | Average | 30.66 | 0
7357 | 07/17/1997 | 7 | Average | 30.18 | 0
7358 | 07/18/1997 | 7 | Average | 29.56 | 0
7359 | 07/19/1997 | 7 | Average | 29.35 | 0
7360 | 07/20/1997 | 7 | Average | 29.51 | 0
7361 | 07/21/1997 | 7 | Average | 29.91 | 0
7362 | 07/22/1997 | 7 | Average | 30.35 | 0
7363 | 07/23/1997 | 7 | Average | 30.47 | 0
7364 | 07/24/1997 | 7 | Average | 29.63 | 0
7365 | 07/25/1997 | 7 | Average | 29.49 | 0
7366 | 07/26/1997 | 7 | Average | 29.08 | 0
7367 | 07/27/1997 | 7 | Average | 29.15 | 0
7368 | 07/28/1997 | 7 | Average | 29.3 | 0
7369 | 07/29/1997 | 7 | Average | 28.66 | 0
7370 | 07/30/1997 | 7 | Average | 27.7 | 0
7371 | 07/31/1997 | 7 | Average | 26.81 | 0
7372 | 08/01/1997 | 7 | Average | 27.13 | 0
7373 | 08/02/1997 | 7 | Average | 27.74 | 0
7374 | 08/03/1997 | 7 | Average | 28.21 | 0
7375 | 08/04/1997 | 7 | Average | 28.61 | 0
7376 | 08/05/1997 | 7 | Average | 29.19 | 0
7377 | 08/06/1997 | 7 | Average | 29.85 | 0
7378 | 08/07/1997 | 7 | Average | 30.44 | 0
7379 | 08/08/1997 | 7 | Average | 30.92 | 0
7380 | 08/09/1997 | 7 | Average | 30.94 | 0
7381 | 08/10/1997 | 7 | Average | 30.28 | 0
7382 | 08/11/1997 | 7 | Average | 29.96 | 0
7383 | 08/12/1997 | 7 | Average | 29.88 | 0
7384 | 08/13/1997 | 7 | Average | 29.83 | 0
7385 | 08/14/1997 | 7 | Average | 30.07 | 0
7386 | 08/15/1997 | 7 | Average | 30.55 | 0
7387 | 08/16/1997 | 7 | Average | 30.66 | 0
7388 | 08/17/1997 | 7 | Average | 30.39 | 0
7389 | 08/18/1997 | 7 | Average | 30.06 | 0
7390 | 08/19/1997 | 7 | Average | 29.89 | 0
7391 | 08/20/1997 | 7 | Average | 29.55 | 0
7392 | 08/21/1997 | 7 | Average | 29.43 | 0
7393 | 08/22/1997 | 7 | Average | 29.58 | 0
7394 | 08/23/1997 | 7 | Average | 29.87 | 0
7395 | 08/24/1997 | 7 | Average | 29.72 | 0
7396 | 08/25/1997 | 7 | Average | 29.55 | 0
7397 | 08/26/1997 | 7 | Average | 29.51 | 0
7398 | 08/27/1997 | 7 | Average | 29.24 | 0
7399 | 08/28/1997 | 7 | Average | 28.96 | 0
7400 | 08/29/1997 | 7 | Average | 28.62 | 0
7401 | 08/30/1997 | 7 | Average | 28.52 | 0
7402 | 08/31/1997 | 7 | Average | 28.59 | 0
7403 | 09/01/1997 | 7 | Average | 28.6 | 0
7404 | 09/02/1997 | 7 | Average | 28.35 | 0
7405 | 09/03/1997 | 7 | Average | 27.4 | 0
7406 | 09/04/1997 | 7 | Average | 27.02 | 0
7407 | 09/05/1997 | 7 | Average | 27.44 | 0
7408 | 09/06/1997 | 7 | Average | 27.46 | 0
7409 | 09/07/1997 | 7 | Average | 27.58 | 0
7410 | 09/08/1997 | 7 | Average | 27.69 | 0
7411 | 09/09/1997 | 7 | Average | 27.73 | 0
7412 | 09/10/1997 | 7 | Average | 27.75 | 0
7413 | 09/11/1997 | 7 | Average | 27.51 | 0
7414 | 09/12/1997 | 7 | Average | 27.24 | 0
7415 | 09/13/1997 | 7 | Average | 27.15 | 0
7416 | 09/14/1997 | 7 | Average | 27.14 | 0
7417 | 09/15/1997 | 7 | Average | 26.81 | 0
7418 | 09/16/1997 | 7 | Average | 26.15 | 0
7419 | 09/17/1997 | 7 | Average | 25.67 | 0
7420 | 09/18/1997 | 7 | Average | 25.41 | 0
7421 | 09/19/1997 | 7 | Average | 25.16 | 0
7422 | 09/20/1997 | 7 | Average | 24.39 | 0
7423 | 09/21/1997 | 7 | Average | 24.1 | 0
7424 | 09/22/1997 | 7 | Average | 24.14 | 0
7425 | 09/23/1997 | 7 | Average | 24.2 | 0
7426 | 09/24/1997 | 7 | Average | 24.31 | 0
7427 | 09/25/1997 | 7 | Average | 24.5 | 0
7428 | 09/26/1997 | 7 | Average | 23.92 | 0
7429 | 09/27/1997 | 7 | Average | 23.41 | 0
7430 | 09/28/1997 | 7 | Average | 23.12 | 0
7431 | 09/29/1997 | 7 | Average | 22.88 | 0
7432 | 09/30/1997 | 7 | Average | 23.16 | 0
7433 | 10/01/1997 | 7 | Average | 23.55 | 0
7434 | 10/02/1997 | 7 | Average | 23.55 | 0
7435 | 10/03/1997 | 7 | Average | 23.05 | 0
7436 | 10/04/1997 | 7 | Average | 22.97 | 0
7437 | 10/05/1997 | 7 | Average | 24.15 | 0
7438 | 10/06/1997 | 7 | Average | 23.14 | 0
7439 | 10/07/1997 | 7 | Average | 21.95 | 0
7440 | 10/08/1997 | 7 | Average | 20.91 | 0
7441 | 10/09/1997 | 7 | Average | 20.46 | 0
7442 | 10/10/1997 | 7 | Average | 20.05 | 0
26739 | 05/29/1997 | 6 | Minimum | 24.26 | 0
26740 | 05/30/1997 | 6 | Minimum | 25.12 | 0
26741 | 05/31/1997 | 6 | Minimum | 26.23 | 0
26742 | 06/01/1997 | 6 | Minimum | 25.77 | 0
2401 | 06/27/1996 | 3 | Average | 24.46 | 0
2402 | 06/28/1996 | 3 | Average | 28.1 | 0
2403 | 06/29/1996 | 3 | Average | 31.48 | 0
2404 | 06/30/1996 | 3 | Average | 34.05 | 0
2405 | 07/01/1996 | 3 | Average | 35.97 | 0
2406 | 07/02/1996 | 3 | Average | 36.23 | 0
2407 | 07/03/1996 | 3 | Average | 35.4 | 0
2408 | 07/04/1996 | 3 | Average | 33.46 | 0
2409 | 07/05/1996 | 3 | Average | 34.31 | 0
2410 | 07/06/1996 | 3 | Average | 35.89 | 0
2411 | 07/07/1996 | 3 | Average | 37.35 | 0
2412 | 07/08/1996 | 3 | Average | 37.63 | 0
2413 | 07/09/1996 | 3 | Average | 37 | 0
2414 | 07/10/1996 | 3 | Average | 36.07 | 1 | Estimated From Hourly Data
2415 | 07/11/1996 | 3 | Average | 36.74 | 1 | Estimated From Hourly Data
2416 | 07/12/1996 | 3 | Average | 34.64 | 1 | Estimated From Hourly Data
2417 | 07/13/1996 | 3 | Average | 35.81 | 1 | Estimated From Hourly Data
2418 | 07/14/1996 | 3 | Average | 35.03 | 1 | Estimated From Hourly Data
2419 | 07/15/1996 | 3 | Average | 35.47 | 1 | Estimated From Hourly Data
2420 | 07/16/1996 | 3 | Average | 34.61 | 1 | Estimated From Hourly Data
2421 | 07/17/1996 | 3 | Average | 34.01 | 1 | Estimated From Hourly Data
2422 | 07/18/1996 | 3 | Average | 32.83 | 1 | Estimated From Hourly Data
2423 | 07/19/1996 | 3 | Average | 32.75 | 1 | Estimated From Hourly Data
2424 | 07/20/1996 | 3 | Average | 33.77 | 1 | Estimated From Hourly Data
2425 | 07/21/1996 | 3 | Average | 35.2 | 1 | Estimated From Hourly Data
2426 | 07/22/1996 | 3 | Average | 36.43 | 1 | Estimated From Hourly Data
2427 | 07/23/1996 | 3 | Average | 36.6 | 1 | Estimated From Hourly Data
5267 | 01/29/1998 | 5 | Average | 7.65 | 1 | Estimated From Hourly Data
5268 | 01/30/1998 | 5 | Average | 6.91 | 1 | Estimated From Hourly Data
5269 | 01/31/1998 | 5 | Average | 5.8 | 1 | Estimated From Hourly Data
5270 | 02/01/1998 | 5 | Average | 4.65 | 1 | Estimated From Hourly Data
5271 | 02/02/1998 | 5 | Average | 4.05 | 1 | Estimated From Hourly Data
5272 | 02/03/1998 | 5 | Average | 5.23 | 0
5273 | 02/04/1998 | 5 | Average | 5.97 | 0
5274 | 02/05/1998 | 5 | Average | 5.94 | 0
5275 | 02/06/1998 | 5 | Average | 5.92 | 0
5276 | 02/07/1998 | 5 | Average | 6.17 | 0
5277 | 02/08/1998 | 5 | Average | 5.43 | 0
5278 | 02/09/1998 | 5 | Average | 5.65 | 0
5279 | 02/10/1998 | 5 | Average | 5.75 | 0
5280 | 02/11/1998 | 5 | Average | 5.65 | 0
5281 | 02/12/1998 | 5 | Average | 6.11 | 0
5282 | 02/13/1998 | 5 | Average | 5.61 | 0
5283 | 02/14/1998 | 5 | Average | 6.61 | 0
5284 | 02/15/1998 | 5 | Average | 5.96 | 0
5285 | 02/16/1998 | 5 | Average | 5.3 | 0
5286 | 02/17/1998 | 5 | Average | 5.14 | 0
5287 | 02/18/1998 | 5 | Average | 5.71 | 0
5288 | 02/19/1998 | 5 | Average | 6.75 | 0
5289 | 02/20/1998 | 5 | Average | 6.7 | 0
5290 | 02/21/1998 | 5 | Average | 7.24 | 0
5291 | 02/22/1998 | 5 | Average | 6.47 | 0
5292 | 02/23/1998 | 5 | Average | 6.12 | 0
5293 | 02/24/1998 | 5 | Average | 4.95 | 0
5294 | 02/25/1998 | 5 | Average | 4.97 | 0
5295 | 02/26/1998 | 5 | Average | 5.74 | 0
5296 | 02/27/1998 | 5 | Average | 6.64 | 0
5297 | 02/28/1998 | 5 | Average | 7.53 | 0
5298 | 03/01/1998 | 5 | Average | 8.55 | 0
5299 | 03/02/1998 | 5 | Average | 8.94 | 0
5300 | 03/03/1998 | 5 | Average | 9.66 | 0
5301 | 03/04/1998 | 5 | Average | 9.11 | 0
5302 | 03/05/1998 | 5 | Average | 8.52 | 0
5303 | 03/06/1998 | 5 | Average | 7 | 0
5304 | 03/07/1998 | 5 | Average | 6.08 | 0
5305 | 03/08/1998 | 5 | Average | 7.58 | 0
5306 | 03/09/1998 | 5 | Average | 8.93 | 0
5307 | 03/10/1998 | 5 | Average | 9.71 | 0
5308 | 03/11/1998 | 5 | Average | 10.77 | 0
5309 | 03/12/1998 | 5 | Average | 11.49 | 0
5310 | 03/13/1998 | 5 | Average | 12.17 | 0
5311 | 03/14/1998 | 5 | Average | 11.53 | 0
5312 | 03/15/1998 | 5 | Average | 12.59 | 0
5313 | 03/16/1998 | 5 | Average | 13.64 | 0
5314 | 03/17/1998 | 5 | Average | 13.14 | 0
5315 | 03/18/1998 | 5 | Average | 12.77 | 0
5316 | 03/19/1998 | 5 | Average | 12.85 | 0
5317 | 03/20/1998 | 5 | Average | 13.67 | 0
5318 | 03/21/1998 | 5 | Average | 14.25 | 0
5319 | 03/22/1998 | 5 | Average | 14.05 | 0
5320 | 03/23/1998 | 5 | Average | 14.87 | 0
5321 | 03/24/1998 | 5 | Average | 13 | 0
5322 | 03/25/1998 | 5 | Average | 12.37 | 0
5323 | 03/26/1998 | 5 | Average | 13.18 | 0
5324 | 03/27/1998 | 5 | Average | 13.57 | 0
5325 | 03/28/1998 | 5 | Average | 12.73 | 0
5326 | 03/29/1998 | 5 | Average | 11.07 | 0
5327 | 03/30/1998 | 5 | Average | 10.45 | 0
5328 | 03/31/1998 | 5 | Average | 11.5 | 0
5329 | 04/01/1998 | 5 | Average | 9.14 | 0
5330 | 04/02/1998 | 5 | Average | 10.22 | 0
5331 | 04/03/1998 | 5 | Average | 11.46 | 0
5332 | 04/04/1998 | 5 | Average | 10.97 | 0
5333 | 04/05/1998 | 5 | Average | 10.72 | 0
5334 | 04/06/1998 | 5 | Average | 10.73 | 0
5335 | 04/07/1998 | 5 | Average | 10.98 | 0
5336 | 04/08/1998 | 5 | Average | 11.82 | 0
5337 | 04/09/1998 | 5 | Average | 12.46 | 0
5338 | 04/10/1998 | 5 | Average | 13.34 | 0
5339 | 04/11/1998 | 5 | Average | 13.39 | 0
5340 | 04/12/1998 | 5 | Average | 12.32 | 0
5341 | 04/13/1998 | 5 | Average | 11.69 | 0
5342 | 04/14/1998 | 5 | Average | 11.21 | 0
5343 | 04/15/1998 | 5 | Average | 11.19 | 0
5344 | 04/16/1998 | 5 | Average | 11.43 | 0
5345 | 04/17/1998 | 5 | Average | 12.91 | 0
5346 | 04/18/1998 | 5 | Average | 14.57 | 0
5347 | 04/19/1998 | 5 | Average | 16.26 | 0
5348 | 04/20/1998 | 5 | Average | 17.52 | 0
5349 | 04/21/1998 | 5 | Average | 18.72 | 0
5350 | 04/22/1998 | 5 | Average | 19.76 | 0
5351 | 04/23/1998 | 5 | Average | 19.2 | 0
5352 | 04/24/1998 | 5 | Average | 18.48 | 0
5353 | 04/25/1998 | 5 | Average | 18.48 | 0
5354 | 04/26/1998 | 5 | Average | 18.49 | 0
5355 | 04/27/1998 | 5 | Average | 19.03 | 0
5356 | 04/28/1998 | 5 | Average | 19.83 | 0
5357 | 04/29/1998 | 5 | Average | 20.7 | 0
5358 | 04/30/1998 | 5 | Average | 21.76 | 0
5359 | 05/01/1998 | 5 | Average | 21.66 | 0
5360 | 05/02/1998 | 5 | Average | 21.62 | 0
5361 | 05/03/1998 | 5 | Average | 20.86 | 0
5362 | 05/04/1998 | 5 | Average | 19.83 | 0
5363 | 05/05/1998 | 5 | Average | 19.44 | 0
5364 | 05/06/1998 | 5 | Average | 17.56 | 0
5365 | 05/07/1998 | 5 | Average | 17.53 | 0
5366 | 05/08/1998 | 5 | Average | 18.38 | 0
5367 | 05/09/1998 | 5 | Average | 18.64 | 0
5368 | 05/10/1998 | 5 | Average | 17.92 | 0
5369 | 05/11/1998 | 5 | Average | 16.99 | 0
5370 | 05/12/1998 | 5 | Average | 17.21 | 0
5371 | 05/13/1998 | 5 | Average | 13.74 | 0
5372 | 05/14/1998 | 5 | Average | 15.08 | 0
5373 | 05/15/1998 | 5 | Average | 16.69 | 0
5374 | 05/16/1998 | 5 | Average | 17.53 | 0
5375 | 05/17/1998 | 5 | Average | 15.88 | 0
5376 | 05/18/1998 | 5 | Average | 17.27 | 0
5377 | 05/19/1998 | 5 | Average | 19.17 | 0
5378 | 05/20/1998 | 5 | Average | 19.62 | 0
5379 | 05/21/1998 | 5 | Average | 18.54 | 0
5380 | 05/22/1998 | 5 | Average | 18.06 | 0
5381 | 05/23/1998 | 5 | Average | 19.48 | 0
5382 | 05/24/1998 | 5 | Average | 19.28 | 0
5383 | 05/25/1998 | 5 | Average | 20.38 | 0
5384 | 05/26/1998 | 5 | Average | 18.83 | 0
5385 | 05/27/1998 | 5 | Average | 18.34 | 0
5386 | 05/28/1998 | 5 | Average | 19.28 | 0
5387 | 05/29/1998 | 5 | Average | 19.6 | 0
5388 | 05/30/1998 | 5 | Average | 19.79 | 0
5389 | 05/31/1998 | 5 | Average | 21.34 | 0
5390 | 06/01/1998 | 5 | Average | 22.9 | 0
5391 | 06/02/1998 | 5 | Average | 23.54 | 0
5392 | 06/03/1998 | 5 | Average | 22.78 | 0
5393 | 06/04/1998 | 5 | Average | 21.36 | 0
5394 | 06/05/1998 | 5 | Average | 21.72 | 0
5395 | 06/06/1998 | 5 | Average | 22.87 | 0
5396 | 06/07/1998 | 5 | Average | 22.02 | 0
5397 | 06/08/1998 | 5 | Average | 21.47 | 0
5398 | 06/09/1998 | 5 | Average | 21.73 | 0
5399 | 06/10/1998 | 5 | Average | 21.81 | 0
5400 | 06/11/1998 | 5 | Average | 19.49 | 0
5401 | 06/12/1998 | 5 | Average | 19.41 | 0
5402 | 06/13/1998 | 5 | Average | 21.28 | 0
5403 | 06/14/1998 | 5 | Average | 22.89 | 0
5404 | 06/15/1998 | 5 | Average | 24.59 | 0
5405 | 06/16/1998 | 5 | Average | 25.07 | 0
5406 | 06/17/1998 | 5 | Average | 24.4 | 0
5407 | 06/18/1998 | 5 | Average | 25.5 | 0
5408 | 06/19/1998 | 5 | Average | 26.1 | 0
5409 | 06/20/1998 | 5 | Average | 26.8 | 0
5410 | 06/21/1998 | 5 | Average | 28.01 | 0
5411 | 06/22/1998 | 5 | Average | 28.43 | 0
5412 | 06/23/1998 | 5 | Average | 28.07 | 0
5413 | 06/24/1998 | 5 | Average | 27.95 | 0
5414 | 06/25/1998 | 5 | Average | 28.12 | 0
5415 | 06/26/1998 | 5 | Average | 27.67 | 0
5416 | 06/27/1998 | 5 | Average | 27.96 | 0
5417 | 06/28/1998 | 5 | Average | 28.93 | 0
5418 | 06/29/1998 | 5 | Average | 29.19 | 0
5419 | 06/30/1998 | 5 | Average | 29.57 | 0
5420 | 07/01/1998 | 5 | Average | 29.54 | 0
5421 | 07/02/1998 | 5 | Average | 30.25 | 0
5422 | 07/03/1998 | 5 | Average | 30.35 | 0
5423 | 07/04/1998 | 5 | Average | 30.75 | 0
5424 | 07/05/1998 | 5 | Average | 31.1 | 0
5425 | 07/06/1998 | 5 | Average | 31.75 | 0
5426 | 07/07/1998 | 5 | Average | 31.67 | 0
5427 | 07/08/1998 | 5 | Average | 32.57 | 0
5428 | 07/09/1998 | 5 | Average | 32.33 | 0
7976 | 03/28/1999 | 7 | Average | 13.95 | 0
7977 | 03/29/1999 | 7 | Average | 13.81 | 0
7978 | 03/30/1999 | 7 | Average | 13.8 | 0
7979 | 03/31/1999 | 7 | Average | 13.39 | 0
7651 | 05/07/1998 | 7 | Average | 17.6 | 0
7652 | 05/08/1998 | 7 | Average | 17.85 | 0
7653 | 05/09/1998 | 7 | Average | 18.09 | 0
7654 | 05/10/1998 | 7 | Average | 17.94 | 0
7655 | 05/11/1998 | 7 | Average | 17.23 | 0
7656 | 05/12/1998 | 7 | Average | 17.24 | 0
7657 | 05/13/1998 | 7 | Average | 15.8 | 0
7658 | 05/14/1998 | 7 | Average | 15.42 | 0
7659 | 05/15/1998 | 7 | Average | 16.07 | 0
7660 | 05/16/1998 | 7 | Average | 16.97 | 0
7661 | 05/17/1998 | 7 | Average | 16.25 | 0
7662 | 05/18/1998 | 7 | Average | 16.53 | 0
7663 | 05/19/1998 | 7 | Average | 17.56 | 0
7664 | 05/20/1998 | 7 | Average | 18.43 | 0
7665 | 05/21/1998 | 7 | Average | 18.21 | 0
7666 | 05/22/1998 | 7 | Average | 17.74 | 0
7667 | 05/23/1998 | 7 | Average | 18.38 | 0
7668 | 05/24/1998 | 7 | Average | 18.45 | 0
7669 | 05/25/1998 | 7 | Average | 19.15 | 0
7670 | 05/26/1998 | 7 | Average | 18.75 | 0
7671 | 05/27/1998 | 7 | Average | 18.27 | 0
7672 | 05/28/1998 | 7 | Average | 18.42 | 0
7673 | 05/29/1998 | 7 | Average | 18.83 | 0
7674 | 05/30/1998 | 7 | Average | 18.94 | 0
7675 | 05/31/1998 | 7 | Average | 19.65 | 0
7676 | 06/01/1998 | 7 | Average | 20.74 | 0
7677 | 06/02/1998 | 7 | Average | 21.65 | 0
7678 | 06/03/1998 | 7 | Average | 21.69 | 0
7679 | 06/04/1998 | 7 | Average | 21.05 | 0
7680 | 06/05/1998 | 7 | Average | 20.86 | 0
7681 | 06/06/1998 | 7 | Average | 21.4 | 0
7682 | 06/07/1998 | 7 | Average | 21.49 | 0
7683 | 06/08/1998 | 7 | Average | 21.01 | 0
7684 | 06/09/1998 | 7 | Average | 21.03 | 0
7685 | 06/10/1998 | 7 | Average | 21.21 | 0
7686 | 06/11/1998 | 7 | Average | 20.19 | 0
7687 | 06/12/1998 | 7 | Average | 19.39 | 0
7688 | 06/13/1998 | 7 | Average | 20.17 | 0
7689 | 06/14/1998 | 7 | Average | 21.07 | 0
7690 | 06/15/1998 | 7 | Average | 22.36 | 0
7691 | 06/16/1998 | 7 | Average | 23.19 | 0
7692 | 06/17/1998 | 7 | Average | 23.17 | 0
7693 | 06/18/1998 | 7 | Average | 23.63 | 0
7694 | 06/19/1998 | 7 | Average | 24.21 | 0
7695 | 06/20/1998 | 7 | Average | 24.77 | 0
7696 | 06/21/1998 | 7 | Average | 25.57 | 0
7697 | 06/22/1998 | 7 | Average | 26.25 | 0
7698 | 06/23/1998 | 7 | Average | 26.39 | 0
7699 | 06/24/1998 | 7 | Average | 26.41 | 0
7700 | 06/25/1998 | 7 | Average | 26.52 | 0
7701 | 06/26/1998 | 7 | Average | 26.45 | 0
7702 | 06/27/1998 | 7 | Average | 26.48 | 0
7703 | 06/28/1998 | 7 | Average | 26.99 | 0
7704 | 06/29/1998 | 7 | Average | 27.36 | 0
7705 | 06/30/1998 | 7 | Average | 27.74 | 0
7706 | 07/01/1998 | 7 | Average | 27.88 | 0
7707 | 07/02/1998 | 7 | Average | 28.27 | 0
7708 | 07/03/1998 | 7 | Average | 28.57 | 0
7709 | 07/04/1998 | 7 | Average | 28.84 | 0
7710 | 07/05/1998 | 7 | Average | 29.18 | 0
7711 | 07/06/1998 | 7 | Average | 29.63 | 0
7712 | 07/07/1998 | 7 | Average | 29.82 | 0
7713 | 07/08/1998 | 7 | Average | 30.33 | 0
7714 | 07/09/1998 | 7 | Average | 30.53 | 0
7715 | 07/10/1998 | 7 | Average | 30.56 | 0
7716 | 07/11/1998 | 7 | Average | 30.38 | 0
7717 | 07/12/1998 | 7 | Average | 30.42 | 0
7718 | 07/13/1998 | 7 | Average | 30.79 | 0
7719 | 07/14/1998 | 7 | Average | 30.79 | 0
7720 | 07/15/1998 | 7 | Average | 30.72 | 0
7721 | 07/16/1998 | 7 | Average | 31.12 | 0
7722 | 07/17/1998 | 7 | Average | 31.78 | 0
7723 | 07/18/1998 | 7 | Average | 32.32 | 0
7724 | 07/19/1998 | 7 | Average | 32.67 | 0
7725 | 07/20/1998 | 7 | Average | 32.83 | 0
7726 | 07/21/1998 | 7 | Average | 32.95 | 0
7727 | 07/22/1998 | 7 | Average | 33.08 | 0
7728 | 07/23/1998 | 7 | Average | 32.44 | 0
7729 | 07/24/1998 | 7 | Average | 31.86 | 0
7730 | 07/25/1998 | 7 | Average | 31.24 | 0
7731 | 07/26/1998 | 7 | Average | 31.38 | 0
7732 | 07/27/1998 | 7 | Average | 31.19 | 0
7733 | 07/28/1998 | 7 | Average | 31.46 | 0
7734 | 07/29/1998 | 7 | Average | 31.77 | 0
7735 | 07/30/1998 | 7 | Average | 31.58 | 0
7736 | 07/31/1998 | 7 | Average | 30.6 | 0
7737 | 08/01/1998 | 7 | Average | 30.14 | 0
7738 | 08/02/1998 | 7 | Average | 30.52 | 0
7739 | 08/03/1998 | 7 | Average | 31.05 | 0
7740 | 08/04/1998 | 7 | Average | 31.48 | 0
7741 | 08/05/1998 | 7 | Average | 31.96 | 0
7742 | 08/06/1998 | 7 | Average | 32.52 | 0
7743 | 08/07/1998 | 7 | Average | 32.65 | 0
7744 | 08/08/1998 | 7 | Average | 32.41 | 0
7745 | 08/09/1998 | 7 | Average | 32.11 | 0
7746 | 08/10/1998 | 7 | Average | 32.02 | 0
7747 | 08/11/1998 | 7 | Average | 32.2 | 0
7748 | 08/12/1998 | 7 | Average | 32.58 | 0
7749 | 08/13/1998 | 7 | Average | 32.93 | 0
7750 | 08/14/1998 | 7 | Average | 33.15 | 0
7751 | 08/15/1998 | 7 | Average | 32.63 | 0
7752 | 08/16/1998 | 7 | Average | 32.27 | 0
7753 | 08/17/1998 | 7 | Average | 32.03 | 0
7754 | 08/18/1998 | 7 | Average | 31.69 | 0
7755 | 08/19/1998 | 7 | Average | 31.39 | 0
7756 | 08/20/1998 | 7 | Average | 31.3 | 0
7757 | 08/21/1998 | 7 | Average | 31.18 | 0
7758 | 08/22/1998 | 7 | Average | 30.96 | 0
7759 | 08/23/1998 | 7 | Average | 30.77 | 0
7760 | 08/24/1998 | 7 | Average | 30.67 | 0
7761 | 08/25/1998 | 7 | Average | 30.71 | 0
7762 | 08/26/1998 | 7 | Average | 30.71 | 0
7763 | 08/27/1998 | 7 | Average | 30.49 | 0
7764 | 08/28/1998 | 7 | Average | 30.52 | 0
7765 | 08/29/1998 | 7 | Average | 30.92 | 0
7766 | 08/30/1998 | 7 | Average | 31.4 | 0
7767 | 08/31/1998 | 7 | Average | 31.64 | 0
7768 | 09/01/1998 | 7 | Average | 31.73 | 0
7769 | 09/02/1998 | 7 | Average | 31.7 | 0
7770 | 09/03/1998 | 7 | Average | 31.57 | 0
7771 | 09/04/1998 | 7 | Average | 31.61 | 0
7772 | 09/05/1998 | 7 | Average | 31.05 | 0
7773 | 09/06/1998 | 7 | Average | 30.5 | 0
7774 | 09/07/1998 | 7 | Average | 30.51 | 0
7775 | 09/08/1998 | 7 | Average | 30.23 | 0
7776 | 09/09/1998 | 7 | Average | 29.23 | 0
7777 | 09/10/1998 | 7 | Average | 27.83 | 0
7778 | 09/11/1998 | 7 | Average | 27.24 | 0
7779 | 09/12/1998 | 7 | Average | 26.89 | 0
7780 | 09/13/1998 | 7 | Average | 26.91 | 0
7781 | 09/14/1998 | 7 | Average | 27.3 | 0
7782 | 09/15/1998 | 7 | Average | 27.71 | 0
7783 | 09/16/1998 | 7 | Average | 27.47 | 0
7784 | 09/17/1998 | 7 | Average | 27.59 | 0
7785 | 09/18/1998 | 7 | Average | 27.55 | 0
7786 | 09/19/1998 | 7 | Average | 27.02 | 0
7787 | 09/20/1998 | 7 | Average | 26.67 | 0
7788 | 09/21/1998 | 7 | Average | 26.55 | 0
7789 | 09/22/1998 | 7 | Average | 26.41 | 0
7790 | 09/23/1998 | 7 | Average | 26.1 | 0
7791 | 09/24/1998 | 7 | Average | 25.85 | 0
7792 | 09/25/1998 | 7 | Average | 25.7 | 0
7793 | 09/26/1998 | 7 | Average | 24.73 | 0
7794 | 09/27/1998 | 7 | Average | 23.07 | 0
7795 | 09/28/1998 | 7 | Average | 22.47 | 0
7796 | 09/29/1998 | 7 | Average | 22.36 | 0
7797 | 09/30/1998 | 7 | Average | 22.21 | 0
7798 | 10/01/1998 | 7 | Average | 21.94 | 0
7799 | 10/02/1998 | 7 | Average | -996 | 0
7800 | 10/03/1998 | 7 | Average | -996 | 0
7801 | 10/04/1998 | 7 | Average | -996 | 0
7802 | 10/05/1998 | 7 | Average | -996 | 0
7803 | 10/06/1998 | 7 | Average | -996 | 0
7804 | 10/07/1998 | 7 | Average | -996 | 0
7805 | 10/08/1998 | 7 | Average | -996 | 0
7806 | 10/09/1998 | 7 | Average | -996 | 0
7807 | 10/10/1998 | 7 | Average | -996 | 0
7808 | 10/11/1998 | 7 | Average | -996 | 0
7809 | 10/12/1998 | 7 | Average | -996 | 0
7810 | 10/13/1998 | 7 | Average | -996 | 0
7811 | 10/14/1998 | 7 | Average | -996 | 0
7812 | 10/15/1998 | 7 | Average | -996 | 0
7813 | 10/16/1998 | 7 | Average | -996 | 0
7814 | 10/17/1998 | 7 | Average | -996 | 0
7815 | 10/18/1998 | 7 | Average | -996 | 0
7816 | 10/19/1998 | 7 | Average | -996 | 0
7817 | 10/20/1998 | 7 | Average | 17.04 | 0
7818 | 10/21/1998 | 7 | Average | 16.96 | 0
7819 | 10/22/1998 | 7 | Average | 17.1 | 0
7820 | 10/23/1998 | 7 | Average | 17.18 | 0
7821 | 10/24/1998 | 7 | Average | 17.28 | 0
7822 | 10/25/1998 | 7 | Average | 16.51 | 0
7823 | 10/26/1998 | 7 | Average | 15.56 | 0
7824 | 10/27/1998 | 7 | Average | 15.53 | 0
7825 | 10/28/1998 | 7 | Average | 15.78 | 0
7826 | 10/29/1998 | 7 | Average | 15.93 | 0
7827 | 10/30/1998 | 7 | Average | 15.14 | 0
7828 | 10/31/1998 | 7 | Average | 14.5 | 0
7829 | 11/01/1998 | 7 | Average | 14.38 | 0
7830 | 11/02/1998 | 7 | Average | 14.43 | 0
7831 | 11/03/1998 | 7 | Average | 14.2 | 0
7832 | 11/04/1998 | 7 | Average | 14.28 | 0
7833 | 11/05/1998 | 7 | Average | 13.89 | 0
7834 | 11/06/1998 | 7 | Average | 13.03 | 0
7835 | 11/07/1998 | 7 | Average | 12.46 | 0
7836 | 11/08/1998 | 7 | Average | 12.59 | 0
7837 | 11/09/1998 | 7 | Average | 12.33 | 0
7838 | 11/10/1998 | 7 | Average | 11.99 | 0
7839 | 11/11/1998 | 7 | Average | 11.86 | 0
7840 | 11/12/1998 | 7 | Average | 11.7 | 0
7841 | 11/13/1998 | 7 | Average | 11.63 | 0
7842 | 11/14/1998 | 7 | Average | 11.44 | 0
7843 | 11/15/1998 | 7 | Average | 11.34 | 0
7844 | 11/16/1998 | 7 | Average | 11.27 | 0
7845 | 11/17/1998 | 7 | Average | 10.76 | 0
7846 | 11/18/1998 | 7 | Average | 10.75 | 0
7847 | 11/19/1998 | 7 | Average | 10.43 | 0
7848 | 11/20/1998 | 7 | Average | 10.18 | 0
7849 | 11/21/1998 | 7 | Average | 10.38 | 0
7850 | 11/22/1998 | 7 | Average | 11.16 | 0
7851 | 11/23/1998 | 7 | Average | 11.61 | 0
7852 | 11/24/1998 | 7 | Average | 11.6 | 0
7853 | 11/25/1998 | 7 | Average | 11.17 | 0
7854 | 11/26/1998 | 7 | Average | 10.42 | 0
7855 | 11/27/1998 | 7 | Average | 10.23 | 0
7856 | 11/28/1998 | 7 | Average | 10.29 | 0
120 | 07/02/1996 | 1 | Average | 37.45 | 0
8516 | 08/02/1997 | 8 | Average | 27.55 | 0
8517 | 08/03/1997 | 8 | Average | 27.94 | 0
8518 | 08/04/1997 | 8 | Average | 28.3 | 0
8519 | 08/05/1997 | 8 | Average | 28.77 | 0
8520 | 08/06/1997 | 8 | Average | 29.35 | 0
8521 | 08/07/1997 | 8 | Average | 29.89 | 0
8522 | 08/08/1997 | 8 | Average | 30.37 | 0
8523 | 08/09/1997 | 8 | Average | 30.54 | 0
8524 | 08/10/1997 | 8 | Average | 30.14 | 0
8525 | 08/11/1997 | 8 | Average | 29.8 | 0
8526 | 08/12/1997 | 8 | Average | 29.7 | 0
8527 | 08/13/1997 | 8 | Average | 29.64 | 0
8528 | 08/14/1997 | 8 | Average | 29.78 | 0
8529 | 08/15/1997 | 8 | Average | 30.16 | 0
8530 | 08/16/1997 | 8 | Average | 30.35 | 0
8531 | 08/17/1997 | 8 | Average | 30.2 | 0
8532 | 08/18/1997 | 8 | Average | 29.95 | 0
8533 | 08/19/1997 | 8 | Average | 29.77 | 0
8534 | 08/20/1997 | 8 | Average | 29.51 | 0
8535 | 08/21/1997 | 8 | Average | 29.35 | 0
8536 | 08/22/1997 | 8 | Average | 29.4 | 0
8537 | 08/23/1997 | 8 | Average | 29.63 | 0
8538 | 08/24/1997 | 8 | Average | 29.6 | 0
8539 | 08/25/1997 | 8 | Average | 29.45 | 0
8540 | 08/26/1997 | 8 | Average | 29.4 | 0
8541 | 08/27/1997 | 8 | Average | 29.23 | 0
8542 | 08/28/1997 | 8 | Average | 28.98 | 0
8543 | 08/29/1997 | 8 | Average | 28.7 | 0
8544 | 08/30/1997 | 8 | Average | 28.53 | 0
8545 | 08/31/1997 | 8 | Average | 28.54 | 0
8546 | 09/01/1997 | 8 | Average | 28.56 | 0
8547 | 09/02/1997 | 8 | Average | 28.4 | 0
8548 | 09/03/1997 | 8 | Average | 27.72 | 0
8549 | 09/04/1997 | 8 | Average | 27.22 | 0
8550 | 09/05/1997 | 8 | Average | 27.42 | 0
8551 | 09/06/1997 | 8 | Average | 27.5 | 0
8552 | 09/07/1997 | 8 | Average | 27.56 | 0
8553 | 09/08/1997 | 8 | Average | 27.66 | 0
8554 | 09/09/1997 | 8 | Average | 27.68 | 0
8555 | 09/10/1997 | 8 | Average | 27.73 | 0
8556 | 09/11/1997 | 8 | Average | 27.57 | 0
8557 | 09/12/1997 | 8 | Average | 27.34 | 0
8558 | 09/13/1997 | 8 | Average | 27.21 | 0
8559 | 09/14/1997 | 8 | Average | 27.18 | 0
8560 | 09/15/1997 | 8 | Average | 26.97 | 0
8561 | 09/16/1997 | 8 | Average | 26.46 | 0
8562 | 09/17/1997 | 8 | Average | 25.98 | 0
8563 | 09/18/1997 | 8 | Average | 25.68 | 0
8564 | 09/19/1997 | 8 | Average | 25.47 | 0
8565 | 09/20/1997 | 8 | Average | 24.86 | 0
8566 | 09/21/1997 | 8 | Average | 24.48 | 0
8567 | 09/22/1997 | 8 | Average | 24.42 | 0
8568 | 09/23/1997 | 8 | Average | 24.43 | 0
8569 | 09/24/1997 | 8 | Average | 24.48 | 0
8570 | 09/25/1997 | 8 | Average | 24.63 | 0
8571 | 09/26/1997 | 8 | Average | 24.27 | 0
8572 | 09/27/1997 | 8 | Average | 23.82 | 0
8573 | 09/28/1997 | 8 | Average | 23.52 | 0
8574 | 09/29/1997 | 8 | Average | 23.27 | 0
8575 | 09/30/1997 | 8 | Average | 23.36 | 0
8576 | 10/01/1997 | 8 | Average | 23.67 | 0
8577 | 10/02/1997 | 8 | Average | 23.74 | 0
8578 | 10/03/1997 | 8 | Average | 23.41 | 0
8579 | 10/04/1997 | 8 | Average | 23.19 | 0
8580 | 10/05/1997 | 8 | Average | 23.93 | 0
8581 | 10/06/1997 | 8 | Average | 23.41 | 0
8582 | 10/07/1997 | 8 | Average | 22.48 | 0
8583 | 10/08/1997 | 8 | Average | 21.55 | 0
8584 | 10/09/1997 | 8 | Average | 21.01 | 0
8585 | 10/10/1997 | 8 | Average | 20.61 | 0
8586 | 10/11/1997 | 8 | Average | 20.03 | 0
8587 | 10/12/1997 | 8 | Average | 19.23 | 0
8588 | 10/13/1997 | 8 | Average | 18.67 | 0
8589 | 10/14/1997 | 8 | Average | 18.4 | 0
8590 | 10/15/1997 | 8 | Average | 18.33 | 0
8591 | 10/16/1997 | 8 | Average | 18.41 | 0
8592 | 10/17/1997 | 8 | Average | 18.57 | 0
8593 | 10/18/1997 | 8 | Average | 18.72 | 0
8594 | 10/19/1997 | 8 | Average | 18.76 | 0
8595 | 10/20/1997 | 8 | Average | 18.6 | 0
8596 | 10/21/1997 | 8 | Average | 18.38 | 0
8597 | 10/22/1997 | 8 | Average | 18.17 | 0
8598 | 10/23/1997 | 8 | Average | 18.15 | 0
8175 | 08/26/1996 | 8 | Average | 30.21 | 0
8176 | 08/27/1996 | 8 | Average | 29.96 | 0
8177 | 08/28/1996 | 8 | Average | 29.55 | 0
8178 | 08/29/1996 | 8 | Average | 29.45 | 0
8179 | 08/30/1996 | 8 | Average | 29.62 | 0
8180 | 08/31/1996 | 8 | Average | 29.85 | 0
8181 | 09/01/1996 | 8 | Average | 29.78 | 0
8182 | 09/02/1996 | 8 | Average | 29.6 | 0
8183 | 09/03/1996 | 8 | Average | 29.38 | 0
8184 | 09/04/1996 | 8 | Average | -996 | 0
8185 | 09/05/1996 | 8 | Average | 28.39 | 0
8186 | 09/06/1996 | 8 | Average | 28.06 | 0
8187 | 09/07/1996 | 8 | Average | 27.62 | 0
8188 | 09/08/1996 | 8 | Average | 27.52 | 0
8189 | 09/09/1996 | 8 | Average | 27.68 | 0
8190 | 09/10/1996 | 8 | Average | 28.05 | 0
8191 | 09/11/1996 | 8 | Average | 28.45 | 0
8192 | 09/12/1996 | 8 | Average | 28.47 | 0
8193 | 09/13/1996 | 8 | Average | 28 | 0
8194 | 09/14/1996 | 8 | Average | 26.78 | 0
8195 | 09/15/1996 | 8 | Average | 26.18 | 0
8196 | 09/16/1996 | 8 | Average | 25.73 | 0
8197 | 09/17/1996 | 8 | Average | 25.13 | 0
8198 | 09/18/1996 | 8 | Average | 24.71 | 0
8199 | 09/19/1996 | 8 | Average | 24.49 | 0
8200 | 09/20/1996 | 8 | Average | 24.43 | 0
8201 | 09/21/1996 | 8 | Average | 24.69 | 0
8202 | 09/22/1996 | 8 | Average | 24.96 | 0
8203 | 09/23/1996 | 8 | Average | 25.06 | 0
8204 | 09/24/1996 | 8 | Average | 24.99 | 0
8205 | 09/25/1996 | 8 | Average | 24.95 | 0
8206 | 09/26/1996 | 8 | Average | 24.81 | 0
8207 | 09/27/1996 | 8 | Average | 24.52 | 0
8208 | 09/28/1996 | 8 | Average | 24.28 | 0
8209 | 09/29/1996 | 8 | Average | 24.19 | 0
8210 | 09/30/1996 | 8 | Average | 24.31 | 0
8211 | 10/01/1996 | 8 | Average | 24.61 | 0
8212 | 10/02/1996 | 8 | Average | 24.7 | 0
8213 | 10/03/1996 | 8 | Average | 24.73 | 0
8214 | 10/04/1996 | 8 | Average | 24.69 | 0
8215 | 10/05/1996 | 8 | Average | 24.6 | 0
8216 | 10/06/1996 | 8 | Average | 24.56 | 0
8217 | 10/07/1996 | 8 | Average | 24.51 | 0
8218 | 10/08/1996 | 8 | Average | 24.41 | 0
8219 | 10/09/1996 | 8 | Average | 24.31 | 0
8220 | 10/10/1996 | 8 | Average | 24.34 | 0
8221 | 10/11/1996 | 8 | Average | 24.45 | 0
8222 | 10/12/1996 | 8 | Average | 24.23 | 0
8223 | 10/13/1996 | 8 | Average | 23.73 | 0
8224 | 10/14/1996 | 8 | Average | 23.26 | 0
8225 | 10/15/1996 | 8 | Average | 22.77 | 0
8226 | 10/16/1996 | 8 | Average | 22.24 | 0
8227 | 10/17/1996 | 8 | Average | 21.51 | 0
8228 | 10/18/1996 | 8 | Average | 20.73 | 0
8229 | 10/19/1996 | 8 | Average | 20.1 | 0
8230 | 10/20/1996 | 8 | Average | 19.31 | 0
8231 | 10/21/1996 | 8 | Average | 18.36 | 0
8232 | 10/22/1996 | 8 | Average | 17.6 | 0
8233 | 10/23/1996 | 8 | Average | 17.28 | 0
8234 | 10/24/1996 | 8 | Average | 17.47 | 0
8235 | 10/25/1996 | 8 | Average | 17.41 | 0
8236 | 10/26/1996 | 8 | Average | 16.49 | 0
8237 | 10/27/1996 | 8 | Average | 15.39 | 0
8238 | 10/28/1996 | 8 | Average | 14.85 | 0
8239 | 10/29/1996 | 8 | Average | 14.5 | 0
8240 | 10/30/1996 | 8 | Average | 14.13 | 0
8241 | 10/31/1996 | 8 | Average | 13.8 | 0
8242 | 11/01/1996 | 8 | Average | 13.39 | 0
8243 | 11/02/1996 | 8 | Average | 13.35 | 0
8244 | 11/03/1996 | 8 | Average | 13.42 | 0
8245 | 11/04/1996 | 8 | Average | 13.63 | 0
8246 | 11/05/1996 | 8 | Average | 13.7 | 0
8247 | 11/06/1996 | 8 | Average | 13.29 | 0
8248 | 11/07/1996 | 8 | Average | 12.84 | 0
8249 | 11/08/1996 | 8 | Average | 12.63 | 0
8250 | 11/09/1996 | 8 | Average | 12.64 | 0
8251 | 11/10/1996 | 8 | Average | 12.67 | 0
8252 | 11/11/1996 | 8 | Average | 12.78 | 0
8253 | 11/12/1996 | 8 | Average | 12.94 | 0
8254 | 11/13/1996 | 8 | Average | 13.01 | 0
8255 | 11/14/1996 | 8 | Average | 13.21 | 0
8256 | 11/15/1996 | 8 | Average | 13.11 | 0
8257 | 11/16/1996 | 8 | Average | 12.67 | 0
8258 | 11/17/1996 | 8 | Average | 11.81 | 0
8259 | 11/18/1996 | 8 | Average | 11.73 | 0
8260 | 11/19/1996 | 8 | Average | 12.38 | 0
8261 | 11/20/1996 | 8 | Average | 12.5 | 0
8262 | 11/21/1996 | 8 | Average | 12.52 | 0
8263 | 11/22/1996 | 8 | Average | 12.35 | 0
8264 | 11/23/1996 | 8 | Average | 12.11 | 0
8265 | 11/24/1996 | 8 | Average | 11.99 | 0
8266 | 11/25/1996 | 8 | Average | 11.69 | 0
8267 | 11/26/1996 | 8 | Average | 11.43 | 0
8268 | 11/27/1996 | 8 | Average | 11.14 | 0
8269 | 11/28/1996 | 8 | Average | 10.62 | 0
8270 | 11/29/1996 | 8 | Average | 10.08 | 0
8271 | 11/30/1996 | 8 | Average | 9.62 | 0
8272 | 12/01/1996 | 8 | Average | 9.25 | 0
8273 | 12/02/1996 | 8 | Average | 9.21 | 0
8274 | 12/03/1996 | 8 | Average | 8.78 | 0
8275 | 12/04/1996 | 8 | Average | 8.35 | 0
8276 | 12/05/1996 | 8 | Average | 8.23 | 0
8277 | 12/06/1996 | 8 | Average | 8.57 | 0
8278 | 12/07/1996 | 8 | Average | 8.65 | 0
8279 | 12/08/1996 | 8 | Average | 8.69 | 0
8280 | 12/09/1996 | 8 | Average | 9.18 | 0
8281 | 12/10/1996 | 8 | Average | 9.55 | 0
8282 | 12/11/1996 | 8 | Average | 9.49 | 0
8283 | 12/12/1996 | 8 | Average | 9.49 | 0
8284 | 12/13/1996 | 8 | Average | 9.75 | 0
8285 | 12/14/1996 | 8 | Average | 9.94 | 0
8286 | 12/15/1996 | 8 | Average | 9.4 | 0
8287 | 12/16/1996 | 8 | Average | 8.66 | 0
8288 | 12/17/1996 | 8 | Average | 8.28 | 0
8289 | 12/18/1996 | 8 | Average | 8 | 0
8290 | 12/19/1996 | 8 | Average | -996 | 0
8291 | 12/20/1996 | 8 | Average | -996 | 0
8292 | 12/21/1996 | 8 | Average | -996 | 0
8293 | 12/22/1996 | 8 | Average | -996 | 0
8294 | 12/23/1996 | 8 | Average | -996 | 0
8295 | 12/24/1996 | 8 | Average | -996 | 0
24795 | 05/06/1998 | 4 | Minimum | 15.5 | 0
24796 | 05/07/1998 | 4 | Minimum | 16.26 | 0
24797 | 05/08/1998 | 4 | Minimum | 17.45 | 0
4827 | 11/15/1996 | 5 | Average | 11.53 | 0
4828 | 11/16/1996 | 5 | Average | 9.96 | 0
4829 | 11/17/1996 | 5 | Average | 9.19 | 0
4830 | 11/18/1996 | 5 | Average | 10.73 | 0
4831 | 11/19/1996 | 5 | Average | 11.9 | 0
4832 | 11/20/1996 | 5 | Average | 11.29 | 0
4833 | 11/21/1996 | 5 | Average | 11.34 | 0
4834 | 11/22/1996 | 5 | Average | 10.68 | 0
4835 | 11/23/1996 | 5 | Average | 10.41 | 0
4836 | 11/24/1996 | 5 | Average | 10.38 | 0
4837 | 11/25/1996 | 5 | Average | 9.73 | 0
4838 | 11/26/1996 | 5 | Average | 9.79 | 0
4839 | 11/27/1996 | 5 | Average | 8.88 | 0
4840 | 11/28/1996 | 5 | Average | 8.22 | 0
4841 | 11/29/1996 | 5 | Average | 7.54 | 0
4842 | 11/30/1996 | 5 | Average | 6.89 | 0
4843 | 12/01/1996 | 5 | Average | 7.21 | 0
4844 | 12/02/1996 | 5 | Average | 6.97 | 0
4845 | 12/03/1996 | 5 | Average | 6.15 | 0
4846 | 12/04/1996 | 5 | Average | 5.77 | 0
4847 | 12/05/1996 | 5 | Average | 6.71 | 0
4848 | 12/06/1996 | 5 | Average | 7.1 | 0
4849 | 12/07/1996 | 5 | Average | 6.98 | 0
4850 | 12/08/1996 | 5 | Average | 7.61 | 0
3850 | 04/30/1997 | 4 | Average | 18.49 | 0
3851 | 05/01/1997 | 4 | Average | 18.27 | 0
3852 | 05/02/1997 | 4 | Average | 18.41 | 0
3853 | 05/03/1997 | 4 | Average | 19.54 | 0
3854 | 05/04/1997 | 4 | Average | 21.12 | 0
3855 | 05/05/1997 | 4 | Average | 22.05 | 0
3856 | 05/06/1997 | 4 | Average | 22.03 | 0
3857 | 05/07/1997 | 4 | Average | 21.9 | 0
3858 | 05/08/1997 | 4 | Average | 23.45 | 0
3859 | 05/09/1997 | 4 | Average | 24.47 | 0
3860 | 05/10/1997 | 4 | Average | 24.98 | 0
3861 | 05/11/1997 | 4 | Average | 25.36 | 0
3862 | 05/12/1997 | 4 | Average | 25.47 | 0
3863 | 05/13/1997 | 4 | Average | 26.13 | 0
3864 | 05/14/1997 | 4 | Average | 26.42 | 0
3865 | 05/15/1997 | 4 | Average | 26.73 | 0
3866 | 05/16/1997 | 4 | Average | 26.74 | 1 | Estimated From Hourly Data
3867 | 05/17/1997 | 4 | Average | 26.51 | 0
3868 | 05/18/1997 | 4 | Average | 27.12 | 0
3869 | 05/19/1997 | 4 | Average | 27.33 | 0
3870 | 05/20/1997 | 4 | Average | 27.37 | 0
3871 | 05/21/1997 | 4 | Average | 26.23 | 0
3872 | 05/22/1997 | 4 | Average | 25.42 | 0
3873 | 05/23/1997 | 4 | Average | 23.31 | 0
3874 | 05/24/1997 | 4 | Average | 21.86 | 0
3875 | 05/25/1997 | 4 | Average | 22.51 | 0
3876 | 05/26/1997 | 4 | Average | 23.47 | 0
3877 | 05/27/1997 | 4 | Average | 24.76 | 0
3878 | 05/28/1997 | 4 | Average | 25.9 | 0
3879 | 05/29/1997 | 4 | Average | 26.48 | 0
3880 | 05/30/1997 | 4 | Average | 27.84 | 0
3881 | 05/31/1997 | 4 | Average | 28.52 | 0
3882 | 06/01/1997 | 4 | Average | 27.44 | 0
3883 | 06/02/1997 | 4 | Average | 27.4 | 0
3884 | 06/03/1997 | 4 | Average | 26.69 | 0
3885 | 06/04/1997 | 4 | Average | 23.36 | 0
3886 | 06/05/1997 | 4 | Average | 22.03 | 0
3887 | 06/06/1997 | 4 | Average | 23.36 | 0
3888 | 06/07/1997 | 4 | Average | 26.13 | 0
3889 | 06/08/1997 | 4 | Average | 26.97 | 0
3890 | 06/09/1997 | 4 | Average | 24.33 | 0
3891 | 06/10/1997 | 4 | Average | 22.83 | 0
3892 | 06/11/1997 | 4 | Average | 24.19 | 0
3893 | 06/12/1997 | 4 | Average | 24.52 | 0
3894 | 06/13/1997 | 4 | Average | 21.77 | 0
3895 | 06/14/1997 | 4 | Average | 19.54 | 0
3896 | 06/15/1997 | 4 | Average | 20.7 | 0
3897 | 06/16/1997 | 4 | Average | 24.66 | 0
3898 | 06/17/1997 | 4 | Average | 27.16 | 0
3899 | 06/18/1997 | 4 | Average | 28.13 | 0
3900 | 06/19/1997 | 4 | Average | 28.95 | 0
3901 | 06/20/1997 | 4 | Average | 29.45 | 0
3902 | 06/21/1997 | 4 | Average | 29.23 | 0
3903 | 06/22/1997 | 4 | Average | 28.56 | 0
3904 | 06/23/1997 | 4 | Average | 28.01 | 0
3905 | 06/24/1997 | 4 | Average | 28.47 | 0
3906 | 06/25/1997 | 4 | Average | 29.37 | 0
3907 | 06/26/1997 | 4 | Average | 29.68 | 0
3908 | 06/27/1997 | 4 | Average | 29.36 | 0
3909 | 06/28/1997 | 4 | Average | 28.91 | 0
3910 | 06/29/1997 | 4 | Average | 28.44 | 0
3911 | 06/30/1997 | 4 | Average | 27.15 | 0
3912 | 07/01/1997 | 4 | Average | 25.78 | 0
3913 | 07/02/1997 | 4 | Average | 27.67 | 0
3914 | 07/03/1997 | 4 | Average | 28.81 | 0
3915 | 07/04/1997 | 4 | Average | 30.29 | 0
3916 | 07/05/1997 | 4 | Average | 30.78 | 0
3917 | 07/06/1997 | 4 | Average | 30.74 | 0
3918 | 07/07/1997 | 4 | Average | 31.72 | 0
3919 | 07/08/1997 | 4 | Average | 32.73 | 0
3920 | 07/09/1997 | 4 | Average | 32.41 | 0
3921 | 07/10/1997 | 4 | Average | 30.93 | 0
3922 | 07/11/1997 | 4 | Average | 31.1 | 0
3923 | 07/12/1997 | 4 | Average | 31.01 | 0
3924 | 07/13/1997 | 4 | Average | 31.43 | 0
3925 | 07/14/1997 | 4 | Average | 32.41 | 0
3926 | 07/15/1997 | 4 | Average | 33.15 | 0
3927 | 07/16/1997 | 4 | Average | 32.31 | 0
3928 | 07/17/1997 | 4 | Average | 30.86 | 0
3929 | 07/18/1997 | 4 | Average | 29.64 | 0
3930 | 07/19/1997 | 4 | Average | 30.07 | 0
3931 | 07/20/1997 | 4 | Average | 30.6 | 0
3932 | 07/21/1997 | 4 | Average | 31.73 | 0
3933 | 07/22/1997 | 4 | Average | 31.84 | 0
3934 | 07/23/1997 | 4 | Average | 31.14 | 0
3935 | 07/24/1997 | 4 | Average | 29.6 | 0
3936 | 07/25/1997 | 4 | Average | 29.6 | 0
3937 | 07/26/1997 | 4 | Average | 29.36 | 0
3938 | 07/27/1997 | 4 | Average | 29.89 | 0
3939 | 07/28/1997 | 4 | Average | 29.63 | 0
3940 | 07/29/1997 | 4 | Average | 27.68 | 0
3941 | 07/30/1997 | 4 | Average | 26 | 0
3942 | 07/31/1997 | 4 | Average | 25.6 | 0
3943 | 08/01/1997 | 4 | Average | 27.92 | 0
3944 | 08/02/1997 | 4 | Average | 28.63 | 0
3945 | 08/03/1997 | 4 | Average | 29.29 | 0
3946 | 08/04/1997 | 4 | Average | 29.91 | 0
3947 | 08/05/1997 | 4 | Average | 31 | 0
3948 | 08/06/1997 | 4 | Average | 31.74 | 0
3949 | 08/07/1997 | 4 | Average | 32.57 | 0
3950 | 08/08/1997 | 4 | Average | 32.68 | 0
3951 | 08/09/1997 | 4 | Average | 31.68 | 0
3952 | 08/10/1997 | 4 | Average | 30.17 | 0
3953 | 08/11/1997 | 4 | Average | 30.33 | 0
3954 | 08/12/1997 | 4 | Average | 30.3 | 0
3955 | 08/13/1997 | 4 | Average | 30.39 | 0
3956 | 08/14/1997 | 4 | Average | 31.34 | 0
3957 | 08/15/1997 | 4 | Average | 32.02 | 0
3958 | 08/16/1997 | 4 | Average | 31.38 | 0
3959 | 08/17/1997 | 4 | Average | 30.66 | 0
3960 | 08/18/1997 | 4 | Average | 30.09 | 0
3961 | 08/19/1997 | 4 | Average | 29.99 | 0
3962 | 08/20/1997 | 4 | Average | 29.49 | 0
3963 | 08/21/1997 | 4 | Average | 29.62 | 0
3964 | 08/22/1997 | 4 | Average | 30.38 | 0
3965 | 08/23/1997 | 4 | Average | 30.58 | 0
3966 | 08/24/1997 | 4 | Average | 29.85 | 0
3967 | 08/25/1997 | 4 | Average | 29.7 | 0
3968 | 08/26/1997 | 4 | Average | 29.73 | 0
3969 | 08/27/1997 | 4 | Average | 28.85 | 0
3970 | 08/28/1997 | 4 | Average | 28.64 | 0
3971 | 08/29/1997 | 4 | Average | 28.11 | 0
3972 | 08/30/1997 | 4 | Average | 28.45 | 0
3973 | 08/31/1997 | 4 | Average | 28.75 | 0
3974 | 09/01/1997 | 4 | Average | 28.59 | 0
3975 | 09/02/1997 | 4 | Average | 27.45 | 0
3976 | 09/03/1997 | 4 | Average | 25.62 | 0
3977 | 09/04/1997 | 4 | Average | 26.69 | 0
3978 | 09/05/1997 | 4 | Average | 27.64 | 0
3979 | 09/06/1997 | 4 | Average | 27.34 | 0
3980 | 09/07/1997 | 4 | Average | 27.71 | 0
3981 | 09/08/1997 | 4 | Average | 27.7 | 0
3982 | 09/09/1997 | 4 | Average | 28 | 0
3983 | 09/10/1997 | 4 | Average | 27.6 | 0
3984 | 09/11/1997 | 4 | Average | 27 | 0
3985 | 09/12/1997 | 4 | Average | 26.7 | 0
3986 | 09/13/1997 | 4 | Average | 26.9 | 0
3987 | 09/14/1997 | 4 | Average | 26.78 | 0
3988 | 09/15/1997 | 4 | Average | 25.76 | 0
3989 | 09/16/1997 | 4 | Average | 24.51 | 0
3990 | 09/17/1997 | 4 | Average | 24.24 | 0
3991 | 09/18/1997 | 4 | Average | 24.46 | 0
3992 | 09/19/1997 | 4 | Average | 23.55 | 0
3993 | 09/20/1997 | 4 | Average | 22.33 | 0
3994 | 09/21/1997 | 4 | Average | 22.82 | 0
3995 | 09/22/1997 | 4 | Average | 23.24 | 0
3996 | 09/23/1997 | 4 | Average | 23.42 | 0
3997 | 09/24/1997 | 4 | Average | 23.73 | 0
3998 | 09/25/1997 | 4 | Average | 23.79 | 0
3999 | 09/26/1997 | 4 | Average | 22.54 | 0
4000 | 09/27/1997 | 4 | Average | 21.44 | 0
4001 | 09/28/1997 | 4 | Average | 21.08 | 0
4002 | 09/29/1997 | 4 | Average | 21.35 | 0
4003 | 09/30/1997 | 4 | Average | 22.75 | 0
4004 | 10/01/1997 | 4 | Average | 22.71 | 0
4005 | 10/02/1997 | 4 | Average | 21.71 | 0
4006 | 10/03/1997 | 4 | Average | 21.77 | 0
4007 | 10/04/1997 | 4 | Average | 24.69 | 0
4008 | 10/05/1997 | 4 | Average | 25.83 | 0
4009 | 10/06/1997 | 4 | Average | 21.58 | 0
4010 | 10/07/1997 | 4 | Average | 19.47 | 0
4011 | 10/08/1997 | 4 | Average | 18.51 | 0
4012 | 10/09/1997 | 4 | Average | 18.61 | 0
4013 | 10/10/1997 | 4 | Average | 17.94 | 0
4014 | 10/11/1997 | 4 | Average | 16.59 | 0
4015 | 10/12/1997 | 4 | Average | 15.37 | 0
4016 | 10/13/1997 | 4 | Average | 15.63 | 0
4017 | 10/14/1997 | 4 | Average | 15.99 | 0
4018 | 10/15/1997 | 4 | Average | 16.52 | 0
4019 | 10/16/1997 | 4 | Average | 17.1 | 0
4020 | 10/17/1997 | 4 | Average | 17.62 | 0
4021 | 10/18/1997 | 4 | Average | 17.74 | 0
4022 | 10/19/1997 | 4 | Average | 17.36 | 0
4023 | 10/20/1997 | 4 | Average | 16.96 | 0
4024 | 10/21/1997 | 4 | Average | 16.47 | 0
4025 | 10/22/1997 | 4 | Average | 16.45 | 0
4026 | 10/23/1997 | 4 | Average | 17.29 | 0
4027 | 10/24/1997 | 4 | Average | 16.43 | 0
4028 | 10/25/1997 | 4 | Average | 14.25 | 0
4029 | 10/26/1997 | 4 | Average | 13.19 | 0
4030 | 10/27/1997 | 4 | Average | 13.37 | 0
4031 | 10/28/1997 | 4 | Average | 12.66 | 0
7443 | 10/11/1997 | 7 | Average | 19.36 | 0
7444 | 10/12/1997 | 7 | Average | 18.44 | 0
7445 | 10/13/1997 | 7 | Average | 17.96 | 0
7446 | 10/14/1997 | 7 | Average | 17.79 | 0
7447 | 10/15/1997 | 7 | Average | 17.82 | 0
7448 | 10/16/1997 | 7 | Average | 18 | 0
7449 | 10/17/1997 | 7 | Average | 18.24 | 0
7450 | 10/18/1997 | 7 | Average | 18.43 | 0
7451 | 10/19/1997 | 7 | Average | 18.44 | 0
7452 | 10/20/1997 | 7 | Average | 18.22 | 0
7453 | 10/21/1997 | 7 | Average | 17.94 | 0
7454 | 10/22/1997 | 7 | Average | 17.75 | 0
7455 | 10/23/1997 | 7 | Average | 17.84 | 0
7456 | 10/24/1997 | 7 | Average | 17.86 | 0
7457 | 10/25/1997 | 7 | Average | 17.11 | 0
7458 | 10/26/1997 | 7 | Average | 16.16 | 0
7459 | 10/27/1997 | 7 | Average | 15.62 | 0
7460 | 10/28/1997 | 7 | Average | 15.31 | 0
7461 | 10/29/1997 | 7 | Average | 14.93 | 0
7462 | 10/30/1997 | 7 | Average | 15.09 | 0
7463 | 10/31/1997 | 7 | Average | 15.58 | 0
7464 | 11/01/1997 | 7 | Average | 16.01 | 0
7465 | 11/02/1997 | 7 | Average | 16.04 | 0
7466 | 11/03/1997 | 7 | Average | 15.85 | 0
7467 | 11/04/1997 | 7 | Average | 15.4 | 0
7468 | 11/05/1997 | 7 | Average | 15 | 0
7469 | 11/06/1997 | 7 | Average | 14.82 | 0
7470 | 11/07/1997 | 7 | Average | 14.8 | 0
7471 | 11/08/1997 | 7 | Average | 14.53 | 0
7472 | 11/09/1997 | 7 | Average | 13.92 | 0
7473 | 11/10/1997 | 7 | Average | 13.14 | 0
7474 | 11/11/1997 | 7 | Average | 12.89 | 0
7475 | 11/12/1997 | 7 | Average | 12.75 | 0
7476 | 11/13/1997 | 7 | Average | 12.49 | 0
7477 | 11/14/1997 | 7 | Average | 12.05 | 0
7478 | 11/15/1997 | 7 | Average | 11.69 | 0
7479 | 11/16/1997 | 7 | Average | 10.73 | 0
7480 | 11/17/1997 | 7 | Average | 10.55 | 0
7481 | 11/18/1997 | 7 | Average | 10.73 | 0
7482 | 11/19/1997 | 7 | Average | 10.59 | 0
7483 | 11/20/1997 | 7 | Average | 10.98 | 0
7484 | 11/21/1997 | 7 | Average | 10.94 | 0
7485 | 11/22/1997 | 7 | Average | 10.81 | 0
7486 | 11/23/1997 | 7 | Average | 10.66 | 0
7487 | 11/24/1997 | 7 | Average | 11.08 | 0
7488 | 11/25/1997 | 7 | Average | 11.19 | 0
7489 | 11/26/1997 | 7 | Average | 11.26 | 0
7490 | 11/27/1997 | 7 | Average | 10.92 | 0
7491 | 11/28/1997 | 7 | Average | 10.75 | 0
7492 | 11/29/1997 | 7 | Average | 10.27 | 0
7493 | 11/30/1997 | 7 | Average | 9.87 | 0
7494 | 12/01/1997 | 7 | Average | 9.93 | 0
7495 | 12/02/1997 | 7 | Average | 9.64 | 0
7496 | 12/03/1997 | 7 | Average | 8.88 | 0
7497 | 12/04/1997 | 7 | Average | 8.35 | 0
7498 | 12/05/1997 | 7 | Average | 8.04 | 0
7499 | 12/06/1997 | 7 | Average | 7.57 | 0
7500 | 12/07/1997 | 7 | Average | 7.04 | 0
7501 | 12/08/1997 | 7 | Average | 6.86 | 0
7502 | 12/09/1997 | 7 | Average | 6.79 | 0
7503 | 12/10/1997 | 7 | Average | 6.67 | 0
7504 | 12/11/1997 | 7 | Average | 6.34 | 0
7505 | 12/12/1997 | 7 | Average | 5.94 | 0
7506 | 12/13/1997 | 7 | Average | 5.45 | 0
7507 | 12/14/1997 | 7 | Average | 5.25 | 0
7508 | 12/15/1997 | 7 | Average | 5.45 | 0
7509 | 12/16/1997 | 7 | Average | 5.74 | 0
7510 | 12/17/1997 | 7 | Average | 6.08 | 0
7511 | 12/18/1997 | 7 | Average | 6.33 | 0
7512 | 12/19/1997 | 7 | Average | 6.06 | 0
7513 | 12/20/1997 | 7 | Average | 5.44 | 0
7514 | 12/21/1997 | 7 | Average | 5.22 | 0
7515 | 12/22/1997 | 7 | Average | 4.76 | 0
7516 | 12/23/1997 | 7 | Average | 4.35 | 0
7517 | 12/24/1997 | 7 | Average | 3.97 | 0
7518 | 12/25/1997 | 7 | Average | 3.73 | 0
7519 | 12/26/1997 | 7 | Average | 3.69 | 0
7520 | 12/27/1997 | 7 | Average | 3.36 | 0
7521 | 12/28/1997 | 7 | Average | 3.17 | 0
7522 | 12/29/1997 | 7 | Average | 3.27 | 0
7523 | 12/30/1997 | 7 | Average | 3.42 | 0
7524 | 12/31/1997 | 7 | Average | 3.66 | 0
7525 | 01/01/1998 | 7 | Average | 4.16 | 0
7526 | 01/02/1998 | 7 | Average | 4.94 | 0
7527 | 01/03/1998 | 7 | Average | 5.31 | 0
7528 | 01/04/1998 | 7 | Average | 5.28 | 0
7529 | 01/05/1998 | 7 | Average | 4.97 | 0
7530 | 01/06/1998 | 7 | Average | 4.5 | 0
7531 | 01/07/1998 | 7 | Average | 3.89 | 0
7532 | 01/08/1998 | 7 | Average | 4.15 | 0
7533 | 01/09/1998 | 7 | Average | 4.38 | 0
7534 | 01/10/1998 | 7 | Average | 4.73 | 0
7535 | 01/11/1998 | 7 | Average | 5.22 | 0
7536 | 01/12/1998 | 7 | Average | 5.7 | 0
7537 | 01/13/1998 | 7 | Average | -996 | 0
7538 | 01/14/1998 | 7 | Average | -996 | 0
7539 | 01/15/1998 | 7 | Average | -996 | 0
7540 | 01/16/1998 | 7 | Average | -996 | 0
7541 | 01/17/1998 | 7 | Average | -996 | 0
7542 | 01/18/1998 | 7 | Average | -996 | 0
7543 | 01/19/1998 | 7 | Average | -996 | 0
7544 | 01/20/1998 | 7 | Average | -996 | 0
7545 | 01/21/1998 | 7 | Average | -996 | 0
7546 | 01/22/1998 | 7 | Average | -996 | 0
7547 | 01/23/1998 | 7 | Average | -996 | 0
7548 | 01/24/1998 | 7 | Average | -996 | 0
7549 | 01/25/1998 | 7 | Average | -996 | 0
7550 | 01/26/1998 | 7 | Average | -996 | 0
7551 | 01/27/1998 | 7 | Average | -996 | 0
7552 | 01/28/1998 | 7 | Average | -996 | 0
7553 | 01/29/1998 | 7 | Average | -996 | 0
7554 | 01/30/1998 | 7 | Average | -996 | 0
7555 | 01/31/1998 | 7 | Average | -996 | 0
7556 | 02/01/1998 | 7 | Average | -996 | 0
7557 | 02/02/1998 | 7 | Average | -996 | 0
7558 | 02/03/1998 | 7 | Average | 5.5 | 0
7559 | 02/04/1998 | 7 | Average | 6.07 | 0
7560 | 02/05/1998 | 7 | Average | 6.41 | 0
7561 | 02/06/1998 | 7 | Average | 6.27 | 0
7562 | 02/07/1998 | 7 | Average | 6.56 | 0
7563 | 02/08/1998 | 7 | Average | 6.22 | 0
7564 | 02/09/1998 | 7 | Average | 6.17 | 0
7565 | 02/10/1998 | 7 | Average | 6.33 | 0
7566 | 02/11/1998 | 7 | Average | 6.14 | 0
7567 | 02/12/1998 | 7 | Average | 6.5 | 0
7568 | 02/13/1998 | 7 | Average | 6.2 | 0
7569 | 02/14/1998 | 7 | Average | 6.58 | 0
7570 | 02/15/1998 | 7 | Average | 6.59 | 0
7571 | 02/16/1998 | 7 | Average | 6.25 | 0
7572 | 02/17/1998 | 7 | Average | 5.8 | 0
7573 | 02/18/1998 | 7 | Average | 6.06 | 0
7574 | 02/19/1998 | 7 | Average | 6.58 | 0
7575 | 02/20/1998 | 7 | Average | 6.84 | 0
7576 | 02/21/1998 | 7 | Average | 7.18 | 0
7577 | 02/22/1998 | 7 | Average | 7.06 | 0
7578 | 02/23/1998 | 7 | Average | 6.79 | 0
7579 | 02/24/1998 | 7 | Average | 6.18 | 0
7580 | 02/25/1998 | 7 | Average | 5.81 | 0
7581 | 02/26/1998 | 7 | Average | 6.05 | 0
7582 | 02/27/1998 | 7 | Average | 6.55 | 0
7583 | 02/28/1998 | 7 | Average | 7.11 | 0
7584 | 03/01/1998 | 7 | Average | 7.9 | 0
7585 | 03/02/1998 | 7 | Average | 8.37 | 0
7586 | 03/03/1998 | 7 | Average | 8.93 | 0
7587 | 03/04/1998 | 7 | Average | 9.05 | 0
7588 | 03/05/1998 | 7 | Average | 8.82 | 0
7589 | 03/06/1998 | 7 | Average | 8.14 | 0
7590 | 03/07/1998 | 7 | Average | 7.25 | 0
7591 | 03/08/1998 | 7 | Average | 7.44 | 0
7592 | 03/09/1998 | 7 | Average | 8.36 | 0
7593 | 03/10/1998 | 7 | Average | 9.02 | 0
7594 | 03/11/1998 | 7 | Average | 9.73 | 0
7595 | 03/12/1998 | 7 | Average | 10.44 | 0
7596 | 03/13/1998 | 7 | Average | 11.07 | 0
7597 | 03/14/1998 | 7 | Average | 11.09 | 0
7598 | 03/15/1998 | 7 | Average | 11.5 | 0
7599 | 03/16/1998 | 7 | Average | 12.29 | 0
7600 | 03/17/1998 | 7 | Average | 12.45 | 0
7601 | 03/18/1998 | 7 | Average | 12.37 | 0
7602 | 03/19/1998 | 7 | Average | 12.32 | 0
7603 | 03/20/1998 | 7 | Average | 12.68 | 0
7604 | 03/21/1998 | 7 | Average | 13.22 | 0
7605 | 03/22/1998 | 7 | Average | 13.35 | 0
7606 | 03/23/1998 | 7 | Average | 13.69 | 0
7607 | 03/24/1998 | 7 | Average | 13.53 | 0
7608 | 03/25/1998 | 7 | Average | 12.78 | 0
7609 | 03/26/1998 | 7 | Average | 12.8 | 0
7610 | 03/27/1998 | 7 | Average | 13.14 | 0
7611 | 03/28/1998 | 7 | Average | 12.98 | 0
7612 | 03/29/1998 | 7 | Average | 12.09 | 0
7613 | 03/30/1998 | 7 | Average | 11.2 | 0
7614 | 03/31/1998 | 7 | Average | 11.57 | 0
7615 | 04/01/1998 | 7 | Average | 10.65 | 0
7616 | 04/02/1998 | 7 | Average | 10.49 | 0
7617 | 04/03/1998 | 7 | Average | 11.13 | 0
7618 | 04/04/1998 | 7 | Average | 11.19 | 0
7619 | 04/05/1998 | 7 | Average | 11.04 | 0
7620 | 04/06/1998 | 7 | Average | 10.91 | 0
7621 | 04/07/1998 | 7 | Average | 10.98 | 0
7622 | 04/08/1998 | 7 | Average | 11.42 | 0
7623 | 04/09/1998 | 7 | Average | 11.84 | 0
7624 | 04/10/1998 | 7 | Average | 12.45 | 0
7625 | 04/11/1998 | 7 | Average | 12.88 | 0
7626 | 04/12/1998 | 7 | Average | 12.52 | 0
7627 | 04/13/1998 | 7 | Average | 12.15 | 0
7628 | 04/14/1998 | 7 | Average | 11.62 | 0
7629 | 04/15/1998 | 7 | Average | 11.56 | 0
7630 | 04/16/1998 | 7 | Average | 11.46 | 0
7631 | 04/17/1998 | 7 | Average | 12.09 | 0
7632 | 04/18/1998 | 7 | Average | 13.11 | 0
7633 | 04/19/1998 | 7 | Average | 14.31 | 0
7634 | 04/20/1998 | 7 | Average | 15.45 | 0
7635 | 04/21/1998 | 7 | Average | 16.47 | 0
7636 | 04/22/1998 | 7 | Average | 17.51 | 0
7637 | 04/23/1998 | 7 | Average | 17.78 | 0
7638 | 04/24/1998 | 7 | Average | 17.56 | 0
7639 | 04/25/1998 | 7 | Average | 17.49 | 0
7640 | 04/26/1998 | 7 | Average | 17.54 | 0
7641 | 04/27/1998 | 7 | Average | 17.76 | 0
7642 | 04/28/1998 | 7 | Average | 18.25 | 0
7643 | 04/29/1998 | 7 | Average | 18.88 | 0
7644 | 04/30/1998 | 7 | Average | 19.67 | 0
7645 | 05/01/1998 | 7 | Average | 20.03 | 0
7646 | 05/02/1998 | 7 | Average | 20.25 | 0
7647 | 05/03/1998 | 7 | Average | 20.01 | 0
7648 | 05/04/1998 | 7 | Average | 19.48 | 0
7649 | 05/05/1998 | 7 | Average | 19.06 | 0
121 | 07/03/1996 | 1 | Average | 36.22 | 0
122 | 07/04/1996 | 1 | Average | 33.89 | 0
123 | 07/05/1996 | 1 | Average | 35.39 | 0
124 | 07/06/1996 | 1 | Average | 37.03 | 0
125 | 07/07/1996 | 1 | Average | 38.71 | 0
126 | 07/08/1996 | 1 | Average | 38.3 | 0
127 | 07/09/1996 | 1 | Average | 38.13 | 0
128 | 07/10/1996 | 1 | Average | 38.17 | 1 | Estimated From Hourly Data
129 | 07/11/1996 | 1 | Average | 36.91 | 1 | Estimated From Hourly Data
130 | 07/12/1996 | 1 | Average | 34.71 | 1 | Estimated From Hourly Data
131 | 07/13/1996 | 1 | Average | 37.23 | 1 | Estimated From Hourly Data
132 | 07/14/1996 | 1 | Average | 35.12 | 1 | Estimated From Hourly Data
133 | 07/15/1996 | 1 | Average | 36.03 | 1 | Estimated From Hourly Data
134 | 07/16/1996 | 1 | Average | 34.65 | 1 | Estimated From Hourly Data
135 | 07/17/1996 | 1 | Average | 33.38 | 1 | Estimated From Hourly Data
136 | 07/18/1996 | 1 | Average | 32.26 | 1 | Estimated From Hourly Data
137 | 07/19/1996 | 1 | Average | 33.19 | 1 | Estimated From Hourly Data
138 | 07/20/1996 | 1 | Average | 34.83 | 1 | Estimated From Hourly Data
139 | 07/21/1996 | 1 | Average | 36.79 | 1 | Estimated From Hourly Data
140 | 07/22/1996 | 1 | Average | 38.18 | 1 | Estimated From Hourly Data
141 | 07/23/1996 | 1 | Average | 36.92 | 1 | Estimated From Hourly Data
142 | 07/24/1996 | 1 | Average | 37.47 | 1 | Estimated From Hourly Data
143 | 07/25/1996 | 1 | Average | 38.09 | 1 | Estimated From Hourly Data
144 | 07/26/1996 | 1 | Average | 38.1 | 1 | Estimated From Hourly Data
145 | 07/27/1996 | 1 | Average | 35.82 | 1 | Estimated From Hourly Data
146 | 07/28/1996 | 1 | Average | 31.27 | 1 | Estimated From Hourly Data
147 | 07/29/1996 | 1 | Average | 36.79 | 0
148 | 07/30/1996 | 1 | Average | 36.22 | 0
149 | 07/31/1996 | 1 | Average | 36.21 | 0
150 | 08/01/1996 | 1 | Average | 34.68 | 0
151 | 08/02/1996 | 1 | Average | 32.78 | 0
152 | 08/03/1996 | 1 | Average | 30.76 | 0
153 | 08/04/1996 | 1 | Average | 32.51 | 0
154 | 08/05/1996 | 1 | Average | 32.19 | 0
155 | 08/06/1996 | 1 | Average | 32.81 | 0
156 | 08/07/1996 | 1 | Average | 33.15 | 0
157 | 08/08/1996 | 1 | Average | 35.71 | 0
158 | 08/09/1996 | 1 | Average | 37.74 | 0
159 | 08/10/1996 | 1 | Average | 37.01 | 0
160 | 08/11/1996 | 1 | Average | 35.31 | 0
161 | 08/12/1996 | 1 | Average | 32.31 | 0
162 | 08/13/1996 | 1 | Average | 28.56 | 0
163 | 08/15/1996 | 1 | Average | 34.77 | 0
164 | 08/16/1996 | 1 | Average | 32.74 | 0
165 | 08/17/1996 | 1 | Average | 32.05 | 0
166 | 08/18/1996 | 1 | Average | 30.13 | 0
167 | 08/19/1996 | 1 | Average | 30.2 | 0
168 | 08/20/1996 | 1 | Average | 29.43 | 0
169 | 08/21/1996 | 1 | Average | 31.12 | 0
170 | 08/22/1996 | 1 | Average | 31.67 | 0
171 | 08/23/1996 | 1 | Average | 32.36 | 0
172 | 08/24/1996 | 1 | Average | 33.39 | 0
173 | 08/25/1996 | 1 | Average | 33.9 | 0
174 | 08/26/1996 | 1 | Average | 30.54 | 0
175 | 08/27/1996 | 1 | Average | 29.43 | 0
176 | 08/28/1996 | 1 | Average | 30.83 | 0
177 | 08/29/1996 | 1 | Average | 32.26 | 0
178 | 08/30/1996 | 1 | Average | 33.2 | 0
179 | 08/31/1996 | 1 | Average | 31.43 | 0
180 | 09/01/1996 | 1 | Average | 30.54 | 0
181 | 09/02/1996 | 1 | Average | 29.75 | 0
182 | 09/03/1996 | 1 | Average | 29.19 | 0
183 | 09/04/1996 | 1 | Average | 27.63 | 1 | Estimated From Hourly Data
184 | 09/05/1996 | 1 | Average | 31.81 | 0
185 | 09/06/1996 | 1 | Average | 25.51 | 0
186 | 09/07/1996 | 1 | Average | 27.29 | 0
187 | 09/08/1996 | 1 | Average | 29.1 | 0
188 | 09/09/1996 | 1 | Average | 30.58 | 0
189 | 09/10/1996 | 1 | Average | 32.11 | 0
190 | 09/11/1996 | 1 | Average | 30.17 | 0
191 | 09/12/1996 | 1 | Average | 26.33 | 0
192 | 09/13/1996 | 1 | Average | 19.04 | 0
193 | 09/14/1996 | 1 | Average | 23.7 | 0
194 | 09/15/1996 | 1 | Average | 22.23 | 0
195 | 09/16/1996 | 1 | Average | 21.15 | 0
196 | 09/17/1996 | 1 | Average | 21.28 | 0
197 | 09/18/1996 | 1 | Average | 22.18 | 0
198 | 09/19/1996 | 1 | Average | 23.04 | 0
199 | 09/20/1996 | 1 | Average | 25.36 | 0
200 | 09/21/1996 | 1 | Average | 25.94 | 0
201 | 09/22/1996 | 1 | Average | 25.67 | 0
202 | 09/23/1996 | 1 | Average | 24.38 | 0
203 | 09/24/1996 | 1 | Average | 24.78 | 0
204 | 09/25/1996 | 1 | Average | 23.75 | 0
205 | 09/26/1996 | 1 | Average | 22.69 | 0
206 | 09/27/1996 | 1 | Average | 22.5 | 0
207 | 09/28/1996 | 1 | Average | 23.3 | 0
208 | 09/29/1996 | 1 | Average | 24.56 | 0
209 | 09/30/1996 | 1 | Average | 26.32 | 0
210 | 10/01/1996 | 1 | Average | 25.55 | 0
211 | 10/02/1996 | 1 | Average | 25.09 | 0
212 | 10/03/1996 | 1 | Average | 24.94 | 0
213 | 10/04/1996 | 1 | Average | 24.19 | 0
214 | 10/05/1996 | 1 | Average | 24.75 | 0
215 | 10/06/1996 | 1 | Average | 24.45 | 0
216 | 10/07/1996 | 1 | Average | 23.98 | 0
217 | 10/08/1996 | 1 | Average | 23.88 | 0
218 | 10/09/1996 | 1 | Average | 24.55 | 0
219 | 10/10/1996 | 1 | Average | 25.37 | 0
220 | 10/11/1996 | 1 | Average | 23.17 | 0
221 | 10/12/1996 | 1 | Average | 20.44 | 0
222 | 10/13/1996 | 1 | Average | 20.16 | 0
223 | 10/14/1996 | 1 | Average | 19.42 | 0
224 | 10/15/1996 | 1 | Average | 17.99 | 0
225 | 10/16/1996 | 1 | Average | 15.73 | 0
226 | 10/17/1996 | 1 | Average | 14.08 | 0
227 | 10/18/1996 | 1 | Average | 13.68 | 0
228 | 10/19/1996 | 1 | Average | 11.94 | 0
229 | 10/20/1996 | 1 | Average | 9.41 | 0
230 | 10/21/1996 | 1 | Average | 9.29 | 0
231 | 10/22/1996 | 1 | Average | 11.07 | 0
232 | 10/23/1996 | 1 | Average | 14.87 | 0
233 | 10/24/1996 | 1 | Average | 13.93 | 0
234 | 10/25/1996 | 1 | Average | 6.92 | 0
235 | 10/26/1996 | 1 | Average | 5.07 | 0
236 | 10/27/1996 | 1 | Average | 8.18 | 0
237 | 10/28/1996 | 1 | Average | 6.85 | 0
238 | 10/29/1996 | 1 | Average | 7.69 | 0
239 | 10/30/1996 | 1 | Average | 8.03 | 0
240 | 10/31/1996 | 1 | Average | 6.67 | 0
241 | 11/01/1996 | 1 | Average | 8.92 | 0
242 | 11/02/1996 | 1 | Average | 9.5 | 0
243 | 11/03/1996 | 1 | Average | 10.4 | 0
244 | 11/04/1996 | 1 | Average | 10.47 | 0
245 | 11/05/1996 | 1 | Average | 7.43 | 0
246 | 11/06/1996 | 1 | Average | 6.4 | 0
247 | 11/07/1996 | 1 | Average | 7.49 | 0
248 | 11/08/1996 | 1 | Average | 8.81 | 0
249 | 11/09/1996 | 1 | Average | 8.85 | 0
250 | 11/10/1996 | 1 | Average | 9.76 | 0
251 | 11/11/1996 | 1 | Average | 10.23 | 0
252 | 11/12/1996 | 1 | Average | 10.02 | 0
253 | 11/13/1996 | 1 | Average | 11.85 | 0
254 | 11/14/1996 | 1 | Average | 8.89 | 0
255 | 11/15/1996 | 1 | Average | 7.28 | 0
256 | 11/16/1996 | 1 | Average | 3.7 | 0
257 | 11/17/1996 | 1 | Average | 8.03 | 0
258 | 11/18/1996 | 1 | Average | 13.21 | 0
259 | 11/19/1996 | 1 | Average | 9.92 | 0
260 | 11/20/1996 | 1 | Average | 10.46 | 0
261 | 11/21/1996 | 1 | Average | 8.56 | 0
262 | 11/22/1996 | 1 | Average | 8.31 | 0
263 | 11/23/1996 | 1 | Average | 8.87 | 0
264 | 11/24/1996 | 1 | Average | 6.88 | 0
265 | 11/25/1996 | 1 | Average | 7.03 | 0
266 | 11/26/1996 | 1 | Average | 6.36 | 0
267 | 11/27/1996 | 1 | Average | 3.99 | 0
268 | 11/28/1996 | 1 | Average | 2.78 | 0
269 | 11/29/1996 | 1 | Average | 3.21 | 0
270 | 11/30/1996 | 1 | Average | 2.38 | 0
271 | 12/01/1996 | 1 | Average | 5.56 | 0
272 | 12/02/1996 | 1 | Average | 1.69 | 0
273 | 12/03/1996 | 1 | Average | 1.43 | 0
274 | 12/04/1996 | 1 | Average | 2.1 | 0
275 | 12/05/1996 | 1 | Average | 7 | 0
276 | 12/06/1996 | 1 | Average | 5.25 | 0
277 | 12/07/1996 | 1 | Average | 5.11 | 0
278 | 12/08/1996 | 1 | Average | 8.8 | 0
279 | 12/09/1996 | 1 | Average | 8.2 | 0
280 | 12/10/1996 | 1 | Average | 6.51 | 0
281 | 12/11/1996 | 1 | Average | 7.12 | 0
282 | 12/12/1996 | 1 | Average | 8.58 | 0
283 | 12/13/1996 | 1 | Average | 9.28 | 0
284 | 12/14/1996 | 1 | Average | 3.4 | 0
285 | 12/15/1996 | 1 | Average | 1.26 | 0
286 | 12/16/1996 | 1 | Average | 2.79 | 0
287 | 12/17/1996 | 1 | Average | 2.79 | 0
288 | 12/18/1996 | 1 | Average | -0.04 | 0
289 | 12/19/1996 | 1 | Average | -0.93 | 1 | Estimated From Hourly Data
290 | 12/20/1996 | 1 | Average | 2.09 | 1 | Estimated From Hourly Data
291 | 12/21/1996 | 1 | Average | 2.07 | 1 | Estimated From Hourly Data
292 | 12/22/1996 | 1 | Average | 0.27 | 1 | Estimated From Hourly Data
293 | 12/23/1996 | 1 | Average | -1.17 | 1 | Estimated From Hourly Data
294 | 12/24/1996 | 1 | Average | -1.44 | 1 | Estimated From Hourly Data
295 | 12/25/1996 | 1 | Average | 0.56 | 1 | Estimated From Hourly Data
296 | 12/26/1996 | 1 | Average | 3.57 | 1 | Estimated From Hourly Data
297 | 12/27/1996 | 1 | Average | 6.11 | 1 | Estimated From Hourly Data
298 | 12/28/1996 | 1 | Average | 4.7 | 1 | Estimated From Hourly Data
299 | 12/29/1996 | 1 | Average | 6.72 | 1 | Estimated From Hourly Data
300 | 12/30/1996 | 1 | Average | 5.97 | 1 | Estimated From Hourly Data
301 | 12/31/1996 | 1 | Average | 10.81 | 1 | Estimated From Hourly Data
30253 | 08/22/1997 | 9 | Minimum | 28.69 | 0
61390 | 04/01/1998 | 18 | Maximum | 12.13 | 0
61391 | 04/02/1998 | 18 | Maximum | 12.18 | 0
61392 | 04/03/1998 | 18 | Maximum | 12.21 | 0
61393 | 04/04/1998 | 18 | Maximum | 12.24 | 0
61394 | 04/05/1998 | 18 | Maximum | 12.26 | 0
61395 | 04/06/1998 | 18 | Maximum | 12.28 | 0
61396 | 04/07/1998 | 18 | Maximum | 12.29 | 0
61397 | 04/08/1998 | 18 | Maximum | 12.29 | 0
61398 | 04/09/1998 | 18 | Maximum | 12.32 | 0
61399 | 04/10/1998 | 18 | Maximum | 12.32 | 0
61400 | 04/11/1998 | 18 | Maximum | 12.31 | 0
61401 | 04/12/1998 | 18 | Maximum | 12.32 | 0
61402 | 04/13/1998 | 18 | Maximum | 12.33 | 0
61403 | 04/14/1998 | 18 | Maximum | 12.35 | 0
61404 | 04/15/1998 | 18 | Maximum | 12.37 | 0
61405 | 04/16/1998 | 18 | Maximum | 12.39 | 0
61406 | 04/17/1998 | 18 | Maximum | 12.42 | 0
61407 | 04/18/1998 | 18 | Maximum | 12.45 | 0
61408 | 04/19/1998 | 18 | Maximum | 12.46 | 0
61409 | 04/20/1998 | 18 | Maximum | 12.51 | 0
61410 | 04/21/1998 | 18 | Maximum | 12.54 | 0
61411 | 04/22/1998 | 18 | Maximum | 12.52 | 0
61412 | 04/23/1998 | 18 | Maximum | 12.54 | 0
61413 | 04/24/1998 | 18 | Maximum | 12.61 | 0
61414 | 04/25/1998 | 18 | Maximum | 12.67 | 0
61415 | 04/26/1998 | 18 | Maximum | 12.77 | 0
61416 | 04/27/1998 | 18 | Maximum | 12.85 | 0
61417 | 04/28/1998 | 18 | Maximum | 12.94 | 0
61418 | 04/29/1998 | 18 | Maximum | 13.09 | 0
61419 | 04/30/1998 | 18 | Maximum | 13.15 | 0
61420 | 05/01/1998 | 18 | Maximum | 13.26 | 0
61421 | 05/02/1998 | 18 | Maximum | 13.34 | 0
61422 | 05/03/1998 | 18 | Maximum | 13.46 | 0
61423 | 05/04/1998 | 18 | Maximum | 13.57 | 0
61424 | 05/05/1998 | 18 | Maximum | 13.71 | 0
61425 | 05/06/1998 | 18 | Maximum | 13.82 | 0
61426 | 05/07/1998 | 18 | Maximum | 13.95 | 0
61427 | 05/08/1998 | 18 | Maximum | 14.07 | 0
61428 | 05/09/1998 | 18 | Maximum | 14.17 | 0
61429 | 05/10/1998 | 18 | Maximum | 14.24 | 0
61430 | 05/11/1998 | 18 | Maximum | 14.33 | 0
61431 | 05/12/1998 | 18 | Maximum | 14.42 | 0
61432 | 05/13/1998 | 18 | Maximum | 14.47 | 0
61433 | 05/14/1998 | 18 | Maximum | 14.55 | 0
61434 | 05/15/1998 | 18 | Maximum | 14.6 | 0
61435 | 05/16/1998 | 18 | Maximum | 14.64 | 0
61436 | 05/17/1998 | 18 | Maximum | 14.68 | 0
61437 | 05/18/1998 | 18 | Maximum | 14.71 | 0
61438 | 05/19/1998 | 18 | Maximum | 14.72 | 0
61439 | 05/20/1998 | 18 | Maximum | 14.75 | 0
61440 | 05/21/1998 | 18 | Maximum | 14.75 | 0
61441 | 05/22/1998 | 18 | Maximum | 14.8 | 0
61442 | 05/23/1998 | 18 | Maximum | 14.82 | 0
55038 | 07/18/1996 | 13 | Maximum | -996 | 0
55039 | 07/19/1996 | 13 | Maximum | -996 | 0
55040 | 07/20/1996 | 13 | Maximum | -996 | 0
55041 | 07/21/1996 | 13 | Maximum | -996 | 0
55042 | 07/22/1996 | 13 | Maximum | -996 | 0
55043 | 07/23/1996 | 13 | Maximum | -996 | 0
55044 | 07/24/1996 | 13 | Maximum | -996 | 0
55045 | 07/25/1996 | 13 | Maximum | -996 | 0
55046 | 07/26/1996 | 13 | Maximum | -996 | 0
55047 | 07/27/1996 | 13 | Maximum | -996 | 0
55048 | 07/28/1996 | 13 | Maximum | -996 | 0
55049 | 07/29/1996 | 13 | Maximum | -996 | 0
55050 | 07/30/1996 | 13 | Maximum | 26.56 | 0
55051 | 07/31/1996 | 13 | Maximum | 26.62 | 0
55052 | 08/01/1996 | 13 | Maximum | 26.67 | 0
55053 | 08/02/1996 | 13 | Maximum | 26.72 | 0
55054 | 08/03/1996 | 13 | Maximum | 26.66 | 0
55055 | 08/04/1996 | 13 | Maximum | 26.8 | 0
55056 | 08/05/1996 | 13 | Maximum | 26.83 | 0
55057 | 08/06/1996 | 13 | Maximum | 26.78 | 0
55058 | 08/07/1996 | 13 | Maximum | 26.8 | 0
55059 | 08/08/1996 | 13 | Maximum | 26.79 | 0
55060 | 08/09/1996 | 13 | Maximum | 26.77 | 0
55061 | 08/10/1996 | 13 | Maximum | 26.8 | 0
55062 | 08/11/1996 | 13 | Maximum | 26.83 | 0
55063 | 08/12/1996 | 13 | Maximum | 26.88 | 0
55064 | 08/13/1996 | 13 | Maximum | 27.37 | 0
55065 | 08/14/1996 | 13 | Maximum | 27.06 | 0
55066 | 08/15/1996 | 13 | Maximum | 27.08 | 0
55067 | 08/16/1996 | 13 | Maximum | 27.08 | 0
55068 | 08/17/1996 | 13 | Maximum | 27.06 | 0
55069 | 08/18/1996 | 13 | Maximum | 27.04 | 0
55070 | 08/19/1996 | 13 | Maximum | 27.06 | 0
55071 | 08/20/1996 | 13 | Maximum | 27.03 | 0
55072 | 08/21/1996 | 13 | Maximum | 26.98 | 0
55073 | 08/22/1996 | 13 | Maximum | 26.94 | 0
55074 | 08/23/1996 | 13 | Maximum | 26.89 | 0
55075 | 08/24/1996 | 13 | Maximum | 26.85 | 0
55076 | 08/25/1996 | 13 | Maximum | 26.83 | 0
55077 | 08/26/1996 | 13 | Maximum | 26.8 | 0
55078 | 08/27/1996 | 13 | Maximum | 26.83 | 0
55079 | 08/28/1996 | 13 | Maximum | 26.84 | 0
55080 | 08/29/1996 | 13 | Maximum | 26.8 | 0
55081 | 08/30/1996 | 13 | Maximum | 26.8 | 0
55082 | 08/31/1996 | 13 | Maximum | 26.78 | 0
55083 | 09/01/1996 | 13 | Maximum | 26.78 | 0
55084 | 09/02/1996 | 13 | Maximum | 26.75 | 0
55085 | 09/03/1996 | 13 | Maximum | 26.78 | 0
55086 | 09/04/1996 | 13 | Maximum | -996 | 0
55087 | 09/05/1996 | 13 | Maximum | 26.72 | 0
55088 | 09/06/1996 | 13 | Maximum | 26.7 | 0
55089 | 09/07/1996 | 13 | Maximum | 26.61 | 0
55090 | 09/08/1996 | 13 | Maximum | 26.52 | 0
55091 | 09/09/1996 | 13 | Maximum | 26.42 | 0
55092 | 09/10/1996 | 13 | Maximum | 26.34 | 0
55093 | 09/11/1996 | 13 | Maximum | 26.26 | 0
55094 | 09/12/1996 | 13 | Maximum | 26.15 | 0
55095 | 09/13/1996 | 13 | Maximum | 26.13 | 0
55096 | 09/14/1996 | 13 | Maximum | 26.17 | 0
55097 | 09/15/1996 | 13 | Maximum | 26.09 | 0
55098 | 09/16/1996 | 13 | Maximum | 25.99 | 0
55099 | 09/17/1996 | 13 | Maximum | 25.85 | 0
55100 | 09/18/1996 | 13 | Maximum | 25.71 | 0
55101 | 09/19/1996 | 13 | Maximum | 25.54 | 0
55102 | 09/20/1996 | 13 | Maximum | 25.35 | 0
55103 | 09/21/1996 | 13 | Maximum | 25.18 | 0
55104 | 09/22/1996 | 13 | Maximum | 25.02 | 0
55105 | 09/23/1996 | 13 | Maximum | 24.91 | 0
55106 | 09/24/1996 | 13 | Maximum | 24.82 | 0
55107 | 09/25/1996 | 13 | Maximum | 24.71 | 0
55108 | 09/26/1996 | 13 | Maximum | 24.63 | 0
55109 | 09/27/1996 | 13 | Maximum | 24.6 | 0
55110 | 09/28/1996 | 13 | Maximum | 24.55 | 0
55111 | 09/29/1996 | 13 | Maximum | 24.45 | 0
55112 | 09/30/1996 | 13 | Maximum | 24.34 | 0
55113 | 10/01/1996 | 13 | Maximum | 24.21 | 0
55114 | 10/02/1996 | 13 | Maximum | 24.19 | 0
55115 | 10/03/1996 | 13 | Maximum | 24.16 | 0
55116 | 10/04/1996 | 13 | Maximum | 24.12 | 0
55117 | 10/05/1996 | 13 | Maximum | 24.1 | 0
55118 | 10/06/1996 | 13 | Maximum | 24.06 | 0
55119 | 10/07/1996 | 13 | Maximum | 24.01 | 0
55120 | 10/08/1996 | 13 | Maximum | 23.98 | 0
55121 | 10/09/1996 | 13 | Maximum | 23.93 | 0
55122 | 10/10/1996 | 13 | Maximum | 23.89 | 0
55123 | 10/11/1996 | 13 | Maximum | 23.77 | 0
49341 | 08/20/1996 | 8 | Maximum | 30.07 | 0
49342 | 08/21/1996 | 8 | Maximum | 29.74 | 0
49343 | 08/22/1996 | 8 | Maximum | 29.69 | 0
49344 | 08/23/1996 | 8 | Maximum | 29.79 | 0
49345 | 08/24/1996 | 8 | Maximum | 30.02 | 0
49346 | 08/25/1996 | 8 | Maximum | 30.21 | 0
49347 | 08/26/1996 | 8 | Maximum | 30.43 | 0
49348 | 08/27/1996 | 8 | Maximum | 30.22 | 0
49349 | 08/28/1996 | 8 | Maximum | 29.76 | 0
49350 | 08/29/1996 | 8 | Maximum | 29.64 | 0
49351 | 08/30/1996 | 8 | Maximum | 29.84 | 0
49352 | 08/31/1996 | 8 | Maximum | 30.07 | 0
49353 | 09/01/1996 | 8 | Maximum | 29.99 | 0
49354 | 09/02/1996 | 8 | Maximum | 29.82 | 0
49355 | 09/03/1996 | 8 | Maximum | 29.58 | 0
49356 | 09/04/1996 | 8 | Maximum | -996 | 0
49357 | 09/05/1996 | 8 | Maximum | 28.64 | 0
49358 | 09/06/1996 | 8 | Maximum | 28.35 | 0
49359 | 09/07/1996 | 8 | Maximum | 27.83 | 0
49360 | 09/08/1996 | 8 | Maximum | 27.68 | 0
49361 | 09/09/1996 | 8 | Maximum | 27.87 | 0
49362 | 09/10/1996 | 8 | Maximum | 28.26 | 0
49363 | 09/11/1996 | 8 | Maximum | 28.64 | 0
49364 | 09/12/1996 | 8 | Maximum | 28.67 | 0
49365 | 09/13/1996 | 8 | Maximum | 28.28 | 0
49366 | 09/14/1996 | 8 | Maximum | 27.49 | 0
49367 | 09/15/1996 | 8 | Maximum | 26.34 | 0
49368 | 09/16/1996 | 8 | Maximum | 26.02 | 0
49369 | 09/17/1996 | 8 | Maximum | 25.41 | 0
49370 | 09/18/1996 | 8 | Maximum | 24.89 | 0
49371 | 09/19/1996 | 8 | Maximum | 24.67 | 0
49372 | 09/20/1996 | 8 | Maximum | 24.57 | 0
49373 | 09/21/1996 | 8 | Maximum | 24.81 | 0
49374 | 09/22/1996 | 8 | Maximum | 25.09 | 0
49375 | 09/23/1996 | 8 | Maximum | 25.23 | 0
49376 | 09/24/1996 | 8 | Maximum | 25.16 | 0
49377 | 09/25/1996 | 8 | Maximum | 25.11 | 0
49378 | 09/26/1996 | 8 | Maximum | 24.99 | 0
49379 | 09/27/1996 | 8 | Maximum | 24.72 | 0
49380 | 09/28/1996 | 8 | Maximum | 24.45 | 0
49381 | 09/29/1996 | 8 | Maximum | 24.35 | 0
49382 | 09/30/1996 | 8 | Maximum | 24.47 | 0
49383 | 10/01/1996 | 8 | Maximum | 24.74 | 0
49384 | 10/02/1996 | 8 | Maximum | 24.85 | 0
49385 | 10/03/1996 | 8 | Maximum | 24.9 | 0
49386 | 10/04/1996 | 8 | Maximum | 24.86 | 0
49387 | 10/05/1996 | 8 | Maximum | 24.75 | 0
49388 | 10/06/1996 | 8 | Maximum | 24.73 | 0
49389 | 10/07/1996 | 8 | Maximum | 24.67 | 0
49390 | 10/08/1996 | 8 | Maximum | 24.58 | 0
49391 | 10/09/1996 | 8 | Maximum | 24.47 | 0
49392 | 10/10/1996 | 8 | Maximum | 24.48 | 0
49393 | 10/11/1996 | 8 | Maximum | 24.59 | 0
49394 | 10/12/1996 | 8 | Maximum | 24.45 | 0
49395 | 10/13/1996 | 8 | Maximum | 23.95 | 0
49396 | 10/14/1996 | 8 | Maximum | 23.51 | 0
49397 | 10/15/1996 | 8 | Maximum | 23.01 | 0
49398 | 10/16/1996 | 8 | Maximum | 22.48 | 0
49399 | 10/17/1996 | 8 | Maximum | 21.89 | 0
50490 | 08/23/1996 | 9 | Maximum | 29.18 | 0
50491 | 08/24/1996 | 9 | Maximum | 29.23 | 0
50492 | 08/25/1996 | 9 | Maximum | 29.41 | 0
3682 | 11/13/1996 | 4 | Average | 11.67 | 0
3683 | 11/14/1996 | 4 | Average | 11.75 | 0
3684 | 11/15/1996 | 4 | Average | 10.91 | 0
3685 | 11/16/1996 | 4 | Average | 8.77 | 0
3686 | 11/17/1996 | 4 | Average | 8.63 | 0
3687 | 11/18/1996 | 4 | Average | 10.82 | 0
3688 | 11/19/1996 | 4 | Average | 11.7 | 0
3689 | 11/20/1996 | 4 | Average | 10.95 | 0
3690 | 11/21/1996 | 4 | Average | 10.84 | 0
3691 | 11/22/1996 | 4 | Average | 10.31 | 0
3692 | 11/23/1996 | 4 | Average | 9.98 | 0
3693 | 11/24/1996 | 4 | Average | 9.75 | 0
3694 | 11/25/1996 | 4 | Average | 8.98 | 0
3695 | 11/26/1996 | 4 | Average | 9.22 | 0
3696 | 11/27/1996 | 4 | Average | 7.89 | 0
3697 | 11/28/1996 | 4 | Average | 7.2 | 0
3698 | 11/29/1996 | 4 | Average | 6.59 | 0
3699 | 11/30/1996 | 4 | Average | 5.84 | 0
3700 | 12/01/1996 | 4 | Average | 6.67 | 0
3701 | 12/02/1996 | 4 | Average | 6.08 | 0
3702 | 12/03/1996 | 4 | Average | 5.11 | 0
3703 | 12/04/1996 | 4 | Average | 4.79 | 0
3704 | 12/05/1996 | 4 | Average | 6.49 | 0
3705 | 12/06/1996 | 4 | Average | 6.74 | 0
3706 | 12/07/1996 | 4 | Average | 6.49 | 0
3707 | 12/08/1996 | 4 | Average | 7.5 | 0
3708 | 12/09/1996 | 4 | Average | 8.61 | 0
3709 | 12/10/1996 | 4 | Average | 8.44 | 0
3710 | 12/11/1996 | 4 | Average | 7.65 | 0
3711 | 12/12/1996 | 4 | Average | 8.43 | 0
3712 | 12/13/1996 | 4 | Average | 9.2 | 0
3713 | 12/14/1996 | 4 | Average | 8.06 | 0
3714 | 12/15/1996 | 4 | Average | 6.15 | 0
3715 | 12/16/1996 | 4 | Average | 5.38 | 0
3716 | 12/17/1996 | 4 | Average | 5.78 | 0
3717 | 12/18/1996 | 4 | Average | 4.58 | 0
3718 | 12/19/1996 | 4 | Average | 4.67 | 1 | Estimated From Hourly Data
3719 | 12/20/1996 | 4 | Average | 4.52 | 1 | Estimated From Hourly Data
3720 | 12/21/1996 | 4 | Average | 5.47 | 1 | Estimated From Hourly Data
3721 | 12/22/1996 | 4 | Average | 4.05 | 1 | Estimated From Hourly Data
3722 | 12/23/1996 | 4 | Average | 2.9 | 1 | Estimated From Hourly Data
3723 | 12/24/1996 | 4 | Average | 2.07 | 1 | Estimated From Hourly Data
3724 | 12/25/1996 | 4 | Average | 2.82 | 1 | Estimated From Hourly Data
3725 | 12/26/1996 | 4 | Average | 5.4 | 1 | Estimated From Hourly Data
3726 | 12/27/1996 | 4 | Average | 7.55 | 1 | Estimated From Hourly Data
3727 | 12/28/1996 | 4 | Average | 7.19 | 1 | Estimated From Hourly Data
3728 | 12/29/1996 | 4 | Average | 8.67 | 1 | Estimated From Hourly Data
3729 | 12/30/1996 | 4 | Average | 7.99 | 1 | Estimated From Hourly Data
3730 | 12/31/1996 | 4 | Average | 11.29 | 1 | Estimated From Hourly Data
3731 | 01/01/1997 | 4 | Average | 14.4 | 1 | Estimated From Hourly Data
3732 | 01/02/1997 | 4 | Average | 11.85 | 1 | Estimated From Hourly Data
3733 | 01/03/1997 | 4 | Average | 9.52 | 1 | Estimated From Hourly Data
3734 | 01/04/1997 | 4 | Average | 7.24 | 1 | Estimated From Hourly Data
3735 | 01/05/1997 | 4 | Average | 5.65 | 1 | Estimated From Hourly Data
3736 | 01/06/1997 | 4 | Average | 4.18 | 1 | Estimated From Hourly Data
3737 | 01/07/1997 | 4 | Average | 3.95 | 1 | Estimated From Hourly Data
3738 | 01/08/1997 | 4 | Average | 4.41 | 1 | Estimated From Hourly Data
3739 | 01/09/1997 | 4 | Average | 5.51 | 1 | Estimated From Hourly Data
3740 | 01/10/1997 | 4 | Average | 5.97 | 1 | Estimated From Hourly Data
3741 | 01/11/1997 | 4 | Average | 6.02 | 1 | Estimated From Hourly Data
3742 | 01/12/1997 | 4 | Average | 3.72 | 1 | Estimated From Hourly Data
3743 | 01/13/1997 | 4 | Average | 0.39 | 1 | Estimated From Hourly Data
780 | 04/24/1998 | 1 | Average | 20.66 | 0
781 | 04/25/1998 | 1 | Average | 21.48 | 0
782 | 04/26/1998 | 1 | Average | 21.74 | 0
783 | 04/27/1998 | 1 | Average | 23.48 | 0
784 | 04/28/1998 | 1 | Average | 25.03 | 0
785 | 04/29/1998 | 1 | Average | 26.84 | 0
786 | 04/30/1998 | 1 | Average | 25.64 | 0
787 | 05/01/1998 | 1 | Average | 25.76 | 0
788 | 05/02/1998 | 1 | Average | 22.57 | 0
789 | 05/03/1998 | 1 | Average | 20.71 | 0
790 | 05/04/1998 | 1 | Average | 19.68 | 0
791 | 05/05/1998 | 1 | Average | 19.75 | 0
792 | 05/06/1998 | 1 | Average | 14.74 | 0
793 | 05/07/1998 | 1 | Average | 19.67 | 0
794 | 05/08/1998 | 1 | Average | 20.82 | 0
795 | 05/09/1998 | 1 | Average | 19.71 | 0
796 | 05/10/1998 | 1 | Average | 14.97 | 0
797 | 05/11/1998 | 1 | Average | 18.54 | 0
798 | 05/12/1998 | 1 | Average | 14.14 | 0
799 | 05/13/1998 | 1 | Average | 12.28 | 0
800 | 05/14/1998 | 1 | Average | 18.54 | 0
801 | 05/15/1998 | 1 | Average | 22.16 | 0
802 | 05/16/1998 | 1 | Average | 13.02 | 0
803 | 05/17/1998 | 1 | Average | 19.18 | 0
804 | 05/18/1998 | 1 | Average | 23.14 | 0
805 | 05/19/1998 | 1 | Average | 24.71 | 0
806 | 05/20/1998 | 1 | Average | 19.65 | 0
807 | 05/21/1998 | 1 | Average | 17.15 | 0
808 | 05/22/1998 | 1 | Average | 23.68 | 0
809 | 05/23/1998 | 1 | Average | 20.09 | 0
810 | 05/24/1998 | 1 | Average | 24.85 | 0
811 | 05/25/1998 | 1 | Average | 19.29 | 0
812 | 05/26/1998 | 1 | Average | 18.8 | 0
813 | 05/27/1998 | 1 | Average | 20.19 | 0
814 | 05/28/1998 | 1 | Average | 23.04 | 0
815 | 05/29/1998 | 1 | Average | 21.56 | 0
816 | 05/30/1998 | 1 | Average | 24.77 | 0
817 | 05/31/1998 | 1 | Average | 28.59 | 0
818 | 06/01/1998 | 1 | Average | 29.24 | 0
819 | 06/02/1998 | 1 | Average | 25.95 | 0
820 | 06/03/1998 | 1 | Average | 21.65 | 0
821 | 06/04/1998 | 1 | Average | 23.18 | 0
822 | 06/05/1998 | 1 | Average | 26.14 | 0
823 | 06/06/1998 | 1 | Average | 24.93 | 0
824 | 06/07/1998 | 1 | Average | 21.86 | 0
825 | 06/08/1998 | 1 | Average | 23.66 | 0
826 | 06/09/1998 | 1 | Average | 24.93 | 0
827 | 06/10/1998 | 1 | Average | 17.82 | 0
828 | 06/11/1998 | 1 | Average | 16.77 | 0
829 | 06/12/1998 | 1 | Average | 25.29 | 0
830 | 06/13/1998 | 1 | Average | 26.68 | 0
831 | 06/14/1998 | 1 | Average | 31.45 | 0
832 | 06/15/1998 | 1 | Average | 30.8 | 0
833 | 06/16/1998 | 1 | Average | 27.52 | 0
834 | 06/17/1998 | 1 | Average | 29.63 | 0
835 | 06/18/1998 | 1 | Average | 30.94 | 0
836 | 06/19/1998 | 1 | Average | 31.82 | 0
837 | 06/20/1998 | 1 | Average | 33.57 | 0
838 | 06/21/1998 | 1 | Average | 34.3 | 0
839 | 06/22/1998 | 1 | Average | 32.77 | 0
840 | 06/23/1998 | 1 | Average | 31.59 | 0
841 | 06/24/1998 | 1 | Average | 31.68 | 0
842 | 06/25/1998 | 1 | Average | 31.48 | 0
843 | 06/26/1998 | 1 | Average | 31.09 | 0
844 | 06/27/1998 | 1 | Average | 33.62 | 0
845 | 06/28/1998 | 1 | Average | 33.6 | 0
846 | 06/29/1998 | 1 | Average | 34.47 | 0
847 | 06/30/1998 | 1 | Average | 33.43 | 0
848 | 07/01/1998 | 1 | Average | 34.68 | 0
849 | 07/02/1998 | 1 | Average | 35.01 | 0
850 | 07/03/1998 | 1 | Average | 34.89 | 0
851 | 07/04/1998 | 1 | Average | 35.89 | 0
852 | 07/05/1998 | 1 | Average | 36.45 | 0
853 | 07/06/1998 | 1 | Average | 35.73 | 0
854 | 07/07/1998 | 1 | Average | 37.98 | 0
855 | 07/08/1998 | 1 | Average | 36.83 | 0
856 | 07/09/1998 | 1 | Average | 36.32 | 0
857 | 07/10/1998 | 1 | Average | 35.06 | 0
858 | 07/11/1998 | 1 | Average | 35.44 | 0
859 | 07/12/1998 | 1 | Average | 37.11 | 0
860 | 07/13/1998 | 1 | Average | 36.03 | 0
861 | 07/14/1998 | 1 | Average | 35.2 | 0
862 | 07/15/1998 | 1 | Average | 37.36 | 0
863 | 07/16/1998 | 1 | Average | 39.16 | 0
864 | 07/17/1998 | 1 | Average | 40.2 | 0
865 | 07/18/1998 | 1 | Average | 39.93 | 0
866 | 07/19/1998 | 1 | Average | 39.05 | 0
867 | 07/20/1998 | 1 | Average | 39.09 | 0
868 | 07/21/1998 | 1 | Average | 39.06 | 0
869 | 07/22/1998 | 1 | Average | 34.45 | 0
870 | 07/23/1998 | 1 | Average | 33.65 | 0
871 | 07/24/1998 | 1 | Average | 32.32 | 0
872 | 07/25/1998 | 1 | Average | 36.15 | 0
873 | 07/26/1998 | 1 | Average | 33.57 | 0
874 | 07/27/1998 | 1 | Average | 36.19 | 0
875 | 07/28/1998 | 1 | Average | 37.1 | 0
876 | 07/29/1998 | 1 | Average | 34.9 | 0
877 | 07/30/1998 | 1 | Average | 29.67 | 0
878 | 07/31/1998 | 1 | Average | 31.06 | 0
879 | 08/01/1998 | 1 | Average | 34.86 | 0
880 | 08/02/1998 | 1 | Average | 36.52 | 0
881 | 08/03/1998 | 1 | Average | 36.99 | 0
882 | 08/04/1998 | 1 | Average | 37.58 | 0
883 | 08/05/1998 | 1 | Average | 39.2 | 0
884 | 08/06/1998 | 1 | Average | 37.96 | 0
885 | 08/07/1998 | 1 | Average | 36.32 | 0
886 | 08/08/1998 | 1 | Average | 34.87 | 0
887 | 08/09/1998 | 1 | Average | 35.19 | 0
888 | 08/10/1998 | 1 | Average | 36.32 | 0
889 | 08/11/1998 | 1 | Average | 37.93 | 0
890 | 08/12/1998 | 1 | Average | 38.62 | 0
891 | 08/13/1998 | 1 | Average | 38.16 | 0
892 | 08/14/1998 | 1 | Average | 34.42 | 0
893 | 08/15/1998 | 1 | Average | 34.76 | 0
894 | 08/16/1998 | 1 | Average | 34.36 | 0
895 | 08/17/1998 | 1 | Average | 33.44 | 0
896 | 08/18/1998 | 1 | Average | 32.6 | 0
897 | 08/19/1998 | 1 | Average | 33.65 | 0
898 | 08/20/1998 | 1 | Average | 33.43 | 0
899 | 08/21/1998 | 1 | Average | 32.55 | 0
900 | 08/22/1998 | 1 | Average | 32.34 | 0
901 | 08/23/1998 | 1 | Average | 32.55 | 0
902 | 08/24/1998 | 1 | Average | 32.78 | 0
903 | 08/25/1998 | 1 | Average | 33.28 | 0
904 | 08/26/1998 | 1 | Average | 31.93 | 0
905 | 08/27/1998 | 1 | Average | 32.84 | 0
906 | 08/28/1998 | 1 | Average | 34.62 | 0
907 | 08/29/1998 | 1 | Average | 36.23 | 0
908 | 08/30/1998 | 1 | Average | 35.95 | 0
909 | 08/31/1998 | 1 | Average | 35.58 | 0
910 | 09/01/1998 | 1 | Average | 35.01 | 0
911 | 09/02/1998 | 1 | Average | 34.07 | 0
912 | 09/03/1998 | 1 | Average | 34.6 | 0
913 | 09/04/1998 | 1 | Average | 30.84 | 0
914 | 09/05/1998 | 1 | Average | 30.68 | 0
915 | 09/06/1998 | 1 | Average | 32.59 | 0
916 | 09/07/1998 | 1 | Average | 31.8 | 0
917 | 09/08/1998 | 1 | Average | 26.7 | 0
918 | 09/09/1998 | 1 | Average | 21.9 | 0
919 | 09/10/1998 | 1 | Average | 24.85 | 0
920 | 09/11/1998 | 1 | Average | 25.16 | 0
921 | 09/12/1998 | 1 | Average | 26.71 | 0
922 | 09/13/1998 | 1 | Average | 29.38 | 0
923 | 09/14/1998 | 1 | Average | 30.2 | 0
924 | 09/15/1998 | 1 | Average | 27.24 | 0
925 | 09/16/1998 | 1 | Average | 29 | 0
926 | 09/17/1998 | 1 | Average | 29.24 | 0
927 | 09/18/1998 | 1 | Average | 25.98 | 0
928 | 09/19/1998 | 1 | Average | 25.52 | 0
929 | 09/20/1998 | 1 | Average | 26.26 | 0
930 | 09/21/1998 | 1 | Average | 26.69 | 0
931 | 09/22/1998 | 1 | Average | 24.89 | 0
932 | 09/23/1998 | 1 | Average | 25.2 | 0
933 | 09/24/1998 | 1 | Average | 25.28 | 0
934 | 09/25/1998 | 1 | Average | 20.62 | 0
935 | 09/26/1998 | 1 | Average | 14.81 | 0
936 | 09/27/1998 | 1 | Average | 17.95 | 0
937 | 09/28/1998 | 1 | Average | 19.16 | 0
938 | 09/29/1998 | 1 | Average | 19.95 | 0
939 | 09/30/1998 | 1 | Average | 19.21 | 0
940 | 10/01/1998 | 1 | Average | 21.19 | 0
941 | 10/02/1998 | 1 | Average | 21.33 | 1 | Estimated From Hourly Data
942 | 10/03/1998 | 1 | Average | 23.83 | 1 | Estimated From Hourly Data
943 | 10/04/1998 | 1 | Average | 23.77 | 1 | Estimated From Hourly Data
944 | 10/05/1998 | 1 | Average | 22.68 | 1 | Estimated From Hourly Data
945 | 10/06/1998 | 1 | Average | 18.7 | 1 | Estimated From Hourly Data
946 | 10/07/1998 | 1 | Average | 17.06 | 1 | Estimated From Hourly Data
947 | 10/08/1998 | 1 | Average | 18.74 | 1 | Estimated From Hourly Data
948 | 10/09/1998 | 1 | Average | 18.45 | 1 | Estimated From Hourly Data
949 | 10/10/1998 | 1 | Average | 16.07 | 1 | Estimated From Hourly Data
950 | 10/11/1998 | 1 | Average | 13.98 | 1 | Estimated From Hourly Data
951 | 10/12/1998 | 1 | Average | 15.04 | 1 | Estimated From Hourly Data
952 | 10/13/1998 | 1 | Average | 15.96 | 1 | Estimated From Hourly Data
953 | 10/14/1998 | 1 | Average | 17.14 | 1 | Estimated From Hourly Data
954 | 10/15/1998 | 1 | Average | 18.27 | 1 | Estimated From Hourly Data
955 | 10/16/1998 | 1 | Average | 19.26 | 1 | Estimated From Hourly Data
956 | 10/17/1998 | 1 | Average | 19.68 | 1 | Estimated From Hourly Data
957 | 10/18/1998 | 1 | Average | 19.23 | 1 | Estimated From Hourly Data
958 | 10/19/1998 | 1 | Average | 17.44 | 1 | Estimated From Hourly Data
959 | 10/20/1998 | 1 | Average | 13.96 | 0
960 | 10/21/1998 | 1 | Average | 14.95 | 0
961 | 10/22/1998 | 1 | Average | 15.72 | 0
962 | 10/23/1998 | 1 | Average | 15.81 | 0
963 | 10/24/1998 | 1 | Average | 10.83 | 0
964 | 10/25/1998 | 1 | Average | 8.58 | 0
965 | 10/26/1998 | 1 | Average | 12.67 | 0
966 | 10/27/1998 | 1 | Average | 14.03 | 0
967 | 10/28/1998 | 1 | Average | 13.99 | 0
968 | 10/29/1998 | 1 | Average | 9.69 | 0
969 | 10/30/1998 | 1 | Average | 9.36 | 0
970 | 10/31/1998 | 1 | Average | 10.23 | 0
971 | 11/01/1998 | 1 | Average | 12.35 | 0
972 | 11/02/1998 | 1 | Average | 9.95 | 0
973 | 11/03/1998 | 1 | Average | 12.36 | 0
974 | 11/04/1998 | 1 | Average | 9.52 | 0
975 | 11/05/1998 | 1 | Average | 6 | 0
976 | 11/06/1998 | 1 | Average | 5.6 | 0
1 | 03/03/1996 | 1 | Average | 8.19 | 0
2 | 03/04/1996 | 1 | Average | 7.69 | 0
3 | 03/05/1996 | 1 | Average | 4.45 | 0
4 | 03/06/1996 | 1 | Average | 6.49 | 0
5 | 03/07/1996 | 1 | Average | 11.34 | 0
6 | 03/08/1996 | 1 | Average | 12.64 | 0
7 | 03/09/1996 | 1 | Average | 12.03 | 0
8 | 03/10/1996 | 1 | Average | 10.84 | 0
9 | 03/11/1996 | 1 | Average | 7.4 | 0
10 | 03/12/1996 | 1 | Average | 2.17 | 0
11 | 03/15/1996 | 1 | Average | 8.32 | 0
12 | 03/16/1996 | 1 | Average | 9.42 | 0
13 | 03/17/1996 | 1 | Average | 10.01 | 0
14 | 03/18/1996 | 1 | Average | 10.63 | 0
15 | 03/19/1996 | 1 | Average | 10.93 | 0
16 | 03/20/1996 | 1 | Average | 11.56 | 0
17 | 03/21/1996 | 1 | Average | 11.68 | 0
18 | 03/22/1996 | 1 | Average | 8.81 | 0
19 | 03/23/1996 | 1 | Average | 6.26 | 0
20 | 03/24/1996 | 1 | Average | 7.08 | 0
21 | 03/25/1996 | 1 | Average | 4.3 | 0
22 | 03/26/1996 | 1 | Average | 6.53 | 0
23 | 03/27/1996 | 1 | Average | 8.4 | 0
24 | 03/28/1996 | 1 | Average | 5.44 | 0
25 | 03/29/1996 | 1 | Average | 7.1 | 0
26 | 03/30/1996 | 1 | Average | 10.57 | 0
27 | 03/31/1996 | 1 | Average | 10.79 | 0
28 | 04/01/1996 | 1 | Average | 9.67 | 0
29 | 04/02/1996 | 1 | Average | 10.11 | 0
30 | 04/03/1996 | 1 | Average | 10.2 | 0
31 | 04/04/1996 | 1 | Average | 10.98 | 0
32 | 04/05/1996 | 1 | Average | 11.55 | 0
33 | 04/06/1996 | 1 | Average | 12.74 | 0
34 | 04/07/1996 | 1 | Average | 14.12 | 0
35 | 04/08/1996 | 1 | Average | 14.79 | 0
36 | 04/09/1996 | 1 | Average | 13.14 | 0
37 | 04/10/1996 | 1 | Average | 11.18 | 0
38 | 04/11/1996 | 1 | Average | 11.33 | 0
39 | 04/12/1996 | 1 | Average | 10.81 | 0
40 | 04/13/1996 | 1 | Average | 11.32 | 0
41 | 04/14/1996 | 1 | Average | 12.57 | 0
42 | 04/15/1996 | 1 | Average | 12.89 | 0
43 | 04/16/1996 | 1 | Average | 11.46 | 0
44 | 04/17/1996 | 1 | Average | 16.49 | 0
45 | 04/18/1996 | 1 | Average | 12.32 | 0
46 | 04/19/1996 | 1 | Average | 13.56 | 0
47 | 04/20/1996 | 1 | Average | 14.22 | 0
48 | 04/21/1996 | 1 | Average | 16.89 | 0
49 | 04/22/1996 | 1 | Average | 18.06 | 0
50 | 04/23/1996 | 1 | Average | 19.97 | 0
51 | 04/24/1996 | 1 | Average | 18.68 | 0
52 | 04/25/1996 | 1 | Average | 23.91 | 0
53 | 04/26/1996 | 1 | Average | 25.09 | 0
54 | 04/27/1996 | 1 | Average | 22.46 | 0
55 | 04/28/1996 | 1 | Average | 21.2 | 0
56 | 04/29/1996 | 1 | Average | 24.29 | 0
57 | 04/30/1996 | 1 | Average | 26.18 | 0
58 | 05/01/1996 | 1 | Average | 26.34 | 0
59 | 05/02/1996 | 1 | Average | 24.49 | 0
60 | 05/03/1996 | 1 | Average | 22.47 | 0
61 | 05/04/1996 | 1 | Average | 22.11 | 0
62 | 05/05/1996 | 1 | Average | 22.09 | 0
63 | 05/06/1996 | 1 | Average | 24.16 | 0
64 | 05/07/1996 | 1 | Average | 25.65 | 0
65 | 05/08/1996 | 1 | Average | 22.84 | 0
66 | 05/09/1996 | 1 | Average | 24.48 | 0
67 | 05/10/1996 | 1 | Average | 27.04 | 0
68 | 05/11/1996 | 1 | Average | 29.74 | 0
69 | 05/12/1996 | 1 | Average | 31.35 | 1 | Estimated From Hourly Data
70 | 05/13/1996 | 1 | Average | 28.35 | 1 | Estimated From Hourly Data
71 | 05/14/1996 | 1 | Average | 25.99 | 1 | Estimated From Hourly Data
72 | 05/15/1996 | 1 | Average | 22.92 | 0
73 | 05/16/1996 | 1 | Average | 21.65 | 0
74 | 05/17/1996 | 1 | Average | 23.27 | 0
75 | 05/18/1996 | 1 | Average | 20.32 | 0
76 | 05/19/1996 | 1 | Average | 20.67 | 0
77 | 05/20/1996 | 1 | Average | 24.1 | 0
78 | 05/21/1996 | 1 | Average | 22.69 | 0
79 | 05/22/1996 | 1 | Average | 20.69 | 0
80 | 05/23/1996 | 1 | Average | 15.95 | 0
81 | 05/24/1996 | 1 | Average | 19.23 | 0
82 | 05/25/1996 | 1 | Average | 21.86 | 0
83 | 05/26/1996 | 1 | Average | 25.48 | 0
84 | 05/27/1996 | 1 | Average | 17.76 | 0
85 | 05/28/1996 | 1 | Average | 23.85 | 0
86 | 05/29/1996 | 1 | Average | 25.68 | 1 | Estimated From Hourly Data
87 | 05/30/1996 | 1 | Average | 26.28 | 1 | Estimated From Hourly Data
88 | 05/31/1996 | 1 | Average | 28.44 | 1 | Estimated From Hourly Data
89 | 06/01/1996 | 1 | Average | 31.08 | 0
90 | 06/02/1996 | 1 | Average | 33.27 | 0
91 | 06/03/1996 | 1 | Average | 34.9 | 0
92 | 06/04/1996 | 1 | Average | 34.28 | 0
93 | 06/05/1996 | 1 | Average | 35.42 | 0
94 | 06/06/1996 | 1 | Average | 36.67 | 0
95 | 06/07/1996 | 1 | Average | 36.08 | 0
96 | 06/08/1996 | 1 | Average | 35.29 | 0
97 | 06/09/1996 | 1 | Average | 33.05 | 0
98 | 06/10/1996 | 1 | Average | 32.91 | 0
99 | 06/11/1996 | 1 | Average | 33.79 | 0
100 | 06/12/1996 | 1 | Average | 34.97 | 0
101 | 06/13/1996 | 1 | Average | 36.15 | 0
102 | 06/14/1996 | 1 | Average | 34.62 | 0
103 | 06/15/1996 | 1 | Average | 34.96 | 0
104 | 06/16/1996 | 1 | Average | 33.21 | 0
105 | 06/17/1996 | 1 | Average | 31.85 | 0
106 | 06/18/1996 | 1 | Average | 32.22 | 0
107 | 06/19/1996 | 1 | Average | 32.23 | 0
108 | 06/20/1996 | 1 | Average | 32.1 | 0
109 | 06/21/1996 | 1 | Average | 31.21 | 0
110 | 06/22/1996 | 1 | Average | 32.06 | 0
111 | 06/23/1996 | 1 | Average | 31.31 | 0
112 | 06/24/1996 | 1 | Average | 23.45 | 0
113 | 06/25/1996 | 1 | Average | 17.39 | 0
114 | 06/26/1996 | 1 | Average | 19.54 | 0
115 | 06/27/1996 | 1 | Average | 25.86 | 0
116 | 06/28/1996 | 1 | Average | 29.71 | 0
117 | 06/29/1996 | 1 | Average | 33.23 | 0
118 | 06/30/1996 | 1 | Average | 35.87 | 0
119 | 07/01/1996 | 1 | Average | 37.73 | 0
30254 | 08/23/1997 | 9 | Minimum | 28.78 | 0
30255 | 08/24/1997 | 9 | Minimum | 28.82 | 0
30256 | 08/25/1997 | 9 | Minimum | 28.77 | 0
30257 | 08/26/1997 | 9 | Minimum | 28.7 | 0
30258 | 08/27/1997 | 9 | Minimum | 28.61 | 0
30259 | 08/28/1997 | 9 | Minimum | 28.45 | 0
30260 | 08/29/1997 | 9 | Minimum | 28.23 | 0
30261 | 08/30/1997 | 9 | Minimum | 28.11 | 0
30262 | 08/31/1997 | 9 | Minimum | 28.05 | 0
30263 | 09/01/1997 | 9 | Minimum | 28.05 | 0
30264 | 09/02/1997 | 9 | Minimum | 27.97 | 0
30265 | 09/03/1997 | 9 | Minimum | 27.49 | 0
30266 | 09/04/1997 | 9 | Minimum | 27.13 | 0
30267 | 09/05/1997 | 9 | Minimum | 27.13 | 0
30268 | 09/06/1997 | 9 | Minimum | 27.15 | 0
30269 | 09/07/1997 | 9 | Minimum | 27.18 | 0
30270 | 09/08/1997 | 9 | Minimum | 27.23 | 0
30271 | 09/09/1997 | 9 | Minimum | 27.22 | 0
30272 | 09/10/1997 | 9 | Minimum | 27.26 | 0
30273 | 09/11/1997 | 9 | Minimum | 27.19 | 0
30274 | 09/12/1997 | 9 | Minimum | 27.02 | 0
30275 | 09/13/1997 | 9 | Minimum | 26.92 | 0
30276 | 09/14/1997 | 9 | Minimum | 26.87 | 0
30277 | 09/15/1997 | 9 | Minimum | 26.73 | 0
30278 | 09/16/1997 | 9 | Minimum | 26.36 | 0
30279 | 09/17/1997 | 9 | Minimum | 26.02 | 0
30280 | 09/18/1997 | 9 | Minimum | 25.78 | 0
30281 | 09/19/1997 | 9 | Minimum | 25.55 | 0
30282 | 09/20/1997 | 9 | Minimum | 25.08 | 0
30283 | 09/21/1997 | 9 | Minimum | 24.77 | 0
30284 | 09/22/1997 | 9 | Minimum | 24.64 | 0
30285 | 09/23/1997 | 9 | Minimum | 24.57 | 0
30286 | 09/24/1997 | 9 | Minimum | 24.54 | 0
30287 | 09/25/1997 | 9 | Minimum | 24.58 | 0
30288 | 09/26/1997 | 9 | Minimum | 24.37 | 0
30289 | 09/27/1997 | 9 | Minimum | 24.06 | 0
30290 | 09/28/1997 | 9 | Minimum | 23.81 | 0
30291 | 09/29/1997 | 9 | Minimum | 23.59 | 0
30292 | 09/30/1997 | 9 | Minimum | 23.52 | 0
30293 | 10/01/1997 | 9 | Minimum | 23.62 | 0
30294 | 10/02/1997 | 9 | Minimum | 23.76 | 0
30295 | 10/03/1997 | 9 | Minimum | 23.55 | 0
30296 | 10/04/1997 | 9 | Minimum | 23.37 | 0
30297 | 10/05/1997 | 9 | Minimum | 23.38 | 0
30298 | 10/06/1997 | 9 | Minimum | 23.36 | 0
30299 | 10/07/1997 | 9 | Minimum | 22.75 | 0
30300 | 10/08/1997 | 9 | Minimum | 22.08 | 0
30301 | 10/09/1997 | 9 | Minimum | 21.64 | 0
30302 | 10/10/1997 | 9 | Minimum | 21.27 | 0
30303 | 10/11/1997 | 9 | Minimum | 20.75 | 0
30304 | 10/12/1997 | 9 | Minimum | 20.11 | 0
30305 | 10/13/1997 | 9 | Minimum | 19.65 | 0
30306 | 10/14/1997 | 9 | Minimum | 19.33 | 0
30307 | 10/15/1997 | 9 | Minimum | 19.19 | 0
30308 | 10/16/1997 | 9 | Minimum | 19.12 | 0
30309 | 10/17/1997 | 9 | Minimum | 19.12 | 0
30310 | 10/18/1997 | 9 | Minimum | 19.19 | 0
30311 | 10/19/1997 | 9 | Minimum | 19.23 | 0
30312 | 10/20/1997 | 9 | Minimum | 19.09 | 0
30313 | 10/21/1997 | 9 | Minimum | 18.91 | 0
30314 | 10/22/1997 | 9 | Minimum | 18.74 | 0
30315 | 10/23/1997 | 9 | Minimum | 18.7 | 0
30316 | 10/24/1997 | 9 | Minimum | 18.66 | 0
30317 | 10/25/1997 | 9 | Minimum | 18.26 | 0
30318 | 10/26/1997 | 9 | Minimum | 17.72 | 0
30319 | 10/27/1997 | 9 | Minimum | 17.24 | 0
30320 | 10/28/1997 | 9 | Minimum | 16.88 | 0
30321 | 10/29/1997 | 9 | Minimum | 16.59 | 0
30322 | 10/30/1997 | 9 | Minimum | 16.5 | 0
30323 | 10/31/1997 | 9 | Minimum | 16.48 | 0
30324 | 11/01/1997 | 9 | Minimum | 16.64 | 0
30325 | 11/02/1997 | 9 | Minimum | 16.81 | 0
30326 | 11/03/1997 | 9 | Minimum | 16.76 | 0
30327 | 11/04/1997 | 9 | Minimum | 16.52 | 0
30328 | 11/05/1997 | 9 | Minimum | 16.25 | 0
30329 | 11/06/1997 | 9 | Minimum | 16.05 | 0
30330 | 11/07/1997 | 9 | Minimum | 15.96 | 0
30331 | 11/08/1997 | 9 | Minimum | 15.76 | 0
30332 | 11/09/1997 | 9 | Minimum | 15.4 | 0
24687 | 01/18/1998 | 4 | Minimum | 5.51 | 1 | Estimated From Hourly Data
24688 | 01/19/1998 | 4 | Minimum | 4.85 | 1 | Estimated From Hourly Data
24689 | 01/20/1998 | 4 | Minimum | 3.61 | 1 | Estimated From Hourly Data
24690 | 01/21/1998 | 4 | Minimum | 2.74 | 1 | Estimated From Hourly Data
24691 | 01/22/1998 | 4 | Minimum | 3.66 | 1 | Estimated From Hourly Data
24692 | 01/23/1998 | 4 | Minimum | 4.29 | 1 | Estimated From Hourly Data
24693 | 01/24/1998 | 4 | Minimum | 3.92 | 1 | Estimated From Hourly Data
24694 | 01/25/1998 | 4 | Minimum | 3.97 | 1 | Estimated From Hourly Data
24695 | 01/26/1998 | 4 | Minimum | 4.13 | 1 | Estimated From Hourly Data
24696 | 01/27/1998 | 4 | Minimum | 5.82 | 1 | Estimated From Hourly Data
24697 | 01/28/1998 | 4 | Minimum | 5.72 | 1 | Estimated From Hourly Data
24698 | 01/29/1998 | 4 | Minimum | 6.72 | 1 | Estimated From Hourly Data
24699 | 01/30/1998 | 4 | Minimum | 4.88 | 1 | Estimated From Hourly Data
24700 | 01/31/1998 | 4 | Minimum | 3.94 | 1 | Estimated From Hourly Data
24701 | 02/01/1998 | 4 | Minimum | 2.9 | 1 | Estimated From Hourly Data
24702 | 02/02/1998 | 4 | Minimum | 2.96 | 1 | Estimated From Hourly Data
24703 | 02/03/1998 | 4 | Minimum | 3.96 | 0
24704 | 02/04/1998 | 4 | Minimum | 4.89 | 0
24705 | 02/05/1998 | 4 | Minimum | 4.65 | 0
24706 | 02/06/1998 | 4 | Minimum | 5 | 0
24707 | 02/07/1998 | 4 | Minimum | 5.21 | 0
24708 | 02/08/1998 | 4 | Minimum | 4.2 | 0
24709 | 02/09/1998 | 4 | Minimum | 4.37 | 0
24710 | 02/10/1998 | 4 | Minimum | 4.35 | 0
24711 | 02/11/1998 | 4 | Minimum | 4.39 | 0
24712 | 02/12/1998 | 4 | Minimum | 5.15 | 0
24713 | 02/13/1998 | 4 | Minimum | 4.35 | 0
24714 | 02/14/1998 | 4 | Minimum | 5.81 | 0
24715 | 02/15/1998 | 4 | Minimum | 4.41 | 0
24716 | 02/16/1998 | 4 | Minimum | 3.68 | 0
24717 | 02/17/1998 | 4 | Minimum | 3.83 | 0
24718 | 02/18/1998 | 4 | Minimum | 3.96 | 0
24719 | 02/19/1998 | 4 | Minimum | 6.1 | 0
24720 | 02/20/1998 | 4 | Minimum | 5.39 | 0
24721 | 02/21/1998 | 4 | Minimum | 6.58 | 0
24722 | 02/22/1998 | 4 | Minimum | 5 | 0
24723 | 02/23/1998 | 4 | Minimum | 5.11 | 0
24724 | 02/24/1998 | 4 | Minimum | 2.98 | 0
24725 | 02/25/1998 | 4 | Minimum | 3.28 | 0
24726 | 02/26/1998 | 4 | Minimum | 4.47 | 0
24727 | 02/27/1998 | 4 | Minimum | 5.71 | 0
24728 | 02/28/1998 | 4 | Minimum | 6.28 | 0
24729 | 03/01/1998 | 4 | Minimum | 7.37 | 0
24730 | 03/02/1998 | 4 | Minimum | 7.61 | 0
24731 | 03/03/1998 | 4 | Minimum | 8.77 | 0
24732 | 03/04/1998 | 4 | Minimum | 7.22 | 0
24733 | 03/05/1998 | 4 | Minimum | 6.77 | 0
24734 | 03/06/1998 | 4 | Minimum | 2.24 | 0
24735 | 03/07/1998 | 4 | Minimum | 3.69 | 0
24736 | 03/08/1998 | 4 | Minimum | 6.32 | 0
24737 | 03/09/1998 | 4 | Minimum | 7.37 | 0
24738 | 03/10/1998 | 4 | Minimum | 8.1 | 0
24739 | 03/11/1998 | 4 | Minimum | 9.74 | 0
24740 | 03/12/1998 | 4 | Minimum | 10.21 | 0
24741 | 03/13/1998 | 4 | Minimum | 11.78 | 0
24742 | 03/14/1998 | 4 | Minimum | 9.86 | 0
24743 | 03/15/1998 | 4 | Minimum | 11.33 | 0
24744 | 03/16/1998 | 4 | Minimum | 13.22 | 0
24745 | 03/17/1998 | 4 | Minimum | 11.66 | 0
24746 | 03/18/1998 | 4 | Minimum | 10.82 | 0
24747 | 03/19/1998 | 4 | Minimum | 10.99 | 0
24748 | 03/20/1998 | 4 | Minimum | 12.2 | 0
24749 | 03/21/1998 | 4 | Minimum | 13.04 | 0
24750 | 03/22/1998 | 4 | Minimum | 13.21 | 0
24751 | 03/23/1998 | 4 | Minimum | 14.55 | 0
24752 | 03/24/1998 | 4 | Minimum | 11.47 | 0
24753 | 03/25/1998 | 4 | Minimum | 11.13 | 0
24754 | 03/26/1998 | 4 | Minimum | 12.13 | 0
24755 | 03/27/1998 | 4 | Minimum | 12.57 | 0
24756 | 03/28/1998 | 4 | Minimum | 11.46 | 0
24757 | 03/29/1998 | 4 | Minimum | 9.57 | 0
24758 | 03/30/1998 | 4 | Minimum | 8.21 | 0
24759 | 03/31/1998 | 4 | Minimum | 10.07 | 0
24760 | 04/01/1998 | 4 | Minimum | 5.62 | 0
24761 | 04/02/1998 | 4 | Minimum | 8.44 | 0
24762 | 04/03/1998 | 4 | Minimum | 10.73 | 0
24763 | 04/04/1998 | 4 | Minimum | 9.33 | 0
24764 | 04/05/1998 | 4 | Minimum | 9.33 | 0
24765 | 04/06/1998 | 4 | Minimum | 9.4 | 0
24766 | 04/07/1998 | 4 | Minimum | 9.12 | 0
24767 | 04/08/1998 | 4 | Minimum | 10.37 | 0
24768 | 04/09/1998 | 4 | Minimum | 10.96 | 0
24769 | 04/10/1998 | 4 | Minimum | 11.85 | 0
24770 | 04/11/1998 | 4 | Minimum | 12.16 | 0
24771 | 04/12/1998 | 4 | Minimum | 10.6 | 0
24772 | 04/13/1998 | 4 | Minimum | 10.37 | 0
24773 | 04/14/1998 | 4 | Minimum | 9.58 | 0
24774 | 04/15/1998 | 4 | Minimum | 9.45 | 0
24775 | 04/16/1998 | 4 | Minimum | 9.55 | 0
24776 | 04/17/1998 | 4 | Minimum | 11.19 | 0
24777 | 04/18/1998 | 4 | Minimum | 13.26 | 0
24778 | 04/19/1998 | 4 | Minimum | 15.2 | 0
24779 | 04/20/1998 | 4 | Minimum | 16.33 | 0
24780 | 04/21/1998 | 4 | Minimum | 17.56 | 0
24781 | 04/22/1998 | 4 | Minimum | 19.18 | 0
24782 | 04/23/1998 | 4 | Minimum | 18.21 | 0
24783 | 04/24/1998 | 4 | Minimum | 17.02 | 0
24784 | 04/25/1998 | 4 | Minimum | 17.11 | 0
24785 | 04/26/1998 | 4 | Minimum | 16.64 | 0
24786 | 04/27/1998 | 4 | Minimum | 17.38 | 0
24787 | 04/28/1998 | 4 | Minimum | 18.31 | 0
24788 | 04/29/1998 | 4 | Minimum | 19.29 | 0
24789 | 04/30/1998 | 4 | Minimum | 20.77 | 0
24790 | 05/01/1998 | 4 | Minimum | 20.27 | 0
24791 | 05/02/1998 | 4 | Minimum | 20.41 | 0
24792 | 05/03/1998 | 4 | Minimum | 19.68 | 0
24793 | 05/04/1998 | 4 | Minimum | 18.03 | 0
24794 | 05/05/1998 | 4 | Minimum | 17.88 | 0
1282 | 07/21/1996 | 2 | Average | 35.9 | 1 | Estimated From Hourly Data
30359 | 12/06/1997 | 9 | Minimum | 9.69 | 0
60585 | 03/08/1999 | 17 | Maximum | 10.69 | 0
60586 | 03/09/1999 | 17 | Maximum | 10.78 | 0
60587 | 03/10/1999 | 17 | Maximum | 10.8 | 0
60588 | 03/11/1999 | 17 | Maximum | 10.87 | 0
60589 | 03/12/1999 | 17 | Maximum | 10.89 | 0
60590 | 03/13/1999 | 17 | Maximum | 10.92 | 0
60591 | 03/14/1999 | 17 | Maximum | 10.94 | 0
60592 | 03/15/1999 | 17 | Maximum | 10.94 | 0
60593 | 03/16/1999 | 17 | Maximum | 10.99 | 0
51501 | 04/10/1996 | 10 | Maximum | 9.36 | 0
51502 | 04/11/1996 | 10 | Maximum | 9.5 | 0
51503 | 04/12/1996 | 10 | Maximum | 9.56 | 0
51504 | 04/13/1996 | 10 | Maximum | 9.61 | 0
51505 | 04/14/1996 | 10 | Maximum | 9.59 | 0
51506 | 04/15/1996 | 10 | Maximum | 9.58 | 0
51507 | 04/16/1996 | 10 | Maximum | 15.41 | 0
51508 | 04/17/1996 | 10 | Maximum | 15.5 | 0
51509 | 04/18/1996 | 10 | Maximum | 15.5 | 0
51510 | 04/19/1996 | 10 | Maximum | 15.47 | 0
51511 | 04/20/1996 | 10 | Maximum | 15.25 | 0
51512 | 04/21/1996 | 10 | Maximum | 15.03 | 0
51513 | 04/22/1996 | 10 | Maximum | 14.85 | 0
51514 | 04/23/1996 | 10 | Maximum | 14.9 | 0
51515 | 04/24/1996 | 10 | Maximum | 15.09 | 0
51516 | 04/25/1996 | 10 | Maximum | 15.27 | 0
51517 | 04/26/1996 | 10 | Maximum | 15.53 | 0
51518 | 04/27/1996 | 10 | Maximum | 15.95 | 0
51519 | 04/28/1996 | 10 | Maximum | 16.35 | 0
51520 | 04/29/1996 | 10 | Maximum | 16.58 | 0
51521 | 04/30/1996 | 10 | Maximum | 16.76 | 0
51522 | 05/01/1996 | 10 | Maximum | 17.13 | 0
51523 | 05/02/1996 | 10 | Maximum | 17.51 | 0
51524 | 05/03/1996 | 10 | Maximum | 17.82 | 0
51525 | 05/04/1996 | 10 | Maximum | 17.97 | 0
51526 | 05/05/1996 | 10 | Maximum | 18.03 | 0
51527 | 05/06/1996 | 10 | Maximum | 18.1 | 0
51528 | 05/07/1996 | 10 | Maximum | 18.21 | 0
51529 | 05/08/1996 | 10 | Maximum | 18.43 | 0
51530 | 05/09/1996 | 10 | Maximum | 18.56 | 0
51531 | 05/10/1996 | 10 | Maximum | 18.67 | 0
51532 | 05/11/1996 | 10 | Maximum | 18.92 | 0
51533 | 05/12/1996 | 10 | Maximum | 19.26 | 0
51534 | 05/13/1996 | 10 | Maximum | 19.74 | 0
51535 | 05/14/1996 | 10 | Maximum | 20.12 | 0
51536 | 05/15/1996 | 10 | Maximum | 20.34 | 0
51537 | 05/16/1996 | 10 | Maximum | 20.43 | 0
51538 | 05/17/1996 | 10 | Maximum | 20.36 | 0
51539 | 05/18/1996 | 10 | Maximum | 20.21 | 0
51540 | 05/19/1996 | 10 | Maximum | 20.11 | 0
51541 | 05/20/1996 | 10 | Maximum | 19.94 | 0
51542 | 05/21/1996 | 10 | Maximum | 19.75 | 0
51543 | 05/22/1996 | 10 | Maximum | 19.72 | 0
51544 | 05/23/1996 | 10 | Maximum | 19.74 | 0
51545 | 05/24/1996 | 10 | Maximum | 19.64 | 0
51546 | 05/25/1996 | 10 | Maximum | 19.39 | 0
51547 | 05/26/1996 | 10 | Maximum | 19.14 | 0
51548 | 05/27/1996 | 10 | Maximum | 19.21 | 0
51549 | 05/28/1996 | 10 | Maximum | 19.23 | 0
51550 | 05/29/1996 | 10 | Maximum | 19.17 | 0
51551 | 05/30/1996 | 10 | Maximum | 19.33 | 0
51552 | 05/31/1996 | 10 | Maximum | 19.57 | 0
51553 | 06/01/1996 | 10 | Maximum | 19.92 | 0
51554 | 06/02/1996 | 10 | Maximum | 20.34 | 0
51555 | 06/03/1996 | 10 | Maximum | 20.84 | 0
51556 | 06/04/1996 | 10 | Maximum | 21.42 | 0
51557 | 06/05/1996 | 10 | Maximum | 21.97 | 0
51558 | 06/06/1996 | 10 | Maximum | 22.52 | 0
51559 | 06/07/1996 | 10 | Maximum | 23.02 | 0
51560 | 06/08/1996 | 10 | Maximum | 23.52 | 0
51561 | 06/09/1996 | 10 | Maximum | 23.91 | 0
51562 | 06/10/1996 | 10 | Maximum | 24.19 | 0
51563 | 06/11/1996 | 10 | Maximum | 24.37 | 0
51564 | 06/12/1996 | 10 | Maximum | 24.51 | 0
51565 | 06/13/1996 | 10 | Maximum | 24.73 | 0
51566 | 06/14/1996 | 10 | Maximum | 25.03 | 0
51567 | 06/15/1996 | 10 | Maximum | 25.28 | 0
51568 | 06/16/1996 | 10 | Maximum | 25.51 | 0
51569 | 06/17/1996 | 10 | Maximum | 25.57 | 0
51570 | 06/18/1996 | 10 | Maximum | 25.75 | 0
51571 | 06/19/1996 | 10 | Maximum | 25.77 | 0
51572 | 06/20/1996 | 10 | Maximum | 25.72 | 0
51573 | 06/21/1996 | 10 | Maximum | 25.78 | 0
51574 | 06/22/1996 | 10 | Maximum | 25.91 | 0
51575 | 06/23/1996 | 10 | Maximum | 25.8 | 0
51576 | 06/24/1996 | 10 | Maximum | 25.84 | 0
51577 | 06/25/1996 | 10 | Maximum | 25.85 | 0
51578 | 06/26/1996 | 10 | Maximum | 25.58 | 0
51579 | 06/27/1996 | 10 | Maximum | 24.94 | 0
51580 | 06/28/1996 | 10 | Maximum | 24.32 | 0
51581 | 06/29/1996 | 10 | Maximum | 24.07 | 0
51582 | 06/30/1996 | 10 | Maximum | 24.23 | 0
51583 | 07/01/1996 | 10 | Maximum | 24.73 | 0
51584 | 07/02/1996 | 10 | Maximum | 25.24 | 0
51585 | 07/03/1996 | 10 | Maximum | 25.78 | 0
51586 | 07/04/1996 | 10 | Maximum | 26.21 | 0
51587 | 07/05/1996 | 10 | Maximum | 26.49 | 0
51588 | 07/06/1996 | 10 | Maximum | 26.7 | 0
51589 | 07/07/1996 | 10 | Maximum | 26.98 | 0
51590 | 07/08/1996 | 10 | Maximum | 27.27 | 0
51591 | 07/09/1996 | 10 | Maximum | 27.7 | 0
51592 | 07/10/1996 | 10 | Maximum | -996 | 0
51593 | 07/11/1996 | 10 | Maximum | -996 | 0
51594 | 07/12/1996 | 10 | Maximum | -996 | 0
51595 | 07/13/1996 | 10 | Maximum | -996 | 0
51596 | 07/14/1996 | 10 | Maximum | -996 | 0
51597 | 07/15/1996 | 10 | Maximum | -996 | 0
51598 | 07/16/1996 | 10 | Maximum | -996 | 0
51599 | 07/17/1996 | 10 | Maximum | -996 | 0
51600 | 07/18/1996 | 10 | Maximum | -996 | 0
51601 | 07/19/1996 | 10 | Maximum | -996 | 0
51602 | 07/20/1996 | 10 | Maximum | -996 | 0
51603 | 07/21/1996 | 10 | Maximum | -996 | 0
51604 | 07/22/1996 | 10 | Maximum | -996 | 0
51605 | 07/23/1996 | 10 | Maximum | -996 | 0
51606 | 07/24/1996 | 10 | Maximum | -996 | 0
51607 | 07/25/1996 | 10 | Maximum | -996 | 0
51608 | 07/26/1996 | 10 | Maximum | -996 | 0
53262 | 12/16/1997 | 11 | Maximum | 10.27 | 0
53263 | 12/17/1997 | 11 | Maximum | 10.13 | 0
53264 | 12/18/1997 | 11 | Maximum | 10.02 | 0
53265 | 12/19/1997 | 11 | Maximum | 10.01 | 0
53266 | 12/20/1997 | 11 | Maximum | 9.96 | 0
53267 | 12/21/1997 | 11 | Maximum | 9.85 | 0
53268 | 12/22/1997 | 11 | Maximum | 9.67 | 0
53269 | 12/23/1997 | 11 | Maximum | 9.51 | 0
53270 | 12/24/1997 | 11 | Maximum | 9.3 | 0
53271 | 12/25/1997 | 11 | Maximum | 9.09 | 0
53272 | 12/26/1997 | 11 | Maximum | 8.85 | 0
53273 | 12/27/1997 | 11 | Maximum | 8.66 | 0
53274 | 12/28/1997 | 11 | Maximum | 8.46 | 0
53275 | 12/29/1997 | 11 | Maximum | 8.28 | 0
53276 | 12/30/1997 | 11 | Maximum | 8.09 | 0
53277 | 12/31/1997 | 11 | Maximum | 7.98 | 0
53278 | 01/01/1998 | 11 | Maximum | 7.89 | 0
53279 | 01/02/1998 | 11 | Maximum | 7.86 | 0
53280 | 01/03/1998 | 11 | Maximum | 7.97 | 0
53281 | 01/04/1998 | 11 | Maximum | 8.06 | 0
53282 | 01/05/1998 | 11 | Maximum | 8.11 | 0
53283 | 01/06/1998 | 11 | Maximum | 8.09 | 0
53284 | 01/07/1998 | 11 | Maximum | 8.05 | 0
53285 | 01/08/1998 | 11 | Maximum | 7.94 | 0
53286 | 01/09/1998 | 11 | Maximum | 7.76 | 0
53287 | 01/10/1998 | 11 | Maximum | 7.71 | 0
53288 | 01/11/1998 | 11 | Maximum | 7.71 | 0
53289 | 01/12/1998 | 11 | Maximum | 7.78 | 0
53290 | 01/13/1998 | 11 | Maximum | -996 | 0
53291 | 01/14/1998 | 11 | Maximum | -996 | 0
53292 | 01/15/1998 | 11 | Maximum | -996 | 0
53293 | 01/16/1998 | 11 | Maximum | -996 | 0
53294 | 01/17/1998 | 11 | Maximum | -996 | 0
53295 | 01/18/1998 | 11 | Maximum | -996 | 0
53296 | 01/19/1998 | 11 | Maximum | -996 | 0
53297 | 01/20/1998 | 11 | Maximum | -996 | 0
53298 | 01/21/1998 | 11 | Maximum | -996 | 0
53299 | 01/22/1998 | 11 | Maximum | -996 | 0
53300 | 01/23/1998 | 11 | Maximum | -996 | 0
53301 | 01/24/1998 | 11 | Maximum | -996 | 0
53302 | 01/25/1998 | 11 | Maximum | -996 | 0
53303 | 01/26/1998 | 11 | Maximum | -996 | 0
53304 | 01/27/1998 | 11 | Maximum | -996 | 0
53305 | 01/28/1998 | 11 | Maximum | -996 | 0
53306 | 01/29/1998 | 11 | Maximum | -996 | 0
53307 | 01/30/1998 | 11 | Maximum | -996 | 0
53308 | 01/31/1998 | 11 | Maximum | -996 | 0
53309 | 02/01/1998 | 11 | Maximum | -996 | 0
53310 | 02/02/1998 | 11 | Maximum | -996 | 0
53311 | 02/03/1998 | 11 | Maximum | 8.34 | 0
53312 | 02/04/1998 | 11 | Maximum | 8.25 | 0
53313 | 02/05/1998 | 11 | Maximum | 8.21 | 0
53314 | 02/06/1998 | 11 | Maximum | 8.22 | 0
53315 | 02/07/1998 | 11 | Maximum | 8.23 | 0
53316 | 02/08/1998 | 11 | Maximum | 8.26 | 0
53317 | 02/09/1998 | 11 | Maximum | 8.26 | 0
53318 | 02/10/1998 | 11 | Maximum | 8.26 | 0
53319 | 02/11/1998 | 11 | Maximum | 8.23 | 0
53320 | 02/12/1998 | 11 | Maximum | 8.2 | 0
53321 | 02/13/1998 | 11 | Maximum | 8.22 | 0
53322 | 02/14/1998 | 11 | Maximum | 8.2 | 0
53323 | 02/15/1998 | 11 | Maximum | 8.24 | 0
53324 | 02/16/1998 | 11 | Maximum | 8.26 | 0
53325 | 02/17/1998 | 11 | Maximum | 8.23 | 0
53326 | 02/18/1998 | 11 | Maximum | 8.19 | 0
53327 | 02/19/1998 | 11 | Maximum | 8.1 | 0
53328 | 02/20/1998 | 11 | Maximum | 8.14 | 0
53329 | 02/21/1998 | 11 | Maximum | 8.23 | 0
53330 | 02/22/1998 | 11 | Maximum | 8.3 | 0
53331 | 02/23/1998 | 11 | Maximum | 8.36 | 0
53332 | 02/24/1998 | 11 | Maximum | 8.35 | 0
53333 | 02/25/1998 | 11 | Maximum | 8.3 | 0
53334 | 02/26/1998 | 11 | Maximum | 8.17 | 0
53335 | 02/27/1998 | 11 | Maximum | 8.1 | 0
53336 | 02/28/1998 | 11 | Maximum | 8.13 | 0
53337 | 03/01/1998 | 11 | Maximum | 8.26 | 0
53338 | 03/02/1998 | 11 | Maximum | 8.45 | 0
53339 | 03/03/1998 | 11 | Maximum | 8.63 | 0
53340 | 03/04/1998 | 11 | Maximum | 8.89 | 0
53341 | 03/05/1998 | 11 | Maximum | 8.99 | 0
56124 | 05/19/1996 | 14 | Maximum | 17.54 | 0
56125 | 05/20/1996 | 14 | Maximum | 17.59 | 0
56126 | 05/21/1996 | 14 | Maximum | 17.62 | 0
26554 | 11/25/1996 | 6 | Minimum | 10.04 | 0
26555 | 11/26/1996 | 6 | Minimum | 10.07 | 0
26556 | 11/27/1996 | 6 | Minimum | 9.2 | 0
26557 | 11/28/1996 | 6 | Minimum | 8.82 | 0
26558 | 11/29/1996 | 6 | Minimum | 8.22 | 0
26559 | 11/30/1996 | 6 | Minimum | 7.53 | 0
26560 | 12/01/1996 | 6 | Minimum | 7.69 | 0
26561 | 12/02/1996 | 6 | Minimum | 7.37 | 0
26562 | 12/03/1996 | 6 | Minimum | 6.69 | 0
26563 | 12/04/1996 | 6 | Minimum | 6.41 | 0
26564 | 12/05/1996 | 6 | Minimum | 6.65 | 0
26565 | 12/06/1996 | 6 | Minimum | 7.44 | 0
26566 | 12/07/1996 | 6 | Minimum | 7.27 | 0
26567 | 12/08/1996 | 6 | Minimum | 7.68 | 0
26568 | 12/09/1996 | 6 | Minimum | 8.55 | 0
26569 | 12/10/1996 | 6 | Minimum | 8.92 | 0
26570 | 12/11/1996 | 6 | Minimum | 8.26 | 0
26571 | 12/12/1996 | 6 | Minimum | 8.63 | 0
26572 | 12/13/1996 | 6 | Minimum | 9.18 | 0
26573 | 12/14/1996 | 6 | Minimum | 8.7 | 0
26574 | 12/15/1996 | 6 | Minimum | 7.5 | 0
26575 | 12/16/1996 | 6 | Minimum | 6.7 | 0
26576 | 12/17/1996 | 6 | Minimum | 6.78 | 0
26577 | 12/18/1996 | 6 | Minimum | 6.04 | 0
26578 | 12/19/1996 | 6 | Minimum | -996 | 0
26579 | 12/20/1996 | 6 | Minimum | -996 | 0
26580 | 12/21/1996 | 6 | Minimum | -996 | 0
26581 | 12/22/1996 | 6 | Minimum | -996 | 0
26582 | 12/23/1996 | 6 | Minimum | -996 | 0
26583 | 12/24/1996 | 6 | Minimum | -996 | 0
26584 | 12/25/1996 | 6 | Minimum | -996 | 0
26585 | 12/26/1996 | 6 | Minimum | -996 | 0
26586 | 12/27/1996 | 6 | Minimum | -996 | 0
26587 | 12/28/1996 | 6 | Minimum | -996 | 0
26588 | 12/29/1996 | 6 | Minimum | -996 | 0
26589 | 12/30/1996 | 6 | Minimum | -996 | 0
26590 | 12/31/1996 | 6 | Minimum | -996 | 0
26591 | 01/01/1997 | 6 | Minimum | -996 | 0
26592 | 01/02/1997 | 6 | Minimum | -996 | 0
26593 | 01/03/1997 | 6 | Minimum | -996 | 0
26594 | 01/04/1997 | 6 | Minimum | -996 | 0
26595 | 01/05/1997 | 6 | Minimum | -996 | 0
26596 | 01/06/1997 | 6 | Minimum | -996 | 0
26597 | 01/07/1997 | 6 | Minimum | -996 | 0
26598 | 01/08/1997 | 6 | Minimum | -996 | 0
26599 | 01/09/1997 | 6 | Minimum | -996 | 0
26600 | 01/10/1997 | 6 | Minimum | -996 | 0
26601 | 01/11/1997 | 6 | Minimum | -996 | 0
26602 | 01/12/1997 | 6 | Minimum | -996 | 0
26603 | 01/13/1997 | 6 | Minimum | -996 | 0
26604 | 01/14/1997 | 6 | Minimum | -996 | 0
26605 | 01/15/1997 | 6 | Minimum | -996 | 0
26606 | 01/16/1997 | 6 | Minimum | -996 | 0
26607 | 01/17/1997 | 6 | Minimum | -996 | 0
26608 | 01/18/1997 | 6 | Minimum | -996 | 0
26609 | 01/19/1997 | 6 | Minimum | -996 | 0
26610 | 01/20/1997 | 6 | Minimum | -996 | 0
26611 | 01/21/1997 | 6 | Minimum | 4.03 | 0
26612 | 01/22/1997 | 6 | Minimum | 4.54 | 0
26613 | 01/23/1997 | 6 | Minimum | 4.45 | 0
26614 | 01/24/1997 | 6 | Minimum | 4.32 | 0
26615 | 01/25/1997 | 6 | Minimum | 4.26 | 0
26616 | 01/26/1997 | 6 | Minimum | 4.92 | 0
26617 | 01/27/1997 | 6 | Minimum | 5.32 | 0
26618 | 01/28/1997 | 6 | Minimum | 5.65 | 0
26619 | 01/29/1997 | 6 | Minimum | 6.28 | 0
26620 | 01/30/1997 | 6 | Minimum | 6.13 | 0
26621 | 01/31/1997 | 6 | Minimum | 6.49 | 0
26622 | 02/01/1997 | 6 | Minimum | 6.81 | 0
28272 | 06/23/1998 | 7 | Minimum | 25.98 | 0
28273 | 06/24/1998 | 7 | Minimum | 26.06 | 0
28274 | 06/25/1998 | 7 | Minimum | 26.3 | 0
28275 | 06/26/1998 | 7 | Minimum | 25.98 | 0
28276 | 06/27/1998 | 7 | Minimum | 26.15 | 0
28277 | 06/28/1998 | 7 | Minimum | 26.64 | 0
28278 | 06/29/1998 | 7 | Minimum | 27.01 | 0
28279 | 06/30/1998 | 7 | Minimum | 27.43 | 0
28280 | 07/01/1998 | 7 | Minimum | 27.5 | 0
28281 | 07/02/1998 | 7 | Minimum | 28 | 0
28282 | 07/03/1998 | 7 | Minimum | 28.21 | 0
28283 | 07/04/1998 | 7 | Minimum | 28.52 | 0
28284 | 07/05/1998 | 7 | Minimum | 28.84 | 0
28285 | 07/06/1998 | 7 | Minimum | 29.35 | 0
28286 | 07/07/1998 | 7 | Minimum | 29.45 | 0
28287 | 07/08/1998 | 7 | Minimum | 30.01 | 0
28288 | 07/09/1998 | 7 | Minimum | 30.14 | 0
28289 | 07/10/1998 | 7 | Minimum | 30.17 | 0
28290 | 07/11/1998 | 7 | Minimum | 29.9 | 0
28291 | 07/12/1998 | 7 | Minimum | 30.06 | 0
28292 | 07/13/1998 | 7 | Minimum | 30.49 | 0
28293 | 07/14/1998 | 7 | Minimum | 30.35 | 0
28294 | 07/15/1998 | 7 | Minimum | 30.31 | 0
28295 | 07/16/1998 | 7 | Minimum | 30.81 | 0
28296 | 07/17/1998 | 7 | Minimum | 31.4 | 0
28297 | 07/18/1998 | 7 | Minimum | 32.01 | 0
28298 | 07/19/1998 | 7 | Minimum | 32.34 | 0
28299 | 07/20/1998 | 7 | Minimum | 32.48 | 0
28300 | 07/21/1998 | 7 | Minimum | 32.61 | 0
28301 | 07/22/1998 | 7 | Minimum | 32.73 | 0
28302 | 07/23/1998 | 7 | Minimum | 32.03 | 0
28303 | 07/24/1998 | 7 | Minimum | 31.47 | 0
28304 | 07/25/1998 | 7 | Minimum | 30.75 | 0
28305 | 07/26/1998 | 7 | Minimum | 31.13 | 0
28306 | 07/27/1998 | 7 | Minimum | 30.73 | 0
28307 | 07/28/1998 | 7 | Minimum | 31.18 | 0
28308 | 07/29/1998 | 7 | Minimum | 31.47 | 0
28309 | 07/30/1998 | 7 | Minimum | 31.18 | 0
28310 | 07/31/1998 | 7 | Minimum | 29.93 | 0
28311 | 08/01/1998 | 7 | Minimum | 29.73 | 0
28312 | 08/02/1998 | 7 | Minimum | 30.24 | 0
28313 | 08/03/1998 | 7 | Minimum | 30.76 | 0
28314 | 08/04/1998 | 7 | Minimum | 31.16 | 0
28315 | 08/05/1998 | 7 | Minimum | 31.68 | 0
28316 | 08/06/1998 | 7 | Minimum | 32.24 | 0
28317 | 08/07/1998 | 7 | Minimum | 32.24 | 0
28318 | 08/08/1998 | 7 | Minimum | 31.89 | 0
28319 | 08/09/1998 | 7 | Minimum | 31.62 | 0
28320 | 08/10/1998 | 7 | Minimum | 31.61 | 0
28321 | 08/11/1998 | 7 | Minimum | 31.89 | 0
28322 | 08/12/1998 | 7 | Minimum | 32.3 | 0
28323 | 08/13/1998 | 7 | Minimum | 32.58 | 0
28324 | 08/14/1998 | 7 | Minimum | 32.8 | 0
28325 | 08/15/1998 | 7 | Minimum | 32.08 | 0
28326 | 08/16/1998 | 7 | Minimum | 31.8 | 0
28327 | 08/17/1998 | 7 | Minimum | 31.57 | 0
28328 | 08/18/1998 | 7 | Minimum | 31.17 | 0
28329 | 08/19/1998 | 7 | Minimum | 30.97 | 0
28330 | 08/20/1998 | 7 | Minimum | 30.86 | 0
28331 | 08/21/1998 | 7 | Minimum | 30.69 | 0
28332 | 08/22/1998 | 7 | Minimum | 30.46 | 0
28333 | 08/23/1998 | 7 | Minimum | 30.31 | 0
28334 | 08/24/1998 | 7 | Minimum | 30.21 | 0
28335 | 08/25/1998 | 7 | Minimum | 30.35 | 0
28336 | 08/26/1998 | 7 | Minimum | 30.25 | 0
28337 | 08/27/1998 | 7 | Minimum | 30.03 | 0
28338 | 08/28/1998 | 7 | Minimum | 30.16 | 0
28339 | 08/29/1998 | 7 | Minimum | 30.65 | 0
28340 | 08/30/1998 | 7 | Minimum | 31.12 | 0
28341 | 08/31/1998 | 7 | Minimum | 31.28 | 0
28342 | 09/01/1998 | 7 | Minimum | 31.34 | 0
28343 | 09/02/1998 | 7 | Minimum | 31.28 | 0
28344 | 09/03/1998 | 7 | Minimum | 31.11 | 0
28345 | 09/04/1998 | 7 | Minimum | 31.38 | 0
28346 | 09/05/1998 | 7 | Minimum | 30.61 | 0
28347 | 09/06/1998 | 7 | Minimum | 29.97 | 0
28348 | 09/07/1998 | 7 | Minimum | 30.25 | 0
28349 | 09/08/1998 | 7 | Minimum | 29.77 | 0
28350 | 09/09/1998 | 7 | Minimum | 28.48 | 0
28351 | 09/10/1998 | 7 | Minimum | 27.34 | 0
28352 | 09/11/1998 | 7 | Minimum | 26.89 | 0
28353 | 09/12/1998 | 7 | Minimum | 26.49 | 0
28354 | 09/13/1998 | 7 | Minimum | 26.61 | 0
28355 | 09/14/1998 | 7 | Minimum | 27.02 | 0
28356 | 09/15/1998 | 7 | Minimum | 27.48 | 0
28357 | 09/16/1998 | 7 | Minimum | 27.06 | 0
28358 | 09/17/1998 | 7 | Minimum | 27.34 | 0
28359 | 09/18/1998 | 7 | Minimum | 27.1 | 0
28360 | 09/19/1998 | 7 | Minimum | 26.52 | 0
28361 | 09/20/1998 | 7 | Minimum | 26.29 | 0
28362 | 09/21/1998 | 7 | Minimum | 26.28 | 0
28363 | 09/22/1998 | 7 | Minimum | 26.05 | 0
28364 | 09/23/1998 | 7 | Minimum | 25.77 | 0
28365 | 09/24/1998 | 7 | Minimum | 25.47 | 0
28366 | 09/25/1998 | 7 | Minimum | 25.33 | 0
28367 | 09/26/1998 | 7 | Minimum | 23.93 | 0
28368 | 09/27/1998 | 7 | Minimum | 22.63 | 0
28369 | 09/28/1998 | 7 | Minimum | 22.17 | 0
28370 | 09/29/1998 | 7 | Minimum | 22.23 | 0
28371 | 09/30/1998 | 7 | Minimum | 21.92 | 0
28372 | 10/01/1998 | 7 | Minimum | 21.65 | 0
28373 | 10/02/1998 | 7 | Minimum | -996 | 0
28374 | 10/03/1998 | 7 | Minimum | -996 | 0
28375 | 10/04/1998 | 7 | Minimum | -996 | 0
28376 | 10/05/1998 | 7 | Minimum | -996 | 0
28377 | 10/06/1998 | 7 | Minimum | -996 | 0
28378 | 10/07/1998 | 7 | Minimum | -996 | 0
28379 | 10/08/1998 | 7 | Minimum | -996 | 0
28380 | 10/09/1998 | 7 | Minimum | -996 | 0
28381 | 10/10/1998 | 7 | Minimum | -996 | 0
28382 | 10/11/1998 | 7 | Minimum | -996 | 0
28383 | 10/12/1998 | 7 | Minimum | -996 | 0
28384 | 10/13/1998 | 7 | Minimum | -996 | 0
28385 | 10/14/1998 | 7 | Minimum | -996 | 0
28386 | 10/15/1998 | 7 | Minimum | -996 | 0
28387 | 10/16/1998 | 7 | Minimum | -996 | 0
28388 | 10/17/1998 | 7 | Minimum | -996 | 0
28389 | 10/18/1998 | 7 | Minimum | -996 | 0
28390 | 10/19/1998 | 7 | Minimum | -996 | 0
28391 | 10/20/1998 | 7 | Minimum | 16.78 | 0
28392 | 10/21/1998 | 7 | Minimum | 16.68 | 0
28393 | 10/22/1998 | 7 | Minimum | 16.95 | 0
28394 | 10/23/1998 | 7 | Minimum | 16.95 | 0
28395 | 10/24/1998 | 7 | Minimum | 17.03 | 0
28396 | 10/25/1998 | 7 | Minimum | 15.97 | 0
28397 | 10/26/1998 | 7 | Minimum | 15.24 | 0
28398 | 10/27/1998 | 7 | Minimum | 15.39 | 0
28399 | 10/28/1998 | 7 | Minimum | 15.62 | 0
28400 | 10/29/1998 | 7 | Minimum | 15.74 | 0
28401 | 10/30/1998 | 7 | Minimum | 14.66 | 0
28402 | 10/31/1998 | 7 | Minimum | 14.14 | 0
28403 | 11/01/1998 | 7 | Minimum | 14.25 | 0
28404 | 11/02/1998 | 7 | Minimum | 14.14 | 0
28405 | 11/03/1998 | 7 | Minimum | 13.96 | 0
28406 | 11/04/1998 | 7 | Minimum | 14.07 | 0
28407 | 11/05/1998 | 7 | Minimum | 13.43 | 0
28408 | 11/06/1998 | 7 | Minimum | 12.64 | 0
28409 | 11/07/1998 | 7 | Minimum | 12.26 | 0
28410 | 11/08/1998 | 7 | Minimum | 12.48 | 0
28411 | 11/09/1998 | 7 | Minimum | 12 | 0
28412 | 11/10/1998 | 7 | Minimum | 11.81 | 0
28413 | 11/11/1998 | 7 | Minimum | 11.74 | 0
28414 | 11/12/1998 | 7 | Minimum | 11.53 | 0
28415 | 11/13/1998 | 7 | Minimum | 11.4 | 0
28416 | 11/14/1998 | 7 | Minimum | 11.21 | 0
28417 | 11/15/1998 | 7 | Minimum | 11.16 | 0
28418 | 11/16/1998 | 7 | Minimum | 11.01 | 0
28419 | 11/17/1998 | 7 | Minimum | 8.79 | 0
28420 | 11/18/1998 | 7 | Minimum | 10.5 | 0
28421 | 11/19/1998 | 7 | Minimum | 10.12 | 0
28422 | 11/20/1998 | 7 | Minimum | 9.98 | 0
28423 | 11/21/1998 | 7 | Minimum | 10.09 | 0
28424 | 11/22/1998 | 7 | Minimum | 10.74 | 0
28425 | 11/23/1998 | 7 | Minimum | 11.47 | 0
28426 | 11/24/1998 | 7 | Minimum | 11.36 | 0
28427 | 11/25/1998 | 7 | Minimum | 10.79 | 0
28428 | 11/26/1998 | 7 | Minimum | 10.03 | 0
28429 | 11/27/1998 | 7 | Minimum | 10.13 | 0
28430 | 11/28/1998 | 7 | Minimum | 10.23 | 0
28431 | 11/29/1998 | 7 | Minimum | 10.16 | 0
28432 | 11/30/1998 | 7 | Minimum | 10.13 | 0
28433 | 12/01/1998 | 7 | Minimum | 10.17 | 0
28434 | 12/02/1998 | 7 | Minimum | 10.03 | 0
28435 | 12/03/1998 | 7 | Minimum | 10.06 | 0
28436 | 12/04/1998 | 7 | Minimum | 9.46 | 0
28437 | 12/05/1998 | 7 | Minimum | 8.32 | 0
28438 | 12/06/1998 | 7 | Minimum | 7.74 | 0
28439 | 12/07/1998 | 7 | Minimum | 6.76 | 0
28440 | 12/08/1998 | 7 | Minimum | 6.47 | 0
28441 | 12/09/1998 | 7 | Minimum | 6.15 | 0
28442 | 12/10/1998 | 7 | Minimum | 5.7 | 0
28443 | 12/11/1998 | 7 | Minimum | 5.52 | 0
28444 | 12/12/1998 | 7 | Minimum | 5.31 | 0
28445 | 12/13/1998 | 7 | Minimum | 5.47 | 0
28446 | 12/14/1998 | 7 | Minimum | 5.81 | 0
28447 | 12/15/1998 | 7 | Minimum | 6.22 | 0
28448 | 12/16/1998 | 7 | Minimum | 6.12 | 0
28449 | 12/17/1998 | 7 | Minimum | 6.07 | 0
28450 | 12/18/1998 | 7 | Minimum | -996 | 0
28451 | 12/19/1998 | 7 | Minimum | -996 | 0
28452 | 12/20/1998 | 7 | Minimum | -996 | 0
28453 | 12/21/1998 | 7 | Minimum | 4.74 | 0
28454 | 12/22/1998 | 7 | Minimum | 4.2 | 0
28455 | 12/23/1998 | 7 | Minimum | 3.75 | 0
28456 | 12/24/1998 | 7 | Minimum | 3.36 | 0
28457 | 12/25/1998 | 7 | Minimum | 3.05 | 0
28458 | 12/26/1998 | 7 | Minimum | 2.94 | 0
28459 | 12/27/1998 | 7 | Minimum | 2.83 | 0
28460 | 12/28/1998 | 7 | Minimum | 2.86 | 0
28461 | 12/29/1998 | 7 | Minimum | 3.12 | 0
28462 | 12/30/1998 | 7 | Minimum | 3.71 | 0
28463 | 12/31/1998 | 7 | Minimum | 3.97 | 0
28464 | 01/01/1999 | 7 | Minimum | 4.34 | 0
28465 | 01/02/1999 | 7 | Minimum | 4.24 | 0
28466 | 01/03/1999 | 7 | Minimum | 4.1 | 0
28467 | 01/04/1999 | 7 | Minimum | 3.9 | 0
28468 | 01/05/1999 | 7 | Minimum | 3.79 | 0
28469 | 01/06/1999 | 7 | Minimum | 3.79 | 0
28470 | 01/07/1999 | 7 | Minimum | 3.87 | 0
28471 | 01/08/1999 | 7 | Minimum | 3.9 | 0
28472 | 01/09/1999 | 7 | Minimum | 3.79 | 0
28473 | 01/10/1999 | 7 | Minimum | 3.73 | 0
28474 | 01/11/1999 | 7 | Minimum | 3.81 | 0
28475 | 01/12/1999 | 7 | Minimum | 3.91 | 0
28476 | 01/13/1999 | 7 | Minimum | 4.44 | 0
28477 | 01/14/1999 | 7 | Minimum | 4.82 | 0
30126 | 04/17/1997 | 9 | Minimum | 14.47 | 0
30127 | 04/18/1997 | 9 | Minimum | 15.05 | 0
30128 | 04/19/1997 | 9 | Minimum | 15.55 | 0
30129 | 04/20/1997 | 9 | Minimum | 15.91 | 0
30130 | 04/21/1997 | 9 | Minimum | 16.12 | 0
30131 | 04/22/1997 | 9 | Minimum | 16.34 | 0
30132 | 04/23/1997 | 9 | Minimum | 16.33 | 0
30133 | 04/24/1997 | 9 | Minimum | 16.23 | 0
30134 | 04/25/1997 | 9 | Minimum | 16.23 | 0
30135 | 04/26/1997 | 9 | Minimum | 16.28 | 0
30136 | 04/27/1997 | 9 | Minimum | 16.54 | 0
30137 | 04/28/1997 | 9 | Minimum | 17 | 0
30138 | 04/29/1997 | 9 | Minimum | 17.21 | 0
30139 | 04/30/1997 | 9 | Minimum | 17.14 | 0
30140 | 05/01/1997 | 9 | Minimum | 17.05 | 0
30141 | 05/02/1997 | 9 | Minimum | 17.06 | 0
30142 | 05/03/1997 | 9 | Minimum | 17.06 | 0
30143 | 05/04/1997 | 9 | Minimum | 17.16 | 0
30144 | 05/05/1997 | 9 | Minimum | 17.56 | 0
30145 | 05/06/1997 | 9 | Minimum | 18.06 | 0
30146 | 05/07/1997 | 9 | Minimum | 18.45 | 0
30147 | 05/08/1997 | 9 | Minimum | 18.66 | 0
30148 | 05/09/1997 | 9 | Minimum | 19.06 | 0
30149 | 05/10/1997 | 9 | Minimum | 19.55 | 0
30150 | 05/11/1997 | 9 | Minimum | 20.46 | 0
30151 | 05/12/1997 | 9 | Minimum | 20.83 | 0
30152 | 05/13/1997 | 9 | Minimum | 21.17 | 0
30153 | 05/14/1997 | 9 | Minimum | 21.56 | 0
30154 | 05/15/1997 | 9 | Minimum | -996 | 0
30155 | 05/16/1997 | 9 | Minimum | -996 | 0
30156 | 05/17/1997 | 9 | Minimum | 22.24 | 0
30157 | 05/18/1997 | 9 | Minimum | 22.42 | 0
30158 | 05/19/1997 | 9 | Minimum | 22.61 | 0
30159 | 05/20/1997 | 9 | Minimum | 22.84 | 0
30160 | 05/21/1997 | 9 | Minimum | 23.11 | 0
30161 | 05/22/1997 | 9 | Minimum | 23.07 | 0
30162 | 05/23/1997 | 9 | Minimum | 22.75 | 0
30163 | 05/24/1997 | 9 | Minimum | 22.12 | 0
30164 | 05/25/1997 | 9 | Minimum | 21.74 | 0
30165 | 05/26/1997 | 9 | Minimum | 21.72 | 0
30166 | 05/27/1997 | 9 | Minimum | 21.73 | 0
30167 | 05/28/1997 | 9 | Minimum | 21.83 | 0
30168 | 05/29/1997 | 9 | Minimum | 22.23 | 0
30169 | 05/30/1997 | 9 | Minimum | 22.55 | 0
30170 | 05/31/1997 | 9 | Minimum | 23 | 0
30171 | 06/01/1997 | 9 | Minimum | 23.56 | 0
30172 | 06/02/1997 | 9 | Minimum | 23.78 | 0
30173 | 06/03/1997 | 9 | Minimum | 23.86 | 0
30174 | 06/04/1997 | 9 | Minimum | 23.57 | 0
30175 | 06/05/1997 | 9 | Minimum | 22.91 | 0
30176 | 06/06/1997 | 9 | Minimum | 22.46 | 0
30177 | 06/07/1997 | 9 | Minimum | 22.45 | 0
30178 | 06/08/1997 | 9 | Minimum | 22.7 | 0
30179 | 06/09/1997 | 9 | Minimum | 23.21 | 0
30180 | 06/10/1997 | 9 | Minimum | 22.81 | 0
30181 | 06/11/1997 | 9 | Minimum | 22.63 | 0
30182 | 06/12/1997 | 9 | Minimum | 22.63 | 0
30183 | 06/13/1997 | 9 | Minimum | 22.59 | 0
30184 | 06/14/1997 | 9 | Minimum | 21.81 | 0
30185 | 06/15/1997 | 9 | Minimum | 21.26 | 0
30186 | 06/16/1997 | 9 | Minimum | 21.24 | 0
30187 | 06/17/1997 | 9 | Minimum | 21.54 | 0
30188 | 06/18/1997 | 9 | Minimum | 22.31 | 0
30189 | 06/19/1997 | 9 | Minimum | 23.05 | 0
30190 | 06/20/1997 | 9 | Minimum | 23.72 | 0
30191 | 06/21/1997 | 9 | Minimum | 24.27 | 0
30192 | 06/22/1997 | 9 | Minimum | 24.72 | 0
30193 | 06/23/1997 | 9 | Minimum | 24.89 | 0
30194 | 06/24/1997 | 9 | Minimum | 24.91 | 0
30195 | 06/25/1997 | 9 | Minimum | 24.98 | 0
30196 | 06/26/1997 | 9 | Minimum | 25.22 | 0
30197 | 06/27/1997 | 9 | Minimum | 25.53 | 0
30198 | 06/28/1997 | 9 | Minimum | 25.69 | 0
30199 | 06/29/1997 | 9 | Minimum | 25.71 | 0
30200 | 06/30/1997 | 9 | Minimum | 25.63 | 0
30201 | 07/01/1997 | 9 | Minimum | 25.15 | 0
30202 | 07/02/1997 | 9 | Minimum | 25.01 | 0
30203 | 07/03/1997 | 9 | Minimum | 25.09 | 0
30204 | 07/04/1997 | 9 | Minimum | 25.31 | 0
30205 | 07/05/1997 | 9 | Minimum | 25.72 | 0
30206 | 07/06/1997 | 9 | Minimum | 26.19 | 0
30207 | 07/07/1997 | 9 | Minimum | 26.47 | 0
30208 | 07/08/1997 | 9 | Minimum | 26.8 | 0
30209 | 07/09/1997 | 9 | Minimum | 27.24 | 0
30210 | 07/10/1997 | 9 | Minimum | 27.59 | 0
30211 | 07/11/1997 | 9 | Minimum | 27.57 | 0
30212 | 07/12/1997 | 9 | Minimum | 27.58 | 0
30213 | 07/13/1997 | 9 | Minimum | 27.64 | 0
30214 | 07/14/1997 | 9 | Minimum | 27.73 | 0
30215 | 07/15/1997 | 9 | Minimum | 27.92 | 0
30216 | 07/16/1997 | 9 | Minimum | 28.27 | 0
30217 | 07/17/1997 | 9 | Minimum | 28.46 | 0
30218 | 07/18/1997 | 9 | Minimum | 28.21 | 0
30219 | 07/19/1997 | 9 | Minimum | 28.07 | 0
30220 | 07/20/1997 | 9 | Minimum | 28.07 | 0
30221 | 07/21/1997 | 9 | Minimum | 28.15 | 0
30222 | 07/22/1997 | 9 | Minimum | 28.38 | 0
30223 | 07/23/1997 | 9 | Minimum | 28.66 | 0
30224 | 07/24/1997 | 9 | Minimum | 28.52 | 0
30225 | 07/25/1997 | 9 | Minimum | 28.39 | 0
30226 | 07/26/1997 | 9 | Minimum | 28.18 | 0
30227 | 07/27/1997 | 9 | Minimum | 28.08 | 0
30228 | 07/28/1997 | 9 | Minimum | 28.13 | 0
30229 | 07/29/1997 | 9 | Minimum | 27.96 | 0
30230 | 07/30/1997 | 9 | Minimum | 27.43 | 0
30231 | 07/31/1997 | 9 | Minimum | 26.87 | 0
30232 | 08/01/1997 | 9 | Minimum | 26.73 | 0
30233 | 08/02/1997 | 9 | Minimum | 26.83 | 0
30234 | 08/03/1997 | 9 | Minimum | 27.03 | 0
30235 | 08/04/1997 | 9 | Minimum | 27.3 | 0
30236 | 08/05/1997 | 9 | Minimum | 27.54 | 0
30237 | 08/06/1997 | 9 | Minimum | 27.9 | 0
30238 | 08/07/1997 | 9 | Minimum | 28.33 | 0
30239 | 08/08/1997 | 9 | Minimum | 28.75 | 0
30240 | 08/09/1997 | 9 | Minimum | 29.15 | 0
30241 | 08/10/1997 | 9 | Minimum | 29.07 | 0
30242 | 08/11/1997 | 9 | Minimum | 28.92 | 0
30243 | 08/12/1997 | 9 | Minimum | 28.84 | 0
30244 | 08/13/1997 | 9 | Minimum | 28.78 | 0
30245 | 08/14/1997 | 9 | Minimum | 28.81 | 0
30246 | 08/15/1997 | 9 | Minimum | 28.96 | 0
30247 | 08/16/1997 | 9 | Minimum | 29.21 | 0
30248 | 08/17/1997 | 9 | Minimum | 29.23 | 0
30249 | 08/18/1997 | 9 | Minimum | 29.12 | 0
30250 | 08/19/1997 | 9 | Minimum | 29.02 | 0
30251 | 08/20/1997 | 9 | Minimum | 28.82 | 0
30360 | 12/07/1997 | 9 | Minimum | 9.23 | 0
30361 | 12/08/1997 | 9 | Minimum | 8.99 | 0
30362 | 12/09/1997 | 9 | Minimum | 8.84 | 0
30363 | 12/10/1997 | 9 | Minimum | 8.64 | 0
30364 | 12/11/1997 | 9 | Minimum | 8.4 | 0
30365 | 12/12/1997 | 9 | Minimum | 8.12 | 0
30366 | 12/13/1997 | 9 | Minimum | 7.73 | 0
30367 | 12/14/1997 | 9 | Minimum | 7.5 | 0
30368 | 12/15/1997 | 9 | Minimum | 7.42 | 0
30369 | 12/16/1997 | 9 | Minimum | 7.42 | 0
30370 | 12/17/1997 | 9 | Minimum | 7.51 | 0
30371 | 12/18/1997 | 9 | Minimum | 7.64 | 0
30372 | 12/19/1997 | 9 | Minimum | 7.68 | 0
30373 | 12/20/1997 | 9 | Minimum | 7.32 | 0
30374 | 12/21/1997 | 9 | Minimum | 7.13 | 0
30375 | 12/22/1997 | 9 | Minimum | 6.81 | 0
30376 | 12/23/1997 | 9 | Minimum | 6.52 | 0
30377 | 12/24/1997 | 9 | Minimum | 6.18 | 0
30378 | 12/25/1997 | 9 | Minimum | 5.95 | 0
30379 | 12/26/1997 | 9 | Minimum | 5.79 | 0
30380 | 12/27/1997 | 9 | Minimum | 5.54 | 0
30381 | 12/28/1997 | 9 | Minimum | 5.33 | 0
30382 | 12/29/1997 | 9 | Minimum | 5.27 | 0
30383 | 12/30/1997 | 9 | Minimum | 5.27 | 0
30384 | 12/31/1997 | 9 | Minimum | 5.27 | 0
30385 | 01/01/1998 | 9 | Minimum | 5.33 | 0
30386 | 01/02/1998 | 9 | Minimum | 5.56 | 0
30387 | 01/03/1998 | 9 | Minimum | 5.98 | 0
30388 | 01/04/1998 | 9 | Minimum | 6.23 | 0
30389 | 01/05/1998 | 9 | Minimum | 6.25 | 0
30390 | 01/06/1998 | 9 | Minimum | 5.98 | 0
30391 | 01/07/1998 | 9 | Minimum | 5.63 | 0
30392 | 01/08/1998 | 9 | Minimum | 5.62 | 0
30393 | 01/09/1998 | 9 | Minimum | 5.62 | 0
30394 | 01/10/1998 | 9 | Minimum | 5.72 | 0
30395 | 01/11/1998 | 9 | Minimum | 5.88 | 0
30396 | 01/12/1998 | 9 | Minimum | 6.12 | 0
30397 | 01/13/1998 | 9 | Minimum | -996 | 0
30398 | 01/14/1998 | 9 | Minimum | -996 | 0
30399 | 01/15/1998 | 9 | Minimum | -996 | 0
30400 | 01/16/1998 | 9 | Minimum | -996 | 0
30401 | 01/17/1998 | 9 | Minimum | -996 | 0
30402 | 01/18/1998 | 9 | Minimum | -996 | 0
30403 | 01/19/1998 | 9 | Minimum | -996 | 0
30404 | 01/20/1998 | 9 | Minimum | -996 | 0
30405 | 01/21/1998 | 9 | Minimum | -996 | 0
30406 | 01/22/1998 | 9 | Minimum | -996 | 0
30407 | 01/23/1998 | 9 | Minimum | -996 | 0
30408 | 01/24/1998 | 9 | Minimum | -996 | 0
30409 | 01/25/1998 | 9 | Minimum | -996 | 0
30410 | 01/26/1998 | 9 | Minimum | -996 | 0
30411 | 01/27/1998 | 9 | Minimum | -996 | 0
30412 | 01/28/1998 | 9 | Minimum | -996 | 0
30413 | 01/29/1998 | 9 | Minimum | -996 | 0
30414 | 01/30/1998 | 9 | Minimum | -996 | 0
30415 | 01/31/1998 | 9 | Minimum | -996 | 0
30416 | 02/01/1998 | 9 | Minimum | -996 | 0
30417 | 02/02/1998 | 9 | Minimum | -996 | 0
30418 | 02/03/1998 | 9 | Minimum | 6.68 | 0
30419 | 02/04/1998 | 9 | Minimum | 6.68 | 0
30420 | 02/05/1998 | 9 | Minimum | 6.88 | 0
30421 | 02/06/1998 | 9 | Minimum | 7.02 | 0
30422 | 02/07/1998 | 9 | Minimum | 7.02 | 0
30423 | 02/08/1998 | 9 | Minimum | 7.06 | 0
30424 | 02/09/1998 | 9 | Minimum | 7.01 | 0
30425 | 02/10/1998 | 9 | Minimum | 6.47 | 0
30426 | 02/11/1998 | 9 | Minimum | 6.98 | 0
30427 | 02/12/1998 | 9 | Minimum | 6.98 | 0
30428 | 02/13/1998 | 9 | Minimum | 7 | 0
30429 | 02/14/1998 | 9 | Minimum | 7 | 0
30430 | 02/15/1998 | 9 | Minimum | 7.16 | 0
30431 | 02/16/1998 | 9 | Minimum | 7.07 | 0
30432 | 02/17/1998 | 9 | Minimum | 6.82 | 0
30433 | 02/18/1998 | 9 | Minimum | 6.82 | 0
30434 | 02/19/1998 | 9 | Minimum | 6.87 | 0
30435 | 02/20/1998 | 9 | Minimum | 7.12 | 0
30436 | 02/21/1998 | 9 | Minimum | 7.25 | 0
30437 | 02/22/1998 | 9 | Minimum | 7.5 | 0
30438 | 02/23/1998 | 9 | Minimum | 7.39 | 0
30439 | 02/24/1998 | 9 | Minimum | 7.1 | 0
30440 | 02/25/1998 | 9 | Minimum | 6.85 | 0
30441 | 02/26/1998 | 9 | Minimum | 6.82 | 0
30442 | 02/27/1998 | 9 | Minimum | 6.87 | 0
30443 | 02/28/1998 | 9 | Minimum | 7.09 | 0
30444 | 03/01/1998 | 9 | Minimum | 7.38 | 0
30445 | 03/02/1998 | 9 | Minimum | 7.85 | 0
30446 | 03/03/1998 | 9 | Minimum | 8.2 | 0
30447 | 03/04/1998 | 9 | Minimum | 8.6 | 0
30448 | 03/05/1998 | 9 | Minimum | 8.79 | 0
30449 | 03/06/1998 | 9 | Minimum | 8.6 | 0
30450 | 03/07/1998 | 9 | Minimum | 8.13 | 0
30451 | 03/08/1998 | 9 | Minimum | 8.05 | 0
30452 | 03/09/1998 | 9 | Minimum | 8.07 | 0
30453 | 03/10/1998 | 9 | Minimum | 8.41 | 0
30454 | 03/11/1998 | 9 | Minimum | 8.83 | 0
30455 | 03/12/1998 | 9 | Minimum | 9.29 | 0
30456 | 03/13/1998 | 9 | Minimum | 9.78 | 0
30457 | 03/14/1998 | 9 | Minimum | 10.27 | 0
30458 | 03/15/1998 | 9 | Minimum | 10.45 | 0
30459 | 03/16/1998 | 9 | Minimum | 10.75 | 0
30460 | 03/17/1998 | 9 | Minimum | 11.28 | 0
30461 | 03/18/1998 | 9 | Minimum | 11.52 | 0
30462 | 03/19/1998 | 9 | Minimum | 11.61 | 0
30463 | 03/20/1998 | 9 | Minimum | 11.68 | 0
30464 | 03/21/1998 | 9 | Minimum | 11.91 | 0
30465 | 03/22/1998 | 9 | Minimum | 12.27 | 0
30466 | 03/23/1998 | 9 | Minimum | 12.45 | 0
30467 | 03/24/1998 | 9 | Minimum | 12.73 | 0
30468 | 03/25/1998 | 9 | Minimum | 12.56 | 0
30469 | 03/26/1998 | 9 | Minimum | 12.49 | 0
30470 | 03/27/1998 | 9 | Minimum | 12.51 | 0
30471 | 03/28/1998 | 9 | Minimum | 12.62 | 0
30472 | 03/29/1998 | 9 | Minimum | 12.22 | 0
30473 | 03/30/1998 | 9 | Minimum | 11.7 | 0
30474 | 03/31/1998 | 9 | Minimum | 11.68 | 0
30475 | 04/01/1998 | 9 | Minimum | 11.32 | 0
30476 | 04/02/1998 | 9 | Minimum | 11.09 | 0
30477 | 04/03/1998 | 9 | Minimum | 11.09 | 0
30478 | 04/04/1998 | 9 | Minimum | 11.28 | 0
30479 | 04/05/1998 | 9 | Minimum | 11.25 | 0
30480 | 04/06/1998 | 9 | Minimum | 11.17 | 0
30481 | 04/07/1998 | 9 | Minimum | 11.14 | 0
30482 | 04/08/1998 | 9 | Minimum | 11.17 | 0
30483 | 04/09/1998 | 9 | Minimum | 11.36 | 0
30484 | 04/10/1998 | 9 | Minimum | 11.6 | 0
30485 | 04/11/1998 | 9 | Minimum | 11.97 | 0
30486 | 04/12/1998 | 9 | Minimum | 12.24 | 0
30487 | 04/13/1998 | 9 | Minimum | 12.1 | 0
30488 | 04/14/1998 | 9 | Minimum | 11.84 | 0
30489 | 04/15/1998 | 9 | Minimum | 11.74 | 0
30490 | 04/16/1998 | 9 | Minimum | 11.65 | 0
30491 | 04/17/1998 | 9 | Minimum | 11.66 | 0
30492 | 04/18/1998 | 9 | Minimum | 11.92 | 0
30493 | 04/19/1998 | 9 | Minimum | 12.43 | 0
30494 | 04/20/1998 | 9 | Minimum | 13.14 | 0
30495 | 04/21/1998 | 9 | Minimum | 13.93 | 0
30496 | 04/22/1998 | 9 | Minimum | 14.66 | 0
30497 | 04/23/1998 | 9 | Minimum | 15.44 | 0
30498 | 04/24/1998 | 9 | Minimum | 15.87 | 0
30499 | 04/25/1998 | 9 | Minimum | 16.01 | 0
30500 | 04/26/1998 | 9 | Minimum | 16.1 | 0
30501 | 04/27/1998 | 9 | Minimum | 16.21 | 0
30502 | 04/28/1998 | 9 | Minimum | 16.4 | 0
30503 | 04/29/1998 | 9 | Minimum | 16.72 | 0
30504 | 04/30/1998 | 9 | Minimum | 17.16 | 0
30505 | 05/01/1998 | 9 | Minimum | 17.7 | 0
30506 | 05/02/1998 | 9 | Minimum | 18.08 | 0
30507 | 05/03/1998 | 9 | Minimum | 18.35 | 0
30508 | 05/04/1998 | 9 | Minimum | 18.3 | 0
30509 | 05/05/1998 | 9 | Minimum | 18.1 | 0
30510 | 05/06/1998 | 9 | Minimum | 17.79 | 0
30511 | 05/07/1998 | 9 | Minimum | 17.36 | 0
30512 | 05/08/1998 | 9 | Minimum | 17.3 | 0
30513 | 05/09/1998 | 9 | Minimum | 17.31 | 0
30514 | 05/10/1998 | 9 | Minimum | 17.32 | 0
30515 | 05/11/1998 | 9 | Minimum | 16.99 | 0
30516 | 05/12/1998 | 9 | Minimum | 16.89 | 0
30517 | 05/13/1998 | 9 | Minimum | 16.34 | 0
30518 | 05/14/1998 | 9 | Minimum | 15.92 | 0
30519 | 05/15/1998 | 9 | Minimum | 15.89 | 0
30520 | 05/16/1998 | 9 | Minimum | 16.01 | 0
30521 | 05/17/1998 | 9 | Minimum | 16.16 | 0
30522 | 05/18/1998 | 9 | Minimum | 16.12 | 0
30523 | 05/19/1998 | 9 | Minimum | 16.21 | 0
30524 | 05/20/1998 | 9 | Minimum | 16.71 | 0
30525 | 05/21/1998 | 9 | Minimum | 17.23 | 0
30526 | 05/22/1998 | 9 | Minimum | 17.16 | 0
30527 | 05/23/1998 | 9 | Minimum | 17.16 | 0
30528 | 05/24/1998 | 9 | Minimum | 17.44 | 0
30529 | 05/25/1998 | 9 | Minimum | 17.55 | 0
30530 | 05/26/1998 | 9 | Minimum | 17.9 | 0
30531 | 05/27/1998 | 9 | Minimum | 17.71 | 0
30532 | 05/28/1998 | 9 | Minimum | 17.69 | 0
30533 | 05/29/1998 | 9 | Minimum | 17.74 | 0
30534 | 05/30/1998 | 9 | Minimum | 17.94 | 0
30535 | 05/31/1998 | 9 | Minimum | 18.06 | 0
30536 | 06/01/1998 | 9 | Minimum | 18.44 | 0
30537 | 06/02/1998 | 9 | Minimum | 19.05 | 0
30538 | 06/03/1998 | 9 | Minimum | 19.69 | 0
24880 | 07/30/1998 | 4 | Minimum | 30.55 | 0
24881 | 07/31/1998 | 4 | Minimum | 28.16 | 0
24882 | 08/01/1998 | 4 | Minimum | 28.6 | 0
24883 | 08/02/1998 | 4 | Minimum | 30.05 | 0
24884 | 08/03/1998 | 4 | Minimum | 30.74 | 0
24885 | 08/04/1998 | 4 | Minimum | 31.21 | 0
24886 | 08/05/1998 | 4 | Minimum | 32.3 | 0
24887 | 08/06/1998 | 4 | Minimum | 33.08 | 0
24888 | 08/07/1998 | 4 | Minimum | 32.43 | 0
24889 | 08/08/1998 | 4 | Minimum | 31.21 | 0
24890 | 08/09/1998 | 4 | Minimum | 30.86 | 0
24891 | 08/10/1998 | 4 | Minimum | 31.14 | 0
24892 | 08/11/1998 | 4 | Minimum | 31.93 | 0
24893 | 08/12/1998 | 4 | Minimum | 32.64 | 0
24894 | 08/13/1998 | 4 | Minimum | 32.9 | 0
24895 | 08/14/1998 | 4 | Minimum | 33.31 | 0
24896 | 08/15/1998 | 4 | Minimum | 31.37 | 0
24897 | 08/16/1998 | 4 | Minimum | 31.03 | 0
24898 | 08/17/1998 | 4 | Minimum | 30.78 | 0
24899 | 08/18/1998 | 4 | Minimum | 30.09 | 0
24900 | 08/19/1998 | 4 | Minimum | 30.15 | 0
24798 | 05/09/1998 | 4 | Minimum | 17.44 | 0
24799 | 05/10/1998 | 4 | Minimum | 16.5 | 0
24800 | 05/11/1998 | 4 | Minimum | 15.05 | 0
24801 | 05/12/1998 | 4 | Minimum | 14.45 | 0
24802 | 05/13/1998 | 4 | Minimum | 11.6 | 0
24803 | 05/14/1998 | 4 | Minimum | 13.36 | 0
24804 | 05/15/1998 | 4 | Minimum | 15 | 0
24805 | 05/16/1998 | 4 | Minimum | 16.2 | 0
24806 | 05/17/1998 | 4 | Minimum | 13.68 | 0
24807 | 05/18/1998 | 4 | Minimum | 15.41 | 0
24808 | 05/19/1998 | 4 | Minimum | 17.95 | 0
24809 | 05/20/1998 | 4 | Minimum | 18.93 | 0
24810 | 05/21/1998 | 4 | Minimum | 17.25 | 0
24811 | 05/22/1998 | 4 | Minimum | 16.02 | 0
24812 | 05/23/1998 | 4 | Minimum | 18.56 | 0
24813 | 05/24/1998 | 4 | Minimum | 17.53 | 0
24814 | 05/25/1998 | 4 | Minimum | 19.86 | 0
24815 | 05/26/1998 | 4 | Minimum | 17.15 | 0
24816 | 05/27/1998 | 4 | Minimum | 16.35 | 0
24817 | 05/28/1998 | 4 | Minimum | 17.98 | 0
24818 | 05/29/1998 | 4 | Minimum | 17.86 | 0
24819 | 05/30/1998 | 4 | Minimum | 17.87 | 0
24820 | 05/31/1998 | 4 | Minimum | 20.05 | 0
24821 | 06/01/1998 | 4 | Minimum | 21.64 | 0
24822 | 06/02/1998 | 4 | Minimum | 22.98 | 0
24823 | 06/03/1998 | 4 | Minimum | 21.84 | 0
24824 | 06/04/1998 | 4 | Minimum | 19.74 | 0
24825 | 06/05/1998 | 4 | Minimum | 20.19 | 0
24826 | 06/06/1998 | 4 | Minimum | 21.86 | 0
24827 | 06/07/1998 | 4 | Minimum | 20.52 | 0
24828 | 06/08/1998 | 4 | Minimum | 19.77 | 0
24829 | 06/09/1998 | 4 | Minimum | 20.28 | 0
24830 | 06/10/1998 | 4 | Minimum | 20.36 | 0
24831 | 06/11/1998 | 4 | Minimum | 18.38 | 0
24832 | 06/12/1998 | 4 | Minimum | 17.58 | 0
24833 | 06/13/1998 | 4 | Minimum | 20.07 | 0
24834 | 06/14/1998 | 4 | Minimum | 21.76 | 0
24835 | 06/15/1998 | 4 | Minimum | 23.49 | 0
24836 | 06/16/1998 | 4 | Minimum | 24.29 | 0
24837 | 06/17/1998 | 4 | Minimum | 22.49 | 0
24838 | 06/18/1998 | 4 | Minimum | 24.2 | 0
24839 | 06/19/1998 | 4 | Minimum | 24.9 | 0
24840 | 06/20/1998 | 4 | Minimum | 25.47 | 0
24841 | 06/21/1998 | 4 | Minimum | 27.06 | 0
24842 | 06/22/1998 | 4 | Minimum | 27.5 | 0
24843 | 06/23/1998 | 4 | Minimum | 26.57 | 0
24844 | 06/24/1998 | 4 | Minimum | 26.58 | 0
24845 | 06/25/1998 | 4 | Minimum | 27.28 | 0
24846 | 06/26/1998 | 4 | Minimum | 25.88 | 0
24847 | 06/27/1998 | 4 | Minimum | 26.33 | 0
24848 | 06/28/1998 | 4 | Minimum | 27.65 | 0
24849 | 06/29/1998 | 4 | Minimum | 27.62 | 0
24850 | 06/30/1998 | 4 | Minimum | 28.22 | 0
24851 | 07/01/1998 | 4 | Minimum | 27.84 | 0
24852 | 07/02/1998 | 4 | Minimum | 28.93 | 0
24853 | 07/03/1998 | 4 | Minimum | 28.86 | 0
24854 | 07/04/1998 | 4 | Minimum | 29.34 | 0
24855 | 07/05/1998 | 4 | Minimum | 29.52 | 0
24856 | 07/06/1998 | 4 | Minimum | 30.6 | 0
24857 | 07/07/1998 | 4 | Minimum | 30.1 | 0
24858 | 07/08/1998 | 4 | Minimum | 31.43 | 0
24859 | 07/09/1998 | 4 | Minimum | 30.88 | 0
24860 | 07/10/1998 | 4 | Minimum | 30.66 | 0
24861 | 07/11/1998 | 4 | Minimum | 29.82 | 0
24862 | 07/12/1998 | 4 | Minimum | 30.28 | 0
24863 | 07/13/1998 | 4 | Minimum | 31.27 | 0
24864 | 07/14/1998 | 4 | Minimum | 30.33 | 0
24865 | 07/15/1998 | 4 | Minimum | 30.26 | 0
24866 | 07/16/1998 | 4 | Minimum | 31.53 | 0
24867 | 07/17/1998 | 4 | Minimum | 32.93 | 0
24868 | 07/18/1998 | 4 | Minimum | 33.1 | 0
24869 | 07/19/1998 | 4 | Minimum | 33.31 | 0
24870 | 07/20/1998 | 4 | Minimum | 33.38 | 0
24871 | 07/21/1998 | 4 | Minimum | 33.46 | 0
24872 | 07/22/1998 | 4 | Minimum | 33.8 | 0
24873 | 07/23/1998 | 4 | Minimum | 32.01 | 0
24874 | 07/24/1998 | 4 | Minimum | 31.01 | 0
24875 | 07/25/1998 | 4 | Minimum | 29.76 | 0
24876 | 07/26/1998 | 4 | Minimum | 31.06 | 0
24877 | 07/27/1998 | 4 | Minimum | 30.06 | 0
24878 | 07/28/1998 | 4 | Minimum | 31.42 | 0
24879 | 07/29/1998 | 4 | Minimum | 31.62 | 0
26623 | 02/02/1997 | 6 | Minimum | 7.3 | 0
26624 | 02/03/1997 | 6 | Minimum | 7.03 | 0
26625 | 02/04/1997 | 6 | Minimum | 7.09 | 0
26626 | 02/05/1997 | 6 | Minimum | 6.83 | 0
26627 | 02/06/1997 | 6 | Minimum | 6.1 | 0
26628 | 02/07/1997 | 6 | Minimum | 5.93 | 0
26629 | 02/08/1997 | 6 | Minimum | 6.49 | 0
26630 | 02/09/1997 | 6 | Minimum | 5.88 | 0
26631 | 02/10/1997 | 6 | Minimum | 6.24 | 0
26632 | 02/11/1997 | 6 | Minimum | 6.23 | 0
26633 | 02/12/1997 | 6 | Minimum | 6.71 | 0
26634 | 02/13/1997 | 6 | Minimum | 6.24 | 0
26635 | 02/14/1997 | 6 | Minimum | 6.32 | 0
26636 | 02/15/1997 | 6 | Minimum | 6.73 | 0
26637 | 02/16/1997 | 6 | Minimum | 7.35 | 0
26638 | 02/17/1997 | 6 | Minimum | 8.1 | 0
26639 | 02/18/1997 | 6 | Minimum | 7.66 | 0
26640 | 02/19/1997 | 6 | Minimum | 7.93 | 0
26641 | 02/20/1997 | 6 | Minimum | 8.43 | 0
26642 | 02/21/1997 | 6 | Minimum | 8.11 | 0
26643 | 02/22/1997 | 6 | Minimum | 8.13 | 0
26644 | 02/23/1997 | 6 | Minimum | 7.93 | 0
26645 | 02/24/1997 | 6 | Minimum | 7.15 | 0
26646 | 02/25/1997 | 6 | Minimum | 6.67 | 0
26647 | 02/26/1997 | 6 | Minimum | 7.61 | 0
26648 | 02/27/1997 | 6 | Minimum | 8.26 | 0
26649 | 02/28/1997 | 6 | Minimum | 7.11 | 0
26650 | 03/01/1997 | 6 | Minimum | 6.87 | 0
26651 | 03/02/1997 | 6 | Minimum | 7.33 | 0
26652 | 03/03/1997 | 6 | Minimum | 7.36 | 0
26653 | 03/04/1997 | 6 | Minimum | 6.84 | 0
26654 | 03/05/1997 | 6 | Minimum | 7.11 | 0
26655 | 03/06/1997 | 6 | Minimum | 7.92 | 0
26656 | 03/07/1997 | 6 | Minimum | 8.54 | 0
26657 | 03/08/1997 | 6 | Minimum | 9.09 | 0
26658 | 03/09/1997 | 6 | Minimum | 9.83 | 0
26659 | 03/10/1997 | 6 | Minimum | 10.42 | 0
26660 | 03/11/1997 | 6 | Minimum | 11.39 | 0
26661 | 03/12/1997 | 6 | Minimum | 11.5 | 0
26662 | 03/13/1997 | 6 | Minimum | 10.91 | 0
26663 | 03/14/1997 | 6 | Minimum | 11.05 | 0
26664 | 03/15/1997 | 6 | Minimum | 11.87 | 0
26665 | 03/16/1997 | 6 | Minimum | 12.62 | 0
26666 | 03/17/1997 | 6 | Minimum | 12.31 | 0
26667 | 03/18/1997 | 6 | Minimum | 12.61 | 0
26668 | 03/19/1997 | 6 | Minimum | 13.43 | 0
26669 | 03/20/1997 | 6 | Minimum | 14.45 | 0
26670 | 03/21/1997 | 6 | Minimum | 14.92 | 0
26671 | 03/22/1997 | 6 | Minimum | 14.65 | 0
26672 | 03/23/1997 | 6 | Minimum | 15.35 | 0
26673 | 03/24/1997 | 6 | Minimum | 15.48 | 0
26674 | 03/25/1997 | 6 | Minimum | 15.12 | 0
26675 | 03/26/1997 | 6 | Minimum | 15.31 | 0
26676 | 03/27/1997 | 6 | Minimum | 15.61 | 0
26677 | 03/28/1997 | 6 | Minimum | 15.76 | 0
26678 | 03/29/1997 | 6 | Minimum | 14.81 | 0
26679 | 03/30/1997 | 6 | Minimum | 14.79 | 0
26680 | 03/31/1997 | 6 | Minimum | 14.42 | 0
26681 | 04/01/1997 | 6 | Minimum | 12.71 | 0
26682 | 04/02/1997 | 6 | Minimum | 11.55 | 0
26683 | 04/03/1997 | 6 | Minimum | 11.5 | 0
26684 | 04/04/1997 | 6 | Minimum | 12.67 | 0
26685 | 04/05/1997 | 6 | Minimum | 12.29 | 0
26686 | 04/06/1997 | 6 | Minimum | 12.13 | 0
26687 | 04/07/1997 | 6 | Minimum | 12.74 | 0
26688 | 04/08/1997 | 6 | Minimum | 13.44 | 0
26689 | 04/09/1997 | 6 | Minimum | 13.24 | 0
26690 | 04/10/1997 | 6 | Minimum | 12.12 | 0
26691 | 04/11/1997 | 6 | Minimum | 12.29 | 0
26692 | 04/12/1997 | 6 | Minimum | 12.54 | 0
26693 | 04/13/1997 | 6 | Minimum | 12.81 | 0
26694 | 04/14/1997 | 6 | Minimum | 13.72 | 0
26695 | 04/15/1997 | 6 | Minimum | 14.78 | 0
26696 | 04/16/1997 | 6 | Minimum | 15.87 | 0
26697 | 04/17/1997 | 6 | Minimum | 16.66 | 0
26698 | 04/18/1997 | 6 | Minimum | 17.35 | 0
26699 | 04/19/1997 | 6 | Minimum | 17.54 | 0
26700 | 04/20/1997 | 6 | Minimum | 17.53 | 0
26701 | 04/21/1997 | 6 | Minimum | 17.8 | 0
26702 | 04/22/1997 | 6 | Minimum | 17.21 | 0
26703 | 04/23/1997 | 6 | Minimum | 17.03 | 0
26704 | 04/24/1997 | 6 | Minimum | 16.55 | 0
26705 | 04/25/1997 | 6 | Minimum | 16.75 | 0
26706 | 04/26/1997 | 6 | Minimum | 17.6 | 0
26707 | 04/27/1997 | 6 | Minimum | 18.79 | 0
26708 | 04/28/1997 | 6 | Minimum | 18.82 | 0
26709 | 04/29/1997 | 6 | Minimum | 17.54 | 0
26710 | 04/30/1997 | 6 | Minimum | 17.72 | 0
26711 | 05/01/1997 | 6 | Minimum | 17.32 | 0
26712 | 05/02/1997 | 6 | Minimum | 17.42 | 0
26713 | 05/03/1997 | 6 | Minimum | 17.9 | 0
26714 | 05/04/1997 | 6 | Minimum | 18.91 | 0
26715 | 05/05/1997 | 6 | Minimum | 19.89 | 0
26716 | 05/06/1997 | 6 | Minimum | 20.34 | 0
26717 | 05/07/1997 | 6 | Minimum | 19.99 | 0
26718 | 05/08/1997 | 6 | Minimum | 20.95 | 0
26719 | 05/09/1997 | 6 | Minimum | 21.78 | 0
26720 | 05/10/1997 | 6 | Minimum | 22.39 | 0
26721 | 05/11/1997 | 6 | Minimum | 23.08 | 0
26722 | 05/12/1997 | 6 | Minimum | 23.58 | 0
26723 | 05/13/1997 | 6 | Minimum | 24.03 | 0
26724 | 05/14/1997 | 6 | Minimum | 24.3 | 0
26725 | 05/15/1997 | 6 | Minimum | -996 | 0
26726 | 05/16/1997 | 6 | Minimum | -996 | 0
26727 | 05/17/1997 | 6 | Minimum | 24.49 | 0
26728 | 05/18/1997 | 6 | Minimum | 24.86 | 0
26729 | 05/19/1997 | 6 | Minimum | 25.03 | 0
26730 | 05/20/1997 | 6 | Minimum | 25.44 | 0
26731 | 05/21/1997 | 6 | Minimum | 24.75 | 0
26732 | 05/22/1997 | 6 | Minimum | 24.56 | 0
26733 | 05/23/1997 | 6 | Minimum | 23.31 | 0
26734 | 05/24/1997 | 6 | Minimum | 21.86 | 0
26735 | 05/25/1997 | 6 | Minimum | 21.74 | 0
26736 | 05/26/1997 | 6 | Minimum | 22.31 | 0
26737 | 05/27/1997 | 6 | Minimum | 22.86 | 0
26738 | 05/28/1997 | 6 | Minimum | 23.93 | 0
2010 | 07/20/1998 | 2 | Average | 38.43 | 1 | Estimated From Hourly Data
2011 | 07/21/1998 | 2 | Average | 38.48 | 1 | Estimated From Hourly Data
26743 | 06/02/1997 | 6 | Minimum | 25.59 | 0
26744 | 06/03/1997 | 6 | Minimum | 25.65 | 0
26745 | 06/04/1997 | 6 | Minimum | 23.8 | 0
26746 | 06/05/1997 | 6 | Minimum | 22.46 | 0
26747 | 06/06/1997 | 6 | Minimum | 22.22 | 0
26748 | 06/07/1997 | 6 | Minimum | 23.8 | 0
26749 | 06/08/1997 | 6 | Minimum | 25.1 | 0
26750 | 06/09/1997 | 6 | Minimum | 23.93 | 0
26751 | 06/10/1997 | 6 | Minimum | 22.68 | 0
26752 | 06/11/1997 | 6 | Minimum | 22.98 | 0
26753 | 06/12/1997 | 6 | Minimum | 23.51 | 0
26754 | 06/13/1997 | 6 | Minimum | 21.86 | 0
26755 | 06/14/1997 | 6 | Minimum | 20.78 | 0
26756 | 06/15/1997 | 6 | Minimum | 20.17 | 0
26757 | 06/16/1997 | 6 | Minimum | 21.97 | 0
26758 | 06/17/1997 | 6 | Minimum | 24.15 | 0
26759 | 06/18/1997 | 6 | Minimum | 25.24 | 0
26760 | 06/19/1997 | 6 | Minimum | 26.15 | 0
26761 | 06/20/1997 | 6 | Minimum | 26.79 | 0
26762 | 06/21/1997 | 6 | Minimum | 27.07 | 0
26763 | 06/22/1997 | 6 | Minimum | 26.8 | 0
26764 | 06/23/1997 | 6 | Minimum | 26.38 | 0
26765 | 06/24/1997 | 6 | Minimum | 26.49 | 0
26766 | 06/25/1997 | 6 | Minimum | 27.02 | 0
26767 | 06/26/1997 | 6 | Minimum | 27.54 | 0
26768 | 06/27/1997 | 6 | Minimum | 27.55 | 0
26769 | 06/28/1997 | 6 | Minimum | 27.34 | 0
26770 | 06/29/1997 | 6 | Minimum | 26.99 | 0
26771 | 06/30/1997 | 6 | Minimum | 26.59 | 0
26772 | 07/01/1997 | 6 | Minimum | 25.12 | 0
26773 | 07/02/1997 | 6 | Minimum | 25.9 | 0
26774 | 07/03/1997 | 6 | Minimum | 26.59 | 0
26775 | 07/04/1997 | 6 | Minimum | 27.61 | 0
26776 | 07/05/1997 | 6 | Minimum | 28.35 | 0
26777 | 07/06/1997 | 6 | Minimum | 28.41 | 0
26778 | 07/07/1997 | 6 | Minimum | 29.04 | 0
26779 | 07/08/1997 | 6 | Minimum | 29.87 | 0
26780 | 07/09/1997 | 6 | Minimum | 30.31 | 0
26781 | 07/10/1997 | 6 | Minimum | 29.34 | 0
26782 | 07/11/1997 | 6 | Minimum | 29.32 | 0
26783 | 07/12/1997 | 6 | Minimum | 29.17 | 0
26784 | 07/13/1997 | 6 | Minimum | 29.34 | 0
26785 | 07/14/1997 | 6 | Minimum | 29.97 | 0
26786 | 07/15/1997 | 6 | Minimum | 30.69 | 0
26787 | 07/16/1997 | 6 | Minimum | 30.78 | 0
26788 | 07/17/1997 | 6 | Minimum | 30.04 | 0
26789 | 07/18/1997 | 6 | Minimum | 29.02 | 0
26790 | 07/19/1997 | 6 | Minimum | 29.12 | 0
26791 | 07/20/1997 | 6 | Minimum | 29.38 | 0
26792 | 07/21/1997 | 6 | Minimum | 30.12 | 0
26793 | 07/22/1997 | 6 | Minimum | 30.43 | 0
26794 | 07/23/1997 | 6 | Minimum | 30.42 | 0
26795 | 07/24/1997 | 6 | Minimum | 29.12 | 0
26796 | 07/25/1997 | 6 | Minimum | 29.16 | 0
26797 | 07/26/1997 | 6 | Minimum | 28.75 | 0
26798 | 07/27/1997 | 6 | Minimum | 28.94 | 0
26799 | 07/28/1997 | 6 | Minimum | 29.12 | 0
26800 | 07/29/1997 | 6 | Minimum | 28.04 | 0
26801 | 07/30/1997 | 6 | Minimum | 26.76 | 0
26802 | 07/31/1997 | 6 | Minimum | 25.82 | 0
26803 | 08/01/1997 | 6 | Minimum | 26.96 | 0
26804 | 08/02/1997 | 6 | Minimum | 27.55 | 0
26805 | 08/03/1997 | 6 | Minimum | 28.1 | 0
26806 | 08/04/1997 | 6 | Minimum | 28.52 | 0
26807 | 08/05/1997 | 6 | Minimum | 29.32 | 0
26808 | 08/06/1997 | 6 | Minimum | 30.03 | 0
26809 | 08/07/1997 | 6 | Minimum | 30.74 | 0
26810 | 08/08/1997 | 6 | Minimum | 31.1 | 0
26811 | 08/09/1997 | 6 | Minimum | 30.85 | 0
26812 | 08/10/1997 | 6 | Minimum | 29.67 | 0
26813 | 08/11/1997 | 6 | Minimum | 29.55 | 0
26814 | 08/12/1997 | 6 | Minimum | 29.5 | 0
26815 | 08/13/1997 | 6 | Minimum | 29.5 | 0
26816 | 08/14/1997 | 6 | Minimum | 30.04 | 0
26817 | 08/15/1997 | 6 | Minimum | 30.62 | 0
26818 | 08/16/1997 | 6 | Minimum | 30.43 | 0
26819 | 08/17/1997 | 6 | Minimum | 29.96 | 0
26820 | 08/18/1997 | 6 | Minimum | 29.54 | 0
26821 | 08/19/1997 | 6 | Minimum | 29.53 | 0
26822 | 08/20/1997 | 6 | Minimum | 29.06 | 0
26823 | 08/21/1997 | 6 | Minimum | 28.97 | 0
26824 | 08/22/1997 | 6 | Minimum | 29.39 | 0
26825 | 08/23/1997 | 6 | Minimum | 29.69 | 0
26826 | 08/24/1997 | 6 | Minimum | 29.29 | 0
26827 | 08/25/1997 | 6 | Minimum | 29.1 | 0
26828 | 08/26/1997 | 6 | Minimum | 29.13 | 0
26829 | 08/27/1997 | 6 | Minimum | 28.57 | 0
28478 | 01/15/1999 | 7 | Minimum | 4.92 | 0
28479 | 01/16/1999 | 7 | Minimum | 5.58 | 0
28480 | 01/17/1999 | 7 | Minimum | 6.26 | 0
28481 | 01/18/1999 | 7 | Minimum | 6.63 | 0
28482 | 01/19/1999 | 7 | Minimum | 6.7 | 0
28483 | 01/20/1999 | 7 | Minimum | 6.83 | 0
28484 | 01/21/1999 | 7 | Minimum | 6.49 | 0
28485 | 01/22/1999 | 7 | Minimum | 6.26 | 0
28486 | 01/23/1999 | 7 | Minimum | 6.45 | 0
28487 | 01/24/1999 | 7 | Minimum | 5.96 | 0
28488 | 01/25/1999 | 7 | Minimum | 5.41 | 0
28489 | 01/26/1999 | 7 | Minimum | 5.07 | 0
28490 | 01/27/1999 | 7 | Minimum | 5.27 | 0
28491 | 01/28/1999 | 7 | Minimum | 5.16 | 0
28492 | 01/29/1999 | 7 | Minimum | 4.99 | 0
28493 | 01/30/1999 | 7 | Minimum | 5.1 | 0
28494 | 01/31/1999 | 7 | Minimum | 5.24 | 0
28495 | 02/01/1999 | 7 | Minimum | 5.16 | 0
28496 | 02/02/1999 | 7 | Minimum | 5.17 | 0
28497 | 02/03/1999 | 7 | Minimum | 5.37 | 0
28498 | 02/04/1999 | 7 | Minimum | 5.82 | 0
28499 | 02/05/1999 | 7 | Minimum | 6.4 | 0
28500 | 02/06/1999 | 7 | Minimum | 6.71 | 0
28501 | 02/07/1999 | 7 | Minimum | 6.95 | 0
28502 | 02/08/1999 | 7 | Minimum | 7.08 | 0
28503 | 02/09/1999 | 7 | Minimum | 6.91 | 0
28504 | 02/10/1999 | 7 | Minimum | 5.9 | 0
28505 | 02/11/1999 | 7 | Minimum | 5.19 | 0
28506 | 02/12/1999 | 7 | Minimum | 5.19 | 0
28507 | 02/13/1999 | 7 | Minimum | 5.26 | 0
28508 | 02/14/1999 | 7 | Minimum | 5.55 | 0
25226 | 05/21/1996 | 5 | Minimum | 20.96 | 0
25227 | 05/22/1996 | 5 | Minimum | 20.61 | 0
25228 | 05/23/1996 | 5 | Minimum | 19.25 | 0
25229 | 05/24/1996 | 5 | Minimum | 17.99 | 0
25230 | 05/25/1996 | 5 | Minimum | 18.69 | 0
25231 | 05/26/1996 | 5 | Minimum | 19.79 | 1 | Estimated From Hourly Data
25232 | 05/27/1996 | 5 | Minimum | 20.12 | 1 | Estimated From Hourly Data
25233 | 05/28/1996 | 5 | Minimum | 18.7 | 0
25234 | 06/01/1996 | 5 | Minimum | 22.91 | 0
25235 | 06/02/1996 | 5 | Minimum | 24.37 | 0
25236 | 06/03/1996 | 5 | Minimum | 26.02 | 0
25237 | 06/04/1996 | 5 | Minimum | 26.76 | 0
25238 | 06/05/1996 | 5 | Minimum | 27.27 | 0
25239 | 06/06/1996 | 5 | Minimum | 28.09 | 0
25240 | 06/07/1996 | 5 | Minimum | 29.19 | 0
25241 | 06/08/1996 | 5 | Minimum | 29.19 | 0
25242 | 06/09/1996 | 5 | Minimum | 28.87 | 0
25243 | 06/10/1996 | 5 | Minimum | 28.21 | 0
25244 | 06/11/1996 | 5 | Minimum | 28.08 | 0
25245 | 06/12/1996 | 5 | Minimum | 28.65 | 0
25246 | 06/13/1996 | 5 | Minimum | 29.36 | 0
25247 | 06/14/1996 | 5 | Minimum | 29.47 | 0
25248 | 06/15/1996 | 5 | Minimum | 29.52 | 0
25249 | 06/16/1996 | 5 | Minimum | 29.52 | 0
25250 | 06/17/1996 | 5 | Minimum | 29.01 | 0
25251 | 06/18/1996 | 5 | Minimum | 28.27 | 0
25252 | 06/19/1996 | 5 | Minimum | 28.62 | 0
25253 | 06/20/1996 | 5 | Minimum | 28.98 | 0
25254 | 06/21/1996 | 5 | Minimum | 28.58 | 0
25255 | 06/22/1996 | 5 | Minimum | 27.94 | 0
25256 | 06/23/1996 | 5 | Minimum | 28.62 | 0
25257 | 06/24/1996 | 5 | Minimum | 27.63 | 0
25258 | 06/25/1996 | 5 | Minimum | 23.39 | 0
25259 | 06/26/1996 | 5 | Minimum | 22.51 | 0
25260 | 06/27/1996 | 5 | Minimum | 21.82 | 1 | Estimated From Hourly Data
25261 | 06/28/1996 | 5 | Minimum | 23.54 | 0
25262 | 06/29/1996 | 5 | Minimum | 25.46 | 0
27035 | 03/21/1998 | 6 | Minimum | 13.33 | 0
27036 | 03/22/1998 | 6 | Minimum | 13.42 | 0
27037 | 03/23/1998 | 6 | Minimum | 13.96 | 0
27038 | 03/24/1998 | 6 | Minimum | 12.93 | 0
27039 | 03/25/1998 | 6 | Minimum | 12.29 | 0
27040 | 03/26/1998 | 6 | Minimum | 12.69 | 0
27041 | 03/27/1998 | 6 | Minimum | 13.1 | 0
27042 | 03/28/1998 | 6 | Minimum | 12.53 | 0
27043 | 03/29/1998 | 6 | Minimum | 11.25 | 0
27044 | 03/30/1998 | 6 | Minimum | 10.32 | 0
27045 | 03/31/1998 | 6 | Minimum | 11.14 | 0
27046 | 04/01/1998 | 6 | Minimum | 8.99 | 0
27047 | 04/02/1998 | 6 | Minimum | 9.99 | 0
27048 | 04/03/1998 | 6 | Minimum | 11.03 | 0
27049 | 04/04/1998 | 6 | Minimum | 10.74 | 0
27050 | 04/05/1998 | 6 | Minimum | 10.54 | 0
27051 | 04/06/1998 | 6 | Minimum | 10.53 | 0
27052 | 04/07/1998 | 6 | Minimum | 10.53 | 0
27053 | 04/08/1998 | 6 | Minimum | 11.23 | 0
27054 | 04/09/1998 | 6 | Minimum | 11.7 | 0
27055 | 04/10/1998 | 6 | Minimum | 12.43 | 0
27056 | 04/11/1998 | 6 | Minimum | 12.8 | 0
27057 | 04/12/1998 | 6 | Minimum | 12.02 | 0
27058 | 04/13/1998 | 6 | Minimum | 11.63 | 0
27059 | 04/14/1998 | 6 | Minimum | 11.05 | 0
27060 | 04/15/1998 | 6 | Minimum | 11.03 | 0
27061 | 04/16/1998 | 6 | Minimum | 10.98 | 0
27062 | 04/17/1998 | 6 | Minimum | 11.99 | 0
27063 | 04/18/1998 | 6 | Minimum | 13.34 | 0
27064 | 04/19/1998 | 6 | Minimum | 14.8 | 0
27065 | 04/20/1998 | 6 | Minimum | 15.92 | 0
27066 | 04/21/1998 | 6 | Minimum | 17.02 | 0
27067 | 04/22/1998 | 6 | Minimum | 18.29 | 0
27068 | 04/23/1998 | 6 | Minimum | 18.1 | 0
27069 | 04/24/1998 | 6 | Minimum | 17.53 | 0
27070 | 04/25/1998 | 6 | Minimum | 17.53 | 0
27071 | 04/26/1998 | 6 | Minimum | 17.41 | 0
27072 | 04/27/1998 | 6 | Minimum | 17.83 | 0
27073 | 04/28/1998 | 6 | Minimum | 18.48 | 0
27074 | 04/29/1998 | 6 | Minimum | 19.19 | 0
2397 | 06/23/1996 | 3 | Average | 31.11 | 0
2398 | 06/24/1996 | 3 | Average | 25.46 | 0
2399 | 06/25/1996 | 3 | Average | 19.32 | 0
2400 | 06/26/1996 | 3 | Average | 20.38 | 0
28512 | 02/18/1999 | 7 | Minimum | 7.37 | 0
28513 | 02/19/1999 | 7 | Minimum | 7.57 | 0
28514 | 02/20/1999 | 7 | Minimum | 7.3 | 0
28515 | 02/21/1999 | 7 | Minimum | 7.28 | 0
28516 | 02/22/1999 | 7 | Minimum | 7 | 0
28517 | 02/23/1999 | 7 | Minimum | 7.22 | 0
28518 | 02/24/1999 | 7 | Minimum | 7.73 | 0
28519 | 02/25/1999 | 7 | Minimum | 8.2 | 0
28520 | 02/26/1999 | 7 | Minimum | 8.13 | 0
28521 | 02/27/1999 | 7 | Minimum | 8.37 | 0
28522 | 02/28/1999 | 7 | Minimum | 9.01 | 0
28523 | 03/01/1999 | 7 | Minimum | 9.36 | 0
28524 | 03/02/1999 | 7 | Minimum | 9.95 | 0
28525 | 03/03/1999 | 7 | Minimum | 10.26 | 0
28526 | 03/04/1999 | 7 | Minimum | 10.85 | 0
28527 | 03/05/1999 | 7 | Minimum | 10.24 | 0
28528 | 03/06/1999 | 7 | Minimum | 9.67 | 0
28529 | 03/07/1999 | 7 | Minimum | 9.46 | 0
28530 | 03/08/1999 | 7 | Minimum | 9.26 | 0
28531 | 03/09/1999 | 7 | Minimum | 9.06 | 0
28532 | 03/10/1999 | 7 | Minimum | 8.53 | 0
28533 | 03/11/1999 | 7 | Minimum | 8.74 | 0
28534 | 03/12/1999 | 7 | Minimum | 8.86 | 0
28535 | 03/13/1999 | 7 | Minimum | 9.24 | 0
28536 | 03/14/1999 | 7 | Minimum | 9.74 | 0
28537 | 03/15/1999 | 7 | Minimum | 10.27 | 0
28538 | 03/16/1999 | 7 | Minimum | 10.59 | 0
28539 | 03/17/1999 | 7 | Minimum | 11.06 | 0
28540 | 03/18/1999 | 7 | Minimum | 11.6 | 0
28541 | 03/19/1999 | 7 | Minimum | 12.18 | 0
28542 | 03/20/1999 | 7 | Minimum | 12.29 | 0
28543 | 03/21/1999 | 7 | Minimum | 11.39 | 0
28544 | 03/22/1999 | 7 | Minimum | 11.26 | 0
28545 | 03/23/1999 | 7 | Minimum | 11.68 | 0
28546 | 03/24/1999 | 7 | Minimum | 12.39 | 0
28547 | 03/25/1999 | 7 | Minimum | 12.89 | 0
28548 | 03/26/1999 | 7 | Minimum | 13.39 | 0
28549 | 03/27/1999 | 7 | Minimum | 13.79 | 0
28550 | 03/28/1999 | 7 | Minimum | 13.66 | 0
28551 | 03/29/1999 | 7 | Minimum | 13.51 | 0
28552 | 03/30/1999 | 7 | Minimum | 13.6 | 0
28553 | 03/31/1999 | 7 | Minimum | 12.85 | 0
28554 | 04/01/1999 | 7 | Minimum | 11.77 | 0
28555 | 04/02/1999 | 7 | Minimum | 11.28 | 0
28556 | 04/03/1999 | 7 | Minimum | 10.98 | 0
28557 | 04/04/1999 | 7 | Minimum | 10.15 | 0
28558 | 04/05/1999 | 7 | Minimum | 10.66 | 0
28559 | 04/06/1999 | 7 | Minimum | 10.2 | 0
28560 | 04/07/1999 | 7 | Minimum | 10.27 | 0
28561 | 04/08/1999 | 7 | Minimum | 10.4 | 0
28562 | 04/09/1999 | 7 | Minimum | 9.8 | 0
28563 | 04/10/1999 | 7 | Minimum | 9.68 | 0
28564 | 04/11/1999 | 7 | Minimum | 9.85 | 0
28565 | 04/12/1999 | 7 | Minimum | 10.72 | 0
28566 | 04/13/1999 | 7 | Minimum | 11.72 | 0
28567 | 04/14/1999 | 7 | Minimum | 12.91 | 0
28568 | 04/15/1999 | 7 | Minimum | 13.95 | 0
28569 | 04/16/1999 | 7 | Minimum | 14.52 | 0
28570 | 04/17/1999 | 7 | Minimum | 15.1 | 0
28571 | 04/18/1999 | 7 | Minimum | 16.11 | 0
28572 | 04/19/1999 | 7 | Minimum | 16.85 | 0
28573 | 04/20/1999 | 7 | Minimum | 17.11 | 0
28574 | 04/21/1999 | 7 | Minimum | 17.4 | 0
28575 | 04/22/1999 | 7 | Minimum | 16.6 | 0
28576 | 03/03/1996 | 8 | Minimum | 7.65 | 0
28577 | 03/04/1996 | 8 | Minimum | 8.21 | 0
28578 | 03/05/1996 | 8 | Minimum | 8.03 | 0
28579 | 03/06/1996 | 8 | Minimum | 7.57 | 0
28580 | 03/07/1996 | 8 | Minimum | 7.65 | 0
28581 | 03/08/1996 | 8 | Minimum | 8.04 | 0
28582 | 03/09/1996 | 8 | Minimum | 8.76 | 0
28583 | 03/10/1996 | 8 | Minimum | 9.5 | 0
28584 | 03/11/1996 | 8 | Minimum | -996 | 0
28585 | 03/12/1996 | 8 | Minimum | -996 | 0
28586 | 03/13/1996 | 8 | Minimum | 5.32 | 0
28587 | 03/14/1996 | 8 | Minimum | 5.89 | 0
28588 | 03/15/1996 | 8 | Minimum | 6.48 | 0
28589 | 03/16/1996 | 8 | Minimum | 7.03 | 0
28590 | 03/17/1996 | 8 | Minimum | 7.57 | 0
28591 | 03/18/1996 | 8 | Minimum | 7.99 | 0
28592 | 03/19/1996 | 8 | Minimum | -996 | 0
28593 | 03/20/1996 | 8 | Minimum | -996 | 0
28594 | 03/21/1996 | 8 | Minimum | 8.39 | 0
28595 | 03/22/1996 | 8 | Minimum | -996 | 0
28596 | 03/23/1996 | 8 | Minimum | -996 | 0
28597 | 03/24/1996 | 8 | Minimum | 8.09 | 0
28598 | 03/25/1996 | 8 | Minimum | 7.87 | 0
28599 | 03/26/1996 | 8 | Minimum | 7.28 | 0
28600 | 03/27/1996 | 8 | Minimum | 7.33 | 0
28601 | 03/28/1996 | 8 | Minimum | 7.61 | 0
28602 | 03/29/1996 | 8 | Minimum | 7.13 | 0
28603 | 03/30/1996 | 8 | Minimum | 7.19 | 0
28604 | 03/31/1996 | 8 | Minimum | 7.67 | 0
28605 | 04/01/1996 | 8 | Minimum | 8.16 | 0
28606 | 04/02/1996 | 8 | Minimum | 8.44 | 0
28607 | 04/03/1996 | 8 | Minimum | 8.56 | 0
28608 | 04/04/1996 | 8 | Minimum | 8.76 | 0
28609 | 04/05/1996 | 8 | Minimum | 8.96 | 0
28610 | 04/06/1996 | 8 | Minimum | 9.18 | 0
28611 | 04/07/1996 | 8 | Minimum | 9.55 | 0
28612 | 04/08/1996 | 8 | Minimum | 10.03 | 0
28613 | 04/09/1996 | 8 | Minimum | 10.6 | 0
28614 | 04/10/1996 | 8 | Minimum | -996 | 0
28615 | 04/11/1996 | 8 | Minimum | 10.7 | 0
28616 | 04/12/1996 | 8 | Minimum | 10.61 | 0
28617 | 04/13/1996 | 8 | Minimum | 10.36 | 0
28618 | 04/14/1996 | 8 | Minimum | 10.4 | 0
28619 | 04/15/1996 | 8 | Minimum | 10.54 | 0
28620 | 04/16/1996 | 8 | Minimum | -996 | 0
28621 | 04/17/1996 | 8 | Minimum | 16.4 | 0
28622 | 04/18/1996 | 8 | Minimum | 16.04 | 0
28623 | 04/19/1996 | 8 | Minimum | 15.36 | 0
28624 | 04/20/1996 | 8 | Minimum | 15 | 0
28625 | 04/21/1996 | 8 | Minimum | 14.82 | 0
28626 | 04/22/1996 | 8 | Minimum | 14.95 | 0
28627 | 04/23/1996 | 8 | Minimum | 15.3 | 0
28628 | 04/24/1996 | 8 | Minimum | 15.81 | 0
28629 | 04/25/1996 | 8 | Minimum | 16.16 | 0
28630 | 04/26/1996 | 8 | Minimum | 16.43 | 0
28631 | 04/27/1996 | 8 | Minimum | 17.39 | 0
28632 | 04/28/1996 | 8 | Minimum | 18.01 | 0
28633 | 04/29/1996 | 8 | Minimum | 18.04 | 0
28634 | 04/30/1996 | 8 | Minimum | 18.24 | 0
28635 | 05/01/1996 | 8 | Minimum | 18.96 | 0
28636 | 05/02/1996 | 8 | Minimum | 19.56 | 0
28637 | 05/03/1996 | 8 | Minimum | 19.94 | 0
28638 | 05/04/1996 | 8 | Minimum | 19.69 | 0
28639 | 05/05/1996 | 8 | Minimum | 19.64 | 0
28640 | 05/06/1996 | 8 | Minimum | 19.64 | 0
28641 | 05/07/1996 | 8 | Minimum | 19.75 | 0
28642 | 05/08/1996 | 8 | Minimum | 20.15 | 0
28643 | 05/09/1996 | 8 | Minimum | 20.19 | 0
28644 | 05/10/1996 | 8 | Minimum | 20.29 | 0
28645 | 05/11/1996 | 8 | Minimum | 20.59 | 0
28646 | 05/12/1996 | 8 | Minimum | -996 | 0
28647 | 05/13/1996 | 8 | Minimum | -996 | 0
28648 | 05/14/1996 | 8 | Minimum | -996 | 0
28649 | 05/15/1996 | 8 | Minimum | -996 | 0
28650 | 05/16/1996 | 8 | Minimum | 21.79 | 0
28651 | 05/17/1996 | 8 | Minimum | 21.5 | 0
28652 | 05/18/1996 | 8 | Minimum | 21.22 | 0
28653 | 05/19/1996 | 8 | Minimum | 20.71 | 0
28654 | 05/20/1996 | 8 | Minimum | 20.45 | 0
28655 | 05/21/1996 | 8 | Minimum | 20.55 | 0
28656 | 05/22/1996 | 8 | Minimum | 20.76 | 0
28657 | 05/23/1996 | 8 | Minimum | 20.22 | 0
28658 | 05/24/1996 | 8 | Minimum | 19.51 | 0
28659 | 05/25/1996 | 8 | Minimum | 19.41 | 0
28660 | 05/26/1996 | 8 | Minimum | -996 | 0
28661 | 05/27/1996 | 8 | Minimum | -996 | 0
28662 | 05/28/1996 | 8 | Minimum | 19.67 | 0
28663 | 06/01/1996 | 8 | Minimum | 21.39 | 0
28664 | 06/02/1996 | 8 | Minimum | 22.12 | 0
28665 | 06/03/1996 | 8 | Minimum | 23.05 | 0
28666 | 06/04/1996 | 8 | Minimum | 24.16 | 0
28667 | 06/05/1996 | 8 | Minimum | 24.95 | 0
28668 | 06/06/1996 | 8 | Minimum | 25.6 | 0
28669 | 06/07/1996 | 8 | Minimum | 26.29 | 0
28670 | 06/08/1996 | 8 | Minimum | 27.04 | 0
28671 | 06/09/1996 | 8 | Minimum | 27.38 | 0
28672 | 06/10/1996 | 8 | Minimum | 27.27 | 0
28673 | 06/11/1996 | 8 | Minimum | 27.18 | 0
28674 | 06/12/1996 | 8 | Minimum | 27.35 | 0
28675 | 06/13/1996 | 8 | Minimum | 27.65 | 0
28676 | 06/14/1996 | 8 | Minimum | 28.06 | 0
28677 | 06/15/1996 | 8 | Minimum | 28.29 | 0
28678 | 06/16/1996 | 8 | Minimum | 28.45 | 0
28679 | 06/17/1996 | 8 | Minimum | 28.33 | 0
28680 | 06/18/1996 | 8 | Minimum | 28.05 | 0
28681 | 06/19/1996 | 8 | Minimum | 28.07 | 0
28682 | 06/20/1996 | 8 | Minimum | 28.17 | 0
28683 | 06/21/1996 | 8 | Minimum | 28.07 | 0
30333 | 11/10/1997 | 9 | Minimum | 14.91 | 0
30334 | 11/11/1997 | 9 | Minimum | 14.6 | 0
30335 | 11/12/1997 | 9 | Minimum | 14.4 | 0
30336 | 11/13/1997 | 9 | Minimum | 14.14 | 0
30337 | 11/14/1997 | 9 | Minimum | 13.8 | 0
30338 | 11/15/1997 | 9 | Minimum | 13.49 | 0
30339 | 11/16/1997 | 9 | Minimum | 12.91 | 0
30340 | 11/17/1997 | 9 | Minimum | 12.6 | 0
30341 | 11/18/1997 | 9 | Minimum | 12.52 | 0
30342 | 11/19/1997 | 9 | Minimum | 12.36 | 0
30343 | 11/20/1997 | 9 | Minimum | 12.37 | 0
30344 | 11/21/1997 | 9 | Minimum | 12.41 | 0
30345 | 11/22/1997 | 9 | Minimum | 12.3 | 0
30346 | 11/23/1997 | 9 | Minimum | 12.16 | 0
30347 | 11/24/1997 | 9 | Minimum | 12.18 | 0
30348 | 11/25/1997 | 9 | Minimum | 12.28 | 0
30349 | 11/26/1997 | 9 | Minimum | 12.35 | 0
30350 | 11/27/1997 | 9 | Minimum | 12.22 | 0
30351 | 11/28/1997 | 9 | Minimum | 12.08 | 0
30352 | 11/29/1997 | 9 | Minimum | 11.82 | 0
30353 | 11/30/1997 | 9 | Minimum | 11.51 | 0
30354 | 12/01/1997 | 9 | Minimum | 11.41 | 0
30355 | 12/02/1997 | 9 | Minimum | 11.22 | 0
30356 | 12/03/1997 | 9 | Minimum | 10.79 | 0
30357 | 12/04/1997 | 9 | Minimum | 10.35 | 0
30358 | 12/05/1997 | 9 | Minimum | 10 | 0
27075 | 04/30/1998 | 6 | Minimum | 20.25 | 0
27076 | 05/01/1998 | 6 | Minimum | 20.29 | 0
27077 | 05/02/1998 | 6 | Minimum | 20.5 | 0
3561 | 07/14/1996 | 4 | Average | 33.91 | 1 | Estimated From Hourly Data
3562 | 07/15/1996 | 4 | Average | 34.02 | 1 | Estimated From Hourly Data
3563 | 07/16/1996 | 4 | Average | 33.53 | 1 | Estimated From Hourly Data
3564 | 07/17/1996 | 4 | Average | 33.18 | 1 | Estimated From Hourly Data
3565 | 07/18/1996 | 4 | Average | 32.19 | 1 | Estimated From Hourly Data
3566 | 07/19/1996 | 4 | Average | 31.83 | 1 | Estimated From Hourly Data
3567 | 07/20/1996 | 4 | Average | 32.44 | 1 | Estimated From Hourly Data
3568 | 07/21/1996 | 4 | Average | 33.46 | 1 | Estimated From Hourly Data
3569 | 07/22/1996 | 4 | Average | 34.51 | 1 | Estimated From Hourly Data
3570 | 07/23/1996 | 4 | Average | 35.11 | 1 | Estimated From Hourly Data
3571 | 07/24/1996 | 4 | Average | 34.9 | 1 | Estimated From Hourly Data
3572 | 07/25/1996 | 4 | Average | 35.06 | 1 | Estimated From Hourly Data
3573 | 07/26/1996 | 4 | Average | 35.52 | 1 | Estimated From Hourly Data
3574 | 07/27/1996 | 4 | Average | 35.43 | 1 | Estimated From Hourly Data
3575 | 07/28/1996 | 4 | Average | 33.21 | 1 | Estimated From Hourly Data
3576 | 07/29/1996 | 4 | Average | 33.65 | 0
3577 | 07/30/1996 | 4 | Average | 32.98 | 0
3578 | 07/31/1996 | 4 | Average | 33.82 | 0
3579 | 08/01/1996 | 4 | Average | 33.59 | 0
3580 | 08/02/1996 | 4 | Average | 32.83 | 0
3581 | 08/03/1996 | 4 | Average | 31.7 | 0
3582 | 08/04/1996 | 4 | Average | 31.23 | 0
3583 | 08/05/1996 | 4 | Average | 31.72 | 0
3584 | 08/06/1996 | 4 | Average | 31.36 | 0
3585 | 08/07/1996 | 4 | Average | 31.5 | 0
3586 | 08/08/1996 | 4 | Average | 32.48 | 0
3587 | 08/09/1996 | 4 | Average | 33.71 | 0
3588 | 08/10/1996 | 4 | Average | 34.45 | 0
3589 | 08/11/1996 | 4 | Average | 34.24 | 0
3590 | 08/12/1996 | 4 | Average | 33.52 | 0
3591 | 08/13/1996 | 4 | Average | 31.01 | 0
3592 | 08/15/1996 | 4 | Average | 31.87 | 0
3593 | 08/16/1996 | 4 | Average | 32.27 | 0
3594 | 08/17/1996 | 4 | Average | 31.67 | 0
3595 | 08/18/1996 | 4 | Average | 30.82 | 0
3596 | 08/19/1996 | 4 | Average | 30.4 | 0
3597 | 08/20/1996 | 4 | Average | 29.85 | 0
3598 | 08/21/1996 | 4 | Average | 29.89 | 0
3599 | 08/22/1996 | 4 | Average | 30.36 | 0
3600 | 08/23/1996 | 4 | Average | 30.86 | 0
3601 | 08/24/1996 | 4 | Average | 31.55 | 0
3602 | 08/25/1996 | 4 | Average | 31.6 | 0
3603 | 08/26/1996 | 4 | Average | 31.57 | 0
3604 | 08/27/1996 | 4 | Average | 29.89 | 0
3605 | 08/28/1996 | 4 | Average | 29.8 | 0
3606 | 08/29/1996 | 4 | Average | 30.43 | 0
3607 | 08/30/1996 | 4 | Average | 31.27 | 0
3608 | 08/31/1996 | 4 | Average | 31.14 | 0
3609 | 09/01/1996 | 4 | Average | 30.38 | 0
3610 | 09/02/1996 | 4 | Average | 30.07 | 0
3611 | 09/03/1996 | 4 | Average | 29.63 | 0
3612 | 09/04/1996 | 4 | Average | 29.92 | 1 | Estimated From Hourly Data
3613 | 09/05/1996 | 4 | Average | 28.13 | 0
3614 | 09/06/1996 | 4 | Average | 26.84 | 0
3615 | 09/07/1996 | 4 | Average | 27.03 | 0
3616 | 09/08/1996 | 4 | Average | 27.73 | 0
3617 | 09/09/1996 | 4 | Average | 28.62 | 0
3618 | 09/10/1996 | 4 | Average | 29.81 | 0
3619 | 09/11/1996 | 4 | Average | 29.71 | 0
3620 | 09/12/1996 | 4 | Average | 28.58 | 0
3621 | 09/13/1996 | 4 | Average | 26.18 | 0
3622 | 09/14/1996 | 4 | Average | 23.97 | 0
3623 | 09/15/1996 | 4 | Average | 24.9 | 0
3624 | 09/16/1996 | 4 | Average | 23.62 | 0
3625 | 09/17/1996 | 4 | Average | 22.98 | 0
3626 | 09/18/1996 | 4 | Average | 23.19 | 0
3627 | 09/19/1996 | 4 | Average | 23.25 | 0
3628 | 09/20/1996 | 4 | Average | 24 | 0
3629 | 09/21/1996 | 4 | Average | 25.14 | 0
3630 | 09/22/1996 | 4 | Average | 25.23 | 0
3631 | 09/23/1996 | 4 | Average | 24.92 | 0
3632 | 09/24/1996 | 4 | Average | 24.75 | 0
3633 | 09/25/1996 | 4 | Average | 24.71 | 0
3634 | 09/26/1996 | 4 | Average | 24.07 | 0
3635 | 09/27/1996 | 4 | Average | 23.52 | 0
3636 | 09/28/1996 | 4 | Average | 23.58 | 0
3637 | 09/29/1996 | 4 | Average | 23.86 | 0
3638 | 09/30/1996 | 4 | Average | 24.87 | 0
3639 | 10/01/1996 | 4 | Average | 25.03 | 0
3640 | 10/02/1996 | 4 | Average | 24.98 | 0
3641 | 10/03/1996 | 4 | Average | 24.81 | 0
3642 | 10/04/1996 | 4 | Average | 24.62 | 0
3643 | 10/05/1996 | 4 | Average | 24.61 | 0
3644 | 10/06/1996 | 4 | Average | 24.57 | 0
3645 | 10/07/1996 | 4 | Average | 24.43 | 0
3646 | 10/08/1996 | 4 | Average | 24.19 | 0
3647 | 10/09/1996 | 4 | Average | 24.16 | 0
3648 | 10/10/1996 | 4 | Average | 24.86 | 0
3649 | 10/11/1996 | 4 | Average | 24.43 | 0
3650 | 10/12/1996 | 4 | Average | 23.11 | 0
3651 | 10/13/1996 | 4 | Average | 22.37 | 0
3652 | 10/14/1996 | 4 | Average | 21.54 | 0
3653 | 10/15/1996 | 4 | Average | 20.75 | 0
3654 | 10/16/1996 | 4 | Average | 19.86 | 0
3655 | 10/17/1996 | 4 | Average | 18.17 | 0
3656 | 10/18/1996 | 4 | Average | 17.49 | 0
3657 | 10/19/1996 | 4 | Average | 16.86 | 0
3658 | 10/20/1996 | 4 | Average | 14.78 | 0
3659 | 10/21/1996 | 4 | Average | 13.86 | 0
3660 | 10/22/1996 | 4 | Average | 13.51 | 0
3661 | 10/23/1996 | 4 | Average | 15.07 | 0
3662 | 10/24/1996 | 4 | Average | 15.76 | 0
3663 | 10/25/1996 | 4 | Average | 13.94 | 0
3664 | 10/26/1996 | 4 | Average | 11.41 | 0
3665 | 10/27/1996 | 4 | Average | 10.67 | 0
3666 | 10/28/1996 | 4 | Average | 10.77 | 0
3667 | 10/29/1996 | 4 | Average | 11.16 | 0
2484 | 09/19/1996 | 3 | Average | 22.96 | 0
2485 | 09/20/1996 | 3 | Average | 24.76 | 0
2486 | 09/21/1996 | 3 | Average | 25.71 | 0
2487 | 09/22/1996 | 3 | Average | 25.66 | 0
2488 | 09/23/1996 | 3 | Average | 24.71 | 0
2489 | 09/24/1996 | 3 | Average | 24.8 | 0
2490 | 09/25/1996 | 3 | Average | 24.21 | 0
2491 | 09/26/1996 | 3 | Average | 23.26 | 0
2492 | 09/27/1996 | 3 | Average | 22.86 | 0
2493 | 09/28/1996 | 3 | Average | 23.43 | 0
2494 | 09/29/1996 | 3 | Average | 24.29 | 0
2495 | 09/30/1996 | 3 | Average | 25.94 | 0
2496 | 10/01/1996 | 3 | Average | 25.38 | 0
2497 | 10/02/1996 | 3 | Average | 25.22 | 0
2498 | 10/03/1996 | 3 | Average | 24.94 | 0
2499 | 10/04/1996 | 3 | Average | 24.36 | 0
2500 | 10/05/1996 | 3 | Average | 24.8 | 0
2501 | 10/06/1996 | 3 | Average | 24.58 | 0
2502 | 10/07/1996 | 3 | Average | 24.23 | 0
2503 | 10/08/1996 | 3 | Average | 24.02 | 0
2504 | 10/09/1996 | 3 | Average | 24.33 | 0
2505 | 10/10/1996 | 3 | Average | 25.36 | 0
2506 | 10/11/1996 | 3 | Average | 23.79 | 0
2507 | 10/12/1996 | 3 | Average | 21.36 | 0
2508 | 10/13/1996 | 3 | Average | 20.93 | 0
2509 | 10/14/1996 | 3 | Average | 20.2 | 0
2510 | 10/15/1996 | 3 | Average | 18.84 | 0
2511 | 10/16/1996 | 3 | Average | 17.28 | 0
2512 | 10/17/1996 | 3 | Average | 15.36 | 0
2513 | 10/18/1996 | 3 | Average | 14.77 | 0
2514 | 10/19/1996 | 3 | Average | 13.76 | 0
2515 | 10/20/1996 | 3 | Average | 11.08 | 0
2516 | 10/21/1996 | 3 | Average | 10.72 | 0
2517 | 10/22/1996 | 3 | Average | 11.49 | 0
2518 | 10/23/1996 | 3 | Average | 14.94 | 0
2519 | 10/24/1996 | 3 | Average | 14.59 | 0
2520 | 10/25/1996 | 3 | Average | 9.4 | 0
2521 | 10/26/1996 | 3 | Average | 6.97 | 0
2522 | 10/27/1996 | 3 | Average | 8.78 | 0
2523 | 10/28/1996 | 3 | Average | 7.88 | 0
2524 | 10/29/1996 | 3 | Average | 8.84 | 0
2525 | 10/30/1996 | 3 | Average | 8.74 | 0
2526 | 10/31/1996 | 3 | Average | 7.79 | 0
2527 | 11/01/1996 | 3 | Average | 9.13 | 0
2528 | 11/02/1996 | 3 | Average | 9.94 | 0
2529 | 11/03/1996 | 3 | Average | 10.4 | 0
2530 | 11/04/1996 | 3 | Average | 11.35 | 0
2531 | 11/05/1996 | 3 | Average | 8.62 | 0
2532 | 11/06/1996 | 3 | Average | 7.53 | 0
2533 | 11/07/1996 | 3 | Average | 8.06 | 0
2534 | 11/08/1996 | 3 | Average | 9.23 | 0
2535 | 11/09/1996 | 3 | Average | 9.34 | 0
2536 | 11/10/1996 | 3 | Average | 10.08 | 0
2537 | 11/11/1996 | 3 | Average | 10.55 | 0
2538 | 11/12/1996 | 3 | Average | 10.45 | 0
2539 | 11/13/1996 | 3 | Average | 11.68 | 0
2540 | 11/14/1996 | 3 | Average | 9.98 | 0
2541 | 11/15/1996 | 3 | Average | 8.68 | 0
2542 | 11/16/1996 | 3 | Average | 5.1 | 0
2543 | 11/17/1996 | 3 | Average | 7.92 | 0
2544 | 11/18/1996 | 3 | Average | 12.29 | 0
2545 | 11/19/1996 | 3 | Average | 10.64 | 0
2546 | 11/20/1996 | 3 | Average | 10.61 | 0
2547 | 11/21/1996 | 3 | Average | 9.27 | 0
2548 | 11/22/1996 | 3 | Average | 9.06 | 0
2549 | 11/23/1996 | 3 | Average | 9.3 | 0
2550 | 11/24/1996 | 3 | Average | 7.84 | 0
2551 | 11/25/1996 | 3 | Average | 7.42 | 0
2552 | 11/26/1996 | 3 | Average | 7.56 | 0
2553 | 11/27/1996 | 3 | Average | 5.19 | 0
2554 | 11/28/1996 | 3 | Average | 4.13 | 0
2555 | 11/29/1996 | 3 | Average | 4.34 | 0
2556 | 11/30/1996 | 3 | Average | 3.3 | 0
2557 | 12/01/1996 | 3 | Average | 5.86 | 0
2558 | 12/02/1996 | 3 | Average | 3.15 | 0
2559 | 12/03/1996 | 3 | Average | 2.45 | 0
2560 | 12/04/1996 | 3 | Average | 2.56 | 0
2561 | 12/05/1996 | 3 | Average | 6.83 | 0
2562 | 12/06/1996 | 3 | Average | 5.75 | 0
2563 | 12/07/1996 | 3 | Average | 5.44 | 0
2564 | 12/08/1996 | 3 | Average | 8.26 | 0
2565 | 12/09/1996 | 3 | Average | 8.39 | 0
2566 | 12/10/1996 | 3 | Average | 7.23 | 0
2567 | 12/11/1996 | 3 | Average | 7.14 | 0
2568 | 12/12/1996 | 3 | Average | 8.53 | 0
2569 | 12/13/1996 | 3 | Average | 9.41 | 0
2570 | 12/14/1996 | 3 | Average | 5.17 | 0
2571 | 12/15/1996 | 3 | Average | 2.78 | 0
4640 | 05/11/1996 | 5 | Average | 23.45 | 0
4641 | 05/12/1996 | 5 | Average | 24.93 | 1 | Estimated From Hourly Data
4642 | 05/13/1996 | 5 | Average | 25.58 | 1 | Estimated From Hourly Data
4643 | 05/14/1996 | 5 | Average | 25.03 | 1 | Estimated From Hourly Data
4644 | 05/15/1996 | 5 | Average | 24.15 | 0
4645 | 05/16/1996 | 5 | Average | 22.03 | 0
4646 | 05/17/1996 | 5 | Average | 22.12 | 0
4647 | 05/18/1996 | 5 | Average | 21.78 | 0
4648 | 05/19/1996 | 5 | Average | 20.9 | 0
4649 | 05/20/1996 | 5 | Average | 20.97 | 0
4650 | 05/21/1996 | 5 | Average | 21.93 | 0
4651 | 05/22/1996 | 5 | Average | 21.52 | 0
4652 | 05/23/1996 | 5 | Average | 20.28 | 0
4653 | 05/24/1996 | 5 | Average | 19.05 | 0
4654 | 05/25/1996 | 5 | Average | 19.56 | 0
4655 | 05/26/1996 | 5 | Average | 20.83 | 0
4656 | 05/27/1996 | 5 | Average | 21.01 | 0
4657 | 05/28/1996 | 5 | Average | 19.9 | 0
4658 | 05/29/1996 | 5 | Average | 21.47 | 1 | Estimated From Hourly Data
4659 | 05/30/1996 | 5 | Average | 22.2 | 1 | Estimated From Hourly Data
4660 | 05/31/1996 | 5 | Average | 23.17 | 1 | Estimated From Hourly Data
4661 | 06/01/1996 | 5 | Average | 24.31 | 0
4662 | 06/02/1996 | 5 | Average | 25.8 | 0
4663 | 06/03/1996 | 5 | Average | 27.37 | 0
4664 | 06/04/1996 | 5 | Average | 28.21 | 0
4665 | 06/05/1996 | 5 | Average | 28.77 | 0
4666 | 06/06/1996 | 5 | Average | 29.61 | 0
4667 | 06/07/1996 | 5 | Average | 30.54 | 0
4668 | 06/08/1996 | 5 | Average | 30.52 | 0
4669 | 06/09/1996 | 5 | Average | 30.17 | 0
4670 | 06/10/1996 | 5 | Average | 29.61 | 0
4671 | 06/11/1996 | 5 | Average | 29.52 | 0
4672 | 06/12/1996 | 5 | Average | 30.09 | 0
4673 | 06/13/1996 | 5 | Average | 30.74 | 0
4674 | 06/14/1996 | 5 | Average | 30.93 | 0
4675 | 06/15/1996 | 5 | Average | 30.97 | 0
4676 | 06/16/1996 | 5 | Average | 30.89 | 0
4677 | 06/17/1996 | 5 | Average | 30.19 | 0
4678 | 06/18/1996 | 5 | Average | 29.7 | 0
4679 | 06/19/1996 | 5 | Average | 29.93 | 0
4680 | 06/20/1996 | 5 | Average | 30.08 | 0
4681 | 06/21/1996 | 5 | Average | 29.72 | 0
4682 | 06/22/1996 | 5 | Average | 29.33 | 0
4683 | 06/23/1996 | 5 | Average | 29.77 | 0
4684 | 06/24/1996 | 5 | Average | 28.71 | 0
4685 | 06/25/1996 | 5 | Average | 24.76 | 0
4686 | 06/26/1996 | 5 | Average | 23.22 | 0
4687 | 06/27/1996 | 5 | Average | 23.13 | 0
4688 | 06/28/1996 | 5 | Average | 24.9 | 0
4689 | 06/29/1996 | 5 | Average | 26.86 | 0
4690 | 06/30/1996 | 5 | Average | 28.73 | 0
4691 | 07/01/1996 | 5 | Average | 30.45 | 0
4692 | 07/02/1996 | 5 | Average | 31.7 | 0
4693 | 07/03/1996 | 5 | Average | 32.06 | 0
4694 | 07/04/1996 | 5 | Average | 31.58 | 0
4695 | 07/05/1996 | 5 | Average | 31.24 | 0
4696 | 07/06/1996 | 5 | Average | 32.02 | 0
4697 | 07/07/1996 | 5 | Average | 32.89 | 0
4698 | 07/08/1996 | 5 | Average | 33.91 | 0
4699 | 07/09/1996 | 5 | Average | 33.7 | 0
4700 | 07/10/1996 | 5 | Average | 34.22 | 1 | Estimated From Hourly Data
4701 | 07/11/1996 | 5 | Average | 34.34 | 1 | Estimated From Hourly Data
4702 | 07/12/1996 | 5 | Average | 33.46 | 1 | Estimated From Hourly Data
4703 | 07/13/1996 | 5 | Average | 33.42 | 1 | Estimated From Hourly Data
4704 | 07/14/1996 | 5 | Average | 33.48 | 1 | Estimated From Hourly Data
4705 | 07/15/1996 | 5 | Average | 33.42 | 1 | Estimated From Hourly Data
4706 | 07/16/1996 | 5 | Average | 33.13 | 1 | Estimated From Hourly Data
4707 | 07/17/1996 | 5 | Average | 32.86 | 1 | Estimated From Hourly Data
4708 | 07/18/1996 | 5 | Average | 32.07 | 1 | Estimated From Hourly Data
4709 | 07/19/1996 | 5 | Average | 31.61 | 1 | Estimated From Hourly Data
4710 | 07/20/1996 | 5 | Average | 31.95 | 1 | Estimated From Hourly Data
4711 | 07/21/1996 | 5 | Average | 32.7 | 1 | Estimated From Hourly Data
4712 | 07/22/1996 | 5 | Average | 33.61 | 1 | Estimated From Hourly Data
4713 | 07/23/1996 | 5 | Average | 34.32 | 1 | Estimated From Hourly Data
4714 | 07/24/1996 | 5 | Average | 34.18 | 1 | Estimated From Hourly Data
4715 | 07/25/1996 | 5 | Average | 34.34 | 1 | Estimated From Hourly Data
4716 | 07/26/1996 | 5 | Average | 34.77 | 1 | Estimated From Hourly Data
4717 | 07/27/1996 | 5 | Average | 34.91 | 1 | Estimated From Hourly Data
4718 | 07/28/1996 | 5 | Average | 33.43 | 1 | Estimated From Hourly Data
4719 | 07/29/1996 | 5 | Average | 32.4 | 0
4720 | 07/30/1996 | 5 | Average | 32.5 | 0
4721 | 07/31/1996 | 5 | Average | 33.21 | 0
4722 | 08/01/1996 | 5 | Average | 33.17 | 0
4723 | 08/02/1996 | 5 | Average | 32.64 | 0
4724 | 08/03/1996 | 5 | Average | 31.74 | 0
4725 | 08/04/1996 | 5 | Average | 31.14 | 0
4726 | 08/05/1996 | 5 | Average | 31.47 | 0
4727 | 08/06/1996 | 5 | Average | 31.15 | 0
4728 | 08/07/1996 | 5 | Average | 31.24 | 0
4729 | 08/08/1996 | 5 | Average | 31.9 | 0
4730 | 08/09/1996 | 5 | Average | 32.9 | 0
4731 | 08/10/1996 | 5 | Average | 33.69 | 0
4732 | 08/11/1996 | 5 | Average | 33.72 | 0
4733 | 08/12/1996 | 5 | Average | 33.28 | 0
4734 | 08/13/1996 | 5 | Average | 31.18 | 0
4735 | 08/15/1996 | 5 | Average | 31.4 | 0
4736 | 08/16/1996 | 5 | Average | 31.93 | 0
4737 | 08/17/1996 | 5 | Average | 31.48 | 0
4738 | 08/18/1996 | 5 | Average | 30.84 | 0
4739 | 08/19/1996 | 5 | Average | 30.38 | 0
4740 | 08/20/1996 | 5 | Average | 29.92 | 0
4741 | 08/21/1996 | 5 | Average | 29.76 | 0
4742 | 08/22/1996 | 5 | Average | 30.11 | 0
4743 | 08/23/1996 | 5 | Average | 30.51 | 0
4744 | 08/24/1996 | 5 | Average | 31.08 | 0
4745 | 08/25/1996 | 5 | Average | 31.19 | 0
4746 | 08/26/1996 | 5 | Average | 31.33 | 0
4747 | 08/27/1996 | 5 | Average | 30.02 | 0
4748 | 08/28/1996 | 5 | Average | 29.72 | 0
4749 | 08/29/1996 | 5 | Average | 30.13 | 0
4750 | 08/30/1996 | 5 | Average | 30.8 | 0
4751 | 08/31/1996 | 5 | Average | 30.87 | 0
4752 | 09/01/1996 | 5 | Average | 30.3 | 0
4753 | 09/02/1996 | 5 | Average | 30.02 | 0
4754 | 09/03/1996 | 5 | Average | 29.62 | 0
4755 | 09/04/1996 | 5 | Average | 29.21 | 1 | Estimated From Hourly Data
4756 | 09/05/1996 | 5 | Average | 27.71 | 0
4757 | 09/06/1996 | 5 | Average | 27.21 | 0
4758 | 09/07/1996 | 5 | Average | 27.14 | 0
4759 | 09/08/1996 | 5 | Average | 27.59 | 0
4760 | 09/09/1996 | 5 | Average | 28.3 | 0
4761 | 09/10/1996 | 5 | Average | 29.26 | 0
4762 | 09/11/1996 | 5 | Average | 29.42 | 0
4763 | 09/12/1996 | 5 | Average | 28.71 | 0
4764 | 09/13/1996 | 5 | Average | 27.01 | 0
4765 | 09/14/1996 | 5 | Average | 24.68 | 0
4766 | 09/15/1996 | 5 | Average | 25.26 | 0
4767 | 09/16/1996 | 5 | Average | 24.21 | 0
4768 | 09/17/1996 | 5 | Average | 23.54 | 0
4769 | 09/18/1996 | 5 | Average | 23.54 | 0
4770 | 09/19/1996 | 5 | Average | 23.51 | 0
4771 | 09/20/1996 | 5 | Average | 23.99 | 0
4772 | 09/21/1996 | 5 | Average | 24.94 | 0
4773 | 09/22/1996 | 5 | Average | 25.12 | 0
4774 | 09/23/1996 | 5 | Average | 24.98 | 0
4775 | 09/24/1996 | 5 | Average | 24.8 | 0
4776 | 09/25/1996 | 5 | Average | 24.8 | 0
4777 | 09/26/1996 | 5 | Average | 24.3 | 0
4778 | 09/27/1996 | 5 | Average | 23.79 | 0
4779 | 09/28/1996 | 5 | Average | 23.73 | 0
4780 | 09/29/1996 | 5 | Average | 23.88 | 0
4781 | 09/30/1996 | 5 | Average | 24.63 | 0
4782 | 10/01/1996 | 5 | Average | 24.93 | 0
4783 | 10/02/1996 | 5 | Average | 24.89 | 0
4784 | 10/03/1996 | 5 | Average | 24.8 | 0
4785 | 10/04/1996 | 5 | Average | 24.66 | 0
4786 | 10/05/1996 | 5 | Average | 24.58 | 0
4787 | 10/06/1996 | 5 | Average | 24.56 | 0
4788 | 10/07/1996 | 5 | Average | 24.46 | 0
4789 | 10/08/1996 | 5 | Average | 24.25 | 0
4790 | 10/09/1996 | 5 | Average | 24.19 | 0
4791 | 10/10/1996 | 5 | Average | 24.67 | 0
4792 | 10/11/1996 | 5 | Average | 24.5 | 0
4793 | 10/12/1996 | 5 | Average | 23.53 | 0
4794 | 10/13/1996 | 5 | Average | 22.78 | 0
4795 | 10/14/1996 | 5 | Average | 22.03 | 0
4796 | 10/15/1996 | 5 | Average | 21.34 | 0
4797 | 10/16/1996 | 5 | Average | 20.57 | 0
4798 | 10/17/1996 | 5 | Average | 19.14 | 0
4799 | 10/18/1996 | 5 | Average | 18.39 | 0
4800 | 10/19/1996 | 5 | Average | 17.76 | 0
4801 | 10/20/1996 | 5 | Average | 16.07 | 0
4802 | 10/21/1996 | 5 | Average | 15.05 | 0
4803 | 10/22/1996 | 5 | Average | 14.51 | 0
4804 | 10/23/1996 | 5 | Average | 15.43 | 0
4805 | 10/24/1996 | 5 | Average | 16.14 | 0
4806 | 10/25/1996 | 5 | Average | 15.06 | 0
4807 | 10/26/1996 | 5 | Average | 12.9 | 0
4808 | 10/27/1996 | 5 | Average | 11.79 | 0
4809 | 10/28/1996 | 5 | Average | 11.87 | 0
4810 | 10/29/1996 | 5 | Average | 12.01 | 0
4811 | 10/30/1996 | 5 | Average | 11.35 | 0
4812 | 10/31/1996 | 5 | Average | 11.1 | 0
4813 | 11/01/1996 | 5 | Average | 10.72 | 0
4814 | 11/02/1996 | 5 | Average | 11.42 | 0
4815 | 11/03/1996 | 5 | Average | 11.67 | 0
4816 | 11/04/1996 | 5 | Average | 12.56 | 0
4817 | 11/05/1996 | 5 | Average | 11.78 | 0
4818 | 11/06/1996 | 5 | Average | 10.88 | 0
4819 | 11/07/1996 | 5 | Average | 10.49 | 0
4820 | 11/08/1996 | 5 | Average | 10.73 | 0
4821 | 11/09/1996 | 5 | Average | 10.97 | 0
4822 | 11/10/1996 | 5 | Average | 11.15 | 0
4823 | 11/11/1996 | 5 | Average | 11.54 | 0
4824 | 11/12/1996 | 5 | Average | 11.77 | 0
4825 | 11/13/1996 | 5 | Average | 11.91 | 0
4826 | 11/14/1996 | 5 | Average | 12.18 | 0
4032 | 10/29/1997 | 4 | Average | 13.08 | 0
4033 | 10/30/1997 | 4 | Average | 13.93 | 0
4034 | 10/31/1997 | 4 | Average | 15.41 | 0
4035 | 11/01/1997 | 4 | Average | 15.43 | 0
4036 | 11/02/1997 | 4 | Average | 14.97 | 0
4037 | 11/03/1997 | 4 | Average | 14.34 | 0
4038 | 11/04/1997 | 4 | Average | 13.47 | 0
4039 | 11/05/1997 | 4 | Average | 13.18 | 0
4040 | 11/06/1997 | 4 | Average | 13.2 | 0
4041 | 11/07/1997 | 4 | Average | 13.49 | 0
4042 | 11/08/1997 | 4 | Average | 12.43 | 0
4043 | 11/09/1997 | 4 | Average | 10.89 | 0
4044 | 11/10/1997 | 4 | Average | 10.39 | 0
4045 | 11/11/1997 | 4 | Average | 10.81 | 0
4046 | 11/12/1997 | 4 | Average | 10.69 | 0
4047 | 11/13/1997 | 4 | Average | 9.97 | 0
4048 | 11/14/1997 | 4 | Average | 9.57 | 0
4049 | 11/15/1997 | 4 | Average | 8.51 | 0
4050 | 11/16/1997 | 4 | Average | 7.2 | 0
4051 | 11/17/1997 | 4 | Average | 8.59 | 0
4052 | 11/18/1997 | 4 | Average | 8.42 | 0
4053 | 11/19/1997 | 4 | Average | 9.15 | 0
4054 | 11/20/1997 | 4 | Average | 9.59 | 0
4055 | 11/21/1997 | 4 | Average | 9.15 | 0
4056 | 11/22/1997 | 4 | Average | 8.73 | 0
4057 | 11/23/1997 | 4 | Average | 9.6 | 0
4058 | 11/24/1997 | 4 | Average | 9.84 | 0
4059 | 11/25/1997 | 4 | Average | 10.28 | 0
4060 | 11/26/1997 | 4 | Average | 9.74 | 0
4061 | 11/27/1997 | 4 | Average | 9.27 | 0
6268 | 09/09/1997 | 6 | Average | 27.93 | 0
6269 | 09/10/1997 | 6 | Average | 27.87 | 0
6270 | 09/11/1997 | 6 | Average | 27.53 | 0
6271 | 09/12/1997 | 6 | Average | 27.21 | 0
6272 | 09/13/1997 | 6 | Average | 27.2 | 0
6273 | 09/14/1997 | 6 | Average | 27.19 | 0
6274 | 09/15/1997 | 6 | Average | 26.69 | 0
6275 | 09/16/1997 | 6 | Average | 25.83 | 0
6276 | 09/17/1997 | 6 | Average | 25.38 | 0
6277 | 09/18/1997 | 6 | Average | 25.21 | 0
6278 | 09/19/1997 | 6 | Average | 24.86 | 0
6279 | 09/20/1997 | 6 | Average | 23.87 | 0
6280 | 09/21/1997 | 6 | Average | 23.78 | 0
6281 | 09/22/1997 | 6 | Average | 23.95 | 0
6282 | 09/23/1997 | 6 | Average | 24.06 | 0
6283 | 09/24/1997 | 6 | Average | 24.23 | 0
6284 | 09/25/1997 | 6 | Average | 24.47 | 0
6285 | 09/26/1997 | 6 | Average | 23.58 | 0
6286 | 09/27/1997 | 6 | Average | 23 | 0
6287 | 09/28/1997 | 6 | Average | 22.69 | 0
6288 | 09/29/1997 | 6 | Average | 22.53 | 0
6289 | 09/30/1997 | 6 | Average | 23.11 | 0
6290 | 10/01/1997 | 6 | Average | 23.53 | 0
6291 | 10/02/1997 | 6 | Average | 23.36 | 0
6292 | 10/03/1997 | 6 | Average | 22.68 | 0
6293 | 10/04/1997 | 6 | Average | 23 | 0
6294 | 10/05/1997 | 6 | Average | 24.76 | 0
6295 | 10/06/1997 | 6 | Average | 22.88 | 0
6296 | 10/07/1997 | 6 | Average | 21.37 | 0
6297 | 10/08/1997 | 6 | Average | 20.25 | 0
6298 | 10/09/1997 | 6 | Average | 19.96 | 0
6299 | 10/10/1997 | 6 | Average | 19.52 | 0
6300 | 10/11/1997 | 6 | Average | 18.65 | 0
6301 | 10/12/1997 | 6 | Average | 17.58 | 0
6302 | 10/13/1997 | 6 | Average | 17.28 | 0
6303 | 10/14/1997 | 6 | Average | 17.24 | 0
6304 | 10/15/1997 | 6 | Average | 17.42 | 0
6305 | 10/16/1997 | 6 | Average | 17.72 | 0
6306 | 10/17/1997 | 6 | Average | 18.07 | 0
6307 | 10/18/1997 | 6 | Average | 18.27 | 0
6308 | 10/19/1997 | 6 | Average | 18.21 | 0
6309 | 10/20/1997 | 6 | Average | 17.91 | 0
6310 | 10/21/1997 | 6 | Average | 17.56 | 0
6311 | 10/22/1997 | 6 | Average | 17.41 | 0
6312 | 10/23/1997 | 6 | Average | 17.68 | 0
6313 | 10/24/1997 | 6 | Average | 17.56 | 0
6314 | 10/25/1997 | 6 | Average | 16.43 | 0
6315 | 10/26/1997 | 6 | Average | 15.36 | 0
6316 | 10/27/1997 | 6 | Average | 14.95 | 0
6317 | 10/28/1997 | 6 | Average | 14.61 | 0
6318 | 10/29/1997 | 6 | Average | 14.33 | 0
6319 | 10/30/1997 | 6 | Average | 14.7 | 0
6320 | 10/31/1997 | 6 | Average | 15.48 | 0
6321 | 11/01/1997 | 6 | Average | 15.88 | 0
6322 | 11/02/1997 | 6 | Average | 15.79 | 0
6323 | 11/03/1997 | 6 | Average | 15.5 | 0
6324 | 11/04/1997 | 6 | Average | 14.9 | 0
6325 | 11/05/1997 | 6 | Average | 14.5 | 0
6326 | 11/06/1997 | 6 | Average | 14.37 | 0
6327 | 11/07/1997 | 6 | Average | 14.45 | 0
6328 | 11/08/1997 | 6 | Average | 14 | 0
6329 | 11/09/1997 | 6 | Average | 13.18 | 0
6330 | 11/10/1997 | 6 | Average | 12.33 | 0
6331 | 11/11/1997 | 6 | Average | 12.26 | 0
6332 | 11/12/1997 | 6 | Average | 12.16 | 0
6333 | 11/13/1997 | 6 | Average | 11.8 | 0
6334 | 11/14/1997 | 6 | Average | 11.32 | 0
6335 | 11/15/1997 | 6 | Average | 10.89 | 0
6336 | 11/16/1997 | 6 | Average | 9.68 | 0
6337 | 11/17/1997 | 6 | Average | 9.88 | 0
6338 | 11/18/1997 | 6 | Average | 10.1 | 0
6339 | 11/19/1997 | 6 | Average | 10.06 | 0
6340 | 11/20/1997 | 6 | Average | 10.59 | 0
6341 | 11/21/1997 | 6 | Average | 10.43 | 0
6342 | 11/22/1997 | 6 | Average | 10.25 | 0
6343 | 11/23/1997 | 6 | Average | 10.23 | 0
6344 | 11/24/1997 | 6 | Average | 10.76 | 0
6345 | 11/25/1997 | 6 | Average | 10.91 | 0
6346 | 11/26/1997 | 6 | Average | 10.89 | 0
6347 | 11/27/1997 | 6 | Average | 10.43 | 0
6348 | 11/28/1997 | 6 | Average | 10.2 | 0
6349 | 11/29/1997 | 6 | Average | 9.59 | 0
6350 | 11/30/1997 | 6 | Average | 9.23 | 0
6351 | 12/01/1997 | 6 | Average | 9.49 | 0
6352 | 12/02/1997 | 6 | Average | 8.91 | 0
6353 | 12/03/1997 | 6 | Average | 7.98 | 0
6354 | 12/04/1997 | 6 | Average | 7.53 | 0
6355 | 12/05/1997 | 6 | Average | 7.24 | 0
6356 | 12/06/1997 | 6 | Average | 6.67 | 0
6357 | 12/07/1997 | 6 | Average | 6.26 | 0
6358 | 12/08/1997 | 6 | Average | 6.13 | 0
6359 | 12/09/1997 | 6 | Average | 6.15 | 0
6360 | 12/10/1997 | 6 | Average | 6.01 | 0
6361 | 12/11/1997 | 6 | Average | 5.6 | 0
6362 | 12/12/1997 | 6 | Average | 5.08 | 0
6363 | 12/13/1997 | 6 | Average | 4.52 | 0
6364 | 12/14/1997 | 6 | Average | 4.45 | 0
6365 | 12/15/1997 | 6 | Average | 4.87 | 0
6366 | 12/16/1997 | 6 | Average | 5.26 | 0
6367 | 12/17/1997 | 6 | Average | 5.66 | 0
6368 | 12/18/1997 | 6 | Average | 5.97 | 0
6369 | 12/19/1997 | 6 | Average | 5.34 | 0
6370 | 12/20/1997 | 6 | Average | 4.62 | 0
6371 | 12/21/1997 | 6 | Average | 4.51 | 0
6372 | 12/22/1997 | 6 | Average | 3.89 | 0
6373 | 12/23/1997 | 6 | Average | 3.46 | 0
6374 | 12/24/1997 | 6 | Average | 3.09 | 0
6375 | 12/25/1997 | 6 | Average | 2.93 | 0
6376 | 12/26/1997 | 6 | Average | 2.89 | 0
6377 | 12/27/1997 | 6 | Average | 2.51 | 0
6378 | 12/28/1997 | 6 | Average | 2.39 | 0
6379 | 12/29/1997 | 6 | Average | 2.63 | 0
6380 | 12/30/1997 | 6 | Average | 2.83 | 0
6381 | 12/31/1997 | 6 | Average | 3.23 | 0
6382 | 01/01/1998 | 6 | Average | 3.85 | 0
6383 | 01/02/1998 | 6 | Average | 4.97 | 0
6384 | 01/03/1998 | 6 | Average | 5.04 | 0
6385 | 01/04/1998 | 6 | Average | 4.96 | 0
6386 | 01/05/1998 | 6 | Average | 4.43 | 0
6387 | 01/06/1998 | 6 | Average | 3.79 | 0
6388 | 01/07/1998 | 6 | Average | 3.2 | 0
6389 | 01/08/1998 | 6 | Average | 3.69 | 0
6390 | 01/09/1998 | 6 | Average | 4.07 | 0
6391 | 01/10/1998 | 6 | Average | 4.49 | 0
6392 | 01/11/1998 | 6 | Average | 5.1 | 0
6393 | 01/12/1998 | 6 | Average | 5.68 | 0
6394 | 01/13/1998 | 6 | Average | -996 | 0
6395 | 01/14/1998 | 6 | Average | -996 | 0
6396 | 01/15/1998 | 6 | Average | -996 | 0
6397 | 01/16/1998 | 6 | Average | -996 | 0
6398 | 01/17/1998 | 6 | Average | -996 | 0
6399 | 01/18/1998 | 6 | Average | -996 | 0
6400 | 01/19/1998 | 6 | Average | -996 | 0
6401 | 01/20/1998 | 6 | Average | -996 | 0
6402 | 01/21/1998 | 6 | Average | -996 | 0
6403 | 01/22/1998 | 6 | Average | -996 | 0
6404 | 01/23/1998 | 6 | Average | -996 | 0
6405 | 01/24/1998 | 6 | Average | -996 | 0
6406 | 01/25/1998 | 6 | Average | -996 | 0
6407 | 01/26/1998 | 6 | Average | -996 | 0
6408 | 01/27/1998 | 6 | Average | -996 | 0
6409 | 01/28/1998 | 6 | Average | -996 | 0
6410 | 01/29/1998 | 6 | Average | -996 | 0
6411 | 01/30/1998 | 6 | Average | -996 | 0
6412 | 01/31/1998 | 6 | Average | -996 | 0
6413 | 02/01/1998 | 6 | Average | -996 | 0
6414 | 02/02/1998 | 6 | Average | -996 | 0
6415 | 02/03/1998 | 6 | Average | 5.28 | 0
6416 | 02/04/1998 | 6 | Average | 6.02 | 0
6417 | 02/05/1998 | 6 | Average | 6.26 | 0
6418 | 02/06/1998 | 6 | Average | 6.1 | 0
6419 | 02/07/1998 | 6 | Average | 6.44 | 0
6420 | 02/08/1998 | 6 | Average | 5.88 | 0
6421 | 02/09/1998 | 6 | Average | 5.93 | 0
6422 | 02/10/1998 | 6 | Average | 6.1 | 0
6423 | 02/11/1998 | 6 | Average | 5.9 | 0
6424 | 02/12/1998 | 6 | Average | 6.37 | 0
6425 | 02/13/1998 | 6 | Average | 5.93 | 0
6426 | 02/14/1998 | 6 | Average | 6.6 | 0
6427 | 02/15/1998 | 6 | Average | 6.35 | 0
6428 | 02/16/1998 | 6 | Average | 5.88 | 0
6429 | 02/17/1998 | 6 | Average | 5.47 | 0
6430 | 02/18/1998 | 6 | Average | 5.91 | 0
6431 | 02/19/1998 | 6 | Average | 6.66 | 0
6432 | 02/20/1998 | 6 | Average | 6.81 | 0
6433 | 02/21/1998 | 6 | Average | 7.24 | 0
6434 | 02/22/1998 | 6 | Average | 6.87 | 0
6435 | 02/23/1998 | 6 | Average | 6.56 | 0
6436 | 02/24/1998 | 6 | Average | 5.71 | 0
6437 | 02/25/1998 | 6 | Average | 5.44 | 0
6438 | 02/26/1998 | 6 | Average | 5.9 | 0
6439 | 02/27/1998 | 6 | Average | 6.59 | 0
6440 | 02/28/1998 | 6 | Average | 7.27 | 0
6441 | 03/01/1998 | 6 | Average | 8.22 | 0
6442 | 03/02/1998 | 6 | Average | 8.65 | 0
6443 | 03/03/1998 | 6 | Average | 9.29 | 0
6444 | 03/04/1998 | 6 | Average | 9.16 | 0
6445 | 03/05/1998 | 6 | Average | 8.77 | 0
6446 | 03/06/1998 | 6 | Average | 7.67 | 0
6447 | 03/07/1998 | 6 | Average | 6.74 | 0
3744 | 01/14/1997 | 4 | Average | -0.08 | 1 | Estimated From Hourly Data
3745 | 01/15/1997 | 4 | Average | 1.07 | 1 | Estimated From Hourly Data
3746 | 01/16/1997 | 4 | Average | 3 | 1 | Estimated From Hourly Data
3747 | 01/17/1997 | 4 | Average | 3.45 | 1 | Estimated From Hourly Data
3748 | 01/18/1997 | 4 | Average | 5.18 | 1 | Estimated From Hourly Data
3749 | 01/19/1997 | 4 | Average | 4.62 | 1 | Estimated From Hourly Data
3750 | 01/20/1997 | 4 | Average | 5.37 | 1 | Estimated From Hourly Data
3751 | 01/21/1997 | 4 | Average | 3.84 | 0
3752 | 01/22/1997 | 4 | Average | 4.19 | 0
3753 | 01/23/1997 | 4 | Average | 3.92 | 0
3754 | 01/24/1997 | 4 | Average | 3.58 | 0
3755 | 01/25/1997 | 4 | Average | 3.94 | 0
3756 | 01/26/1997 | 4 | Average | 5.31 | 0
3757 | 01/27/1997 | 4 | Average | 5.07 | 0
3758 | 01/28/1997 | 4 | Average | 5.82 | 0
3759 | 01/29/1997 | 4 | Average | 6.52 | 0
3760 | 01/30/1997 | 4 | Average | 6.07 | 0
3761 | 01/31/1997 | 4 | Average | 6.65 | 0
3762 | 02/01/1997 | 4 | Average | 7.21 | 0
3763 | 02/02/1997 | 4 | Average | 7.72 | 0
3764 | 02/03/1997 | 4 | Average | 6.82 | 0
3765 | 02/04/1997 | 4 | Average | 6.87 | 0
3766 | 02/05/1997 | 4 | Average | 6.39 | 0
3767 | 02/06/1997 | 4 | Average | 5.48 | 0
3768 | 02/07/1997 | 4 | Average | 5.46 | 0
3769 | 02/08/1997 | 4 | Average | 6.25 | 0
3770 | 02/09/1997 | 4 | Average | 5.23 | 0
3771 | 02/10/1997 | 4 | Average | 5.99 | 0
3772 | 02/11/1997 | 4 | Average | 6.07 | 0
3773 | 02/12/1997 | 4 | Average | 6.62 | 0
3774 | 02/13/1997 | 4 | Average | 5.97 | 0
3775 | 02/14/1997 | 4 | Average | 6.45 | 0
3776 | 02/15/1997 | 4 | Average | 7.07 | 0
3777 | 02/16/1997 | 4 | Average | 7.83 | 0
3778 | 02/17/1997 | 4 | Average | 8.61 | 0
3779 | 02/18/1997 | 4 | Average | 7.85 | 0
3780 | 02/19/1997 | 4 | Average | 8.5 | 0
3781 | 02/20/1997 | 4 | Average | 8.94 | 0
3782 | 02/21/1997 | 4 | Average | 8.06 | 0
3783 | 02/22/1997 | 4 | Average | 8.17 | 0
3784 | 02/23/1997 | 4 | Average | 7.53 | 0
3785 | 02/24/1997 | 4 | Average | 6.44 | 0
3786 | 02/25/1997 | 4 | Average | 6.33 | 0
3787 | 02/26/1997 | 4 | Average | 8.59 | 0
3788 | 02/27/1997 | 4 | Average | 8.4 | 0
3789 | 02/28/1997 | 4 | Average | 6.34 | 0
3790 | 03/01/1997 | 4 | Average | 6.25 | 0
3791 | 03/02/1997 | 4 | Average | 7.6 | 0
3792 | 03/03/1997 | 4 | Average | 7.38 | 0
3793 | 03/04/1997 | 4 | Average | 6.61 | 0
3794 | 03/05/1997 | 4 | Average | 7.32 | 0
3795 | 03/06/1997 | 4 | Average | 8.84 | 0
3796 | 03/07/1997 | 4 | Average | 9.52 | 0
3797 | 03/08/1997 | 4 | Average | 10.24 | 0
3798 | 03/09/1997 | 4 | Average | 11.22 | 0
3799 | 03/10/1997 | 4 | Average | 12.03 | 0
3800 | 03/11/1997 | 4 | Average | 13.03 | 0
3801 | 03/12/1997 | 4 | Average | 12.33 | 0
3802 | 03/13/1997 | 4 | Average | 11.54 | 0
3803 | 03/14/1997 | 4 | Average | 12.1 | 0
3804 | 03/15/1997 | 4 | Average | 13.13 | 0
3805 | 03/16/1997 | 4 | Average | 13.7 | 0
3806 | 03/17/1997 | 4 | Average | 13.42 | 0
3807 | 03/18/1997 | 4 | Average | 14.14 | 0
3808 | 03/19/1997 | 4 | Average | 15.26 | 0
3809 | 03/20/1997 | 4 | Average | 16.37 | 0
3810 | 03/21/1997 | 4 | Average | 16.35 | 0
3811 | 03/22/1997 | 4 | Average | 16.03 | 0
3812 | 03/23/1997 | 4 | Average | 17.19 | 0
3813 | 03/24/1997 | 4 | Average | 16.92 | 0
3814 | 03/25/1997 | 4 | Average | 16.31 | 0
3815 | 03/26/1997 | 4 | Average | 16.57 | 0
3816 | 03/27/1997 | 4 | Average | 16.97 | 0
3817 | 03/28/1997 | 4 | Average | 16.76 | 0
3818 | 03/29/1997 | 4 | Average | 15.33 | 0
3819 | 03/30/1997 | 4 | Average | 15.45 | 0
3820 | 03/31/1997 | 4 | Average | 14.27 | 0
3821 | 04/01/1997 | 4 | Average | 11.77 | 0
3822 | 04/02/1997 | 4 | Average | 10.52 | 0
3823 | 04/03/1997 | 4 | Average | 11.82 | 0
3824 | 04/04/1997 | 4 | Average | 13.39 | 0
3825 | 04/05/1997 | 4 | Average | 12.52 | 0
3826 | 04/06/1997 | 4 | Average | 12.44 | 0
3827 | 04/07/1997 | 4 | Average | 13.6 | 0
3828 | 04/08/1997 | 4 | Average | 14.51 | 0
3829 | 04/09/1997 | 4 | Average | 13.11 | 0
3830 | 04/10/1997 | 4 | Average | 11.92 | 0
3831 | 04/11/1997 | 4 | Average | 12.75 | 0
3832 | 04/12/1997 | 4 | Average | 13.14 | 0
3833 | 04/13/1997 | 4 | Average | 13.7 | 0
3834 | 04/14/1997 | 4 | Average | 15.27 | 0
3835 | 04/15/1997 | 4 | Average | 16.76 | 0
3836 | 04/16/1997 | 4 | Average | 18.02 | 0
3837 | 04/17/1997 | 4 | Average | 18.74 | 0
3838 | 04/18/1997 | 4 | Average | 19.13 | 0
3839 | 04/19/1997 | 4 | Average | 19 | 0
3840 | 04/20/1997 | 4 | Average | 18.79 | 0
3841 | 04/21/1997 | 4 | Average | 18.95 | 0
3842 | 04/22/1997 | 4 | Average | 17.96 | 0
3843 | 04/23/1997 | 4 | Average | 17.8 | 0
3844 | 04/24/1997 | 4 | Average | 17.36 | 0
3845 | 04/25/1997 | 4 | Average | 18.17 | 0
3846 | 04/26/1997 | 4 | Average | 19.51 | 0
3847 | 04/27/1997 | 4 | Average | 20.86 | 0
3848 | 04/28/1997 | 4 | Average | 19.83 | 0
3849 | 04/29/1997 | 4 | Average | 18.07 | 0
3477 | 04/21/1996 | 4 | Average | 14.91 | 0
3478 | 04/22/1996 | 4 | Average | 16.23 | 0
3479 | 04/23/1996 | 4 | Average | 17.25 | 0
3480 | 04/24/1996 | 4 | Average | 17.6 | 0
3481 | 04/25/1996 | 4 | Average | 18.13 | 0
3482 | 04/26/1996 | 4 | Average | 20.52 | 0
3483 | 04/27/1996 | 4 | Average | 20.83 | 0
3484 | 04/28/1996 | 4 | Average | 20 | 0
3485 | 04/29/1996 | 4 | Average | 20.25 | 0
3486 | 04/30/1996 | 4 | Average | 22.03 | 0
3487 | 05/01/1996 | 4 | Average | 22.71 | 0
3488 | 05/02/1996 | 4 | Average | 22.91 | 0
3489 | 05/03/1996 | 4 | Average | 21.87 | 0
3490 | 05/04/1996 | 4 | Average | 21.06 | 0
3491 | 05/05/1996 | 4 | Average | 21.11 | 0
3492 | 05/06/1996 | 4 | Average | 21.41 | 0
3493 | 05/07/1996 | 4 | Average | 22.47 | 0
3494 | 05/08/1996 | 4 | Average | 22.34 | 0
3495 | 05/09/1996 | 4 | Average | 21.85 | 0
3496 | 05/10/1996 | 4 | Average | 22.91 | 0
3497 | 05/11/1996 | 4 | Average | 24.41 | 0
3498 | 05/12/1996 | 4 | Average | 26.1 | 1 | Estimated From Hourly Data
3499 | 05/13/1996 | 4 | Average | 26.4 | 1 | Estimated From Hourly Data
3500 | 05/14/1996 | 4 | Average | 25.48 | 1 | Estimated From Hourly Data
3501 | 05/15/1996 | 4 | Average | 24.29 | 0
3502 | 05/16/1996 | 4 | Average | 21.83 | 0
3503 | 05/17/1996 | 4 | Average | 22.23 | 0
3504 | 05/18/1996 | 4 | Average | 21.69 | 0
3505 | 05/19/1996 | 4 | Average | 20.75 | 0
3506 | 05/20/1996 | 4 | Average | 21.19 | 0
3507 | 05/21/1996 | 4 | Average | 22.25 | 0
3508 | 05/22/1996 | 4 | Average | 21.59 | 0
3509 | 05/23/1996 | 4 | Average | 19.82 | 0
3510 | 05/24/1996 | 4 | Average | 18.74 | 0
3511 | 05/25/1996 | 4 | Average | 19.67 | 0
3512 | 05/26/1996 | 4 | Average | 21.45 | 0
3513 | 05/27/1996 | 4 | Average | 20.79 | 0
3514 | 05/28/1996 | 4 | Average | 20.05 | 0
3515 | 05/29/1996 | 4 | Average | 22.16 | 1 | Estimated From Hourly Data
3516 | 05/30/1996 | 4 | Average | 22.82 | 1 | Estimated From Hourly Data
3517 | 05/31/1996 | 4 | Average | 23.99 | 1 | Estimated From Hourly Data
3518 | 06/01/1996 | 4 | Average | 25.33 | 0
3519 | 06/02/1996 | 4 | Average | 27.03 | 0
3520 | 06/03/1996 | 4 | Average | 28.76 | 0
3521 | 06/04/1996 | 4 | Average | 29.39 | 0
3522 | 06/05/1996 | 4 | Average | 29.93 | 0
3523 | 06/06/1996 | 4 | Average | 30.85 | 0
3524 | 06/07/1996 | 4 | Average | 31.76 | 0
3525 | 06/08/1996 | 4 | Average | 31.49 | 0
3526 | 06/09/1996 | 4 | Average | 30.86 | 0
3527 | 06/10/1996 | 4 | Average | 30.2 | 0
3528 | 06/11/1996 | 4 | Average | 30.18 | 0
3529 | 06/12/1996 | 4 | Average | 30.96 | 0
3530 | 06/13/1996 | 4 | Average | 31.7 | 0
3531 | 06/14/1996 | 4 | Average | 31.72 | 0
3532 | 06/15/1996 | 4 | Average | 31.74 | 0
3533 | 06/16/1996 | 4 | Average | 31.45 | 0
3534 | 06/17/1996 | 4 | Average | 30.51 | 0
3535 | 06/18/1996 | 4 | Average | 30.07 | 0
3536 | 06/19/1996 | 4 | Average | 30.42 | 0
3537 | 06/20/1996 | 4 | Average | 30.61 | 0
3538 | 06/21/1996 | 4 | Average | 30.08 | 0
3539 | 06/22/1996 | 4 | Average | 29.7 | 0
3540 | 06/23/1996 | 4 | Average | 30.25 | 0
3541 | 06/24/1996 | 4 | Average | 28.45 | 0
3542 | 06/25/1996 | 4 | Average | 23.39 | 0
3543 | 06/26/1996 | 4 | Average | 22.42 | 0
3544 | 06/27/1996 | 4 | Average | 23 | 0
3545 | 06/28/1996 | 4 | Average | 25.44 | 0
3546 | 06/29/1996 | 4 | Average | 27.86 | 0
3547 | 06/30/1996 | 4 | Average | 29.96 | 0
3548 | 07/01/1996 | 4 | Average | 31.79 | 0
3549 | 07/02/1996 | 4 | Average | 32.94 | 0
3550 | 07/03/1996 | 4 | Average | 33.04 | 0
3551 | 07/04/1996 | 4 | Average | 32.16 | 0
3552 | 07/05/1996 | 4 | Average | 31.88 | 0
3553 | 07/06/1996 | 4 | Average | 32.92 | 0
3554 | 07/07/1996 | 4 | Average | 33.94 | 0
3555 | 07/08/1996 | 4 | Average | 35 | 0
3556 | 07/09/1996 | 4 | Average | 34.52 | 0
3557 | 07/10/1996 | 4 | Average | 35.26 | 1 | Estimated From Hourly Data
3558 | 07/11/1996 | 4 | Average | 35.16 | 1 | Estimated From Hourly Data
3559 | 07/12/1996 | 4 | Average | 33.75 | 1 | Estimated From Hourly Data
3560 | 07/13/1996 | 4 | Average | 34.1 | 1 | Estimated From Hourly Data
28698 | 07/06/1996 | 8 | Minimum | 29.18 | 0
6525 | 05/24/1998 | 6 | Average | 18.87 | 0
6526 | 05/25/1998 | 6 | Average | 19.83 | 0
6527 | 05/26/1998 | 6 | Average | 18.91 | 0
6528 | 05/27/1998 | 6 | Average | 18.39 | 0
6529 | 05/28/1998 | 6 | Average | 18.84 | 0
6530 | 05/29/1998 | 6 | Average | 19.27 | 0
6531 | 05/30/1998 | 6 | Average | 19.39 | 0
6532 | 05/31/1998 | 6 | Average | 20.45 | 0
6533 | 06/01/1998 | 6 | Average | 21.78 | 0
6534 | 06/02/1998 | 6 | Average | 22.64 | 0
6535 | 06/03/1998 | 6 | Average | 22.34 | 0
6536 | 06/04/1998 | 6 | Average | 21.31 | 0
6537 | 06/05/1998 | 6 | Average | 21.32 | 0
6538 | 06/06/1998 | 6 | Average | 22.15 | 0
6539 | 06/07/1998 | 6 | Average | 21.88 | 0
6540 | 06/08/1998 | 6 | Average | 21.29 | 0
6541 | 06/09/1998 | 6 | Average | 21.43 | 0
6542 | 06/10/1998 | 6 | Average | 21.62 | 0
6543 | 06/11/1998 | 6 | Average | 20.02 | 0
6544 | 06/12/1998 | 6 | Average | 19.4 | 0
6545 | 06/13/1998 | 6 | Average | 20.69 | 0
6546 | 06/14/1998 | 6 | Average | 21.89 | 0
6547 | 06/15/1998 | 6 | Average | 23.43 | 0
6548 | 06/16/1998 | 6 | Average | 24.18 | 0
6549 | 06/17/1998 | 6 | Average | 23.83 | 0
6550 | 06/18/1998 | 6 | Average | 24.56 | 0
6551 | 06/19/1998 | 6 | Average | 25.17 | 0
6552 | 06/20/1998 | 6 | Average | 25.79 | 0
6553 | 06/21/1998 | 6 | Average | 26.77 | 0
6554 | 06/22/1998 | 6 | Average | 27.38 | 0
6555 | 06/23/1998 | 6 | Average | 27.3 | 0
6556 | 06/24/1998 | 6 | Average | 27.25 | 0
6557 | 06/25/1998 | 6 | Average | 27.37 | 0
6558 | 06/26/1998 | 6 | Average | 27.13 | 0
6559 | 06/27/1998 | 6 | Average | 27.25 | 0
6560 | 06/28/1998 | 6 | Average | 27.97 | 0
6561 | 06/29/1998 | 6 | Average | 28.31 | 0
6562 | 06/30/1998 | 6 | Average | 28.71 | 0
6563 | 07/01/1998 | 6 | Average | 28.75 | 0
6564 | 07/02/1998 | 6 | Average | 29.28 | 0
6565 | 07/03/1998 | 6 | Average | 29.51 | 0
6566 | 07/04/1998 | 6 | Average | 29.82 | 0
6567 | 07/05/1998 | 6 | Average | 30.18 | 0
6568 | 07/06/1998 | 6 | Average | 30.72 | 0
6569 | 07/07/1998 | 6 | Average | 30.78 | 0
6570 | 07/08/1998 | 6 | Average | 31.48 | 0
6571 | 07/09/1998 | 6 | Average | 31.5 | 0
6572 | 07/10/1998 | 6 | Average | 31.46 | 0
6573 | 07/11/1998 | 6 | Average | 31.12 | 0
6574 | 07/12/1998 | 6 | Average | 31.28 | 0
6575 | 07/13/1998 | 6 | Average | 31.76 | 0
6576 | 07/14/1998 | 6 | Average | 31.58 | 0
6577 | 07/15/1998 | 6 | Average | 31.51 | 0
6578 | 07/16/1998 | 6 | Average | 32.13 | 0
6579 | 07/17/1998 | 6 | Average | 32.94 | 0
6580 | 07/18/1998 | 6 | Average | 33.45 | 0
6581 | 07/19/1998 | 6 | Average | 33.76 | 0
6582 | 07/20/1998 | 6 | Average | 33.83 | 0
6583 | 07/21/1998 | 6 | Average | 33.93 | 0
6584 | 07/22/1998 | 6 | Average | 33.97 | 0
6585 | 07/23/1998 | 6 | Average | 32.98 | 0
6586 | 07/24/1998 | 6 | Average | 32.32 | 0
6587 | 07/25/1998 | 6 | Average | 31.58 | 0
6588 | 07/26/1998 | 6 | Average | 32.05 | 0
6589 | 07/27/1998 | 6 | Average | 31.69 | 0
6590 | 07/28/1998 | 6 | Average | 32.21 | 0
6591 | 07/29/1998 | 6 | Average | 32.53 | 0
6592 | 07/30/1998 | 6 | Average | 32.09 | 0
6593 | 07/31/1998 | 6 | Average | 30.69 | 0
6594 | 08/01/1998 | 6 | Average | 30.45 | 0
6595 | 08/02/1998 | 6 | Average | 31.17 | 0
6596 | 08/03/1998 | 6 | Average | 31.83 | 0
6597 | 08/04/1998 | 6 | Average | 32.3 | 0
6598 | 08/05/1998 | 6 | Average | 32.89 | 0
6599 | 08/06/1998 | 6 | Average | 33.5 | 0
6600 | 08/07/1998 | 6 | Average | 33.44 | 0
6601 | 08/08/1998 | 6 | Average | 33 | 0
6602 | 08/09/1998 | 6 | Average | 32.65 | 0
6603 | 08/10/1998 | 6 | Average | 32.61 | 0
6604 | 08/11/1998 | 6 | Average | 32.93 | 0
6605 | 08/12/1998 | 6 | Average | 33.42 | 0
6606 | 08/13/1998 | 6 | Average | 33.78 | 0
6607 | 08/14/1998 | 6 | Average | 33.94 | 0
6608 | 08/15/1998 | 6 | Average | 33.05 | 0
6609 | 08/16/1998 | 6 | Average | 32.71 | 0
6610 | 08/17/1998 | 6 | Average | 32.46 | 0
6611 | 08/18/1998 | 6 | Average | 32.01 | 0
6612 | 08/19/1998 | 6 | Average | 31.75 | 0
6613 | 08/20/1998 | 6 | Average | 31.69 | 0
6614 | 08/21/1998 | 6 | Average | 31.54 | 0
6615 | 08/22/1998 | 6 | Average | 31.28 | 0
6616 | 08/23/1998 | 6 | Average | 31.09 | 0
6617 | 08/24/1998 | 6 | Average | 31.01 | 0
6618 | 08/25/1998 | 6 | Average | 31.15 | 0
6619 | 08/26/1998 | 6 | Average | 31.08 | 0
6620 | 08/27/1998 | 6 | Average | 30.8 | 0
6621 | 08/28/1998 | 6 | Average | 30.95 | 0
6622 | 08/29/1998 | 6 | Average | 31.58 | 0
6623 | 08/30/1998 | 6 | Average | 32.1 | 0
6624 | 08/31/1998 | 6 | Average | 32.28 | 0
6625 | 09/01/1998 | 6 | Average | 32.32 | 0
6626 | 09/02/1998 | 6 | Average | 32.24 | 0
6627 | 09/03/1998 | 6 | Average | 32.03 | 0
6628 | 09/04/1998 | 6 | Average | 32.12 | 0
6629 | 09/05/1998 | 6 | Average | 31.25 | 0
6630 | 09/06/1998 | 6 | Average | 30.62 | 0
6631 | 09/07/1998 | 6 | Average | 30.89 | 0
6632 | 09/08/1998 | 6 | Average | 30.35 | 0
6633 | 09/09/1998 | 6 | Average | 28.96 | 0
6634 | 09/10/1998 | 6 | Average | 27.34 | 0
6635 | 09/11/1998 | 6 | Average | 26.96 | 0
6636 | 09/12/1998 | 6 | Average | 26.69 | 0
6637 | 09/13/1998 | 6 | Average | 26.96 | 0
6638 | 09/14/1998 | 6 | Average | 27.55 | 0
6639 | 09/15/1998 | 6 | Average | 28.03 | 0
6640 | 09/16/1998 | 6 | Average | 27.55 | 0
6641 | 09/17/1998 | 6 | Average | 27.87 | 0
6642 | 09/18/1998 | 6 | Average | 27.65 | 0
6643 | 09/19/1998 | 6 | Average | 26.93 | 0
6644 | 09/20/1998 | 6 | Average | 26.65 | 0
6645 | 09/21/1998 | 6 | Average | 26.61 | 0
6646 | 09/22/1998 | 6 | Average | 26.39 | 0
6647 | 09/23/1998 | 6 | Average | 26.06 | 0
6648 | 09/24/1998 | 6 | Average | 25.8 | 0
6649 | 09/25/1998 | 6 | Average | 25.62 | 0
6650 | 09/26/1998 | 6 | Average | 24.18 | 0
6651 | 09/27/1998 | 6 | Average | 22.18 | 0
6652 | 09/28/1998 | 6 | Average | 21.87 | 0
6653 | 09/29/1998 | 6 | Average | 22.03 | 0
6654 | 09/30/1998 | 6 | Average | 21.82 | 0
6655 | 10/01/1998 | 6 | Average | 21.62 | 0
6656 | 10/02/1998 | 6 | Average | -996 | 0
6657 | 10/03/1998 | 6 | Average | -996 | 0
6658 | 10/04/1998 | 6 | Average | -996 | 0
6659 | 10/05/1998 | 6 | Average | -996 | 0
6660 | 10/06/1998 | 6 | Average | -996 | 0
6661 | 10/07/1998 | 6 | Average | -996 | 0
6662 | 10/08/1998 | 6 | Average | -996 | 0
6663 | 10/09/1998 | 6 | Average | -996 | 0
6664 | 10/10/1998 | 6 | Average | -996 | 0
6665 | 10/11/1998 | 6 | Average | -996 | 0
6666 | 10/12/1998 | 6 | Average | -996 | 0
6667 | 10/13/1998 | 6 | Average | -996 | 0
6668 | 10/14/1998 | 6 | Average | -996 | 0
6669 | 10/15/1998 | 6 | Average | -996 | 0
6670 | 10/16/1998 | 6 | Average | -996 | 0
6671 | 10/17/1998 | 6 | Average | -996 | 0
6672 | 10/18/1998 | 6 | Average | -996 | 0
6673 | 10/19/1998 | 6 | Average | -996 | 0
6674 | 10/20/1998 | 6 | Average | 16.58 | 0
6675 | 10/21/1998 | 6 | Average | 16.54 | 0
6676 | 10/22/1998 | 6 | Average | 16.86 | 0
6677 | 10/23/1998 | 6 | Average | 16.91 | 0
6678 | 10/24/1998 | 6 | Average | 17.03 | 0
6679 | 10/25/1998 | 6 | Average | 15.79 | 0
6680 | 10/26/1998 | 6 | Average | 14.77 | 0
6681 | 10/27/1998 | 6 | Average | 15.1 | 0
6682 | 10/28/1998 | 6 | Average | 15.49 | 0
6683 | 10/29/1998 | 6 | Average | 15.64 | 0
6684 | 10/30/1998 | 6 | Average | 14.38 | 0
6685 | 10/31/1998 | 6 | Average | 13.78 | 0
6686 | 11/01/1998 | 6 | Average | 13.94 | 0
6687 | 11/02/1998 | 6 | Average | 13.94 | 0
6688 | 11/03/1998 | 6 | Average | 13.71 | 0
6689 | 11/04/1998 | 6 | Average | 13.88 | 0
6690 | 11/05/1998 | 6 | Average | 13.24 | 0
6691 | 11/06/1998 | 6 | Average | 12.16 | 0
6692 | 11/07/1998 | 6 | Average | 11.71 | 0
5438 | 07/19/1998 | 5 | Average | 34.73 | 0
5439 | 07/20/1998 | 5 | Average | 34.71 | 0
5440 | 07/21/1998 | 5 | Average | 34.79 | 0
5441 | 07/22/1998 | 5 | Average | 34.63 | 0
5442 | 07/23/1998 | 5 | Average | 33.27 | 0
5443 | 07/24/1998 | 5 | Average | 32.55 | 0
5444 | 07/25/1998 | 5 | Average | 31.76 | 0
5445 | 07/26/1998 | 5 | Average | 32.58 | 0
5446 | 07/27/1998 | 5 | Average | 32.06 | 0
5447 | 07/28/1998 | 5 | Average | 32.9 | 0
5448 | 07/29/1998 | 5 | Average | 33.15 | 0
5449 | 07/30/1998 | 5 | Average | 32.32 | 0
5450 | 07/31/1998 | 5 | Average | 30.48 | 0
5451 | 08/01/1998 | 5 | Average | 30.67 | 0
5452 | 08/02/1998 | 5 | Average | 31.81 | 0
5453 | 08/03/1998 | 5 | Average | 32.55 | 0
5454 | 08/04/1998 | 5 | Average | 33.05 | 0
5455 | 08/05/1998 | 5 | Average | 33.79 | 0
5456 | 08/06/1998 | 5 | Average | 34.39 | 0
5457 | 08/07/1998 | 5 | Average | 34.05 | 0
5458 | 08/08/1998 | 5 | Average | 33.37 | 0
5459 | 08/09/1998 | 5 | Average | 33 | 0
5460 | 08/10/1998 | 5 | Average | 33.08 | 0
5461 | 08/11/1998 | 5 | Average | 33.58 | 0
5462 | 08/12/1998 | 5 | Average | 34.19 | 0
5463 | 08/13/1998 | 5 | Average | 34.52 | 0
5464 | 08/14/1998 | 5 | Average | 34.54 | 0
5465 | 08/15/1998 | 5 | Average | 33.22 | 0
5466 | 08/16/1998 | 5 | Average | 32.97 | 0
5467 | 08/17/1998 | 5 | Average | 32.69 | 0
5468 | 08/18/1998 | 5 | Average | 32.1 | 0
5469 | 08/19/1998 | 5 | Average | 31.95 | 0
5470 | 08/20/1998 | 5 | Average | 31.91 | 0
5471 | 08/21/1998 | 5 | Average | 31.72 | 0
5472 | 08/22/1998 | 5 | Average | 31.42 | 0
5473 | 08/23/1998 | 5 | Average | 31.24 | 0
5474 | 08/24/1998 | 5 | Average | 31.2 | 0
5475 | 08/25/1998 | 5 | Average | 31.47 | 0
5476 | 08/26/1998 | 5 | Average | 31.26 | 0
7857 | 11/29/1998 | 7 | Average | 10.29 | 0
7858 | 11/30/1998 | 7 | Average | 10.28 | 0
7859 | 12/01/1998 | 7 | Average | 10.32 | 0
7860 | 12/02/1998 | 7 | Average | 10.22 | 0
7861 | 12/03/1998 | 7 | Average | 10.16 | 0
7862 | 12/04/1998 | 7 | Average | 9.9 | 0
7863 | 12/05/1998 | 7 | Average | 8.93 | 0
7864 | 12/06/1998 | 7 | Average | 8.05 | 0
7865 | 12/07/1998 | 7 | Average | 7.29 | 0
7866 | 12/08/1998 | 7 | Average | 6.64 | 0
7867 | 12/09/1998 | 7 | Average | 6.45 | 0
7868 | 12/10/1998 | 7 | Average | 6.02 | 0
7869 | 12/11/1998 | 7 | Average | 5.68 | 0
7870 | 12/12/1998 | 7 | Average | 5.5 | 0
7871 | 12/13/1998 | 7 | Average | 5.68 | 0
7872 | 12/14/1998 | 7 | Average | 6.15 | 0
7873 | 12/15/1998 | 7 | Average | 6.43 | 0
7874 | 12/16/1998 | 7 | Average | 6.32 | 0
7875 | 12/17/1998 | 7 | Average | 6.26 | 0
7876 | 12/18/1998 | 7 | Average | -996 | 0
7877 | 12/19/1998 | 7 | Average | -996 | 0
7878 | 12/20/1998 | 7 | Average | -996 | 0
7879 | 12/21/1998 | 7 | Average | 5.01 | 0
7880 | 12/22/1998 | 7 | Average | 4.46 | 0
7881 | 12/23/1998 | 7 | Average | 3.98 | 0
7882 | 12/24/1998 | 7 | Average | 3.54 | 0
7883 | 12/25/1998 | 7 | Average | 3.2 | 0
7884 | 12/26/1998 | 7 | Average | 3.03 | 0
7885 | 12/27/1998 | 7 | Average | 2.93 | 0
7886 | 12/28/1998 | 7 | Average | 2.92 | 0
7887 | 12/29/1998 | 7 | Average | 3.49 | 0
7888 | 12/30/1998 | 7 | Average | 3.94 | 0
7889 | 12/31/1998 | 7 | Average | 4.15 | 0
7890 | 01/01/1999 | 7 | Average | 4.5 | 0
7891 | 01/02/1999 | 7 | Average | 4.47 | 0
7892 | 01/03/1999 | 7 | Average | 4.32 | 0
7893 | 01/04/1999 | 7 | Average | 4.12 | 0
7894 | 01/05/1999 | 7 | Average | 3.97 | 0
7895 | 01/06/1999 | 7 | Average | 3.96 | 0
7896 | 01/07/1999 | 7 | Average | 3.97 | 0
7897 | 01/08/1999 | 7 | Average | 4.09 | 0
7898 | 01/09/1999 | 7 | Average | 3.99 | 0
7899 | 01/10/1999 | 7 | Average | 3.93 | 0
7900 | 01/11/1999 | 7 | Average | 3.95 | 0
7901 | 01/12/1999 | 7 | Average | 4.14 | 0
7902 | 01/13/1999 | 7 | Average | 4.73 | 0
7903 | 01/14/1999 | 7 | Average | 4.96 | 0
7904 | 01/15/1999 | 7 | Average | 5.2 | 0
7905 | 01/16/1999 | 7 | Average | 5.93 | 0
7906 | 01/17/1999 | 7 | Average | 6.49 | 0
7907 | 01/18/1999 | 7 | Average | 6.9 | 0
7908 | 01/19/1999 | 7 | Average | 6.88 | 0
7909 | 01/20/1999 | 7 | Average | 6.91 | 0
7910 | 01/21/1999 | 7 | Average | 6.72 | 0
7911 | 01/22/1999 | 7 | Average | 6.41 | 0
7912 | 01/23/1999 | 7 | Average | 6.69 | 0
7913 | 01/24/1999 | 7 | Average | 6.33 | 0
7914 | 01/25/1999 | 7 | Average | 5.69 | 0
7915 | 01/26/1999 | 7 | Average | 5.28 | 0
7916 | 01/27/1999 | 7 | Average | 5.39 | 0
7917 | 01/28/1999 | 7 | Average | 5.43 | 0
7918 | 01/29/1999 | 7 | Average | 5.24 | 0
7919 | 01/30/1999 | 7 | Average | 5.21 | 0
7920 | 01/31/1999 | 7 | Average | 5.35 | 0
7921 | 02/01/1999 | 7 | Average | 5.34 | 0
7922 | 02/02/1999 | 7 | Average | 5.37 | 0
7923 | 02/03/1999 | 7 | Average | 5.61 | 0
7924 | 02/04/1999 | 7 | Average | 6.18 | 0
7925 | 02/05/1999 | 7 | Average | 6.55 | 0
7926 | 02/06/1999 | 7 | Average | 6.89 | 0
7927 | 02/07/1999 | 7 | Average | 7.11 | 0
7928 | 02/08/1999 | 7 | Average | 7.18 | 0
7929 | 02/09/1999 | 7 | Average | 7.14 | 0
7930 | 02/10/1999 | 7 | Average | 6.44 | 0
7931 | 02/11/1999 | 7 | Average | 5.59 | 0
7932 | 02/12/1999 | 7 | Average | 5.34 | 0
7933 | 02/13/1999 | 7 | Average | 5.37 | 0
7934 | 02/14/1999 | 7 | Average | 5.89 | 0
7935 | 02/15/1999 | 7 | Average | 6.04 | 0
7936 | 02/16/1999 | 7 | Average | 6.49 | 0
7937 | 02/17/1999 | 7 | Average | 7.02 | 0
7938 | 02/18/1999 | 7 | Average | 7.7 | 0
7939 | 02/19/1999 | 7 | Average | 7.81 | 0
7940 | 02/20/1999 | 7 | Average | 7.62 | 0
7941 | 02/21/1999 | 7 | Average | 7.38 | 0
7942 | 02/22/1999 | 7 | Average | 7.25 | 0
7943 | 02/23/1999 | 7 | Average | 7.43 | 0
7944 | 02/24/1999 | 7 | Average | 7.95 | 0
7945 | 02/25/1999 | 7 | Average | 8.54 | 0
7946 | 02/26/1999 | 7 | Average | 8.46 | 0
7947 | 02/27/1999 | 7 | Average | 8.65 | 0
7948 | 02/28/1999 | 7 | Average | 9.21 | 0
7949 | 03/01/1999 | 7 | Average | 9.65 | 0
7950 | 03/02/1999 | 7 | Average | 10.15 | 0
7951 | 03/03/1999 | 7 | Average | 10.6 | 0
7952 | 03/04/1999 | 7 | Average | 11.03 | 0
7953 | 03/05/1999 | 7 | Average | 10.65 | 0
7954 | 03/06/1999 | 7 | Average | 10.02 | 0
7955 | 03/07/1999 | 7 | Average | 9.72 | 0
7956 | 03/08/1999 | 7 | Average | 9.49 | 0
7957 | 03/09/1999 | 7 | Average | 9.29 | 0
7958 | 03/10/1999 | 7 | Average | 8.85 | 0
7959 | 03/11/1999 | 7 | Average | 8.95 | 0
7960 | 03/12/1999 | 7 | Average | 9.13 | 0
7961 | 03/13/1999 | 7 | Average | 9.51 | 0
7962 | 03/14/1999 | 7 | Average | 10.03 | 0
6903 | 04/18/1996 | 7 | Average | 16.38 | 0
6904 | 04/19/1996 | 7 | Average | 15.52 | 0
6905 | 04/20/1996 | 7 | Average | 15.1 | 0
6906 | 04/21/1996 | 7 | Average | 14.92 | 0
6907 | 04/22/1996 | 7 | Average | 15.29 | 0
6908 | 04/23/1996 | 7 | Average | 15.8 | 0
6909 | 04/24/1996 | 7 | Average | 16.34 | 0
6910 | 04/25/1996 | 7 | Average | 16.52 | 0
6911 | 04/26/1996 | 7 | Average | 17.55 | 0
6912 | 04/27/1996 | 7 | Average | 18.43 | 0
6913 | 04/28/1996 | 7 | Average | 18.6 | 0
6914 | 04/29/1996 | 7 | Average | 18.59 | 0
6915 | 04/30/1996 | 7 | Average | 19.25 | 0
6916 | 05/01/1996 | 7 | Average | 19.98 | 0
6917 | 05/02/1996 | 7 | Average | 20.54 | 0
6918 | 05/03/1996 | 7 | Average | 20.55 | 0
6919 | 05/04/1996 | 7 | Average | 20.23 | 0
6920 | 05/05/1996 | 7 | Average | 20.09 | 0
6921 | 05/06/1996 | 7 | Average | 20.06 | 0
6922 | 05/07/1996 | 7 | Average | 20.44 | 0
6923 | 05/08/1996 | 7 | Average | 20.81 | 0
6924 | 05/09/1996 | 7 | Average | 20.68 | 0
6925 | 05/10/1996 | 7 | Average | 20.91 | 0
6926 | 05/11/1996 | 7 | Average | 21.59 | 0
6927 | 05/12/1996 | 7 | Average | -996 | 0
6928 | 05/13/1996 | 7 | Average | -996 | 0
6929 | 05/14/1996 | 7 | Average | -996 | 0
6931 | 05/16/1996 | 7 | Average | 22.13 | 0
6932 | 05/17/1996 | 7 | Average | 21.82 | 0
6933 | 05/18/1996 | 7 | Average | 21.6 | 0
6934 | 05/19/1996 | 7 | Average | 21.02 | 0
6935 | 05/20/1996 | 7 | Average | 20.7 | 0
6936 | 05/21/1996 | 7 | Average | 21.08 | 0
6937 | 05/22/1996 | 7 | Average | 21.08 | 0
6938 | 05/23/1996 | 7 | Average | 20.62 | 0
6939 | 05/24/1996 | 7 | Average | 19.65 | 0
6940 | 05/25/1996 | 7 | Average | 19.48 | 0
6941 | 05/26/1996 | 7 | Average | 19.88 | 0
6942 | 05/27/1996 | 7 | Average | 20.57 | 0
6943 | 05/28/1996 | 7 | Average | 19.87 | 0
6944 | 05/29/1996 | 7 | Average | -996 | 0
6945 | 05/30/1996 | 7 | Average | -996 | 0
6946 | 05/31/1996 | 7 | Average | -996 | 0
6947 | 06/01/1996 | 7 | Average | 22.4 | 0
6948 | 06/02/1996 | 7 | Average | 23.42 | 0
6949 | 06/03/1996 | 7 | Average | 24.59 | 0
6950 | 06/04/1996 | 7 | Average | 25.61 | 0
6951 | 06/05/1996 | 7 | Average | 26.27 | 0
6952 | 06/06/1996 | 7 | Average | 26.99 | 0
6953 | 06/07/1996 | 7 | Average | 27.8 | 0
6954 | 06/08/1996 | 7 | Average | 28.24 | 0
6955 | 06/09/1996 | 7 | Average | 28.33 | 0
6956 | 06/10/1996 | 7 | Average | 28.12 | 0
6957 | 06/11/1996 | 7 | Average | 28.01 | 0
6958 | 06/12/1996 | 7 | Average | 28.23 | 0
6959 | 06/13/1996 | 7 | Average | 28.67 | 0
6960 | 06/14/1996 | 7 | Average | 29.04 | 0
6961 | 06/15/1996 | 7 | Average | 29.17 | 0
6962 | 06/16/1996 | 7 | Average | 29.28 | 0
6963 | 06/17/1996 | 7 | Average | 29.06 | 0
6964 | 06/18/1996 | 7 | Average | 28.74 | 0
6965 | 06/19/1996 | 7 | Average | 28.72 | 0
6966 | 06/20/1996 | 7 | Average | 28.78 | 0
6967 | 06/21/1996 | 7 | Average | 28.7 | 0
6968 | 06/22/1996 | 7 | Average | 28.45 | 0
6969 | 06/23/1996 | 7 | Average | 28.55 | 0
6970 | 06/24/1996 | 7 | Average | 28.35 | 0
6971 | 06/25/1996 | 7 | Average | 25.91 | 0
6972 | 06/26/1996 | 7 | Average | 24.59 | 0
6973 | 06/27/1996 | 7 | Average | 23.78 | 0
6974 | 06/28/1996 | 7 | Average | 24.28 | 0
6975 | 06/29/1996 | 7 | Average | 25.31 | 0
6976 | 06/30/1996 | 7 | Average | 26.56 | 0
6977 | 07/01/1996 | 7 | Average | 27.85 | 0
6978 | 07/02/1996 | 7 | Average | 29.04 | 0
6979 | 07/03/1996 | 7 | Average | 29.78 | 0
6980 | 07/04/1996 | 7 | Average | 29.97 | 0
6981 | 07/05/1996 | 7 | Average | 29.82 | 0
6982 | 07/06/1996 | 7 | Average | 30.14 | 0
6983 | 07/07/1996 | 7 | Average | 30.72 | 0
6984 | 07/08/1996 | 7 | Average | 31.47 | 0
6985 | 07/09/1996 | 7 | Average | 31.79 | 0
6986 | 07/10/1996 | 7 | Average | -996 | 0
6987 | 07/11/1996 | 7 | Average | -996 | 0
6988 | 07/12/1996 | 7 | Average | -996 | 0
6989 | 07/13/1996 | 7 | Average | -996 | 0
6990 | 07/14/1996 | 7 | Average | -996 | 0
6991 | 07/15/1996 | 7 | Average | -996 | 0
6992 | 07/16/1996 | 7 | Average | -996 | 0
6993 | 07/17/1996 | 7 | Average | -996 | 0
6994 | 07/18/1996 | 7 | Average | -996 | 0
6995 | 07/19/1996 | 7 | Average | -996 | 0
6996 | 07/20/1996 | 7 | Average | -996 | 0
6997 | 07/21/1996 | 7 | Average | -996 | 0
6998 | 07/22/1996 | 7 | Average | -996 | 0
6999 | 07/23/1996 | 7 | Average | -996 | 0
7000 | 07/24/1996 | 7 | Average | -996 | 0
7001 | 07/25/1996 | 7 | Average | -996 | 0
7002 | 07/26/1996 | 7 | Average | -996 | 0
7003 | 07/27/1996 | 7 | Average | -996 | 0
7004 | 07/28/1996 | 7 | Average | -996 | 0
7005 | 07/29/1996 | 7 | Average | 31.36 | 0
7006 | 07/30/1996 | 7 | Average | 31.58 | 0
7007 | 07/31/1996 | 7 | Average | 31.92 | 0
7008 | 08/01/1996 | 7 | Average | 32.09 | 0
7009 | 08/02/1996 | 7 | Average | 31.92 | 0
7010 | 08/03/1996 | 7 | Average | 31.45 | 0
7011 | 08/04/1996 | 7 | Average | 30.9 | 0
7012 | 08/05/1996 | 7 | Average | 30.83 | 0
7013 | 08/06/1996 | 7 | Average | 30.67 | 0
7014 | 08/07/1996 | 7 | Average | 30.62 | 0
7015 | 08/08/1996 | 7 | Average | 30.81 | 0
7016 | 08/09/1996 | 7 | Average | 31.36 | 0
7017 | 08/10/1996 | 7 | Average | 32.01 | 0
7018 | 08/11/1996 | 7 | Average | 32.35 | 0
7019 | 08/12/1996 | 7 | Average | 32.31 | 0
7020 | 08/13/1996 | 7 | Average | 31.07 | 0
7021 | 08/15/1996 | 7 | Average | 30.62 | 0
7022 | 08/16/1996 | 7 | Average | 31.01 | 0
7023 | 08/17/1996 | 7 | Average | 30.91 | 0
7024 | 08/18/1996 | 7 | Average | 30.61 | 0
7025 | 08/19/1996 | 7 | Average | 30.19 | 0
7026 | 08/20/1996 | 7 | Average | 29.85 | 0
7027 | 08/21/1996 | 7 | Average | 29.56 | 0
7028 | 08/22/1996 | 7 | Average | 29.61 | 0
7029 | 08/23/1996 | 7 | Average | 29.77 | 0
7030 | 08/24/1996 | 7 | Average | 30.08 | 0
7031 | 08/25/1996 | 7 | Average | 30.3 | 0
7032 | 08/26/1996 | 7 | Average | 30.51 | 0
7033 | 08/27/1996 | 7 | Average | 30.02 | 0
7034 | 08/28/1996 | 7 | Average | 29.57 | 0
7035 | 08/29/1996 | 7 | Average | 29.57 | 0
7036 | 08/30/1996 | 7 | Average | 29.86 | 0
7037 | 08/31/1996 | 7 | Average | 30.1 | 0
7038 | 09/01/1996 | 7 | Average | 29.93 | 0
7039 | 09/02/1996 | 7 | Average | 29.71 | 0
7040 | 09/03/1996 | 7 | Average | 29.44 | 0
7041 | 09/04/1996 | 7 | Average | -996 | 0
7042 | 09/05/1996 | 7 | Average | 28.1 | 0
7043 | 09/06/1996 | 7 | Average | 27.83 | 0
7044 | 09/07/1996 | 7 | Average | 27.43 | 0
7045 | 09/08/1996 | 7 | Average | 27.45 | 0
7046 | 09/09/1996 | 7 | Average | 27.75 | 0
7047 | 09/10/1996 | 7 | Average | 28.27 | 0
7048 | 09/11/1996 | 7 | Average | 28.68 | 0
7049 | 09/12/1996 | 7 | Average | 28.56 | 0
7050 | 09/13/1996 | 7 | Average | 27.85 | 0
7051 | 09/14/1996 | 7 | Average | 26.23 | 0
7052 | 09/15/1996 | 7 | Average | 25.87 | 0
7053 | 09/16/1996 | 7 | Average | 25.31 | 0
7054 | 09/17/1996 | 7 | Average | 24.67 | 0
7055 | 09/18/1996 | 7 | Average | 24.32 | 0
7056 | 09/19/1996 | 7 | Average | 24.15 | 0
7057 | 09/20/1996 | 7 | Average | 24.2 | 0
7058 | 09/21/1996 | 7 | Average | 24.63 | 0
7059 | 09/22/1996 | 7 | Average | 24.93 | 0
7060 | 09/23/1996 | 7 | Average | 25 | 0
7061 | 09/24/1996 | 7 | Average | 24.88 | 0
7062 | 09/25/1996 | 7 | Average | 24.86 | 0
7063 | 09/26/1996 | 7 | Average | 24.64 | 0
7064 | 09/27/1996 | 7 | Average | 24.29 | 0
7065 | 09/28/1996 | 7 | Average | 24.06 | 0
7066 | 09/29/1996 | 7 | Average | 24.02 | 0
7067 | 09/30/1996 | 7 | Average | 24.28 | 0
7068 | 10/01/1996 | 7 | Average | 24.64 | 0
7069 | 10/02/1996 | 7 | Average | 24.7 | 0
7070 | 10/03/1996 | 7 | Average | 24.7 | 0
7071 | 10/04/1996 | 7 | Average | 24.64 | 0
7072 | 10/05/1996 | 7 | Average | 24.53 | 0
7073 | 10/06/1996 | 7 | Average | 24.51 | 0
7074 | 10/07/1996 | 7 | Average | 24.45 | 0
7075 | 10/08/1996 | 7 | Average | 24.32 | 0
7076 | 10/09/1996 | 7 | Average | 24.22 | 0
7077 | 10/10/1996 | 7 | Average | 24.34 | 0
7078 | 10/11/1996 | 7 | Average | 24.43 | 0
7079 | 10/12/1996 | 7 | Average | 24.06 | 0
7080 | 10/13/1996 | 7 | Average | 23.46 | 0
7081 | 10/14/1996 | 7 | Average | 22.91 | 0
7082 | 10/15/1996 | 7 | Average | 22.37 | 0
7083 | 10/16/1996 | 7 | Average | 21.77 | 0
7084 | 10/17/1996 | 7 | Average | 20.89 | 0
7085 | 10/18/1996 | 7 | Average | 20.06 | 0
7086 | 10/19/1996 | 7 | Average | 19.42 | 0
7087 | 10/20/1996 | 7 | Average | 18.46 | 0
7088 | 10/21/1996 | 7 | Average | 17.44 | 0
7089 | 10/22/1996 | 7 | Average | 16.69 | 0
7090 | 10/23/1996 | 7 | Average | 16.6 | 0
7091 | 10/24/1996 | 7 | Average | 16.99 | 0
7092 | 10/25/1996 | 7 | Average | 16.8 | 0
7093 | 10/26/1996 | 7 | Average | 15.58 | 0
7094 | 10/27/1996 | 7 | Average | 14.35 | 0
7095 | 10/28/1996 | 7 | Average | 13.89 | 0
7096 | 10/29/1996 | 7 | Average | 13.62 | 0
7097 | 10/30/1996 | 7 | Average | 13.18 | 0
7098 | 10/31/1996 | 7 | Average | 12.93 | 0
7099 | 11/01/1996 | 7 | Average | 12.49 | 0
7100 | 11/02/1996 | 7 | Average | 12.64 | 0
7101 | 11/03/1996 | 7 | Average | 12.75 | 0
7102 | 11/04/1996 | 7 | Average | 13.14 | 0
7103 | 11/05/1996 | 7 | Average | 13.07 | 0
7104 | 11/06/1996 | 7 | Average | 12.51 | 0
7105 | 11/07/1996 | 7 | Average | 12.04 | 0
6930 | 05/15/1996 | 7 | Average | 23.29 | 0
7106 | 11/08/1996 | 7 | Average | 11.94 | 0
7107 | 11/09/1996 | 7 | Average | 12.06 | 0
7108 | 11/10/1996 | 7 | Average | 12.15 | 0
7109 | 11/11/1996 | 7 | Average | 12.34 | 0
7110 | 11/12/1996 | 7 | Average | 12.54 | 0
7111 | 11/13/1996 | 7 | Average | 12.62 | 0
7112 | 11/14/1996 | 7 | Average | 12.87 | 0
7113 | 11/15/1996 | 7 | Average | 12.65 | 0
7114 | 11/16/1996 | 7 | Average | 11.99 | 0
9445 | 12/31/1996 | 9 | Average | -996 | 0
9446 | 01/01/1997 | 9 | Average | -996 | 0
9447 | 01/02/1997 | 9 | Average | -996 | 0
9448 | 01/03/1997 | 9 | Average | -996 | 0
9449 | 01/04/1997 | 9 | Average | -996 | 0
9450 | 01/05/1997 | 9 | Average | -996 | 0
9451 | 01/06/1997 | 9 | Average | -996 | 0
9452 | 01/07/1997 | 9 | Average | -996 | 0
9453 | 01/08/1997 | 9 | Average | -996 | 0
9454 | 01/09/1997 | 9 | Average | -996 | 0
9455 | 01/10/1997 | 9 | Average | -996 | 0
9456 | 01/11/1997 | 9 | Average | -996 | 0
9457 | 01/12/1997 | 9 | Average | -996 | 0
9458 | 01/13/1997 | 9 | Average | -996 | 0
9459 | 01/14/1997 | 9 | Average | -996 | 0
6448 | 03/08/1998 | 6 | Average | 7.45 | 0
6449 | 03/09/1998 | 6 | Average | 8.61 | 0
6450 | 03/10/1998 | 6 | Average | 9.33 | 0
6451 | 03/11/1998 | 6 | Average | 10.21 | 0
6452 | 03/12/1998 | 6 | Average | 10.95 | 0
6453 | 03/13/1998 | 6 | Average | 11.63 | 0
6454 | 03/14/1998 | 6 | Average | 11.33 | 0
6455 | 03/15/1998 | 6 | Average | 12.01 | 0
6456 | 03/16/1998 | 6 | Average | 12.96 | 0
6457 | 03/17/1998 | 6 | Average | 12.85 | 0
6458 | 03/18/1998 | 6 | Average | 12.64 | 0
6459 | 03/19/1998 | 6 | Average | 12.61 | 0
6460 | 03/20/1998 | 6 | Average | 13.16 | 0
6461 | 03/21/1998 | 6 | Average | 13.77 | 0
6462 | 03/22/1998 | 6 | Average | 13.74 | 0
6463 | 03/23/1998 | 6 | Average | 14.27 | 0
6464 | 03/24/1998 | 6 | Average | 13.43 | 0
6465 | 03/25/1998 | 6 | Average | 12.65 | 0
6466 | 03/26/1998 | 6 | Average | 12.99 | 0
6467 | 03/27/1998 | 6 | Average | 13.4 | 0
6468 | 03/28/1998 | 6 | Average | 13 | 0
6469 | 03/29/1998 | 6 | Average | 11.75 | 0
6470 | 03/30/1998 | 6 | Average | 10.86 | 0
6471 | 03/31/1998 | 6 | Average | 11.62 | 0
6472 | 04/01/1998 | 6 | Average | 10.02 | 0
6473 | 04/02/1998 | 6 | Average | 10.35 | 0
6474 | 04/03/1998 | 6 | Average | 11.3 | 0
6475 | 04/04/1998 | 6 | Average | 11.15 | 0
6476 | 04/05/1998 | 6 | Average | 10.95 | 0
6477 | 04/06/1998 | 6 | Average | 10.86 | 0
6478 | 04/07/1998 | 6 | Average | 11 | 0
6479 | 04/08/1998 | 6 | Average | 11.63 | 0
6693 | 11/08/1998 | 6 | Average | 12.08 | 0
6694 | 11/09/1998 | 6 | Average | 11.64 | 0
6695 | 11/10/1998 | 6 | Average | 11.33 | 0
6696 | 11/11/1998 | 6 | Average | 11.28 | 0
6697 | 11/12/1998 | 6 | Average | 11.11 | 0
6698 | 11/13/1998 | 6 | Average | 11.06 | 0
6699 | 11/14/1998 | 6 | Average | 10.86 | 0
6700 | 11/15/1998 | 6 | Average | 10.82 | 0
6701 | 11/16/1998 | 6 | Average | 10.72 | 0
6702 | 11/17/1998 | 6 | Average | 10.22 | 0
6703 | 11/18/1998 | 6 | Average | 10.16 | 0
6704 | 11/19/1998 | 6 | Average | 9.75 | 0
6705 | 11/20/1998 | 6 | Average | 9.56 | 0
6706 | 11/21/1998 | 6 | Average | 10.08 | 0
6707 | 11/22/1998 | 6 | Average | 11.1 | 0
6708 | 11/23/1998 | 6 | Average | 11.5 | 0
6709 | 11/24/1998 | 6 | Average | 11.34 | 0
6710 | 11/25/1998 | 6 | Average | 10.71 | 0
6711 | 11/26/1998 | 6 | Average | 9.76 | 0
6712 | 11/27/1998 | 6 | Average | 9.84 | 0
6713 | 11/28/1998 | 6 | Average | 9.97 | 0
6714 | 11/29/1998 | 6 | Average | 9.95 | 0
6715 | 11/30/1998 | 6 | Average | 9.93 | 0
6716 | 12/01/1998 | 6 | Average | 9.98 | 0
6717 | 12/02/1998 | 6 | Average | 9.82 | 0
6718 | 12/03/1998 | 6 | Average | 9.81 | 0
6719 | 12/04/1998 | 6 | Average | 9.31 | 0
6720 | 12/05/1998 | 6 | Average | 7.98 | 0
6721 | 12/06/1998 | 6 | Average | 7.2 | 0
6722 | 12/07/1998 | 6 | Average | 6.37 | 0
6723 | 12/08/1998 | 6 | Average | 5.77 | 0
6724 | 12/09/1998 | 6 | Average | 5.58 | 0
6725 | 12/10/1998 | 6 | Average | 5.07 | 0
6726 | 12/11/1998 | 6 | Average | 4.81 | 0
6727 | 12/12/1998 | 6 | Average | 4.68 | 0
6728 | 12/13/1998 | 6 | Average | 5.1 | 0
6729 | 12/14/1998 | 6 | Average | 5.81 | 0
6730 | 12/15/1998 | 6 | Average | 5.95 | 0
6731 | 12/16/1998 | 6 | Average | 5.78 | 0
6732 | 12/17/1998 | 6 | Average | 5.73 | 0
6733 | 12/18/1998 | 6 | Average | -996 | 0
6734 | 12/19/1998 | 6 | Average | -996 | 0
6735 | 12/20/1998 | 6 | Average | -996 | 0
6736 | 12/21/1998 | 6 | Average | 4.19 | 0
6737 | 12/22/1998 | 6 | Average | 3.53 | 0
6738 | 12/23/1998 | 6 | Average | 3.02 | 0
6739 | 12/24/1998 | 6 | Average | 2.58 | 0
6740 | 12/25/1998 | 6 | Average | 2.29 | 0
6741 | 12/26/1998 | 6 | Average | 2.2 | 0
6742 | 12/27/1998 | 6 | Average | 2.13 | 0
6743 | 12/28/1998 | 6 | Average | 2.25 | 0
6744 | 12/29/1998 | 6 | Average | 3.12 | 0
6745 | 12/30/1998 | 6 | Average | 3.57 | 0
6746 | 12/31/1998 | 6 | Average | 3.84 | 0
6747 | 01/01/1999 | 6 | Average | 4.17 | 0
6748 | 01/02/1999 | 6 | Average | 4.03 | 0
6749 | 01/03/1999 | 6 | Average | 3.82 | 0
6750 | 01/04/1999 | 6 | Average | 3.56 | 0
6751 | 01/05/1999 | 6 | Average | 3.43 | 0
6752 | 01/06/1999 | 6 | Average | 3.46 | 0
6753 | 01/07/1999 | 6 | Average | 3.53 | 0
6754 | 01/08/1999 | 6 | Average | 3.65 | 0
6755 | 01/09/1999 | 6 | Average | 3.5 | 0
6756 | 01/10/1999 | 6 | Average | 3.45 | 0
6757 | 01/11/1999 | 6 | Average | 3.52 | 0
6758 | 01/12/1999 | 6 | Average | 3.89 | 0
6759 | 01/13/1999 | 6 | Average | 4.62 | 0
6760 | 01/14/1999 | 6 | Average | 4.76 | 0
6761 | 01/15/1999 | 6 | Average | 5.15 | 0
6762 | 01/16/1999 | 6 | Average | 6.09 | 0
6763 | 01/17/1999 | 6 | Average | 6.6 | 0
6764 | 01/18/1999 | 6 | Average | 7.06 | 0
6765 | 01/19/1999 | 6 | Average | 6.79 | 0
6766 | 01/20/1999 | 6 | Average | 6.85 | 0
6767 | 01/21/1999 | 6 | Average | 6.5 | 0
6768 | 01/22/1999 | 6 | Average | 6.17 | 0
6769 | 01/23/1999 | 6 | Average | 6.64 | 0
6770 | 01/24/1999 | 6 | Average | 5.88 | 0
6771 | 01/25/1999 | 6 | Average | 5.14 | 0
6772 | 01/26/1999 | 6 | Average | 4.79 | 0
6773 | 01/27/1999 | 6 | Average | 5.12 | 0
6774 | 01/28/1999 | 6 | Average | 5.12 | 0
6775 | 01/29/1999 | 6 | Average | 4.89 | 0
6776 | 01/30/1999 | 6 | Average | 4.95 | 0
6777 | 01/31/1999 | 6 | Average | 5.1 | 0
6778 | 02/01/1999 | 6 | Average | 5.05 | 0
6779 | 02/02/1999 | 6 | Average | 5.11 | 0
6780 | 02/03/1999 | 6 | Average | 5.52 | 0
6781 | 02/04/1999 | 6 | Average | 6.26 | 0
6782 | 02/05/1999 | 6 | Average | 6.59 | 0
6783 | 02/06/1999 | 6 | Average | 6.95 | 0
6784 | 02/07/1999 | 6 | Average | 7.17 | 0
6785 | 02/08/1999 | 6 | Average | 7.17 | 0
6786 | 02/09/1999 | 6 | Average | 6.98 | 0
6787 | 02/10/1999 | 6 | Average | 5.92 | 0
6788 | 02/11/1999 | 6 | Average | 5.02 | 0
6789 | 02/12/1999 | 6 | Average | 4.97 | 0
6790 | 02/13/1999 | 6 | Average | 5.11 | 0
6791 | 02/14/1999 | 6 | Average | 5.85 | 0
6792 | 02/15/1999 | 6 | Average | 5.88 | 0
6793 | 02/16/1999 | 6 | Average | 6.59 | 0
6794 | 02/17/1999 | 6 | Average | 7.2 | 0
6795 | 02/18/1999 | 6 | Average | 7.97 | 0
6796 | 02/19/1999 | 6 | Average | 7.83 | 0
6797 | 02/20/1999 | 6 | Average | 7.47 | 0
6798 | 02/21/1999 | 6 | Average | 7.28 | 0
6799 | 02/22/1999 | 6 | Average | 7.05 | 0
6800 | 02/23/1999 | 6 | Average | 7.48 | 0
6801 | 02/24/1999 | 6 | Average | 8.12 | 0
6802 | 02/25/1999 | 6 | Average | 8.83 | 0
6803 | 02/26/1999 | 6 | Average | 8.42 | 0
6804 | 02/27/1999 | 6 | Average | 8.89 | 0
6805 | 02/28/1999 | 6 | Average | 9.51 | 0
6806 | 03/01/1999 | 6 | Average | 10.05 | 0
6807 | 03/02/1999 | 6 | Average | 10.5 | 0
6808 | 03/03/1999 | 6 | Average | 11.1 | 0
6809 | 03/04/1999 | 6 | Average | 11.4 | 0
6810 | 03/05/1999 | 6 | Average | 10.63 | 0
6811 | 03/06/1999 | 6 | Average | 9.87 | 0
6812 | 03/07/1999 | 6 | Average | 9.6 | 0
6813 | 03/08/1999 | 6 | Average | 9.35 | 0
6814 | 03/09/1999 | 6 | Average | 9.13 | 0
6815 | 03/10/1999 | 6 | Average | 8.54 | 0
6816 | 03/11/1999 | 6 | Average | 8.95 | 0
6817 | 03/12/1999 | 6 | Average | 9.1 | 0
6818 | 03/13/1999 | 6 | Average | 9.69 | 0
6819 | 03/14/1999 | 6 | Average | 10.32 | 0
6820 | 03/15/1999 | 6 | Average | 10.83 | 0
6821 | 03/16/1999 | 6 | Average | 11.11 | 0
6822 | 03/17/1999 | 6 | Average | 11.74 | 0
6823 | 03/18/1999 | 6 | Average | 12.44 | 0
6824 | 03/19/1999 | 6 | Average | 12.83 | 0
6825 | 03/20/1999 | 6 | Average | 12.74 | 0
6826 | 03/21/1999 | 6 | Average | 11.7 | 0
6827 | 03/22/1999 | 6 | Average | 11.61 | 0
6828 | 03/23/1999 | 6 | Average | 12.37 | 0
6829 | 03/24/1999 | 6 | Average | 13.12 | 0
6830 | 03/25/1999 | 6 | Average | 13.61 | 0
6831 | 03/26/1999 | 6 | Average | 14.31 | 0
6832 | 03/27/1999 | 6 | Average | 14.51 | 0
6833 | 03/28/1999 | 6 | Average | 14.27 | 0
6834 | 03/29/1999 | 6 | Average | 14.07 | 0
6835 | 03/30/1999 | 6 | Average | 14.06 | 0
6836 | 03/31/1999 | 6 | Average | 13.32 | 0
6837 | 04/01/1999 | 6 | Average | 11.79 | 0
6838 | 04/02/1999 | 6 | Average | 11.2 | 0
6839 | 04/03/1999 | 6 | Average | 11.03 | 0
6840 | 04/04/1999 | 6 | Average | 10.08 | 0
6841 | 04/05/1999 | 6 | Average | 11.25 | 0
6842 | 04/06/1999 | 6 | Average | 10.47 | 0
6843 | 04/07/1999 | 6 | Average | 10.15 | 0
6844 | 04/08/1999 | 6 | Average | 10.37 | 0
6845 | 04/09/1999 | 6 | Average | 9.77 | 0
6846 | 04/10/1999 | 6 | Average | 9.68 | 0
6847 | 04/11/1999 | 6 | Average | 10.24 | 0
6848 | 04/12/1999 | 6 | Average | 11.55 | 0
6849 | 04/13/1999 | 6 | Average | 12.96 | 0
6850 | 04/14/1999 | 6 | Average | 14.25 | 0
6851 | 04/15/1999 | 6 | Average | 14.92 | 0
6852 | 04/16/1999 | 6 | Average | 15.48 | 0
6853 | 04/17/1999 | 6 | Average | 16.52 | 0
6854 | 04/18/1999 | 6 | Average | 17.44 | 0
6855 | 04/19/1999 | 6 | Average | 17.86 | 0
6856 | 04/20/1999 | 6 | Average | 18.08 | 0
6857 | 04/21/1999 | 6 | Average | 18.28 | 0
6858 | 04/22/1999 | 6 | Average | 17.32 | 0
6859 | 03/03/1996 | 7 | Average | 8.1 | 0
6860 | 03/04/1996 | 7 | Average | 8.39 | 0
6861 | 03/05/1996 | 7 | Average | 7.99 | 0
6862 | 03/06/1996 | 7 | Average | 7.47 | 0
6863 | 03/07/1996 | 7 | Average | 7.7 | 0
6864 | 03/08/1996 | 7 | Average | 8.56 | 0
6865 | 03/09/1996 | 7 | Average | 9.44 | 0
6866 | 03/10/1996 | 7 | Average | 9.89 | 0
6867 | 03/11/1996 | 7 | Average | 7.5 | 0
6868 | 03/12/1996 | 7 | Average | 4.82 | 0
6869 | 03/15/1996 | 7 | Average | 5.79 | 0
6870 | 03/16/1996 | 7 | Average | 6.47 | 0
6871 | 03/17/1996 | 7 | Average | 7.09 | 0
6872 | 03/18/1996 | 7 | Average | 7.67 | 0
6873 | 03/19/1996 | 7 | Average | 8.2 | 0
6874 | 03/20/1996 | 7 | Average | 8.6 | 0
6875 | 03/21/1996 | 7 | Average | 9.05 | 0
6876 | 03/22/1996 | 7 | Average | 9.35 | 0
6877 | 03/23/1996 | 7 | Average | 8.92 | 0
6878 | 03/24/1996 | 7 | Average | 8.28 | 0
6879 | 03/25/1996 | 7 | Average | 8.09 | 0
6880 | 03/26/1996 | 7 | Average | 7.42 | 0
6881 | 03/27/1996 | 7 | Average | 7.55 | 0
6882 | 03/28/1996 | 7 | Average | 7.74 | 0
6883 | 03/29/1996 | 7 | Average | 7.26 | 0
6884 | 03/30/1996 | 7 | Average | 7.54 | 0
6885 | 03/31/1996 | 7 | Average | 8.16 | 0
6886 | 04/01/1996 | 7 | Average | 8.66 | 0
6887 | 04/02/1996 | 7 | Average | 8.7 | 0
6888 | 04/03/1996 | 7 | Average | 8.9 | 0
6889 | 04/04/1996 | 7 | Average | 9.09 | 0
6890 | 04/05/1996 | 7 | Average | 9.37 | 0
6891 | 04/06/1996 | 7 | Average | 9.75 | 0
6892 | 04/07/1996 | 7 | Average | 10.24 | 0
6893 | 04/08/1996 | 7 | Average | 10.81 | 0
6894 | 04/09/1996 | 7 | Average | 11.33 | 0
6895 | 04/10/1996 | 7 | Average | 11.29 | 0
6896 | 04/11/1996 | 7 | Average | 11.03 | 0
6897 | 04/12/1996 | 7 | Average | 10.92 | 0
6898 | 04/13/1996 | 7 | Average | 10.65 | 0
6899 | 04/14/1996 | 7 | Average | 10.72 | 0
6900 | 04/15/1996 | 7 | Average | 11.05 | 0
6901 | 04/16/1996 | 7 | Average | 10.36 | 0
6902 | 04/17/1996 | 7 | Average | 16.8 | 0
6480 | 04/09/1998 | 6 | Average | 12.13 | 0
6481 | 04/10/1998 | 6 | Average | 12.89 | 0
6482 | 04/11/1998 | 6 | Average | 13.21 | 0
6483 | 04/12/1998 | 6 | Average | 12.52 | 0
6484 | 04/13/1998 | 6 | Average | 12.05 | 0
6485 | 04/14/1998 | 6 | Average | 11.47 | 0
6486 | 04/15/1998 | 6 | Average | 11.46 | 0
6487 | 04/16/1998 | 6 | Average | 11.45 | 0
6488 | 04/17/1998 | 6 | Average | 12.46 | 0
6489 | 04/18/1998 | 6 | Average | 13.77 | 0
6490 | 04/19/1998 | 6 | Average | 15.22 | 0
6491 | 04/20/1998 | 6 | Average | 16.44 | 0
6492 | 04/21/1998 | 6 | Average | 17.55 | 0
6493 | 04/22/1998 | 6 | Average | 18.64 | 0
6494 | 04/23/1998 | 6 | Average | 18.56 | 0
6495 | 04/24/1998 | 6 | Average | 18.1 | 0
6496 | 04/25/1998 | 6 | Average | 18.03 | 0
6497 | 04/26/1998 | 6 | Average | 18.06 | 0
6498 | 04/27/1998 | 6 | Average | 18.41 | 0
6499 | 04/28/1998 | 6 | Average | 19.04 | 0
6500 | 04/29/1998 | 6 | Average | 19.77 | 0
6501 | 04/30/1998 | 6 | Average | 20.71 | 0
6502 | 05/01/1998 | 6 | Average | 20.88 | 0
6503 | 05/02/1998 | 6 | Average | 21.01 | 0
6504 | 05/03/1998 | 6 | Average | 20.53 | 0
6505 | 05/04/1998 | 6 | Average | 19.78 | 0
6506 | 05/05/1998 | 6 | Average | 19.33 | 0
6507 | 05/06/1998 | 6 | Average | 18.16 | 0
6508 | 05/07/1998 | 6 | Average | 17.61 | 0
6509 | 05/08/1998 | 6 | Average | 18.13 | 0
6510 | 05/09/1998 | 6 | Average | 18.41 | 0
6511 | 05/10/1998 | 6 | Average | 18.06 | 0
6512 | 05/11/1998 | 6 | Average | 17.19 | 0
6513 | 05/12/1998 | 6 | Average | 17.35 | 0
6514 | 05/13/1998 | 6 | Average | 15.04 | 0
6515 | 05/14/1998 | 6 | Average | 15.26 | 0
6516 | 05/15/1998 | 6 | Average | 16.33 | 0
6517 | 05/16/1998 | 6 | Average | 17.34 | 0
6518 | 05/17/1998 | 6 | Average | 16.14 | 0
6519 | 05/18/1998 | 6 | Average | 16.87 | 0
6520 | 05/19/1998 | 6 | Average | 18.31 | 0
6521 | 05/20/1998 | 6 | Average | 19.1 | 0
6522 | 05/21/1998 | 6 | Average | 18.49 | 0
6523 | 05/22/1998 | 6 | Average | 17.92 | 0
6524 | 05/23/1998 | 6 | Average | 18.97 | 0
1283 | 07/22/1996 | 2 | Average | 37.2 | 1 | Estimated From Hourly Data
1284 | 07/23/1996 | 2 | Average | 36.87 | 1 | Estimated From Hourly Data
1285 | 07/24/1996 | 2 | Average | 37.02 | 1 | Estimated From Hourly Data
1286 | 07/25/1996 | 2 | Average | 37.36 | 1 | Estimated From Hourly Data
1287 | 07/26/1996 | 2 | Average | 37.62 | 1 | Estimated From Hourly Data
1288 | 07/27/1996 | 2 | Average | 36.36 | 1 | Estimated From Hourly Data
1289 | 07/28/1996 | 2 | Average | 32.53 | 1 | Estimated From Hourly Data
1290 | 07/29/1996 | 2 | Average | 38.02 | 0
1291 | 07/30/1996 | 2 | Average | 35.61 | 0
1292 | 07/31/1996 | 2 | Average | 35.45 | 0
1293 | 08/01/1996 | 2 | Average | 34.5 | 0
1294 | 08/02/1996 | 2 | Average | 32.83 | 0
1295 | 08/03/1996 | 2 | Average | 30.87 | 0
1296 | 08/04/1996 | 2 | Average | 32.2 | 0
1297 | 08/05/1996 | 2 | Average | 32.14 | 0
1298 | 08/06/1996 | 2 | Average | 32.57 | 0
1299 | 08/07/1996 | 2 | Average | 32.8 | 0
1300 | 08/08/1996 | 2 | Average | 35.17 | 0
1301 | 08/09/1996 | 2 | Average | 37.13 | 0
1302 | 08/10/1996 | 2 | Average | 36.71 | 0
1303 | 08/11/1996 | 2 | Average | 35.27 | 0
1304 | 08/12/1996 | 2 | Average | 32.79 | 0
1305 | 08/13/1996 | 2 | Average | 29.11 | 0
1306 | 08/15/1996 | 2 | Average | 34.29 | 0
1307 | 08/16/1996 | 2 | Average | 32.8 | 0
1308 | 08/17/1996 | 2 | Average | 32.09 | 0
1309 | 08/18/1996 | 2 | Average | 30.34 | 0
1310 | 08/19/1996 | 2 | Average | 30.06 | 0
1311 | 08/20/1996 | 2 | Average | 29.5 | 0
1312 | 08/21/1996 | 2 | Average | 30.92 | 0
1313 | 08/22/1996 | 2 | Average | 31.48 | 0
1314 | 08/23/1996 | 2 | Average | 32.15 | 0
1315 | 08/24/1996 | 2 | Average | 33.15 | 0
1316 | 08/25/1996 | 2 | Average | 33.56 | 0
1317 | 08/26/1996 | 2 | Average | 30.96 | 0
1318 | 08/27/1996 | 2 | Average | 29.48 | 0
1319 | 08/28/1996 | 2 | Average | 30.62 | 0
1320 | 08/29/1996 | 2 | Average | 31.95 | 0
1321 | 08/30/1996 | 2 | Average | 32.96 | 0
1322 | 08/31/1996 | 2 | Average | 31.51 | 0
1323 | 09/01/1996 | 2 | Average | 30.46 | 0
1324 | 09/02/1996 | 2 | Average | 29.89 | 0
1325 | 09/03/1996 | 2 | Average | 29.29 | 0
1326 | 09/04/1996 | 2 | Average | 27.5 | 1 | Estimated From Hourly Data
1327 | 09/05/1996 | 2 | Average | 32.18 | 0
1328 | 09/06/1996 | 2 | Average | 25.38 | 0
1329 | 09/07/1996 | 2 | Average | 27.24 | 0
1330 | 09/08/1996 | 2 | Average | 28.86 | 0
1331 | 09/09/1996 | 2 | Average | 30.24 | 0
1332 | 09/10/1996 | 2 | Average | 31.88 | 0
1333 | 09/11/1996 | 2 | Average | 30.2 | 0
1334 | 09/12/1996 | 2 | Average | 26.84 | 0
1335 | 09/13/1996 | 2 | Average | 20.5 | 0
1336 | 09/14/1996 | 2 | Average | 23.52 | 0
1337 | 09/15/1996 | 2 | Average | 22.81 | 0
1338 | 09/16/1996 | 2 | Average | 21.55 | 0
1339 | 09/17/1996 | 2 | Average | 21.51 | 0
1340 | 09/18/1996 | 2 | Average | 22.41 | 0
1341 | 09/19/1996 | 2 | Average | 23.03 | 0
1342 | 09/20/1996 | 2 | Average | 25.07 | 0
1343 | 09/21/1996 | 2 | Average | 25.87 | 0
1344 | 09/22/1996 | 2 | Average | 25.7 | 0
1345 | 09/23/1996 | 2 | Average | 24.6 | 0
1346 | 09/24/1996 | 2 | Average | 24.83 | 0
1347 | 09/25/1996 | 2 | Average | 24.04 | 0
1348 | 09/26/1996 | 2 | Average | 23.03 | 0
1349 | 09/27/1996 | 2 | Average | 22.72 | 0
1350 | 09/28/1996 | 2 | Average | 23.41 | 0
1351 | 09/29/1996 | 2 | Average | 24.44 | 0
1352 | 09/30/1996 | 2 | Average | 26.19 | 0
1353 | 10/01/1996 | 2 | Average | 25.51 | 0
1354 | 10/02/1996 | 2 | Average | 25.22 | 0
1355 | 10/03/1996 | 2 | Average | 24.97 | 0
1356 | 10/04/1996 | 2 | Average | 24.31 | 0
1357 | 10/05/1996 | 2 | Average | 24.81 | 0
1358 | 10/06/1996 | 2 | Average | 24.54 | 0
1359 | 10/07/1996 | 2 | Average | 24.14 | 0
1360 | 10/08/1996 | 2 | Average | 23.98 | 0
1361 | 10/09/1996 | 2 | Average | 24.45 | 0
1362 | 10/10/1996 | 2 | Average | 25.41 | 0
1363 | 10/11/1996 | 2 | Average | 23.54 | 0
1364 | 10/12/1996 | 2 | Average | 20.95 | 0
1365 | 10/13/1996 | 2 | Average | 20.6 | 0
1366 | 10/14/1996 | 2 | Average | 19.86 | 0
1367 | 10/15/1996 | 2 | Average | 18.47 | 0
1368 | 10/16/1996 | 2 | Average | 16.58 | 0
1369 | 10/17/1996 | 2 | Average | 14.76 | 0
1370 | 10/18/1996 | 2 | Average | 14.27 | 0
1371 | 10/19/1996 | 2 | Average | 12.93 | 0
1372 | 10/20/1996 | 2 | Average | 10.29 | 0
1373 | 10/21/1996 | 2 | Average | 10.05 | 0
1374 | 10/22/1996 | 2 | Average | 11.28 | 0
1375 | 10/23/1996 | 2 | Average | 14.94 | 0
1927 | 04/28/1998 | 2 | Average | 24.28 | 0
1928 | 04/29/1998 | 2 | Average | 25.98 | 0
1929 | 04/30/1998 | 2 | Average | 25.37 | 0
1930 | 05/01/1998 | 2 | Average | 25.27 | 0
1931 | 05/02/1998 | 2 | Average | 22.61 | 0
1932 | 05/03/1998 | 2 | Average | 20.94 | 0
1933 | 05/04/1998 | 2 | Average | 19.71 | 0
1934 | 05/05/1998 | 2 | Average | 19.88 | 0
1935 | 05/06/1998 | 2 | Average | 15.27 | 0
1936 | 05/07/1998 | 2 | Average | 19.29 | 0
1937 | 05/08/1998 | 2 | Average | 20.48 | 0
1938 | 05/09/1998 | 2 | Average | 19.66 | 0
1939 | 05/10/1998 | 2 | Average | 15.45 | 0
1940 | 05/11/1998 | 2 | Average | 18.19 | 0
1941 | 05/12/1998 | 2 | Average | 14.97 | 0
1942 | 05/13/1998 | 2 | Average | 12.48 | 0
1943 | 05/14/1998 | 2 | Average | 17.8 | 0
1944 | 05/15/1998 | 2 | Average | 21.24 | 0
1945 | 05/16/1998 | 2 | Average | 14.19 | 0
1946 | 05/17/1998 | 2 | Average | 18.34 | 0
1947 | 05/18/1998 | 2 | Average | 22.14 | 0
1948 | 05/19/1998 | 2 | Average | 24.03 | 0
1949 | 05/20/1998 | 2 | Average | 19.85 | 0
1950 | 05/21/1998 | 2 | Average | 17.5 | 0
1951 | 05/22/1998 | 2 | Average | 22.58 | 0
1952 | 05/23/1998 | 2 | Average | 20.23 | 0
1953 | 05/24/1998 | 2 | Average | 23.84 | 0
1954 | 05/25/1998 | 2 | Average | 19.87 | 0
1955 | 05/26/1998 | 2 | Average | 18.75 | 0
1956 | 05/27/1998 | 2 | Average | 19.7 | 0
1957 | 05/28/1998 | 2 | Average | 22.62 | 0
1958 | 05/29/1998 | 2 | Average | 21.29 | 0
1959 | 05/30/1998 | 2 | Average | 23.94 | 0
1960 | 05/31/1998 | 2 | Average | 27.55 | 0
1961 | 06/01/1998 | 2 | Average | 28.5 | 0
1962 | 06/02/1998 | 2 | Average | 25.79 | 0
1963 | 06/03/1998 | 2 | Average | 22.21 | 0
1964 | 06/04/1998 | 2 | Average | 22.78 | 0
1965 | 06/05/1998 | 2 | Average | 25.41 | 0
1966 | 06/06/1998 | 2 | Average | 24.99 | 0
1967 | 06/07/1998 | 2 | Average | 22.07 | 0
1968 | 06/08/1998 | 2 | Average | 23.34 | 0
1969 | 06/09/1998 | 2 | Average | 24.58 | 0
1970 | 06/10/1998 | 2 | Average | 18.83 | 0
1971 | 06/11/1998 | 2 | Average | 17.27 | 0
1972 | 06/12/1998 | 2 | Average | 24.21 | 0
1973 | 06/13/1998 | 2 | Average | 25.85 | 0
1974 | 06/14/1998 | 2 | Average | 30.19 | 0
1975 | 06/15/1998 | 2 | Average | 30.02 | 0
1976 | 06/16/1998 | 2 | Average | 27.4 | 0
1977 | 06/17/1998 | 2 | Average | 28.76 | 0
1978 | 06/18/1998 | 2 | Average | 30.21 | 0
1979 | 06/19/1998 | 2 | Average | 30.97 | 0
1980 | 06/20/1998 | 2 | Average | 32.61 | 0
1981 | 06/21/1998 | 2 | Average | 34.43 | 1 | Estimated From Hourly Data
1982 | 06/22/1998 | 2 | Average | 32.95 | 1 | Estimated From Hourly Data
1983 | 06/23/1998 | 2 | Average | 31.15 | 1 | Estimated From Hourly Data
1984 | 06/24/1998 | 2 | Average | 31.12 | 1 | Estimated From Hourly Data
1985 | 06/25/1998 | 2 | Average | 31.14 | 1 | Estimated From Hourly Data
1986 | 06/26/1998 | 2 | Average | 30.61 | 1 | Estimated From Hourly Data
1987 | 06/27/1998 | 2 | Average | 32.77 | 1 | Estimated From Hourly Data
1988 | 06/28/1998 | 2 | Average | 32.5 | 1 | Estimated From Hourly Data
1989 | 06/29/1998 | 2 | Average | 33.93 | 1 | Estimated From Hourly Data
1990 | 06/30/1998 | 2 | Average | 33.92 | 1 | Estimated From Hourly Data
1991 | 07/01/1998 | 2 | Average | 35 | 1 | Estimated From Hourly Data
1992 | 07/02/1998 | 2 | Average | 34.99 | 1 | Estimated From Hourly Data
1993 | 07/03/1998 | 2 | Average | 35.09 | 1 | Estimated From Hourly Data
1994 | 07/04/1998 | 2 | Average | 34.94 | 1 | Estimated From Hourly Data
1995 | 07/05/1998 | 2 | Average | 36.7 | 1 | Estimated From Hourly Data
1996 | 07/06/1998 | 2 | Average | 36.04 | 1 | Estimated From Hourly Data
1997 | 07/07/1998 | 2 | Average | 37.92 | 1 | Estimated From Hourly Data
1998 | 07/08/1998 | 2 | Average | 37.11 | 1 | Estimated From Hourly Data
1999 | 07/09/1998 | 2 | Average | 36.63 | 1 | Estimated From Hourly Data
2000 | 07/10/1998 | 2 | Average | 35.88 | 1 | Estimated From Hourly Data
2001 | 07/11/1998 | 2 | Average | 36.15 | 1 | Estimated From Hourly Data
2002 | 07/12/1998 | 2 | Average | 37.45 | 1 | Estimated From Hourly Data
2003 | 07/13/1998 | 2 | Average | 36.4 | 1 | Estimated From Hourly Data
2004 | 07/14/1998 | 2 | Average | 36.25 | 1 | Estimated From Hourly Data
2005 | 07/15/1998 | 2 | Average | 37.63 | 1 | Estimated From Hourly Data
2006 | 07/16/1998 | 2 | Average | 39.12 | 1 | Estimated From Hourly Data
2007 | 07/17/1998 | 2 | Average | 39.46 | 1 | Estimated From Hourly Data
2008 | 07/18/1998 | 2 | Average | 39.25 | 1 | Estimated From Hourly Data
2009 | 07/19/1998 | 2 | Average | 38.38 | 1 | Estimated From Hourly Data
6080 | 03/05/1997 | 6 | Average | 7.6 | 0
6081 | 03/06/1997 | 6 | Average | 8.31 | 0
6082 | 03/07/1997 | 6 | Average | 9.01 | 0
302 | 01/01/1997 | 1 | Average | 14.11 | 1 | Estimated From Hourly Data
303 | 01/02/1997 | 1 | Average | 8.21 | 1 | Estimated From Hourly Data
304 | 01/03/1997 | 1 | Average | 6.33 | 1 | Estimated From Hourly Data
305 | 01/04/1997 | 1 | Average | 3.15 | 1 | Estimated From Hourly Data
306 | 01/05/1997 | 1 | Average | 1.31 | 1 | Estimated From Hourly Data
307 | 01/06/1997 | 1 | Average | 0.62 | 1 | Estimated From Hourly Data
308 | 01/07/1997 | 1 | Average | 0.64 | 1 | Estimated From Hourly Data
309 | 01/08/1997 | 1 | Average | 1.65 | 1 | Estimated From Hourly Data
310 | 01/09/1997 | 1 | Average | 3.12 | 1 | Estimated From Hourly Data
311 | 01/10/1997 | 1 | Average | 3.2 | 1 | Estimated From Hourly Data
312 | 01/11/1997 | 1 | Average | 3.48 | 1 | Estimated From Hourly Data
313 | 01/12/1997 | 1 | Average | -1.61 | 1 | Estimated From Hourly Data
314 | 01/13/1997 | 1 | Average | -4.26 | 1 | Estimated From Hourly Data
315 | 01/14/1997 | 1 | Average | -3.72 | 1 | Estimated From Hourly Data
316 | 01/15/1997 | 1 | Average | -1.72 | 1 | Estimated From Hourly Data
317 | 01/16/1997 | 1 | Average | 1.12 | 1 | Estimated From Hourly Data
318 | 01/17/1997 | 1 | Average | 1 | 1 | Estimated From Hourly Data
319 | 01/18/1997 | 1 | Average | 3.61 | 1 | Estimated From Hourly Data
320 | 01/19/1997 | 1 | Average | 1.07 | 1 | Estimated From Hourly Data
321 | 01/20/1997 | 1 | Average | 3.91 | 1 | Estimated From Hourly Data
322 | 01/21/1997 | 1 | Average | 6.44 | 0
323 | 01/22/1997 | 1 | Average | 3.42 | 0
324 | 01/23/1997 | 1 | Average | 2.5 | 0
325 | 01/24/1997 | 1 | Average | 2.23 | 0
326 | 01/25/1997 | 1 | Average | 5.04 | 0
327 | 01/26/1997 | 1 | Average | 6.42 | 0
328 | 01/27/1997 | 1 | Average | 4.28 | 0
329 | 01/28/1997 | 1 | Average | 7.26 | 0
330 | 01/29/1997 | 1 | Average | 6.38 | 0
331 | 01/30/1997 | 1 | Average | 6.21 | 0
332 | 01/31/1997 | 1 | Average | 7.1 | 0
333 | 02/01/1997 | 1 | Average | 8.5 | 0
334 | 02/02/1997 | 1 | Average | 7.52 | 0
335 | 02/03/1997 | 1 | Average | 5.59 | 0
336 | 02/04/1997 | 1 | Average | 5.61 | 0
337 | 02/05/1997 | 1 | Average | 5.23 | 0
338 | 02/06/1997 | 1 | Average | 3.41 | 0
339 | 02/07/1997 | 1 | Average | 5.58 | 0
340 | 02/08/1997 | 1 | Average | 5.05 | 0
341 | 02/09/1997 | 1 | Average | 4.36 | 0
342 | 02/10/1997 | 1 | Average | 6.05 | 0
343 | 02/11/1997 | 1 | Average | 6.42 | 0
344 | 02/12/1997 | 1 | Average | 5.37 | 0
345 | 02/13/1997 | 1 | Average | 5.59 | 0
346 | 02/14/1997 | 1 | Average | 7.12 | 0
347 | 02/15/1997 | 1 | Average | 8.09 | 0
348 | 02/16/1997 | 1 | Average | 9.11 | 0
349 | 02/17/1997 | 1 | Average | 8.89 | 0
350 | 02/18/1997 | 1 | Average | 8.08 | 0
351 | 02/19/1997 | 1 | Average | 9.54 | 0
352 | 02/20/1997 | 1 | Average | 9.49 | 0
353 | 02/21/1997 | 1 | Average | 7.08 | 0
354 | 02/22/1997 | 1 | Average | 8.4 | 0
355 | 02/23/1997 | 1 | Average | 5.38 | 0
356 | 02/24/1997 | 1 | Average | 4.58 | 0
357 | 02/25/1997 | 1 | Average | 7.52 | 0
358 | 02/26/1997 | 1 | Average | 11.02 | 0
359 | 02/27/1997 | 1 | Average | 5.07 | 0
360 | 02/28/1997 | 1 | Average | 5.71 | 0
361 | 03/01/1997 | 1 | Average | 5.58 | 0
362 | 03/02/1997 | 1 | Average | 8.89 | 0
363 | 03/03/1997 | 1 | Average | 5.63 | 0
364 | 03/04/1997 | 1 | Average | 6.69 | 0
365 | 03/05/1997 | 1 | Average | 8.28 | 0
366 | 03/06/1997 | 1 | Average | 10.94 | 0
367 | 03/07/1997 | 1 | Average | 11.12 | 0
368 | 03/08/1997 | 1 | Average | 12.55 | 0
369 | 03/09/1997 | 1 | Average | 13.59 | 0
370 | 03/10/1997 | 1 | Average | 15.22 | 0
371 | 03/11/1997 | 1 | Average | 14.94 | 0
372 | 03/12/1997 | 1 | Average | 11.22 | 0
373 | 03/13/1997 | 1 | Average | 12.48 | 0
374 | 03/14/1997 | 1 | Average | 14.23 | 0
375 | 03/15/1997 | 1 | Average | 15.11 | 0
376 | 03/16/1997 | 1 | Average | 14.7 | 0
377 | 03/17/1997 | 1 | Average | 15.63 | 0
378 | 03/18/1997 | 1 | Average | 17.25 | 0
379 | 03/19/1997 | 1 | Average | 18.26 | 0
380 | 03/20/1997 | 1 | Average | 19.52 | 0
381 | 03/21/1997 | 1 | Average | 17.37 | 0
382 | 03/22/1997 | 1 | Average | 18.94 | 0
383 | 03/23/1997 | 1 | Average | 19.82 | 0
384 | 03/24/1997 | 1 | Average | 18.07 | 0
385 | 03/25/1997 | 1 | Average | 17.63 | 0
386 | 03/26/1997 | 1 | Average | 18.18 | 0
387 | 03/27/1997 | 1 | Average | 19.05 | 0
388 | 03/28/1997 | 1 | Average | 16.35 | 0
389 | 03/29/1997 | 1 | Average | 15.4 | 0
390 | 03/30/1997 | 1 | Average | 15.66 | 0
391 | 03/31/1997 | 1 | Average | 10.48 | 0
392 | 04/01/1997 | 1 | Average | 7.57 | 0
393 | 04/02/1997 | 1 | Average | 9.25 | 0
394 | 04/03/1997 | 1 | Average | 14.65 | 0
395 | 04/04/1997 | 1 | Average | 13.62 | 0
396 | 04/05/1997 | 1 | Average | 12.18 | 0
397 | 04/06/1997 | 1 | Average | 13.3 | 0
398 | 04/07/1997 | 1 | Average | 15.73 | 0
399 | 04/08/1997 | 1 | Average | 15.98 | 0
400 | 04/09/1997 | 1 | Average | 9.4 | 0
401 | 04/10/1997 | 1 | Average | 12.31 | 0
402 | 04/11/1997 | 1 | Average | 14.31 | 0
403 | 04/12/1997 | 1 | Average | 14.04 | 0
404 | 04/13/1997 | 1 | Average | 15.79 | 0
405 | 04/14/1997 | 1 | Average | 20.19 | 0
406 | 04/15/1997 | 1 | Average | 20.69 | 0
407 | 04/16/1997 | 1 | Average | 22.07 | 0
408 | 04/17/1997 | 1 | Average | 22.23 | 0
409 | 04/18/1997 | 1 | Average | 21.3 | 0
410 | 04/19/1997 | 1 | Average | 21 | 0
411 | 04/20/1997 | 1 | Average | 20.77 | 0
412 | 04/21/1997 | 1 | Average | 20.12 | 0
413 | 04/22/1997 | 1 | Average | 18.35 | 0
414 | 04/23/1997 | 1 | Average | 18.38 | 0
415 | 04/24/1997 | 1 | Average | 19.36 | 0
416 | 04/25/1997 | 1 | Average | 21.86 | 0
417 | 04/26/1997 | 1 | Average | 23.38 | 0
418 | 04/27/1997 | 1 | Average | 24.14 | 0
419 | 04/28/1997 | 1 | Average | 18.04 | 0
420 | 04/29/1997 | 1 | Average | 19.28 | 0
421 | 04/30/1997 | 1 | Average | 18.91 | 0
422 | 05/01/1997 | 1 | Average | 20.52 | 0
423 | 05/02/1997 | 1 | Average | 19.49 | 0
424 | 05/03/1997 | 1 | Average | 23.86 | 0
425 | 05/04/1997 | 1 | Average | 26.16 | 0
426 | 05/05/1997 | 1 | Average | 25.21 | 0
427 | 05/06/1997 | 1 | Average | 23.98 | 0
428 | 05/07/1997 | 1 | Average | 26.51 | 0
429 | 05/08/1997 | 1 | Average | 28.04 | 0
430 | 05/09/1997 | 1 | Average | 28.86 | 0
431 | 05/10/1997 | 1 | Average | 28.74 | 0
432 | 05/11/1997 | 1 | Average | 28.96 | 0
433 | 05/12/1997 | 1 | Average | 29.26 | 0
434 | 05/13/1997 | 1 | Average | 30.52 | 0
435 | 05/14/1997 | 1 | Average | 29.81 | 0
436 | 05/15/1997 | 1 | Average | 30.82 | 0
437 | 05/16/1997 | 1 | Average | 30.82 | 1 | Estimated From Hourly Data
438 | 05/17/1997 | 1 | Average | 29.94 | 0
439 | 05/18/1997 | 1 | Average | 30.47 | 0
440 | 05/19/1997 | 1 | Average | 31.07 | 0
441 | 05/20/1997 | 1 | Average | 29.3 | 0
442 | 05/21/1997 | 1 | Average | 27.58 | 0
443 | 05/22/1997 | 1 | Average | 24.36 | 0
444 | 05/23/1997 | 1 | Average | 19.97 | 0
445 | 05/24/1997 | 1 | Average | 22.62 | 0
446 | 05/25/1997 | 1 | Average | 25.47 | 0
447 | 05/26/1997 | 1 | Average | 25.12 | 0
448 | 05/27/1997 | 1 | Average | 30.29 | 0
449 | 05/28/1997 | 1 | Average | 28.82 | 0
450 | 05/29/1997 | 1 | Average | 31.36 | 0
451 | 05/30/1997 | 1 | Average | 33.49 | 0
452 | 05/31/1997 | 1 | Average | 30.78 | 0
453 | 06/01/1997 | 1 | Average | 29.37 | 0
454 | 06/02/1997 | 1 | Average | 30.67 | 0
455 | 06/03/1997 | 1 | Average | 23.41 | 0
456 | 06/04/1997 | 1 | Average | 20.28 | 0
457 | 06/05/1997 | 1 | Average | 22.14 | 0
458 | 06/06/1997 | 1 | Average | 28.78 | 0
459 | 06/07/1997 | 1 | Average | 31.35 | 0
460 | 06/08/1997 | 1 | Average | 27.15 | 0
461 | 06/09/1997 | 1 | Average | 22.26 | 0
462 | 06/10/1997 | 1 | Average | 24.22 | 0
463 | 06/11/1997 | 1 | Average | 27.25 | 0
464 | 06/12/1997 | 1 | Average | 25.2 | 0
465 | 06/13/1997 | 1 | Average | 15.3 | 0
466 | 06/14/1997 | 1 | Average | 17.74 | 0
467 | 06/15/1997 | 1 | Average | 26.83 | 0
468 | 06/16/1997 | 1 | Average | 31.86 | 0
469 | 06/17/1997 | 1 | Average | 33.15 | 0
470 | 06/18/1997 | 1 | Average | 33.47 | 0
471 | 06/19/1997 | 1 | Average | 33.74 | 0
472 | 06/20/1997 | 1 | Average | 33.52 | 0
473 | 06/21/1997 | 1 | Average | 31.56 | 0
474 | 06/22/1997 | 1 | Average | 30.52 | 0
475 | 06/23/1997 | 1 | Average | 30.5 | 0
476 | 06/24/1997 | 1 | Average | 32.31 | 0
477 | 06/25/1997 | 1 | Average | 33.15 | 0
478 | 06/26/1997 | 1 | Average | 31.74 | 0
479 | 06/27/1997 | 1 | Average | 31.86 | 0
480 | 06/28/1997 | 1 | Average | 30.33 | 0
481 | 06/29/1997 | 1 | Average | 30.13 | 0
482 | 06/30/1997 | 1 | Average | 24.43 | 0
483 | 07/01/1997 | 1 | Average | 28.9 | 0
484 | 07/02/1997 | 1 | Average | 31.48 | 0
485 | 07/03/1997 | 1 | Average | 33.49 | 0
486 | 07/04/1997 | 1 | Average | 35 | 0
487 | 07/05/1997 | 1 | Average | 33.72 | 0
488 | 07/06/1997 | 1 | Average | 34.67 | 0
489 | 07/07/1997 | 1 | Average | 36.72 | 0
490 | 07/08/1997 | 1 | Average | 37.25 | 0
491 | 07/09/1997 | 1 | Average | 32.53 | 0
492 | 07/10/1997 | 1 | Average | 33.3 | 0
493 | 07/11/1997 | 1 | Average | 33.11 | 0
494 | 07/12/1997 | 1 | Average | 34.18 | 0
495 | 07/13/1997 | 1 | Average | 34.91 | 0
496 | 07/14/1997 | 1 | Average | 36.8 | 0
497 | 07/15/1997 | 1 | Average | 37.06 | 0
498 | 07/16/1997 | 1 | Average | 33.09 | 0
499 | 07/17/1997 | 1 | Average | 32.04 | 0
500 | 07/18/1997 | 1 | Average | 32.51 | 0
501 | 07/19/1997 | 1 | Average | 34.02 | 0
502 | 07/20/1997 | 1 | Average | 35.03 | 0
503 | 07/21/1997 | 1 | Average | 36.55 | 0
504 | 07/22/1997 | 1 | Average | 35.34 | 0
505 | 07/23/1997 | 1 | Average | 28.71 | 0
506 | 07/24/1997 | 1 | Average | 33.31 | 0
507 | 07/25/1997 | 1 | Average | 29.46 | 0
508 | 07/26/1997 | 1 | Average | 32.55 | 0
509 | 07/27/1997 | 1 | Average | 33.25 | 0
510 | 07/28/1997 | 1 | Average | 28.63 | 0
511 | 07/29/1997 | 1 | Average | 26.12 | 0
512 | 07/30/1997 | 1 | Average | 23.99 | 0
513 | 07/31/1997 | 1 | Average | 29.51 | 0
514 | 08/01/1997 | 1 | Average | 32.32 | 0
515 | 08/02/1997 | 1 | Average | 32.52 | 0
516 | 08/03/1997 | 1 | Average | 32.64 | 0
517 | 08/04/1997 | 1 | Average | 34.62 | 0
518 | 08/05/1997 | 1 | Average | 36.4 | 0
519 | 08/06/1997 | 1 | Average | 36.63 | 0
520 | 08/07/1997 | 1 | Average | 37.16 | 0
521 | 08/08/1997 | 1 | Average | 35.47 | 0
522 | 08/09/1997 | 1 | Average | 31.46 | 0
523 | 08/10/1997 | 1 | Average | 31.72 | 0
524 | 08/11/1997 | 1 | Average | 32.37 | 0
525 | 08/12/1997 | 1 | Average | 32.43 | 0
526 | 08/13/1997 | 1 | Average | 33.64 | 0
527 | 08/14/1997 | 1 | Average | 35.57 | 0
528 | 08/15/1997 | 1 | Average | 34.68 | 0
529 | 08/16/1997 | 1 | Average | 32.46 | 0
530 | 08/17/1997 | 1 | Average | 31.63 | 0
531 | 08/18/1997 | 1 | Average | 31.77 | 0
532 | 08/19/1997 | 1 | Average | 29.83 | 0
533 | 08/20/1997 | 1 | Average | 31.24 | 0
534 | 08/21/1997 | 1 | Average | 32.15 | 0
535 | 08/22/1997 | 1 | Average | 33.55 | 0
536 | 08/23/1997 | 1 | Average | 31.52 | 0
537 | 08/24/1997 | 1 | Average | 31.35 | 0
538 | 08/25/1997 | 1 | Average | 31.59 | 0
539 | 08/26/1997 | 1 | Average | 30.46 | 0
540 | 08/27/1997 | 1 | Average | 29.63 | 0
541 | 08/28/1997 | 1 | Average | 28.83 | 0
542 | 08/29/1997 | 1 | Average | 29.4 | 0
543 | 08/30/1997 | 1 | Average | 29.97 | 0
544 | 08/31/1997 | 1 | Average | 30.22 | 0
545 | 09/01/1997 | 1 | Average | 28.82 | 0
546 | 09/02/1997 | 1 | Average | 24.42 | 0
547 | 09/03/1997 | 1 | Average | 25.76 | 0
548 | 09/04/1997 | 1 | Average | 30.12 | 0
549 | 09/05/1997 | 1 | Average | 28.4 | 0
550 | 09/06/1997 | 1 | Average | 29.44 | 0
551 | 09/07/1997 | 1 | Average | 29.56 | 0
552 | 09/08/1997 | 1 | Average | 28.77 | 0
553 | 09/09/1997 | 1 | Average | 29.49 | 0
554 | 09/10/1997 | 1 | Average | 27.93 | 0
555 | 09/11/1997 | 1 | Average | 27.45 | 0
556 | 09/12/1997 | 1 | Average | 27.74 | 0
557 | 09/13/1997 | 1 | Average | 28.01 | 0
558 | 09/14/1997 | 1 | Average | 26.3 | 0
559 | 09/15/1997 | 1 | Average | 24.21 | 0
560 | 09/16/1997 | 1 | Average | 24.11 | 0
561 | 09/17/1997 | 1 | Average | 23.35 | 0
562 | 09/18/1997 | 1 | Average | 24.31 | 0
563 | 09/19/1997 | 1 | Average | 20.98 | 0
564 | 09/20/1997 | 1 | Average | 22.61 | 0
565 | 09/21/1997 | 1 | Average | 23.89 | 0
566 | 09/22/1997 | 1 | Average | 24.22 | 0
567 | 09/23/1997 | 1 | Average | 24.62 | 0
568 | 09/24/1997 | 1 | Average | 25.26 | 0
569 | 09/25/1997 | 1 | Average | 20.84 | 0
570 | 09/26/1997 | 1 | Average | 22.2 | 0
571 | 09/27/1997 | 1 | Average | 22.36 | 0
572 | 09/28/1997 | 1 | Average | 21.8 | 0
573 | 09/29/1997 | 1 | Average | 23.47 | 0
574 | 09/30/1997 | 1 | Average | 25.48 | 0
575 | 10/01/1997 | 1 | Average | 23.84 | 0
576 | 10/02/1997 | 1 | Average | 22.23 | 0
577 | 10/03/1997 | 1 | Average | 21.3 | 0
578 | 10/04/1997 | 1 | Average | 21.24 | 0
579 | 10/05/1997 | 1 | Average | 20.15 | 0
580 | 10/06/1997 | 1 | Average | 16.17 | 0
581 | 10/07/1997 | 1 | Average | 14.54 | 0
582 | 10/08/1997 | 1 | Average | 16.22 | 0
583 | 10/09/1997 | 1 | Average | 15.92 | 0
584 | 10/10/1997 | 1 | Average | 13.54 | 0
585 | 10/11/1997 | 1 | Average | 11.45 | 0
586 | 10/12/1997 | 1 | Average | 12.51 | 0
587 | 10/13/1997 | 1 | Average | 13.43 | 0
588 | 10/14/1997 | 1 | Average | 14.61 | 0
589 | 10/15/1997 | 1 | Average | 15.74 | 0
590 | 10/16/1997 | 1 | Average | 16.73 | 0
591 | 10/17/1997 | 1 | Average | 17.16 | 0
592 | 10/18/1997 | 1 | Average | 16.7 | 0
593 | 10/19/1997 | 1 | Average | 14.92 | 0
594 | 10/20/1997 | 1 | Average | 14.82 | 0
595 | 10/21/1997 | 1 | Average | 14.78 | 0
596 | 10/22/1997 | 1 | Average | 15.33 | 0
597 | 10/23/1997 | 1 | Average | 16.53 | 0
598 | 10/24/1997 | 1 | Average | 12.14 | 0
599 | 10/25/1997 | 1 | Average | 9.08 | 0
600 | 10/26/1997 | 1 | Average | 9.4 | 0
601 | 10/27/1997 | 1 | Average | 10.59 | 0
602 | 10/28/1997 | 1 | Average | 8.71 | 0
603 | 10/29/1997 | 1 | Average | 12.5 | 0
604 | 10/30/1997 | 1 | Average | 14.39 | 0
605 | 10/31/1997 | 1 | Average | 15.97 | 0
606 | 11/01/1997 | 1 | Average | 14.38 | 0
607 | 11/02/1997 | 1 | Average | 13 | 0
608 | 11/03/1997 | 1 | Average | 11.04 | 0
609 | 11/04/1997 | 1 | Average | 10.78 | 0
610 | 11/05/1997 | 1 | Average | 11.09 | 0
611 | 11/06/1997 | 1 | Average | 12.04 | 0
612 | 11/07/1997 | 1 | Average | 10.7 | 0
613 | 11/08/1997 | 1 | Average | 8.57 | 0
614 | 11/09/1997 | 1 | Average | 5.38 | 0
615 | 11/10/1997 | 1 | Average | 7.95 | 0
616 | 11/11/1997 | 1 | Average | 8.69 | 0
617 | 11/12/1997 | 1 | Average | 8.14 | 0
618 | 11/13/1997 | 1 | Average | 6.4 | 0
619 | 11/14/1997 | 1 | Average | 6.73 | 0
620 | 11/15/1997 | 1 | Average | 1.65 | 0
621 | 11/16/1997 | 1 | Average | 4.84 | 0
622 | 11/17/1997 | 1 | Average | 7.69 | 0
623 | 11/18/1997 | 1 | Average | 4.7 | 0
624 | 11/19/1997 | 1 | Average | 9.91 | 0
625 | 11/20/1997 | 1 | Average | 7.16 | 0
626 | 11/21/1997 | 1 | Average | 7.33 | 0
627 | 11/22/1997 | 1 | Average | 5.32 | 0
628 | 11/23/1997 | 1 | Average | 11.03 | 0
629 | 11/24/1997 | 1 | Average | 8.07 | 0
630 | 11/25/1997 | 1 | Average | 8.99 | 0
631 | 11/26/1997 | 1 | Average | 6.54 | 0
632 | 11/27/1997 | 1 | Average | 8.11 | 0
633 | 11/28/1997 | 1 | Average | 5.17 | 0
634 | 11/29/1997 | 1 | Average | 4.06 | 0
635 | 11/30/1997 | 1 | Average | 6.43 | 0
636 | 12/01/1997 | 1 | Average | 5.96 | 0
637 | 12/02/1997 | 1 | Average | 1.93 | 0
638 | 12/03/1997 | 1 | Average | 1.5 | 0
639 | 12/04/1997 | 1 | Average | 2.5 | 0
640 | 12/05/1997 | 1 | Average | 0.7 | 0
641 | 12/06/1997 | 1 | Average | 0.89 | 0
642 | 12/07/1997 | 1 | Average | 2.22 | 0
643 | 12/08/1997 | 1 | Average | 2.43 | 0
644 | 12/09/1997 | 1 | Average | 2.18 | 0
645 | 12/10/1997 | 1 | Average | 0.56 | 0
646 | 12/11/1997 | 1 | Average | -0.52 | 0
647 | 12/12/1997 | 1 | Average | -1.99 | 0
648 | 12/13/1997 | 1 | Average | -0.75 | 0
649 | 12/14/1997 | 1 | Average | 1.63 | 0
650 | 12/15/1997 | 1 | Average | 2.16 | 0
651 | 12/16/1997 | 1 | Average | 4.18 | 0
652 | 12/17/1997 | 1 | Average | 3.61 | 0
653 | 12/18/1997 | 1 | Average | 2.07 | 0
654 | 12/19/1997 | 1 | Average | -1.29 | 0
655 | 12/20/1997 | 1 | Average | 0.3 | 0
656 | 12/21/1997 | 1 | Average | -1.94 | 0
657 | 12/22/1997 | 1 | Average | -2 | 0
658 | 12/23/1997 | 1 | Average | -2.58 | 0
659 | 12/24/1997 | 1 | Average | -2.21 | 0
660 | 12/25/1997 | 1 | Average | -0.96 | 0
661 | 12/26/1997 | 1 | Average | -3.42 | 0
662 | 12/27/1997 | 1 | Average | -2.31 | 0
663 | 12/28/1997 | 1 | Average | -0.4 | 0
664 | 12/29/1997 | 1 | Average | -0.24 | 0
665 | 12/30/1997 | 1 | Average | 0.29 | 0
666 | 12/31/1997 | 1 | Average | 2.98 | 0
667 | 01/01/1998 | 1 | Average | 4.63 | 0
668 | 01/02/1998 | 1 | Average | 5.25 | 0
669 | 01/03/1998 | 1 | Average | 2.86 | 0
670 | 01/04/1998 | 1 | Average | 1.27 | 0
671 | 01/05/1998 | 1 | Average | -0.31 | 0
672 | 01/06/1998 | 1 | Average | -3.45 | 0
673 | 01/07/1998 | 1 | Average | 2.63 | 0
674 | 01/08/1998 | 1 | Average | 1.37 | 0
675 | 01/09/1998 | 1 | Average | 3.27 | 0
676 | 01/10/1998 | 1 | Average | 5.14 | 0
677 | 01/11/1998 | 1 | Average | 5.41 | 0
678 | 01/12/1998 | 1 | Average | 5.01 | 0
679 | 01/13/1998 | 1 | Average | 2.08 | 1 | Estimated From Hourly Data
680 | 01/14/1998 | 1 | Average | 2.22 | 1 | Estimated From Hourly Data
681 | 01/15/1998 | 1 | Average | 4.07 | 1 | Estimated From Hourly Data
682 | 01/16/1998 | 1 | Average | 5.21 | 1 | Estimated From Hourly Data
683 | 01/17/1998 | 1 | Average | 9.84 | 1 | Estimated From Hourly Data
684 | 01/18/1998 | 1 | Average | 6.05 | 1 | Estimated From Hourly Data
685 | 01/19/1998 | 1 | Average | 4.16 | 1 | Estimated From Hourly Data
686 | 01/20/1998 | 1 | Average | 1.98 | 1 | Estimated From Hourly Data
687 | 01/21/1998 | 1 | Average | 3.03 | 1 | Estimated From Hourly Data
688 | 01/22/1998 | 1 | Average | 5.9 | 1 | Estimated From Hourly Data
689 | 01/23/1998 | 1 | Average | 4.2 | 1 | Estimated From Hourly Data
690 | 01/24/1998 | 1 | Average | 5.62 | 1 | Estimated From Hourly Data
691 | 01/25/1998 | 1 | Average | 4.6 | 1 | Estimated From Hourly Data
692 | 01/26/1998 | 1 | Average | 5.08 | 1 | Estimated From Hourly Data
693 | 01/27/1998 | 1 | Average | 9.66 | 1 | Estimated From Hourly Data
694 | 01/28/1998 | 1 | Average | 7.25 | 1 | Estimated From Hourly Data
695 | 01/29/1998 | 1 | Average | 7.49 | 1 | Estimated From Hourly Data
696 | 01/30/1998 | 1 | Average | 3.92 | 1 | Estimated From Hourly Data
697 | 01/31/1998 | 1 | Average | 1.42 | 1 | Estimated From Hourly Data
698 | 02/01/1998 | 1 | Average | 0.67 | 1 | Estimated From Hourly Data
699 | 02/02/1998 | 1 | Average | 1.42 | 1 | Estimated From Hourly Data
700 | 02/03/1998 | 1 | Average | 9.55 | 0
701 | 02/04/1998 | 1 | Average | 6.87 | 0
702 | 02/05/1998 | 1 | Average | 3.22 | 0
703 | 02/06/1998 | 1 | Average | 7.06 | 0
704 | 02/07/1998 | 1 | Average | 2.91 | 0
705 | 02/08/1998 | 1 | Average | 4.78 | 0
706 | 02/09/1998 | 1 | Average | 5.62 | 0
707 | 02/10/1998 | 1 | Average | 3.49 | 0
708 | 02/11/1998 | 1 | Average | 7.01 | 0
709 | 02/12/1998 | 1 | Average | 2.91 | 0
710 | 02/13/1998 | 1 | Average | 6.73 | 0
711 | 02/14/1998 | 1 | Average | 6.03 | 0
712 | 02/15/1998 | 1 | Average | 3.94 | 0
713 | 02/16/1998 | 1 | Average | 1.17 | 0
714 | 02/17/1998 | 1 | Average | 5.98 | 0
715 | 02/18/1998 | 1 | Average | 6.82 | 0
716 | 02/19/1998 | 1 | Average | 6.82 | 0
717 | 02/20/1998 | 1 | Average | 7.89 | 0
718 | 02/21/1998 | 1 | Average | 5.99 | 0
719 | 02/22/1998 | 1 | Average | 4.7 | 0
720 | 02/23/1998 | 1 | Average | 2.17 | 0
721 | 02/24/1998 | 1 | Average | 2.19 | 0
722 | 02/25/1998 | 1 | Average | 4.99 | 0
723 | 02/26/1998 | 1 | Average | 7.07 | 0
724 | 02/27/1998 | 1 | Average | 8.41 | 0
725 | 02/28/1998 | 1 | Average | 11.43 | 0
726 | 03/01/1998 | 1 | Average | 10.17 | 0
727 | 03/02/1998 | 1 | Average | 11.74 | 0
728 | 03/03/1998 | 1 | Average | 10.8 | 0
729 | 03/04/1998 | 1 | Average | 8.32 | 0
730 | 03/05/1998 | 1 | Average | 6.1 | 0
731 | 03/06/1998 | 1 | Average | 2.45 | 0
732 | 03/07/1998 | 1 | Average | 5.88 | 0
733 | 03/08/1998 | 1 | Average | 11.99 | 0
734 | 03/09/1998 | 1 | Average | 11.73 | 0
735 | 03/10/1998 | 1 | Average | 12.97 | 0
736 | 03/11/1998 | 1 | Average | 14.67 | 0
737 | 03/12/1998 | 1 | Average | 14.61 | 0
738 | 03/13/1998 | 1 | Average | 12.52 | 0
739 | 03/14/1998 | 1 | Average | 14.84 | 0
740 | 03/15/1998 | 1 | Average | 17.16 | 0
741 | 03/16/1998 | 1 | Average | 15.29 | 0
742 | 03/17/1998 | 1 | Average | 14.21 | 0
743 | 03/18/1998 | 1 | Average | 13.38 | 0
744 | 03/19/1998 | 1 | Average | 15.33 | 0
745 | 03/20/1998 | 1 | Average | 17.4 | 0
746 | 03/21/1998 | 1 | Average | 15.09 | 0
747 | 03/22/1998 | 1 | Average | 16.7 | 0
748 | 03/23/1998 | 1 | Average | 16.87 | 0
749 | 03/24/1998 | 1 | Average | 10.78 | 0
750 | 03/25/1998 | 1 | Average | 13.12 | 0
751 | 03/26/1998 | 1 | Average | 15.72 | 0
752 | 03/27/1998 | 1 | Average | 13.92 | 0
753 | 03/28/1998 | 1 | Average | 8.78 | 0
754 | 03/29/1998 | 1 | Average | 6.62 | 0
755 | 03/30/1998 | 1 | Average | 13.3 | 0
756 | 03/31/1998 | 1 | Average | 7.75 | 0
757 | 04/01/1998 | 1 | Average | 7.87 | 0
758 | 04/02/1998 | 1 | Average | 12.56 | 0
759 | 04/03/1998 | 1 | Average | 11.27 | 0
760 | 04/04/1998 | 1 | Average | 10.44 | 0
761 | 04/05/1998 | 1 | Average | 9.96 | 0
762 | 04/06/1998 | 1 | Average | 11.12 | 0
763 | 04/07/1998 | 1 | Average | 13.6 | 0
764 | 04/08/1998 | 1 | Average | 13.66 | 0
765 | 04/09/1998 | 1 | Average | 16.01 | 0
766 | 04/10/1998 | 1 | Average | 16.22 | 0
767 | 04/11/1998 | 1 | Average | 11.74 | 0
768 | 04/12/1998 | 1 | Average | 11.73 | 0
769 | 04/13/1998 | 1 | Average | 9.01 | 0
770 | 04/14/1998 | 1 | Average | 11.89 | 0
771 | 04/15/1998 | 1 | Average | 10.7 | 0
772 | 04/16/1998 | 1 | Average | 15.11 | 0
773 | 04/17/1998 | 1 | Average | 18.07 | 0
774 | 04/18/1998 | 1 | Average | 21.06 | 0
775 | 04/19/1998 | 1 | Average | 23.17 | 0
776 | 04/20/1998 | 1 | Average | 24.16 | 0
777 | 04/21/1998 | 1 | Average | 25.9 | 0
778 | 04/22/1998 | 1 | Average | 22.98 | 0
779 | 04/23/1998 | 1 | Average | 20.71 | 0
1185 | 04/15/1996 | 2 | Average | 13.21 | 0
1186 | 04/16/1996 | 2 | Average | 11.8 | 0
1187 | 04/17/1996 | 2 | Average | 16.51 | 0
1188 | 04/18/1996 | 2 | Average | 13.16 | 0
1189 | 04/19/1996 | 2 | Average | 13.66 | 0
1190 | 04/20/1996 | 2 | Average | 14.28 | 0
1191 | 04/21/1996 | 2 | Average | 16.45 | 0
1192 | 04/22/1996 | 2 | Average | 17.7 | 0
1193 | 04/23/1996 | 2 | Average | 19.55 | 0
1194 | 04/24/1996 | 2 | Average | 18.57 | 0
1195 | 04/25/1996 | 2 | Average | 22.79 | 0
1196 | 04/26/1996 | 2 | Average | 24.4 | 0
1197 | 04/27/1996 | 2 | Average | 22.44 | 0
1198 | 04/28/1996 | 2 | Average | 21.09 | 0
1199 | 04/29/1996 | 2 | Average | 23.54 | 0
1200 | 04/30/1996 | 2 | Average | 25.51 | 0
1201 | 05/01/1996 | 2 | Average | 25.77 | 0
1202 | 05/02/1996 | 2 | Average | 24.36 | 0
1203 | 05/03/1996 | 2 | Average | 22.44 | 0
1204 | 05/04/1996 | 2 | Average | 21.96 | 0
1205 | 05/05/1996 | 2 | Average | 21.92 | 0
1206 | 05/06/1996 | 2 | Average | 23.65 | 0
1207 | 05/07/1996 | 2 | Average | 25.18 | 0
1208 | 05/08/1996 | 2 | Average | 22.88 | 0
1209 | 05/09/1996 | 2 | Average | 23.96 | 0
1210 | 05/10/1996 | 2 | Average | 26.3 | 0
1211 | 05/11/1996 | 2 | Average | 28.35 | 0
1212 | 05/12/1996 | 2 | Average | 31.48 | 1 | Estimated From Hourly Data
1213 | 05/13/1996 | 2 | Average | 29.17 | 1 | Estimated From Hourly Data
1214 | 05/14/1996 | 2 | Average | 27.27 | 1 | Estimated From Hourly Data
1215 | 05/15/1996 | 2 | Average | 22.74 | 0
1216 | 05/16/1996 | 2 | Average | 21.67 | 0
1217 | 05/17/1996 | 2 | Average | 23.03 | 0
1218 | 05/18/1996 | 2 | Average | 20.63 | 0
1219 | 05/19/1996 | 2 | Average | 20.63 | 0
1220 | 05/20/1996 | 2 | Average | 23.51 | 0
1221 | 05/21/1996 | 2 | Average | 22.68 | 0
1222 | 05/22/1996 | 2 | Average | 20.97 | 0
1223 | 05/23/1996 | 2 | Average | 16.66 | 0
1224 | 05/24/1996 | 2 | Average | 18.92 | 0
1225 | 05/25/1996 | 2 | Average | 21.34 | 0
1226 | 05/26/1996 | 2 | Average | 22.55 | 0
1227 | 05/27/1996 | 2 | Average | 17.83 | 0
1228 | 05/28/1996 | 2 | Average | 22.98 | 0
1229 | 05/29/1996 | 2 | Average | 25.55 | 1 | Estimated From Hourly Data
1230 | 05/30/1996 | 2 | Average | 27.12 | 1 | Estimated From Hourly Data
1231 | 05/31/1996 | 2 | Average | 29.02 | 1 | Estimated From Hourly Data
1232 | 06/01/1996 | 2 | Average | 30.07 | 0
1233 | 06/02/1996 | 2 | Average | 32.18 | 0
1234 | 06/03/1996 | 2 | Average | 33.89 | 0
1235 | 06/04/1996 | 2 | Average | 33.46 | 0
1236 | 06/05/1996 | 2 | Average | 34.46 | 0
1237 | 06/06/1996 | 2 | Average | 35.69 | 0
1238 | 06/07/1996 | 2 | Average | 35.43 | 0
1239 | 06/08/1996 | 2 | Average | 34.66 | 0
1240 | 06/09/1996 | 2 | Average | 32.69 | 0
1241 | 06/10/1996 | 2 | Average | 32.43 | 0
1242 | 06/11/1996 | 2 | Average | 33.07 | 0
1243 | 06/12/1996 | 2 | Average | 34.35 | 0
1244 | 06/13/1996 | 2 | Average | 35.4 | 0
1245 | 06/14/1996 | 2 | Average | 34.21 | 0
1246 | 06/15/1996 | 2 | Average | 34.49 | 0
1247 | 06/16/1996 | 2 | Average | 33 | 0
1248 | 06/17/1996 | 2 | Average | 31.65 | 0
1249 | 06/18/1996 | 2 | Average | 31.82 | 0
1250 | 06/19/1996 | 2 | Average | 32.02 | 0
1251 | 06/20/1996 | 2 | Average | 31.94 | 0
1252 | 06/21/1996 | 2 | Average | 31.05 | 0
1253 | 06/22/1996 | 2 | Average | 31.6 | 0
1254 | 06/23/1996 | 2 | Average | 31.24 | 0
1255 | 06/24/1996 | 2 | Average | 24.54 | 0
1256 | 06/25/1996 | 2 | Average | 18.6 | 0
1257 | 06/26/1996 | 2 | Average | 20.06 | 0
1258 | 06/27/1996 | 2 | Average | 18.28 | 0
1259 | 06/28/1996 | 2 | Average | 28.92 | 0
1260 | 06/29/1996 | 2 | Average | 32.3 | 0
1261 | 06/30/1996 | 2 | Average | 35 | 0
1262 | 07/01/1996 | 2 | Average | 36.86 | 0
1263 | 07/02/1996 | 2 | Average | 36.89 | 0
1264 | 07/03/1996 | 2 | Average | 35.88 | 0
1265 | 07/04/1996 | 2 | Average | 33.74 | 0
1266 | 07/05/1996 | 2 | Average | 34.89 | 0
1267 | 07/06/1996 | 2 | Average | 36.49 | 0
1268 | 07/07/1996 | 2 | Average | 38.05 | 0
1269 | 07/08/1996 | 2 | Average | 38.01 | 0
1270 | 07/09/1996 | 2 | Average | 37.6 | 0
1271 | 07/10/1996 | 2 | Average | 37.04 | 1 | Estimated From Hourly Data
1272 | 07/11/1996 | 2 | Average | 36.99 | 1 | Estimated From Hourly Data
1273 | 07/12/1996 | 2 | Average | 34.67 | 1 | Estimated From Hourly Data
1274 | 07/13/1996 | 2 | Average | 36.46 | 1 | Estimated From Hourly Data
1275 | 07/14/1996 | 2 | Average | 35.12 | 1 | Estimated From Hourly Data
1276 | 07/15/1996 | 2 | Average | 35.82 | 1 | Estimated From Hourly Data
1277 | 07/16/1996 | 2 | Average | 34.71 | 1 | Estimated From Hourly Data
1278 | 07/17/1996 | 2 | Average | 33.87 | 1 | Estimated From Hourly Data
1279 | 07/18/1996 | 2 | Average | 32.66 | 1 | Estimated From Hourly Data
1280 | 07/19/1996 | 2 | Average | 32.94 | 1 | Estimated From Hourly Data
1281 | 07/20/1996 | 2 | Average | 34.23 | 1 | Estimated From Hourly Data
5874 | 08/10/1996 | 6 | Average | 32.87 | 0
1400 | 11/17/1996 | 2 | Average | 8.07 | 0
1401 | 11/18/1996 | 2 | Average | 12.81 | 0
1402 | 11/19/1996 | 2 | Average | 10.38 | 0
1403 | 11/20/1996 | 2 | Average | 10.62 | 0
1404 | 11/21/1996 | 2 | Average | 8.99 | 0
1405 | 11/22/1996 | 2 | Average | 8.8 | 0
1406 | 11/23/1996 | 2 | Average | 9.2 | 0
1407 | 11/24/1996 | 2 | Average | 7.46 | 0
1408 | 11/25/1996 | 2 | Average | 7.3 | 0
1409 | 11/26/1996 | 2 | Average | 7.07 | 0
1410 | 11/27/1996 | 2 | Average | 4.67 | 0
1411 | 11/28/1996 | 2 | Average | 3.55 | 0
1412 | 11/29/1996 | 2 | Average | 3.88 | 0
1413 | 11/30/1996 | 2 | Average | 2.91 | 0
1414 | 12/01/1996 | 2 | Average | 5.79 | 0
1415 | 12/02/1996 | 2 | Average | 2.52 | 0
1416 | 12/03/1996 | 2 | Average | 2.01 | 0
1417 | 12/04/1996 | 2 | Average | 2.38 | 0
1418 | 12/05/1996 | 2 | Average | 7.04 | 0
1419 | 12/06/1996 | 2 | Average | 5.61 | 0
1420 | 12/07/1996 | 2 | Average | 5.36 | 0
1421 | 12/08/1996 | 2 | Average | 8.59 | 0
1422 | 12/09/1996 | 2 | Average | 8.39 | 0
1423 | 12/10/1996 | 2 | Average | 6.97 | 0
1424 | 12/11/1996 | 2 | Average | 7.19 | 0
1425 | 12/12/1996 | 2 | Average | 8.63 | 0
1426 | 12/13/1996 | 2 | Average | 9.43 | 0
1427 | 12/14/1996 | 2 | Average | 4.38 | 0
1428 | 12/15/1996 | 2 | Average | 2.1 | 0
1429 | 12/16/1996 | 2 | Average | 3.14 | 0
1430 | 12/17/1996 | 2 | Average | 3.44 | 0
1431 | 12/18/1996 | 2 | Average | 0.77 | 0
1432 | 12/19/1996 | 2 | Average | -0.18 | 1 | Estimated From Hourly Data
1433 | 12/20/1996 | 2 | Average | 2.05 | 1 | Estimated From Hourly Data
1434 | 12/21/1996 | 2 | Average | 2.4 | 1 | Estimated From Hourly Data
1435 | 12/22/1996 | 2 | Average | 0.69 | 1 | Estimated From Hourly Data
1436 | 12/23/1996 | 2 | Average | -0.67 | 1 | Estimated From Hourly Data
1437 | 12/24/1996 | 2 | Average | -1.2 | 1 | Estimated From Hourly Data
1438 | 12/25/1996 | 2 | Average | 0.37 | 1 | Estimated From Hourly Data
1439 | 12/26/1996 | 2 | Average | 3.49 | 1 | Estimated From Hourly Data
1440 | 12/27/1996 | 2 | Average | 5.95 | 1 | Estimated From Hourly Data
1441 | 12/28/1996 | 2 | Average | 4.8 | 1 | Estimated From Hourly Data
1442 | 12/29/1996 | 2 | Average | 6.76 | 1 | Estimated From Hourly Data
1443 | 12/30/1996 | 2 | Average | 5.98 | 1 | Estimated From Hourly Data
1444 | 12/31/1996 | 2 | Average | 10.45 | 1 | Estimated From Hourly Data
1445 | 01/01/1997 | 2 | Average | 13.86 | 1 | Estimated From Hourly Data
1446 | 01/02/1997 | 2 | Average | 8.8 | 1 | Estimated From Hourly Data
1447 | 01/03/1997 | 2 | Average | 6.71 | 1 | Estimated From Hourly Data
1448 | 01/04/1997 | 2 | Average | 3.72 | 1 | Estimated From Hourly Data
1449 | 01/05/1997 | 2 | Average | 1.91 | 1 | Estimated From Hourly Data
1450 | 01/06/1997 | 2 | Average | 0.89 | 1 | Estimated From Hourly Data
1451 | 01/07/1997 | 2 | Average | 0.81 | 1 | Estimated From Hourly Data
1452 | 01/08/1997 | 2 | Average | 1.69 | 1 | Estimated From Hourly Data
1453 | 01/09/1997 | 2 | Average | 3.11 | 1 | Estimated From Hourly Data
1454 | 01/10/1997 | 2 | Average | 3.33 | 1 | Estimated From Hourly Data
1455 | 01/11/1997 | 2 | Average | 3.57 | 1 | Estimated From Hourly Data
1456 | 01/12/1997 | 2 | Average | -0.77 | 1 | Estimated From Hourly Data
1457 | 01/13/1997 | 2 | Average | -3.78 | 1 | Estimated From Hourly Data
1458 | 01/14/1997 | 2 | Average | -3.56 | 1 | Estimated From Hourly Data
1459 | 01/15/1997 | 2 | Average | -1.66 | 1 | Estimated From Hourly Data
1460 | 01/16/1997 | 2 | Average | 0.96 | 1 | Estimated From Hourly Data
1461 | 01/17/1997 | 2 | Average | 1.03 | 1 | Estimated From Hourly Data
1462 | 01/18/1997 | 2 | Average | 3.44 | 1 | Estimated From Hourly Data
1463 | 01/19/1997 | 2 | Average | 1.47 | 1 | Estimated From Hourly Data
1464 | 01/20/1997 | 2 | Average | 3.69 | 1 | Estimated From Hourly Data
1465 | 01/21/1997 | 2 | Average | 6.01 | 0
1466 | 01/22/1997 | 2 | Average | 3.68 | 0
1467 | 01/23/1997 | 2 | Average | 2.82 | 0
1468 | 01/24/1997 | 2 | Average | 2.49 | 0
1469 | 01/25/1997 | 2 | Average | 4.81 | 0
1470 | 01/26/1997 | 2 | Average | 6.37 | 0
1471 | 01/27/1997 | 2 | Average | 4.4 | 0
1472 | 01/28/1997 | 2 | Average | 7.06 | 0
1473 | 01/29/1997 | 2 | Average | 6.6 | 0
1474 | 01/30/1997 | 2 | Average | 6.19 | 0
1475 | 01/31/1997 | 2 | Average | 7.08 | 0
1476 | 02/01/1997 | 2 | Average | 8.28 | 0
1477 | 02/02/1997 | 2 | Average | 7.73 | 0
1478 | 02/03/1997 | 2 | Average | 5.77 | 0
1479 | 02/04/1997 | 2 | Average | 5.94 | 0
1480 | 02/05/1997 | 2 | Average | 5.55 | 0
1481 | 02/06/1997 | 2 | Average | 3.76 | 0
1482 | 02/07/1997 | 2 | Average | 5.41 | 0
1483 | 02/08/1997 | 2 | Average | 5.44 | 0
1484 | 02/09/1997 | 2 | Average | 4.36 | 0
1485 | 02/10/1997 | 2 | Average | 6.07 | 0
1486 | 02/11/1997 | 2 | Average | 6.36 | 0
1487 | 02/12/1997 | 2 | Average | 5.65 | 0
1488 | 02/13/1997 | 2 | Average | 5.61 | 0
1489 | 02/14/1997 | 2 | Average | 7.02 | 0
1490 | 02/15/1997 | 2 | Average | 7.86 | 0
1491 | 02/16/1997 | 2 | Average | 8.89 | 0
1492 | 02/17/1997 | 2 | Average | 9.01 | 0
1493 | 02/18/1997 | 2 | Average | 7.99 | 0
1494 | 02/19/1997 | 2 | Average | 9.34 | 0
1495 | 02/20/1997 | 2 | Average | 9.53 | 0
1496 | 02/21/1997 | 2 | Average | 7.2 | 0
1497 | 02/22/1997 | 2 | Average | 8.42 | 0
1498 | 02/23/1997 | 2 | Average | 5.85 | 0
1499 | 02/24/1997 | 2 | Average | 4.92 | 0
1500 | 02/25/1997 | 2 | Average | 7.05 | 0
1501 | 02/26/1997 | 2 | Average | 10.65 | 0
1502 | 02/27/1997 | 2 | Average | 5.95 | 0
1503 | 02/28/1997 | 2 | Average | 5.8 | 0
1504 | 03/01/1997 | 2 | Average | 5.62 | 0
1505 | 03/02/1997 | 2 | Average | 8.68 | 0
1506 | 03/03/1997 | 2 | Average | 6.02 | 0
1507 | 03/04/1997 | 2 | Average | 6.55 | 0
1508 | 03/05/1997 | 2 | Average | 8.01 | 0
1509 | 03/06/1997 | 2 | Average | 10.57 | 0
1510 | 03/07/1997 | 2 | Average | 10.82 | 0
1511 | 03/08/1997 | 2 | Average | 12.08 | 0
1512 | 03/09/1997 | 2 | Average | 13.18 | 0
1513 | 03/10/1997 | 2 | Average | 14.57 | 0
1514 | 03/11/1997 | 2 | Average | 14.67 | 0
1515 | 03/12/1997 | 2 | Average | 11.5 | 0
1516 | 03/13/1997 | 2 | Average | 12.23 | 0
1517 | 03/14/1997 | 2 | Average | 13.73 | 0
1518 | 03/15/1997 | 2 | Average | 14.67 | 0
1519 | 03/16/1997 | 2 | Average | 14.63 | 0
1520 | 03/17/1997 | 2 | Average | 15.15 | 0
1521 | 03/18/1997 | 2 | Average | 16.62 | 0
1522 | 03/19/1997 | 2 | Average | 17.67 | 0
1523 | 03/20/1997 | 2 | Average | 19.07 | 0
1524 | 03/21/1997 | 2 | Average | 17.29 | 0
1525 | 03/22/1997 | 2 | Average | 18.3 | 0
1526 | 03/23/1997 | 2 | Average | 19.44 | 0
1527 | 03/24/1997 | 2 | Average | 17.91 | 0
1528 | 03/25/1997 | 2 | Average | 17.35 | 0
1529 | 03/26/1997 | 2 | Average | 17.81 | 0
1530 | 03/27/1997 | 2 | Average | 18.68 | 0
1531 | 03/28/1997 | 2 | Average | 16.51 | 0
1532 | 03/29/1997 | 2 | Average | 15.28 | 0
1533 | 03/30/1997 | 2 | Average | 15.55 | 0
1534 | 03/31/1997 | 2 | Average | 11.22 | 0
1535 | 04/01/1997 | 2 | Average | 8.26 | 0
1536 | 04/02/1997 | 2 | Average | 9.25 | 0
1537 | 04/03/1997 | 2 | Average | 13.94 | 0
1538 | 04/04/1997 | 2 | Average | 13.6 | 0
1539 | 04/05/1997 | 2 | Average | 12.14 | 0
1540 | 04/06/1997 | 2 | Average | 12.94 | 0
1541 | 04/07/1997 | 2 | Average | 15.21 | 0
1542 | 04/08/1997 | 2 | Average | 15.71 | 0
1543 | 04/09/1997 | 2 | Average | 10.11 | 0
1544 | 04/10/1997 | 2 | Average | 12.04 | 0
1545 | 04/11/1997 | 2 | Average | 13.91 | 0
1546 | 04/12/1997 | 2 | Average | 13.79 | 0
1547 | 04/13/1997 | 2 | Average | 15.24 | 0
1548 | 04/14/1997 | 2 | Average | 19.13 | 0
1549 | 04/15/1997 | 2 | Average | 19.93 | 0
1550 | 04/16/1997 | 2 | Average | 21.29 | 0
1551 | 04/17/1997 | 2 | Average | 21.55 | 0
1552 | 04/18/1997 | 2 | Average | 20.88 | 0
1553 | 04/19/1997 | 2 | Average | 20.56 | 0
1554 | 04/20/1997 | 2 | Average | 20.28 | 0
1555 | 04/21/1997 | 2 | Average | 19.89 | 0
1556 | 04/22/1997 | 2 | Average | 18.16 | 0
1557 | 04/23/1997 | 2 | Average | 18.17 | 0
1558 | 04/24/1997 | 2 | Average | 18.78 | 0
1559 | 04/25/1997 | 2 | Average | 21.03 | 0
1560 | 04/26/1997 | 2 | Average | 22.55 | 0
1561 | 04/27/1997 | 2 | Average | 23.56 | 0
1562 | 04/28/1997 | 2 | Average | 18.48 | 0
1563 | 04/29/1997 | 2 | Average | 18.78 | 0
1564 | 04/30/1997 | 2 | Average | 18.72 | 0
1565 | 05/01/1997 | 2 | Average | 20 | 0
1566 | 05/02/1997 | 2 | Average | 19.12 | 0
1567 | 05/03/1997 | 2 | Average | 22.92 | 0
1568 | 05/04/1997 | 2 | Average | 25.13 | 0
1569 | 05/05/1997 | 2 | Average | 24.6 | 0
1570 | 05/06/1997 | 2 | Average | 23.61 | 0
1571 | 05/07/1997 | 2 | Average | 25.51 | 0
1572 | 05/08/1997 | 2 | Average | 27.2 | 0
1573 | 05/09/1997 | 2 | Average | 28.08 | 0
1574 | 05/10/1997 | 2 | Average | 28.07 | 0
1575 | 05/11/1997 | 2 | Average | 27.79 | 0
1576 | 05/12/1997 | 2 | Average | 28.5 | 0
1577 | 05/13/1997 | 2 | Average | 29.64 | 0
1578 | 05/14/1997 | 2 | Average | 29.12 | 0
1579 | 05/15/1997 | 2 | Average | 29.97 | 0
1580 | 05/16/1997 | 2 | Average | 29.97 | 1 | Estimated From Hourly Data
2012 | 07/22/1998 | 2 | Average | 34.6 | 1 | Estimated From Hourly Data
2013 | 07/23/1998 | 2 | Average | 33.54 | 1 | Estimated From Hourly Data
2014 | 07/24/1998 | 2 | Average | 31.3 | 1 | Estimated From Hourly Data
2015 | 07/25/1998 | 2 | Average | 35.92 | 0
2016 | 07/26/1998 | 2 | Average | 33.15 | 0
2017 | 07/27/1998 | 2 | Average | 36.24 | 0
2018 | 07/28/1998 | 2 | Average | 36.48 | 0
2019 | 07/29/1998 | 2 | Average | 34.91 | 0
2020 | 07/30/1998 | 2 | Average | 30.41 | 0
2021 | 07/31/1998 | 2 | Average | 30.58 | 0
2022 | 08/01/1998 | 2 | Average | 34.3 | 0
2023 | 08/02/1998 | 2 | Average | 36.63 | 0
2024 | 08/03/1998 | 2 | Average | 36.88 | 1 | Estimated From Hourly Data
2025 | 08/04/1998 | 2 | Average | 36.65 | 1 | Estimated From Hourly Data
2026 | 08/05/1998 | 2 | Average | 37.56 | 1 | Estimated From Hourly Data
2027 | 08/06/1998 | 2 | Average | 35.55 | 1 | Estimated From Hourly Data
2028 | 08/07/1998 | 2 | Average | 36.1 | 1 | Estimated From Hourly Data
2029 | 08/08/1998 | 2 | Average | 34.14 | 1 | Estimated From Hourly Data
2030 | 08/09/1998 | 2 | Average | 37.16 | 0
2031 | 08/10/1998 | 2 | Average | 36.91 | 0
2032 | 08/11/1998 | 2 | Average | 37.84 | 0
2033 | 08/12/1998 | 2 | Average | 38.54 | 0
2034 | 08/13/1998 | 2 | Average | 38.52 | 0
2035 | 08/14/1998 | 2 | Average | 34.84 | 0
2036 | 08/15/1998 | 2 | Average | 34.38 | 0
2037 | 08/16/1998 | 2 | Average | 35.65 | 0
2038 | 08/17/1998 | 2 | Average | 33.29 | 0
2039 | 08/18/1998 | 2 | Average | 32.74 | 0
2040 | 08/19/1998 | 2 | Average | 32.78 | 0
2041 | 08/20/1998 | 2 | Average | 33.86 | 0
2042 | 08/21/1998 | 2 | Average | 34.66 | 0
2043 | 08/22/1998 | 2 | Average | 33.78 | 0
2044 | 08/23/1998 | 2 | Average | 33.18 | 0
2045 | 08/24/1998 | 2 | Average | 34.29 | 0
2046 | 08/25/1998 | 2 | Average | 34.7 | 0
2047 | 08/26/1998 | 2 | Average | 33.49 | 0
2048 | 08/27/1998 | 2 | Average | 34.33 | 0
2049 | 08/28/1998 | 2 | Average | 35.62 | 0
2050 | 08/29/1998 | 2 | Average | 36.19 | 0
2051 | 08/30/1998 | 2 | Average | 36.27 | 0
2052 | 08/31/1998 | 2 | Average | 35.24 | 0
2053 | 09/01/1998 | 2 | Average | 35.69 | 0
2054 | 09/02/1998 | 2 | Average | 34.86 | 0
2055 | 09/03/1998 | 2 | Average | 34 | 0
2056 | 09/04/1998 | 2 | Average | 32.17 | 0
2057 | 09/05/1998 | 2 | Average | 31.7 | 0
2058 | 09/06/1998 | 2 | Average | 32.66 | 0
2059 | 09/07/1998 | 2 | Average | 31.98 | 0
2060 | 09/08/1998 | 2 | Average | 28.67 | 0
2061 | 09/09/1998 | 2 | Average | 23.42 | 0
2062 | 09/10/1998 | 2 | Average | 24.95 | 0
2063 | 09/11/1998 | 2 | Average | 25.21 | 0
2064 | 09/12/1998 | 2 | Average | 26.58 | 0
2065 | 09/13/1998 | 2 | Average | 28.94 | 0
2066 | 09/14/1998 | 2 | Average | 29.77 | 0
2067 | 09/15/1998 | 2 | Average | 27.61 | 0
2068 | 09/16/1998 | 2 | Average | 28.6 | 0
2069 | 09/17/1998 | 2 | Average | 29.18 | 0
2070 | 09/18/1998 | 2 | Average | 26.22 | 0
2071 | 09/19/1998 | 2 | Average | 25.58 | 0
2072 | 09/20/1998 | 2 | Average | 26.27 | 0
2073 | 09/21/1998 | 2 | Average | 26.74 | 0
2074 | 09/22/1998 | 2 | Average | 25.04 | 0
2075 | 09/23/1998 | 2 | Average | 25.32 | 0
2076 | 09/24/1998 | 2 | Average | 25.29 | 0
2077 | 09/25/1998 | 2 | Average | 21.54 | 0
2078 | 09/26/1998 | 2 | Average | 16.2 | 0
2079 | 09/27/1998 | 2 | Average | 18.26 | 0
2080 | 09/28/1998 | 2 | Average | 19.24 | 0
2081 | 09/29/1998 | 2 | Average | 20.24 | 0
2082 | 09/30/1998 | 2 | Average | 19.51 | 0
2083 | 10/01/1998 | 2 | Average | 21.06 | 0
2084 | 10/02/1998 | 2 | Average | 20.75 | 1 | Estimated From Hourly Data
2085 | 10/03/1998 | 2 | Average | 22.51 | 1 | Estimated From Hourly Data
2086 | 10/04/1998 | 2 | Average | 22.87 | 1 | Estimated From Hourly Data
2087 | 10/05/1998 | 2 | Average | 22.67 | 1 | Estimated From Hourly Data
2088 | 10/06/1998 | 2 | Average | 18.29 | 1 | Estimated From Hourly Data
2089 | 10/07/1998 | 2 | Average | 16.44 | 1 | Estimated From Hourly Data
2090 | 10/08/1998 | 2 | Average | 17.58 | 1 | Estimated From Hourly Data
2091 | 10/09/1998 | 2 | Average | 17.46 | 1 | Estimated From Hourly Data
2092 | 10/10/1998 | 2 | Average | 15.47 | 1 | Estimated From Hourly Data
2093 | 10/11/1998 | 2 | Average | 13.43 | 1 | Estimated From Hourly Data
2295 | 03/11/1996 | 3 | Average | 7.73 | 0
2296 | 03/12/1996 | 3 | Average | 3.35 | 0
2297 | 03/15/1996 | 3 | Average | 8.46 | 0
2298 | 03/16/1996 | 3 | Average | 9.71 | 0
2299 | 03/17/1996 | 3 | Average | 10.25 | 0
2300 | 03/18/1996 | 3 | Average | 11.01 | 0
2301 | 03/19/1996 | 3 | Average | 11.28 | 0
2302 | 03/20/1996 | 3 | Average | 11.8 | 0
2303 | 03/21/1996 | 3 | Average | 12.02 | 0
2304 | 03/22/1996 | 3 | Average | 10.16 | 0
2305 | 03/23/1996 | 3 | Average | 7.31 | 0
2306 | 03/24/1996 | 3 | Average | 7.73 | 0
2307 | 03/25/1996 | 3 | Average | 5.93 | 0
2308 | 03/26/1996 | 3 | Average | 6.85 | 0
2309 | 03/27/1996 | 3 | Average | 8.61 | 0
2310 | 03/28/1996 | 3 | Average | 6.82 | 0
2311 | 03/29/1996 | 3 | Average | 7.2 | 0
2312 | 03/30/1996 | 3 | Average | 10.56 | 0
2313 | 03/31/1996 | 3 | Average | 10.92 | 0
2314 | 04/01/1996 | 3 | Average | 10.29 | 0
2315 | 04/02/1996 | 3 | Average | 10.46 | 0
2316 | 04/03/1996 | 3 | Average | 10.76 | 0
2317 | 04/04/1996 | 3 | Average | 11.3 | 0
2318 | 04/05/1996 | 3 | Average | 11.84 | 0
2319 | 04/06/1996 | 3 | Average | 12.68 | 0
2320 | 04/07/1996 | 3 | Average | 13.66 | 0
2321 | 04/08/1996 | 3 | Average | 14.4 | 0
2322 | 04/09/1996 | 3 | Average | 13.86 | 0
2323 | 04/10/1996 | 3 | Average | 12.14 | 0
2324 | 04/11/1996 | 3 | Average | 11.88 | 0
2325 | 04/12/1996 | 3 | Average | 11.52 | 0
2326 | 04/13/1996 | 3 | Average | 11.69 | 0
2327 | 04/14/1996 | 3 | Average | 12.63 | 0
2328 | 04/15/1996 | 3 | Average | 13.31 | 0
2329 | 04/16/1996 | 3 | Average | 11.89 | 0
2330 | 04/17/1996 | 3 | Average | 16.44 | 0
2331 | 04/18/1996 | 3 | Average | 13.72 | 0
2332 | 04/19/1996 | 3 | Average | 13.67 | 0
2333 | 04/20/1996 | 3 | Average | 14.23 | 0
2334 | 04/21/1996 | 3 | Average | 16.02 | 0
2335 | 04/22/1996 | 3 | Average | 17.32 | 0
2336 | 04/23/1996 | 3 | Average | 19.11 | 0
2337 | 04/24/1996 | 3 | Average | 18.38 | 0
2338 | 04/25/1996 | 3 | Average | 21.81 | 0
2339 | 04/26/1996 | 3 | Average | 23.79 | 0
2340 | 04/27/1996 | 3 | Average | 22.3 | 0
2341 | 04/28/1996 | 3 | Average | 20.94 | 0
2342 | 04/29/1996 | 3 | Average | 22.9 | 0
2343 | 04/30/1996 | 3 | Average | 24.96 | 0
2344 | 05/01/1996 | 3 | Average | 25.25 | 0
2345 | 05/02/1996 | 3 | Average | 24.13 | 0
2346 | 05/03/1996 | 3 | Average | 22.31 | 0
2347 | 05/04/1996 | 3 | Average | 21.75 | 0
2348 | 05/05/1996 | 3 | Average | 21.73 | 0
2349 | 05/06/1996 | 3 | Average | 23.16 | 0
2350 | 05/07/1996 | 3 | Average | 24.69 | 0
2351 | 05/08/1996 | 3 | Average | 22.84 | 0
2352 | 05/09/1996 | 3 | Average | 23.48 | 0
2353 | 05/10/1996 | 3 | Average | 25.63 | 0
2354 | 05/11/1996 | 3 | Average | 28.02 | 0
2355 | 05/12/1996 | 3 | Average | 29.84 | 1 | Estimated From Hourly Data
2356 | 05/13/1996 | 3 | Average | 27.96 | 1 | Estimated From Hourly Data
2357 | 05/14/1996 | 3 | Average | 25.96 | 1 | Estimated From Hourly Data
2358 | 05/15/1996 | 3 | Average | 23.6 | 0
2359 | 05/16/1996 | 3 | Average | 21.57 | 0
2360 | 05/17/1996 | 3 | Average | 22.73 | 0
2361 | 05/18/1996 | 3 | Average | 20.82 | 0
2362 | 05/19/1996 | 3 | Average | 20.56 | 0
2363 | 05/20/1996 | 3 | Average | 22.97 | 0
2364 | 05/21/1996 | 3 | Average | 22.63 | 0
2365 | 05/22/1996 | 3 | Average | 21.18 | 0
2366 | 05/23/1996 | 3 | Average | 17.31 | 0
2367 | 05/24/1996 | 3 | Average | 18.65 | 0
2368 | 05/25/1996 | 3 | Average | 20.91 | 0
2369 | 05/26/1996 | 3 | Average | 23.97 | 0
2370 | 05/27/1996 | 3 | Average | 19.12 | 0
2371 | 05/28/1996 | 3 | Average | 22.15 | 0
2372 | 05/29/1996 | 3 | Average | 24.52 | 1 | Estimated From Hourly Data
2373 | 05/30/1996 | 3 | Average | 24.96 | 1 | Estimated From Hourly Data
2374 | 05/31/1996 | 3 | Average | 26.89 | 1 | Estimated From Hourly Data
2375 | 06/01/1996 | 3 | Average | 29.15 | 0
2376 | 06/02/1996 | 3 | Average | 31.23 | 0
2377 | 06/03/1996 | 3 | Average | 33.01 | 0
2378 | 06/04/1996 | 3 | Average | 32.73 | 0
2379 | 06/05/1996 | 3 | Average | 33.64 | 0
2380 | 06/06/1996 | 3 | Average | 34.86 | 0
2381 | 06/07/1996 | 3 | Average | 34.9 | 0
2382 | 06/08/1996 | 3 | Average | 34.13 | 0
2383 | 06/09/1996 | 3 | Average | 32.41 | 0
2384 | 06/10/1996 | 3 | Average | 32.01 | 0
2385 | 06/11/1996 | 3 | Average | 32.52 | 0
2386 | 06/12/1996 | 3 | Average | 33.72 | 0
2387 | 06/13/1996 | 3 | Average | 34.75 | 0
2388 | 06/14/1996 | 3 | Average | 33.78 | 0
2389 | 06/15/1996 | 3 | Average | 33.99 | 0
2390 | 06/16/1996 | 3 | Average | 32.56 | 0
2391 | 06/17/1996 | 3 | Average | 31.29 | 0
2392 | 06/18/1996 | 3 | Average | 31.4 | 0
2393 | 06/19/1996 | 3 | Average | 31.75 | 0
2394 | 06/20/1996 | 3 | Average | 31.74 | 0
2395 | 06/21/1996 | 3 | Average | 30.88 | 0
2396 | 06/22/1996 | 3 | Average | 31.13 | 0
7134 | 12/06/1996 | 7 | Average | 8.04 | 0
7135 | 12/07/1996 | 7 | Average | 8.07 | 0
7136 | 12/08/1996 | 7 | Average | 8.22 | 0
7137 | 12/09/1996 | 7 | Average | 8.9 | 0
7980 | 04/01/1999 | 7 | Average | 12.24 | 0
7981 | 04/02/1999 | 7 | Average | 11.53 | 0
7982 | 04/03/1999 | 7 | Average | 11.31 | 0
7983 | 04/04/1999 | 7 | Average | 10.51 | 0
7984 | 04/05/1999 | 7 | Average | 11.1 | 0
7985 | 04/06/1999 | 7 | Average | 10.86 | 0
7986 | 04/07/1999 | 7 | Average | 10.4 | 0
7987 | 04/08/1999 | 7 | Average | 10.52 | 0
7988 | 04/09/1999 | 7 | Average | 10.12 | 0
7989 | 04/10/1999 | 7 | Average | 9.94 | 0
7990 | 04/11/1999 | 7 | Average | 10.16 | 0
7991 | 04/12/1999 | 7 | Average | 11.13 | 0
7992 | 04/13/1999 | 7 | Average | 12.28 | 0
7993 | 04/14/1999 | 7 | Average | 13.43 | 0
7994 | 04/15/1999 | 7 | Average | 14.19 | 0
7995 | 04/16/1999 | 7 | Average | 14.75 | 0
7996 | 04/17/1999 | 7 | Average | 15.57 | 0
7997 | 04/18/1999 | 7 | Average | 16.46 | 0
7998 | 04/19/1999 | 7 | Average | 17.01 | 0
7999 | 04/20/1999 | 7 | Average | 17.28 | 0
8000 | 04/21/1999 | 7 | Average | 17.6 | 0
8001 | 04/22/1999 | 7 | Average | 17.08 | 0
8002 | 03/03/1996 | 8 | Average | 8.06 | 0
8003 | 03/04/1996 | 8 | Average | 8.39 | 0
8004 | 03/05/1996 | 8 | Average | 8.28 | 0
8005 | 03/06/1996 | 8 | Average | 7.84 | 0
8006 | 03/07/1996 | 8 | Average | 7.85 | 0
8007 | 03/08/1996 | 8 | Average | 8.49 | 0
8008 | 03/09/1996 | 8 | Average | 9.23 | 0
8009 | 03/10/1996 | 8 | Average | 9.74 | 0
8010 | 03/11/1996 | 8 | Average | 7.43 | 0
8011 | 03/12/1996 | 8 | Average | 4.81 | 0
8012 | 03/15/1996 | 8 | Average | 5.69 | 0
8013 | 03/16/1996 | 8 | Average | 6.25 | 0
8014 | 03/17/1996 | 8 | Average | 6.83 | 0
8015 | 03/18/1996 | 8 | Average | 7.34 | 0
8016 | 03/19/1996 | 8 | Average | 7.86 | 0
8017 | 03/20/1996 | 8 | Average | 8.26 | 0
8018 | 03/21/1996 | 8 | Average | 8.67 | 0
8019 | 03/22/1996 | 8 | Average | 9.01 | 0
8020 | 03/23/1996 | 8 | Average | 8.85 | 0
8021 | 03/24/1996 | 8 | Average | 8.36 | 0
8022 | 03/25/1996 | 8 | Average | 8.11 | 0
8023 | 03/26/1996 | 8 | Average | 7.62 | 0
8024 | 03/27/1996 | 8 | Average | 7.54 | 0
8025 | 03/28/1996 | 8 | Average | 7.7 | 0
8026 | 03/29/1996 | 8 | Average | 7.41 | 0
8027 | 03/30/1996 | 8 | Average | 7.46 | 0
8028 | 03/31/1996 | 8 | Average | 7.95 | 0
8029 | 04/01/1996 | 8 | Average | 8.4 | 0
8030 | 04/02/1996 | 8 | Average | 8.56 | 0
8031 | 04/03/1996 | 8 | Average | 8.7 | 0
8032 | 04/04/1996 | 8 | Average | 8.89 | 0
8033 | 04/05/1996 | 8 | Average | 9.14 | 0
8034 | 04/06/1996 | 8 | Average | 9.45 | 0
8035 | 04/07/1996 | 8 | Average | 9.86 | 0
8036 | 04/08/1996 | 8 | Average | 10.38 | 0
8037 | 04/09/1996 | 8 | Average | 10.87 | 0
8038 | 04/10/1996 | 8 | Average | 11.01 | 0
7220 | 03/02/1997 | 7 | Average | 7.67 | 0
8039 | 04/11/1996 | 8 | Average | 10.86 | 0
8040 | 04/12/1996 | 8 | Average | 10.77 | 0
8041 | 04/13/1996 | 8 | Average | 10.57 | 0
8042 | 04/14/1996 | 8 | Average | 10.55 | 0
8043 | 04/15/1996 | 8 | Average | 10.79 | 0
8044 | 04/16/1996 | 8 | Average | 10.1 | 0
8045 | 04/17/1996 | 8 | Average | 16.71 | 0
8046 | 04/18/1996 | 8 | Average | 16.36 | 0
8047 | 04/19/1996 | 8 | Average | 15.72 | 0
8048 | 04/20/1996 | 8 | Average | 15.26 | 0
8049 | 04/21/1996 | 8 | Average | 15.03 | 0
8050 | 04/22/1996 | 8 | Average | 15.19 | 0
8051 | 04/23/1996 | 8 | Average | 15.59 | 0
8052 | 04/24/1996 | 8 | Average | 16.07 | 0
8053 | 04/25/1996 | 8 | Average | 16.29 | 0
8054 | 04/26/1996 | 8 | Average | 17.01 | 0
8055 | 04/27/1996 | 8 | Average | 17.85 | 0
53186 | 10/01/1997 | 11 | Maximum | 24.17 | 0
53187 | 10/02/1997 | 11 | Maximum | 24.05 | 0
53188 | 10/03/1997 | 11 | Maximum | 24.09 | 0
53189 | 10/04/1997 | 11 | Maximum | 23.99 | 0
53190 | 10/05/1997 | 11 | Maximum | 23.86 | 0
53191 | 10/06/1997 | 11 | Maximum | 23.8 | 0
53192 | 10/07/1997 | 11 | Maximum | 23.7 | 0
53193 | 10/08/1997 | 11 | Maximum | 23.52 | 0
53194 | 10/09/1997 | 11 | Maximum | 23.23 | 0
53195 | 10/10/1997 | 11 | Maximum | 22.89 | 0
53196 | 10/11/1997 | 11 | Maximum | 22.6 | 0
53197 | 10/12/1997 | 11 | Maximum | 22.29 | 0
53198 | 10/13/1997 | 11 | Maximum | 21.95 | 0
53199 | 10/14/1997 | 11 | Maximum | 21.57 | 0
53200 | 10/15/1997 | 11 | Maximum | 21.22 | 0
53201 | 10/16/1997 | 11 | Maximum | 20.94 | 0
53202 | 10/17/1997 | 11 | Maximum | 20.7 | 0
53203 | 10/18/1997 | 11 | Maximum | 20.57 | 0
53204 | 10/19/1997 | 11 | Maximum | 20.47 | 0
53205 | 10/20/1997 | 11 | Maximum | 20.38 | 0
53206 | 10/21/1997 | 11 | Maximum | 20.28 | 0
53207 | 10/22/1997 | 11 | Maximum | 20.16 | 0
53208 | 10/23/1997 | 11 | Maximum | 20.02 | 0
53209 | 10/24/1997 | 11 | Maximum | 19.88 | 0
53210 | 10/25/1997 | 11 | Maximum | 19.81 | 0
53211 | 10/26/1997 | 11 | Maximum | 19.68 | 0
53212 | 10/27/1997 | 11 | Maximum | 19.43 | 0
53213 | 10/28/1997 | 11 | Maximum | 19.58 | 0
53214 | 10/29/1997 | 11 | Maximum | 18.84 | 0
53215 | 10/30/1997 | 11 | Maximum | 18.59 | 0
53216 | 10/31/1997 | 11 | Maximum | 18.34 | 0
53217 | 11/01/1997 | 11 | Maximum | 18.18 | 0
53218 | 11/02/1997 | 11 | Maximum | 18.13 | 0
53219 | 11/03/1997 | 11 | Maximum | 18.09 | 0
53220 | 11/04/1997 | 11 | Maximum | 18.04 | 0
53221 | 11/05/1997 | 11 | Maximum | 17.95 | 0
53222 | 11/06/1997 | 11 | Maximum | 17.78 | 0
53223 | 11/07/1997 | 11 | Maximum | 17.62 | 0
53224 | 11/08/1997 | 11 | Maximum | 17.48 | 0
53225 | 11/09/1997 | 11 | Maximum | 17.36 | 0
53226 | 11/10/1997 | 11 | Maximum | 17.17 | 0
53227 | 11/11/1997 | 11 | Maximum | 16.92 | 0
53228 | 11/12/1997 | 11 | Maximum | 16.65 | 0
53229 | 11/13/1997 | 11 | Maximum | 16.43 | 0
53230 | 11/14/1997 | 11 | Maximum | 16.23 | 0
53231 | 11/15/1997 | 11 | Maximum | 16.02 | 0
53232 | 11/16/1997 | 11 | Maximum | 15.79 | 0
53233 | 11/17/1997 | 11 | Maximum | 15.49 | 0
53234 | 11/18/1997 | 11 | Maximum | 15.19 | 0
53235 | 11/19/1997 | 11 | Maximum | 14.93 | 0
53236 | 11/20/1997 | 11 | Maximum | 14.72 | 0
53237 | 11/21/1997 | 11 | Maximum | 14.58 | 0
53238 | 11/22/1997 | 11 | Maximum | 14.47 | 0
53239 | 11/23/1997 | 11 | Maximum | 14.35 | 0
53240 | 11/24/1997 | 11 | Maximum | 14.23 | 0
53241 | 11/25/1997 | 11 | Maximum | 14.13 | 0
53242 | 11/26/1997 | 11 | Maximum | 14.05 | 0
53243 | 11/27/1997 | 11 | Maximum | 14.03 | 0
53244 | 11/28/1997 | 11 | Maximum | 13.99 | 0
53245 | 11/29/1997 | 11 | Maximum | 13.89 | 0
53246 | 11/30/1997 | 11 | Maximum | 13.76 | 0
53247 | 12/01/1997 | 11 | Maximum | 13.57 | 0
53248 | 12/02/1997 | 11 | Maximum | 13.42 | 0
53249 | 12/03/1997 | 11 | Maximum | 13.28 | 0
53250 | 12/04/1997 | 11 | Maximum | 13.1 | 0
53251 | 12/05/1997 | 11 | Maximum | 12.86 | 0
53252 | 12/06/1997 | 11 | Maximum | 12.6 | 0
53253 | 12/07/1997 | 11 | Maximum | 12.36 | 0
53254 | 12/08/1997 | 11 | Maximum | 12.06 | 0
53255 | 12/09/1997 | 11 | Maximum | 11.82 | 0
53256 | 12/10/1997 | 11 | Maximum | 11.59 | 0
53257 | 12/11/1997 | 11 | Maximum | 11.4 | 0
53258 | 12/12/1997 | 11 | Maximum | 11.2 | 0
53259 | 12/13/1997 | 11 | Maximum | 10.97 | 0
53260 | 12/14/1997 | 11 | Maximum | 10.74 | 0
53261 | 12/15/1997 | 11 | Maximum | 10.47 | 0
54918 | 03/20/1996 | 13 | Maximum | 6.31 | 0
54919 | 03/21/1996 | 13 | Maximum | 6.45 | 0
54920 | 03/22/1996 | 13 | Maximum | 6.69 | 0
54921 | 03/23/1996 | 13 | Maximum | 6.86 | 0
54922 | 03/24/1996 | 13 | Maximum | 6.94 | 0
54923 | 03/25/1996 | 13 | Maximum | 7.08 | 0
54924 | 03/26/1996 | 13 | Maximum | 7.11 | 0
54925 | 03/27/1996 | 13 | Maximum | 7.11 | 0
54926 | 03/28/1996 | 13 | Maximum | 7.17 | 0
54927 | 03/29/1996 | 13 | Maximum | 7.18 | 0
54928 | 03/30/1996 | 13 | Maximum | 7.14 | 0
54929 | 03/31/1996 | 13 | Maximum | 7.2 | 0
54930 | 04/01/1996 | 13 | Maximum | 7.19 | 0
54931 | 04/02/1996 | 13 | Maximum | 7.24 | 0
54932 | 04/03/1996 | 13 | Maximum | 7.33 | 0
54933 | 04/04/1996 | 13 | Maximum | 7.39 | 0
54934 | 04/05/1996 | 13 | Maximum | 7.48 | 0
54935 | 04/06/1996 | 13 | Maximum | 7.55 | 0
54936 | 04/07/1996 | 13 | Maximum | 7.62 | 0
54937 | 04/08/1996 | 13 | Maximum | 7.73 | 0
54938 | 04/09/1996 | 13 | Maximum | 7.89 | 0
54939 | 04/10/1996 | 13 | Maximum | 8.02 | 0
54940 | 04/11/1996 | 13 | Maximum | 8.22 | 0
54941 | 04/12/1996 | 13 | Maximum | 8.36 | 0
54942 | 04/13/1996 | 13 | Maximum | 8.44 | 0
54943 | 04/14/1996 | 13 | Maximum | 8.54 | 0
54944 | 04/15/1996 | 13 | Maximum | 8.59 | 0
54945 | 04/16/1996 | 13 | Maximum | 13.96 | 0
54946 | 04/17/1996 | 13 | Maximum | 14.08 | 0
54947 | 04/18/1996 | 13 | Maximum | 14.22 | 0
54948 | 04/19/1996 | 13 | Maximum | 14.27 | 0
54949 | 04/20/1996 | 13 | Maximum | 14.33 | 0
54950 | 04/21/1996 | 13 | Maximum | 14.35 | 0
54951 | 04/22/1996 | 13 | Maximum | 14.34 | 0
54952 | 04/23/1996 | 13 | Maximum | 14.3 | 0
54953 | 04/24/1996 | 13 | Maximum | 14.31 | 0
54954 | 04/25/1996 | 13 | Maximum | 14.38 | 0
54955 | 04/26/1996 | 13 | Maximum | 14.44 | 0
54956 | 04/27/1996 | 13 | Maximum | 14.54 | 0
54957 | 04/28/1996 | 13 | Maximum | 14.69 | 0
54958 | 04/29/1996 | 13 | Maximum | 14.91 | 0
54959 | 04/30/1996 | 13 | Maximum | 15 | 0
54960 | 05/01/1996 | 13 | Maximum | 15.18 | 0
54961 | 05/02/1996 | 13 | Maximum | 15.36 | 0
54962 | 05/03/1996 | 13 | Maximum | 15.56 | 0
54963 | 05/04/1996 | 13 | Maximum | 15.75 | 0
54964 | 05/05/1996 | 13 | Maximum | 15.94 | 0
28509 | 02/15/1999 | 7 | Minimum | 5.84 | 0
28510 | 02/16/1999 | 7 | Minimum | 6.07 | 0
28511 | 02/17/1999 | 7 | Minimum | 6.71 | 0
2114 | 11/01/1998 | 2 | Average | 12.6 | 0
2115 | 11/02/1998 | 2 | Average | 10.39 | 0
2116 | 11/03/1998 | 2 | Average | 12.31 | 0
2117 | 11/04/1998 | 2 | Average | 10.16 | 0
2118 | 11/05/1998 | 2 | Average | 6.98 | 0
2119 | 11/06/1998 | 2 | Average | 6.24 | 0
2120 | 11/07/1998 | 2 | Average | 9.85 | 0
2121 | 11/08/1998 | 2 | Average | 8.66 | 0
2122 | 11/09/1998 | 2 | Average | 7.19 | 0
2123 | 11/10/1998 | 2 | Average | 7.83 | 0
2124 | 11/11/1998 | 2 | Average | 8.05 | 0
2125 | 11/12/1998 | 2 | Average | 8.78 | 0
2126 | 11/13/1998 | 2 | Average | 7.59 | 0
2127 | 11/14/1998 | 2 | Average | 7.64 | 0
2128 | 11/15/1998 | 2 | Average | 8.32 | 0
2129 | 11/16/1998 | 2 | Average | 6.63 | 0
2130 | 11/17/1998 | 2 | Average | 7.59 | 0
2131 | 11/18/1998 | 2 | Average | 6.2 | 0
2132 | 11/19/1998 | 2 | Average | 5.57 | 0
2133 | 11/20/1998 | 2 | Average | 7.02 | 0
2134 | 11/21/1998 | 2 | Average | 11.24 | 0
2135 | 11/22/1998 | 2 | Average | 11.59 | 0
2136 | 11/23/1998 | 2 | Average | 10.56 | 0
2137 | 11/24/1998 | 2 | Average | 8.12 | 0
2138 | 11/25/1998 | 2 | Average | 5.64 | 0
2139 | 11/26/1998 | 2 | Average | 6.3 | 0
2140 | 11/27/1998 | 2 | Average | 7.55 | 0
2141 | 11/28/1998 | 2 | Average | 7.97 | 0
2142 | 11/29/1998 | 2 | Average | 8.01 | 0
2143 | 11/30/1998 | 2 | Average | 8.21 | 0
2144 | 12/01/1998 | 2 | Average | 7.98 | 0
2145 | 12/02/1998 | 2 | Average | 7.47 | 0
2146 | 12/03/1998 | 2 | Average | 7.39 | 0
2147 | 12/04/1998 | 2 | Average | 3.02 | 0
2148 | 12/05/1998 | 2 | Average | 0.66 | 0
2149 | 12/06/1998 | 2 | Average | 1.81 | 0
2150 | 12/07/1998 | 2 | Average | -0.92 | 0
2151 | 12/08/1998 | 2 | Average | 1.73 | 0
2152 | 12/09/1998 | 2 | Average | -0.11 | 0
2153 | 12/10/1998 | 2 | Average | -0.4 | 0
2154 | 12/11/1998 | 2 | Average | 0.25 | 0
2155 | 12/12/1998 | 2 | Average | 2.08 | 0
2156 | 12/13/1998 | 2 | Average | 3.61 | 0
2157 | 12/14/1998 | 2 | Average | 4.96 | 0
2158 | 12/15/1998 | 2 | Average | 2.89 | 0
2159 | 12/16/1998 | 2 | Average | 2.94 | 0
2160 | 12/17/1998 | 2 | Average | 3.02 | 0
2161 | 12/18/1998 | 2 | Average | 0.52 | 1 | Estimated From Hourly Data
2162 | 12/19/1998 | 2 | Average | -0.28 | 1 | Estimated From Hourly Data
2163 | 12/20/1998 | 2 | Average | 0.72 | 1 | Estimated From Hourly Data
2164 | 12/21/1998 | 2 | Average | -1.81 | 0
2165 | 12/22/1998 | 2 | Average | -2.61 | 0
2166 | 12/23/1998 | 2 | Average | -3.85 | 0
2167 | 12/24/1998 | 2 | Average | -3.47 | 0
2168 | 12/25/1998 | 2 | Average | -2.13 | 0
2169 | 12/26/1998 | 2 | Average | -1.29 | 0
2170 | 12/27/1998 | 2 | Average | -1.03 | 0
2171 | 12/28/1998 | 2 | Average | 3.57 | 0
2172 | 12/29/1998 | 2 | Average | 2.46 | 0
2173 | 12/30/1998 | 2 | Average | 1.37 | 0
2174 | 12/31/1998 | 2 | Average | 3.98 | 0
2175 | 01/01/1999 | 2 | Average | 1.97 | 0
2176 | 01/02/1999 | 2 | Average | 1.19 | 0
2177 | 01/03/1999 | 2 | Average | 0.54 | 0
2178 | 01/04/1999 | 2 | Average | 0.36 | 0
2179 | 01/05/1999 | 2 | Average | 1.04 | 0
2180 | 01/06/1999 | 2 | Average | 0.7 | 0
2181 | 01/07/1999 | 2 | Average | 2.22 | 0
2182 | 01/08/1999 | 2 | Average | 0.9 | 0
2183 | 01/09/1999 | 2 | Average | 0.86 | 0
2184 | 01/10/1999 | 2 | Average | 1.27 | 0
2185 | 01/11/1999 | 2 | Average | 1.35 | 0
2186 | 01/12/1999 | 2 | Average | 5.33 | 0
2187 | 01/13/1999 | 2 | Average | 4.14 | 0
2188 | 01/14/1999 | 2 | Average | 3.42 | 0
2189 | 01/15/1999 | 2 | Average | 7.35 | 0
2190 | 01/16/1999 | 2 | Average | 7.97 | 0
2191 | 01/17/1999 | 2 | Average | 7.6 | 0
2192 | 01/18/1999 | 2 | Average | 6.86 | 0
2193 | 01/19/1999 | 2 | Average | 6.49 | 0
2194 | 01/20/1999 | 2 | Average | 5.82 | 0
2195 | 01/21/1999 | 2 | Average | 4.2 | 0
2196 | 01/22/1999 | 2 | Average | 6.33 | 0
2197 | 01/23/1999 | 2 | Average | 5.1 | 0
2198 | 01/24/1999 | 2 | Average | 2.22 | 0
2199 | 01/25/1999 | 2 | Average | 2.29 | 0
2200 | 01/26/1999 | 2 | Average | 3.58 | 0
2201 | 01/27/1999 | 2 | Average | 4.27 | 0
2202 | 01/28/1999 | 2 | Average | 2.7 | 0
2203 | 01/29/1999 | 2 | Average | 2.69 | 0
2204 | 01/30/1999 | 2 | Average | 4.08 | 0
2205 | 01/31/1999 | 2 | Average | 3.55 | 0
2206 | 02/01/1999 | 2 | Average | 3.84 | 0
2207 | 02/02/1999 | 2 | Average | 4.63 | 0
2208 | 02/03/1999 | 2 | Average | 6.83 | 0
2209 | 02/04/1999 | 2 | Average | 6.87 | 0
2210 | 02/05/1999 | 2 | Average | 7.6 | 0
2211 | 02/06/1999 | 2 | Average | 7.03 | 0
2212 | 02/07/1999 | 2 | Average | 7.24 | 0
2213 | 02/08/1999 | 2 | Average | 6.9 | 0
2214 | 02/09/1999 | 2 | Average | 4.45 | 0
2215 | 02/10/1999 | 2 | Average | 1.03 | 0
2216 | 02/11/1999 | 2 | Average | 2.06 | 0
2217 | 02/12/1999 | 2 | Average | 2.97 | 0
2218 | 02/13/1999 | 2 | Average | 6.05 | 0
2219 | 02/14/1999 | 2 | Average | 5.59 | 0
2220 | 02/15/1999 | 2 | Average | 6.49 | 0
2221 | 02/16/1999 | 2 | Average | 7.96 | 0
2222 | 02/17/1999 | 2 | Average | 10.32 | 0
2223 | 02/18/1999 | 2 | Average | 8.8 | 0
2224 | 02/19/1999 | 2 | Average | 7.33 | 0
2225 | 02/20/1999 | 2 | Average | 5.31 | 0
2226 | 02/21/1999 | 2 | Average | 6.53 | 0
2227 | 02/22/1999 | 2 | Average | 6.83 | 0
2228 | 02/23/1999 | 2 | Average | 9.75 | 0
2229 | 02/24/1999 | 2 | Average | 10.41 | 0
2230 | 02/25/1999 | 2 | Average | 9.26 | 0
2231 | 02/26/1999 | 2 | Average | 8.68 | 0
2232 | 02/27/1999 | 2 | Average | 12 | 0
2233 | 02/28/1999 | 2 | Average | 11.19 | 0
2234 | 03/01/1999 | 2 | Average | 13.71 | 0
2235 | 03/02/1999 | 2 | Average | 12.46 | 0
2236 | 03/03/1999 | 2 | Average | 14.78 | 0
2237 | 03/04/1999 | 2 | Average | 11.14 | 0
2238 | 03/05/1999 | 2 | Average | 8.25 | 0
2239 | 03/06/1999 | 2 | Average | 8.51 | 0
2240 | 03/07/1999 | 2 | Average | 8.37 | 0
2241 | 03/08/1999 | 2 | Average | 8.19 | 0
2242 | 03/09/1999 | 2 | Average | 6.98 | 0
2243 | 03/10/1999 | 2 | Average | 8 | 0
2244 | 03/11/1999 | 2 | Average | 9.79 | 0
2245 | 03/12/1999 | 2 | Average | 10.45 | 0
2246 | 03/13/1999 | 2 | Average | 11.91 | 0
2247 | 03/14/1999 | 2 | Average | 12.38 | 0
2248 | 03/15/1999 | 2 | Average | 12.98 | 0
2249 | 03/16/1999 | 2 | Average | 14.25 | 0
2250 | 03/17/1999 | 2 | Average | 15.24 | 0
2251 | 03/18/1999 | 2 | Average | 15.74 | 0
2252 | 03/19/1999 | 2 | Average | 14.02 | 0
2253 | 03/20/1999 | 2 | Average | 11.3 | 0
2254 | 03/21/1999 | 2 | Average | 11.38 | 0
2255 | 03/22/1999 | 2 | Average | 13.66 | 0
2256 | 03/23/1999 | 2 | Average | 16.51 | 0
2257 | 03/24/1999 | 2 | Average | 16.12 | 0
2258 | 03/25/1999 | 2 | Average | 17.62 | 0
2259 | 03/26/1999 | 2 | Average | 17.79 | 0
2260 | 03/27/1999 | 2 | Average | 16 | 0
2261 | 03/28/1999 | 2 | Average | 15.22 | 0
2262 | 03/29/1999 | 2 | Average | 15.2 | 0
2263 | 03/30/1999 | 2 | Average | 13.91 | 0
2264 | 03/31/1999 | 2 | Average | 8.48 | 0
2265 | 04/01/1999 | 2 | Average | 8.11 | 0
2266 | 04/02/1999 | 2 | Average | 10.02 | 0
2267 | 04/03/1999 | 2 | Average | 6.34 | 0
2268 | 04/04/1999 | 2 | Average | 12.38 | 0
2269 | 04/05/1999 | 2 | Average | 11.8 | 0
2270 | 04/06/1999 | 2 | Average | 7.33 | 0
2271 | 04/07/1999 | 2 | Average | 10.09 | 0
2272 | 04/08/1999 | 2 | Average | 7.92 | 0
2273 | 04/09/1999 | 2 | Average | 8.56 | 0
2274 | 04/10/1999 | 2 | Average | 8.84 | 0
2275 | 04/11/1999 | 2 | Average | 14.72 | 0
2276 | 04/12/1999 | 2 | Average | 17.07 | 0
2277 | 04/13/1999 | 2 | Average | 19.27 | 0
2278 | 04/14/1999 | 2 | Average | 19.6 | 0
2279 | 04/15/1999 | 2 | Average | 19.49 | 0
2280 | 04/16/1999 | 2 | Average | 20.75 | 0
2281 | 04/17/1999 | 2 | Average | 23.2 | 0
2282 | 04/18/1999 | 2 | Average | 22.71 | 0
2283 | 04/19/1999 | 2 | Average | 21.42 | 0
2284 | 04/20/1999 | 2 | Average | 23.02 | 0
2285 | 04/21/1999 | 2 | Average | 18.56 | 0
2286 | 04/22/1999 | 2 | Average | 14.24 | 0
2287 | 03/03/1996 | 3 | Average | 8.49 | 0
2288 | 03/04/1996 | 3 | Average | 8.16 | 0
2289 | 03/05/1996 | 3 | Average | 5.2 | 0
2290 | 03/06/1996 | 3 | Average | 6.17 | 0
2291 | 03/07/1996 | 3 | Average | 10.37 | 0
2292 | 03/08/1996 | 3 | Average | 11.83 | 0
2293 | 03/09/1996 | 3 | Average | 11.87 | 0
2294 | 03/10/1996 | 3 | Average | 10.94 | 0
1376 | 10/24/1996 | 2 | Average | 14.35 | 0
1377 | 10/25/1996 | 2 | Average | 8.28 | 0
1378 | 10/26/1996 | 2 | Average | 6.12 | 0
1379 | 10/27/1996 | 2 | Average | 8.54 | 0
1380 | 10/28/1996 | 2 | Average | 7.43 | 0
1381 | 10/29/1996 | 2 | Average | 8.37 | 0
1382 | 10/30/1996 | 2 | Average | 8.51 | 0
1383 | 10/31/1996 | 2 | Average | 7.34 | 0
1384 | 11/01/1996 | 2 | Average | 9.07 | 0
1385 | 11/02/1996 | 2 | Average | 9.77 | 0
1386 | 11/03/1996 | 2 | Average | 10.42 | 0
1387 | 11/04/1996 | 2 | Average | 11.02 | 0
1388 | 11/05/1996 | 2 | Average | 8.09 | 0
1389 | 11/06/1996 | 2 | Average | 7.01 | 0
1390 | 11/07/1996 | 2 | Average | 7.81 | 0
1391 | 11/08/1996 | 2 | Average | 9.05 | 0
1392 | 11/09/1996 | 2 | Average | 9.15 | 0
1393 | 11/10/1996 | 2 | Average | 9.95 | 0
1394 | 11/11/1996 | 2 | Average | 10.43 | 0
1395 | 11/12/1996 | 2 | Average | 10.3 | 0
1396 | 11/13/1996 | 2 | Average | 11.81 | 0
1397 | 11/14/1996 | 2 | Average | 9.52 | 0
1398 | 11/15/1996 | 2 | Average | 8.08 | 0
1399 | 11/16/1996 | 2 | Average | 4.48 | 0
13681 | 03/18/1999 | 12 | Average | 10.43 | 0
13682 | 03/19/1999 | 12 | Average | 10.58 | 0
13683 | 03/20/1999 | 12 | Average | 10.76 | 0
13684 | 03/21/1999 | 12 | Average | 10.93 | 0
13685 | 03/22/1999 | 12 | Average | 11.05 | 0
13686 | 03/23/1999 | 12 | Average | 11.12 | 0
13687 | 03/24/1999 | 12 | Average | 11.18 | 0
13688 | 03/25/1999 | 12 | Average | 11.29 | 0
13689 | 03/26/1999 | 12 | Average | 11.43 | 0
13690 | 03/27/1999 | 12 | Average | 11.6 | 0
13691 | 03/28/1999 | 12 | Average | 11.79 | 0
13692 | 03/29/1999 | 12 | Average | 11.96 | 0
13693 | 03/30/1999 | 12 | Average | 12.1 | 0
13694 | 03/31/1999 | 12 | Average | 12.21 | 0
13695 | 04/01/1999 | 12 | Average | 12.31 | 0
13696 | 04/02/1999 | 12 | Average | 12.32 | 0
13697 | 04/03/1999 | 12 | Average | 12.25 | 0
13698 | 04/04/1999 | 12 | Average | 12.16 | 0
13699 | 04/05/1999 | 12 | Average | 12.05 | 0
13700 | 04/06/1999 | 12 | Average | 11.95 | 0
13701 | 04/07/1999 | 12 | Average | 11.91 | 0
13702 | 04/08/1999 | 12 | Average | 11.84 | 0
13703 | 04/09/1999 | 12 | Average | 11.76 | 0
13704 | 04/10/1999 | 12 | Average | 11.68 | 0
13705 | 04/11/1999 | 12 | Average | 11.58 | 0
13706 | 04/12/1999 | 12 | Average | 11.5 | 0
13707 | 04/13/1999 | 12 | Average | 11.49 | 0
13708 | 04/14/1999 | 12 | Average | 11.56 | 0
13709 | 04/15/1999 | 12 | Average | 11.73 | 0
13710 | 04/16/1999 | 12 | Average | 11.94 | 0
17675 | 08/17/1997 | 16 | Average | 23.93 | 0
17676 | 08/18/1997 | 16 | Average | 24 | 0
17677 | 08/19/1997 | 16 | Average | 24.06 | 0
17678 | 08/20/1997 | 16 | Average | 24.11 | 0
17679 | 08/21/1997 | 16 | Average | 24.18 | 0
17680 | 08/22/1997 | 16 | Average | 24.23 | 0
17681 | 08/23/1997 | 16 | Average | 24.27 | 0
17682 | 08/24/1997 | 16 | Average | 24.31 | 0
17683 | 08/25/1997 | 16 | Average | 24.35 | 0
17684 | 08/26/1997 | 16 | Average | 24.38 | 0
17685 | 08/27/1997 | 16 | Average | 24.41 | 0
17686 | 08/28/1997 | 16 | Average | 24.45 | 0
17687 | 08/29/1997 | 16 | Average | 24.47 | 0
17688 | 08/30/1997 | 16 | Average | 24.5 | 0
17689 | 08/31/1997 | 16 | Average | 24.52 | 0
17690 | 09/01/1997 | 16 | Average | 24.53 | 0
17691 | 09/02/1997 | 16 | Average | 24.54 | 0
17692 | 09/03/1997 | 16 | Average | 24.54 | 0
17693 | 09/04/1997 | 16 | Average | 24.54 | 0
17694 | 09/05/1997 | 16 | Average | 24.54 | 0
17695 | 09/06/1997 | 16 | Average | 24.52 | 0
17696 | 09/07/1997 | 16 | Average | 24.5 | 0
17697 | 09/08/1997 | 16 | Average | 24.48 | 0
17698 | 09/09/1997 | 16 | Average | 24.45 | 0
17699 | 09/10/1997 | 16 | Average | 24.43 | 0
17700 | 09/11/1997 | 16 | Average | 24.41 | 0
17701 | 09/12/1997 | 16 | Average | 24.4 | 0
17702 | 09/13/1997 | 16 | Average | 24.38 | 0
17703 | 09/14/1997 | 16 | Average | 24.37 | 0
17704 | 09/15/1997 | 16 | Average | 24.36 | 0
17705 | 09/16/1997 | 16 | Average | 24.34 | 0
17706 | 09/17/1997 | 16 | Average | 24.32 | 0
17707 | 09/18/1997 | 16 | Average | 24.3 | 0
17708 | 09/19/1997 | 16 | Average | 24.27 | 0
17709 | 09/20/1997 | 16 | Average | 24.22 | 0
17710 | 09/21/1997 | 16 | Average | 24.17 | 0
17711 | 09/22/1997 | 16 | Average | 24.11 | 0
17712 | 09/23/1997 | 16 | Average | 24.04 | 0
17713 | 09/24/1997 | 16 | Average | 23.98 | 0
17714 | 09/25/1997 | 16 | Average | 23.91 | 0
17715 | 09/26/1997 | 16 | Average | 23.83 | 0
17716 | 09/27/1997 | 16 | Average | 23.75 | 0
17717 | 09/28/1997 | 16 | Average | 23.68 | 0
17718 | 09/29/1997 | 16 | Average | 23.61 | 0
17719 | 09/30/1997 | 16 | Average | 23.54 | 0
17720 | 10/01/1997 | 16 | Average | 23.47 | 0
16688 | 01/20/1998 | 15 | Average | -996 | 0
16689 | 01/21/1998 | 15 | Average | -996 | 0
16690 | 01/22/1998 | 15 | Average | -996 | 0
16691 | 01/23/1998 | 15 | Average | -996 | 0
16692 | 01/24/1998 | 15 | Average | -996 | 0
16693 | 01/25/1998 | 15 | Average | -996 | 0
16694 | 01/26/1998 | 15 | Average | -996 | 0
16695 | 01/27/1998 | 15 | Average | -996 | 0
16696 | 01/28/1998 | 15 | Average | -996 | 0
16697 | 01/29/1998 | 15 | Average | -996 | 0
16698 | 01/30/1998 | 15 | Average | -996 | 0
16699 | 01/31/1998 | 15 | Average | -996 | 0
16700 | 02/01/1998 | 15 | Average | -996 | 0
16701 | 02/02/1998 | 15 | Average | -996 | 0
16702 | 02/03/1998 | 15 | Average | 10.13 | 0
16703 | 02/04/1998 | 15 | Average | 10.12 | 0
16704 | 02/05/1998 | 15 | Average | 10.08 | 0
16705 | 02/06/1998 | 15 | Average | 10.06 | 0
16706 | 02/07/1998 | 15 | Average | 10.04 | 0
16707 | 02/08/1998 | 15 | Average | 10.01 | 0
16708 | 02/09/1998 | 15 | Average | 9.98 | 0
16709 | 02/10/1998 | 15 | Average | 9.96 | 0
16710 | 02/11/1998 | 15 | Average | 9.95 | 0
16711 | 02/12/1998 | 15 | Average | 9.93 | 0
16712 | 02/13/1998 | 15 | Average | 9.92 | 0
16713 | 02/14/1998 | 15 | Average | 9.89 | 0
16714 | 02/15/1998 | 15 | Average | 9.87 | 0
16715 | 02/16/1998 | 15 | Average | 9.85 | 0
16716 | 02/17/1998 | 15 | Average | 9.84 | 0
16717 | 02/18/1998 | 15 | Average | 9.83 | 0
16718 | 02/19/1998 | 15 | Average | 9.81 | 0
16719 | 02/20/1998 | 15 | Average | 9.79 | 0
16720 | 02/21/1998 | 15 | Average | 9.77 | 0
16721 | 02/22/1998 | 15 | Average | 9.75 | 0
16722 | 02/23/1998 | 15 | Average | 9.75 | 0
16723 | 02/24/1998 | 15 | Average | 9.75 | 0
16724 | 02/25/1998 | 15 | Average | 9.75 | 0
16725 | 02/26/1998 | 15 | Average | 9.74 | 0
16726 | 02/27/1998 | 15 | Average | 9.72 | 0
16727 | 02/28/1998 | 15 | Average | 9.69 | 0
16728 | 03/01/1998 | 15 | Average | 9.67 | 0
16729 | 03/02/1998 | 15 | Average | 9.66 | 0
16730 | 03/03/1998 | 15 | Average | 9.67 | 0
16731 | 03/04/1998 | 15 | Average | 9.69 | 0
16732 | 03/05/1998 | 15 | Average | 9.73 | 0
16733 | 03/06/1998 | 15 | Average | 9.79 | 0
16734 | 03/07/1998 | 15 | Average | 9.84 | 0
16735 | 03/08/1998 | 15 | Average | 9.89 | 0
16736 | 03/09/1998 | 15 | Average | 9.92 | 0
16737 | 03/10/1998 | 15 | Average | 9.94 | 0
16738 | 03/11/1998 | 15 | Average | 9.96 | 0
16739 | 03/12/1998 | 15 | Average | 9.98 | 0
16740 | 03/13/1998 | 15 | Average | 10.03 | 0
16741 | 03/14/1998 | 15 | Average | 10.09 | 0
16742 | 03/15/1998 | 15 | Average | 10.16 | 0
16743 | 03/16/1998 | 15 | Average | 10.25 | 0
16744 | 03/17/1998 | 15 | Average | 10.35 | 0
16745 | 03/18/1998 | 15 | Average | 10.46 | 0
16746 | 03/19/1998 | 15 | Average | 10.57 | 0
16747 | 03/20/1998 | 15 | Average | 10.7 | 0
16748 | 03/21/1998 | 15 | Average | 10.82 | 0
16749 | 03/22/1998 | 15 | Average | 10.93 | 0
16750 | 03/23/1998 | 15 | Average | 11.04 | 0
16751 | 03/24/1998 | 15 | Average | 11.16 | 0
16752 | 03/25/1998 | 15 | Average | 11.28 | 0
16753 | 03/26/1998 | 15 | Average | 11.41 | 0
16754 | 03/27/1998 | 15 | Average | 11.52 | 0
16755 | 03/28/1998 | 15 | Average | 11.61 | 0
16756 | 03/29/1998 | 15 | Average | 11.7 | 0
16757 | 03/30/1998 | 15 | Average | 11.78 | 0
16758 | 03/31/1998 | 15 | Average | 11.84 | 0
16759 | 04/01/1998 | 15 | Average | 11.89 | 0
16760 | 04/02/1998 | 15 | Average | 11.91 | 0
16761 | 04/03/1998 | 15 | Average | 11.92 | 0
16762 | 04/04/1998 | 15 | Average | 11.92 | 0
16763 | 04/05/1998 | 15 | Average | 11.91 | 0
16764 | 04/06/1998 | 15 | Average | 11.9 | 0
16765 | 04/07/1998 | 15 | Average | 11.89 | 0
16766 | 04/08/1998 | 15 | Average | 11.88 | 0
16767 | 04/09/1998 | 15 | Average | 11.87 | 0
16768 | 04/10/1998 | 15 | Average | 11.87 | 0
16769 | 04/11/1998 | 15 | Average | 11.88 | 0
16770 | 04/12/1998 | 15 | Average | 11.9 | 0
16771 | 04/13/1998 | 15 | Average | 11.94 | 0
16772 | 04/14/1998 | 15 | Average | 11.98 | 0
16773 | 04/15/1998 | 15 | Average | 12.01 | 0
16774 | 04/16/1998 | 15 | Average | 12.04 | 0
16775 | 04/17/1998 | 15 | Average | 12.06 | 0
16776 | 04/18/1998 | 15 | Average | 12.07 | 0
16777 | 04/19/1998 | 15 | Average | 12.08 | 0
16778 | 04/20/1998 | 15 | Average | 12.1 | 0
16779 | 04/21/1998 | 15 | Average | 12.16 | 0
16780 | 04/22/1998 | 15 | Average | 12.24 | 0
16781 | 04/23/1998 | 15 | Average | 12.35 | 0
16782 | 04/24/1998 | 15 | Average | 12.5 | 0
16783 | 04/25/1998 | 15 | Average | 12.67 | 0
16784 | 04/26/1998 | 15 | Average | 12.83 | 0
16785 | 04/27/1998 | 15 | Average | 13 | 0
16786 | 04/28/1998 | 15 | Average | 13.17 | 0
16787 | 04/29/1998 | 15 | Average | 13.32 | 0
16788 | 04/30/1998 | 15 | Average | 13.47 | 0
16789 | 05/01/1998 | 15 | Average | 13.64 | 0
16790 | 05/02/1998 | 15 | Average | 13.8 | 0
16791 | 05/03/1998 | 15 | Average | 13.98 | 0
16792 | 05/04/1998 | 15 | Average | 14.16 | 0
16793 | 05/05/1998 | 15 | Average | 14.35 | 0
16794 | 05/06/1998 | 15 | Average | 14.51 | 0
16795 | 05/07/1998 | 15 | Average | 14.67 | 0
16796 | 05/08/1998 | 15 | Average | 14.79 | 0
16797 | 05/09/1998 | 15 | Average | 14.88 | 0
16798 | 05/10/1998 | 15 | Average | 14.96 | 0
16799 | 05/11/1998 | 15 | Average | 15.03 | 0
16800 | 05/12/1998 | 15 | Average | 15.09 | 0
16801 | 05/13/1998 | 15 | Average | 15.14 | 0
16802 | 05/14/1998 | 15 | Average | 15.17 | 0
16803 | 05/15/1998 | 15 | Average | 15.19 | 0
16804 | 05/16/1998 | 15 | Average | 15.19 | 0
16805 | 05/17/1998 | 15 | Average | 15.18 | 0
16806 | 05/18/1998 | 15 | Average | 15.17 | 0
16807 | 05/19/1998 | 15 | Average | 15.17 | 0
16808 | 05/20/1998 | 15 | Average | 15.17 | 0
16809 | 05/21/1998 | 15 | Average | 15.18 | 0
16439 | 05/16/1997 | 15 | Average | -996 | 0
16440 | 05/17/1997 | 15 | Average | 16.73 | 0
16441 | 05/18/1997 | 15 | Average | 16.91 | 0
16813 | 05/25/1998 | 15 | Average | 15.36 | 0
16814 | 05/26/1998 | 15 | Average | 15.42 | 0
16815 | 05/27/1998 | 15 | Average | 15.48 | 0
16816 | 05/28/1998 | 15 | Average | 15.55 | 0
16817 | 05/29/1998 | 15 | Average | 15.62 | 0
16818 | 05/30/1998 | 15 | Average | 15.67 | 0
16819 | 05/31/1998 | 15 | Average | 15.73 | 0
16820 | 06/01/1998 | 15 | Average | 15.79 | 0
16821 | 06/02/1998 | 15 | Average | 15.86 | 0
16822 | 06/03/1998 | 15 | Average | 15.94 | 0
16823 | 06/04/1998 | 15 | Average | 16.05 | 0
16824 | 06/05/1998 | 15 | Average | 16.17 | 0
16825 | 06/06/1998 | 15 | Average | 16.3 | 0
16826 | 06/07/1998 | 15 | Average | 16.41 | 0
16827 | 06/08/1998 | 15 | Average | 16.52 | 0
16828 | 06/09/1998 | 15 | Average | 16.63 | 0
16829 | 06/10/1998 | 15 | Average | 16.73 | 0
16830 | 06/11/1998 | 15 | Average | 16.83 | 0
16831 | 06/12/1998 | 15 | Average | 16.91 | 0
16832 | 06/13/1998 | 15 | Average | 16.98 | 0
16833 | 06/14/1998 | 15 | Average | 17.03 | 0
16834 | 06/15/1998 | 15 | Average | 17.06 | 0
16835 | 06/16/1998 | 15 | Average | 17.11 | 0
16836 | 06/17/1998 | 15 | Average | 17.17 | 0
16837 | 06/18/1998 | 15 | Average | 17.26 | 0
20170 | 03/14/1998 | 18 | Average | 11.04 | 0
20171 | 03/15/1998 | 18 | Average | 11.06 | 0
20172 | 03/16/1998 | 18 | Average | 11.09 | 0
20173 | 03/17/1998 | 18 | Average | 11.13 | 0
20174 | 03/18/1998 | 18 | Average | 11.17 | 0
20175 | 03/19/1998 | 18 | Average | 11.22 | 0
20176 | 03/20/1998 | 18 | Average | 11.28 | 0
20177 | 03/21/1998 | 18 | Average | 11.35 | 0
20178 | 03/22/1998 | 18 | Average | 11.42 | 0
20179 | 03/23/1998 | 18 | Average | 11.47 | 0
20180 | 03/24/1998 | 18 | Average | 11.54 | 0
20181 | 03/25/1998 | 18 | Average | 11.62 | 0
20182 | 03/26/1998 | 18 | Average | 11.69 | 0
20183 | 03/27/1998 | 18 | Average | 11.77 | 0
20184 | 03/28/1998 | 18 | Average | 11.84 | 0
20185 | 03/29/1998 | 18 | Average | 11.91 | 0
20186 | 03/30/1998 | 18 | Average | 11.97 | 0
20187 | 03/31/1998 | 18 | Average | 12.04 | 0
20188 | 04/01/1998 | 18 | Average | 12.1 | 0
20189 | 04/02/1998 | 18 | Average | 12.14 | 0
20190 | 04/03/1998 | 18 | Average | 12.18 | 0
20191 | 04/04/1998 | 18 | Average | 12.21 | 0
20192 | 04/05/1998 | 18 | Average | 12.24 | 0
20193 | 04/06/1998 | 18 | Average | 12.25 | 0
20194 | 04/07/1998 | 18 | Average | 12.26 | 0
20195 | 04/08/1998 | 18 | Average | 12.28 | 0
20196 | 04/09/1998 | 18 | Average | 12.28 | 0
20197 | 04/10/1998 | 18 | Average | 12.28 | 0
20198 | 04/11/1998 | 18 | Average | 12.29 | 0
20199 | 04/12/1998 | 18 | Average | 12.3 | 0
20200 | 04/13/1998 | 18 | Average | 12.31 | 0
20201 | 04/14/1998 | 18 | Average | 12.32 | 0
20202 | 04/15/1998 | 18 | Average | 12.34 | 0
20203 | 04/16/1998 | 18 | Average | 12.36 | 0
20204 | 04/17/1998 | 18 | Average | 12.38 | 0
20205 | 04/18/1998 | 18 | Average | 12.39 | 0
20206 | 04/19/1998 | 18 | Average | 12.41 | 0
20207 | 04/20/1998 | 18 | Average | 12.42 | 0
20208 | 04/21/1998 | 18 | Average | 12.44 | 0
20209 | 04/22/1998 | 18 | Average | 12.47 | 0
20210 | 04/23/1998 | 18 | Average | 12.5 | 0
20211 | 04/24/1998 | 18 | Average | 12.56 | 0
20212 | 04/25/1998 | 18 | Average | 12.62 | 0
20213 | 04/26/1998 | 18 | Average | 12.7 | 0
20214 | 04/27/1998 | 18 | Average | 12.78 | 0
20215 | 04/28/1998 | 18 | Average | 12.88 | 0
20216 | 04/29/1998 | 18 | Average | 12.98 | 0
20217 | 04/30/1998 | 18 | Average | 13.08 | 0
20218 | 05/01/1998 | 18 | Average | 13.18 | 0
20219 | 05/02/1998 | 18 | Average | 13.28 | 0
20220 | 05/03/1998 | 18 | Average | 13.39 | 0
20221 | 05/04/1998 | 18 | Average | 13.51 | 0
20222 | 05/05/1998 | 18 | Average | 13.63 | 0
20223 | 05/06/1998 | 18 | Average | 13.75 | 0
20224 | 05/07/1998 | 18 | Average | 13.87 | 0
20225 | 05/08/1998 | 18 | Average | 13.99 | 0
20226 | 05/09/1998 | 18 | Average | 14.1 | 0
20227 | 05/10/1998 | 18 | Average | 14.2 | 0
20228 | 05/11/1998 | 18 | Average | 14.28 | 0
20229 | 05/12/1998 | 18 | Average | 14.36 | 0
20230 | 05/13/1998 | 18 | Average | 14.43 | 0
20231 | 05/14/1998 | 18 | Average | 14.5 | 0
20232 | 05/15/1998 | 18 | Average | 14.55 | 0
20233 | 05/16/1998 | 18 | Average | 14.6 | 0
20234 | 05/17/1998 | 18 | Average | 14.63 | 0
20235 | 05/18/1998 | 18 | Average | 14.66 | 0
20236 | 05/19/1998 | 18 | Average | 14.68 | 0
20237 | 05/20/1998 | 18 | Average | 14.71 | 0
20238 | 05/21/1998 | 18 | Average | 14.73 | 0
20239 | 05/22/1998 | 18 | Average | 14.75 | 0
20240 | 05/23/1998 | 18 | Average | 14.78 | 0
20241 | 05/24/1998 | 18 | Average | 14.81 | 0
20242 | 05/25/1998 | 18 | Average | 14.84 | 0
20243 | 05/26/1998 | 18 | Average | 14.88 | 0
20244 | 05/27/1998 | 18 | Average | 14.93 | 0
20245 | 05/28/1998 | 18 | Average | 14.98 | 0
20246 | 05/29/1998 | 18 | Average | 15.02 | 0
20247 | 05/30/1998 | 18 | Average | 15.07 | 0
20248 | 05/31/1998 | 18 | Average | 15.12 | 0
20249 | 06/01/1998 | 18 | Average | 15.16 | 0
20250 | 06/02/1998 | 18 | Average | 15.22 | 0
20251 | 06/03/1998 | 18 | Average | 15.28 | 0
20252 | 06/04/1998 | 18 | Average | 15.33 | 0
20253 | 06/05/1998 | 18 | Average | 15.39 | 0
20254 | 06/06/1998 | 18 | Average | 15.46 | 0
20255 | 06/07/1998 | 18 | Average | 15.54 | 0
20256 | 06/08/1998 | 18 | Average | 15.62 | 0
20257 | 06/09/1998 | 18 | Average | 15.69 | 0
20258 | 06/10/1998 | 18 | Average | 15.78 | 0
20259 | 06/11/1998 | 18 | Average | 15.86 | 0
20260 | 06/12/1998 | 18 | Average | 15.93 | 0
20261 | 06/13/1998 | 18 | Average | 16 | 0
20262 | 06/14/1998 | 18 | Average | 16.07 | 0
20263 | 06/15/1998 | 18 | Average | 16.13 | 0
20264 | 06/16/1998 | 18 | Average | 16.18 | 0
20265 | 06/17/1998 | 18 | Average | 16.23 | 0
20266 | 06/18/1998 | 18 | Average | 16.28 | 0
20267 | 06/19/1998 | 18 | Average | 16.34 | 0
20268 | 06/20/1998 | 18 | Average | 16.4 | 0
20269 | 06/21/1998 | 18 | Average | 16.48 | 0
20270 | 06/22/1998 | 18 | Average | 16.56 | 0
20271 | 06/23/1998 | 18 | Average | 16.65 | 0
20272 | 06/24/1998 | 18 | Average | 16.75 | 0
20273 | 06/25/1998 | 18 | Average | 16.86 | 0
20274 | 06/26/1998 | 18 | Average | 16.97 | 0
20275 | 06/27/1998 | 18 | Average | 17.09 | 0
20276 | 06/28/1998 | 18 | Average | 17.22 | 0
20277 | 06/29/1998 | 18 | Average | 17.34 | 0
20278 | 06/30/1998 | 18 | Average | 17.46 | 0
20279 | 07/01/1998 | 18 | Average | 17.59 | 0
20280 | 07/02/1998 | 18 | Average | 17.71 | 0
20281 | 07/03/1998 | 18 | Average | 17.83 | 0
20282 | 07/04/1998 | 18 | Average | 17.97 | 0
20283 | 07/05/1998 | 18 | Average | 18.09 | 0
20284 | 07/06/1998 | 18 | Average | 18.23 | 0
20285 | 07/07/1998 | 18 | Average | 18.36 | 0
20286 | 07/08/1998 | 18 | Average | 18.49 | 0
20287 | 07/09/1998 | 18 | Average | 18.63 | 0
20288 | 07/10/1998 | 18 | Average | 18.77 | 0
20289 | 07/11/1998 | 18 | Average | 18.91 | 0
20290 | 07/12/1998 | 18 | Average | 19.05 | 0
20291 | 07/13/1998 | 18 | Average | 19.2 | 0
20292 | 07/14/1998 | 18 | Average | 19.34 | 0
20293 | 07/15/1998 | 18 | Average | 19.47 | 0
20294 | 07/16/1998 | 18 | Average | 19.61 | 0
20295 | 07/17/1998 | 18 | Average | 19.75 | 0
20296 | 07/18/1998 | 18 | Average | 19.89 | 0
20297 | 07/19/1998 | 18 | Average | 20.02 | 0
20298 | 07/20/1998 | 18 | Average | 20.16 | 0
20299 | 07/21/1998 | 18 | Average | 20.29 | 0
20300 | 07/22/1998 | 18 | Average | 20.43 | 0
20301 | 07/23/1998 | 18 | Average | 20.57 | 0
20302 | 07/24/1998 | 18 | Average | 20.71 | 0
20303 | 07/25/1998 | 18 | Average | 20.85 | 0
20304 | 07/26/1998 | 18 | Average | 20.99 | 0
20305 | 07/27/1998 | 18 | Average | 21.12 | 0
20306 | 07/28/1998 | 18 | Average | 21.25 | 0
20307 | 07/29/1998 | 18 | Average | 21.37 | 0
20308 | 07/30/1998 | 18 | Average | 21.47 | 0
20309 | 07/31/1998 | 18 | Average | 21.57 | 0
20310 | 08/01/1998 | 18 | Average | 21.66 | 0
20311 | 08/02/1998 | 18 | Average | 21.76 | 0
20312 | 08/03/1998 | 18 | Average | 21.85 | 0
20313 | 08/04/1998 | 18 | Average | 21.92 | 0
20314 | 08/05/1998 | 18 | Average | 22 | 0
20315 | 08/06/1998 | 18 | Average | 22.07 | 0
20316 | 08/07/1998 | 18 | Average | 22.14 | 0
20317 | 08/08/1998 | 18 | Average | 22.2 | 0
20318 | 08/09/1998 | 18 | Average | 22.27 | 0
20319 | 08/10/1998 | 18 | Average | 22.35 | 0
20320 | 08/11/1998 | 18 | Average | 22.42 | 0
20321 | 08/12/1998 | 18 | Average | 22.5 | 0
20322 | 08/13/1998 | 18 | Average | 22.57 | 0
20323 | 08/14/1998 | 18 | Average | 22.65 | 0
20324 | 08/15/1998 | 18 | Average | 22.73 | 0
20325 | 08/16/1998 | 18 | Average | 22.8 | 0
20326 | 08/17/1998 | 18 | Average | 22.88 | 0
20327 | 08/18/1998 | 18 | Average | 22.96 | 0
20328 | 08/19/1998 | 18 | Average | 23.03 | 0
20329 | 08/20/1998 | 18 | Average | 23.1 | 0
20330 | 08/21/1998 | 18 | Average | 23.17 | 0
20331 | 08/22/1998 | 18 | Average | 23.22 | 0
20332 | 08/23/1998 | 18 | Average | 23.28 | 0
20333 | 08/24/1998 | 18 | Average | 23.33 | 0
20334 | 08/25/1998 | 18 | Average | 23.37 | 0
20335 | 08/26/1998 | 18 | Average | 23.41 | 0
20336 | 08/27/1998 | 18 | Average | 23.45 | 0
20337 | 08/28/1998 | 18 | Average | 23.49 | 0
20338 | 08/29/1998 | 18 | Average | 23.51 | 0
20339 | 08/30/1998 | 18 | Average | 23.54 | 0
20340 | 08/31/1998 | 18 | Average | 23.57 | 0
20341 | 09/01/1998 | 18 | Average | 23.59 | 0
20342 | 09/02/1998 | 18 | Average | 23.61 | 0
9930 | 04/30/1998 | 9 | Average | 17.44 | 0
9931 | 05/01/1998 | 9 | Average | 17.93 | 0
9932 | 05/02/1998 | 9 | Average | 18.26 | 0
10976 | 01/23/1998 | 10 | Average | -996 | 0
10977 | 01/24/1998 | 10 | Average | -996 | 0
10978 | 01/25/1998 | 10 | Average | -996 | 0
10979 | 01/26/1998 | 10 | Average | -996 | 0
10980 | 01/27/1998 | 10 | Average | -996 | 0
10981 | 01/28/1998 | 10 | Average | -996 | 0
10982 | 01/29/1998 | 10 | Average | -996 | 0
10983 | 01/30/1998 | 10 | Average | -996 | 0
10984 | 01/31/1998 | 10 | Average | -996 | 0
10985 | 02/01/1998 | 10 | Average | -996 | 0
10986 | 02/02/1998 | 10 | Average | -996 | 0
10987 | 02/03/1998 | 10 | Average | 7.54 | 0
10988 | 02/04/1998 | 10 | Average | 7.47 | 0
10989 | 02/05/1998 | 10 | Average | 7.54 | 0
10990 | 02/06/1998 | 10 | Average | 7.6 | 0
10991 | 02/07/1998 | 10 | Average | 7.63 | 0
10992 | 02/08/1998 | 10 | Average | 7.67 | 0
10993 | 02/09/1998 | 10 | Average | 7.63 | 0
10994 | 02/10/1998 | 10 | Average | 7.62 | 0
10995 | 02/11/1998 | 10 | Average | 7.61 | 0
10996 | 02/12/1998 | 10 | Average | 7.6 | 0
10997 | 02/13/1998 | 10 | Average | 7.63 | 0
10998 | 02/14/1998 | 10 | Average | 7.61 | 0
10999 | 02/15/1998 | 10 | Average | 7.67 | 0
11000 | 02/16/1998 | 10 | Average | 7.68 | 0
11001 | 02/17/1998 | 10 | Average | 7.59 | 0
11002 | 02/18/1998 | 10 | Average | 7.48 | 0
11003 | 02/19/1998 | 10 | Average | 7.48 | 0
11004 | 02/20/1998 | 10 | Average | 7.6 | 0
11005 | 02/21/1998 | 10 | Average | 7.71 | 0
11006 | 02/22/1998 | 10 | Average | 7.84 | 0
11007 | 02/23/1998 | 10 | Average | 7.88 | 0
11008 | 02/24/1998 | 10 | Average | 7.82 | 0
11009 | 02/25/1998 | 10 | Average | 7.64 | 0
11010 | 02/26/1998 | 10 | Average | 7.49 | 0
11011 | 02/27/1998 | 10 | Average | 7.47 | 0
11012 | 02/28/1998 | 10 | Average | 7.58 | 0
11013 | 03/01/1998 | 10 | Average | 7.79 | 0
11014 | 03/02/1998 | 10 | Average | 8.07 | 0
11015 | 03/03/1998 | 10 | Average | 8.34 | 0
11016 | 03/04/1998 | 10 | Average | 8.63 | 0
11017 | 03/05/1998 | 10 | Average | 8.82 | 0
11018 | 03/06/1998 | 10 | Average | 8.86 | 0
11019 | 03/07/1998 | 10 | Average | 8.76 | 0
11020 | 03/08/1998 | 10 | Average | 8.53 | 0
11021 | 03/09/1998 | 10 | Average | 8.51 | 0
11022 | 03/10/1998 | 10 | Average | 8.7 | 0
11023 | 03/11/1998 | 10 | Average | 8.95 | 0
11024 | 03/12/1998 | 10 | Average | 9.28 | 0
11025 | 03/13/1998 | 10 | Average | 9.64 | 0
11026 | 03/14/1998 | 10 | Average | 9.98 | 0
11027 | 03/15/1998 | 10 | Average | 10.2 | 0
11028 | 03/16/1998 | 10 | Average | 10.49 | 0
11029 | 03/17/1998 | 10 | Average | 10.84 | 0
11030 | 03/18/1998 | 10 | Average | 11.09 | 0
11031 | 03/19/1998 | 10 | Average | 11.23 | 0
11032 | 03/20/1998 | 10 | Average | 11.36 | 0
11033 | 03/21/1998 | 10 | Average | 11.56 | 0
11034 | 03/22/1998 | 10 | Average | 11.81 | 0
11035 | 03/23/1998 | 10 | Average | 12.01 | 0
11036 | 03/24/1998 | 10 | Average | 12.25 | 0
11037 | 03/25/1998 | 10 | Average | 12.34 | 0
11038 | 03/26/1998 | 10 | Average | 12.27 | 0
11039 | 03/27/1998 | 10 | Average | 12.28 | 0
11040 | 03/28/1998 | 10 | Average | 12.36 | 0
11041 | 03/29/1998 | 10 | Average | 12.34 | 0
11042 | 03/30/1998 | 10 | Average | 12.1 | 0
11043 | 03/31/1998 | 10 | Average | 11.86 | 0
11044 | 04/01/1998 | 10 | Average | 11.77 | 0
11045 | 04/02/1998 | 10 | Average | 11.54 | 0
11046 | 04/03/1998 | 10 | Average | 11.4 | 0
11047 | 04/04/1998 | 10 | Average | 11.44 | 0
11048 | 04/05/1998 | 10 | Average | 11.44 | 0
11049 | 04/06/1998 | 10 | Average | 11.39 | 0
11050 | 04/07/1998 | 10 | Average | 11.34 | 0
11051 | 04/08/1998 | 10 | Average | 11.35 | 0
11052 | 04/09/1998 | 10 | Average | 11.45 | 0
11053 | 04/10/1998 | 10 | Average | 11.62 | 0
11054 | 04/11/1998 | 10 | Average | 11.86 | 0
11055 | 04/12/1998 | 10 | Average | 12.05 | 0
11056 | 04/13/1998 | 10 | Average | 12.08 | 0
11057 | 04/14/1998 | 10 | Average | 12.01 | 0
11058 | 04/15/1998 | 10 | Average | 11.9 | 0
11059 | 04/16/1998 | 10 | Average | 11.82 | 0
11060 | 04/17/1998 | 10 | Average | 11.79 | 0
11061 | 04/18/1998 | 10 | Average | 11.95 | 0
11062 | 04/19/1998 | 10 | Average | 12.29 | 0
11063 | 04/20/1998 | 10 | Average | 12.77 | 0
11064 | 04/21/1998 | 10 | Average | 13.31 | 0
11065 | 04/22/1998 | 10 | Average | 13.89 | 0
11066 | 04/23/1998 | 10 | Average | 14.46 | 0
11067 | 04/24/1998 | 10 | Average | 14.86 | 0
11068 | 04/25/1998 | 10 | Average | 15.09 | 0
11069 | 04/26/1998 | 10 | Average | 15.25 | 0
11070 | 04/27/1998 | 10 | Average | 15.42 | 0
11071 | 04/28/1998 | 10 | Average | 15.61 | 0
11072 | 04/29/1998 | 10 | Average | 15.89 | 0
11073 | 04/30/1998 | 10 | Average | 16.24 | 0
11074 | 05/01/1998 | 10 | Average | 16.64 | 0
11075 | 05/02/1998 | 10 | Average | 16.98 | 0
11076 | 05/03/1998 | 10 | Average | 17.25 | 0
11077 | 05/04/1998 | 10 | Average | 17.38 | 0
11078 | 05/05/1998 | 10 | Average | 17.39 | 0
11079 | 05/06/1998 | 10 | Average | 17.33 | 0
11080 | 05/07/1998 | 10 | Average | 17.15 | 0
11081 | 05/08/1998 | 10 | Average | 16.94 | 0
11082 | 05/09/1998 | 10 | Average | 16.89 | 0
11083 | 05/10/1998 | 10 | Average | 16.91 | 0
11084 | 05/11/1998 | 10 | Average | 16.84 | 0
11085 | 05/12/1998 | 10 | Average | 16.69 | 0
11086 | 05/13/1998 | 10 | Average | 16.56 | 0
11087 | 05/14/1998 | 10 | Average | 16.24 | 0
11088 | 05/15/1998 | 10 | Average | 15.99 | 0
11089 | 05/16/1998 | 10 | Average | 16 | 0
11090 | 05/17/1998 | 10 | Average | 16.11 | 0
11091 | 05/18/1998 | 10 | Average | 16.03 | 0
11092 | 05/19/1998 | 10 | Average | 16.09 | 0
11093 | 05/20/1998 | 10 | Average | 16.37 | 0
11094 | 05/21/1998 | 10 | Average | 16.67 | 0
11095 | 05/22/1998 | 10 | Average | 16.77 | 0
11096 | 05/23/1998 | 10 | Average | 16.79 | 0
11097 | 05/24/1998 | 10 | Average | 16.94 | 0
11098 | 05/25/1998 | 10 | Average | 17.09 | 0
11099 | 05/26/1998 | 10 | Average | 17.31 | 0
11100 | 05/27/1998 | 10 | Average | 17.33 | 0
11101 | 05/28/1998 | 10 | Average | 17.28 | 0
11102 | 05/29/1998 | 10 | Average | 17.34 | 0
11103 | 05/30/1998 | 10 | Average | 17.45 | 0
11104 | 05/31/1998 | 10 | Average | 17.57 | 0
11105 | 06/01/1998 | 10 | Average | 17.86 | 0
11106 | 06/02/1998 | 10 | Average | 18.28 | 0
11107 | 06/03/1998 | 10 | Average | 18.71 | 0
11108 | 06/04/1998 | 10 | Average | 18.95 | 0
11109 | 06/05/1998 | 10 | Average | 18.99 | 0
11110 | 06/06/1998 | 10 | Average | 19.04 | 0
10080 | 09/27/1998 | 9 | Average | 24.82 | 0
10081 | 09/28/1998 | 9 | Average | 24.06 | 0
10082 | 09/29/1998 | 9 | Average | 23.58 | 0
10083 | 09/30/1998 | 9 | Average | 23.33 | 0
10084 | 10/01/1998 | 9 | Average | 23.04 | 0
10085 | 10/02/1998 | 9 | Average | -996 | 0
10086 | 10/03/1998 | 9 | Average | -996 | 0
10087 | 10/04/1998 | 9 | Average | -996 | 0
10088 | 10/05/1998 | 9 | Average | -996 | 0
10089 | 10/06/1998 | 9 | Average | -996 | 0
10090 | 10/07/1998 | 9 | Average | -996 | 0
10091 | 10/08/1998 | 9 | Average | -996 | 0
10092 | 10/09/1998 | 9 | Average | -996 | 0
10093 | 10/10/1998 | 9 | Average | -996 | 0
10094 | 10/11/1998 | 9 | Average | -996 | 0
10095 | 10/12/1998 | 9 | Average | -996 | 0
10096 | 10/13/1998 | 9 | Average | -996 | 0
10097 | 10/14/1998 | 9 | Average | -996 | 0
10098 | 10/15/1998 | 9 | Average | -996 | 0
10099 | 10/16/1998 | 9 | Average | -996 | 0
10100 | 10/17/1998 | 9 | Average | -996 | 0
10101 | 10/18/1998 | 9 | Average | -996 | 0
10102 | 10/19/1998 | 9 | Average | -996 | 0
10103 | 10/20/1998 | 9 | Average | 18.5 | 0
10104 | 10/21/1998 | 9 | Average | 18.31 | 0
10105 | 10/22/1998 | 9 | Average | 18.19 | 0
10106 | 10/23/1998 | 9 | Average | 18.19 | 0
10107 | 10/24/1998 | 9 | Average | 18.17 | 0
10108 | 10/25/1998 | 9 | Average | 18.01 | 0
10109 | 10/26/1998 | 9 | Average | 17.5 | 0
10110 | 10/27/1998 | 9 | Average | 17.09 | 0
10111 | 10/28/1998 | 9 | Average | 16.98 | 0
10112 | 10/29/1998 | 9 | Average | 16.98 | 0
10113 | 10/30/1998 | 9 | Average | 16.82 | 0
10114 | 10/31/1998 | 9 | Average | 16.36 | 0
10115 | 11/01/1998 | 9 | Average | 15.95 | 0
10116 | 11/02/1998 | 9 | Average | 15.85 | 0
10117 | 11/03/1998 | 9 | Average | 15.69 | 0
10118 | 11/04/1998 | 9 | Average | 15.57 | 0
10119 | 11/05/1998 | 9 | Average | 15.44 | 0
10120 | 11/06/1998 | 9 | Average | 15.05 | 0
10121 | 11/07/1998 | 9 | Average | 14.56 | 0
10122 | 11/08/1998 | 9 | Average | 14.28 | 0
10123 | 11/09/1998 | 9 | Average | 14.14 | 0
10124 | 11/10/1998 | 9 | Average | 13.86 | 0
10125 | 11/11/1998 | 9 | Average | 13.64 | 0
10126 | 11/12/1998 | 9 | Average | 13.46 | 0
10127 | 11/13/1998 | 9 | Average | 13.31 | 0
10128 | 11/14/1998 | 9 | Average | 13.14 | 0
10129 | 11/15/1998 | 9 | Average | 12.97 | 0
10130 | 11/16/1998 | 9 | Average | 12.86 | 0
10131 | 11/17/1998 | 9 | Average | 12.63 | 0
10132 | 11/18/1998 | 9 | Average | 12.46 | 0
10133 | 11/19/1998 | 9 | Average | 12.26 | 0
10134 | 11/20/1998 | 9 | Average | 11.99 | 0
10135 | 11/21/1998 | 9 | Average | 11.85 | 0
10136 | 11/22/1998 | 9 | Average | 12.03 | 0
10137 | 11/23/1998 | 9 | Average | 12.33 | 0
10138 | 11/24/1998 | 9 | Average | 12.5 | 0
10139 | 11/25/1998 | 9 | Average | 12.44 | 0
13906 | 09/11/1996 | 13 | Average | 26.13 | 0
13907 | 09/12/1996 | 13 | Average | 26.1 | 0
13908 | 09/13/1996 | 13 | Average | 26.09 | 0
12874 | 12/31/1996 | 12 | Average | -996 | 0
12875 | 01/01/1997 | 12 | Average | -996 | 0
20900 | 01/25/1997 | 1 | Minimum | 0.4 | 0
10961 | 01/08/1998 | 10 | Average | 6.77 | 0
10962 | 01/09/1998 | 10 | Average | 6.71 | 0
10963 | 01/10/1998 | 10 | Average | 6.71 | 0
10964 | 01/11/1998 | 10 | Average | 6.8 | 0
10965 | 01/12/1998 | 10 | Average | 6.95 | 0
10966 | 01/13/1998 | 10 | Average | -996 | 0
10967 | 01/14/1998 | 10 | Average | -996 | 0
10968 | 01/15/1998 | 10 | Average | -996 | 0
10969 | 01/16/1998 | 10 | Average | -996 | 0
10970 | 01/17/1998 | 10 | Average | -996 | 0
10971 | 01/18/1998 | 10 | Average | -996 | 0
10972 | 01/19/1998 | 10 | Average | -996 | 0
10973 | 01/20/1998 | 10 | Average | -996 | 0
10974 | 01/21/1998 | 10 | Average | -996 | 0
10975 | 01/22/1998 | 10 | Average | -996 | 0
13711 | 04/17/1999 | 12 | Average | 12.18 | 0
13712 | 04/18/1999 | 12 | Average | 12.44 | 0
13713 | 04/19/1999 | 12 | Average | 12.73 | 0
13714 | 04/20/1999 | 12 | Average | 13.03 | 0
13715 | 04/21/1999 | 12 | Average | 13.32 | 0
13716 | 04/22/1999 | 12 | Average | 13.61 | 0
13717 | 03/03/1996 | 13 | Average | 9.79 | 0
13718 | 03/04/1996 | 13 | Average | 9.77 | 0
13719 | 03/05/1996 | 13 | Average | 9.79 | 0
13720 | 03/06/1996 | 13 | Average | 9.81 | 0
13721 | 03/07/1996 | 13 | Average | 9.81 | 0
13722 | 03/08/1996 | 13 | Average | 9.8 | 0
13723 | 03/09/1996 | 13 | Average | 9.8 | 0
13724 | 03/10/1996 | 13 | Average | 9.84 | 0
13725 | 03/11/1996 | 13 | Average | 7.4 | 0
13726 | 03/12/1996 | 13 | Average | 4.68 | 0
13727 | 03/15/1996 | 13 | Average | 5.87 | 0
13728 | 03/16/1996 | 13 | Average | 5.9 | 0
13729 | 03/17/1996 | 13 | Average | 5.95 | 0
13730 | 03/18/1996 | 13 | Average | 6 | 0
13731 | 03/19/1996 | 13 | Average | 6.11 | 0
13732 | 03/20/1996 | 13 | Average | 6.22 | 0
13733 | 03/21/1996 | 13 | Average | 6.36 | 0
13734 | 03/22/1996 | 13 | Average | 6.5 | 0
13735 | 03/23/1996 | 13 | Average | 6.67 | 0
13736 | 03/24/1996 | 13 | Average | 6.82 | 0
13737 | 03/25/1996 | 13 | Average | 6.94 | 0
13738 | 03/26/1996 | 13 | Average | 7.01 | 0
13739 | 03/27/1996 | 13 | Average | 7.04 | 0
13740 | 03/28/1996 | 13 | Average | 7.07 | 0
13741 | 03/29/1996 | 13 | Average | 7.07 | 0
13742 | 03/30/1996 | 13 | Average | 7.07 | 0
13743 | 03/31/1996 | 13 | Average | 7.08 | 0
13744 | 04/01/1996 | 13 | Average | 7.1 | 0
13745 | 04/02/1996 | 13 | Average | 7.15 | 0
13746 | 04/03/1996 | 13 | Average | 7.22 | 0
13747 | 04/04/1996 | 13 | Average | 7.28 | 0
13748 | 04/05/1996 | 13 | Average | 7.35 | 0
13749 | 04/06/1996 | 13 | Average | 7.43 | 0
13750 | 04/07/1996 | 13 | Average | 7.51 | 0
13751 | 04/08/1996 | 13 | Average | 7.62 | 0
13752 | 04/09/1996 | 13 | Average | 7.74 | 0
13753 | 04/10/1996 | 13 | Average | 7.9 | 0
13754 | 04/11/1996 | 13 | Average | 8.07 | 0
13755 | 04/12/1996 | 13 | Average | 8.21 | 0
13756 | 04/13/1996 | 13 | Average | 8.34 | 0
13757 | 04/14/1996 | 13 | Average | 8.43 | 0
13758 | 04/15/1996 | 13 | Average | 8.5 | 0
13759 | 04/16/1996 | 13 | Average | 7.43 | 0
13760 | 04/17/1996 | 13 | Average | 14.01 | 0
13761 | 04/18/1996 | 13 | Average | 14.13 | 0
13762 | 04/19/1996 | 13 | Average | 14.23 | 0
13763 | 04/20/1996 | 13 | Average | 14.29 | 0
13764 | 04/21/1996 | 13 | Average | 14.31 | 0
13765 | 04/22/1996 | 13 | Average | 14.3 | 0
13766 | 04/23/1996 | 13 | Average | 14.28 | 0
13767 | 04/24/1996 | 13 | Average | 14.29 | 0
13768 | 04/25/1996 | 13 | Average | 14.33 | 0
13769 | 04/26/1996 | 13 | Average | 14.4 | 0
13770 | 04/27/1996 | 13 | Average | 14.48 | 0
13771 | 04/28/1996 | 13 | Average | 14.61 | 0
13772 | 04/29/1996 | 13 | Average | 14.76 | 0
13773 | 04/30/1996 | 13 | Average | 14.92 | 0
13774 | 05/01/1996 | 13 | Average | 15.08 | 0
13775 | 05/02/1996 | 13 | Average | 15.25 | 0
13776 | 05/03/1996 | 13 | Average | 15.45 | 0
13777 | 05/04/1996 | 13 | Average | 15.66 | 0
13778 | 05/05/1996 | 13 | Average | 15.85 | 0
13779 | 05/06/1996 | 13 | Average | 16.01 | 0
13780 | 05/07/1996 | 13 | Average | 16.15 | 0
13781 | 05/08/1996 | 13 | Average | 16.28 | 0
13782 | 05/09/1996 | 13 | Average | 16.42 | 0
13783 | 05/10/1996 | 13 | Average | 16.55 | 0
13784 | 05/11/1996 | 13 | Average | 16.68 | 0
13785 | 05/12/1996 | 13 | Average | -996 | 0
13786 | 05/13/1996 | 13 | Average | -996 | 0
13787 | 05/14/1996 | 13 | Average | -996 | 0
13788 | 05/15/1996 | 13 | Average | 17.41 | 0
13789 | 05/16/1996 | 13 | Average | 17.63 | 0
13790 | 05/17/1996 | 13 | Average | 17.82 | 0
13791 | 05/18/1996 | 13 | Average | 17.95 | 0
13792 | 05/19/1996 | 13 | Average | 18.03 | 0
13793 | 05/20/1996 | 13 | Average | 18.08 | 0
13794 | 05/21/1996 | 13 | Average | 18.1 | 0
13795 | 05/22/1996 | 13 | Average | 18.1 | 0
13796 | 05/23/1996 | 13 | Average | 18.11 | 0
13797 | 05/24/1996 | 13 | Average | 18.12 | 0
13798 | 05/25/1996 | 13 | Average | 18.11 | 0
13799 | 05/26/1996 | 13 | Average | 18.08 | 0
13800 | 05/27/1996 | 13 | Average | 18.03 | 0
13801 | 05/28/1996 | 13 | Average | 18.01 | 0
13802 | 05/29/1996 | 13 | Average | -996 | 0
13803 | 05/30/1996 | 13 | Average | -996 | 0
13804 | 05/31/1996 | 13 | Average | -996 | 0
13805 | 06/01/1996 | 13 | Average | 18.09 | 0
13806 | 06/02/1996 | 13 | Average | 18.18 | 0
13807 | 06/03/1996 | 13 | Average | 18.31 | 0
13808 | 06/04/1996 | 13 | Average | 18.49 | 0
13809 | 06/05/1996 | 13 | Average | 18.71 | 0
13810 | 06/06/1996 | 13 | Average | 18.96 | 0
13811 | 06/07/1996 | 13 | Average | 19.24 | 0
13812 | 06/08/1996 | 13 | Average | 19.53 | 0
13813 | 06/09/1996 | 13 | Average | 19.83 | 0
13814 | 06/10/1996 | 13 | Average | 20.13 | 0
13815 | 06/11/1996 | 13 | Average | 20.41 | 0
13816 | 06/12/1996 | 13 | Average | 20.65 | 0
13817 | 06/13/1996 | 13 | Average | 20.87 | 0
13818 | 06/14/1996 | 13 | Average | 21.09 | 0
13819 | 06/15/1996 | 13 | Average | 21.31 | 0
13820 | 06/16/1996 | 13 | Average | 21.53 | 0
13821 | 06/17/1996 | 13 | Average | 21.74 | 0
13822 | 06/18/1996 | 13 | Average | 21.93 | 0
13823 | 06/19/1996 | 13 | Average | 22.11 | 0
13824 | 06/20/1996 | 13 | Average | 22.26 | 0
13825 | 06/21/1996 | 13 | Average | 22.4 | 0
13826 | 06/22/1996 | 13 | Average | 22.52 | 0
13827 | 06/23/1996 | 13 | Average | 22.63 | 0
13828 | 06/24/1996 | 13 | Average | 22.73 | 0
13829 | 06/25/1996 | 13 | Average | 22.83 | 0
13830 | 06/26/1996 | 13 | Average | 22.88 | 0
13831 | 06/27/1996 | 13 | Average | 22.86 | 0
13832 | 06/28/1996 | 13 | Average | 22.76 | 0
13833 | 06/29/1996 | 13 | Average | 22.61 | 0
13834 | 06/30/1996 | 13 | Average | 22.51 | 0
13835 | 07/01/1996 | 13 | Average | 22.46 | 0
13836 | 07/02/1996 | 13 | Average | 22.49 | 0
13837 | 07/03/1996 | 13 | Average | 22.6 | 0
13838 | 07/04/1996 | 13 | Average | 22.77 | 0
13839 | 07/05/1996 | 13 | Average | 22.97 | 0
13840 | 07/06/1996 | 13 | Average | 23.17 | 0
13841 | 07/07/1996 | 13 | Average | 23.35 | 0
13842 | 07/08/1996 | 13 | Average | 23.53 | 0
13843 | 07/09/1996 | 13 | Average | 23.73 | 0
13844 | 07/10/1996 | 13 | Average | -996 | 0
13845 | 07/11/1996 | 13 | Average | -996 | 0
13846 | 07/12/1996 | 13 | Average | -996 | 0
13847 | 07/13/1996 | 13 | Average | -996 | 0
13848 | 07/14/1996 | 13 | Average | -996 | 0
13849 | 07/15/1996 | 13 | Average | -996 | 0
13850 | 07/16/1996 | 13 | Average | -996 | 0
13851 | 07/17/1996 | 13 | Average | -996 | 0
13852 | 07/18/1996 | 13 | Average | -996 | 0
13853 | 07/19/1996 | 13 | Average | -996 | 0
13854 | 07/20/1996 | 13 | Average | -996 | 0
13855 | 07/21/1996 | 13 | Average | -996 | 0
13856 | 07/22/1996 | 13 | Average | -996 | 0
13857 | 07/23/1996 | 13 | Average | -996 | 0
13858 | 07/24/1996 | 13 | Average | -996 | 0
13859 | 07/25/1996 | 13 | Average | -996 | 0
13860 | 07/26/1996 | 13 | Average | -996 | 0
13861 | 07/27/1996 | 13 | Average | -996 | 0
13862 | 07/28/1996 | 13 | Average | -996 | 0
13863 | 07/29/1996 | 13 | Average | 26.37 | 0
13864 | 07/30/1996 | 13 | Average | 26.43 | 0
13865 | 07/31/1996 | 13 | Average | 26.47 | 0
13866 | 08/01/1996 | 13 | Average | 26.51 | 0
13867 | 08/02/1996 | 13 | Average | 26.56 | 0
13868 | 08/03/1996 | 13 | Average | 26.62 | 0
13869 | 08/04/1996 | 13 | Average | 26.66 | 0
13870 | 08/05/1996 | 13 | Average | 26.68 | 0
13871 | 08/06/1996 | 13 | Average | 26.68 | 0
13872 | 08/07/1996 | 13 | Average | 26.67 | 0
13873 | 08/08/1996 | 13 | Average | 26.65 | 0
13874 | 08/09/1996 | 13 | Average | 26.64 | 0
13875 | 08/10/1996 | 13 | Average | 26.65 | 0
13876 | 08/11/1996 | 13 | Average | 26.68 | 0
13877 | 08/12/1996 | 13 | Average | 26.75 | 0
13878 | 08/13/1996 | 13 | Average | 26.33 | 0
13879 | 08/15/1996 | 13 | Average | 26.94 | 0
13880 | 08/16/1996 | 13 | Average | 26.94 | 0
13881 | 08/17/1996 | 13 | Average | 26.92 | 0
13882 | 08/18/1996 | 13 | Average | 26.92 | 0
13883 | 08/19/1996 | 13 | Average | 26.92 | 0
13884 | 08/20/1996 | 13 | Average | 26.9 | 0
13885 | 08/21/1996 | 13 | Average | 26.87 | 0
13886 | 08/22/1996 | 13 | Average | 26.82 | 0
13887 | 08/23/1996 | 13 | Average | 26.76 | 0
13888 | 08/24/1996 | 13 | Average | 26.71 | 0
13889 | 08/25/1996 | 13 | Average | 26.69 | 0
13890 | 08/26/1996 | 13 | Average | 26.68 | 0
13891 | 08/27/1996 | 13 | Average | 26.68 | 0
13892 | 08/28/1996 | 13 | Average | 26.7 | 0
15798 | 09/30/1998 | 14 | Average | 24.58 | 0
15799 | 10/01/1998 | 14 | Average | 24.39 | 0
15800 | 10/02/1998 | 14 | Average | -996 | 0
13896 | 09/01/1996 | 13 | Average | 26.64 | 0
13897 | 09/02/1996 | 13 | Average | 26.64 | 0
13898 | 09/03/1996 | 13 | Average | 26.64 | 0
13899 | 09/04/1996 | 13 | Average | -996 | 0
13900 | 09/05/1996 | 13 | Average | 26.59 | 0
13901 | 09/06/1996 | 13 | Average | 26.57 | 0
13902 | 09/07/1996 | 13 | Average | 26.5 | 0
13903 | 09/08/1996 | 13 | Average | 26.4 | 0
13904 | 09/09/1996 | 13 | Average | 26.3 | 0
13905 | 09/10/1996 | 13 | Average | 26.2 | 0
16838 | 06/19/1998 | 15 | Average | 17.37 | 0
16839 | 06/20/1998 | 15 | Average | 17.49 | 0
16840 | 06/21/1998 | 15 | Average | 17.62 | 0
16841 | 06/22/1998 | 15 | Average | 17.76 | 0
16842 | 06/23/1998 | 15 | Average | 17.92 | 0
16843 | 06/24/1998 | 15 | Average | 18.08 | 0
16844 | 06/25/1998 | 15 | Average | 18.26 | 0
16845 | 06/26/1998 | 15 | Average | 18.45 | 0
16846 | 06/27/1998 | 15 | Average | 18.62 | 0
16847 | 06/28/1998 | 15 | Average | 18.8 | 0
16848 | 06/29/1998 | 15 | Average | 18.96 | 0
16849 | 06/30/1998 | 15 | Average | 19.12 | 0
16850 | 07/01/1998 | 15 | Average | 19.29 | 0
16851 | 07/02/1998 | 15 | Average | 19.45 | 0
16852 | 07/03/1998 | 15 | Average | 19.62 | 0
16853 | 07/04/1998 | 15 | Average | 19.78 | 0
16854 | 07/05/1998 | 15 | Average | 19.96 | 0
16855 | 07/06/1998 | 15 | Average | 20.13 | 0
16856 | 07/07/1998 | 15 | Average | 20.3 | 0
16857 | 07/08/1998 | 15 | Average | 20.48 | 0
16858 | 07/09/1998 | 15 | Average | 20.66 | 0
16859 | 07/10/1998 | 15 | Average | 20.85 | 0
16860 | 07/11/1998 | 15 | Average | 21.03 | 0
16861 | 07/12/1998 | 15 | Average | 21.22 | 0
16862 | 07/13/1998 | 15 | Average | 21.39 | 0
16863 | 07/14/1998 | 15 | Average | 21.56 | 0
16864 | 07/15/1998 | 15 | Average | 21.72 | 0
16865 | 07/16/1998 | 15 | Average | 21.88 | 0
16866 | 07/17/1998 | 15 | Average | 22.04 | 0
16867 | 07/18/1998 | 15 | Average | 22.2 | 0
16868 | 07/19/1998 | 15 | Average | 22.36 | 0
16869 | 07/20/1998 | 15 | Average | 22.52 | 0
16870 | 07/21/1998 | 15 | Average | 22.69 | 0
16871 | 07/22/1998 | 15 | Average | 22.86 | 0
16872 | 07/23/1998 | 15 | Average | 23.04 | 0
16873 | 07/24/1998 | 15 | Average | 23.22 | 0
16874 | 07/25/1998 | 15 | Average | 23.38 | 0
16875 | 07/26/1998 | 15 | Average | 23.52 | 0
16876 | 07/27/1998 | 15 | Average | 23.65 | 0
16877 | 07/28/1998 | 15 | Average | 23.75 | 0
16878 | 07/29/1998 | 15 | Average | 23.84 | 0
16879 | 07/30/1998 | 15 | Average | 23.93 | 0
16880 | 07/31/1998 | 15 | Average | 24.01 | 0
16881 | 08/01/1998 | 15 | Average | 24.1 | 0
16882 | 08/02/1998 | 15 | Average | 24.16 | 0
16883 | 08/03/1998 | 15 | Average | 24.22 | 0
16884 | 08/04/1998 | 15 | Average | 24.25 | 0
16885 | 08/05/1998 | 15 | Average | 24.3 | 0
16886 | 08/06/1998 | 15 | Average | 24.35 | 0
16887 | 08/07/1998 | 15 | Average | 24.41 | 0
16888 | 08/08/1998 | 15 | Average | 24.49 | 0
16889 | 08/09/1998 | 15 | Average | 24.58 | 0
16890 | 08/10/1998 | 15 | Average | 24.67 | 0
16891 | 08/11/1998 | 15 | Average | 24.76 | 0
16892 | 08/12/1998 | 15 | Average | 24.84 | 0
16893 | 08/13/1998 | 15 | Average | 24.91 | 0
16894 | 08/14/1998 | 15 | Average | 25 | 0
16895 | 08/15/1998 | 15 | Average | 25.08 | 0
16896 | 08/16/1998 | 15 | Average | 25.17 | 0
16897 | 08/17/1998 | 15 | Average | 25.25 | 0
16898 | 08/18/1998 | 15 | Average | 25.33 | 0
16899 | 08/19/1998 | 15 | Average | 25.4 | 0
16900 | 08/20/1998 | 15 | Average | 25.46 | 0
16901 | 08/21/1998 | 15 | Average | 25.5 | 0
16902 | 08/22/1998 | 15 | Average | 25.53 | 0
16903 | 08/23/1998 | 15 | Average | 25.56 | 0
16904 | 08/24/1998 | 15 | Average | 25.58 | 0
16905 | 08/25/1998 | 15 | Average | 25.59 | 0
16906 | 08/26/1998 | 15 | Average | 25.6 | 0
16907 | 08/27/1998 | 15 | Average | 25.6 | 0
16908 | 08/28/1998 | 15 | Average | 25.61 | 0
16909 | 08/29/1998 | 15 | Average | 25.61 | 0
16910 | 08/30/1998 | 15 | Average | 25.61 | 0
16911 | 08/31/1998 | 15 | Average | 25.62 | 0
16912 | 09/01/1998 | 15 | Average | 25.63 | 0
16913 | 09/02/1998 | 15 | Average | 25.66 | 0
16914 | 09/03/1998 | 15 | Average | 25.7 | 0
16915 | 09/04/1998 | 15 | Average | 25.73 | 0
16916 | 09/05/1998 | 15 | Average | 25.78 | 0
16917 | 09/06/1998 | 15 | Average | 25.81 | 0
16918 | 09/07/1998 | 15 | Average | 25.84 | 0
16919 | 09/08/1998 | 15 | Average | 25.86 | 0
16920 | 09/09/1998 | 15 | Average | 25.87 | 0
16921 | 09/10/1998 | 15 | Average | 25.87 | 0
16922 | 09/11/1998 | 15 | Average | 25.85 | 0
16923 | 09/12/1998 | 15 | Average | 25.81 | 0
16924 | 09/13/1998 | 15 | Average | 25.74 | 0
16925 | 09/14/1998 | 15 | Average | 25.65 | 0
16926 | 09/15/1998 | 15 | Average | 25.56 | 0
16927 | 09/16/1998 | 15 | Average | 25.46 | 0
16928 | 09/17/1998 | 15 | Average | 25.37 | 0
16929 | 09/18/1998 | 15 | Average | 25.3 | 0
16930 | 09/19/1998 | 15 | Average | 25.23 | 0
16931 | 09/20/1998 | 15 | Average | 25.17 | 0
16932 | 09/21/1998 | 15 | Average | 25.1 | 0
16933 | 09/22/1998 | 15 | Average | 25.04 | 0
16934 | 09/23/1998 | 15 | Average | 24.97 | 0
16935 | 09/24/1998 | 15 | Average | 24.9 | 0
16936 | 09/25/1998 | 15 | Average | 24.82 | 0
16937 | 09/26/1998 | 15 | Average | 24.76 | 0
16938 | 09/27/1998 | 15 | Average | 24.67 | 0
16939 | 09/28/1998 | 15 | Average | 24.58 | 0
16940 | 09/29/1998 | 15 | Average | 24.46 | 0
16941 | 09/30/1998 | 15 | Average | 24.33 | 0
16942 | 10/01/1998 | 15 | Average | 24.18 | 0
16943 | 10/02/1998 | 15 | Average | -996 | 0
16944 | 10/03/1998 | 15 | Average | -996 | 0
16945 | 10/04/1998 | 15 | Average | -996 | 0
16946 | 10/05/1998 | 15 | Average | -996 | 0
16947 | 10/06/1998 | 15 | Average | -996 | 0
16948 | 10/07/1998 | 15 | Average | -996 | 0
16949 | 10/08/1998 | 15 | Average | -996 | 0
16950 | 10/09/1998 | 15 | Average | -996 | 0
16951 | 10/10/1998 | 15 | Average | -996 | 0
16952 | 10/11/1998 | 15 | Average | -996 | 0
16953 | 10/12/1998 | 15 | Average | -996 | 0
16954 | 10/13/1998 | 15 | Average | -996 | 0
16955 | 10/14/1998 | 15 | Average | -996 | 0
16956 | 10/15/1998 | 15 | Average | -996 | 0
16957 | 10/16/1998 | 15 | Average | -996 | 0
16958 | 10/17/1998 | 15 | Average | -996 | 0
16959 | 10/18/1998 | 15 | Average | -996 | 0
16960 | 10/19/1998 | 15 | Average | -996 | 0
16961 | 10/20/1998 | 15 | Average | 21.37 | 0
16962 | 10/21/1998 | 15 | Average | 21.21 | 0
16963 | 10/22/1998 | 15 | Average | 21.05 | 0
16964 | 10/23/1998 | 15 | Average | 20.88 | 0
16965 | 10/24/1998 | 15 | Average | 20.73 | 0
16966 | 10/25/1998 | 15 | Average | 20.59 | 0
16967 | 10/26/1998 | 15 | Average | 20.45 | 0
16968 | 10/27/1998 | 15 | Average | 20.31 | 0
16969 | 10/28/1998 | 15 | Average | 20.18 | 0
16970 | 10/29/1998 | 15 | Average | 20.03 | 0
16971 | 10/30/1998 | 15 | Average | 19.88 | 0
16972 | 10/31/1998 | 15 | Average | 19.74 | 0
16973 | 11/01/1998 | 15 | Average | 19.6 | 0
16974 | 11/02/1998 | 15 | Average | 19.45 | 0
16975 | 11/03/1998 | 15 | Average | 19.29 | 0
16976 | 11/04/1998 | 15 | Average | 19.14 | 0
16977 | 11/05/1998 | 15 | Average | 18.99 | 0
16978 | 11/06/1998 | 15 | Average | 18.84 | 0
16979 | 11/07/1998 | 15 | Average | 18.7 | 0
16980 | 11/08/1998 | 15 | Average | 18.55 | 0
16981 | 11/09/1998 | 15 | Average | 18.39 | 0
16982 | 11/10/1998 | 15 | Average | 18.22 | 0
16983 | 11/11/1998 | 15 | Average | 18.06 | 0
16984 | 11/12/1998 | 15 | Average | 17.9 | 0
16985 | 11/13/1998 | 15 | Average | 17.73 | 0
16986 | 11/14/1998 | 15 | Average | 17.57 | 0
16987 | 11/15/1998 | 15 | Average | 17.4 | 0
16988 | 11/16/1998 | 15 | Average | 17.25 | 0
16989 | 11/17/1998 | 15 | Average | 17.1 | 0
16990 | 11/18/1998 | 15 | Average | 16.94 | 0
16991 | 11/19/1998 | 15 | Average | 16.8 | 0
16992 | 11/20/1998 | 15 | Average | 16.65 | 0
16993 | 11/21/1998 | 15 | Average | 16.5 | 0
16994 | 11/22/1998 | 15 | Average | 16.36 | 0
16995 | 11/23/1998 | 15 | Average | 16.21 | 0
16996 | 11/24/1998 | 15 | Average | 16.08 | 0
16997 | 11/25/1998 | 15 | Average | 15.97 | 0
16998 | 11/26/1998 | 15 | Average | 15.88 | 0
16999 | 11/27/1998 | 15 | Average | 15.78 | 0
17000 | 11/28/1998 | 15 | Average | 15.69 | 0
17001 | 11/29/1998 | 15 | Average | 15.58 | 0
17002 | 11/30/1998 | 15 | Average | 15.49 | 0
17003 | 12/01/1998 | 15 | Average | 15.38 | 0
17004 | 12/02/1998 | 15 | Average | 15.28 | 0
17005 | 12/03/1998 | 15 | Average | 15.17 | 0
17006 | 12/04/1998 | 15 | Average | 15.08 | 0
17007 | 12/05/1998 | 15 | Average | 14.99 | 0
17008 | 12/06/1998 | 15 | Average | 14.89 | 0
17009 | 12/07/1998 | 15 | Average | 14.79 | 0
17010 | 12/08/1998 | 15 | Average | 14.67 | 0
17011 | 12/09/1998 | 15 | Average | 14.54 | 0
17012 | 12/10/1998 | 15 | Average | 14.38 | 0
17013 | 12/11/1998 | 15 | Average | 14.21 | 0
17014 | 12/12/1998 | 15 | Average | 14.03 | 0
17015 | 12/13/1998 | 15 | Average | 13.85 | 0
17016 | 12/14/1998 | 15 | Average | 13.66 | 0
17017 | 12/15/1998 | 15 | Average | 13.49 | 0
17018 | 12/16/1998 | 15 | Average | 13.32 | 0
17019 | 12/17/1998 | 15 | Average | 13.16 | 0
17020 | 12/18/1998 | 15 | Average | -996 | 0
17021 | 12/19/1998 | 15 | Average | -996 | 0
17022 | 12/20/1998 | 15 | Average | -996 | 0
17023 | 12/21/1998 | 15 | Average | 12.67 | 0
17024 | 12/22/1998 | 15 | Average | 12.54 | 0
17025 | 12/23/1998 | 15 | Average | 12.41 | 0
18930 | 12/07/1997 | 17 | Average | 15.94 | 0
18931 | 12/08/1997 | 17 | Average | 15.81 | 0
18932 | 12/09/1997 | 17 | Average | 15.68 | 0
17029 | 12/27/1998 | 15 | Average | 11.8 | 0
17030 | 12/28/1998 | 15 | Average | 11.63 | 0
17031 | 12/29/1998 | 15 | Average | 11.47 | 0
17032 | 12/30/1998 | 15 | Average | 11.3 | 0
20609 | 04/06/1996 | 1 | Minimum | 2.87 | 0
20610 | 04/07/1996 | 1 | Minimum | 4.34 | 0
20611 | 04/08/1996 | 1 | Minimum | 5.83 | 0
20612 | 04/09/1996 | 1 | Minimum | 7.45 | 0
20613 | 04/10/1996 | 1 | Minimum | 3.19 | 1 | Estimated From Hourly Data
20614 | 04/11/1996 | 1 | Minimum | 2.71 | 0
20615 | 04/12/1996 | 1 | Minimum | 5.47 | 0
20616 | 04/13/1996 | 1 | Minimum | 1.52 | 0
20617 | 04/14/1996 | 1 | Minimum | 2.33 | 0
20618 | 04/15/1996 | 1 | Minimum | 7.63 | 0
20619 | 04/16/1996 | 1 | Minimum | 6.71 | 1 | Estimated From Hourly Data
20620 | 04/17/1996 | 1 | Minimum | 4.02 | 0
20621 | 04/18/1996 | 1 | Minimum | 3.4 | 0
20622 | 04/19/1996 | 1 | Minimum | 2.41 | 0
20623 | 04/20/1996 | 1 | Minimum | 2.4 | 0
20624 | 04/21/1996 | 1 | Minimum | 2.06 | 0
20625 | 04/22/1996 | 1 | Minimum | 5.23 | 0
20626 | 04/23/1996 | 1 | Minimum | 10.44 | 0
20627 | 04/24/1996 | 1 | Minimum | 11.27 | 0
20628 | 04/25/1996 | 1 | Minimum | 7.93 | 0
20629 | 04/26/1996 | 1 | Minimum | 10.69 | 0
20630 | 04/27/1996 | 1 | Minimum | 8.59 | 0
20631 | 04/28/1996 | 1 | Minimum | 6.49 | 0
20632 | 04/29/1996 | 1 | Minimum | 6.2 | 0
20633 | 04/30/1996 | 1 | Minimum | 10.96 | 0
20634 | 05/01/1996 | 1 | Minimum | 11.54 | 0
20635 | 05/02/1996 | 1 | Minimum | 14.32 | 0
20636 | 05/03/1996 | 1 | Minimum | 10.95 | 0
20637 | 05/04/1996 | 1 | Minimum | 7.34 | 0
20638 | 05/05/1996 | 1 | Minimum | 8.28 | 0
20639 | 05/06/1996 | 1 | Minimum | 9.05 | 0
20640 | 05/07/1996 | 1 | Minimum | 12.77 | 0
20641 | 05/08/1996 | 1 | Minimum | 10.42 | 0
20642 | 05/09/1996 | 1 | Minimum | 8.59 | 0
20643 | 05/10/1996 | 1 | Minimum | 9.8 | 0
20644 | 05/11/1996 | 1 | Minimum | 12.93 | 0
20645 | 05/12/1996 | 1 | Minimum | 15.45 | 1 | Estimated From Hourly Data
20646 | 05/13/1996 | 1 | Minimum | 16.83 | 1 | Estimated From Hourly Data
20647 | 05/14/1996 | 1 | Minimum | 18.62 | 1 | Estimated From Hourly Data
20648 | 05/15/1996 | 1 | Minimum | 16.56 | 1 | Estimated From Hourly Data
20649 | 05/16/1996 | 1 | Minimum | 13.14 | 0
20650 | 05/17/1996 | 1 | Minimum | 14.79 | 0
20651 | 05/18/1996 | 1 | Minimum | 11.82 | 0
20652 | 05/19/1996 | 1 | Minimum | 9.28 | 0
20653 | 05/20/1996 | 1 | Minimum | 7.78 | 0
20654 | 05/21/1996 | 1 | Minimum | 12.15 | 0
20655 | 05/22/1996 | 1 | Minimum | 12.52 | 0
20656 | 05/23/1996 | 1 | Minimum | 9.62 | 0
20657 | 05/24/1996 | 1 | Minimum | 6.61 | 0
20658 | 05/25/1996 | 1 | Minimum | 10.74 | 0
20659 | 05/26/1996 | 1 | Minimum | 12.19 | 1 | Estimated From Hourly Data
20660 | 05/27/1996 | 1 | Minimum | 13.07 | 1 | Estimated From Hourly Data
20661 | 05/28/1996 | 1 | Minimum | 8.33 | 0
20662 | 06/01/1996 | 1 | Minimum | 13.86 | 0
20663 | 06/02/1996 | 1 | Minimum | 15.57 | 0
20664 | 06/03/1996 | 1 | Minimum | 19.06 | 0
20665 | 06/04/1996 | 1 | Minimum | 17.92 | 0
20666 | 06/05/1996 | 1 | Minimum | 18.78 | 0
20667 | 06/06/1996 | 1 | Minimum | 19.2 | 0
20668 | 06/07/1996 | 1 | Minimum | 21.19 | 0
20669 | 06/08/1996 | 1 | Minimum | 20.36 | 0
20670 | 06/09/1996 | 1 | Minimum | 17.51 | 0
20671 | 06/10/1996 | 1 | Minimum | 16.41 | 0
20672 | 06/11/1996 | 1 | Minimum | 16.87 | 0
20673 | 06/12/1996 | 1 | Minimum | 18.28 | 0
20674 | 06/13/1996 | 1 | Minimum | 21.19 | 0
20675 | 06/14/1996 | 1 | Minimum | 18.45 | 0
20676 | 06/15/1996 | 1 | Minimum | 19.22 | 0
20677 | 06/16/1996 | 1 | Minimum | 19.01 | 0
20678 | 06/17/1996 | 1 | Minimum | 18.45 | 0
20679 | 06/18/1996 | 1 | Minimum | 16 | 0
20680 | 06/19/1996 | 1 | Minimum | 16.65 | 0
20681 | 06/20/1996 | 1 | Minimum | 19.85 | 0
20682 | 06/21/1996 | 1 | Minimum | 20.14 | 0
20683 | 06/22/1996 | 1 | Minimum | 15.64 | 0
20684 | 06/23/1996 | 1 | Minimum | 17.92 | 0
20685 | 06/24/1996 | 1 | Minimum | 17.64 | 0
20686 | 06/25/1996 | 1 | Minimum | 13.31 | 0
20687 | 06/26/1996 | 1 | Minimum | 12.4 | 0
20688 | 06/27/1996 | 1 | Minimum | 11.14 | 1 | Estimated From Hourly Data
20689 | 06/28/1996 | 1 | Minimum | 13.19 | 0
20690 | 06/29/1996 | 1 | Minimum | 15.86 | 0
20691 | 06/30/1996 | 1 | Minimum | 18.35 | 0
20692 | 07/01/1996 | 1 | Minimum | 21.09 | 0
20693 | 07/02/1996 | 1 | Minimum | 23.49 | 0
20694 | 07/03/1996 | 1 | Minimum | 23.74 | 0
20695 | 07/04/1996 | 1 | Minimum | 18.94 | 0
20696 | 07/05/1996 | 1 | Minimum | 17.52 | 0
20697 | 07/06/1996 | 1 | Minimum | 19.7 | 0
20698 | 07/07/1996 | 1 | Minimum | 21.4 | 0
20699 | 07/08/1996 | 1 | Minimum | 26.32 | 0
20700 | 07/09/1996 | 1 | Minimum | 22.44 | 0
20701 | 07/10/1996 | 1 | Minimum | 24.85 | 1 | Estimated From Hourly Data
20702 | 07/11/1996 | 1 | Minimum | 25.89 | 1 | Estimated From Hourly Data
20703 | 07/12/1996 | 1 | Minimum | 23.29 | 1 | Estimated From Hourly Data
20704 | 07/13/1996 | 1 | Minimum | 25.23 | 1 | Estimated From Hourly Data
20705 | 07/14/1996 | 1 | Minimum | 22.87 | 1 | Estimated From Hourly Data
20706 | 07/15/1996 | 1 | Minimum | 24.39 | 1 | Estimated From Hourly Data
20707 | 07/16/1996 | 1 | Minimum | 21.21 | 1 | Estimated From Hourly Data
20708 | 07/17/1996 | 1 | Minimum | 21.46 | 1 | Estimated From Hourly Data
20709 | 07/18/1996 | 1 | Minimum | 19.45 | 1 | Estimated From Hourly Data
20710 | 07/19/1996 | 1 | Minimum | 17.96 | 1 | Estimated From Hourly Data
20711 | 07/20/1996 | 1 | Minimum | 18.88 | 1 | Estimated From Hourly Data
20712 | 07/21/1996 | 1 | Minimum | 21.29 | 1 | Estimated From Hourly Data
20713 | 07/22/1996 | 1 | Minimum | 23.74 | 1 | Estimated From Hourly Data
20714 | 07/23/1996 | 1 | Minimum | 26.11 | 1 | Estimated From Hourly Data
20715 | 07/24/1996 | 1 | Minimum | 24.61 | 1 | Estimated From Hourly Data
20716 | 07/25/1996 | 1 | Minimum | 23.79 | 1 | Estimated From Hourly Data
20717 | 07/26/1996 | 1 | Minimum | 25.15 | 1 | Estimated From Hourly Data
20718 | 07/27/1996 | 1 | Minimum | 27.93 | 1 | Estimated From Hourly Data
20719 | 07/28/1996 | 1 | Minimum | 26.44 | 1 | Estimated From Hourly Data
20720 | 07/29/1996 | 1 | Minimum | 20.73 | 1 | Estimated From Hourly Data
20721 | 07/30/1996 | 1 | Minimum | 21.06 | 0
20722 | 07/31/1996 | 1 | Minimum | 21.59 | 0
20723 | 08/01/1996 | 1 | Minimum | 20.38 | 0
20724 | 08/02/1996 | 1 | Minimum | 18.19 | 0
20725 | 08/03/1996 | 1 | Minimum | 15.78 | 0
20726 | 08/04/1996 | 1 | Minimum | 16.25 | 0
20727 | 08/05/1996 | 1 | Minimum | 19.32 | 0
20728 | 08/06/1996 | 1 | Minimum | 17.8 | 0
20729 | 08/07/1996 | 1 | Minimum | 15.33 | 0
20730 | 08/08/1996 | 1 | Minimum | 18.8 | 0
20731 | 08/09/1996 | 1 | Minimum | 22.09 | 0
20732 | 08/10/1996 | 1 | Minimum | 22.03 | 0
20733 | 08/11/1996 | 1 | Minimum | 23.29 | 0
20734 | 08/12/1996 | 1 | Minimum | 23.27 | 0
20735 | 08/13/1996 | 1 | Minimum | 15.36 | 0
20736 | 08/14/1996 | 1 | Minimum | 19.09 | 1 | Estimated From Hourly Data
20737 | 08/15/1996 | 1 | Minimum | 19.56 | 0
20738 | 08/16/1996 | 1 | Minimum | 20.78 | 0
20739 | 08/17/1996 | 1 | Minimum | 18.35 | 0
20740 | 08/18/1996 | 1 | Minimum | 16.55 | 0
20741 | 08/19/1996 | 1 | Minimum | 16.05 | 1 | Estimated From Hourly Data
20742 | 08/20/1996 | 1 | Minimum | 15.18 | 0
20743 | 08/21/1996 | 1 | Minimum | 15.72 | 0
20744 | 08/22/1996 | 1 | Minimum | 16.08 | 0
20745 | 08/23/1996 | 1 | Minimum | 18.4 | 0
20746 | 08/24/1996 | 1 | Minimum | 23.64 | 0
20747 | 08/25/1996 | 1 | Minimum | 21.21 | 0
20748 | 08/26/1996 | 1 | Minimum | 21.47 | 0
20749 | 08/27/1996 | 1 | Minimum | 15.74 | 0
20750 | 08/28/1996 | 1 | Minimum | 15.39 | 0
20751 | 08/29/1996 | 1 | Minimum | 16.52 | 0
20752 | 08/30/1996 | 1 | Minimum | 19.19 | 0
20753 | 08/31/1996 | 1 | Minimum | 17.35 | 0
20754 | 09/01/1996 | 1 | Minimum | 15.21 | 0
20755 | 09/02/1996 | 1 | Minimum | 16.36 | 0
20756 | 09/03/1996 | 1 | Minimum | 14.84 | 0
20757 | 09/04/1996 | 1 | Minimum | 15.74 | 1 | Estimated From Hourly Data
20758 | 09/05/1996 | 1 | Minimum | 17.5 | 0
20759 | 09/06/1996 | 1 | Minimum | 10.04 | 0
20760 | 09/07/1996 | 1 | Minimum | 12.16 | 0
20761 | 09/08/1996 | 1 | Minimum | 14.01 | 0
20762 | 09/09/1996 | 1 | Minimum | 15.75 | 0
20763 | 09/10/1996 | 1 | Minimum | 19.83 | 0
20764 | 09/11/1996 | 1 | Minimum | 17.92 | 0
20765 | 09/12/1996 | 1 | Minimum | 13.44 | 0
20766 | 09/13/1996 | 1 | Minimum | 13.54 | 0
20767 | 09/14/1996 | 1 | Minimum | 9.7 | 0
20768 | 09/15/1996 | 1 | Minimum | 14.61 | 0
20769 | 09/16/1996 | 1 | Minimum | 9.91 | 0
20770 | 09/17/1996 | 1 | Minimum | 7.54 | 0
20771 | 09/18/1996 | 1 | Minimum | 9.14 | 0
20772 | 09/19/1996 | 1 | Minimum | 9.5 | 0
20773 | 09/20/1996 | 1 | Minimum | 10.93 | 0
20774 | 09/21/1996 | 1 | Minimum | 13.86 | 0
20775 | 09/22/1996 | 1 | Minimum | 14.22 | 0
20776 | 09/23/1996 | 1 | Minimum | 11.02 | 0
20777 | 09/24/1996 | 1 | Minimum | 11.4 | 0
20778 | 09/25/1996 | 1 | Minimum | 12.24 | 0
9730 | 10/12/1997 | 9 | Average | 20.46 | 0
9731 | 10/13/1997 | 9 | Average | 19.89 | 0
9732 | 10/14/1997 | 9 | Average | 19.51 | 0
20901 | 01/26/1997 | 1 | Minimum | 0.91 | 0
20902 | 01/27/1997 | 1 | Minimum | -2.15 | 0
20903 | 01/28/1997 | 1 | Minimum | 3.31 | 0
20904 | 01/29/1997 | 1 | Minimum | 0.99 | 0
20905 | 01/30/1997 | 1 | Minimum | -0.61 | 0
20906 | 01/31/1997 | 1 | Minimum | 1.7 | 0
20907 | 02/01/1997 | 1 | Minimum | 1.21 | 0
20908 | 02/02/1997 | 1 | Minimum | 0.18 | 0
20909 | 02/03/1997 | 1 | Minimum | -1.1 | 0
20910 | 02/04/1997 | 1 | Minimum | 0.44 | 0
20911 | 02/05/1997 | 1 | Minimum | -1.32 | 0
20912 | 02/06/1997 | 1 | Minimum | -4.21 | 0
20913 | 02/07/1997 | 1 | Minimum | -2.27 | 0
20914 | 02/08/1997 | 1 | Minimum | -0.83 | 0
20915 | 02/09/1997 | 1 | Minimum | -3.35 | 0
20916 | 02/10/1997 | 1 | Minimum | 0.41 | 0
20917 | 02/11/1997 | 1 | Minimum | -2.78 | 0
20918 | 02/12/1997 | 1 | Minimum | -0.68 | 0
20919 | 02/13/1997 | 1 | Minimum | -3.63 | 0
20920 | 02/14/1997 | 1 | Minimum | -2.98 | 0
20921 | 02/15/1997 | 1 | Minimum | -2.14 | 0
20922 | 02/16/1997 | 1 | Minimum | 0.33 | 0
20923 | 02/17/1997 | 1 | Minimum | 2.35 | 0
20924 | 02/18/1997 | 1 | Minimum | -2.29 | 0
20925 | 02/19/1997 | 1 | Minimum | 1.1 | 0
20926 | 02/20/1997 | 1 | Minimum | 0.63 | 0
20927 | 02/21/1997 | 1 | Minimum | -1.59 | 0
20928 | 02/22/1997 | 1 | Minimum | 2.39 | 0
20929 | 02/23/1997 | 1 | Minimum | -1.29 | 0
20930 | 02/24/1997 | 1 | Minimum | -2.71 | 0
20931 | 02/25/1997 | 1 | Minimum | -4.21 | 0
20932 | 02/26/1997 | 1 | Minimum | 4.06 | 0
20933 | 02/27/1997 | 1 | Minimum | 1.06 | 0
20934 | 02/28/1997 | 1 | Minimum | -0.87 | 0
20935 | 03/01/1997 | 1 | Minimum | -1.48 | 0
20936 | 03/02/1997 | 1 | Minimum | 2.31 | 0
20937 | 03/03/1997 | 1 | Minimum | -1.4 | 0
20938 | 03/04/1997 | 1 | Minimum | -4.5 | 0
20939 | 03/05/1997 | 1 | Minimum | -2.41 | 0
20940 | 03/06/1997 | 1 | Minimum | 0.67 | 0
20941 | 03/07/1997 | 1 | Minimum | -0.59 | 0
20942 | 03/08/1997 | 1 | Minimum | 0.3 | 0
20943 | 03/09/1997 | 1 | Minimum | 1.14 | 0
20944 | 03/10/1997 | 1 | Minimum | 1.79 | 0
20945 | 03/11/1997 | 1 | Minimum | 3.79 | 0
20946 | 03/12/1997 | 1 | Minimum | 0.38 | 0
20947 | 03/13/1997 | 1 | Minimum | 0.15 | 0
20948 | 03/14/1997 | 1 | Minimum | 1.1 | 0
20949 | 03/15/1997 | 1 | Minimum | 5.98 | 0
20950 | 03/16/1997 | 1 | Minimum | 8.47 | 0
20951 | 03/17/1997 | 1 | Minimum | 5.02 | 0
20952 | 03/18/1997 | 1 | Minimum | 3.25 | 0
20953 | 03/19/1997 | 1 | Minimum | 4.67 | 0
20954 | 03/20/1997 | 1 | Minimum | 11.2 | 0
20955 | 03/21/1997 | 1 | Minimum | 10.58 | 0
20956 | 03/22/1997 | 1 | Minimum | 8.15 | 0
20957 | 03/23/1997 | 1 | Minimum | 9.61 | 0
20958 | 03/24/1997 | 1 | Minimum | 6.87 | 0
20959 | 03/25/1997 | 1 | Minimum | 4.34 | 0
20960 | 03/26/1997 | 1 | Minimum | 5.85 | 0
20961 | 03/27/1997 | 1 | Minimum | 8.2 | 0
20962 | 03/28/1997 | 1 | Minimum | 7.13 | 0
11421 | 04/13/1999 | 10 | Average | 11.21 | 0
11422 | 04/14/1999 | 10 | Average | 11.61 | 0
11423 | 04/15/1999 | 10 | Average | 12.08 | 0
11424 | 04/16/1999 | 10 | Average | 12.53 | 0
11425 | 04/17/1999 | 10 | Average | 12.94 | 0
11426 | 04/18/1999 | 10 | Average | 13.41 | 0
11427 | 04/19/1999 | 10 | Average | 13.9 | 0
11428 | 04/20/1999 | 10 | Average | 14.32 | 0
11429 | 04/21/1999 | 10 | Average | 14.69 | 0
11430 | 04/22/1999 | 10 | Average | 14.96 | 0
11431 | 03/03/1996 | 11 | Average | 8.92 | 0
11432 | 03/04/1996 | 11 | Average | 9.03 | 0
11433 | 03/05/1996 | 11 | Average | 9.15 | 0
11434 | 03/06/1996 | 11 | Average | 9.2 | 0
11435 | 03/07/1996 | 11 | Average | 9.17 | 0
11436 | 03/08/1996 | 11 | Average | 9.15 | 0
11437 | 03/09/1996 | 11 | Average | 9.24 | 0
11438 | 03/10/1996 | 11 | Average | 9.42 | 0
11439 | 03/11/1996 | 11 | Average | 7.04 | 0
11440 | 03/12/1996 | 11 | Average | 4.43 | 0
11441 | 03/15/1996 | 11 | Average | 5.7 | 0
11442 | 03/16/1996 | 11 | Average | 5.77 | 0
11443 | 03/17/1996 | 11 | Average | 5.92 | 0
11444 | 03/18/1996 | 11 | Average | 6.1 | 0
11445 | 03/19/1996 | 11 | Average | 6.31 | 0
11446 | 03/20/1996 | 11 | Average | 6.53 | 0
11447 | 03/21/1996 | 11 | Average | 6.79 | 0
11448 | 03/22/1996 | 11 | Average | 7.04 | 0
11449 | 03/23/1996 | 11 | Average | 7.27 | 0
11450 | 03/24/1996 | 11 | Average | 7.38 | 0
11451 | 03/25/1996 | 11 | Average | 7.4 | 0
11452 | 03/26/1996 | 11 | Average | 7.38 | 0
11453 | 03/27/1996 | 11 | Average | 7.31 | 0
11454 | 03/28/1996 | 11 | Average | 7.29 | 0
11455 | 03/29/1996 | 11 | Average | 7.26 | 0
11456 | 03/30/1996 | 11 | Average | 7.22 | 0
11457 | 03/31/1996 | 11 | Average | 7.21 | 0
11458 | 04/01/1996 | 11 | Average | 7.3 | 0
11459 | 04/02/1996 | 11 | Average | 7.44 | 0
11460 | 04/03/1996 | 11 | Average | 7.57 | 0
11461 | 04/04/1996 | 11 | Average | 7.66 | 0
11462 | 04/05/1996 | 11 | Average | 7.78 | 0
11463 | 04/06/1996 | 11 | Average | 7.91 | 0
11464 | 04/07/1996 | 11 | Average | 8.06 | 0
11465 | 04/08/1996 | 11 | Average | 8.23 | 0
11466 | 04/09/1996 | 11 | Average | 8.47 | 0
11467 | 04/10/1996 | 11 | Average | 8.72 | 0
11468 | 04/11/1996 | 11 | Average | 8.94 | 0
11469 | 04/12/1996 | 11 | Average | 9.05 | 0
11470 | 04/13/1996 | 11 | Average | 9.14 | 0
11471 | 04/14/1996 | 11 | Average | 9.18 | 0
11472 | 04/15/1996 | 11 | Average | 9.21 | 0
11473 | 04/16/1996 | 11 | Average | 8.22 | 0
11474 | 04/17/1996 | 11 | Average | 14.91 | 0
11475 | 04/18/1996 | 11 | Average | 15 | 0
11476 | 04/19/1996 | 11 | Average | 15.01 | 0
11477 | 04/20/1996 | 11 | Average | 14.93 | 0
11478 | 04/21/1996 | 11 | Average | 14.81 | 0
11479 | 04/22/1996 | 11 | Average | 14.72 | 0
11480 | 04/23/1996 | 11 | Average | 14.69 | 0
11481 | 04/24/1996 | 11 | Average | 14.74 | 0
11482 | 04/25/1996 | 11 | Average | 14.86 | 0
11483 | 04/26/1996 | 11 | Average | 14.99 | 0
11484 | 04/27/1996 | 11 | Average | 15.2 | 0
11485 | 04/28/1996 | 11 | Average | 15.49 | 0
11486 | 04/29/1996 | 11 | Average | 15.75 | 0
11487 | 04/30/1996 | 11 | Average | 15.95 | 0
11488 | 05/01/1996 | 11 | Average | 16.18 | 0
11489 | 05/02/1996 | 11 | Average | 16.47 | 0
11490 | 05/03/1996 | 11 | Average | 16.77 | 0
11491 | 05/04/1996 | 11 | Average | 17.03 | 0
11492 | 05/05/1996 | 11 | Average | 17.2 | 0
11493 | 05/06/1996 | 11 | Average | 17.32 | 0
11494 | 05/07/1996 | 11 | Average | 17.41 | 0
11495 | 05/08/1996 | 11 | Average | 17.54 | 0
11496 | 05/09/1996 | 11 | Average | 17.71 | 0
11497 | 05/10/1996 | 11 | Average | 17.84 | 0
11498 | 05/11/1996 | 11 | Average | 17.99 | 0
11499 | 05/12/1996 | 11 | Average | -996 | 0
11500 | 05/13/1996 | 11 | Average | -996 | 0
11501 | 05/14/1996 | 11 | Average | -996 | 0
11502 | 05/15/1996 | 11 | Average | 19.14 | 0
11503 | 05/16/1996 | 11 | Average | 19.35 | 0
11504 | 05/17/1996 | 11 | Average | 19.44 | 0
11505 | 05/18/1996 | 11 | Average | 19.41 | 0
11506 | 05/19/1996 | 11 | Average | 19.39 | 0
11507 | 05/20/1996 | 11 | Average | 19.3 | 0
11508 | 05/21/1996 | 11 | Average | 19.2 | 0
11509 | 05/22/1996 | 11 | Average | 19.17 | 0
11510 | 05/23/1996 | 11 | Average | 19.18 | 0
11511 | 05/24/1996 | 11 | Average | 19.12 | 0
11512 | 05/25/1996 | 11 | Average | 18.97 | 0
11513 | 05/26/1996 | 11 | Average | 18.83 | 0
11514 | 05/27/1996 | 11 | Average | 18.77 | 0
11515 | 05/28/1996 | 11 | Average | 18.82 | 0
11516 | 05/29/1996 | 11 | Average | -996 | 0
11517 | 05/30/1996 | 11 | Average | -996 | 0
11518 | 05/31/1996 | 11 | Average | -996 | 0
11519 | 06/01/1996 | 11 | Average | 19.09 | 0
11520 | 06/02/1996 | 11 | Average | 19.31 | 0
11521 | 06/03/1996 | 11 | Average | 19.62 | 0
11522 | 06/04/1996 | 11 | Average | 20.01 | 0
10492 | 09/26/1996 | 10 | Average | 24.87 | 0
10493 | 09/27/1996 | 10 | Average | 24.76 | 0
10494 | 09/28/1996 | 10 | Average | 24.61 | 0
10495 | 09/29/1996 | 10 | Average | 24.46 | 0
10496 | 09/30/1996 | 10 | Average | 24.37 | 0
10497 | 10/01/1996 | 10 | Average | 24.37 | 0
10498 | 10/02/1996 | 10 | Average | 24.43 | 0
10499 | 10/03/1996 | 10 | Average | 24.45 | 0
10500 | 10/04/1996 | 10 | Average | 24.45 | 0
10501 | 10/05/1996 | 10 | Average | 24.41 | 0
10502 | 10/06/1996 | 10 | Average | 24.37 | 0
10503 | 10/07/1996 | 10 | Average | 24.33 | 0
10504 | 10/08/1996 | 10 | Average | 24.28 | 0
10505 | 10/09/1996 | 10 | Average | 24.21 | 0
10506 | 10/10/1996 | 10 | Average | 24.15 | 0
10507 | 10/11/1996 | 10 | Average | 24.15 | 0
10508 | 10/12/1996 | 10 | Average | 24.14 | 0
10509 | 10/13/1996 | 10 | Average | 24.01 | 0
10510 | 10/14/1996 | 10 | Average | 23.8 | 0
10511 | 10/15/1996 | 10 | Average | 23.54 | 0
10512 | 10/16/1996 | 10 | Average | 23.25 | 0
10513 | 10/17/1996 | 10 | Average | 22.91 | 0
10514 | 10/18/1996 | 10 | Average | 22.48 | 0
10515 | 10/19/1996 | 10 | Average | 22.03 | 0
10516 | 10/20/1996 | 10 | Average | 21.58 | 0
10517 | 10/21/1996 | 10 | Average | 21.05 | 0
10518 | 10/22/1996 | 10 | Average | 20.47 | 0
10519 | 10/23/1996 | 10 | Average | 19.94 | 0
10520 | 10/24/1996 | 10 | Average | 19.61 | 0
10521 | 10/25/1996 | 10 | Average | 19.45 | 0
10522 | 10/26/1996 | 10 | Average | 19.17 | 0
10523 | 10/27/1996 | 10 | Average | 18.67 | 0
10524 | 10/28/1996 | 10 | Average | 18.11 | 0
10525 | 10/29/1996 | 10 | Average | 17.66 | 0
10159 | 12/15/1998 | 9 | Average | 7.93 | 0
10160 | 12/16/1998 | 9 | Average | 7.93 | 0
19935 | 07/22/1997 | 18 | Average | 21.07 | 0
13911 | 09/16/1996 | 13 | Average | 25.91 | 0
13912 | 09/17/1996 | 13 | Average | 25.76 | 0
13913 | 09/18/1996 | 13 | Average | 25.6 | 0
13914 | 09/19/1996 | 13 | Average | 25.42 | 0
13915 | 09/20/1996 | 13 | Average | 25.24 | 0
13916 | 09/21/1996 | 13 | Average | 25.07 | 0
13917 | 09/22/1996 | 13 | Average | 24.92 | 0
13918 | 09/23/1996 | 13 | Average | 24.8 | 0
13919 | 09/24/1996 | 13 | Average | 24.72 | 0
13920 | 09/25/1996 | 13 | Average | 24.64 | 0
13921 | 09/26/1996 | 13 | Average | 24.57 | 0
13922 | 09/27/1996 | 13 | Average | 24.5 | 0
13923 | 09/28/1996 | 13 | Average | 24.43 | 0
13924 | 09/29/1996 | 13 | Average | 24.34 | 0
13925 | 09/30/1996 | 13 | Average | 24.24 | 0
13926 | 10/01/1996 | 13 | Average | 24.16 | 0
13927 | 10/02/1996 | 13 | Average | 24.1 | 0
13928 | 10/03/1996 | 13 | Average | 24.05 | 0
13929 | 10/04/1996 | 13 | Average | 24.01 | 0
13930 | 10/05/1996 | 13 | Average | 23.98 | 0
13931 | 10/06/1996 | 13 | Average | 23.94 | 0
13932 | 10/07/1996 | 13 | Average | 23.9 | 0
13933 | 10/08/1996 | 13 | Average | 23.86 | 0
13934 | 10/09/1996 | 13 | Average | 23.82 | 0
13935 | 10/10/1996 | 13 | Average | 23.77 | 0
13936 | 10/11/1996 | 13 | Average | 23.73 | 0
13937 | 10/12/1996 | 13 | Average | 23.7 | 0
13938 | 10/13/1996 | 13 | Average | 23.66 | 0
13939 | 10/14/1996 | 13 | Average | 23.61 | 0
13940 | 10/15/1996 | 13 | Average | 23.53 | 0
13941 | 10/16/1996 | 13 | Average | 23.44 | 0
13942 | 10/17/1996 | 13 | Average | 23.31 | 0
13943 | 10/18/1996 | 13 | Average | 23.16 | 0
13944 | 10/19/1996 | 13 | Average | 22.98 | 0
13945 | 10/20/1996 | 13 | Average | 22.78 | 0
13946 | 10/21/1996 | 13 | Average | 22.56 | 0
13947 | 10/22/1996 | 13 | Average | 22.29 | 0
13948 | 10/23/1996 | 13 | Average | 22.01 | 0
13949 | 10/24/1996 | 13 | Average | 21.71 | 0
13950 | 10/25/1996 | 13 | Average | 21.45 | 0
13951 | 10/26/1996 | 13 | Average | 21.22 | 0
13952 | 10/27/1996 | 13 | Average | 20.98 | 0
13953 | 10/28/1996 | 13 | Average | 20.71 | 0
13954 | 10/29/1996 | 13 | Average | 20.42 | 0
13955 | 10/30/1996 | 13 | Average | 20.12 | 0
13956 | 10/31/1996 | 13 | Average | 19.83 | 0
13957 | 11/01/1996 | 13 | Average | 19.54 | 0
13958 | 11/02/1996 | 13 | Average | 19.27 | 0
13959 | 11/03/1996 | 13 | Average | 19 | 0
13960 | 11/04/1996 | 13 | Average | 18.75 | 0
13961 | 11/05/1996 | 13 | Average | 18.53 | 0
13962 | 11/06/1996 | 13 | Average | 18.35 | 0
13963 | 11/07/1996 | 13 | Average | 18.16 | 0
13964 | 11/08/1996 | 13 | Average | 17.97 | 0
13965 | 11/09/1996 | 13 | Average | 17.77 | 0
13966 | 11/10/1996 | 13 | Average | 17.57 | 0
13967 | 11/11/1996 | 13 | Average | 17.39 | 0
13968 | 11/12/1996 | 13 | Average | 17.23 | 0
13969 | 11/13/1996 | 13 | Average | 17.08 | 0
13970 | 11/14/1996 | 13 | Average | 16.97 | 0
13971 | 11/15/1996 | 13 | Average | 16.86 | 0
13972 | 11/16/1996 | 13 | Average | 16.77 | 0
13973 | 11/17/1996 | 13 | Average | 16.66 | 0
13974 | 11/18/1996 | 13 | Average | 16.52 | 0
13975 | 11/19/1996 | 13 | Average | 16.37 | 0
13976 | 11/20/1996 | 13 | Average | 16.23 | 0
13977 | 11/21/1996 | 13 | Average | 16.12 | 0
13978 | 11/22/1996 | 13 | Average | 16.04 | 0
13979 | 11/23/1996 | 13 | Average | 15.96 | 0
13980 | 11/24/1996 | 13 | Average | 15.86 | 0
13981 | 11/25/1996 | 13 | Average | 15.77 | 0
13982 | 11/26/1996 | 13 | Average | 15.67 | 0
13983 | 11/27/1996 | 13 | Average | 15.56 | 0
13984 | 11/28/1996 | 13 | Average | 15.44 | 0
13985 | 11/29/1996 | 13 | Average | 15.3 | 0
13986 | 11/30/1996 | 13 | Average | 15.14 | 0
13987 | 12/01/1996 | 13 | Average | 14.96 | 0
13988 | 12/02/1996 | 13 | Average | 14.77 | 0
13989 | 12/03/1996 | 13 | Average | 14.57 | 0
13990 | 12/04/1996 | 13 | Average | 14.39 | 0
13991 | 12/05/1996 | 13 | Average | 14.19 | 0
13992 | 12/06/1996 | 13 | Average | 14 | 0
13993 | 12/07/1996 | 13 | Average | 13.82 | 0
13994 | 12/08/1996 | 13 | Average | 13.66 | 0
13995 | 12/09/1996 | 13 | Average | 13.53 | 0
13996 | 12/10/1996 | 13 | Average | 13.43 | 0
13997 | 12/11/1996 | 13 | Average | 13.35 | 0
13998 | 12/12/1996 | 13 | Average | 13.3 | 0
13999 | 12/13/1996 | 13 | Average | 13.23 | 0
14000 | 12/14/1996 | 13 | Average | 13.19 | 0
14001 | 12/15/1996 | 13 | Average | 13.16 | 0
14002 | 12/16/1996 | 13 | Average | 13.11 | 0
14003 | 12/17/1996 | 13 | Average | 13.04 | 0
14004 | 12/18/1996 | 13 | Average | 12.93 | 0
14005 | 12/19/1996 | 13 | Average | -996 | 0
14006 | 12/20/1996 | 13 | Average | -996 | 0
14007 | 12/21/1996 | 13 | Average | -996 | 0
14008 | 12/22/1996 | 13 | Average | -996 | 0
14009 | 12/23/1996 | 13 | Average | -996 | 0
14010 | 12/24/1996 | 13 | Average | -996 | 0
14011 | 12/25/1996 | 13 | Average | -996 | 0
14012 | 12/26/1996 | 13 | Average | -996 | 0
14013 | 12/27/1996 | 13 | Average | -996 | 0
14014 | 12/28/1996 | 13 | Average | -996 | 0
14015 | 12/29/1996 | 13 | Average | -996 | 0
14016 | 12/30/1996 | 13 | Average | -996 | 0
14017 | 12/31/1996 | 13 | Average | -996 | 0
14018 | 01/01/1997 | 13 | Average | -996 | 0
14019 | 01/02/1997 | 13 | Average | -996 | 0
14020 | 01/03/1997 | 13 | Average | -996 | 0
14021 | 01/04/1997 | 13 | Average | -996 | 0
14022 | 01/05/1997 | 13 | Average | -996 | 0
14023 | 01/06/1997 | 13 | Average | -996 | 0
14024 | 01/07/1997 | 13 | Average | -996 | 0
14025 | 01/08/1997 | 13 | Average | -996 | 0
14026 | 01/09/1997 | 13 | Average | -996 | 0
14027 | 01/10/1997 | 13 | Average | -996 | 0
14028 | 01/11/1997 | 13 | Average | -996 | 0
14029 | 01/12/1997 | 13 | Average | -996 | 0
14030 | 01/13/1997 | 13 | Average | -996 | 0
14031 | 01/14/1997 | 13 | Average | -996 | 0
14032 | 01/15/1997 | 13 | Average | -996 | 0
14033 | 01/16/1997 | 13 | Average | -996 | 0
14034 | 01/17/1997 | 13 | Average | -996 | 0
14035 | 01/18/1997 | 13 | Average | -996 | 0
14036 | 01/19/1997 | 13 | Average | -996 | 0
14037 | 01/20/1997 | 13 | Average | -996 | 0
14038 | 01/21/1997 | 13 | Average | 9.54 | 0
14039 | 01/22/1997 | 13 | Average | 9.46 | 0
14040 | 01/23/1997 | 13 | Average | 9.38 | 0
14041 | 01/24/1997 | 13 | Average | 9.33 | 0
14042 | 01/25/1997 | 13 | Average | 9.3 | 0
14043 | 01/26/1997 | 13 | Average | 9.26 | 0
14044 | 01/27/1997 | 13 | Average | 9.21 | 0
14045 | 01/28/1997 | 13 | Average | 9.2 | 0
14046 | 01/29/1997 | 13 | Average | 9.24 | 0
14047 | 01/30/1997 | 13 | Average | 9.28 | 0
14048 | 01/31/1997 | 13 | Average | 9.31 | 0
14049 | 02/01/1997 | 13 | Average | 9.35 | 0
14050 | 02/02/1997 | 13 | Average | 9.39 | 0
14051 | 02/03/1997 | 13 | Average | 9.44 | 0
14052 | 02/04/1997 | 13 | Average | 9.5 | 0
14053 | 02/05/1997 | 13 | Average | 9.55 | 0
14054 | 02/06/1997 | 13 | Average | 9.59 | 0
14055 | 02/07/1997 | 13 | Average | 9.61 | 0
14056 | 02/08/1997 | 13 | Average | 9.6 | 0
14057 | 02/09/1997 | 13 | Average | 9.6 | 0
14058 | 02/10/1997 | 13 | Average | 9.58 | 0
14059 | 02/11/1997 | 13 | Average | 9.56 | 0
14060 | 02/12/1997 | 13 | Average | 9.54 | 0
14061 | 02/13/1997 | 13 | Average | 9.53 | 0
14062 | 02/14/1997 | 13 | Average | 9.53 | 0
14063 | 02/15/1997 | 13 | Average | 9.52 | 0
14064 | 02/16/1997 | 13 | Average | 9.52 | 0
14065 | 02/17/1997 | 13 | Average | 9.53 | 0
14066 | 02/18/1997 | 13 | Average | 9.56 | 0
14067 | 02/19/1997 | 13 | Average | 9.61 | 0
14068 | 02/20/1997 | 13 | Average | 9.66 | 0
14069 | 02/21/1997 | 13 | Average | 9.72 | 0
14070 | 02/22/1997 | 13 | Average | 9.79 | 0
14071 | 02/23/1997 | 13 | Average | 9.84 | 0
14072 | 02/24/1997 | 13 | Average | 9.89 | 0
14073 | 02/25/1997 | 13 | Average | 9.92 | 0
14074 | 02/26/1997 | 13 | Average | 9.93 | 0
14075 | 02/27/1997 | 13 | Average | 9.92 | 0
14076 | 02/28/1997 | 13 | Average | 9.93 | 0
14077 | 03/01/1997 | 13 | Average | 9.94 | 0
14078 | 03/02/1997 | 13 | Average | 9.95 | 0
14079 | 03/03/1997 | 13 | Average | 9.94 | 0
14080 | 03/04/1997 | 13 | Average | 9.94 | 0
14081 | 03/05/1997 | 13 | Average | 9.94 | 0
14082 | 03/06/1997 | 13 | Average | 9.92 | 0
14083 | 03/07/1997 | 13 | Average | 9.91 | 0
14084 | 03/08/1997 | 13 | Average | 9.93 | 0
14085 | 03/09/1997 | 13 | Average | 9.98 | 0
14086 | 03/10/1997 | 13 | Average | 10.04 | 0
14087 | 03/11/1997 | 13 | Average | 10.13 | 0
14088 | 03/12/1997 | 13 | Average | 10.25 | 0
14089 | 03/13/1997 | 13 | Average | 10.4 | 0
14090 | 03/14/1997 | 13 | Average | 10.55 | 0
14091 | 03/15/1997 | 13 | Average | 10.68 | 0
14092 | 03/16/1997 | 13 | Average | 10.8 | 0
14093 | 03/17/1997 | 13 | Average | 10.94 | 0
14094 | 03/18/1997 | 13 | Average | 11.06 | 0
14095 | 03/19/1997 | 13 | Average | 11.19 | 0
14096 | 03/20/1997 | 13 | Average | 11.35 | 0
14097 | 03/21/1997 | 13 | Average | 11.5 | 0
14098 | 03/22/1997 | 13 | Average | 11.69 | 0
14099 | 03/23/1997 | 13 | Average | 11.88 | 0
14100 | 03/24/1997 | 13 | Average | 12.06 | 0
17033 | 12/31/1998 | 15 | Average | 11.15 | 0
17034 | 01/01/1999 | 15 | Average | 11.01 | 0
17035 | 01/02/1999 | 15 | Average | 10.9 | 0
17036 | 01/03/1999 | 15 | Average | 10.8 | 0
17037 | 01/04/1999 | 15 | Average | 10.7 | 0
17038 | 01/05/1999 | 15 | Average | 10.62 | 0
17039 | 01/06/1999 | 15 | Average | 10.54 | 0
17040 | 01/07/1999 | 15 | Average | 10.46 | 0
16223 | 10/12/1996 | 15 | Average | 23.34 | 0
16224 | 10/13/1996 | 15 | Average | 23.3 | 0
17043 | 01/10/1999 | 15 | Average | 10.22 | 0
17044 | 01/11/1999 | 15 | Average | 10.14 | 0
17045 | 01/12/1999 | 15 | Average | 10.07 | 0
17046 | 01/13/1999 | 15 | Average | 10 | 0
17047 | 01/14/1999 | 15 | Average | 9.94 | 0
17048 | 01/15/1999 | 15 | Average | 9.87 | 0
17049 | 01/16/1999 | 15 | Average | 9.82 | 0
17050 | 01/17/1999 | 15 | Average | 9.79 | 0
17051 | 01/18/1999 | 15 | Average | 9.77 | 0
17052 | 01/19/1999 | 15 | Average | 9.77 | 0
17053 | 01/20/1999 | 15 | Average | 9.78 | 0
17054 | 01/21/1999 | 15 | Average | 9.8 | 0
17055 | 01/22/1999 | 15 | Average | 9.81 | 0
17056 | 01/23/1999 | 15 | Average | 9.83 | 0
17057 | 01/24/1999 | 15 | Average | 9.86 | 0
17058 | 01/25/1999 | 15 | Average | 9.87 | 0
17059 | 01/26/1999 | 15 | Average | 9.88 | 0
17060 | 01/27/1999 | 15 | Average | 9.87 | 0
17061 | 01/28/1999 | 15 | Average | 9.86 | 0
17062 | 01/29/1999 | 15 | Average | 9.84 | 0
17063 | 01/30/1999 | 15 | Average | 9.8 | 0
17064 | 01/31/1999 | 15 | Average | 9.77 | 0
17065 | 02/01/1999 | 15 | Average | 9.72 | 0
17066 | 02/02/1999 | 15 | Average | 9.69 | 0
17067 | 02/03/1999 | 15 | Average | 9.64 | 0
17068 | 02/04/1999 | 15 | Average | 9.6 | 0
17069 | 02/05/1999 | 15 | Average | 9.58 | 0
17070 | 02/06/1999 | 15 | Average | 9.56 | 0
17071 | 02/07/1999 | 15 | Average | 9.55 | 0
17072 | 02/08/1999 | 15 | Average | 9.55 | 0
17073 | 02/09/1999 | 15 | Average | 9.56 | 0
17074 | 02/10/1999 | 15 | Average | 9.58 | 0
17075 | 02/11/1999 | 15 | Average | 9.59 | 0
17076 | 02/12/1999 | 15 | Average | 9.6 | 0
17077 | 02/13/1999 | 15 | Average | 9.6 | 0
17078 | 02/14/1999 | 15 | Average | 9.58 | 0
17079 | 02/15/1999 | 15 | Average | 9.56 | 0
17080 | 02/16/1999 | 15 | Average | 9.52 | 0
17081 | 02/17/1999 | 15 | Average | 9.5 | 0
17082 | 02/18/1999 | 15 | Average | 9.47 | 0
17083 | 02/19/1999 | 15 | Average | 9.48 | 0
17084 | 02/20/1999 | 15 | Average | 9.49 | 0
17085 | 02/21/1999 | 15 | Average | 9.51 | 0
17086 | 02/22/1999 | 15 | Average | 9.54 | 0
17087 | 02/23/1999 | 15 | Average | 9.56 | 0
17088 | 02/24/1999 | 15 | Average | 9.58 | 0
17089 | 02/25/1999 | 15 | Average | 9.59 | 0
17090 | 02/26/1999 | 15 | Average | 9.63 | 0
17091 | 02/27/1999 | 15 | Average | 9.65 | 0
17092 | 02/28/1999 | 15 | Average | 9.69 | 0
17093 | 03/01/1999 | 15 | Average | 9.74 | 0
17094 | 03/02/1999 | 15 | Average | 9.79 | 0
17095 | 03/03/1999 | 15 | Average | 9.84 | 0
17096 | 03/04/1999 | 15 | Average | 9.92 | 0
17097 | 03/05/1999 | 15 | Average | 10.01 | 0
17098 | 03/06/1999 | 15 | Average | 10.09 | 0
17099 | 03/07/1999 | 15 | Average | 10.18 | 0
17100 | 03/08/1999 | 15 | Average | 10.26 | 0
17101 | 03/09/1999 | 15 | Average | 10.34 | 0
17102 | 03/10/1999 | 15 | Average | 10.4 | 0
17103 | 03/11/1999 | 15 | Average | 10.44 | 0
17104 | 03/12/1999 | 15 | Average | 10.47 | 0
17105 | 03/13/1999 | 15 | Average | 10.48 | 0
17106 | 03/14/1999 | 15 | Average | 10.5 | 0
17107 | 03/15/1999 | 15 | Average | 10.51 | 0
17108 | 03/16/1999 | 15 | Average | 10.53 | 0
17109 | 03/17/1999 | 15 | Average | 10.56 | 0
17110 | 03/18/1999 | 15 | Average | 10.61 | 0
17111 | 03/19/1999 | 15 | Average | 10.67 | 0
17112 | 03/20/1999 | 15 | Average | 10.75 | 0
17113 | 03/21/1999 | 15 | Average | 10.83 | 0
17114 | 03/22/1999 | 15 | Average | 10.93 | 0
17115 | 03/23/1999 | 15 | Average | 11.01 | 0
17116 | 03/24/1999 | 15 | Average | 11.08 | 0
17117 | 03/25/1999 | 15 | Average | 11.16 | 0
17118 | 03/26/1999 | 15 | Average | 11.23 | 0
17119 | 03/27/1999 | 15 | Average | 11.31 | 0
17120 | 03/28/1999 | 15 | Average | 11.41 | 0
17121 | 03/29/1999 | 15 | Average | 11.51 | 0
17122 | 03/30/1999 | 15 | Average | 11.62 | 0
17123 | 03/31/1999 | 15 | Average | 11.73 | 0
17124 | 04/01/1999 | 15 | Average | 11.83 | 0
17125 | 04/02/1999 | 15 | Average | 11.92 | 0
17126 | 04/03/1999 | 15 | Average | 11.99 | 0
17127 | 04/04/1999 | 15 | Average | 12.04 | 0
17128 | 04/05/1999 | 15 | Average | 12.05 | 0
17129 | 04/06/1999 | 15 | Average | 12.05 | 0
17130 | 04/07/1999 | 15 | Average | 12.04 | 0
17131 | 04/08/1999 | 15 | Average | 12.03 | 0
17132 | 04/09/1999 | 15 | Average | 12.01 | 0
17133 | 04/10/1999 | 15 | Average | 11.99 | 0
17134 | 04/11/1999 | 15 | Average | 11.96 | 0
17135 | 04/12/1999 | 15 | Average | 11.92 | 0
17136 | 04/13/1999 | 15 | Average | 11.88 | 0
17137 | 04/14/1999 | 15 | Average | 11.86 | 0
17138 | 04/15/1999 | 15 | Average | 11.85 | 0
17139 | 04/16/1999 | 15 | Average | 11.87 | 0
17140 | 04/17/1999 | 15 | Average | 11.93 | 0
17141 | 04/18/1999 | 15 | Average | 12.02 | 0
17142 | 04/19/1999 | 15 | Average | 12.13 | 0
17143 | 04/20/1999 | 15 | Average | 12.26 | 0
17144 | 04/21/1999 | 15 | Average | 12.41 | 0
17145 | 04/22/1999 | 15 | Average | 12.57 | 0
17146 | 03/03/1996 | 16 | Average | 10.88 | 0
17147 | 03/04/1996 | 16 | Average | 10.84 | 0
17148 | 03/05/1996 | 16 | Average | 10.8 | 0
17149 | 03/06/1996 | 16 | Average | 10.79 | 0
17150 | 03/07/1996 | 16 | Average | 10.77 | 0
17151 | 03/08/1996 | 16 | Average | 10.76 | 0
17152 | 03/09/1996 | 16 | Average | 10.74 | 0
17153 | 03/10/1996 | 16 | Average | 10.72 | 0
17154 | 03/11/1996 | 16 | Average | 7.97 | 0
17155 | 03/12/1996 | 16 | Average | 5.13 | 0
17156 | 03/15/1996 | 16 | Average | 6.4 | 0
17157 | 03/16/1996 | 16 | Average | 6.44 | 0
17158 | 03/17/1996 | 16 | Average | 6.49 | 0
17159 | 03/18/1996 | 16 | Average | 6.5 | 0
17160 | 03/19/1996 | 16 | Average | 6.53 | 0
17161 | 03/20/1996 | 16 | Average | 6.55 | 0
17162 | 03/21/1996 | 16 | Average | 6.59 | 0
17163 | 03/22/1996 | 16 | Average | 6.68 | 0
17164 | 03/23/1996 | 16 | Average | 6.75 | 0
17165 | 03/24/1996 | 16 | Average | 6.82 | 0
17166 | 03/25/1996 | 16 | Average | 6.9 | 0
17167 | 03/26/1996 | 16 | Average | 6.98 | 0
17168 | 03/27/1996 | 16 | Average | 7.05 | 0
17169 | 03/28/1996 | 16 | Average | 7.1 | 0
17170 | 03/29/1996 | 16 | Average | 7.15 | 0
17171 | 03/30/1996 | 16 | Average | 7.16 | 0
17172 | 03/31/1996 | 16 | Average | 7.2 | 0
17173 | 04/01/1996 | 16 | Average | 7.25 | 0
17174 | 04/02/1996 | 16 | Average | 7.27 | 0
17175 | 04/03/1996 | 16 | Average | 7.29 | 0
17176 | 04/04/1996 | 16 | Average | 7.32 | 0
17177 | 04/05/1996 | 16 | Average | 7.35 | 0
17178 | 04/06/1996 | 16 | Average | 7.39 | 0
17179 | 04/07/1996 | 16 | Average | 7.43 | 0
17180 | 04/08/1996 | 16 | Average | 7.49 | 0
17181 | 04/09/1996 | 16 | Average | 7.55 | 0
17182 | 04/10/1996 | 16 | Average | 7.62 | 0
17183 | 04/11/1996 | 16 | Average | 7.7 | 0
17184 | 04/12/1996 | 16 | Average | 7.81 | 0
17185 | 04/13/1996 | 16 | Average | 7.88 | 0
17186 | 04/14/1996 | 16 | Average | 7.98 | 0
17187 | 04/15/1996 | 16 | Average | 8.07 | 0
17188 | 04/16/1996 | 16 | Average | 6.84 | 0
17189 | 04/17/1996 | 16 | Average | 13.25 | 0
17190 | 04/18/1996 | 16 | Average | 13.35 | 0
17191 | 04/19/1996 | 16 | Average | 13.46 | 0
17192 | 04/20/1996 | 16 | Average | 13.55 | 0
17193 | 04/21/1996 | 16 | Average | 13.63 | 0
17194 | 04/22/1996 | 16 | Average | 13.7 | 0
17195 | 04/23/1996 | 16 | Average | 13.75 | 0
17196 | 04/24/1996 | 16 | Average | 13.79 | 0
17197 | 04/25/1996 | 16 | Average | 13.82 | 0
17198 | 04/26/1996 | 16 | Average | 13.86 | 0
17199 | 04/27/1996 | 16 | Average | 13.9 | 0
17200 | 04/28/1996 | 16 | Average | 13.96 | 0
17201 | 04/29/1996 | 16 | Average | 14.02 | 0
17202 | 04/30/1996 | 16 | Average | 14.1 | 0
17203 | 05/01/1996 | 16 | Average | 14.2 | 0
17204 | 05/02/1996 | 16 | Average | 14.29 | 0
17205 | 05/03/1996 | 16 | Average | 14.4 | 0
17206 | 05/04/1996 | 16 | Average | 14.52 | 0
17207 | 05/05/1996 | 16 | Average | 14.65 | 0
17208 | 05/06/1996 | 16 | Average | 14.77 | 0
17209 | 05/07/1996 | 16 | Average | 14.9 | 0
17210 | 05/08/1996 | 16 | Average | 15.03 | 0
17211 | 05/09/1996 | 16 | Average | 15.14 | 0
17212 | 05/10/1996 | 16 | Average | 15.25 | 0
17213 | 05/11/1996 | 16 | Average | 15.36 | 0
17214 | 05/12/1996 | 16 | Average | -996 | 0
17215 | 05/13/1996 | 16 | Average | -996 | 0
17216 | 05/14/1996 | 16 | Average | -996 | 0
17217 | 05/15/1996 | 16 | Average | 15.84 | 0
17218 | 05/16/1996 | 16 | Average | 15.98 | 0
17219 | 05/17/1996 | 16 | Average | 16.12 | 0
17220 | 05/18/1996 | 16 | Average | 16.27 | 0
17221 | 05/19/1996 | 16 | Average | 16.38 | 0
17222 | 05/20/1996 | 16 | Average | 16.46 | 0
17223 | 05/21/1996 | 16 | Average | 16.53 | 0
17224 | 05/22/1996 | 16 | Average | 16.6 | 0
17225 | 05/23/1996 | 16 | Average | 16.66 | 0
17226 | 05/24/1996 | 16 | Average | 16.72 | 0
17227 | 05/25/1996 | 16 | Average | 16.78 | 0
17228 | 05/26/1996 | 16 | Average | 16.83 | 0
19975 | 08/31/1997 | 18 | Average | 23.3 | 0
19976 | 09/01/1997 | 18 | Average | 23.32 | 0
19977 | 09/02/1997 | 18 | Average | 23.35 | 0
19978 | 09/03/1997 | 18 | Average | 23.37 | 0
19979 | 09/04/1997 | 18 | Average | 23.39 | 0
19980 | 09/05/1997 | 18 | Average | 23.4 | 0
19981 | 09/06/1997 | 18 | Average | 23.41 | 0
19982 | 09/07/1997 | 18 | Average | 23.42 | 0
19983 | 09/08/1997 | 18 | Average | 23.42 | 0
19984 | 09/09/1997 | 18 | Average | 23.41 | 0
19985 | 09/10/1997 | 18 | Average | 23.41 | 0
19986 | 09/11/1997 | 18 | Average | 23.41 | 0
19987 | 09/12/1997 | 18 | Average | 23.4 | 0
19355 | 02/05/1999 | 17 | Average | 10.54 | 0
19356 | 02/06/1999 | 17 | Average | 10.51 | 0
19990 | 09/15/1997 | 18 | Average | 23.39 | 0
19991 | 09/16/1997 | 18 | Average | 23.38 | 0
19992 | 09/17/1997 | 18 | Average | 23.38 | 0
19993 | 09/18/1997 | 18 | Average | 23.37 | 0
19994 | 09/19/1997 | 18 | Average | 23.36 | 0
19995 | 09/20/1997 | 18 | Average | 23.34 | 0
19996 | 09/21/1997 | 18 | Average | 23.32 | 0
19997 | 09/22/1997 | 18 | Average | 23.29 | 0
19998 | 09/23/1997 | 18 | Average | 23.26 | 0
19999 | 09/24/1997 | 18 | Average | 23.22 | 0
20000 | 09/25/1997 | 18 | Average | 23.17 | 0
20001 | 09/26/1997 | 18 | Average | 23.13 | 0
20002 | 09/27/1997 | 18 | Average | 23.08 | 0
20003 | 09/28/1997 | 18 | Average | 23.03 | 0
20004 | 09/29/1997 | 18 | Average | 22.98 | 0
20005 | 09/30/1997 | 18 | Average | 22.93 | 0
20006 | 10/01/1997 | 18 | Average | 22.88 | 0
20007 | 10/02/1997 | 18 | Average | 22.82 | 0
20008 | 10/03/1997 | 18 | Average | 22.77 | 0
20009 | 10/04/1997 | 18 | Average | 22.71 | 0
20010 | 10/05/1997 | 18 | Average | 22.67 | 0
20011 | 10/06/1997 | 18 | Average | 22.61 | 0
20012 | 10/07/1997 | 18 | Average | 22.56 | 0
20013 | 10/08/1997 | 18 | Average | 22.52 | 0
20014 | 10/09/1997 | 18 | Average | 22.47 | 0
20015 | 10/10/1997 | 18 | Average | 22.41 | 0
20016 | 10/11/1997 | 18 | Average | 22.35 | 0
20017 | 10/12/1997 | 18 | Average | 22.28 | 0
20018 | 10/13/1997 | 18 | Average | 22.2 | 0
20019 | 10/14/1997 | 18 | Average | 22.11 | 0
20020 | 10/15/1997 | 18 | Average | 22.01 | 0
20021 | 10/16/1997 | 18 | Average | 21.91 | 0
20022 | 10/17/1997 | 18 | Average | 21.8 | 0
20023 | 10/18/1997 | 18 | Average | 21.68 | 0
20024 | 10/19/1997 | 18 | Average | 21.56 | 0
20025 | 10/20/1997 | 18 | Average | 21.46 | 0
20026 | 10/21/1997 | 18 | Average | 21.34 | 0
20027 | 10/22/1997 | 18 | Average | 21.23 | 0
20028 | 10/23/1997 | 18 | Average | 21.13 | 0
20029 | 10/24/1997 | 18 | Average | 21.03 | 0
20030 | 10/25/1997 | 18 | Average | 20.93 | 0
20031 | 10/26/1997 | 18 | Average | 20.83 | 0
20032 | 10/27/1997 | 18 | Average | 20.74 | 0
20033 | 10/28/1997 | 18 | Average | 20.64 | 0
20034 | 10/29/1997 | 18 | Average | 20.55 | 0
20035 | 10/30/1997 | 18 | Average | 20.45 | 0
20036 | 10/31/1997 | 18 | Average | 20.34 | 0
20037 | 11/01/1997 | 18 | Average | 20.24 | 0
20038 | 11/02/1997 | 18 | Average | 20.13 | 0
20039 | 11/03/1997 | 18 | Average | 20.01 | 0
20040 | 11/04/1997 | 18 | Average | 19.91 | 0
20041 | 11/05/1997 | 18 | Average | 19.8 | 0
20042 | 11/06/1997 | 18 | Average | 19.71 | 0
20043 | 11/07/1997 | 18 | Average | 19.62 | 0
20044 | 11/08/1997 | 18 | Average | 19.52 | 0
20045 | 11/09/1997 | 18 | Average | 19.43 | 0
20046 | 11/10/1997 | 18 | Average | 19.34 | 0
20047 | 11/11/1997 | 18 | Average | 19.24 | 0
20048 | 11/12/1997 | 18 | Average | 19.15 | 0
20049 | 11/13/1997 | 18 | Average | 19.05 | 0
20050 | 11/14/1997 | 18 | Average | 18.95 | 0
20051 | 11/15/1997 | 18 | Average | 18.84 | 0
20052 | 11/16/1997 | 18 | Average | 18.74 | 0
20053 | 11/17/1997 | 18 | Average | 18.63 | 0
20054 | 11/18/1997 | 18 | Average | 18.51 | 0
20055 | 11/19/1997 | 18 | Average | 18.4 | 0
20056 | 11/20/1997 | 18 | Average | 18.27 | 0
20057 | 11/21/1997 | 18 | Average | 18.15 | 0
20058 | 11/22/1997 | 18 | Average | 18.02 | 0
20059 | 11/23/1997 | 18 | Average | 17.89 | 0
20060 | 11/24/1997 | 18 | Average | 17.77 | 0
20061 | 11/25/1997 | 18 | Average | 17.66 | 0
20062 | 11/26/1997 | 18 | Average | 17.53 | 0
20063 | 11/27/1997 | 18 | Average | 17.43 | 0
20064 | 11/28/1997 | 18 | Average | 17.32 | 0
20065 | 11/29/1997 | 18 | Average | 17.21 | 0
20066 | 11/30/1997 | 18 | Average | 17.11 | 0
20067 | 12/01/1997 | 18 | Average | 17.02 | 0
20068 | 12/02/1997 | 18 | Average | 16.92 | 0
20069 | 12/03/1997 | 18 | Average | 16.84 | 0
20070 | 12/04/1997 | 18 | Average | 16.73 | 0
20071 | 12/05/1997 | 18 | Average | 16.63 | 0
20072 | 12/06/1997 | 18 | Average | 16.53 | 0
20073 | 12/07/1997 | 18 | Average | 16.43 | 0
20074 | 12/08/1997 | 18 | Average | 16.32 | 0
20075 | 12/09/1997 | 18 | Average | 16.21 | 0
20076 | 12/10/1997 | 18 | Average | 16.09 | 0
20077 | 12/11/1997 | 18 | Average | 15.98 | 0
20078 | 12/12/1997 | 18 | Average | 15.86 | 0
20079 | 12/13/1997 | 18 | Average | 15.73 | 0
20080 | 12/14/1997 | 18 | Average | 15.6 | 0
20081 | 12/15/1997 | 18 | Average | 15.48 | 0
20082 | 12/16/1997 | 18 | Average | 15.35 | 0
20083 | 12/17/1997 | 18 | Average | 15.22 | 0
20084 | 12/18/1997 | 18 | Average | 15.09 | 0
20085 | 12/19/1997 | 18 | Average | 14.96 | 0
20086 | 12/20/1997 | 18 | Average | 14.84 | 0
20087 | 12/21/1997 | 18 | Average | 14.71 | 0
20088 | 12/22/1997 | 18 | Average | 14.6 | 0
20089 | 12/23/1997 | 18 | Average | 14.49 | 0
20090 | 12/24/1997 | 18 | Average | 14.38 | 0
20091 | 12/25/1997 | 18 | Average | 14.26 | 0
20092 | 12/26/1997 | 18 | Average | 14.16 | 0
20093 | 12/27/1997 | 18 | Average | 14.04 | 0
20094 | 12/28/1997 | 18 | Average | 13.92 | 0
20095 | 12/29/1997 | 18 | Average | 13.8 | 0
20096 | 12/30/1997 | 18 | Average | 13.68 | 0
20097 | 12/31/1997 | 18 | Average | 13.56 | 0
20098 | 01/01/1998 | 18 | Average | 13.43 | 0
20099 | 01/02/1998 | 18 | Average | 13.32 | 0
20100 | 01/03/1998 | 18 | Average | 13.2 | 0
20101 | 01/04/1998 | 18 | Average | 13.09 | 0
20102 | 01/05/1998 | 18 | Average | 12.99 | 0
20103 | 01/06/1998 | 18 | Average | 12.89 | 0
20104 | 01/07/1998 | 18 | Average | 12.81 | 0
20105 | 01/08/1998 | 18 | Average | 12.73 | 0
20106 | 01/09/1998 | 18 | Average | 12.64 | 0
20107 | 01/10/1998 | 18 | Average | 12.58 | 0
20108 | 01/11/1998 | 18 | Average | 12.49 | 0
20109 | 01/12/1998 | 18 | Average | 12.41 | 0
20110 | 01/13/1998 | 18 | Average | -996 | 0
20111 | 01/14/1998 | 18 | Average | -996 | 0
20112 | 01/15/1998 | 18 | Average | -996 | 0
20113 | 01/16/1998 | 18 | Average | -996 | 0
20114 | 01/17/1998 | 18 | Average | -996 | 0
20115 | 01/18/1998 | 18 | Average | -996 | 0
20116 | 01/19/1998 | 18 | Average | -996 | 0
20117 | 01/20/1998 | 18 | Average | -996 | 0
20118 | 01/21/1998 | 18 | Average | -996 | 0
20119 | 01/22/1998 | 18 | Average | -996 | 0
20120 | 01/23/1998 | 18 | Average | -996 | 0
20121 | 01/24/1998 | 18 | Average | -996 | 0
20122 | 01/25/1998 | 18 | Average | -996 | 0
20123 | 01/26/1998 | 18 | Average | -996 | 0
20124 | 01/27/1998 | 18 | Average | -996 | 0
20125 | 01/28/1998 | 18 | Average | -996 | 0
20126 | 01/29/1998 | 18 | Average | -996 | 0
20127 | 01/30/1998 | 18 | Average | -996 | 0
20128 | 01/31/1998 | 18 | Average | -996 | 0
20129 | 02/01/1998 | 18 | Average | -996 | 0
20130 | 02/02/1998 | 18 | Average | -996 | 0
20131 | 02/03/1998 | 18 | Average | 11.59 | 0
20132 | 02/04/1998 | 18 | Average | 11.58 | 0
20133 | 02/05/1998 | 18 | Average | 11.56 | 0
20134 | 02/06/1998 | 18 | Average | 11.53 | 0
20135 | 02/07/1998 | 18 | Average | 11.5 | 0
20136 | 02/08/1998 | 18 | Average | 11.48 | 0
20137 | 02/09/1998 | 18 | Average | 11.46 | 0
20138 | 02/10/1998 | 18 | Average | 11.43 | 0
20139 | 02/11/1998 | 18 | Average | 11.41 | 0
20140 | 02/12/1998 | 18 | Average | 11.38 | 0
20141 | 02/13/1998 | 18 | Average | 11.36 | 0
20142 | 02/14/1998 | 18 | Average | 11.33 | 0
20143 | 02/15/1998 | 18 | Average | 11.3 | 0
20144 | 02/16/1998 | 18 | Average | 11.28 | 0
20145 | 02/17/1998 | 18 | Average | 11.25 | 0
20146 | 02/18/1998 | 18 | Average | 11.24 | 0
20147 | 02/19/1998 | 18 | Average | 11.22 | 0
20148 | 02/20/1998 | 18 | Average | 11.19 | 0
20149 | 02/21/1998 | 18 | Average | 11.17 | 0
20150 | 02/22/1998 | 18 | Average | 11.14 | 0
20151 | 02/23/1998 | 18 | Average | 11.11 | 0
20152 | 02/24/1998 | 18 | Average | 11.1 | 0
20153 | 02/25/1998 | 18 | Average | 11.08 | 0
20154 | 02/26/1998 | 18 | Average | 11.07 | 0
20155 | 02/27/1998 | 18 | Average | 11.05 | 0
20156 | 02/28/1998 | 18 | Average | 11.04 | 0
20157 | 03/01/1998 | 18 | Average | 11.02 | 0
20158 | 03/02/1998 | 18 | Average | 11 | 0
20159 | 03/03/1998 | 18 | Average | 10.98 | 0
20160 | 03/04/1998 | 18 | Average | 10.97 | 0
20161 | 03/05/1998 | 18 | Average | 10.96 | 0
20162 | 03/06/1998 | 18 | Average | 10.97 | 0
20163 | 03/07/1998 | 18 | Average | 10.98 | 0
20164 | 03/08/1998 | 18 | Average | 10.98 | 0
20165 | 03/09/1998 | 18 | Average | 10.99 | 0
20166 | 03/10/1998 | 18 | Average | 11.01 | 0
20167 | 03/11/1998 | 18 | Average | 11.02 | 0
20168 | 03/12/1998 | 18 | Average | 11.02 | 0
20169 | 03/13/1998 | 18 | Average | 11.03 | 0
10140 | 11/26/1998 | 9 | Average | 12.15 | 0
10141 | 11/27/1998 | 9 | Average | 11.8 | 0
10142 | 11/28/1998 | 9 | Average | 11.69 | 0
10143 | 11/29/1998 | 9 | Average | 11.63 | 0
10144 | 11/30/1998 | 9 | Average | 11.56 | 0
10145 | 12/01/1998 | 9 | Average | 11.52 | 0
10146 | 12/02/1998 | 9 | Average | 11.48 | 0
10147 | 12/03/1998 | 9 | Average | 11.38 | 0
10148 | 12/04/1998 | 9 | Average | 11.3 | 0
10149 | 12/05/1998 | 9 | Average | 10.96 | 0
10150 | 12/06/1998 | 9 | Average | 10.36 | 0
10151 | 12/07/1998 | 9 | Average | 9.85 | 0
10152 | 12/08/1998 | 9 | Average | 9.26 | 0
10153 | 12/09/1998 | 9 | Average | 8.87 | 0
10154 | 12/10/1998 | 9 | Average | 8.51 | 0
10155 | 12/11/1998 | 9 | Average | 8.14 | 0
10156 | 12/12/1998 | 9 | Average | 7.87 | 0
10157 | 12/13/1998 | 9 | Average | 7.7 | 0
10158 | 12/14/1998 | 9 | Average | 7.75 | 0
8684 | 01/17/1998 | 8 | Average | -996 | 0
8685 | 01/18/1998 | 8 | Average | -996 | 0
19936 | 07/23/1997 | 18 | Average | 21.16 | 0
19937 | 07/24/1997 | 18 | Average | 21.25 | 0
19938 | 07/25/1997 | 18 | Average | 21.33 | 0
19939 | 07/26/1997 | 18 | Average | 21.42 | 0
19940 | 07/27/1997 | 18 | Average | 21.5 | 0
19941 | 07/28/1997 | 18 | Average | 21.58 | 0
19942 | 07/29/1997 | 18 | Average | 21.66 | 0
19943 | 07/30/1997 | 18 | Average | 21.73 | 0
19944 | 07/31/1997 | 18 | Average | 21.8 | 0
19945 | 08/01/1997 | 18 | Average | 21.86 | 0
19946 | 08/02/1997 | 18 | Average | 21.91 | 0
19947 | 08/03/1997 | 18 | Average | 21.95 | 0
19948 | 08/04/1997 | 18 | Average | 21.99 | 0
19949 | 08/05/1997 | 18 | Average | 22.02 | 0
19950 | 08/06/1997 | 18 | Average | 22.05 | 0
19951 | 08/07/1997 | 18 | Average | 22.08 | 0
19952 | 08/08/1997 | 18 | Average | 22.11 | 0
19953 | 08/09/1997 | 18 | Average | 22.15 | 0
19954 | 08/10/1997 | 18 | Average | 22.2 | 0
19955 | 08/11/1997 | 18 | Average | 22.26 | 0
19956 | 08/12/1997 | 18 | Average | 22.32 | 0
19957 | 08/13/1997 | 18 | Average | 22.38 | 0
19958 | 08/14/1997 | 18 | Average | 22.45 | 0
20963 | 03/29/1997 | 1 | Minimum | 1.64 | 0
19959 | 08/15/1997 | 18 | Average | 22.51 | 0
19960 | 08/16/1997 | 18 | Average | 22.57 | 0
19961 | 08/17/1997 | 18 | Average | 22.64 | 0
19962 | 08/18/1997 | 18 | Average | 22.7 | 0
19963 | 08/19/1997 | 18 | Average | 22.76 | 0
19964 | 08/20/1997 | 18 | Average | 22.81 | 0
19965 | 08/21/1997 | 18 | Average | 22.87 | 0
19966 | 08/22/1997 | 18 | Average | 22.93 | 0
19967 | 08/23/1997 | 18 | Average | 22.98 | 0
19968 | 08/24/1997 | 18 | Average | 23.03 | 0
19969 | 08/25/1997 | 18 | Average | 23.07 | 0
19970 | 08/26/1997 | 18 | Average | 23.11 | 0
19971 | 08/27/1997 | 18 | Average | 23.15 | 0
19972 | 08/28/1997 | 18 | Average | 23.19 | 0
19973 | 08/29/1997 | 18 | Average | 23.23 | 0
19974 | 08/30/1997 | 18 | Average | 23.26 | 0
10585 | 12/28/1996 | 10 | Average | -996 | 0
10586 | 12/29/1996 | 10 | Average | -996 | 0
10587 | 12/30/1996 | 10 | Average | -996 | 0
10588 | 12/31/1996 | 10 | Average | -996 | 0
10589 | 01/01/1997 | 10 | Average | -996 | 0
10590 | 01/02/1997 | 10 | Average | -996 | 0
10591 | 01/03/1997 | 10 | Average | -996 | 0
10592 | 01/04/1997 | 10 | Average | -996 | 0
10593 | 01/05/1997 | 10 | Average | -996 | 0
10594 | 01/06/1997 | 10 | Average | -996 | 0
10595 | 01/07/1997 | 10 | Average | -996 | 0
10596 | 01/08/1997 | 10 | Average | -996 | 0
10597 | 01/09/1997 | 10 | Average | -996 | 0
10598 | 01/10/1997 | 10 | Average | -996 | 0
10599 | 01/11/1997 | 10 | Average | -996 | 0
10600 | 01/12/1997 | 10 | Average | -996 | 0
10601 | 01/13/1997 | 10 | Average | -996 | 0
10602 | 01/14/1997 | 10 | Average | -996 | 0
10603 | 01/15/1997 | 10 | Average | -996 | 0
10604 | 01/16/1997 | 10 | Average | -996 | 0
10605 | 01/17/1997 | 10 | Average | -996 | 0
10606 | 01/18/1997 | 10 | Average | -996 | 0
10607 | 01/19/1997 | 10 | Average | -996 | 0
10608 | 01/20/1997 | 10 | Average | -996 | 0
10609 | 01/21/1997 | 10 | Average | 6.7 | 0
10610 | 01/22/1997 | 10 | Average | 6.77 | 0
10611 | 01/23/1997 | 10 | Average | 6.87 | 0
10612 | 01/24/1997 | 10 | Average | 6.93 | 0
10613 | 01/25/1997 | 10 | Average | 6.92 | 0
10614 | 01/26/1997 | 10 | Average | 6.93 | 0
10615 | 01/27/1997 | 10 | Average | 7.05 | 0
10616 | 01/28/1997 | 10 | Average | 7.17 | 0
10617 | 01/29/1997 | 10 | Average | 7.31 | 0
10618 | 01/30/1997 | 10 | Average | 7.49 | 0
10619 | 01/31/1997 | 10 | Average | 7.63 | 0
10620 | 02/01/1997 | 10 | Average | 7.77 | 0
10621 | 02/02/1997 | 10 | Average | 7.93 | 0
10622 | 02/03/1997 | 10 | Average | 8.12 | 0
10623 | 02/04/1997 | 10 | Average | 8.22 | 0
10624 | 02/05/1997 | 10 | Average | 8.27 | 0
10625 | 02/06/1997 | 10 | Average | 8.28 | 0
10626 | 02/07/1997 | 10 | Average | 8.2 | 0
10627 | 02/08/1997 | 10 | Average | 8.11 | 0
10628 | 02/09/1997 | 10 | Average | 8.1 | 0
10629 | 02/10/1997 | 10 | Average | 8.05 | 0
10630 | 02/11/1997 | 10 | Average | 8.03 | 0
10631 | 02/12/1997 | 10 | Average | 8.05 | 0
10632 | 02/13/1997 | 10 | Average | 8.11 | 0
10633 | 02/14/1997 | 10 | Average | 8.11 | 0
10634 | 02/15/1997 | 10 | Average | 8.11 | 0
10635 | 02/16/1997 | 10 | Average | 8.18 | 0
10636 | 02/17/1997 | 10 | Average | 8.33 | 0
10637 | 02/18/1997 | 10 | Average | 8.53 | 0
10638 | 02/19/1997 | 10 | Average | 8.65 | 0
10639 | 02/20/1997 | 10 | Average | 8.78 | 0
10640 | 02/21/1997 | 10 | Average | 8.93 | 0
10641 | 02/22/1997 | 10 | Average | 9.01 | 0
10642 | 02/23/1997 | 10 | Average | 9.05 | 0
10643 | 02/24/1997 | 10 | Average | 9.04 | 0
10644 | 02/25/1997 | 10 | Average | 8.93 | 0
10645 | 02/26/1997 | 10 | Average | 8.82 | 0
10646 | 02/27/1997 | 10 | Average | 8.88 | 0
10647 | 02/28/1997 | 10 | Average | 9 | 0
10648 | 03/01/1997 | 10 | Average | 8.92 | 0
10649 | 03/02/1997 | 10 | Average | 8.82 | 0
10650 | 03/03/1997 | 10 | Average | 8.8 | 0
10651 | 03/04/1997 | 10 | Average | 8.84 | 0
10652 | 03/05/1997 | 10 | Average | 8.79 | 0
10653 | 03/06/1997 | 10 | Average | 8.78 | 0
10654 | 03/07/1997 | 10 | Average | 8.9 | 0
10655 | 03/08/1997 | 10 | Average | 9.09 | 0
10656 | 03/09/1997 | 10 | Average | 9.33 | 0
10657 | 03/10/1997 | 10 | Average | 9.62 | 0
10658 | 03/11/1997 | 10 | Average | 9.94 | 0
10659 | 03/12/1997 | 10 | Average | 10.3 | 0
10660 | 03/13/1997 | 10 | Average | 10.57 | 0
10661 | 03/14/1997 | 10 | Average | 10.7 | 0
10662 | 03/15/1997 | 10 | Average | 10.84 | 0
10663 | 03/16/1997 | 10 | Average | 11.05 | 0
10664 | 03/17/1997 | 10 | Average | 11.31 | 0
10665 | 03/18/1997 | 10 | Average | 11.5 | 0
10666 | 03/19/1997 | 10 | Average | 11.72 | 0
10667 | 03/20/1997 | 10 | Average | 12.02 | 0
10668 | 03/21/1997 | 10 | Average | 12.38 | 0
10669 | 03/22/1997 | 10 | Average | 12.72 | 0
10670 | 03/23/1997 | 10 | Average | 12.96 | 0
10671 | 03/24/1997 | 10 | Average | 13.25 | 0
10672 | 03/25/1997 | 10 | Average | 13.5 | 0
10673 | 03/26/1997 | 10 | Average | 13.67 | 0
10674 | 03/27/1997 | 10 | Average | 13.81 | 0
10675 | 03/28/1997 | 10 | Average | 13.99 | 0
10676 | 03/29/1997 | 10 | Average | 14.13 | 0
10677 | 03/30/1997 | 10 | Average | 14.15 | 0
10678 | 03/31/1997 | 10 | Average | 14.14 | 0
10679 | 04/01/1997 | 10 | Average | 14.06 | 0
10680 | 04/02/1997 | 10 | Average | 13.78 | 0
10681 | 04/03/1997 | 10 | Average | 13.39 | 0
10682 | 04/04/1997 | 10 | Average | 13.15 | 0
10683 | 04/05/1997 | 10 | Average | 13.12 | 0
10684 | 04/06/1997 | 10 | Average | 13.1 | 0
10685 | 04/07/1997 | 10 | Average | 13.05 | 0
10686 | 04/08/1997 | 10 | Average | 13.1 | 0
10687 | 04/09/1997 | 10 | Average | 13.24 | 0
10688 | 04/10/1997 | 10 | Average | 13.29 | 0
10689 | 04/11/1997 | 10 | Average | 13.17 | 0
10690 | 04/12/1997 | 10 | Average | 13.1 | 0
10691 | 04/13/1997 | 10 | Average | 13.11 | 0
10692 | 04/14/1997 | 10 | Average | 13.18 | 0
10693 | 04/15/1997 | 10 | Average | 13.36 | 0
10694 | 04/16/1997 | 10 | Average | 13.68 | 0
10695 | 04/17/1997 | 10 | Average | 14.08 | 0
10696 | 04/18/1997 | 10 | Average | 14.49 | 0
10697 | 04/19/1997 | 10 | Average | 14.88 | 0
10698 | 04/20/1997 | 10 | Average | 15.19 | 0
10699 | 04/21/1997 | 10 | Average | 15.43 | 0
10700 | 04/22/1997 | 10 | Average | 15.62 | 0
10701 | 04/23/1997 | 10 | Average | 15.72 | 0
10702 | 04/24/1997 | 10 | Average | 15.76 | 0
10703 | 04/25/1997 | 10 | Average | 15.77 | 0
10704 | 04/26/1997 | 10 | Average | 15.84 | 0
10705 | 04/27/1997 | 10 | Average | 16.04 | 0
10706 | 04/28/1997 | 10 | Average | 16.35 | 0
10707 | 04/29/1997 | 10 | Average | 16.57 | 0
10708 | 04/30/1997 | 10 | Average | 16.59 | 0
10709 | 05/01/1997 | 10 | Average | 16.59 | 0
10710 | 05/02/1997 | 10 | Average | 16.59 | 0
10711 | 05/03/1997 | 10 | Average | 16.62 | 0
10712 | 05/04/1997 | 10 | Average | 16.73 | 0
10713 | 05/05/1997 | 10 | Average | 16.99 | 0
10714 | 05/06/1997 | 10 | Average | 17.34 | 0
10715 | 05/07/1997 | 10 | Average | 17.64 | 0
10716 | 05/08/1997 | 10 | Average | 17.88 | 0
10717 | 05/09/1997 | 10 | Average | 18.19 | 0
10718 | 05/10/1997 | 10 | Average | 18.58 | 0
10719 | 05/11/1997 | 10 | Average | 18.97 | 0
10720 | 05/12/1997 | 10 | Average | 19.33 | 0
10721 | 05/13/1997 | 10 | Average | 19.67 | 0
10722 | 05/14/1997 | 10 | Average | 20 | 0
10723 | 05/15/1997 | 10 | Average | 20.33 | 0
10724 | 05/16/1997 | 10 | Average | -996 | 0
10725 | 05/17/1997 | 10 | Average | 20.94 | 0
10726 | 05/18/1997 | 10 | Average | 21.16 | 0
10727 | 05/19/1997 | 10 | Average | 21.39 | 0
10728 | 05/20/1997 | 10 | Average | 21.62 | 0
10729 | 05/21/1997 | 10 | Average | 21.84 | 0
10730 | 05/22/1997 | 10 | Average | 21.94 | 0
10731 | 05/23/1997 | 10 | Average | 21.94 | 0
10732 | 05/24/1997 | 10 | Average | 21.77 | 0
10733 | 05/25/1997 | 10 | Average | 21.46 | 0
10734 | 05/26/1997 | 10 | Average | 21.25 | 0
10735 | 05/27/1997 | 10 | Average | 21.18 | 0
10736 | 05/28/1997 | 10 | Average | 21.26 | 0
10737 | 05/29/1997 | 10 | Average | 21.48 | 0
10738 | 05/30/1997 | 10 | Average | 21.73 | 0
10739 | 05/31/1997 | 10 | Average | 22.07 | 0
10740 | 06/01/1997 | 10 | Average | 22.43 | 0
10741 | 06/02/1997 | 10 | Average | 22.66 | 0
12646 | 05/16/1996 | 12 | Average | 18.43 | 0
12647 | 05/17/1996 | 12 | Average | 18.6 | 0
12648 | 05/18/1996 | 12 | Average | 18.67 | 0
13071 | 07/16/1997 | 12 | Average | 24.86 | 0
10528 | 11/01/1996 | 10 | Average | 16.61 | 0
10529 | 11/02/1996 | 10 | Average | 16.29 | 0
10530 | 11/03/1996 | 10 | Average | 16.07 | 0
10531 | 11/04/1996 | 10 | Average | 15.94 | 0
10532 | 11/05/1996 | 10 | Average | 15.88 | 0
10533 | 11/06/1996 | 10 | Average | 15.77 | 0
10534 | 11/07/1996 | 10 | Average | 15.53 | 0
10535 | 11/08/1996 | 10 | Average | 15.25 | 0
10536 | 11/09/1996 | 10 | Average | 15.05 | 0
10537 | 11/10/1996 | 10 | Average | 14.91 | 0
10538 | 11/11/1996 | 10 | Average | 14.82 | 0
10539 | 11/12/1996 | 10 | Average | 14.78 | 0
10540 | 11/13/1996 | 10 | Average | 14.76 | 0
10541 | 11/14/1996 | 10 | Average | 14.75 | 0
10542 | 11/15/1996 | 10 | Average | 14.76 | 0
10543 | 11/16/1996 | 10 | Average | 14.67 | 0
10544 | 11/17/1996 | 10 | Average | 14.4 | 0
10545 | 11/18/1996 | 10 | Average | 14.07 | 0
10546 | 11/19/1996 | 10 | Average | 13.97 | 0
10547 | 11/20/1996 | 10 | Average | 14.04 | 0
10548 | 11/21/1996 | 10 | Average | 14.05 | 0
10549 | 11/22/1996 | 10 | Average | 14.02 | 0
10550 | 11/23/1996 | 10 | Average | 13.93 | 0
10551 | 11/24/1996 | 10 | Average | 13.81 | 0
10552 | 11/25/1996 | 10 | Average | 13.68 | 0
10553 | 11/26/1996 | 10 | Average | 13.5 | 0
10554 | 11/27/1996 | 10 | Average | 13.32 | 0
10555 | 11/28/1996 | 10 | Average | 13.09 | 0
10556 | 11/29/1996 | 10 | Average | 12.79 | 0
10557 | 11/30/1996 | 10 | Average | 12.47 | 0
10558 | 12/01/1996 | 10 | Average | 12.14 | 0
10559 | 12/02/1996 | 10 | Average | 11.89 | 0
10560 | 12/03/1996 | 10 | Average | 11.67 | 0
10561 | 12/04/1996 | 10 | Average | 11.38 | 0
10562 | 12/05/1996 | 10 | Average | 11.09 | 0
10563 | 12/06/1996 | 10 | Average | 10.95 | 0
10564 | 12/07/1996 | 10 | Average | 10.91 | 0
10565 | 12/08/1996 | 10 | Average | 10.86 | 0
10566 | 12/09/1996 | 10 | Average | 10.86 | 0
10567 | 12/10/1996 | 10 | Average | 10.98 | 0
10568 | 12/11/1996 | 10 | Average | 11.08 | 0
10569 | 12/12/1996 | 10 | Average | 11.09 | 0
10570 | 12/13/1996 | 10 | Average | 11.1 | 0
10571 | 12/14/1996 | 10 | Average | 11.18 | 0
10572 | 12/15/1996 | 10 | Average | 11.19 | 0
10573 | 12/16/1996 | 10 | Average | 10.98 | 0
10574 | 12/17/1996 | 10 | Average | 10.68 | 0
10575 | 12/18/1996 | 10 | Average | 10.44 | 0
10576 | 12/19/1996 | 10 | Average | -996 | 0
10577 | 12/20/1996 | 10 | Average | -996 | 0
10578 | 12/21/1996 | 10 | Average | -996 | 0
10579 | 12/22/1996 | 10 | Average | -996 | 0
10580 | 12/23/1996 | 10 | Average | -996 | 0
10581 | 12/24/1996 | 10 | Average | -996 | 0
10582 | 12/25/1996 | 10 | Average | -996 | 0
10583 | 12/26/1996 | 10 | Average | -996 | 0
10584 | 12/27/1996 | 10 | Average | -996 | 0
14766 | 01/19/1999 | 13 | Average | 8.75 | 0
14767 | 01/20/1999 | 13 | Average | 8.83 | 0
14768 | 01/21/1999 | 13 | Average | 8.89 | 0
14769 | 01/22/1999 | 13 | Average | 8.95 | 0
14770 | 01/23/1999 | 13 | Average | 8.98 | 0
14771 | 01/24/1999 | 13 | Average | 9.02 | 0
14772 | 01/25/1999 | 13 | Average | 9.04 | 0
14773 | 01/26/1999 | 13 | Average | 9.05 | 0
14774 | 01/27/1999 | 13 | Average | 9.02 | 0
14775 | 01/28/1999 | 13 | Average | 8.97 | 0
14776 | 01/29/1999 | 13 | Average | 8.92 | 0
14777 | 01/30/1999 | 13 | Average | 8.87 | 0
14778 | 01/31/1999 | 13 | Average | 8.83 | 0
14779 | 02/01/1999 | 13 | Average | 8.78 | 0
14780 | 02/02/1999 | 13 | Average | 8.74 | 0
14781 | 02/03/1999 | 13 | Average | 8.7 | 0
14782 | 02/04/1999 | 13 | Average | 8.67 | 0
14783 | 02/05/1999 | 13 | Average | 8.65 | 0
14784 | 02/06/1999 | 13 | Average | 8.67 | 0
14785 | 02/07/1999 | 13 | Average | 8.7 | 0
14786 | 02/08/1999 | 13 | Average | 8.75 | 0
14787 | 02/09/1999 | 13 | Average | 8.8 | 0
14788 | 02/10/1999 | 13 | Average | 8.85 | 0
14789 | 02/11/1999 | 13 | Average | 8.89 | 0
14790 | 02/12/1999 | 13 | Average | 8.88 | 0
14791 | 02/13/1999 | 13 | Average | 8.84 | 0
14792 | 02/14/1999 | 13 | Average | 8.78 | 0
14793 | 02/15/1999 | 13 | Average | 8.73 | 0
14794 | 02/16/1999 | 13 | Average | 8.7 | 0
14795 | 02/17/1999 | 13 | Average | 8.69 | 0
14796 | 02/18/1999 | 13 | Average | 8.7 | 0
14797 | 02/19/1999 | 13 | Average | 8.75 | 0
14798 | 02/20/1999 | 13 | Average | 8.82 | 0
14799 | 02/21/1999 | 13 | Average | 8.88 | 0
14800 | 02/22/1999 | 13 | Average | 8.94 | 0
14801 | 02/23/1999 | 13 | Average | 8.97 | 0
14802 | 02/24/1999 | 13 | Average | 9 | 0
14803 | 02/25/1999 | 13 | Average | 9.03 | 0
14804 | 02/26/1999 | 13 | Average | 9.08 | 0
14805 | 02/27/1999 | 13 | Average | 9.14 | 0
14806 | 02/28/1999 | 13 | Average | 9.23 | 0
14807 | 03/01/1999 | 13 | Average | 9.3 | 0
14808 | 03/02/1999 | 13 | Average | 9.39 | 0
14809 | 03/03/1999 | 13 | Average | 9.51 | 0
14810 | 03/04/1999 | 13 | Average | 9.63 | 0
14811 | 03/05/1999 | 13 | Average | 9.78 | 0
14812 | 03/06/1999 | 13 | Average | 9.92 | 0
14813 | 03/07/1999 | 13 | Average | 10.03 | 0
14814 | 03/08/1999 | 13 | Average | 10.11 | 0
14815 | 03/09/1999 | 13 | Average | 10.15 | 0
14816 | 03/10/1999 | 13 | Average | 10.18 | 0
14817 | 03/11/1999 | 13 | Average | 10.2 | 0
14818 | 03/12/1999 | 13 | Average | 10.19 | 0
14819 | 03/13/1999 | 13 | Average | 10.19 | 0
14820 | 03/14/1999 | 13 | Average | 10.19 | 0
14821 | 03/15/1999 | 13 | Average | 10.22 | 0
14822 | 03/16/1999 | 13 | Average | 10.27 | 0
14823 | 03/17/1999 | 13 | Average | 10.35 | 0
14824 | 03/18/1999 | 13 | Average | 10.44 | 0
14825 | 03/19/1999 | 13 | Average | 10.55 | 0
14826 | 03/20/1999 | 13 | Average | 10.68 | 0
14827 | 03/21/1999 | 13 | Average | 10.82 | 0
14415 | 02/02/1998 | 13 | Average | -996 | 0
14416 | 02/03/1998 | 13 | Average | 9.31 | 0
14417 | 02/04/1998 | 13 | Average | 9.27 | 0
14418 | 02/05/1998 | 13 | Average | 9.21 | 0
14419 | 02/06/1998 | 13 | Average | 9.18 | 0
14420 | 02/07/1998 | 13 | Average | 9.17 | 0
14421 | 02/08/1998 | 13 | Average | 9.15 | 0
14422 | 02/09/1998 | 13 | Average | 9.15 | 0
14423 | 02/10/1998 | 13 | Average | 9.13 | 0
14424 | 02/11/1998 | 13 | Average | 9.12 | 0
14425 | 02/12/1998 | 13 | Average | 9.1 | 0
14426 | 02/13/1998 | 13 | Average | 9.09 | 0
14427 | 02/14/1998 | 13 | Average | 9.07 | 0
14428 | 02/15/1998 | 13 | Average | 9.07 | 0
14429 | 02/16/1998 | 13 | Average | 9.07 | 0
14430 | 02/17/1998 | 13 | Average | 9.07 | 0
14431 | 02/18/1998 | 13 | Average | 9.04 | 0
14432 | 02/19/1998 | 13 | Average | 9.01 | 0
14433 | 02/20/1998 | 13 | Average | 8.98 | 0
14434 | 02/21/1998 | 13 | Average | 8.98 | 0
14435 | 02/22/1998 | 13 | Average | 9 | 0
14436 | 02/23/1998 | 13 | Average | 9.03 | 0
14437 | 02/24/1998 | 13 | Average | 9.05 | 0
14438 | 02/25/1998 | 13 | Average | 9.05 | 0
14439 | 02/26/1998 | 13 | Average | 9.02 | 0
14440 | 02/27/1998 | 13 | Average | 8.97 | 0
14441 | 02/28/1998 | 13 | Average | 8.94 | 0
14442 | 03/01/1998 | 13 | Average | 8.93 | 0
14443 | 03/02/1998 | 13 | Average | 8.96 | 0
14444 | 03/03/1998 | 13 | Average | 9.03 | 0
14445 | 03/04/1998 | 13 | Average | 9.11 | 0
14446 | 03/05/1998 | 13 | Average | 9.22 | 0
14447 | 03/06/1998 | 13 | Average | 9.32 | 0
14448 | 03/07/1998 | 13 | Average | 9.4 | 0
14449 | 03/08/1998 | 13 | Average | 9.44 | 0
14450 | 03/09/1998 | 13 | Average | 9.44 | 0
14451 | 03/10/1998 | 13 | Average | 9.44 | 0
14452 | 03/11/1998 | 13 | Average | 9.48 | 0
14453 | 03/12/1998 | 13 | Average | 9.54 | 0
14454 | 03/13/1998 | 13 | Average | 9.65 | 0
14455 | 03/14/1998 | 13 | Average | 9.78 | 0
14456 | 03/15/1998 | 13 | Average | 9.94 | 0
14457 | 03/16/1998 | 13 | Average | 10.09 | 0
14458 | 03/17/1998 | 13 | Average | 10.24 | 0
14459 | 03/18/1998 | 13 | Average | 10.42 | 0
14460 | 03/19/1998 | 13 | Average | 10.59 | 0
14461 | 03/20/1998 | 13 | Average | 10.74 | 0
14462 | 03/21/1998 | 13 | Average | 10.89 | 0
14463 | 03/22/1998 | 13 | Average | 11.03 | 0
14464 | 03/23/1998 | 13 | Average | 11.18 | 0
14465 | 03/24/1998 | 13 | Average | 11.34 | 0
14466 | 03/25/1998 | 13 | Average | 11.5 | 0
14467 | 03/26/1998 | 13 | Average | 11.63 | 0
14468 | 03/27/1998 | 13 | Average | 11.73 | 0
14469 | 03/28/1998 | 13 | Average | 11.81 | 0
14470 | 03/29/1998 | 13 | Average | 11.89 | 0
14471 | 03/30/1998 | 13 | Average | 11.95 | 0
14472 | 03/31/1998 | 13 | Average | 11.96 | 0
14473 | 04/01/1998 | 13 | Average | 11.94 | 0
14474 | 04/02/1998 | 13 | Average | 11.91 | 0
14475 | 04/03/1998 | 13 | Average | 11.87 | 0
14476 | 04/04/1998 | 13 | Average | 11.82 | 0
14477 | 04/05/1998 | 13 | Average | 11.8 | 0
14478 | 04/06/1998 | 13 | Average | 11.78 | 0
14479 | 04/07/1998 | 13 | Average | 11.76 | 0
14480 | 04/08/1998 | 13 | Average | 11.74 | 0
14481 | 04/09/1998 | 13 | Average | 11.73 | 0
14482 | 04/10/1998 | 13 | Average | 11.74 | 0
14483 | 04/11/1998 | 13 | Average | 11.78 | 0
14484 | 04/12/1998 | 13 | Average | 11.85 | 0
14485 | 04/13/1998 | 13 | Average | 11.92 | 0
14486 | 04/14/1998 | 13 | Average | 11.98 | 0
14487 | 04/15/1998 | 13 | Average | 12.01 | 0
14488 | 04/16/1998 | 13 | Average | 12.01 | 0
14489 | 04/17/1998 | 13 | Average | 12.01 | 0
14490 | 04/18/1998 | 13 | Average | 12.01 | 0
14491 | 04/19/1998 | 13 | Average | 12.04 | 0
14492 | 04/20/1998 | 13 | Average | 12.12 | 0
14493 | 04/21/1998 | 13 | Average | 12.26 | 0
14494 | 04/22/1998 | 13 | Average | 12.46 | 0
14125 | 04/18/1997 | 13 | Average | 13.5 | 0
14126 | 04/19/1997 | 13 | Average | 13.66 | 0
14498 | 04/26/1998 | 13 | Average | 13.45 | 0
14499 | 04/27/1998 | 13 | Average | 13.65 | 0
14500 | 04/28/1998 | 13 | Average | 13.84 | 0
14501 | 04/29/1998 | 13 | Average | 14.02 | 0
14502 | 04/30/1998 | 13 | Average | 14.21 | 0
14503 | 05/01/1998 | 13 | Average | 14.42 | 0
14504 | 05/02/1998 | 13 | Average | 14.65 | 0
14505 | 05/03/1998 | 13 | Average | 14.89 | 0
14506 | 05/04/1998 | 13 | Average | 15.11 | 0
14507 | 05/05/1998 | 13 | Average | 15.3 | 0
14508 | 05/06/1998 | 13 | Average | 15.46 | 0
14509 | 05/07/1998 | 13 | Average | 15.58 | 0
14510 | 05/08/1998 | 13 | Average | 15.65 | 0
14511 | 05/09/1998 | 13 | Average | 15.69 | 0
14512 | 05/10/1998 | 13 | Average | 15.72 | 0
14513 | 05/11/1998 | 13 | Average | 15.75 | 0
14514 | 05/12/1998 | 13 | Average | 15.77 | 0
14515 | 05/13/1998 | 13 | Average | 15.77 | 0
14516 | 05/14/1998 | 13 | Average | 15.75 | 0
14517 | 05/15/1998 | 13 | Average | 15.7 | 0
14518 | 05/16/1998 | 13 | Average | 15.64 | 0
14519 | 05/17/1998 | 13 | Average | 15.59 | 0
14520 | 05/18/1998 | 13 | Average | 15.58 | 0
14521 | 05/19/1998 | 13 | Average | 15.57 | 0
14522 | 05/20/1998 | 13 | Average | 15.57 | 0
14523 | 05/21/1998 | 13 | Average | 15.62 | 0
14524 | 05/22/1998 | 13 | Average | 15.7 | 0
14525 | 05/23/1998 | 13 | Average | 15.78 | 0
14526 | 05/24/1998 | 13 | Average | 15.85 | 0
14527 | 05/25/1998 | 13 | Average | 15.92 | 0
14528 | 05/26/1998 | 13 | Average | 16 | 0
14529 | 05/27/1998 | 13 | Average | 16.1 | 0
14530 | 05/28/1998 | 13 | Average | 16.17 | 0
14531 | 05/29/1998 | 13 | Average | 16.23 | 0
14532 | 05/30/1998 | 13 | Average | 16.29 | 0
14533 | 05/31/1998 | 13 | Average | 16.35 | 0
14534 | 06/01/1998 | 13 | Average | 16.43 | 0
14535 | 06/02/1998 | 13 | Average | 16.53 | 0
14536 | 06/03/1998 | 13 | Average | 16.7 | 0
14537 | 06/04/1998 | 13 | Average | 16.88 | 0
14538 | 06/05/1998 | 13 | Average | 17.06 | 0
14539 | 06/06/1998 | 13 | Average | 17.2 | 0
14540 | 06/07/1998 | 13 | Average | 17.31 | 0
14541 | 06/08/1998 | 13 | Average | 17.44 | 0
14542 | 06/09/1998 | 13 | Average | 17.55 | 0
14543 | 06/10/1998 | 13 | Average | 17.65 | 0
14544 | 06/11/1998 | 13 | Average | 17.73 | 0
14545 | 06/12/1998 | 13 | Average | 17.79 | 0
14546 | 06/13/1998 | 13 | Average | 17.82 | 0
14547 | 06/14/1998 | 13 | Average | 17.82 | 0
14548 | 06/15/1998 | 13 | Average | 17.84 | 0
17892 | 03/22/1998 | 16 | Average | 11.05 | 0
17893 | 03/23/1998 | 16 | Average | 11.16 | 0
17894 | 03/24/1998 | 16 | Average | 11.25 | 0
17895 | 03/25/1998 | 16 | Average | 11.37 | 0
17896 | 03/26/1998 | 16 | Average | 11.46 | 0
17897 | 03/27/1998 | 16 | Average | 11.57 | 0
17898 | 03/28/1998 | 16 | Average | 11.67 | 0
17899 | 03/29/1998 | 16 | Average | 11.75 | 0
17900 | 03/30/1998 | 16 | Average | 11.83 | 0
17901 | 03/31/1998 | 16 | Average | 11.9 | 0
17902 | 04/01/1998 | 16 | Average | 11.95 | 0
17903 | 04/02/1998 | 16 | Average | 11.99 | 0
17904 | 04/03/1998 | 16 | Average | 12.01 | 0
17905 | 04/04/1998 | 16 | Average | 12.03 | 0
17906 | 04/05/1998 | 16 | Average | 12.03 | 0
17907 | 04/06/1998 | 16 | Average | 12.03 | 0
17908 | 04/07/1998 | 16 | Average | 12.03 | 0
17909 | 04/08/1998 | 16 | Average | 12.03 | 0
17910 | 04/09/1998 | 16 | Average | 12.02 | 0
17911 | 04/10/1998 | 16 | Average | 12.02 | 0
17912 | 04/11/1998 | 16 | Average | 12.03 | 0
17913 | 04/12/1998 | 16 | Average | 12.04 | 0
17914 | 04/13/1998 | 16 | Average | 12.05 | 0
17915 | 04/14/1998 | 16 | Average | 12.09 | 0
17916 | 04/15/1998 | 16 | Average | 12.12 | 0
17917 | 04/16/1998 | 16 | Average | 12.15 | 0
17918 | 04/17/1998 | 16 | Average | 12.17 | 0
17919 | 04/18/1998 | 16 | Average | 12.19 | 0
17920 | 04/19/1998 | 16 | Average | 12.2 | 0
17921 | 04/20/1998 | 16 | Average | 12.22 | 0
17922 | 04/21/1998 | 16 | Average | 12.25 | 0
17923 | 04/22/1998 | 16 | Average | 12.3 | 0
17924 | 04/23/1998 | 16 | Average | 12.38 | 0
17925 | 04/24/1998 | 16 | Average | 12.48 | 0
17926 | 04/25/1998 | 16 | Average | 12.6 | 0
17514 | 03/09/1997 | 16 | Average | 10.91 | 0
17515 | 03/10/1997 | 16 | Average | 10.91 | 0
17516 | 03/11/1997 | 16 | Average | 10.93 | 0
17517 | 03/12/1997 | 16 | Average | 10.96 | 0
17518 | 03/13/1997 | 16 | Average | 10.99 | 0
17519 | 03/14/1997 | 16 | Average | 11.05 | 0
17520 | 03/15/1997 | 16 | Average | 11.12 | 0
17521 | 03/16/1997 | 16 | Average | 11.19 | 0
17522 | 03/17/1997 | 16 | Average | 11.26 | 0
17523 | 03/18/1997 | 16 | Average | 11.34 | 0
17524 | 03/19/1997 | 16 | Average | 11.41 | 0
17525 | 03/20/1997 | 16 | Average | 11.49 | 0
17526 | 03/21/1997 | 16 | Average | 11.59 | 0
17527 | 03/22/1997 | 16 | Average | 11.68 | 0
17528 | 03/23/1997 | 16 | Average | 11.78 | 0
17529 | 03/24/1997 | 16 | Average | 11.89 | 0
17530 | 03/25/1997 | 16 | Average | 12 | 0
17531 | 03/26/1997 | 16 | Average | 12.12 | 0
17532 | 03/27/1997 | 16 | Average | 12.25 | 0
17533 | 03/28/1997 | 16 | Average | 12.37 | 0
17534 | 03/29/1997 | 16 | Average | 12.49 | 0
17535 | 03/30/1997 | 16 | Average | 12.61 | 0
17536 | 03/31/1997 | 16 | Average | 12.73 | 0
17537 | 04/01/1997 | 16 | Average | 12.83 | 0
17538 | 04/02/1997 | 16 | Average | 12.93 | 0
17539 | 04/03/1997 | 16 | Average | 13.02 | 0
17540 | 04/04/1997 | 16 | Average | 13.08 | 0
17541 | 04/05/1997 | 16 | Average | 13.13 | 0
17542 | 04/06/1997 | 16 | Average | 13.16 | 0
17543 | 04/07/1997 | 16 | Average | 13.18 | 0
17544 | 04/08/1997 | 16 | Average | 13.19 | 0
17545 | 04/09/1997 | 16 | Average | 13.2 | 0
17546 | 04/10/1997 | 16 | Average | 13.22 | 0
17547 | 04/11/1997 | 16 | Average | 13.23 | 0
17548 | 04/12/1997 | 16 | Average | 13.25 | 0
17549 | 04/13/1997 | 16 | Average | 13.26 | 0
17550 | 04/14/1997 | 16 | Average | 13.28 | 0
17551 | 04/15/1997 | 16 | Average | 13.28 | 0
17552 | 04/16/1997 | 16 | Average | 13.3 | 0
17553 | 04/17/1997 | 16 | Average | 13.32 | 0
17554 | 04/18/1997 | 16 | Average | 13.35 | 0
17555 | 04/19/1997 | 16 | Average | 13.4 | 0
17556 | 04/20/1997 | 16 | Average | 13.48 | 0
17557 | 04/21/1997 | 16 | Average | 13.56 | 0
17558 | 04/22/1997 | 16 | Average | 13.66 | 0
17559 | 04/23/1997 | 16 | Average | 13.76 | 0
17560 | 04/24/1997 | 16 | Average | 13.86 | 0
17561 | 04/25/1997 | 16 | Average | 13.97 | 0
17562 | 04/26/1997 | 16 | Average | 14.06 | 0
17563 | 04/27/1997 | 16 | Average | 14.15 | 0
17564 | 04/28/1997 | 16 | Average | 14.24 | 0
17565 | 04/29/1997 | 16 | Average | 14.34 | 0
17566 | 04/30/1997 | 16 | Average | 14.42 | 0
17567 | 05/01/1997 | 16 | Average | 14.52 | 0
17568 | 05/02/1997 | 16 | Average | 14.61 | 0
17569 | 05/03/1997 | 16 | Average | 14.7 | 0
17570 | 05/04/1997 | 16 | Average | 14.78 | 0
17571 | 05/05/1997 | 16 | Average | 14.85 | 0
17572 | 05/06/1997 | 16 | Average | 14.93 | 0
17573 | 05/07/1997 | 16 | Average | 15.02 | 0
17574 | 05/08/1997 | 16 | Average | 15.1 | 0
17575 | 05/09/1997 | 16 | Average | 15.2 | 0
17576 | 05/10/1997 | 16 | Average | 15.3 | 0
17577 | 05/11/1997 | 16 | Average | 15.42 | 0
17578 | 05/12/1997 | 16 | Average | 15.54 | 0
17579 | 05/13/1997 | 16 | Average | 15.67 | 0
17580 | 05/14/1997 | 16 | Average | 15.82 | 0
17581 | 05/15/1997 | 16 | Average | 15.96 | 0
17582 | 05/16/1997 | 16 | Average | -996 | 0
17583 | 05/17/1997 | 16 | Average | 16.28 | 0
17584 | 05/18/1997 | 16 | Average | 16.44 | 0
17585 | 05/19/1997 | 16 | Average | 16.61 | 0
17586 | 05/20/1997 | 16 | Average | 16.78 | 0
17587 | 05/21/1997 | 16 | Average | 16.94 | 0
17588 | 05/22/1997 | 16 | Average | 17.1 | 0
17589 | 05/23/1997 | 16 | Average | 17.27 | 0
17590 | 05/24/1997 | 16 | Average | 17.42 | 0
17591 | 05/25/1997 | 16 | Average | 17.56 | 0
17592 | 05/26/1997 | 16 | Average | 17.69 | 0
17593 | 05/27/1997 | 16 | Average | 17.79 | 0
17594 | 05/28/1997 | 16 | Average | 17.88 | 0
17595 | 05/29/1997 | 16 | Average | 17.95 | 0
17596 | 05/30/1997 | 16 | Average | 18.02 | 0
17597 | 05/31/1997 | 16 | Average | 18.09 | 0
17598 | 06/01/1997 | 16 | Average | 18.16 | 0
17599 | 06/02/1997 | 16 | Average | 18.26 | 0
17600 | 06/03/1997 | 16 | Average | 18.36 | 0
17601 | 06/04/1997 | 16 | Average | 18.48 | 0
17602 | 06/05/1997 | 16 | Average | 18.59 | 0
17603 | 06/06/1997 | 16 | Average | 18.7 | 0
17604 | 06/07/1997 | 16 | Average | 18.8 | 0
17605 | 06/08/1997 | 16 | Average | 18.87 | 0
17606 | 06/09/1997 | 16 | Average | 18.93 | 0
17607 | 06/10/1997 | 16 | Average | 18.98 | 0
17608 | 06/11/1997 | 16 | Average | 19.03 | 0
17609 | 06/12/1997 | 16 | Average | 19.09 | 0
17610 | 06/13/1997 | 16 | Average | 19.14 | 0
17611 | 06/14/1997 | 16 | Average | 19.18 | 0
17612 | 06/15/1997 | 16 | Average | 19.22 | 0
17613 | 06/16/1997 | 16 | Average | 19.24 | 0
17614 | 06/17/1997 | 16 | Average | 19.26 | 0
17615 | 06/18/1997 | 16 | Average | 19.25 | 0
17616 | 06/19/1997 | 16 | Average | 19.25 | 0
17617 | 06/20/1997 | 16 | Average | 19.27 | 0
17618 | 06/21/1997 | 16 | Average | 19.31 | 0
17619 | 06/22/1997 | 16 | Average | 19.37 | 0
17620 | 06/23/1997 | 16 | Average | 19.44 | 0
17621 | 06/24/1997 | 16 | Average | 19.54 | 0
17622 | 06/25/1997 | 16 | Average | 19.65 | 0
17623 | 06/26/1997 | 16 | Average | 19.75 | 0
17624 | 06/27/1997 | 16 | Average | 19.86 | 0
17625 | 06/28/1997 | 16 | Average | 19.96 | 0
17258 | 06/25/1996 | 16 | Average | 20.43 | 0
17259 | 06/26/1996 | 16 | Average | 20.54 | 0
17260 | 06/27/1996 | 16 | Average | 20.65 | 0
17629 | 07/02/1997 | 16 | Average | 20.4 | 0
17630 | 07/03/1997 | 16 | Average | 20.5 | 0
17631 | 07/04/1997 | 16 | Average | 20.57 | 0
17632 | 07/05/1997 | 16 | Average | 20.64 | 0
17633 | 07/06/1997 | 16 | Average | 20.7 | 0
17634 | 07/07/1997 | 16 | Average | 20.78 | 0
17635 | 07/08/1997 | 16 | Average | 20.87 | 0
17636 | 07/09/1997 | 16 | Average | 20.96 | 0
17637 | 07/10/1997 | 16 | Average | 21.06 | 0
17638 | 07/11/1997 | 16 | Average | 21.17 | 0
17639 | 07/12/1997 | 16 | Average | 21.3 | 0
17640 | 07/13/1997 | 16 | Average | 21.41 | 0
17641 | 07/14/1997 | 16 | Average | 21.53 | 0
17642 | 07/15/1997 | 16 | Average | 21.63 | 0
17643 | 07/16/1997 | 16 | Average | 21.74 | 0
17644 | 07/17/1997 | 16 | Average | 21.85 | 0
17645 | 07/18/1997 | 16 | Average | 21.96 | 0
17646 | 07/19/1997 | 16 | Average | 22.07 | 0
17647 | 07/20/1997 | 16 | Average | 22.18 | 0
17648 | 07/21/1997 | 16 | Average | 22.28 | 0
17649 | 07/22/1997 | 16 | Average | 22.37 | 0
17650 | 07/23/1997 | 16 | Average | 22.46 | 0
17651 | 07/24/1997 | 16 | Average | 22.56 | 0
17652 | 07/25/1997 | 16 | Average | 22.65 | 0
17653 | 07/26/1997 | 16 | Average | 22.74 | 0
17654 | 07/27/1997 | 16 | Average | 22.84 | 0
17655 | 07/28/1997 | 16 | Average | 22.91 | 0
17656 | 07/29/1997 | 16 | Average | 22.98 | 0
17657 | 07/30/1997 | 16 | Average | 23.05 | 0
17658 | 07/31/1997 | 16 | Average | 23.1 | 0
17659 | 08/01/1997 | 16 | Average | 23.14 | 0
17660 | 08/02/1997 | 16 | Average | 23.18 | 0
17661 | 08/03/1997 | 16 | Average | 23.19 | 0
17662 | 08/04/1997 | 16 | Average | 23.2 | 0
17663 | 08/05/1997 | 16 | Average | 23.21 | 0
17664 | 08/06/1997 | 16 | Average | 23.23 | 0
17665 | 08/07/1997 | 16 | Average | 23.25 | 0
17666 | 08/08/1997 | 16 | Average | 23.29 | 0
17667 | 08/09/1997 | 16 | Average | 23.34 | 0
17668 | 08/10/1997 | 16 | Average | 23.41 | 0
17669 | 08/11/1997 | 16 | Average | 23.5 | 0
17670 | 08/12/1997 | 16 | Average | 23.58 | 0
17671 | 08/13/1997 | 16 | Average | 23.67 | 0
17672 | 08/14/1997 | 16 | Average | 23.74 | 0
17673 | 08/15/1997 | 16 | Average | 23.81 | 0
17674 | 08/16/1997 | 16 | Average | 23.87 | 0
20782 | 09/29/1996 | 1 | Minimum | 10.72 | 0
20783 | 09/30/1996 | 1 | Minimum | 15.02 | 0
20784 | 10/01/1996 | 1 | Minimum | 15.16 | 0
20785 | 10/02/1996 | 1 | Minimum | 12.95 | 0
20786 | 10/03/1996 | 1 | Minimum | 12.76 | 0
20787 | 10/04/1996 | 1 | Minimum | 11.95 | 0
20788 | 10/05/1996 | 1 | Minimum | 12.24 | 0
19787 | 02/24/1997 | 18 | Average | 11.62 | 0
19788 | 02/25/1997 | 18 | Average | 11.63 | 0
19789 | 02/26/1997 | 18 | Average | 11.64 | 0
19790 | 02/27/1997 | 18 | Average | 11.65 | 0
19791 | 02/28/1997 | 18 | Average | 11.65 | 0
19792 | 03/01/1997 | 18 | Average | 11.65 | 0
19793 | 03/02/1997 | 18 | Average | 11.65 | 0
19794 | 03/03/1997 | 18 | Average | 11.66 | 0
19795 | 03/04/1997 | 18 | Average | 11.66 | 0
19796 | 03/05/1997 | 18 | Average | 11.65 | 0
19797 | 03/06/1997 | 18 | Average | 11.65 | 0
19798 | 03/07/1997 | 18 | Average | 11.64 | 0
19799 | 03/08/1997 | 18 | Average | 11.64 | 0
19800 | 03/09/1997 | 18 | Average | 11.63 | 0
19801 | 03/10/1997 | 18 | Average | 11.62 | 0
19802 | 03/11/1997 | 18 | Average | 11.62 | 0
19803 | 03/12/1997 | 18 | Average | 11.63 | 0
19804 | 03/13/1997 | 18 | Average | 11.64 | 0
19805 | 03/14/1997 | 18 | Average | 11.66 | 0
19806 | 03/15/1997 | 18 | Average | 11.69 | 0
19807 | 03/16/1997 | 18 | Average | 11.73 | 0
19808 | 03/17/1997 | 18 | Average | 11.77 | 0
19809 | 03/18/1997 | 18 | Average | 11.82 | 0
19810 | 03/19/1997 | 18 | Average | 11.85 | 0
19811 | 03/20/1997 | 18 | Average | 11.91 | 0
19812 | 03/21/1997 | 18 | Average | 11.97 | 0
19813 | 03/22/1997 | 18 | Average | 12.03 | 0
19814 | 03/23/1997 | 18 | Average | 12.09 | 0
19815 | 03/24/1997 | 18 | Average | 12.16 | 0
19816 | 03/25/1997 | 18 | Average | 12.23 | 0
19817 | 03/26/1997 | 18 | Average | 12.31 | 0
19818 | 03/27/1997 | 18 | Average | 12.39 | 0
19819 | 03/28/1997 | 18 | Average | 12.48 | 0
19820 | 03/29/1997 | 18 | Average | 12.57 | 0
19821 | 03/30/1997 | 18 | Average | 12.66 | 0
19822 | 03/31/1997 | 18 | Average | 12.75 | 0
19823 | 04/01/1997 | 18 | Average | 12.84 | 0
19824 | 04/02/1997 | 18 | Average | 12.91 | 0
19825 | 04/03/1997 | 18 | Average | 12.99 | 0
19826 | 04/04/1997 | 18 | Average | 13.07 | 0
19827 | 04/05/1997 | 18 | Average | 13.13 | 0
19828 | 04/06/1997 | 18 | Average | 13.17 | 0
19829 | 04/07/1997 | 18 | Average | 13.22 | 0
19830 | 04/08/1997 | 18 | Average | 13.25 | 0
19831 | 04/09/1997 | 18 | Average | 13.27 | 0
19832 | 04/10/1997 | 18 | Average | 13.29 | 0
19833 | 04/11/1997 | 18 | Average | 13.31 | 0
19834 | 04/12/1997 | 18 | Average | 13.33 | 0
19835 | 04/13/1997 | 18 | Average | 13.35 | 0
19836 | 04/14/1997 | 18 | Average | 13.37 | 0
19837 | 04/15/1997 | 18 | Average | 13.38 | 0
19838 | 04/16/1997 | 18 | Average | 13.4 | 0
19839 | 04/17/1997 | 18 | Average | 13.42 | 0
19840 | 04/18/1997 | 18 | Average | 13.44 | 0
19841 | 04/19/1997 | 18 | Average | 13.47 | 0
19842 | 04/20/1997 | 18 | Average | 13.51 | 0
19843 | 04/21/1997 | 18 | Average | 13.56 | 0
19844 | 04/22/1997 | 18 | Average | 13.61 | 0
19845 | 04/23/1997 | 18 | Average | 13.68 | 0
19846 | 04/24/1997 | 18 | Average | 13.75 | 0
19847 | 04/25/1997 | 18 | Average | 13.82 | 0
19848 | 04/26/1997 | 18 | Average | 13.89 | 0
19849 | 04/27/1997 | 18 | Average | 13.96 | 0
19850 | 04/28/1997 | 18 | Average | 14.04 | 0
19851 | 04/29/1997 | 18 | Average | 14.11 | 0
19852 | 04/30/1997 | 18 | Average | 14.18 | 0
19853 | 05/01/1997 | 18 | Average | 14.25 | 0
19854 | 05/02/1997 | 18 | Average | 14.34 | 0
19855 | 05/03/1997 | 18 | Average | 14.4 | 0
19856 | 05/04/1997 | 18 | Average | 14.47 | 0
19857 | 05/05/1997 | 18 | Average | 14.55 | 0
19858 | 05/06/1997 | 18 | Average | 14.61 | 0
19859 | 05/07/1997 | 18 | Average | 14.67 | 0
19860 | 05/08/1997 | 18 | Average | 14.74 | 0
19861 | 05/09/1997 | 18 | Average | 14.81 | 0
19862 | 05/10/1997 | 18 | Average | 14.89 | 0
19863 | 05/11/1997 | 18 | Average | 14.97 | 0
19864 | 05/12/1997 | 18 | Average | 15.05 | 0
19865 | 05/13/1997 | 18 | Average | 15.15 | 0
19866 | 05/14/1997 | 18 | Average | 15.25 | 0
19867 | 05/15/1997 | 18 | Average | 15.36 | 0
19868 | 05/16/1997 | 18 | Average | -996 | 0
19869 | 05/17/1997 | 18 | Average | 15.59 | 0
19870 | 05/18/1997 | 18 | Average | 15.71 | 0
19871 | 05/19/1997 | 18 | Average | 15.84 | 0
19872 | 05/20/1997 | 18 | Average | 15.97 | 0
19873 | 05/21/1997 | 18 | Average | 16.1 | 0
19874 | 05/22/1997 | 18 | Average | 16.23 | 0
19875 | 05/23/1997 | 18 | Average | 16.36 | 0
19876 | 05/24/1997 | 18 | Average | 16.49 | 0
19877 | 05/25/1997 | 18 | Average | 16.62 | 0
19878 | 05/26/1997 | 18 | Average | 16.74 | 0
19879 | 05/27/1997 | 18 | Average | 16.86 | 0
19880 | 05/28/1997 | 18 | Average | 16.96 | 0
19881 | 05/29/1997 | 18 | Average | 17.05 | 0
19882 | 05/30/1997 | 18 | Average | 17.13 | 0
19883 | 05/31/1997 | 18 | Average | 17.21 | 0
19884 | 06/01/1997 | 18 | Average | 17.29 | 0
19885 | 06/02/1997 | 18 | Average | 17.37 | 0
19886 | 06/03/1997 | 18 | Average | 17.45 | 0
19887 | 06/04/1997 | 18 | Average | 17.55 | 0
19888 | 06/05/1997 | 18 | Average | 17.63 | 0
19889 | 06/06/1997 | 18 | Average | 17.73 | 0
19890 | 06/07/1997 | 18 | Average | 17.83 | 0
19891 | 06/08/1997 | 18 | Average | 17.91 | 0
19892 | 06/09/1997 | 18 | Average | 17.99 | 0
19893 | 06/10/1997 | 18 | Average | 18.06 | 0
19894 | 06/11/1997 | 18 | Average | 18.12 | 0
19895 | 06/12/1997 | 18 | Average | 18.18 | 0
19896 | 06/13/1997 | 18 | Average | 18.24 | 0
19897 | 06/14/1997 | 18 | Average | 18.3 | 0
19898 | 06/15/1997 | 18 | Average | 18.34 | 0
19899 | 06/16/1997 | 18 | Average | 18.39 | 0
19900 | 06/17/1997 | 18 | Average | 18.43 | 0
19901 | 06/18/1997 | 18 | Average | 18.46 | 0
19902 | 06/19/1997 | 18 | Average | 18.49 | 0
19903 | 06/20/1997 | 18 | Average | 18.51 | 0
19904 | 06/21/1997 | 18 | Average | 18.53 | 0
19905 | 06/22/1997 | 18 | Average | 18.57 | 0
19906 | 06/23/1997 | 18 | Average | 18.62 | 0
19907 | 06/24/1997 | 18 | Average | 18.68 | 0
19908 | 06/25/1997 | 18 | Average | 18.76 | 0
19909 | 06/26/1997 | 18 | Average | 18.83 | 0
19910 | 06/27/1997 | 18 | Average | 18.91 | 0
19911 | 06/28/1997 | 18 | Average | 19 | 0
19912 | 06/29/1997 | 18 | Average | 19.09 | 0
19913 | 06/30/1997 | 18 | Average | 19.17 | 0
19914 | 07/01/1997 | 18 | Average | 19.27 | 0
19915 | 07/02/1997 | 18 | Average | 19.36 | 0
19916 | 07/03/1997 | 18 | Average | 19.44 | 0
19917 | 07/04/1997 | 18 | Average | 19.52 | 0
19918 | 07/05/1997 | 18 | Average | 19.6 | 0
19919 | 07/06/1997 | 18 | Average | 19.67 | 0
19920 | 07/07/1997 | 18 | Average | 19.74 | 0
19921 | 07/08/1997 | 18 | Average | 19.81 | 0
19922 | 07/09/1997 | 18 | Average | 19.88 | 0
19923 | 07/10/1997 | 18 | Average | 19.96 | 0
19924 | 07/11/1997 | 18 | Average | 20.04 | 0
19925 | 07/12/1997 | 18 | Average | 20.14 | 0
19926 | 07/13/1997 | 18 | Average | 20.23 | 0
19927 | 07/14/1997 | 18 | Average | 20.33 | 0
19928 | 07/15/1997 | 18 | Average | 20.43 | 0
19929 | 07/16/1997 | 18 | Average | 20.52 | 0
19930 | 07/17/1997 | 18 | Average | 20.61 | 0
19931 | 07/18/1997 | 18 | Average | 20.7 | 0
20400 | 10/30/1998 | 18 | Average | 20.28 | 0
20401 | 10/31/1998 | 18 | Average | 20.18 | 0
20402 | 11/01/1998 | 18 | Average | 20.06 | 0
13072 | 07/17/1997 | 12 | Average | 25.03 | 0
13073 | 07/18/1997 | 12 | Average | 25.18 | 0
13074 | 07/19/1997 | 12 | Average | 25.27 | 0
13075 | 07/20/1997 | 12 | Average | 25.32 | 0
13076 | 07/21/1997 | 12 | Average | 25.38 | 0
13077 | 07/22/1997 | 12 | Average | 25.46 | 0
13078 | 07/23/1997 | 12 | Average | 25.58 | 0
13079 | 07/24/1997 | 12 | Average | 25.72 | 0
13080 | 07/25/1997 | 12 | Average | 25.8 | 0
13081 | 07/26/1997 | 12 | Average | 25.84 | 0
13082 | 07/27/1997 | 12 | Average | 25.85 | 0
13083 | 07/28/1997 | 12 | Average | 25.86 | 0
13084 | 07/29/1997 | 12 | Average | 25.88 | 0
13085 | 07/30/1997 | 12 | Average | 25.88 | 0
13086 | 07/31/1997 | 12 | Average | 25.82 | 0
13087 | 08/01/1997 | 12 | Average | 25.7 | 0
13088 | 08/02/1997 | 12 | Average | 25.58 | 0
13089 | 08/03/1997 | 12 | Average | 25.52 | 0
13090 | 08/04/1997 | 12 | Average | 25.53 | 0
13091 | 08/05/1997 | 12 | Average | 25.57 | 0
13092 | 08/06/1997 | 12 | Average | 25.65 | 0
13093 | 08/07/1997 | 12 | Average | 25.78 | 0
13094 | 08/08/1997 | 12 | Average | 25.95 | 0
13095 | 08/09/1997 | 12 | Average | 26.13 | 0
13096 | 08/10/1997 | 12 | Average | 26.3 | 0
13097 | 08/11/1997 | 12 | Average | 26.43 | 0
13098 | 08/12/1997 | 12 | Average | 26.49 | 0
13099 | 08/13/1997 | 12 | Average | 26.53 | 0
13100 | 08/14/1997 | 12 | Average | 26.56 | 0
13101 | 08/15/1997 | 12 | Average | 26.6 | 0
13102 | 08/16/1997 | 12 | Average | 26.68 | 0
13103 | 08/17/1997 | 12 | Average | 26.77 | 0
13104 | 08/18/1997 | 12 | Average | 26.85 | 0
13105 | 08/19/1997 | 12 | Average | 26.89 | 0
13106 | 08/20/1997 | 12 | Average | 26.91 | 0
13107 | 08/21/1997 | 12 | Average | 26.9 | 0
13108 | 08/22/1997 | 12 | Average | 26.89 | 0
13109 | 08/23/1997 | 12 | Average | 26.87 | 0
13110 | 08/24/1997 | 12 | Average | 26.89 | 0
13111 | 08/25/1997 | 12 | Average | 26.92 | 0
13112 | 08/26/1997 | 12 | Average | 26.92 | 0
13113 | 08/27/1997 | 12 | Average | 26.93 | 0
13114 | 08/28/1997 | 12 | Average | 26.92 | 0
13115 | 08/29/1997 | 12 | Average | 26.89 | 0
13116 | 08/30/1997 | 12 | Average | 26.85 | 0
13117 | 08/31/1997 | 12 | Average | 26.79 | 0
13118 | 09/01/1997 | 12 | Average | 26.75 | 0
13119 | 09/02/1997 | 12 | Average | 26.72 | 0
13120 | 09/03/1997 | 12 | Average | 26.68 | 0
13121 | 09/04/1997 | 12 | Average | 26.6 | 0
13122 | 09/05/1997 | 12 | Average | 26.47 | 0
13123 | 09/06/1997 | 12 | Average | 26.37 | 0
13124 | 09/07/1997 | 12 | Average | 26.31 | 0
13125 | 09/08/1997 | 12 | Average | 26.26 | 0
13126 | 09/09/1997 | 12 | Average | 26.23 | 0
13127 | 09/10/1997 | 12 | Average | 26.21 | 0
13128 | 09/11/1997 | 12 | Average | 26.19 | 0
13129 | 09/12/1997 | 12 | Average | 26.17 | 0
13130 | 09/13/1997 | 12 | Average | 26.12 | 0
13131 | 09/14/1997 | 12 | Average | 26.07 | 0
13132 | 09/15/1997 | 12 | Average | 26.02 | 0
13133 | 09/16/1997 | 12 | Average | 25.97 | 0
13134 | 09/17/1997 | 12 | Average | 25.87 | 0
13135 | 09/18/1997 | 12 | Average | 25.75 | 0
13136 | 09/19/1997 | 12 | Average | 25.61 | 0
13137 | 09/20/1997 | 12 | Average | 25.47 | 0
13138 | 09/21/1997 | 12 | Average | 25.31 | 0
13139 | 09/22/1997 | 12 | Average | 25.13 | 0
13140 | 09/23/1997 | 12 | Average | 24.96 | 0
13141 | 09/24/1997 | 12 | Average | 24.83 | 0
13142 | 09/25/1997 | 12 | Average | 24.73 | 0
13143 | 09/26/1997 | 12 | Average | 24.64 | 0
13144 | 09/27/1997 | 12 | Average | 24.55 | 0
13145 | 09/28/1997 | 12 | Average | 24.42 | 0
13146 | 09/29/1997 | 12 | Average | 24.28 | 0
13147 | 09/30/1997 | 12 | Average | 24.14 | 0
13148 | 10/01/1997 | 12 | Average | 24.02 | 0
13149 | 10/02/1997 | 12 | Average | 23.95 | 0
13150 | 10/03/1997 | 12 | Average | 23.89 | 0
13151 | 10/04/1997 | 12 | Average | 23.83 | 0
13152 | 10/05/1997 | 12 | Average | 23.74 | 0
13153 | 10/06/1997 | 12 | Average | 23.66 | 0
13154 | 10/07/1997 | 12 | Average | 23.57 | 0
13155 | 10/08/1997 | 12 | Average | 23.42 | 0
13156 | 10/09/1997 | 12 | Average | 23.19 | 0
13157 | 10/10/1997 | 12 | Average | 22.95 | 0
13158 | 10/11/1997 | 12 | Average | 22.7 | 0
13159 | 10/12/1997 | 12 | Average | 22.44 | 0
13160 | 10/13/1997 | 12 | Average | 22.16 | 0
13161 | 10/14/1997 | 12 | Average | 21.85 | 0
13162 | 10/15/1997 | 12 | Average | 21.56 | 0
13163 | 10/16/1997 | 12 | Average | 21.3 | 0
13164 | 10/17/1997 | 12 | Average | 21.09 | 0
13165 | 10/18/1997 | 12 | Average | 20.92 | 0
13166 | 10/19/1997 | 12 | Average | 20.79 | 0
13167 | 10/20/1997 | 12 | Average | 20.67 | 0
13168 | 10/21/1997 | 12 | Average | 20.57 | 0
13169 | 10/22/1997 | 12 | Average | 20.44 | 0
13170 | 10/23/1997 | 12 | Average | 20.3 | 0
13171 | 10/24/1997 | 12 | Average | 20.18 | 0
13172 | 10/25/1997 | 12 | Average | 20.07 | 0
12761 | 09/09/1996 | 12 | Average | 26.66 | 0
12762 | 09/10/1996 | 12 | Average | 26.55 | 0
12763 | 09/11/1996 | 12 | Average | 26.51 | 0
12764 | 09/12/1996 | 12 | Average | 26.51 | 0
12765 | 09/13/1996 | 12 | Average | 26.52 | 0
12766 | 09/14/1996 | 12 | Average | 26.49 | 0
12767 | 09/15/1996 | 12 | Average | 26.36 | 0
12768 | 09/16/1996 | 12 | Average | 26.17 | 0
12769 | 09/17/1996 | 12 | Average | 25.97 | 0
12770 | 09/18/1996 | 12 | Average | 25.76 | 0
12771 | 09/19/1996 | 12 | Average | 25.53 | 0
12772 | 09/20/1996 | 12 | Average | 25.31 | 0
12773 | 09/21/1996 | 12 | Average | 25.12 | 0
12774 | 09/22/1996 | 12 | Average | 24.98 | 0
12775 | 09/23/1996 | 12 | Average | 24.9 | 0
12776 | 09/24/1996 | 12 | Average | 24.83 | 0
12777 | 09/25/1996 | 12 | Average | 24.77 | 0
12778 | 09/26/1996 | 12 | Average | 24.71 | 0
12779 | 09/27/1996 | 12 | Average | 24.63 | 0
12780 | 09/28/1996 | 12 | Average | 24.55 | 0
12781 | 09/29/1996 | 12 | Average | 24.44 | 0
12782 | 09/30/1996 | 12 | Average | 24.33 | 0
12783 | 10/01/1996 | 12 | Average | 24.25 | 0
12784 | 10/02/1996 | 12 | Average | 24.21 | 0
12785 | 10/03/1996 | 12 | Average | 24.19 | 0
12786 | 10/04/1996 | 12 | Average | 24.16 | 0
12787 | 10/05/1996 | 12 | Average | 24.13 | 0
12788 | 10/06/1996 | 12 | Average | 24.1 | 0
12789 | 10/07/1996 | 12 | Average | 24.06 | 0
12790 | 10/08/1996 | 12 | Average | 24.02 | 0
15732 | 07/26/1998 | 14 | Average | 24.53 | 0
15733 | 07/27/1998 | 14 | Average | 24.63 | 0
15734 | 07/28/1998 | 14 | Average | 24.72 | 0
15735 | 07/29/1998 | 14 | Average | 24.78 | 0
15736 | 07/30/1998 | 14 | Average | 24.85 | 0
15737 | 07/31/1998 | 14 | Average | 24.93 | 0
15738 | 08/01/1998 | 14 | Average | 25.01 | 0
15739 | 08/02/1998 | 14 | Average | 25.05 | 0
15740 | 08/03/1998 | 14 | Average | 25.08 | 0
15741 | 08/04/1998 | 14 | Average | 25.1 | 0
15742 | 08/05/1998 | 14 | Average | 25.14 | 0
15743 | 08/06/1998 | 14 | Average | 25.19 | 0
15744 | 08/07/1998 | 14 | Average | 25.26 | 0
15745 | 08/08/1998 | 14 | Average | 25.35 | 0
15746 | 08/09/1998 | 14 | Average | 25.46 | 0
15747 | 08/10/1998 | 14 | Average | 25.56 | 0
15748 | 08/11/1998 | 14 | Average | 25.64 | 0
15749 | 08/12/1998 | 14 | Average | 25.72 | 0
15750 | 08/13/1998 | 14 | Average | 25.79 | 0
15751 | 08/14/1998 | 14 | Average | 25.87 | 0
15752 | 08/15/1998 | 14 | Average | 25.96 | 0
15753 | 08/16/1998 | 14 | Average | 26.06 | 0
15754 | 08/17/1998 | 14 | Average | 26.14 | 0
15755 | 08/18/1998 | 14 | Average | 26.21 | 0
15756 | 08/19/1998 | 14 | Average | 26.27 | 0
15757 | 08/20/1998 | 14 | Average | 26.31 | 0
15758 | 08/21/1998 | 14 | Average | 26.33 | 0
15759 | 08/22/1998 | 14 | Average | 26.35 | 0
15760 | 08/23/1998 | 14 | Average | 26.36 | 0
15761 | 08/24/1998 | 14 | Average | 26.36 | 0
15762 | 08/25/1998 | 14 | Average | 26.35 | 0
15763 | 08/26/1998 | 14 | Average | 26.35 | 0
15764 | 08/27/1998 | 14 | Average | 26.34 | 0
15765 | 08/28/1998 | 14 | Average | 26.34 | 0
15766 | 08/29/1998 | 14 | Average | 26.33 | 0
15767 | 08/30/1998 | 14 | Average | 26.32 | 0
15768 | 08/31/1998 | 14 | Average | 26.33 | 0
15769 | 09/01/1998 | 14 | Average | 26.35 | 0
15770 | 09/02/1998 | 14 | Average | 26.38 | 0
15771 | 09/03/1998 | 14 | Average | 26.43 | 0
15772 | 09/04/1998 | 14 | Average | 26.47 | 0
15773 | 09/05/1998 | 14 | Average | 26.51 | 0
15774 | 09/06/1998 | 14 | Average | 26.55 | 0
15775 | 09/07/1998 | 14 | Average | 26.57 | 0
15776 | 09/08/1998 | 14 | Average | 26.57 | 0
15777 | 09/09/1998 | 14 | Average | 26.56 | 0
15778 | 09/10/1998 | 14 | Average | 26.54 | 0
15779 | 09/11/1998 | 14 | Average | 26.49 | 0
15780 | 09/12/1998 | 14 | Average | 26.41 | 0
15781 | 09/13/1998 | 14 | Average | 26.3 | 0
15782 | 09/14/1998 | 14 | Average | 26.17 | 0
15783 | 09/15/1998 | 14 | Average | 26.04 | 0
15784 | 09/16/1998 | 14 | Average | 25.93 | 0
15785 | 09/17/1998 | 14 | Average | 25.83 | 0
15786 | 09/18/1998 | 14 | Average | 25.76 | 0
15787 | 09/19/1998 | 14 | Average | 25.69 | 0
15788 | 09/20/1998 | 14 | Average | 25.62 | 0
15789 | 09/21/1998 | 14 | Average | 25.55 | 0
15790 | 09/22/1998 | 14 | Average | 25.47 | 0
15791 | 09/23/1998 | 14 | Average | 25.39 | 0
15792 | 09/24/1998 | 14 | Average | 25.3 | 0
15793 | 09/25/1998 | 14 | Average | 25.21 | 0
15794 | 09/26/1998 | 14 | Average | 25.12 | 0
15795 | 09/27/1998 | 14 | Average | 25.02 | 0
15796 | 09/28/1998 | 14 | Average | 24.91 | 0
15797 | 09/29/1998 | 14 | Average | 24.76 | 0
12287 | 07/10/1998 | 11 | Average | 25.07 | 0
12288 | 07/11/1998 | 11 | Average | 25.28 | 0
12289 | 07/12/1998 | 11 | Average | 25.45 | 0
12876 | 01/02/1997 | 12 | Average | -996 | 0
13310 | 03/12/1998 | 12 | Average | 9.39 | 0
13311 | 03/13/1998 | 12 | Average | 9.56 | 0
13312 | 03/14/1998 | 12 | Average | 9.75 | 0
13313 | 03/15/1998 | 12 | Average | 9.96 | 0
13314 | 03/16/1998 | 12 | Average | 10.13 | 0
13315 | 03/17/1998 | 12 | Average | 10.34 | 0
13316 | 03/18/1998 | 12 | Average | 10.55 | 0
13317 | 03/19/1998 | 12 | Average | 10.73 | 0
13318 | 03/20/1998 | 12 | Average | 10.9 | 0
13319 | 03/21/1998 | 12 | Average | 11.04 | 0
13320 | 03/22/1998 | 12 | Average | 11.21 | 0
13321 | 03/23/1998 | 12 | Average | 11.39 | 0
13322 | 03/24/1998 | 12 | Average | 11.56 | 0
13323 | 03/25/1998 | 12 | Average | 11.73 | 0
13324 | 03/26/1998 | 12 | Average | 11.85 | 0
13325 | 03/27/1998 | 12 | Average | 11.9 | 0
13326 | 03/28/1998 | 12 | Average | 11.98 | 0
13327 | 03/29/1998 | 12 | Average | 12.05 | 0
13328 | 03/30/1998 | 12 | Average | 12.06 | 0
13329 | 03/31/1998 | 12 | Average | 12.01 | 0
13330 | 04/01/1998 | 12 | Average | 11.95 | 0
13331 | 04/02/1998 | 12 | Average | 11.89 | 0
13332 | 04/03/1998 | 12 | Average | 11.8 | 0
13333 | 04/04/1998 | 12 | Average | 11.74 | 0
13334 | 04/05/1998 | 12 | Average | 11.72 | 0
13335 | 04/06/1998 | 12 | Average | 11.7 | 0
13336 | 04/07/1998 | 12 | Average | 11.67 | 0
13337 | 04/08/1998 | 12 | Average | 11.65 | 0
13338 | 04/09/1998 | 12 | Average | 11.65 | 0
13339 | 04/10/1998 | 12 | Average | 11.68 | 0
13340 | 04/11/1998 | 12 | Average | 11.76 | 0
13341 | 04/12/1998 | 12 | Average | 11.88 | 0
13342 | 04/13/1998 | 12 | Average | 11.96 | 0
13343 | 04/14/1998 | 12 | Average | 12.02 | 0
13344 | 04/15/1998 | 12 | Average | 12.02 | 0
13345 | 04/16/1998 | 12 | Average | 12 | 0
13346 | 04/17/1998 | 12 | Average | 11.98 | 0
13347 | 04/18/1998 | 12 | Average | 11.98 | 0
13348 | 04/19/1998 | 12 | Average | 12.06 | 0
13349 | 04/20/1998 | 12 | Average | 12.22 | 0
13350 | 04/21/1998 | 12 | Average | 12.46 | 0
13351 | 04/22/1998 | 12 | Average | 12.75 | 0
13352 | 04/23/1998 | 12 | Average | 13.08 | 0
13353 | 04/24/1998 | 12 | Average | 13.42 | 0
13354 | 04/25/1998 | 12 | Average | 13.71 | 0
13355 | 04/26/1998 | 12 | Average | 13.95 | 0
13356 | 04/27/1998 | 12 | Average | 14.15 | 0
13357 | 04/28/1998 | 12 | Average | 14.34 | 0
13358 | 04/29/1998 | 12 | Average | 14.54 | 0
13359 | 04/30/1998 | 12 | Average | 14.75 | 0
13360 | 05/01/1998 | 12 | Average | 15.01 | 0
13361 | 05/02/1998 | 12 | Average | 15.28 | 0
13362 | 05/03/1998 | 12 | Average | 15.55 | 0
13363 | 05/04/1998 | 12 | Average | 15.78 | 0
13364 | 05/05/1998 | 12 | Average | 15.95 | 0
13365 | 05/06/1998 | 12 | Average | 16.07 | 0
13366 | 05/07/1998 | 12 | Average | 16.14 | 0
13367 | 05/08/1998 | 12 | Average | 16.14 | 0
13368 | 05/09/1998 | 12 | Average | 16.12 | 0
13369 | 05/10/1998 | 12 | Average | 16.12 | 0
13370 | 05/11/1998 | 12 | Average | 16.15 | 0
13371 | 05/12/1998 | 12 | Average | 16.13 | 0
13372 | 05/13/1998 | 12 | Average | 16.09 | 0
13373 | 05/14/1998 | 12 | Average | 16.03 | 0
13374 | 05/15/1998 | 12 | Average | 15.91 | 0
13375 | 05/16/1998 | 12 | Average | 15.81 | 0
13376 | 05/17/1998 | 12 | Average | 15.79 | 0
13377 | 05/18/1998 | 12 | Average | 15.78 | 0
13378 | 05/19/1998 | 12 | Average | 15.75 | 0
13379 | 05/20/1998 | 12 | Average | 15.79 | 0
15654 | 05/09/1998 | 14 | Average | 15.32 | 0
15655 | 05/10/1998 | 14 | Average | 15.38 | 0
15656 | 05/11/1998 | 14 | Average | 15.43 | 0
15657 | 05/12/1998 | 14 | Average | 15.48 | 0
15658 | 05/13/1998 | 14 | Average | 15.5 | 0
15659 | 05/14/1998 | 14 | Average | 15.51 | 0
15660 | 05/15/1998 | 14 | Average | 15.51 | 0
15661 | 05/16/1998 | 14 | Average | 15.48 | 0
15662 | 05/17/1998 | 14 | Average | 15.45 | 0
15663 | 05/18/1998 | 14 | Average | 15.44 | 0
15664 | 05/19/1998 | 14 | Average | 15.43 | 0
15665 | 05/20/1998 | 14 | Average | 15.42 | 0
15666 | 05/21/1998 | 14 | Average | 15.45 | 0
15667 | 05/22/1998 | 14 | Average | 15.49 | 0
15668 | 05/23/1998 | 14 | Average | 15.55 | 0
15669 | 05/24/1998 | 14 | Average | 15.6 | 0
15670 | 05/25/1998 | 14 | Average | 15.67 | 0
15671 | 05/26/1998 | 14 | Average | 15.74 | 0
15672 | 05/27/1998 | 14 | Average | 15.82 | 0
15673 | 05/28/1998 | 14 | Average | 15.9 | 0
15674 | 05/29/1998 | 14 | Average | 15.96 | 0
15675 | 05/30/1998 | 14 | Average | 16.01 | 0
15676 | 05/31/1998 | 14 | Average | 16.07 | 0
15677 | 06/01/1998 | 14 | Average | 16.14 | 0
15678 | 06/02/1998 | 14 | Average | 16.22 | 0
15679 | 06/03/1998 | 14 | Average | 16.34 | 0
15680 | 06/04/1998 | 14 | Average | 16.47 | 0
15681 | 06/05/1998 | 14 | Average | 16.62 | 0
15682 | 06/06/1998 | 14 | Average | 16.76 | 0
15683 | 06/07/1998 | 14 | Average | 16.88 | 0
15684 | 06/08/1998 | 14 | Average | 17 | 0
15685 | 06/09/1998 | 14 | Average | 17.11 | 0
15686 | 06/10/1998 | 14 | Average | 17.22 | 0
15687 | 06/11/1998 | 14 | Average | 17.31 | 0
15688 | 06/12/1998 | 14 | Average | 17.39 | 0
15689 | 06/13/1998 | 14 | Average | 17.44 | 0
15690 | 06/14/1998 | 14 | Average | 17.47 | 0
15691 | 06/15/1998 | 14 | Average | 17.49 | 0
15692 | 06/16/1998 | 14 | Average | 17.54 | 0
15693 | 06/17/1998 | 14 | Average | 17.63 | 0
15694 | 06/18/1998 | 14 | Average | 17.75 | 0
15695 | 06/19/1998 | 14 | Average | 17.88 | 0
15696 | 06/20/1998 | 14 | Average | 18.04 | 0
15697 | 06/21/1998 | 14 | Average | 18.19 | 0
15698 | 06/22/1998 | 14 | Average | 18.36 | 0
15699 | 06/23/1998 | 14 | Average | 18.55 | 0
15700 | 06/24/1998 | 14 | Average | 18.76 | 0
15701 | 06/25/1998 | 14 | Average | 18.96 | 0
15702 | 06/26/1998 | 14 | Average | 19.16 | 0
15703 | 06/27/1998 | 14 | Average | 19.36 | 0
15704 | 06/28/1998 | 14 | Average | 19.55 | 0
15705 | 06/29/1998 | 14 | Average | 19.72 | 0
15706 | 06/30/1998 | 14 | Average | 19.89 | 0
15707 | 07/01/1998 | 14 | Average | 20.06 | 0
15708 | 07/02/1998 | 14 | Average | 20.24 | 0
15709 | 07/03/1998 | 14 | Average | 20.42 | 0
15710 | 07/04/1998 | 14 | Average | 20.61 | 0
15711 | 07/05/1998 | 14 | Average | 20.79 | 0
15712 | 07/06/1998 | 14 | Average | 20.98 | 0
15713 | 07/07/1998 | 14 | Average | 21.17 | 0
15714 | 07/08/1998 | 14 | Average | 21.36 | 0
15715 | 07/09/1998 | 14 | Average | 21.56 | 0
15716 | 07/10/1998 | 14 | Average | 21.76 | 0
15717 | 07/11/1998 | 14 | Average | 21.96 | 0
15718 | 07/12/1998 | 14 | Average | 22.16 | 0
15719 | 07/13/1998 | 14 | Average | 22.33 | 0
15720 | 07/14/1998 | 14 | Average | 22.51 | 0
15721 | 07/15/1998 | 14 | Average | 22.67 | 0
15722 | 07/16/1998 | 14 | Average | 22.83 | 0
15723 | 07/17/1998 | 14 | Average | 23 | 0
15724 | 07/18/1998 | 14 | Average | 23.15 | 0
15725 | 07/19/1998 | 14 | Average | 23.31 | 0
15726 | 07/20/1998 | 14 | Average | 23.5 | 0
15727 | 07/21/1998 | 14 | Average | 23.68 | 0
15728 | 07/22/1998 | 14 | Average | 23.87 | 0
15729 | 07/23/1998 | 14 | Average | 24.06 | 0
15730 | 07/24/1998 | 14 | Average | 24.25 | 0
15731 | 07/25/1998 | 14 | Average | 24.41 | 0
16389 | 03/27/1997 | 15 | Average | 12.25 | 0
16390 | 03/28/1997 | 15 | Average | 12.38 | 0
16391 | 03/29/1997 | 15 | Average | 12.52 | 0
16392 | 03/30/1997 | 15 | Average | 12.65 | 0
16393 | 03/31/1997 | 15 | Average | 12.79 | 0
16394 | 04/01/1997 | 15 | Average | 12.89 | 0
16395 | 04/02/1997 | 15 | Average | 12.99 | 0
16396 | 04/03/1997 | 15 | Average | 13.06 | 0
16397 | 04/04/1997 | 15 | Average | 13.11 | 0
16398 | 04/05/1997 | 15 | Average | 13.13 | 0
16399 | 04/06/1997 | 15 | Average | 13.14 | 0
16400 | 04/07/1997 | 15 | Average | 13.15 | 0
16401 | 04/08/1997 | 15 | Average | 13.15 | 0
16402 | 04/09/1997 | 15 | Average | 13.15 | 0
16403 | 04/10/1997 | 15 | Average | 13.16 | 0
16404 | 04/11/1997 | 15 | Average | 13.18 | 0
16405 | 04/12/1997 | 15 | Average | 13.2 | 0
16406 | 04/13/1997 | 15 | Average | 13.2 | 0
16407 | 04/14/1997 | 15 | Average | 13.21 | 0
16408 | 04/15/1997 | 15 | Average | 13.22 | 0
16409 | 04/16/1997 | 15 | Average | 13.24 | 0
16410 | 04/17/1997 | 15 | Average | 13.27 | 0
16411 | 04/18/1997 | 15 | Average | 13.31 | 0
16412 | 04/19/1997 | 15 | Average | 13.39 | 0
16413 | 04/20/1997 | 15 | Average | 13.49 | 0
16414 | 04/21/1997 | 15 | Average | 13.61 | 0
16415 | 04/22/1997 | 15 | Average | 13.73 | 0
16416 | 04/23/1997 | 15 | Average | 13.85 | 0
16417 | 04/24/1997 | 15 | Average | 13.98 | 0
16418 | 04/25/1997 | 15 | Average | 14.09 | 0
16419 | 04/26/1997 | 15 | Average | 14.19 | 0
16420 | 04/27/1997 | 15 | Average | 14.29 | 0
16421 | 04/28/1997 | 15 | Average | 14.38 | 0
16422 | 04/29/1997 | 15 | Average | 14.48 | 0
16423 | 04/30/1997 | 15 | Average | 14.59 | 0
16424 | 05/01/1997 | 15 | Average | 14.7 | 0
16425 | 05/02/1997 | 15 | Average | 14.79 | 0
16426 | 05/03/1997 | 15 | Average | 14.89 | 0
16427 | 05/04/1997 | 15 | Average | 14.97 | 0
16428 | 05/05/1997 | 15 | Average | 15.05 | 0
16429 | 05/06/1997 | 15 | Average | 15.12 | 0
16430 | 05/07/1997 | 15 | Average | 15.22 | 0
16431 | 05/08/1997 | 15 | Average | 15.33 | 0
16432 | 05/09/1997 | 15 | Average | 15.44 | 0
16433 | 05/10/1997 | 15 | Average | 15.56 | 0
16434 | 05/11/1997 | 15 | Average | 15.7 | 0
16435 | 05/12/1997 | 15 | Average | 15.85 | 0
16436 | 05/13/1997 | 15 | Average | 16.01 | 0
16437 | 05/14/1997 | 15 | Average | 16.19 | 0
16438 | 05/15/1997 | 15 | Average | 16.35 | 0
15004 | 07/27/1996 | 14 | Average | -996 | 0
15005 | 07/28/1996 | 14 | Average | -996 | 0
15006 | 07/29/1996 | 14 | Average | 25.52 | 0
16442 | 05/19/1997 | 15 | Average | 17.11 | 0
16443 | 05/20/1997 | 15 | Average | 17.29 | 0
16444 | 05/21/1997 | 15 | Average | 17.46 | 0
16445 | 05/22/1997 | 15 | Average | 17.64 | 0
16446 | 05/23/1997 | 15 | Average | 17.82 | 0
16447 | 05/24/1997 | 15 | Average | 17.98 | 0
16448 | 05/25/1997 | 15 | Average | 18.12 | 0
16449 | 05/26/1997 | 15 | Average | 18.23 | 0
16450 | 05/27/1997 | 15 | Average | 18.31 | 0
16451 | 05/28/1997 | 15 | Average | 18.37 | 0
16452 | 05/29/1997 | 15 | Average | 18.44 | 0
16453 | 05/30/1997 | 15 | Average | 18.5 | 0
16454 | 05/31/1997 | 15 | Average | 18.57 | 0
16455 | 06/01/1997 | 15 | Average | 18.66 | 0
16456 | 06/02/1997 | 15 | Average | 18.77 | 0
16457 | 06/03/1997 | 15 | Average | 18.89 | 0
16458 | 06/04/1997 | 15 | Average | 19.01 | 0
16459 | 06/05/1997 | 15 | Average | 19.13 | 0
16460 | 06/06/1997 | 15 | Average | 19.24 | 0
16461 | 06/07/1997 | 15 | Average | 19.33 | 0
16462 | 06/08/1997 | 15 | Average | 19.38 | 0
16463 | 06/09/1997 | 15 | Average | 19.42 | 0
16464 | 06/10/1997 | 15 | Average | 19.47 | 0
16465 | 06/11/1997 | 15 | Average | 19.52 | 0
16466 | 06/12/1997 | 15 | Average | 19.57 | 0
16467 | 06/13/1997 | 15 | Average | 19.61 | 0
16468 | 06/14/1997 | 15 | Average | 19.64 | 0
16469 | 06/15/1997 | 15 | Average | 19.67 | 0
16470 | 06/16/1997 | 15 | Average | 19.68 | 0
16471 | 06/17/1997 | 15 | Average | 19.67 | 0
16472 | 06/18/1997 | 15 | Average | 19.64 | 0
16473 | 06/19/1997 | 15 | Average | 19.63 | 0
16474 | 06/20/1997 | 15 | Average | 19.65 | 0
16475 | 06/21/1997 | 15 | Average | 19.72 | 0
16476 | 06/22/1997 | 15 | Average | 19.8 | 0
16477 | 06/23/1997 | 15 | Average | 19.91 | 0
16478 | 06/24/1997 | 15 | Average | 20.04 | 0
16479 | 06/25/1997 | 15 | Average | 20.16 | 0
18753 | 06/13/1997 | 17 | Average | 18.62 | 0
18754 | 06/14/1997 | 17 | Average | 18.67 | 0
18755 | 06/15/1997 | 17 | Average | 18.72 | 0
18756 | 06/16/1997 | 17 | Average | 18.75 | 0
18757 | 06/17/1997 | 17 | Average | 18.79 | 0
18758 | 06/18/1997 | 17 | Average | 18.8 | 0
18759 | 06/19/1997 | 17 | Average | 18.81 | 0
18760 | 06/20/1997 | 17 | Average | 18.82 | 0
18761 | 06/21/1997 | 17 | Average | 18.85 | 0
18762 | 06/22/1997 | 17 | Average | 18.9 | 0
18763 | 06/23/1997 | 17 | Average | 18.96 | 0
18764 | 06/24/1997 | 17 | Average | 19.04 | 0
18765 | 06/25/1997 | 17 | Average | 19.12 | 0
18766 | 06/26/1997 | 17 | Average | 19.22 | 0
18767 | 06/27/1997 | 17 | Average | 19.31 | 0
18768 | 06/28/1997 | 17 | Average | 19.41 | 0
18769 | 06/29/1997 | 17 | Average | 19.51 | 0
18770 | 06/30/1997 | 17 | Average | 19.61 | 0
18771 | 07/01/1997 | 17 | Average | 19.71 | 0
18772 | 07/02/1997 | 17 | Average | 19.8 | 0
18773 | 07/03/1997 | 17 | Average | 19.89 | 0
18774 | 07/04/1997 | 17 | Average | 19.97 | 0
18775 | 07/05/1997 | 17 | Average | 20.05 | 0
18776 | 07/06/1997 | 17 | Average | 20.12 | 0
18777 | 07/07/1997 | 17 | Average | 20.19 | 0
18778 | 07/08/1997 | 17 | Average | 20.27 | 0
18779 | 07/09/1997 | 17 | Average | 20.35 | 0
18780 | 07/10/1997 | 17 | Average | 20.44 | 0
18781 | 07/11/1997 | 17 | Average | 20.54 | 0
18782 | 07/12/1997 | 17 | Average | 20.64 | 0
18783 | 07/13/1997 | 17 | Average | 20.75 | 0
18784 | 07/14/1997 | 17 | Average | 20.86 | 0
18785 | 07/15/1997 | 17 | Average | 20.96 | 0
18786 | 07/16/1997 | 17 | Average | 21.06 | 0
18787 | 07/17/1997 | 17 | Average | 21.17 | 0
18788 | 07/18/1997 | 17 | Average | 21.27 | 0
18789 | 07/19/1997 | 17 | Average | 21.37 | 0
18790 | 07/20/1997 | 17 | Average | 21.47 | 0
18791 | 07/21/1997 | 17 | Average | 21.57 | 0
18792 | 07/22/1997 | 17 | Average | 21.66 | 0
18793 | 07/23/1997 | 17 | Average | 21.75 | 0
18794 | 07/24/1997 | 17 | Average | 21.84 | 0
18795 | 07/25/1997 | 17 | Average | 21.93 | 0
18796 | 07/26/1997 | 17 | Average | 22.02 | 0
18797 | 07/27/1997 | 17 | Average | 22.11 | 0
18798 | 07/28/1997 | 17 | Average | 22.19 | 0
18799 | 07/29/1997 | 17 | Average | 22.27 | 0
18800 | 07/30/1997 | 17 | Average | 22.33 | 0
18801 | 07/31/1997 | 17 | Average | 22.39 | 0
18802 | 08/01/1997 | 17 | Average | 22.45 | 0
18803 | 08/02/1997 | 17 | Average | 22.49 | 0
18804 | 08/03/1997 | 17 | Average | 22.52 | 0
18805 | 08/04/1997 | 17 | Average | 22.55 | 0
18806 | 08/05/1997 | 17 | Average | 22.57 | 0
18807 | 08/06/1997 | 17 | Average | 22.59 | 0
18808 | 08/07/1997 | 17 | Average | 22.61 | 0
18809 | 08/08/1997 | 17 | Average | 22.65 | 0
18810 | 08/09/1997 | 17 | Average | 22.69 | 0
18811 | 08/10/1997 | 17 | Average | 22.75 | 0
18812 | 08/11/1997 | 17 | Average | 22.82 | 0
18813 | 08/12/1997 | 17 | Average | 22.89 | 0
18814 | 08/13/1997 | 17 | Average | 22.97 | 0
18815 | 08/14/1997 | 17 | Average | 23.04 | 0
18816 | 08/15/1997 | 17 | Average | 23.1 | 0
18817 | 08/16/1997 | 17 | Average | 23.16 | 0
18818 | 08/17/1997 | 17 | Average | 23.23 | 0
18819 | 08/18/1997 | 17 | Average | 23.29 | 0
18820 | 08/19/1997 | 17 | Average | 23.35 | 0
18821 | 08/20/1997 | 17 | Average | 23.41 | 0
18822 | 08/21/1997 | 17 | Average | 23.48 | 0
18823 | 08/22/1997 | 17 | Average | 23.53 | 0
18824 | 08/23/1997 | 17 | Average | 23.57 | 0
18825 | 08/24/1997 | 17 | Average | 23.62 | 0
18826 | 08/25/1997 | 17 | Average | 23.66 | 0
18827 | 08/26/1997 | 17 | Average | 23.7 | 0
18828 | 08/27/1997 | 17 | Average | 23.74 | 0
18829 | 08/28/1997 | 17 | Average | 23.77 | 0
18830 | 08/29/1997 | 17 | Average | 23.81 | 0
18831 | 08/30/1997 | 17 | Average | 23.83 | 0
18832 | 08/31/1997 | 17 | Average | 23.86 | 0
18833 | 09/01/1997 | 17 | Average | 23.88 | 0
18834 | 09/02/1997 | 17 | Average | 23.9 | 0
18835 | 09/03/1997 | 17 | Average | 23.91 | 0
18836 | 09/04/1997 | 17 | Average | 23.92 | 0
18837 | 09/05/1997 | 17 | Average | 23.93 | 0
18838 | 09/06/1997 | 17 | Average | 23.93 | 0
18839 | 09/07/1997 | 17 | Average | 23.92 | 0
18840 | 09/08/1997 | 17 | Average | 23.91 | 0
18841 | 09/09/1997 | 17 | Average | 23.89 | 0
18842 | 09/10/1997 | 17 | Average | 23.88 | 0
18843 | 09/11/1997 | 17 | Average | 23.87 | 0
18844 | 09/12/1997 | 17 | Average | 23.86 | 0
18845 | 09/13/1997 | 17 | Average | 23.85 | 0
18846 | 09/14/1997 | 17 | Average | 23.84 | 0
18847 | 09/15/1997 | 17 | Average | 23.83 | 0
18848 | 09/16/1997 | 17 | Average | 23.82 | 0
18849 | 09/17/1997 | 17 | Average | 23.8 | 0
18850 | 09/18/1997 | 17 | Average | 23.79 | 0
18851 | 09/19/1997 | 17 | Average | 23.77 | 0
18852 | 09/20/1997 | 17 | Average | 23.74 | 0
18853 | 09/21/1997 | 17 | Average | 23.7 | 0
18854 | 09/22/1997 | 17 | Average | 23.66 | 0
18855 | 09/23/1997 | 17 | Average | 23.61 | 0
18856 | 09/24/1997 | 17 | Average | 23.56 | 0
18857 | 09/25/1997 | 17 | Average | 23.5 | 0
9873 | 03/04/1998 | 9 | Average | 8.76 | 0
9874 | 03/05/1998 | 9 | Average | 8.85 | 0
9875 | 03/06/1998 | 9 | Average | 8.75 | 0
9876 | 03/07/1998 | 9 | Average | 8.39 | 0
9877 | 03/08/1998 | 9 | Average | 8.08 | 0
9878 | 03/09/1998 | 9 | Average | 8.27 | 0
9879 | 03/10/1998 | 9 | Average | 8.66 | 0
9880 | 03/11/1998 | 9 | Average | 9.08 | 0
9881 | 03/12/1998 | 9 | Average | 9.57 | 0
9882 | 03/13/1998 | 9 | Average | 10.05 | 0
9883 | 03/14/1998 | 9 | Average | 10.41 | 0
9884 | 03/15/1998 | 9 | Average | 10.62 | 0
9885 | 03/16/1998 | 9 | Average | 11.03 | 0
9886 | 03/17/1998 | 9 | Average | 11.45 | 0
9887 | 03/18/1998 | 9 | Average | 11.63 | 0
9888 | 03/19/1998 | 9 | Average | 11.68 | 0
9889 | 03/20/1998 | 9 | Average | 11.81 | 0
9890 | 03/21/1998 | 9 | Average | 12.12 | 0
9891 | 03/22/1998 | 9 | Average | 12.4 | 0
9892 | 03/23/1998 | 9 | Average | 12.6 | 0
9893 | 03/24/1998 | 9 | Average | 12.88 | 0
9894 | 03/25/1998 | 9 | Average | 12.73 | 0
9895 | 03/26/1998 | 9 | Average | 12.53 | 0
9896 | 03/27/1998 | 9 | Average | 12.6 | 0
9897 | 03/28/1998 | 9 | Average | 12.68 | 0
9898 | 03/29/1998 | 9 | Average | 12.46 | 0
9899 | 03/30/1998 | 9 | Average | 11.96 | 0
9900 | 03/31/1998 | 9 | Average | 11.71 | 0
9901 | 04/01/1998 | 9 | Average | 11.59 | 0
9902 | 04/02/1998 | 9 | Average | 11.19 | 0
9903 | 04/03/1998 | 9 | Average | 11.18 | 0
9904 | 04/04/1998 | 9 | Average | 11.34 | 0
9905 | 04/05/1998 | 9 | Average | 11.31 | 0
9906 | 04/06/1998 | 9 | Average | 11.22 | 0
9907 | 04/07/1998 | 9 | Average | 11.19 | 0
9908 | 04/08/1998 | 9 | Average | 11.28 | 0
9909 | 04/09/1998 | 9 | Average | 11.5 | 0
9910 | 04/10/1998 | 9 | Average | 11.81 | 0
9911 | 04/11/1998 | 9 | Average | 12.18 | 0
9912 | 04/12/1998 | 9 | Average | 12.32 | 0
9913 | 04/13/1998 | 9 | Average | 12.21 | 0
9914 | 04/14/1998 | 9 | Average | 11.98 | 0
9915 | 04/15/1998 | 9 | Average | 11.83 | 0
9916 | 04/16/1998 | 9 | Average | 11.71 | 0
9917 | 04/17/1998 | 9 | Average | 11.79 | 0
9918 | 04/18/1998 | 9 | Average | 12.18 | 0
9919 | 04/19/1998 | 9 | Average | 12.81 | 0
9920 | 04/20/1998 | 9 | Average | 13.56 | 0
9921 | 04/21/1998 | 9 | Average | 14.32 | 0
9922 | 04/22/1998 | 9 | Average | 15.08 | 0
9923 | 04/23/1998 | 9 | Average | 15.71 | 0
9924 | 04/24/1998 | 9 | Average | 15.99 | 0
9925 | 04/25/1998 | 9 | Average | 16.09 | 0
9926 | 04/26/1998 | 9 | Average | 16.2 | 0
9927 | 04/27/1998 | 9 | Average | 16.33 | 0
9928 | 04/28/1998 | 9 | Average | 16.59 | 0
9929 | 04/29/1998 | 9 | Average | 16.97 | 0
18135 | 11/20/1998 | 16 | Average | 17.11 | 0
18136 | 11/21/1998 | 16 | Average | 16.98 | 0
18137 | 11/22/1998 | 16 | Average | 16.84 | 0
9933 | 05/03/1998 | 9 | Average | 18.43 | 0
9934 | 05/04/1998 | 9 | Average | 18.39 | 0
9935 | 05/05/1998 | 9 | Average | 18.22 | 0
9936 | 05/06/1998 | 9 | Average | 18.03 | 0
9937 | 05/07/1998 | 9 | Average | 17.57 | 0
9938 | 05/08/1998 | 9 | Average | 17.35 | 0
9939 | 05/09/1998 | 9 | Average | 17.38 | 0
9940 | 05/10/1998 | 9 | Average | 17.41 | 0
9941 | 05/11/1998 | 9 | Average | 17.19 | 0
9942 | 05/12/1998 | 9 | Average | 16.96 | 0
9943 | 05/13/1998 | 9 | Average | 16.69 | 0
9944 | 05/14/1998 | 9 | Average | 16.11 | 0
9945 | 05/15/1998 | 9 | Average | 15.97 | 0
9946 | 05/16/1998 | 9 | Average | 16.25 | 0
9947 | 05/17/1998 | 9 | Average | 16.33 | 0
9948 | 05/18/1998 | 9 | Average | 16.19 | 0
9949 | 05/19/1998 | 9 | Average | 16.47 | 0
9950 | 05/20/1998 | 9 | Average | 17.02 | 0
9951 | 05/21/1998 | 9 | Average | 17.33 | 0
9952 | 05/22/1998 | 9 | Average | 17.27 | 0
9953 | 05/23/1998 | 9 | Average | 17.32 | 0
9954 | 05/24/1998 | 9 | Average | 17.54 | 0
9955 | 05/25/1998 | 9 | Average | 17.78 | 0
9956 | 05/26/1998 | 9 | Average | 17.99 | 0
9957 | 05/27/1998 | 9 | Average | 17.84 | 0
9958 | 05/28/1998 | 9 | Average | 17.73 | 0
9959 | 05/29/1998 | 9 | Average | 17.89 | 0
9960 | 05/30/1998 | 9 | Average | 18.04 | 0
9961 | 05/31/1998 | 9 | Average | 18.26 | 0
9962 | 06/01/1998 | 9 | Average | 18.78 | 0
9963 | 06/02/1998 | 9 | Average | 19.43 | 0
9964 | 06/03/1998 | 9 | Average | 19.88 | 0
9965 | 06/04/1998 | 9 | Average | 19.95 | 0
9966 | 06/05/1998 | 9 | Average | 19.8 | 0
9967 | 06/06/1998 | 9 | Average | 19.9 | 0
9968 | 06/07/1998 | 9 | Average | 20.17 | 0
9969 | 06/08/1998 | 9 | Average | 20.11 | 0
9970 | 06/09/1998 | 9 | Average | 20.03 | 0
9971 | 06/10/1998 | 9 | Average | 20.09 | 0
9972 | 06/11/1998 | 9 | Average | 19.97 | 0
9973 | 06/12/1998 | 9 | Average | 19.47 | 0
9974 | 06/13/1998 | 9 | Average | 19.35 | 0
9975 | 06/14/1998 | 9 | Average | 19.66 | 0
9976 | 06/15/1998 | 9 | Average | 20.28 | 0
9977 | 06/16/1998 | 9 | Average | 20.96 | 0
9978 | 06/17/1998 | 9 | Average | 21.39 | 0
9979 | 06/18/1998 | 9 | Average | 21.62 | 0
9980 | 06/19/1998 | 9 | Average | 22.02 | 0
9981 | 06/20/1998 | 9 | Average | 22.45 | 0
9982 | 06/21/1998 | 9 | Average | 22.93 | 0
9983 | 06/22/1998 | 9 | Average | 23.51 | 0
9984 | 06/23/1998 | 9 | Average | 23.93 | 0
9985 | 06/24/1998 | 9 | Average | 24.16 | 0
9986 | 06/25/1998 | 9 | Average | 24.32 | 0
9987 | 06/26/1998 | 9 | Average | 24.48 | 0
9988 | 06/27/1998 | 9 | Average | 24.54 | 0
9989 | 06/28/1998 | 9 | Average | 24.73 | 0
9990 | 06/29/1998 | 9 | Average | 25.05 | 0
9991 | 06/30/1998 | 9 | Average | 25.36 | 0
9992 | 07/01/1998 | 9 | Average | 25.62 | 0
9993 | 07/02/1998 | 9 | Average | 25.86 | 0
9994 | 07/03/1998 | 9 | Average | 26.16 | 0
9995 | 07/04/1998 | 9 | Average | 26.42 | 0
9996 | 07/05/1998 | 9 | Average | 26.7 | 0
9997 | 07/06/1998 | 9 | Average | 27.01 | 0
9998 | 07/07/1998 | 9 | Average | 27.32 | 0
9999 | 07/08/1998 | 9 | Average | 27.6 | 0
10000 | 07/09/1998 | 9 | Average | 27.94 | 0
10001 | 07/10/1998 | 9 | Average | 28.14 | 0
10002 | 07/11/1998 | 9 | Average | 28.22 | 0
10003 | 07/12/1998 | 9 | Average | 28.25 | 0
10004 | 07/13/1998 | 9 | Average | 28.41 | 0
10005 | 07/14/1998 | 9 | Average | 28.6 | 0
10006 | 07/15/1998 | 9 | Average | 28.67 | 0
10007 | 07/16/1998 | 9 | Average | 28.79 | 0
10008 | 07/17/1998 | 9 | Average | 29.11 | 0
10009 | 07/18/1998 | 9 | Average | 29.53 | 0
10010 | 07/19/1998 | 9 | Average | 29.9 | 0
10011 | 07/20/1998 | 9 | Average | 30.19 | 0
10012 | 07/21/1998 | 9 | Average | 30.39 | 0
10013 | 07/22/1998 | 9 | Average | 30.58 | 0
10014 | 07/23/1998 | 9 | Average | 30.58 | 0
10015 | 07/24/1998 | 9 | Average | 30.34 | 0
10016 | 07/25/1998 | 9 | Average | 30.04 | 0
10017 | 07/26/1998 | 9 | Average | 29.82 | 0
10018 | 07/27/1998 | 9 | Average | 29.79 | 0
10019 | 07/28/1998 | 9 | Average | 29.75 | 0
10020 | 07/29/1998 | 9 | Average | 29.91 | 0
10021 | 07/30/1998 | 9 | Average | 30 | 0
10022 | 07/31/1998 | 9 | Average | 29.77 | 0
10023 | 08/01/1998 | 9 | Average | 29.34 | 0
10024 | 08/02/1998 | 9 | Average | 29.22 | 0
10025 | 08/03/1998 | 9 | Average | 29.38 | 0
10026 | 08/04/1998 | 9 | Average | 29.63 | 0
10027 | 08/05/1998 | 9 | Average | 29.9 | 0
10028 | 08/06/1998 | 9 | Average | 30.25 | 0
10029 | 08/07/1998 | 9 | Average | 30.56 | 0
10030 | 08/08/1998 | 9 | Average | 30.65 | 0
10031 | 08/09/1998 | 9 | Average | 30.59 | 0
10032 | 08/10/1998 | 9 | Average | 30.51 | 0
10033 | 08/11/1998 | 9 | Average | 30.52 | 0
10034 | 08/12/1998 | 9 | Average | 30.67 | 0
10035 | 08/13/1998 | 9 | Average | 30.9 | 0
10036 | 08/14/1998 | 9 | Average | 31.12 | 0
10037 | 08/15/1998 | 9 | Average | 31.16 | 0
10038 | 08/16/1998 | 9 | Average | 30.97 | 0
10039 | 08/17/1998 | 9 | Average | 30.82 | 0
10040 | 08/18/1998 | 9 | Average | 30.66 | 0
10041 | 08/19/1998 | 9 | Average | 30.45 | 0
10042 | 08/20/1998 | 9 | Average | 30.31 | 0
10043 | 08/21/1998 | 9 | Average | 30.21 | 0
10044 | 08/22/1998 | 9 | Average | 30.09 | 0
10045 | 08/23/1998 | 9 | Average | 29.95 | 0
10046 | 08/24/1998 | 9 | Average | 29.83 | 0
10047 | 08/25/1998 | 9 | Average | 29.75 | 0
10048 | 08/26/1998 | 9 | Average | 29.76 | 0
10049 | 08/27/1998 | 9 | Average | 29.68 | 0
10050 | 08/28/1998 | 9 | Average | 29.6 | 0
10051 | 08/29/1998 | 9 | Average | 29.66 | 0
10052 | 08/30/1998 | 9 | Average | 29.89 | 0
10053 | 08/31/1998 | 9 | Average | 30.12 | 0
10054 | 09/01/1998 | 9 | Average | 30.27 | 0
10055 | 09/02/1998 | 9 | Average | 30.36 | 0
10056 | 09/03/1998 | 9 | Average | 30.36 | 0
10057 | 09/04/1998 | 9 | Average | 30.35 | 0
10058 | 09/05/1998 | 9 | Average | 30.26 | 0
10059 | 09/06/1998 | 9 | Average | 29.98 | 0
10060 | 09/07/1998 | 9 | Average | 29.73 | 0
10061 | 09/08/1998 | 9 | Average | 29.65 | 0
10062 | 09/09/1998 | 9 | Average | 29.31 | 0
10063 | 09/10/1998 | 9 | Average | 28.62 | 0
10064 | 09/11/1998 | 9 | Average | 27.94 | 0
10065 | 09/12/1998 | 9 | Average | 27.47 | 0
10066 | 09/13/1998 | 9 | Average | 27.17 | 0
10067 | 09/14/1998 | 9 | Average | 27.13 | 0
10068 | 09/15/1998 | 9 | Average | 27.24 | 0
10069 | 09/16/1998 | 9 | Average | 27.28 | 0
10070 | 09/17/1998 | 9 | Average | 27.21 | 0
10071 | 09/18/1998 | 9 | Average | 27.25 | 0
13007 | 05/13/1997 | 12 | Average | 17.77 | 0
13008 | 05/14/1997 | 12 | Average | 18.03 | 0
13009 | 05/15/1997 | 12 | Average | 18.29 | 0
13010 | 05/16/1997 | 12 | Average | -996 | 0
13011 | 05/17/1997 | 12 | Average | 18.82 | 0
13012 | 05/18/1997 | 12 | Average | 19.06 | 0
13013 | 05/19/1997 | 12 | Average | 19.28 | 0
13014 | 05/20/1997 | 12 | Average | 19.5 | 0
13015 | 05/21/1997 | 12 | Average | 19.71 | 0
13016 | 05/22/1997 | 12 | Average | 19.9 | 0
13017 | 05/23/1997 | 12 | Average | 20.06 | 0
13018 | 05/24/1997 | 12 | Average | 20.15 | 0
13019 | 05/25/1997 | 12 | Average | 20.16 | 0
13020 | 05/26/1997 | 12 | Average | 20.11 | 0
13021 | 05/27/1997 | 12 | Average | 20.06 | 0
13022 | 05/28/1997 | 12 | Average | 20.06 | 0
13023 | 05/29/1997 | 12 | Average | 20.11 | 0
13024 | 05/30/1997 | 12 | Average | 20.22 | 0
13025 | 05/31/1997 | 12 | Average | 20.36 | 0
13026 | 06/01/1997 | 12 | Average | 20.55 | 0
13027 | 06/02/1997 | 12 | Average | 20.76 | 0
13028 | 06/03/1997 | 12 | Average | 20.94 | 0
13029 | 06/04/1997 | 12 | Average | 21.09 | 0
13030 | 06/05/1997 | 12 | Average | 21.18 | 0
13031 | 06/06/1997 | 12 | Average | 21.16 | 0
13032 | 06/07/1997 | 12 | Average | 21.07 | 0
13033 | 06/08/1997 | 12 | Average | 21.03 | 0
13034 | 06/09/1997 | 12 | Average | 21.07 | 0
13035 | 06/10/1997 | 12 | Average | 21.15 | 0
13036 | 06/11/1997 | 12 | Average | 21.17 | 0
13037 | 06/12/1997 | 12 | Average | 21.14 | 0
13038 | 06/13/1997 | 12 | Average | 21.13 | 0
13039 | 06/14/1997 | 12 | Average | 21.13 | 0
13040 | 06/15/1997 | 12 | Average | 21.04 | 0
13041 | 06/16/1997 | 12 | Average | 20.88 | 0
13042 | 06/17/1997 | 12 | Average | 20.77 | 0
13043 | 06/18/1997 | 12 | Average | 20.78 | 0
13044 | 06/19/1997 | 12 | Average | 20.91 | 0
13045 | 06/20/1997 | 12 | Average | 21.12 | 0
13046 | 06/21/1997 | 12 | Average | 21.37 | 0
13047 | 06/22/1997 | 12 | Average | 21.61 | 0
13048 | 06/23/1997 | 12 | Average | 21.83 | 0
13049 | 06/24/1997 | 12 | Average | 22.02 | 0
13050 | 06/25/1997 | 12 | Average | 22.17 | 0
13051 | 06/26/1997 | 12 | Average | 22.31 | 0
13052 | 06/27/1997 | 12 | Average | 22.47 | 0
13053 | 06/28/1997 | 12 | Average | 22.64 | 0
13054 | 06/29/1997 | 12 | Average | 22.78 | 0
13055 | 06/30/1997 | 12 | Average | 22.9 | 0
13056 | 07/01/1997 | 12 | Average | 22.99 | 0
13057 | 07/02/1997 | 12 | Average | 23.01 | 0
13058 | 07/03/1997 | 12 | Average | 23 | 0
13059 | 07/04/1997 | 12 | Average | 23.03 | 0
13060 | 07/05/1997 | 12 | Average | 23.11 | 0
13061 | 07/06/1997 | 12 | Average | 23.26 | 0
13062 | 07/07/1997 | 12 | Average | 23.43 | 0
13063 | 07/08/1997 | 12 | Average | 23.6 | 0
13064 | 07/09/1997 | 12 | Average | 23.8 | 0
13065 | 07/10/1997 | 12 | Average | 24.03 | 0
13066 | 07/11/1997 | 12 | Average | 24.22 | 0
13067 | 07/12/1997 | 12 | Average | 24.37 | 0
9130 | 04/08/1999 | 8 | Average | 10.73 | 0
9131 | 04/09/1999 | 8 | Average | 10.45 | 0
9132 | 04/10/1999 | 8 | Average | 10.23 | 0
12877 | 01/03/1997 | 12 | Average | -996 | 0
12878 | 01/04/1997 | 12 | Average | -996 | 0
12879 | 01/05/1997 | 12 | Average | -996 | 0
12880 | 01/06/1997 | 12 | Average | -996 | 0
12881 | 01/07/1997 | 12 | Average | -996 | 0
12882 | 01/08/1997 | 12 | Average | -996 | 0
12883 | 01/09/1997 | 12 | Average | -996 | 0
12884 | 01/10/1997 | 12 | Average | -996 | 0
12885 | 01/11/1997 | 12 | Average | -996 | 0
12886 | 01/12/1997 | 12 | Average | -996 | 0
12887 | 01/13/1997 | 12 | Average | -996 | 0
12888 | 01/14/1997 | 12 | Average | -996 | 0
12889 | 01/15/1997 | 12 | Average | -996 | 0
12890 | 01/16/1997 | 12 | Average | -996 | 0
12891 | 01/17/1997 | 12 | Average | -996 | 0
12892 | 01/18/1997 | 12 | Average | -996 | 0
12893 | 01/19/1997 | 12 | Average | -996 | 0
12894 | 01/20/1997 | 12 | Average | -996 | 0
12895 | 01/21/1997 | 12 | Average | 8.67 | 0
12896 | 01/22/1997 | 12 | Average | 8.63 | 0
12897 | 01/23/1997 | 12 | Average | 8.6 | 0
12898 | 01/24/1997 | 12 | Average | 8.59 | 0
12899 | 01/25/1997 | 12 | Average | 8.57 | 0
12900 | 01/26/1997 | 12 | Average | 8.54 | 0
12901 | 01/27/1997 | 12 | Average | 8.53 | 0
12902 | 01/28/1997 | 12 | Average | 8.55 | 0
12903 | 01/29/1997 | 12 | Average | 8.59 | 0
12904 | 01/30/1997 | 12 | Average | 8.66 | 0
12905 | 01/31/1997 | 12 | Average | 8.75 | 0
12906 | 02/01/1997 | 12 | Average | 8.82 | 0
12907 | 02/02/1997 | 12 | Average | 8.89 | 0
12908 | 02/03/1997 | 12 | Average | 8.98 | 0
12909 | 02/04/1997 | 12 | Average | 9.07 | 0
12910 | 02/05/1997 | 12 | Average | 9.13 | 0
12911 | 02/06/1997 | 12 | Average | 9.18 | 0
12912 | 02/07/1997 | 12 | Average | 9.19 | 0
12913 | 02/08/1997 | 12 | Average | 9.17 | 0
12914 | 02/09/1997 | 12 | Average | 9.14 | 0
12915 | 02/10/1997 | 12 | Average | 9.12 | 0
12916 | 02/11/1997 | 12 | Average | 9.09 | 0
12917 | 02/12/1997 | 12 | Average | 9.08 | 0
12918 | 02/13/1997 | 12 | Average | 9.08 | 0
12919 | 02/14/1997 | 12 | Average | 9.09 | 0
12920 | 02/15/1997 | 12 | Average | 9.09 | 0
12921 | 02/16/1997 | 12 | Average | 9.09 | 0
12922 | 02/17/1997 | 12 | Average | 9.13 | 0
12923 | 02/18/1997 | 12 | Average | 9.19 | 0
12924 | 02/19/1997 | 12 | Average | 9.28 | 0
12925 | 02/20/1997 | 12 | Average | 9.36 | 0
12926 | 02/21/1997 | 12 | Average | 9.44 | 0
12927 | 02/22/1997 | 12 | Average | 9.53 | 0
12928 | 02/23/1997 | 12 | Average | 9.58 | 0
12929 | 02/24/1997 | 12 | Average | 9.63 | 0
12930 | 02/25/1997 | 12 | Average | 9.65 | 0
12931 | 02/26/1997 | 12 | Average | 9.63 | 0
12932 | 02/27/1997 | 12 | Average | 9.6 | 0
12933 | 02/28/1997 | 12 | Average | 9.63 | 0
12934 | 03/01/1997 | 12 | Average | 9.66 | 0
12935 | 03/02/1997 | 12 | Average | 9.65 | 0
12936 | 03/03/1997 | 12 | Average | 9.61 | 0
12937 | 03/04/1997 | 12 | Average | 9.62 | 0
12938 | 03/05/1997 | 12 | Average | 9.61 | 0
12939 | 03/06/1997 | 12 | Average | 9.59 | 0
12940 | 03/07/1997 | 12 | Average | 9.59 | 0
12941 | 03/08/1997 | 12 | Average | 9.63 | 0
12942 | 03/09/1997 | 12 | Average | 9.73 | 0
12943 | 03/10/1997 | 12 | Average | 9.85 | 0
12944 | 03/11/1997 | 12 | Average | 9.99 | 0
12945 | 03/12/1997 | 12 | Average | 10.18 | 0
12946 | 03/13/1997 | 12 | Average | 10.37 | 0
12947 | 03/14/1997 | 12 | Average | 10.55 | 0
12948 | 03/15/1997 | 12 | Average | 10.69 | 0
12949 | 03/16/1997 | 12 | Average | 10.82 | 0
12950 | 03/17/1997 | 12 | Average | 10.98 | 0
12951 | 03/18/1997 | 12 | Average | 11.14 | 0
12952 | 03/19/1997 | 12 | Average | 11.3 | 0
12953 | 03/20/1997 | 12 | Average | 11.48 | 0
12954 | 03/21/1997 | 12 | Average | 11.68 | 0
12955 | 03/22/1997 | 12 | Average | 11.91 | 0
12956 | 03/23/1997 | 12 | Average | 12.14 | 0
12957 | 03/24/1997 | 12 | Average | 12.35 | 0
12958 | 03/25/1997 | 12 | Average | 12.57 | 0
12959 | 03/26/1997 | 12 | Average | 12.77 | 0
12960 | 03/27/1997 | 12 | Average | 12.94 | 0
12961 | 03/28/1997 | 12 | Average | 13.11 | 0
12962 | 03/29/1997 | 12 | Average | 13.27 | 0
12963 | 03/30/1997 | 12 | Average | 13.4 | 0
12964 | 03/31/1997 | 12 | Average | 13.5 | 0
12965 | 04/01/1997 | 12 | Average | 13.57 | 0
12966 | 04/02/1997 | 12 | Average | 13.58 | 0
11728 | 12/28/1996 | 11 | Average | -996 | 0
11729 | 12/29/1996 | 11 | Average | -996 | 0
11730 | 12/30/1996 | 11 | Average | -996 | 0
11731 | 12/31/1996 | 11 | Average | -996 | 0
11732 | 01/01/1997 | 11 | Average | -996 | 0
11733 | 01/02/1997 | 11 | Average | -996 | 0
11734 | 01/03/1997 | 11 | Average | -996 | 0
11735 | 01/04/1997 | 11 | Average | -996 | 0
11736 | 01/05/1997 | 11 | Average | -996 | 0
11737 | 01/06/1997 | 11 | Average | -996 | 0
11738 | 01/07/1997 | 11 | Average | -996 | 0
11739 | 01/08/1997 | 11 | Average | -996 | 0
11740 | 01/09/1997 | 11 | Average | -996 | 0
11741 | 01/10/1997 | 11 | Average | -996 | 0
11742 | 01/11/1997 | 11 | Average | -996 | 0
11743 | 01/12/1997 | 11 | Average | -996 | 0
11744 | 01/13/1997 | 11 | Average | -996 | 0
11745 | 01/14/1997 | 11 | Average | -996 | 0
16134 | 07/14/1996 | 15 | Average | -996 | 0
16135 | 07/15/1996 | 15 | Average | -996 | 0
16136 | 07/16/1996 | 15 | Average | -996 | 0
16137 | 07/17/1996 | 15 | Average | -996 | 0
16138 | 07/18/1996 | 15 | Average | -996 | 0
16139 | 07/19/1996 | 15 | Average | -996 | 0
16140 | 07/20/1996 | 15 | Average | -996 | 0
16141 | 07/21/1996 | 15 | Average | -996 | 0
16142 | 07/22/1996 | 15 | Average | -996 | 0
16143 | 07/23/1996 | 15 | Average | -996 | 0
16144 | 07/24/1996 | 15 | Average | -996 | 0
16145 | 07/25/1996 | 15 | Average | -996 | 0
16146 | 07/26/1996 | 15 | Average | -996 | 0
16147 | 07/27/1996 | 15 | Average | -996 | 0
16148 | 07/28/1996 | 15 | Average | -996 | 0
16149 | 07/29/1996 | 15 | Average | 24.59 | 0
16150 | 07/30/1996 | 15 | Average | 24.67 | 0
16151 | 07/31/1996 | 15 | Average | 24.76 | 0
16152 | 08/01/1996 | 15 | Average | 24.84 | 0
16153 | 08/02/1996 | 15 | Average | 24.91 | 0
16154 | 08/03/1996 | 15 | Average | 24.98 | 0
16155 | 08/04/1996 | 15 | Average | 25.04 | 0
16156 | 08/05/1996 | 15 | Average | 25.1 | 0
16157 | 08/06/1996 | 15 | Average | 25.15 | 0
16158 | 08/07/1996 | 15 | Average | 25.18 | 0
16159 | 08/08/1996 | 15 | Average | 25.2 | 0
16160 | 08/09/1996 | 15 | Average | 25.22 | 0
16161 | 08/10/1996 | 15 | Average | 25.24 | 0
16162 | 08/11/1996 | 15 | Average | 25.27 | 0
16163 | 08/12/1996 | 15 | Average | 25.3 | 0
16164 | 08/13/1996 | 15 | Average | 24.97 | 0
16165 | 08/15/1996 | 15 | Average | 25.46 | 0
16166 | 08/16/1996 | 15 | Average | 25.51 | 0
16167 | 08/17/1996 | 15 | Average | 25.53 | 0
16168 | 08/18/1996 | 15 | Average | 25.56 | 0
16169 | 08/19/1996 | 15 | Average | 25.57 | 0
16170 | 08/20/1996 | 15 | Average | 25.59 | 0
16171 | 08/21/1996 | 15 | Average | 25.6 | 0
16172 | 08/22/1996 | 15 | Average | 25.59 | 0
16173 | 08/23/1996 | 15 | Average | 25.58 | 0
16174 | 08/24/1996 | 15 | Average | 25.56 | 0
16175 | 08/25/1996 | 15 | Average | 25.54 | 0
16176 | 08/26/1996 | 15 | Average | 25.53 | 0
16177 | 08/27/1996 | 15 | Average | 25.53 | 0
16178 | 08/28/1996 | 15 | Average | 25.54 | 0
16179 | 08/29/1996 | 15 | Average | 25.54 | 0
16180 | 08/30/1996 | 15 | Average | 25.54 | 0
16181 | 08/31/1996 | 15 | Average | 25.54 | 0
16182 | 09/01/1996 | 15 | Average | 25.54 | 0
16183 | 09/02/1996 | 15 | Average | 25.54 | 0
16184 | 09/03/1996 | 15 | Average | 25.54 | 0
16185 | 09/04/1996 | 15 | Average | -996 | 0
16186 | 09/05/1996 | 15 | Average | 25.54 | 0
16187 | 09/06/1996 | 15 | Average | 25.54 | 0
16188 | 09/07/1996 | 15 | Average | 25.52 | 0
16189 | 09/08/1996 | 15 | Average | 25.49 | 0
16190 | 09/09/1996 | 15 | Average | 25.44 | 0
16191 | 09/10/1996 | 15 | Average | 25.38 | 0
16192 | 09/11/1996 | 15 | Average | 25.33 | 0
16193 | 09/12/1996 | 15 | Average | 25.29 | 0
16194 | 09/13/1996 | 15 | Average | 25.25 | 0
16195 | 09/14/1996 | 15 | Average | 25.24 | 0
16196 | 09/15/1996 | 15 | Average | 25.21 | 0
16197 | 09/16/1996 | 15 | Average | 25.17 | 0
16198 | 09/17/1996 | 15 | Average | 25.11 | 0
16199 | 09/18/1996 | 15 | Average | 25.02 | 0
16200 | 09/19/1996 | 15 | Average | 24.93 | 0
16201 | 09/20/1996 | 15 | Average | 24.81 | 0
16202 | 09/21/1996 | 15 | Average | 24.69 | 0
16203 | 09/22/1996 | 15 | Average | 24.57 | 0
16204 | 09/23/1996 | 15 | Average | 24.46 | 0
16205 | 09/24/1996 | 15 | Average | 24.37 | 0
16206 | 09/25/1996 | 15 | Average | 24.28 | 0
16207 | 09/26/1996 | 15 | Average | 24.21 | 0
16208 | 09/27/1996 | 15 | Average | 24.14 | 0
16209 | 09/28/1996 | 15 | Average | 24.07 | 0
16210 | 09/29/1996 | 15 | Average | 24 | 0
16211 | 09/30/1996 | 15 | Average | 23.92 | 0
16212 | 10/01/1996 | 15 | Average | 23.86 | 0
16213 | 10/02/1996 | 15 | Average | 23.78 | 0
16214 | 10/03/1996 | 15 | Average | 23.72 | 0
16215 | 10/04/1996 | 15 | Average | 23.67 | 0
16216 | 10/05/1996 | 15 | Average | 23.62 | 0
16217 | 10/06/1996 | 15 | Average | 23.58 | 0
16218 | 10/07/1996 | 15 | Average | 23.54 | 0
16219 | 10/08/1996 | 15 | Average | 23.5 | 0
16220 | 10/09/1996 | 15 | Average | 23.46 | 0
16221 | 10/10/1996 | 15 | Average | 23.42 | 0
16222 | 10/11/1996 | 15 | Average | 23.38 | 0
21857 | 07/23/1996 | 2 | Minimum | 30.38 | 1 | Estimated From Hourly Data
10161 | 12/17/1998 | 9 | Average | 7.88 | 0
15801 | 10/03/1998 | 14 | Average | -996 | 0
15802 | 10/04/1998 | 14 | Average | -996 | 0
15803 | 10/05/1998 | 14 | Average | -996 | 0
15804 | 10/06/1998 | 14 | Average | -996 | 0
15805 | 10/07/1998 | 14 | Average | -996 | 0
15806 | 10/08/1998 | 14 | Average | -996 | 0
15807 | 10/09/1998 | 14 | Average | -996 | 0
15808 | 10/10/1998 | 14 | Average | -996 | 0
15809 | 10/11/1998 | 14 | Average | -996 | 0
15810 | 10/12/1998 | 14 | Average | -996 | 0
15811 | 10/13/1998 | 14 | Average | -996 | 0
15812 | 10/14/1998 | 14 | Average | -996 | 0
15813 | 10/15/1998 | 14 | Average | -996 | 0
15814 | 10/16/1998 | 14 | Average | -996 | 0
15815 | 10/17/1998 | 14 | Average | -996 | 0
15816 | 10/18/1998 | 14 | Average | -996 | 0
15817 | 10/19/1998 | 14 | Average | -996 | 0
15818 | 10/20/1998 | 14 | Average | 21.28 | 0
15819 | 10/21/1998 | 14 | Average | 21.1 | 0
15820 | 10/22/1998 | 14 | Average | 20.93 | 0
15821 | 10/23/1998 | 14 | Average | 20.75 | 0
15822 | 10/24/1998 | 14 | Average | 20.6 | 0
15823 | 10/25/1998 | 14 | Average | 20.45 | 0
15824 | 10/26/1998 | 14 | Average | 20.31 | 0
15825 | 10/27/1998 | 14 | Average | 20.16 | 0
15826 | 10/28/1998 | 14 | Average | 20 | 0
15827 | 10/29/1998 | 14 | Average | 19.84 | 0
15828 | 10/30/1998 | 14 | Average | 19.69 | 0
15829 | 10/31/1998 | 14 | Average | 19.53 | 0
15830 | 11/01/1998 | 14 | Average | 19.38 | 0
15831 | 11/02/1998 | 14 | Average | 19.21 | 0
15832 | 11/03/1998 | 14 | Average | 19.05 | 0
15833 | 11/04/1998 | 14 | Average | 18.89 | 0
15834 | 11/05/1998 | 14 | Average | 18.73 | 0
15835 | 11/06/1998 | 14 | Average | 18.58 | 0
15836 | 11/07/1998 | 14 | Average | 18.42 | 0
15837 | 11/08/1998 | 14 | Average | 18.25 | 0
15838 | 11/09/1998 | 14 | Average | 18.07 | 0
15839 | 11/10/1998 | 14 | Average | 17.89 | 0
15840 | 11/11/1998 | 14 | Average | 17.71 | 0
15841 | 11/12/1998 | 14 | Average | 17.53 | 0
15842 | 11/13/1998 | 14 | Average | 17.36 | 0
15843 | 11/14/1998 | 14 | Average | 17.19 | 0
15844 | 11/15/1998 | 14 | Average | 17.02 | 0
15845 | 11/16/1998 | 14 | Average | 16.85 | 0
15846 | 11/17/1998 | 14 | Average | 16.7 | 0
15847 | 11/18/1998 | 14 | Average | 16.54 | 0
15848 | 11/19/1998 | 14 | Average | 16.39 | 0
15849 | 11/20/1998 | 14 | Average | 16.24 | 0
15850 | 11/21/1998 | 14 | Average | 16.08 | 0
15851 | 11/22/1998 | 14 | Average | 15.93 | 0
15852 | 11/23/1998 | 14 | Average | 15.78 | 0
15853 | 11/24/1998 | 14 | Average | 15.65 | 0
15854 | 11/25/1998 | 14 | Average | 15.56 | 0
15855 | 11/26/1998 | 14 | Average | 15.48 | 0
15856 | 11/27/1998 | 14 | Average | 15.4 | 0
15857 | 11/28/1998 | 14 | Average | 15.3 | 0
15858 | 11/29/1998 | 14 | Average | 15.19 | 0
15859 | 11/30/1998 | 14 | Average | 15.08 | 0
15860 | 12/01/1998 | 14 | Average | 14.97 | 0
15861 | 12/02/1998 | 14 | Average | 14.87 | 0
16069 | 05/10/1996 | 15 | Average | 15.6 | 0
16070 | 05/11/1996 | 15 | Average | 15.72 | 0
16071 | 05/12/1996 | 15 | Average | -996 | 0
16072 | 05/13/1996 | 15 | Average | -996 | 0
16073 | 05/14/1996 | 15 | Average | -996 | 0
16074 | 05/15/1996 | 15 | Average | 16.25 | 0
16075 | 05/16/1996 | 15 | Average | 16.42 | 0
16076 | 05/17/1996 | 15 | Average | 16.58 | 0
16077 | 05/18/1996 | 15 | Average | 16.74 | 0
16078 | 05/19/1996 | 15 | Average | 16.87 | 0
16079 | 05/20/1996 | 15 | Average | 16.96 | 0
16080 | 05/21/1996 | 15 | Average | 17.01 | 0
16081 | 05/22/1996 | 15 | Average | 17.06 | 0
16082 | 05/23/1996 | 15 | Average | 17.11 | 0
16083 | 05/24/1996 | 15 | Average | 17.15 | 0
16084 | 05/25/1996 | 15 | Average | 17.19 | 0
16085 | 05/26/1996 | 15 | Average | 17.22 | 0
16086 | 05/27/1996 | 15 | Average | 17.24 | 0
16087 | 05/28/1996 | 15 | Average | 17.24 | 0
16088 | 05/29/1996 | 15 | Average | -996 | 0
16089 | 05/30/1996 | 15 | Average | -996 | 0
16090 | 05/31/1996 | 15 | Average | -996 | 0
16091 | 06/01/1996 | 15 | Average | 17.33 | 0
16092 | 06/02/1996 | 15 | Average | 17.36 | 0
16093 | 06/03/1996 | 15 | Average | 17.42 | 0
16094 | 06/04/1996 | 15 | Average | 17.51 | 0
16095 | 06/05/1996 | 15 | Average | 17.62 | 0
16096 | 06/06/1996 | 15 | Average | 17.76 | 0
16097 | 06/07/1996 | 15 | Average | 17.94 | 0
16098 | 06/08/1996 | 15 | Average | 18.12 | 0
16099 | 06/09/1996 | 15 | Average | 18.32 | 0
16100 | 06/10/1996 | 15 | Average | 18.54 | 0
16101 | 06/11/1996 | 15 | Average | 18.76 | 0
16102 | 06/12/1996 | 15 | Average | 18.98 | 0
16103 | 06/13/1996 | 15 | Average | 19.19 | 0
16104 | 06/14/1996 | 15 | Average | 19.38 | 0
16105 | 06/15/1996 | 15 | Average | 19.58 | 0
16106 | 06/16/1996 | 15 | Average | 19.77 | 0
16107 | 06/17/1996 | 15 | Average | 19.96 | 0
16108 | 06/18/1996 | 15 | Average | 20.15 | 0
16109 | 06/19/1996 | 15 | Average | 20.33 | 0
16110 | 06/20/1996 | 15 | Average | 20.5 | 0
16111 | 06/21/1996 | 15 | Average | 20.66 | 0
16112 | 06/22/1996 | 15 | Average | 20.8 | 0
16113 | 06/23/1996 | 15 | Average | 20.94 | 0
16114 | 06/24/1996 | 15 | Average | 21.06 | 0
16115 | 06/25/1996 | 15 | Average | 21.19 | 0
16116 | 06/26/1996 | 15 | Average | 21.29 | 0
16117 | 06/27/1996 | 15 | Average | 21.37 | 0
16118 | 06/28/1996 | 15 | Average | 21.42 | 0
16119 | 06/29/1996 | 15 | Average | 21.41 | 0
16120 | 06/30/1996 | 15 | Average | 21.39 | 0
16121 | 07/01/1996 | 15 | Average | 21.36 | 0
16122 | 07/02/1996 | 15 | Average | 21.35 | 0
16123 | 07/03/1996 | 15 | Average | 21.37 | 0
16124 | 07/04/1996 | 15 | Average | 21.44 | 0
16125 | 07/05/1996 | 15 | Average | 21.54 | 0
16126 | 07/06/1996 | 15 | Average | 21.66 | 0
16127 | 07/07/1996 | 15 | Average | 21.79 | 0
16128 | 07/08/1996 | 15 | Average | 21.93 | 0
16129 | 07/09/1996 | 15 | Average | 22.08 | 0
16130 | 07/10/1996 | 15 | Average | -996 | 0
16131 | 07/11/1996 | 15 | Average | -996 | 0
16132 | 07/12/1996 | 15 | Average | -996 | 0
16133 | 07/13/1996 | 15 | Average | -996 | 0
18858 | 09/26/1997 | 17 | Average | 23.43 | 0
18859 | 09/27/1997 | 17 | Average | 23.37 | 0
18860 | 09/28/1997 | 17 | Average | 23.31 | 0
18861 | 09/29/1997 | 17 | Average | 23.25 | 0
18862 | 09/30/1997 | 17 | Average | 23.19 | 0
18863 | 10/01/1997 | 17 | Average | 23.13 | 0
18864 | 10/02/1997 | 17 | Average | 23.07 | 0
18865 | 10/03/1997 | 17 | Average | 23 | 0
18866 | 10/04/1997 | 17 | Average | 22.94 | 0
18867 | 10/05/1997 | 17 | Average | 22.88 | 0
18868 | 10/06/1997 | 17 | Average | 22.82 | 0
18869 | 10/07/1997 | 17 | Average | 22.76 | 0
18870 | 10/08/1997 | 17 | Average | 22.71 | 0
18871 | 10/09/1997 | 17 | Average | 22.65 | 0
18872 | 10/10/1997 | 17 | Average | 22.58 | 0
18873 | 10/11/1997 | 17 | Average | 22.51 | 0
18874 | 10/12/1997 | 17 | Average | 22.41 | 0
18875 | 10/13/1997 | 17 | Average | 22.32 | 0
18876 | 10/14/1997 | 17 | Average | 22.2 | 0
18877 | 10/15/1997 | 17 | Average | 22.09 | 0
18878 | 10/16/1997 | 17 | Average | 21.95 | 0
18879 | 10/17/1997 | 17 | Average | 21.82 | 0
18880 | 10/18/1997 | 17 | Average | 21.68 | 0
18881 | 10/19/1997 | 17 | Average | 21.54 | 0
18882 | 10/20/1997 | 17 | Average | 21.41 | 0
18883 | 10/21/1997 | 17 | Average | 21.29 | 0
18884 | 10/22/1997 | 17 | Average | 21.17 | 0
18885 | 10/23/1997 | 17 | Average | 21.05 | 0
18886 | 10/24/1997 | 17 | Average | 20.95 | 0
18887 | 10/25/1997 | 17 | Average | 20.84 | 0
18888 | 10/26/1997 | 17 | Average | 20.73 | 0
18889 | 10/27/1997 | 17 | Average | 20.64 | 0
18890 | 10/28/1997 | 17 | Average | 20.53 | 0
18891 | 10/29/1997 | 17 | Average | 20.43 | 0
18892 | 10/30/1997 | 17 | Average | 20.31 | 0
18893 | 10/31/1997 | 17 | Average | 20.2 | 0
18894 | 11/01/1997 | 17 | Average | 20.07 | 0
18895 | 11/02/1997 | 17 | Average | 19.94 | 0
18896 | 11/03/1997 | 17 | Average | 19.82 | 0
18897 | 11/04/1997 | 17 | Average | 19.71 | 0
18898 | 11/05/1997 | 17 | Average | 19.6 | 0
18899 | 11/06/1997 | 17 | Average | 19.49 | 0
18900 | 11/07/1997 | 17 | Average | 19.39 | 0
18901 | 11/08/1997 | 17 | Average | 19.3 | 0
18902 | 11/09/1997 | 17 | Average | 19.2 | 0
18903 | 11/10/1997 | 17 | Average | 19.09 | 0
18904 | 11/11/1997 | 17 | Average | 18.99 | 0
18905 | 11/12/1997 | 17 | Average | 18.89 | 0
18906 | 11/13/1997 | 17 | Average | 18.78 | 0
18907 | 11/14/1997 | 17 | Average | 18.67 | 0
18908 | 11/15/1997 | 17 | Average | 18.56 | 0
18909 | 11/16/1997 | 17 | Average | 18.43 | 0
18910 | 11/17/1997 | 17 | Average | 18.31 | 0
18911 | 11/18/1997 | 17 | Average | 18.17 | 0
18912 | 11/19/1997 | 17 | Average | 18.04 | 0
18913 | 11/20/1997 | 17 | Average | 17.91 | 0
18914 | 11/21/1997 | 17 | Average | 17.76 | 0
18915 | 11/22/1997 | 17 | Average | 17.62 | 0
18916 | 11/23/1997 | 17 | Average | 17.48 | 0
18917 | 11/24/1997 | 17 | Average | 17.35 | 0
18918 | 11/25/1997 | 17 | Average | 17.23 | 0
18919 | 11/26/1997 | 17 | Average | 17.1 | 0
18920 | 11/27/1997 | 17 | Average | 16.98 | 0
18921 | 11/28/1997 | 17 | Average | 16.87 | 0
18922 | 11/29/1997 | 17 | Average | 16.76 | 0
18923 | 11/30/1997 | 17 | Average | 16.66 | 0
18924 | 12/01/1997 | 17 | Average | 16.56 | 0
18925 | 12/02/1997 | 17 | Average | 16.46 | 0
18926 | 12/03/1997 | 17 | Average | 16.37 | 0
18927 | 12/04/1997 | 17 | Average | 16.26 | 0
18928 | 12/05/1997 | 17 | Average | 16.16 | 0
18929 | 12/06/1997 | 17 | Average | 16.05 | 0
15222 | 03/03/1997 | 14 | Average | 10.28 | 0
15223 | 03/04/1997 | 14 | Average | 10.29 | 0
15224 | 03/05/1997 | 14 | Average | 10.28 | 0
18933 | 12/10/1997 | 17 | Average | 15.55 | 0
18934 | 12/11/1997 | 17 | Average | 15.43 | 0
18935 | 12/12/1997 | 17 | Average | 15.29 | 0
18936 | 12/13/1997 | 17 | Average | 15.15 | 0
18937 | 12/14/1997 | 17 | Average | 15 | 0
18938 | 12/15/1997 | 17 | Average | 14.86 | 0
18939 | 12/16/1997 | 17 | Average | 14.72 | 0
18940 | 12/17/1997 | 17 | Average | 14.58 | 0
18941 | 12/18/1997 | 17 | Average | 14.44 | 0
18942 | 12/19/1997 | 17 | Average | 14.3 | 0
18943 | 12/20/1997 | 17 | Average | 14.17 | 0
18944 | 12/21/1997 | 17 | Average | 14.04 | 0
18945 | 12/22/1997 | 17 | Average | 13.92 | 0
18946 | 12/23/1997 | 17 | Average | 13.8 | 0
18947 | 12/24/1997 | 17 | Average | 13.69 | 0
18948 | 12/25/1997 | 17 | Average | 13.57 | 0
18949 | 12/26/1997 | 17 | Average | 13.45 | 0
18950 | 12/27/1997 | 17 | Average | 13.33 | 0
18951 | 12/28/1997 | 17 | Average | 13.2 | 0
18952 | 12/29/1997 | 17 | Average | 13.06 | 0
18953 | 12/30/1997 | 17 | Average | 12.93 | 0
18954 | 12/31/1997 | 17 | Average | 12.81 | 0
18955 | 01/01/1998 | 17 | Average | 12.67 | 0
18956 | 01/02/1998 | 17 | Average | 12.55 | 0
18957 | 01/03/1998 | 17 | Average | 12.42 | 0
18958 | 01/04/1998 | 17 | Average | 12.32 | 0
18959 | 01/05/1998 | 17 | Average | 12.21 | 0
18960 | 01/06/1998 | 17 | Average | 12.13 | 0
19168 | 08/02/1998 | 17 | Average | 22.48 | 0
19169 | 08/03/1998 | 17 | Average | 22.56 | 0
19170 | 08/04/1998 | 17 | Average | 22.63 | 0
19171 | 08/05/1998 | 17 | Average | 22.69 | 0
19172 | 08/06/1998 | 17 | Average | 22.75 | 0
19173 | 08/07/1998 | 17 | Average | 22.82 | 0
19174 | 08/08/1998 | 17 | Average | 22.88 | 0
19175 | 08/09/1998 | 17 | Average | 22.96 | 0
19176 | 08/10/1998 | 17 | Average | 23.04 | 0
19177 | 08/11/1998 | 17 | Average | 23.12 | 0
19178 | 08/12/1998 | 17 | Average | 23.19 | 0
19179 | 08/13/1998 | 17 | Average | 23.27 | 0
19180 | 08/14/1998 | 17 | Average | 23.35 | 0
19181 | 08/15/1998 | 17 | Average | 23.43 | 0
19182 | 08/16/1998 | 17 | Average | 23.51 | 0
19183 | 08/17/1998 | 17 | Average | 23.59 | 0
19184 | 08/18/1998 | 17 | Average | 23.67 | 0
19185 | 08/19/1998 | 17 | Average | 23.74 | 0
19186 | 08/20/1998 | 17 | Average | 23.81 | 0
19187 | 08/21/1998 | 17 | Average | 23.88 | 0
19188 | 08/22/1998 | 17 | Average | 23.93 | 0
19189 | 08/23/1998 | 17 | Average | 23.98 | 0
19190 | 08/24/1998 | 17 | Average | 24.02 | 0
19191 | 08/25/1998 | 17 | Average | 24.05 | 0
19192 | 08/26/1998 | 17 | Average | 24.09 | 0
19193 | 08/27/1998 | 17 | Average | 24.12 | 0
19194 | 08/28/1998 | 17 | Average | 24.13 | 0
19195 | 08/29/1998 | 17 | Average | 24.15 | 0
19196 | 08/30/1998 | 17 | Average | 24.17 | 0
19197 | 08/31/1998 | 17 | Average | 24.19 | 0
19198 | 09/01/1998 | 17 | Average | 24.21 | 0
19199 | 09/02/1998 | 17 | Average | 24.24 | 0
19200 | 09/03/1998 | 17 | Average | 24.27 | 0
19201 | 09/04/1998 | 17 | Average | 24.3 | 0
19202 | 09/05/1998 | 17 | Average | 24.34 | 0
19203 | 09/06/1998 | 17 | Average | 24.37 | 0
19204 | 09/07/1998 | 17 | Average | 24.41 | 0
19205 | 09/08/1998 | 17 | Average | 24.44 | 0
19206 | 09/09/1998 | 17 | Average | 24.47 | 0
19207 | 09/10/1998 | 17 | Average | 24.49 | 0
19208 | 09/11/1998 | 17 | Average | 24.5 | 0
19209 | 09/12/1998 | 17 | Average | 24.51 | 0
19210 | 09/13/1998 | 17 | Average | 24.49 | 0
19211 | 09/14/1998 | 17 | Average | 24.47 | 0
19212 | 09/15/1998 | 17 | Average | 24.42 | 0
19213 | 09/16/1998 | 17 | Average | 24.37 | 0
19214 | 09/17/1998 | 17 | Average | 24.32 | 0
19215 | 09/18/1998 | 17 | Average | 24.28 | 0
19216 | 09/19/1998 | 17 | Average | 24.22 | 0
19217 | 09/20/1998 | 17 | Average | 24.17 | 0
19218 | 09/21/1998 | 17 | Average | 24.13 | 0
19219 | 09/22/1998 | 17 | Average | 24.09 | 0
19220 | 09/23/1998 | 17 | Average | 24.04 | 0
19221 | 09/24/1998 | 17 | Average | 23.99 | 0
19222 | 09/25/1998 | 17 | Average | 23.95 | 0
19223 | 09/26/1998 | 17 | Average | 23.89 | 0
19224 | 09/27/1998 | 17 | Average | 23.84 | 0
19225 | 09/28/1998 | 17 | Average | 23.78 | 0
19226 | 09/29/1998 | 17 | Average | 23.72 | 0
19227 | 09/30/1998 | 17 | Average | 23.64 | 0
19228 | 10/01/1998 | 17 | Average | 23.55 | 0
19229 | 10/02/1998 | 17 | Average | -996 | 0
19230 | 10/03/1998 | 17 | Average | -996 | 0
19231 | 10/04/1998 | 17 | Average | -996 | 0
19232 | 10/05/1998 | 17 | Average | -996 | 0
19233 | 10/06/1998 | 17 | Average | -996 | 0
19234 | 10/07/1998 | 17 | Average | -996 | 0
19235 | 10/08/1998 | 17 | Average | -996 | 0
19236 | 10/09/1998 | 17 | Average | -996 | 0
19237 | 10/10/1998 | 17 | Average | -996 | 0
19238 | 10/11/1998 | 17 | Average | -996 | 0
19239 | 10/12/1998 | 17 | Average | -996 | 0
19240 | 10/13/1998 | 17 | Average | -996 | 0
19241 | 10/14/1998 | 17 | Average | -996 | 0
19242 | 10/15/1998 | 17 | Average | -996 | 0
19243 | 10/16/1998 | 17 | Average | -996 | 0
19244 | 10/17/1998 | 17 | Average | -996 | 0
19245 | 10/18/1998 | 17 | Average | -996 | 0
19246 | 10/19/1998 | 17 | Average | -996 | 0
19247 | 10/20/1998 | 17 | Average | 21.37 | 0
19248 | 10/21/1998 | 17 | Average | 21.25 | 0
19249 | 10/22/1998 | 17 | Average | 21.12 | 0
19250 | 10/23/1998 | 17 | Average | 20.99 | 0
19251 | 10/24/1998 | 17 | Average | 20.86 | 0
19252 | 10/25/1998 | 17 | Average | 20.74 | 0
19253 | 10/26/1998 | 17 | Average | 20.62 | 0
19254 | 10/27/1998 | 17 | Average | 20.49 | 0
19255 | 10/28/1998 | 17 | Average | 20.38 | 0
19256 | 10/29/1998 | 17 | Average | 20.26 | 0
19257 | 10/30/1998 | 17 | Average | 20.14 | 0
19258 | 10/31/1998 | 17 | Average | 20.01 | 0
19259 | 11/01/1998 | 17 | Average | 19.89 | 0
10072 | 09/19/1998 | 9 | Average | 27.08 | 0
10073 | 09/20/1998 | 9 | Average | 26.8 | 0
10074 | 09/21/1998 | 9 | Average | 26.6 | 0
10075 | 09/22/1998 | 9 | Average | 26.47 | 0
10076 | 09/23/1998 | 9 | Average | 26.28 | 0
10077 | 09/24/1998 | 9 | Average | 26.08 | 0
10078 | 09/25/1998 | 9 | Average | 25.89 | 0
10079 | 09/26/1998 | 9 | Average | 25.58 | 0
9658 | 08/01/1997 | 9 | Average | 26.83 | 0
9659 | 08/02/1997 | 9 | Average | 26.96 | 0
9660 | 08/03/1997 | 9 | Average | 27.19 | 0
9661 | 08/04/1997 | 9 | Average | 27.45 | 0
9662 | 08/05/1997 | 9 | Average | 27.75 | 0
9663 | 08/06/1997 | 9 | Average | 28.15 | 0
9664 | 08/07/1997 | 9 | Average | 28.57 | 0
9665 | 08/08/1997 | 9 | Average | 28.99 | 0
9666 | 08/09/1997 | 9 | Average | 29.28 | 0
9667 | 08/10/1997 | 9 | Average | 29.26 | 0
9668 | 08/11/1997 | 9 | Average | 29.05 | 0
9669 | 08/12/1997 | 9 | Average | 28.95 | 0
9670 | 08/13/1997 | 9 | Average | 28.9 | 0
9671 | 08/14/1997 | 9 | Average | 28.92 | 0
9672 | 08/15/1997 | 9 | Average | 29.12 | 0
9673 | 08/16/1997 | 9 | Average | 29.33 | 0
9674 | 08/17/1997 | 9 | Average | 29.37 | 0
9675 | 08/18/1997 | 9 | Average | 29.26 | 0
9676 | 08/19/1997 | 9 | Average | 29.12 | 0
9677 | 08/20/1997 | 9 | Average | 28.99 | 0
9678 | 08/21/1997 | 9 | Average | 28.83 | 0
9679 | 08/22/1997 | 9 | Average | 28.78 | 0
9680 | 08/23/1997 | 9 | Average | 28.88 | 0
9681 | 08/24/1997 | 9 | Average | 28.94 | 0
9682 | 08/25/1997 | 9 | Average | 28.87 | 0
9683 | 08/26/1997 | 9 | Average | 28.82 | 0
9684 | 08/27/1997 | 9 | Average | 28.75 | 0
9685 | 08/28/1997 | 9 | Average | 28.58 | 0
9686 | 08/29/1997 | 9 | Average | 28.4 | 0
9687 | 08/30/1997 | 9 | Average | 28.22 | 0
9688 | 08/31/1997 | 9 | Average | 28.15 | 0
9689 | 09/01/1997 | 9 | Average | 28.14 | 0
9690 | 09/02/1997 | 9 | Average | 28.08 | 0
9691 | 09/03/1997 | 9 | Average | 27.78 | 0
9692 | 09/04/1997 | 9 | Average | 27.32 | 0
9693 | 09/05/1997 | 9 | Average | 27.21 | 0
9694 | 09/06/1997 | 9 | Average | 27.25 | 0
9695 | 09/07/1997 | 9 | Average | 27.26 | 0
9696 | 09/08/1997 | 9 | Average | 27.3 | 0
9697 | 09/09/1997 | 9 | Average | 27.32 | 0
9698 | 09/10/1997 | 9 | Average | 27.36 | 0
9699 | 09/11/1997 | 9 | Average | 27.31 | 0
9700 | 09/12/1997 | 9 | Average | 27.16 | 0
9701 | 09/13/1997 | 9 | Average | 27.03 | 0
9702 | 09/14/1997 | 9 | Average | 26.96 | 0
9703 | 09/15/1997 | 9 | Average | 26.86 | 0
9704 | 09/16/1997 | 9 | Average | 26.59 | 0
9705 | 09/17/1997 | 9 | Average | 26.21 | 0
9706 | 09/18/1997 | 9 | Average | 25.91 | 0
9707 | 09/19/1997 | 9 | Average | 25.69 | 0
9708 | 09/20/1997 | 9 | Average | 25.35 | 0
9709 | 09/21/1997 | 9 | Average | 24.94 | 0
9710 | 09/22/1997 | 9 | Average | 24.74 | 0
9711 | 09/23/1997 | 9 | Average | 24.66 | 0
9712 | 09/24/1997 | 9 | Average | 24.62 | 0
9713 | 09/25/1997 | 9 | Average | 24.65 | 0
9714 | 09/26/1997 | 9 | Average | 24.56 | 0
9715 | 09/27/1997 | 9 | Average | 24.24 | 0
9716 | 09/28/1997 | 9 | Average | 23.97 | 0
9717 | 09/29/1997 | 9 | Average | 23.73 | 0
9718 | 09/30/1997 | 9 | Average | 23.62 | 0
9719 | 10/01/1997 | 9 | Average | 23.72 | 0
9720 | 10/02/1997 | 9 | Average | 23.81 | 0
9721 | 10/03/1997 | 9 | Average | 23.72 | 0
9722 | 10/04/1997 | 9 | Average | 23.5 | 0
9723 | 10/05/1997 | 9 | Average | 23.62 | 0
9724 | 10/06/1997 | 9 | Average | 23.57 | 0
9725 | 10/07/1997 | 9 | Average | 23.07 | 0
9726 | 10/08/1997 | 9 | Average | 22.42 | 0
9727 | 10/09/1997 | 9 | Average | 21.86 | 0
9728 | 10/10/1997 | 9 | Average | 21.46 | 0
9729 | 10/11/1997 | 9 | Average | 21.03 | 0
44520 | 02/15/1999 | 3 | Maximum | 14.97 | 0
44521 | 02/16/1999 | 3 | Maximum | 12.67 | 0
44522 | 02/17/1999 | 3 | Maximum | 15.55 | 0
15442 | 10/09/1997 | 14 | Average | 23.28 | 0
15443 | 10/10/1997 | 14 | Average | 23.14 | 0
15444 | 10/11/1997 | 14 | Average | 22.98 | 0
15445 | 10/12/1997 | 14 | Average | 22.81 | 0
15446 | 10/13/1997 | 14 | Average | 22.62 | 0
15447 | 10/14/1997 | 14 | Average | 22.41 | 0
15448 | 10/15/1997 | 14 | Average | 22.2 | 0
15449 | 10/16/1997 | 14 | Average | 21.98 | 0
15450 | 10/17/1997 | 14 | Average | 21.77 | 0
15451 | 10/18/1997 | 14 | Average | 21.58 | 0
15452 | 10/19/1997 | 14 | Average | 21.42 | 0
15453 | 10/20/1997 | 14 | Average | 21.27 | 0
15454 | 10/21/1997 | 14 | Average | 21.13 | 0
15455 | 10/22/1997 | 14 | Average | 21.01 | 0
15456 | 10/23/1997 | 14 | Average | 20.87 | 0
15457 | 10/24/1997 | 14 | Average | 20.75 | 0
18388 | 06/12/1996 | 17 | Average | 17.7 | 0
18389 | 06/13/1996 | 17 | Average | 17.87 | 0
18390 | 06/14/1996 | 17 | Average | 18.03 | 0
18391 | 06/15/1996 | 17 | Average | 18.19 | 0
18392 | 06/16/1996 | 17 | Average | 18.36 | 0
18393 | 06/17/1996 | 17 | Average | 18.52 | 0
18394 | 06/18/1996 | 17 | Average | 18.68 | 0
18395 | 06/19/1996 | 17 | Average | 18.84 | 0
18396 | 06/20/1996 | 17 | Average | 19 | 0
18397 | 06/21/1996 | 17 | Average | 19.15 | 0
18398 | 06/22/1996 | 17 | Average | 19.29 | 0
18399 | 06/23/1996 | 17 | Average | 19.43 | 0
18400 | 06/24/1996 | 17 | Average | 19.56 | 0
18401 | 06/25/1996 | 17 | Average | 19.69 | 0
18402 | 06/26/1996 | 17 | Average | 19.8 | 0
18403 | 06/27/1996 | 17 | Average | 19.91 | 0
18404 | 06/28/1996 | 17 | Average | 20 | 0
18405 | 06/29/1996 | 17 | Average | 20.07 | 0
18406 | 06/30/1996 | 17 | Average | 20.11 | 0
18407 | 07/01/1996 | 17 | Average | 20.14 | 0
18408 | 07/02/1996 | 17 | Average | 20.16 | 0
18409 | 07/03/1996 | 17 | Average | 20.19 | 0
18410 | 07/04/1996 | 17 | Average | 20.23 | 0
18411 | 07/05/1996 | 17 | Average | 20.29 | 0
18412 | 07/06/1996 | 17 | Average | 20.36 | 0
18413 | 07/07/1996 | 17 | Average | 20.45 | 0
18414 | 07/08/1996 | 17 | Average | 20.55 | 0
18415 | 07/09/1996 | 17 | Average | 20.66 | 0
18416 | 07/10/1996 | 17 | Average | -996 | 0
18417 | 07/11/1996 | 17 | Average | -996 | 0
18418 | 07/12/1996 | 17 | Average | -996 | 0
18419 | 07/13/1996 | 17 | Average | -996 | 0
18420 | 07/14/1996 | 17 | Average | -996 | 0
18421 | 07/15/1996 | 17 | Average | -996 | 0
18422 | 07/16/1996 | 17 | Average | -996 | 0
18423 | 07/17/1996 | 17 | Average | -996 | 0
18424 | 07/18/1996 | 17 | Average | -996 | 0
18425 | 07/19/1996 | 17 | Average | -996 | 0
18426 | 07/20/1996 | 17 | Average | -996 | 0
18427 | 07/21/1996 | 17 | Average | -996 | 0
18428 | 07/22/1996 | 17 | Average | -996 | 0
18429 | 07/23/1996 | 17 | Average | -996 | 0
18430 | 07/24/1996 | 17 | Average | -996 | 0
18431 | 07/25/1996 | 17 | Average | -996 | 0
18432 | 07/26/1996 | 17 | Average | -996 | 0
18433 | 07/27/1996 | 17 | Average | -996 | 0
18434 | 07/28/1996 | 17 | Average | -996 | 0
18435 | 07/29/1996 | 17 | Average | 22.9 | 0
18436 | 07/30/1996 | 17 | Average | 22.97 | 0
18437 | 07/31/1996 | 17 | Average | 23.07 | 0
18438 | 08/01/1996 | 17 | Average | 23.16 | 0
18439 | 08/02/1996 | 17 | Average | 23.24 | 0
18440 | 08/03/1996 | 17 | Average | 23.32 | 0
18441 | 08/04/1996 | 17 | Average | 23.39 | 0
18442 | 08/05/1996 | 17 | Average | 23.46 | 0
18443 | 08/06/1996 | 17 | Average | 23.53 | 0
18444 | 08/07/1996 | 17 | Average | 23.59 | 0
18445 | 08/08/1996 | 17 | Average | 23.64 | 0
18446 | 08/09/1996 | 17 | Average | 23.68 | 0
18447 | 08/10/1996 | 17 | Average | 23.71 | 0
18448 | 08/11/1996 | 17 | Average | 23.75 | 0
18449 | 08/12/1996 | 17 | Average | 23.79 | 0
18450 | 08/13/1996 | 17 | Average | 23.44 | 0
18451 | 08/15/1996 | 17 | Average | 23.93 | 0
18452 | 08/16/1996 | 17 | Average | 23.99 | 0
18453 | 08/17/1996 | 17 | Average | 24.04 | 0
18454 | 08/18/1996 | 17 | Average | 24.08 | 0
18455 | 08/19/1996 | 17 | Average | 24.11 | 0
18456 | 08/20/1996 | 17 | Average | 24.14 | 0
18457 | 08/21/1996 | 17 | Average | 24.16 | 0
18458 | 08/22/1996 | 17 | Average | 24.19 | 0
18459 | 08/23/1996 | 17 | Average | 24.2 | 0
18460 | 08/24/1996 | 17 | Average | 24.21 | 0
18461 | 08/25/1996 | 17 | Average | 24.22 | 0
18462 | 08/26/1996 | 17 | Average | 24.22 | 0
18463 | 08/27/1996 | 17 | Average | 24.23 | 0
18464 | 08/28/1996 | 17 | Average | 24.24 | 0
18465 | 08/29/1996 | 17 | Average | 24.25 | 0
18466 | 08/30/1996 | 17 | Average | 24.26 | 0
18467 | 08/31/1996 | 17 | Average | 24.27 | 0
18468 | 09/01/1996 | 17 | Average | 24.28 | 0
18469 | 09/02/1996 | 17 | Average | 24.29 | 0
18470 | 09/03/1996 | 17 | Average | 24.3 | 0
18471 | 09/04/1996 | 17 | Average | -996 | 0
18472 | 09/05/1996 | 17 | Average | 24.32 | 0
18473 | 09/06/1996 | 17 | Average | 24.33 | 0
18474 | 09/07/1996 | 17 | Average | 24.33 | 0
18475 | 09/08/1996 | 17 | Average | 24.33 | 0
18476 | 09/09/1996 | 17 | Average | 24.32 | 0
18477 | 09/10/1996 | 17 | Average | 24.3 | 0
18478 | 09/11/1996 | 17 | Average | 24.27 | 0
18479 | 09/12/1996 | 17 | Average | 24.25 | 0
18480 | 09/13/1996 | 17 | Average | 24.22 | 0
18481 | 09/14/1996 | 17 | Average | 24.21 | 0
18482 | 09/15/1996 | 17 | Average | 24.19 | 0
18483 | 09/16/1996 | 17 | Average | 24.18 | 0
18484 | 09/17/1996 | 17 | Average | 24.15 | 0
18485 | 09/18/1996 | 17 | Average | 24.12 | 0
18486 | 09/19/1996 | 17 | Average | 24.07 | 0
18487 | 09/20/1996 | 17 | Average | 24.01 | 0
18488 | 09/21/1996 | 17 | Average | 23.94 | 0
18489 | 09/22/1996 | 17 | Average | 23.86 | 0
18490 | 09/23/1996 | 17 | Average | 23.78 | 0
18491 | 09/24/1996 | 17 | Average | 23.71 | 0
18492 | 09/25/1996 | 17 | Average | 23.64 | 0
18493 | 09/26/1996 | 17 | Average | 23.57 | 0
18494 | 09/27/1996 | 17 | Average | 23.51 | 0
18495 | 09/28/1996 | 17 | Average | 23.46 | 0
18496 | 09/29/1996 | 17 | Average | 23.4 | 0
18497 | 09/30/1996 | 17 | Average | 23.34 | 0
18498 | 10/01/1996 | 17 | Average | 23.28 | 0
18499 | 10/02/1996 | 17 | Average | 23.23 | 0
18500 | 10/03/1996 | 17 | Average | 23.18 | 0
18501 | 10/04/1996 | 17 | Average | 23.12 | 0
18502 | 10/05/1996 | 17 | Average | 23.08 | 0
18503 | 10/06/1996 | 17 | Average | 23.04 | 0
18504 | 10/07/1996 | 17 | Average | 23 | 0
18505 | 10/08/1996 | 17 | Average | 22.96 | 0
18506 | 10/09/1996 | 17 | Average | 22.92 | 0
18507 | 10/10/1996 | 17 | Average | 22.88 | 0
18508 | 10/11/1996 | 17 | Average | 22.85 | 0
18509 | 10/12/1996 | 17 | Average | 22.82 | 0
18510 | 10/13/1996 | 17 | Average | 22.78 | 0
18511 | 10/14/1996 | 17 | Average | 22.76 | 0
18512 | 10/15/1996 | 17 | Average | 22.73 | 0
18513 | 10/16/1996 | 17 | Average | 22.69 | 0
18514 | 10/17/1996 | 17 | Average | 22.65 | 0
18515 | 10/18/1996 | 17 | Average | 22.6 | 0
18516 | 10/19/1996 | 17 | Average | 22.54 | 0
18517 | 10/20/1996 | 17 | Average | 22.48 | 0
18518 | 10/21/1996 | 17 | Average | 22.39 | 0
18519 | 10/22/1996 | 17 | Average | 22.3 | 0
18520 | 10/23/1996 | 17 | Average | 22.19 | 0
18521 | 10/24/1996 | 17 | Average | 22.06 | 0
18522 | 10/25/1996 | 17 | Average | 21.93 | 0
18523 | 10/26/1996 | 17 | Average | 21.8 | 0
18524 | 10/27/1996 | 17 | Average | 21.65 | 0
18525 | 10/28/1996 | 17 | Average | 21.49 | 0
18526 | 10/29/1996 | 17 | Average | 21.34 | 0
18527 | 10/30/1996 | 17 | Average | 21.19 | 0
18528 | 10/31/1996 | 17 | Average | 21.02 | 0
18529 | 11/01/1996 | 17 | Average | 20.84 | 0
18530 | 11/02/1996 | 17 | Average | 20.67 | 0
18531 | 11/03/1996 | 17 | Average | 20.48 | 0
18532 | 11/04/1996 | 17 | Average | 20.3 | 0
18533 | 11/05/1996 | 17 | Average | 20.13 | 0
18534 | 11/06/1996 | 17 | Average | 19.95 | 0
18535 | 11/07/1996 | 17 | Average | 19.78 | 0
18536 | 11/08/1996 | 17 | Average | 19.61 | 0
18537 | 11/09/1996 | 17 | Average | 19.46 | 0
18538 | 11/10/1996 | 17 | Average | 19.3 | 0
18539 | 11/11/1996 | 17 | Average | 19.14 | 0
18540 | 11/12/1996 | 17 | Average | 18.99 | 0
18541 | 11/13/1996 | 17 | Average | 18.84 | 0
18542 | 11/14/1996 | 17 | Average | 18.7 | 0
18543 | 11/15/1996 | 17 | Average | 18.57 | 0
18544 | 11/16/1996 | 17 | Average | 18.44 | 0
18545 | 11/17/1996 | 17 | Average | 18.32 | 0
18546 | 11/18/1996 | 17 | Average | 18.2 | 0
18547 | 11/19/1996 | 17 | Average | 18.09 | 0
18548 | 11/20/1996 | 17 | Average | 17.98 | 0
18549 | 11/21/1996 | 17 | Average | 17.86 | 0
18550 | 11/22/1996 | 17 | Average | 17.75 | 0
18551 | 11/23/1996 | 17 | Average | 17.64 | 0
18552 | 11/24/1996 | 17 | Average | 17.54 | 0
18553 | 11/25/1996 | 17 | Average | 17.44 | 0
18554 | 11/26/1996 | 17 | Average | 17.35 | 0
18555 | 11/27/1996 | 17 | Average | 17.25 | 0
18556 | 11/28/1996 | 17 | Average | 17.16 | 0
18557 | 11/29/1996 | 17 | Average | 17.06 | 0
18558 | 11/30/1996 | 17 | Average | 16.96 | 0
18559 | 12/01/1996 | 17 | Average | 16.85 | 0
18560 | 12/02/1996 | 17 | Average | 16.74 | 0
18561 | 12/03/1996 | 17 | Average | 16.62 | 0
18562 | 12/04/1996 | 17 | Average | 16.5 | 0
18563 | 12/05/1996 | 17 | Average | 16.37 | 0
18564 | 12/06/1996 | 17 | Average | 16.24 | 0
18565 | 12/07/1996 | 17 | Average | 16.1 | 0
18566 | 12/08/1996 | 17 | Average | 15.97 | 0
18567 | 12/09/1996 | 17 | Average | 15.83 | 0
18568 | 12/10/1996 | 17 | Average | 15.7 | 0
18569 | 12/11/1996 | 17 | Average | 15.59 | 0
20531 | 03/10/1999 | 18 | Average | 11.12 | 0
20532 | 03/11/1999 | 18 | Average | 11.16 | 0
20533 | 03/12/1999 | 18 | Average | 11.19 | 0
10162 | 12/18/1998 | 9 | Average | -996 | 0
10163 | 12/19/1998 | 9 | Average | -996 | 0
10164 | 12/20/1998 | 9 | Average | -996 | 0
10165 | 12/21/1998 | 9 | Average | 7.14 | 0
10166 | 12/22/1998 | 9 | Average | 6.81 | 0
10167 | 12/23/1998 | 9 | Average | 6.43 | 0
10168 | 12/24/1998 | 9 | Average | 6.06 | 0
10169 | 12/25/1998 | 9 | Average | 5.71 | 0
10170 | 12/26/1998 | 9 | Average | 5.43 | 0
10171 | 12/27/1998 | 9 | Average | 5.23 | 0
10172 | 12/28/1998 | 9 | Average | 5.06 | 0
10173 | 12/29/1998 | 9 | Average | 5.11 | 0
10174 | 12/30/1998 | 9 | Average | 5.32 | 0
10175 | 12/31/1998 | 9 | Average | 5.48 | 0
10176 | 01/01/1999 | 9 | Average | 5.67 | 0
10177 | 01/02/1999 | 9 | Average | 5.78 | 0
10178 | 01/03/1999 | 9 | Average | 5.76 | 0
10179 | 01/04/1999 | 9 | Average | 5.67 | 0
10180 | 01/05/1999 | 9 | Average | 5.56 | 0
10181 | 01/06/1999 | 9 | Average | 5.48 | 0
10182 | 01/07/1999 | 9 | Average | 5.42 | 0
10183 | 01/08/1999 | 9 | Average | 5.44 | 0
10184 | 01/09/1999 | 9 | Average | 5.42 | 0
10185 | 01/10/1999 | 9 | Average | 5.36 | 0
10186 | 01/11/1999 | 9 | Average | 5.32 | 0
10187 | 01/12/1999 | 9 | Average | 5.32 | 0
10188 | 01/13/1999 | 9 | Average | 5.52 | 0
10189 | 01/14/1999 | 9 | Average | 5.76 | 0
10190 | 01/15/1999 | 9 | Average | 5.9 | 0
10191 | 01/16/1999 | 9 | Average | 6.2 | 0
10192 | 01/17/1999 | 9 | Average | 6.6 | 0
10193 | 01/18/1999 | 9 | Average | 6.94 | 0
10194 | 01/19/1999 | 9 | Average | 7.18 | 0
10195 | 01/20/1999 | 9 | Average | 7.27 | 0
10196 | 01/21/1999 | 9 | Average | 7.32 | 0
10197 | 01/22/1999 | 9 | Average | 7.2 | 0
10198 | 01/23/1999 | 9 | Average | 7.18 | 0
10199 | 01/24/1999 | 9 | Average | 7.23 | 0
10200 | 01/25/1999 | 9 | Average | 6.99 | 0
10201 | 01/26/1999 | 9 | Average | 6.69 | 0
10202 | 01/27/1999 | 9 | Average | 6.51 | 0
10203 | 01/28/1999 | 9 | Average | 6.5 | 0
10204 | 01/29/1999 | 9 | Average | 6.4 | 0
10205 | 01/30/1999 | 9 | Average | 6.29 | 0
10206 | 01/31/1999 | 9 | Average | 6.29 | 0
10207 | 02/01/1999 | 9 | Average | 6.29 | 0
10208 | 02/02/1999 | 9 | Average | 6.29 | 0
10209 | 02/03/1999 | 9 | Average | 6.32 | 0
10210 | 02/04/1999 | 9 | Average | 6.53 | 0
10211 | 02/05/1999 | 9 | Average | 6.81 | 0
10212 | 02/06/1999 | 9 | Average | 7.05 | 0
10213 | 02/07/1999 | 9 | Average | 7.26 | 0
10214 | 02/08/1999 | 9 | Average | 7.43 | 0
10215 | 02/09/1999 | 9 | Average | 7.51 | 0
10216 | 02/10/1999 | 9 | Average | 7.42 | 0
10217 | 02/11/1999 | 9 | Average | 7.02 | 0
10218 | 02/12/1999 | 9 | Average | 6.63 | 0
10219 | 02/13/1999 | 9 | Average | 6.46 | 0
10220 | 02/14/1999 | 9 | Average | 6.51 | 0
10221 | 02/15/1999 | 9 | Average | 6.67 | 0
10222 | 02/16/1999 | 9 | Average | 6.79 | 0
10223 | 02/17/1999 | 9 | Average | 7.08 | 0
10224 | 02/18/1999 | 9 | Average | 7.47 | 0
10225 | 02/19/1999 | 9 | Average | 7.8 | 0
10226 | 02/20/1999 | 9 | Average | 7.89 | 0
10227 | 02/21/1999 | 9 | Average | 7.81 | 0
10228 | 02/22/1999 | 9 | Average | 7.77 | 0
10229 | 02/23/1999 | 9 | Average | 7.73 | 0
10230 | 02/24/1999 | 9 | Average | 7.93 | 0
10231 | 02/25/1999 | 9 | Average | 8.23 | 0
10232 | 02/26/1999 | 9 | Average | 8.49 | 0
10233 | 02/27/1999 | 9 | Average | 8.54 | 0
10234 | 02/28/1999 | 9 | Average | 8.82 | 0
10235 | 03/01/1999 | 9 | Average | 9.11 | 0
10236 | 03/02/1999 | 9 | Average | 9.48 | 0
10237 | 03/03/1999 | 9 | Average | 9.8 | 0
10238 | 03/04/1999 | 9 | Average | 10.19 | 0
10239 | 03/05/1999 | 9 | Average | 10.36 | 0
10240 | 03/06/1999 | 9 | Average | 10.2 | 0
10241 | 03/07/1999 | 9 | Average | 9.98 | 0
10242 | 03/08/1999 | 9 | Average | 9.82 | 0
10243 | 03/09/1999 | 9 | Average | 9.68 | 0
10244 | 03/10/1999 | 9 | Average | 9.52 | 0
10245 | 03/11/1999 | 9 | Average | 9.33 | 0
10246 | 03/12/1999 | 9 | Average | 9.39 | 0
10247 | 03/13/1999 | 9 | Average | 9.48 | 0
10248 | 03/14/1999 | 9 | Average | 9.72 | 0
10249 | 03/15/1999 | 9 | Average | 10.03 | 0
10250 | 03/16/1999 | 9 | Average | 10.31 | 0
10251 | 03/17/1999 | 9 | Average | 10.6 | 0
10252 | 03/18/1999 | 9 | Average | 10.97 | 0
10253 | 03/19/1999 | 9 | Average | 11.36 | 0
10254 | 03/20/1999 | 9 | Average | 11.64 | 0
10255 | 03/21/1999 | 9 | Average | 11.67 | 0
10256 | 03/22/1999 | 9 | Average | 11.47 | 0
10257 | 03/23/1999 | 9 | Average | 11.48 | 0
10258 | 03/24/1999 | 9 | Average | 11.78 | 0
10259 | 03/25/1999 | 9 | Average | 12.12 | 0
10260 | 03/26/1999 | 9 | Average | 12.49 | 0
10261 | 03/27/1999 | 9 | Average | 12.87 | 0
10262 | 03/28/1999 | 9 | Average | 13.08 | 0
10263 | 03/29/1999 | 9 | Average | 13.13 | 0
10264 | 03/30/1999 | 9 | Average | 13.17 | 0
10265 | 03/31/1999 | 9 | Average | 13.15 | 0
10266 | 04/01/1999 | 9 | Average | 12.79 | 0
10267 | 04/02/1999 | 9 | Average | 12.26 | 0
10268 | 04/03/1999 | 9 | Average | 11.92 | 0
10269 | 04/04/1999 | 9 | Average | 11.55 | 0
10270 | 04/05/1999 | 9 | Average | 11.34 | 0
10271 | 04/06/1999 | 9 | Average | 11.44 | 0
10272 | 04/07/1999 | 9 | Average | 11.19 | 0
10273 | 04/08/1999 | 9 | Average | 11.05 | 0
10274 | 04/09/1999 | 9 | Average | 10.91 | 0
10275 | 04/10/1999 | 9 | Average | 10.69 | 0
10276 | 04/11/1999 | 9 | Average | 10.57 | 0
10277 | 04/12/1999 | 9 | Average | 10.84 | 0
10278 | 04/13/1999 | 9 | Average | 11.36 | 0
10279 | 04/14/1999 | 9 | Average | 12.05 | 0
10280 | 04/15/1999 | 9 | Average | 12.73 | 0
10281 | 04/16/1999 | 9 | Average | 13.26 | 0
10282 | 04/17/1999 | 9 | Average | 13.78 | 0
10283 | 04/18/1999 | 9 | Average | 14.43 | 0
10284 | 04/19/1999 | 9 | Average | 15.01 | 0
12555 | 04/04/1999 | 11 | Average | 12.11 | 0
12556 | 04/05/1999 | 11 | Average | 11.93 | 0
12557 | 04/06/1999 | 11 | Average | 11.83 | 0
12558 | 04/07/1999 | 11 | Average | 11.77 | 0
12559 | 04/08/1999 | 11 | Average | 11.67 | 0
12560 | 04/09/1999 | 11 | Average | 11.57 | 0
12561 | 04/10/1999 | 11 | Average | 11.47 | 0
12562 | 04/11/1999 | 11 | Average | 11.34 | 0
12563 | 04/12/1999 | 11 | Average | 11.27 | 0
12564 | 04/13/1999 | 11 | Average | 11.34 | 0
12565 | 04/14/1999 | 11 | Average | 11.53 | 0
12566 | 04/15/1999 | 11 | Average | 11.82 | 0
12567 | 04/16/1999 | 11 | Average | 12.15 | 0
12568 | 04/17/1999 | 11 | Average | 12.47 | 0
12569 | 04/18/1999 | 11 | Average | 12.81 | 0
12570 | 04/19/1999 | 11 | Average | 13.19 | 0
12571 | 04/20/1999 | 11 | Average | 13.57 | 0
12572 | 04/21/1999 | 11 | Average | 13.9 | 0
12573 | 04/22/1999 | 11 | Average | 14.2 | 0
12574 | 03/03/1996 | 12 | Average | 9.37 | 0
12575 | 03/04/1996 | 12 | Average | 9.4 | 0
12576 | 03/05/1996 | 12 | Average | 9.46 | 0
12577 | 03/06/1996 | 12 | Average | 9.52 | 0
12578 | 03/07/1996 | 12 | Average | 9.52 | 0
12579 | 03/08/1996 | 12 | Average | 9.5 | 0
12580 | 03/09/1996 | 12 | Average | 9.53 | 0
12581 | 03/10/1996 | 12 | Average | 9.61 | 0
12582 | 03/11/1996 | 12 | Average | 5.33 | 0
12583 | 03/12/1996 | 12 | Average | 0.62 | 0
12584 | 03/15/1996 | 12 | Average | 3.66 | 0
12585 | 03/16/1996 | 12 | Average | 3.68 | 0
12586 | 03/17/1996 | 12 | Average | 3.76 | 0
12587 | 03/18/1996 | 12 | Average | 3.86 | 0
12588 | 03/19/1996 | 12 | Average | 3.99 | 0
12589 | 03/20/1996 | 12 | Average | 4.11 | 0
12590 | 03/21/1996 | 12 | Average | 4.25 | 0
12591 | 03/22/1996 | 12 | Average | 4.43 | 0
12592 | 03/23/1996 | 12 | Average | 4.61 | 0
12593 | 03/24/1996 | 12 | Average | 4.73 | 0
12594 | 03/25/1996 | 12 | Average | 4.8 | 0
12595 | 03/26/1996 | 12 | Average | 4.83 | 0
12596 | 03/27/1996 | 12 | Average | 4.8 | 0
12597 | 03/28/1996 | 12 | Average | 4.82 | 0
12598 | 03/29/1996 | 12 | Average | 4.81 | 0
12599 | 03/30/1996 | 12 | Average | 4.79 | 0
12600 | 03/31/1996 | 12 | Average | 4.77 | 0
12601 | 04/01/1996 | 12 | Average | 4.79 | 0
12602 | 04/02/1996 | 12 | Average | 4.88 | 0
12603 | 04/03/1996 | 12 | Average | 4.95 | 0
12604 | 04/04/1996 | 12 | Average | 5 | 0
12605 | 04/05/1996 | 12 | Average | 5.08 | 0
14101 | 03/25/1997 | 13 | Average | 12.25 | 0
14102 | 03/26/1997 | 13 | Average | 12.44 | 0
14103 | 03/27/1997 | 13 | Average | 12.62 | 0
14104 | 03/28/1997 | 13 | Average | 12.77 | 0
14105 | 03/29/1997 | 13 | Average | 12.92 | 0
14106 | 03/30/1997 | 13 | Average | 13.07 | 0
14107 | 03/31/1997 | 13 | Average | 13.19 | 0
14108 | 04/01/1997 | 13 | Average | 13.29 | 0
14109 | 04/02/1997 | 13 | Average | 13.35 | 0
14110 | 04/03/1997 | 13 | Average | 13.35 | 0
14111 | 04/04/1997 | 13 | Average | 13.31 | 0
14112 | 04/05/1997 | 13 | Average | 13.27 | 0
14113 | 04/06/1997 | 13 | Average | 13.23 | 0
14114 | 04/07/1997 | 13 | Average | 13.2 | 0
14115 | 04/08/1997 | 13 | Average | 13.19 | 0
14116 | 04/09/1997 | 13 | Average | 13.19 | 0
14117 | 04/10/1997 | 13 | Average | 13.21 | 0
14118 | 04/11/1997 | 13 | Average | 13.23 | 0
14119 | 04/12/1997 | 13 | Average | 13.23 | 0
14120 | 04/13/1997 | 13 | Average | 13.23 | 0
14121 | 04/14/1997 | 13 | Average | 13.23 | 0
14122 | 04/15/1997 | 13 | Average | 13.24 | 0
14123 | 04/16/1997 | 13 | Average | 13.28 | 0
14124 | 04/17/1997 | 13 | Average | 13.37 | 0
11852 | 05/01/1997 | 11 | Average | 16.16 | 0
11853 | 05/02/1997 | 11 | Average | 16.2 | 0
12649 | 05/19/1996 | 12 | Average | 18.71 | 0
16225 | 10/14/1996 | 15 | Average | 23.27 | 0
16226 | 10/15/1996 | 15 | Average | 23.23 | 0
16227 | 10/16/1996 | 15 | Average | 23.18 | 0
16228 | 10/17/1996 | 15 | Average | 23.11 | 0
16229 | 10/18/1996 | 15 | Average | 23.03 | 0
16230 | 10/19/1996 | 15 | Average | 22.93 | 0
16231 | 10/20/1996 | 15 | Average | 22.81 | 0
16232 | 10/21/1996 | 15 | Average | 22.67 | 0
16233 | 10/22/1996 | 15 | Average | 22.51 | 0
16234 | 10/23/1996 | 15 | Average | 22.34 | 0
16235 | 10/24/1996 | 15 | Average | 22.14 | 0
16236 | 10/25/1996 | 15 | Average | 21.94 | 0
16237 | 10/26/1996 | 15 | Average | 21.74 | 0
16238 | 10/27/1996 | 15 | Average | 21.54 | 0
16239 | 10/28/1996 | 15 | Average | 21.33 | 0
16240 | 10/29/1996 | 15 | Average | 21.13 | 0
16241 | 10/30/1996 | 15 | Average | 20.91 | 0
16242 | 10/31/1996 | 15 | Average | 20.68 | 0
16243 | 11/01/1996 | 15 | Average | 20.45 | 0
16244 | 11/02/1996 | 15 | Average | 20.21 | 0
16245 | 11/03/1996 | 15 | Average | 19.98 | 0
16246 | 11/04/1996 | 15 | Average | 19.76 | 0
16247 | 11/05/1996 | 15 | Average | 19.55 | 0
16248 | 11/06/1996 | 15 | Average | 19.35 | 0
16249 | 11/07/1996 | 15 | Average | 19.16 | 0
16250 | 11/08/1996 | 15 | Average | 18.98 | 0
16251 | 11/09/1996 | 15 | Average | 18.8 | 0
16252 | 11/10/1996 | 15 | Average | 18.62 | 0
16253 | 11/11/1996 | 15 | Average | 18.44 | 0
16254 | 11/12/1996 | 15 | Average | 18.27 | 0
16255 | 11/13/1996 | 15 | Average | 18.12 | 0
16256 | 11/14/1996 | 15 | Average | 17.97 | 0
16257 | 11/15/1996 | 15 | Average | 17.84 | 0
16258 | 11/16/1996 | 15 | Average | 17.72 | 0
16259 | 11/17/1996 | 15 | Average | 17.6 | 0
16260 | 11/18/1996 | 15 | Average | 17.47 | 0
16261 | 11/19/1996 | 15 | Average | 17.36 | 0
16262 | 11/20/1996 | 15 | Average | 17.22 | 0
16263 | 11/21/1996 | 15 | Average | 17.1 | 0
16264 | 11/22/1996 | 15 | Average | 16.99 | 0
16265 | 11/23/1996 | 15 | Average | 16.89 | 0
16266 | 11/24/1996 | 15 | Average | 16.79 | 0
16267 | 11/25/1996 | 15 | Average | 16.7 | 0
16268 | 11/26/1996 | 15 | Average | 16.6 | 0
16269 | 11/27/1996 | 15 | Average | 16.5 | 0
16270 | 11/28/1996 | 15 | Average | 16.4 | 0
16271 | 11/29/1996 | 15 | Average | 16.29 | 0
16272 | 11/30/1996 | 15 | Average | 16.17 | 0
16273 | 12/01/1996 | 15 | Average | 16.04 | 0
15862 | 12/03/1998 | 14 | Average | 14.77 | 0
15863 | 12/04/1998 | 14 | Average | 14.68 | 0
15864 | 12/05/1998 | 14 | Average | 14.59 | 0
15865 | 12/06/1998 | 14 | Average | 14.49 | 0
15866 | 12/07/1998 | 14 | Average | 14.37 | 0
15867 | 12/08/1998 | 14 | Average | 14.22 | 0
15868 | 12/09/1998 | 14 | Average | 14.06 | 0
15869 | 12/10/1998 | 14 | Average | 13.88 | 0
15870 | 12/11/1998 | 14 | Average | 13.68 | 0
15871 | 12/12/1998 | 14 | Average | 13.48 | 0
15872 | 12/13/1998 | 14 | Average | 13.27 | 0
15873 | 12/14/1998 | 14 | Average | 13.06 | 0
15874 | 12/15/1998 | 14 | Average | 12.87 | 0
15875 | 12/16/1998 | 14 | Average | 12.71 | 0
15876 | 12/17/1998 | 14 | Average | 12.56 | 0
15877 | 12/18/1998 | 14 | Average | -996 | 0
15878 | 12/19/1998 | 14 | Average | -996 | 0
15879 | 12/20/1998 | 14 | Average | -996 | 0
15880 | 12/21/1998 | 14 | Average | 12.08 | 0
15881 | 12/22/1998 | 14 | Average | 11.95 | 0
15882 | 12/23/1998 | 14 | Average | 11.81 | 0
15883 | 12/24/1998 | 14 | Average | 11.65 | 0
15884 | 12/25/1998 | 14 | Average | 11.49 | 0
15885 | 12/26/1998 | 14 | Average | 11.31 | 0
15886 | 12/27/1998 | 14 | Average | 11.12 | 0
15887 | 12/28/1998 | 14 | Average | 10.95 | 0
15888 | 12/29/1998 | 14 | Average | 10.77 | 0
15889 | 12/30/1998 | 14 | Average | 10.59 | 0
15890 | 12/31/1998 | 14 | Average | 10.45 | 0
15891 | 01/01/1999 | 14 | Average | 10.32 | 0
15892 | 01/02/1999 | 14 | Average | 10.22 | 0
15893 | 01/03/1999 | 14 | Average | 10.14 | 0
15894 | 01/04/1999 | 14 | Average | 10.07 | 0
15895 | 01/05/1999 | 14 | Average | 9.99 | 0
15896 | 01/06/1999 | 14 | Average | 9.92 | 0
15897 | 01/07/1999 | 14 | Average | 9.83 | 0
15898 | 01/08/1999 | 14 | Average | 9.76 | 0
15899 | 01/09/1999 | 14 | Average | 9.68 | 0
15900 | 01/10/1999 | 14 | Average | 9.61 | 0
15901 | 01/11/1999 | 14 | Average | 9.55 | 0
15902 | 01/12/1999 | 14 | Average | 9.47 | 0
15903 | 01/13/1999 | 14 | Average | 9.4 | 0
15904 | 01/14/1999 | 14 | Average | 9.34 | 0
15905 | 01/15/1999 | 14 | Average | 9.3 | 0
15906 | 01/16/1999 | 14 | Average | 9.27 | 0
15907 | 01/17/1999 | 14 | Average | 9.26 | 0
15908 | 01/18/1999 | 14 | Average | 9.27 | 0
15909 | 01/19/1999 | 14 | Average | 9.29 | 0
15910 | 01/20/1999 | 14 | Average | 9.33 | 0
15911 | 01/21/1999 | 14 | Average | 9.37 | 0
15912 | 01/22/1999 | 14 | Average | 9.41 | 0
15913 | 01/23/1999 | 14 | Average | 9.46 | 0
15914 | 01/24/1999 | 14 | Average | 9.47 | 0
15915 | 01/25/1999 | 14 | Average | 9.49 | 0
15916 | 01/26/1999 | 14 | Average | 9.5 | 0
19260 | 11/02/1998 | 17 | Average | 19.77 | 0
19261 | 11/03/1998 | 17 | Average | 19.64 | 0
19262 | 11/04/1998 | 17 | Average | 19.51 | 0
19263 | 11/05/1998 | 17 | Average | 19.39 | 0
19264 | 11/06/1998 | 17 | Average | 19.26 | 0
19265 | 11/07/1998 | 17 | Average | 19.14 | 0
19266 | 11/08/1998 | 17 | Average | 19.01 | 0
19267 | 11/09/1998 | 17 | Average | 18.88 | 0
19268 | 11/10/1998 | 17 | Average | 18.75 | 0
19269 | 11/11/1998 | 17 | Average | 18.61 | 0
19270 | 11/12/1998 | 17 | Average | 18.47 | 0
19271 | 11/13/1998 | 17 | Average | 18.33 | 0
19272 | 11/14/1998 | 17 | Average | 18.19 | 0
19273 | 11/15/1998 | 17 | Average | 18.06 | 0
19274 | 11/16/1998 | 17 | Average | 17.92 | 0
19275 | 11/17/1998 | 17 | Average | 17.78 | 0
19276 | 11/18/1998 | 17 | Average | 17.65 | 0
19277 | 11/19/1998 | 17 | Average | 17.52 | 0
19278 | 11/20/1998 | 17 | Average | 17.39 | 0
19279 | 11/21/1998 | 17 | Average | 17.26 | 0
19280 | 11/22/1998 | 17 | Average | 17.13 | 0
19281 | 11/23/1998 | 17 | Average | 17 | 0
19282 | 11/24/1998 | 17 | Average | 16.87 | 0
19283 | 11/25/1998 | 17 | Average | 16.76 | 0
19284 | 11/26/1998 | 17 | Average | 16.64 | 0
19285 | 11/27/1998 | 17 | Average | 16.54 | 0
19286 | 11/28/1998 | 17 | Average | 16.44 | 0
19287 | 11/29/1998 | 17 | Average | 16.36 | 0
19288 | 11/30/1998 | 17 | Average | 16.26 | 0
19289 | 12/01/1998 | 17 | Average | 16.16 | 0
19290 | 12/02/1998 | 17 | Average | 16.06 | 0
19291 | 12/03/1998 | 17 | Average | 15.96 | 0
19292 | 12/04/1998 | 17 | Average | 15.87 | 0
19293 | 12/05/1998 | 17 | Average | 15.78 | 0
19294 | 12/06/1998 | 17 | Average | 15.69 | 0
19295 | 12/07/1998 | 17 | Average | 15.6 | 0
19296 | 12/08/1998 | 17 | Average | 15.51 | 0
19297 | 12/09/1998 | 17 | Average | 15.41 | 0
19298 | 12/10/1998 | 17 | Average | 15.29 | 0
19299 | 12/11/1998 | 17 | Average | 15.16 | 0
19300 | 12/12/1998 | 17 | Average | 15.04 | 0
19301 | 12/13/1998 | 17 | Average | 14.89 | 0
19302 | 12/14/1998 | 17 | Average | 14.75 | 0
19303 | 12/15/1998 | 17 | Average | 14.6 | 0
19304 | 12/16/1998 | 17 | Average | 14.45 | 0
19305 | 12/17/1998 | 17 | Average | 14.31 | 0
19306 | 12/18/1998 | 17 | Average | -996 | 0
19307 | 12/19/1998 | 17 | Average | -996 | 0
19308 | 12/20/1998 | 17 | Average | -996 | 0
19309 | 12/21/1998 | 17 | Average | 13.82 | 0
19310 | 12/22/1998 | 17 | Average | 13.71 | 0
19311 | 12/23/1998 | 17 | Average | 13.59 | 0
19312 | 12/24/1998 | 17 | Average | 13.47 | 0
19313 | 12/25/1998 | 17 | Average | 13.34 | 0
19314 | 12/26/1998 | 17 | Average | 13.21 | 0
19315 | 12/27/1998 | 17 | Average | 13.07 | 0
19316 | 12/28/1998 | 17 | Average | 12.94 | 0
19317 | 12/29/1998 | 17 | Average | 12.81 | 0
19318 | 12/30/1998 | 17 | Average | 12.66 | 0
19319 | 12/31/1998 | 17 | Average | 12.52 | 0
19320 | 01/01/1999 | 17 | Average | 12.39 | 0
19321 | 01/02/1999 | 17 | Average | 12.26 | 0
19322 | 01/03/1999 | 17 | Average | 12.15 | 0
19323 | 01/04/1999 | 17 | Average | 12.04 | 0
19324 | 01/05/1999 | 17 | Average | 11.94 | 0
19325 | 01/06/1999 | 17 | Average | 11.85 | 0
19326 | 01/07/1999 | 17 | Average | 11.75 | 0
19327 | 01/08/1999 | 17 | Average | 11.68 | 0
19328 | 01/09/1999 | 17 | Average | 11.59 | 0
19329 | 01/10/1999 | 17 | Average | 11.51 | 0
19330 | 01/11/1999 | 17 | Average | 11.43 | 0
19331 | 01/12/1999 | 17 | Average | 11.35 | 0
19332 | 01/13/1999 | 17 | Average | 11.26 | 0
19333 | 01/14/1999 | 17 | Average | 11.2 | 0
19334 | 01/15/1999 | 17 | Average | 11.12 | 0
19335 | 01/16/1999 | 17 | Average | 11.05 | 0
19336 | 01/17/1999 | 17 | Average | 11 | 0
19337 | 01/18/1999 | 17 | Average | 10.95 | 0
19338 | 01/19/1999 | 17 | Average | 10.9 | 0
19339 | 01/20/1999 | 17 | Average | 10.88 | 0
19340 | 01/21/1999 | 17 | Average | 10.86 | 0
19341 | 01/22/1999 | 17 | Average | 10.85 | 0
19342 | 01/23/1999 | 17 | Average | 10.84 | 0
19343 | 01/24/1999 | 17 | Average | 10.83 | 0
19344 | 01/25/1999 | 17 | Average | 10.83 | 0
19345 | 01/26/1999 | 17 | Average | 10.82 | 0
19346 | 01/27/1999 | 17 | Average | 10.81 | 0
19347 | 01/28/1999 | 17 | Average | 10.8 | 0
19348 | 01/29/1999 | 17 | Average | 10.78 | 0
19349 | 01/30/1999 | 17 | Average | 10.76 | 0
19350 | 01/31/1999 | 17 | Average | 10.73 | 0
19351 | 02/01/1999 | 17 | Average | 10.69 | 0
19352 | 02/02/1999 | 17 | Average | 10.66 | 0
19353 | 02/03/1999 | 17 | Average | 10.62 | 0
19354 | 02/04/1999 | 17 | Average | 10.58 | 0
18353 | 05/08/1996 | 17 | Average | 14.67 | 0
18354 | 05/09/1996 | 17 | Average | 14.77 | 0
19357 | 02/07/1999 | 17 | Average | 10.49 | 0
19358 | 02/08/1999 | 17 | Average | 10.46 | 0
19359 | 02/09/1999 | 17 | Average | 10.44 | 0
19360 | 02/10/1999 | 17 | Average | 10.44 | 0
19361 | 02/11/1999 | 17 | Average | 10.44 | 0
19362 | 02/12/1999 | 17 | Average | 10.43 | 0
19363 | 02/13/1999 | 17 | Average | 10.43 | 0
19364 | 02/14/1999 | 17 | Average | 10.42 | 0
19365 | 02/15/1999 | 17 | Average | 10.4 | 0
19366 | 02/16/1999 | 17 | Average | 10.38 | 0
19367 | 02/17/1999 | 17 | Average | 10.35 | 0
19368 | 02/18/1999 | 17 | Average | 10.32 | 0
19369 | 02/19/1999 | 17 | Average | 10.3 | 0
19370 | 02/20/1999 | 17 | Average | 10.29 | 0
19371 | 02/21/1999 | 17 | Average | 10.29 | 0
19372 | 02/22/1999 | 17 | Average | 10.29 | 0
19373 | 02/23/1999 | 17 | Average | 10.29 | 0
18961 | 01/07/1998 | 17 | Average | 12.04 | 0
18962 | 01/08/1998 | 17 | Average | 11.96 | 0
18963 | 01/09/1998 | 17 | Average | 11.9 | 0
18964 | 01/10/1998 | 17 | Average | 11.82 | 0
18965 | 01/11/1998 | 17 | Average | 11.74 | 0
18966 | 01/12/1998 | 17 | Average | 11.68 | 0
18967 | 01/13/1998 | 17 | Average | -996 | 0
18968 | 01/14/1998 | 17 | Average | -996 | 0
18969 | 01/15/1998 | 17 | Average | -996 | 0
18970 | 01/16/1998 | 17 | Average | -996 | 0
18971 | 01/17/1998 | 17 | Average | -996 | 0
18972 | 01/18/1998 | 17 | Average | -996 | 0
18973 | 01/19/1998 | 17 | Average | -996 | 0
18974 | 01/20/1998 | 17 | Average | -996 | 0
18975 | 01/21/1998 | 17 | Average | -996 | 0
18976 | 01/22/1998 | 17 | Average | -996 | 0
18977 | 01/23/1998 | 17 | Average | -996 | 0
18978 | 01/24/1998 | 17 | Average | -996 | 0
18979 | 01/25/1998 | 17 | Average | -996 | 0
18980 | 01/26/1998 | 17 | Average | -996 | 0
18981 | 01/27/1998 | 17 | Average | -996 | 0
18982 | 01/28/1998 | 17 | Average | -996 | 0
18983 | 01/29/1998 | 17 | Average | -996 | 0
18984 | 01/30/1998 | 17 | Average | -996 | 0
18985 | 01/31/1998 | 17 | Average | -996 | 0
18986 | 02/01/1998 | 17 | Average | -996 | 0
18987 | 02/02/1998 | 17 | Average | -996 | 0
18988 | 02/03/1998 | 17 | Average | 11.01 | 0
18989 | 02/04/1998 | 17 | Average | 11 | 0
18990 | 02/05/1998 | 17 | Average | 10.98 | 0
18991 | 02/06/1998 | 17 | Average | 10.95 | 0
18992 | 02/07/1998 | 17 | Average | 10.92 | 0
18993 | 02/08/1998 | 17 | Average | 10.9 | 0
18994 | 02/09/1998 | 17 | Average | 10.87 | 0
18995 | 02/10/1998 | 17 | Average | 10.85 | 0
18996 | 02/11/1998 | 17 | Average | 10.82 | 0
18997 | 02/12/1998 | 17 | Average | 10.8 | 0
18998 | 02/13/1998 | 17 | Average | 10.78 | 0
18999 | 02/14/1998 | 17 | Average | 10.76 | 0
19000 | 02/15/1998 | 17 | Average | 10.73 | 0
19001 | 02/16/1998 | 17 | Average | 10.71 | 0
19002 | 02/17/1998 | 17 | Average | 10.69 | 0
19003 | 02/18/1998 | 17 | Average | 10.67 | 0
19004 | 02/19/1998 | 17 | Average | 10.65 | 0
19005 | 02/20/1998 | 17 | Average | 10.63 | 0
19006 | 02/21/1998 | 17 | Average | 10.6 | 0
19007 | 02/22/1998 | 17 | Average | 10.58 | 0
19008 | 02/23/1998 | 17 | Average | 10.56 | 0
19009 | 02/24/1998 | 17 | Average | 10.55 | 0
19010 | 02/25/1998 | 17 | Average | 10.53 | 0
19011 | 02/26/1998 | 17 | Average | 10.52 | 0
19012 | 02/27/1998 | 17 | Average | 10.51 | 0
19013 | 02/28/1998 | 17 | Average | 10.5 | 0
19014 | 03/01/1998 | 17 | Average | 10.48 | 0
19015 | 03/02/1998 | 17 | Average | 10.46 | 0
19016 | 03/03/1998 | 17 | Average | 10.44 | 0
19017 | 03/04/1998 | 17 | Average | 10.44 | 0
19018 | 03/05/1998 | 17 | Average | 10.44 | 0
19019 | 03/06/1998 | 17 | Average | 10.45 | 0
19020 | 03/07/1998 | 17 | Average | 10.48 | 0
19021 | 03/08/1998 | 17 | Average | 10.5 | 0
19022 | 03/09/1998 | 17 | Average | 10.52 | 0
19023 | 03/10/1998 | 17 | Average | 10.54 | 0
19024 | 03/11/1998 | 17 | Average | 10.56 | 0
19025 | 03/12/1998 | 17 | Average | 10.57 | 0
19026 | 03/13/1998 | 17 | Average | 10.59 | 0
19027 | 03/14/1998 | 17 | Average | 10.61 | 0
19028 | 03/15/1998 | 17 | Average | 10.65 | 0
19029 | 03/16/1998 | 17 | Average | 10.69 | 0
19030 | 03/17/1998 | 17 | Average | 10.75 | 0
19031 | 03/18/1998 | 17 | Average | 10.82 | 0
19032 | 03/19/1998 | 17 | Average | 10.88 | 0
19033 | 03/20/1998 | 17 | Average | 10.96 | 0
19034 | 03/21/1998 | 17 | Average | 11.04 | 0
19035 | 03/22/1998 | 17 | Average | 11.12 | 0
19036 | 03/23/1998 | 17 | Average | 11.2 | 0
19037 | 03/24/1998 | 17 | Average | 11.29 | 0
19038 | 03/25/1998 | 17 | Average | 11.38 | 0
19039 | 03/26/1998 | 17 | Average | 11.47 | 0
19040 | 03/27/1998 | 17 | Average | 11.55 | 0
19041 | 03/28/1998 | 17 | Average | 11.64 | 0
9851 | 02/10/1998 | 9 | Average | 7.07 | 0
9852 | 02/11/1998 | 9 | Average | 7.04 | 0
9853 | 02/12/1998 | 9 | Average | 7.08 | 0
9854 | 02/13/1998 | 9 | Average | 7.1 | 0
9855 | 02/14/1998 | 9 | Average | 7.09 | 0
9856 | 02/15/1998 | 9 | Average | 7.23 | 0
9857 | 02/16/1998 | 9 | Average | 7.17 | 0
9858 | 02/17/1998 | 9 | Average | 6.94 | 0
9859 | 02/18/1998 | 9 | Average | 6.87 | 0
9860 | 02/19/1998 | 9 | Average | 6.98 | 0
9861 | 02/20/1998 | 9 | Average | 7.21 | 0
9862 | 02/21/1998 | 9 | Average | 7.39 | 0
9863 | 02/22/1998 | 9 | Average | 7.54 | 0
9864 | 02/23/1998 | 9 | Average | 7.47 | 0
9865 | 02/24/1998 | 9 | Average | 7.29 | 0
9866 | 02/25/1998 | 9 | Average | 6.97 | 0
9867 | 02/26/1998 | 9 | Average | 6.86 | 0
9868 | 02/27/1998 | 9 | Average | 6.98 | 0
9869 | 02/28/1998 | 9 | Average | 7.24 | 0
8599 | 10/24/1997 | 8 | Average | 18.2 | 0
8600 | 10/25/1997 | 8 | Average | 17.71 | 0
8601 | 10/26/1997 | 8 | Average | 16.9 | 0
8602 | 10/27/1997 | 8 | Average | 16.3 | 0
8603 | 10/28/1997 | 8 | Average | 15.97 | 0
8604 | 10/29/1997 | 8 | Average | 15.58 | 0
8605 | 10/30/1997 | 8 | Average | 15.59 | 0
8606 | 10/31/1997 | 8 | Average | 15.88 | 0
8607 | 11/01/1997 | 8 | Average | 16.27 | 0
8608 | 11/02/1997 | 8 | Average | 16.35 | 0
8609 | 11/03/1997 | 8 | Average | 16.24 | 0
8610 | 11/04/1997 | 8 | Average | 15.9 | 0
8611 | 11/05/1997 | 8 | Average | 15.54 | 0
8612 | 11/06/1997 | 8 | Average | 15.31 | 0
8613 | 11/07/1997 | 8 | Average | 15.23 | 0
8614 | 11/08/1997 | 8 | Average | 15.05 | 0
8615 | 11/09/1997 | 8 | Average | 14.58 | 0
8616 | 11/10/1997 | 8 | Average | 13.89 | 0
8617 | 11/11/1997 | 8 | Average | 13.54 | 0
8618 | 11/12/1997 | 8 | Average | 13.36 | 0
8619 | 11/13/1997 | 8 | Average | 13.14 | 0
8620 | 11/14/1997 | 8 | Average | 12.74 | 0
8621 | 11/15/1997 | 8 | Average | 12.41 | 0
8622 | 11/16/1997 | 8 | Average | 11.65 | 0
8623 | 11/17/1997 | 8 | Average | 11.28 | 0
8624 | 11/18/1997 | 8 | Average | 11.36 | 0
8625 | 11/19/1997 | 8 | Average | 11.2 | 0
8626 | 11/20/1997 | 8 | Average | 11.46 | 0
8627 | 11/21/1997 | 8 | Average | 11.46 | 0
8628 | 11/22/1997 | 8 | Average | 11.36 | 0
8629 | 11/23/1997 | 8 | Average | 11.19 | 0
8630 | 11/24/1997 | 8 | Average | 11.47 | 0
8631 | 11/25/1997 | 8 | Average | 11.56 | 0
8632 | 11/26/1997 | 8 | Average | 11.66 | 0
8633 | 11/27/1997 | 8 | Average | 11.43 | 0
8634 | 11/28/1997 | 8 | Average | 11.27 | 0
8635 | 11/29/1997 | 8 | Average | 10.9 | 0
8636 | 11/30/1997 | 8 | Average | 10.5 | 0
8637 | 12/01/1997 | 8 | Average | 10.44 | 0
8638 | 12/02/1997 | 8 | Average | 10.29 | 0
8639 | 12/03/1997 | 8 | Average | 9.68 | 0
8640 | 12/04/1997 | 8 | Average | 9.13 | 0
8641 | 12/05/1997 | 8 | Average | 8.79 | 0
8642 | 12/06/1997 | 8 | Average | 8.39 | 0
8643 | 12/07/1997 | 8 | Average | 7.88 | 0
8644 | 12/08/1997 | 8 | Average | 7.62 | 0
8645 | 12/09/1997 | 8 | Average | 7.5 | 0
8646 | 12/10/1997 | 8 | Average | 7.38 | 0
8647 | 12/11/1997 | 8 | Average | 7.09 | 0
8648 | 12/12/1997 | 8 | Average | 6.73 | 0
8649 | 12/13/1997 | 8 | Average | 6.28 | 0
8650 | 12/14/1997 | 8 | Average | 6.02 | 0
8651 | 12/15/1997 | 8 | Average | 6.08 | 0
8652 | 12/16/1997 | 8 | Average | 6.29 | 0
8653 | 12/17/1997 | 8 | Average | 6.57 | 0
8654 | 12/18/1997 | 8 | Average | 6.78 | 0
8655 | 12/19/1997 | 8 | Average | 6.68 | 0
8656 | 12/20/1997 | 8 | Average | 6.19 | 0
8657 | 12/21/1997 | 8 | Average | 5.91 | 0
8658 | 12/22/1997 | 8 | Average | 5.55 | 0
8659 | 12/23/1997 | 8 | Average | 5.16 | 0
8660 | 12/24/1997 | 8 | Average | 4.78 | 0
8661 | 12/25/1997 | 8 | Average | 4.51 | 0
8662 | 12/26/1997 | 8 | Average | 4.42 | 0
8663 | 12/27/1997 | 8 | Average | 4.14 | 0
8664 | 12/28/1997 | 8 | Average | 3.94 | 0
8665 | 12/29/1997 | 8 | Average | 3.94 | 0
8666 | 12/30/1997 | 8 | Average | 4.03 | 0
8667 | 12/31/1997 | 8 | Average | 4.17 | 0
8668 | 01/01/1998 | 8 | Average | 4.55 | 0
8669 | 01/02/1998 | 8 | Average | 5.12 | 0
8670 | 01/03/1998 | 8 | Average | 5.61 | 0
8671 | 01/04/1998 | 8 | Average | 5.64 | 0
8672 | 01/05/1998 | 8 | Average | 5.48 | 0
8673 | 01/06/1998 | 8 | Average | 5.11 | 0
8674 | 01/07/1998 | 8 | Average | 4.56 | 0
8675 | 01/08/1998 | 8 | Average | 4.64 | 0
8676 | 01/09/1998 | 8 | Average | 4.78 | 0
8677 | 01/10/1998 | 8 | Average | 5.06 | 0
8678 | 01/11/1998 | 8 | Average | 5.45 | 0
8679 | 01/12/1998 | 8 | Average | 5.86 | 0
8680 | 01/13/1998 | 8 | Average | -996 | 0
8681 | 01/14/1998 | 8 | Average | -996 | 0
8682 | 01/15/1998 | 8 | Average | -996 | 0
8683 | 01/16/1998 | 8 | Average | -996 | 0
18570 | 12/12/1996 | 17 | Average | 15.47 | 0
18571 | 12/13/1996 | 17 | Average | 15.37 | 0
8686 | 01/19/1998 | 8 | Average | -996 | 0
8687 | 01/20/1998 | 8 | Average | -996 | 0
8688 | 01/21/1998 | 8 | Average | -996 | 0
8689 | 01/22/1998 | 8 | Average | -996 | 0
8690 | 01/23/1998 | 8 | Average | -996 | 0
8691 | 01/24/1998 | 8 | Average | -996 | 0
8692 | 01/25/1998 | 8 | Average | -996 | 0
8693 | 01/26/1998 | 8 | Average | -996 | 0
8694 | 01/27/1998 | 8 | Average | -996 | 0
8695 | 01/28/1998 | 8 | Average | -996 | 0
8696 | 01/29/1998 | 8 | Average | -996 | 0
8697 | 01/30/1998 | 8 | Average | -996 | 0
8698 | 01/31/1998 | 8 | Average | -996 | 0
8699 | 02/01/1998 | 8 | Average | -996 | 0
8700 | 02/02/1998 | 8 | Average | -996 | 0
8701 | 02/03/1998 | 8 | Average | 5.88 | 0
8702 | 02/04/1998 | 8 | Average | 6.28 | 0
8703 | 02/05/1998 | 8 | Average | 6.61 | 0
8704 | 02/06/1998 | 8 | Average | 6.54 | 0
8705 | 02/07/1998 | 8 | Average | 6.76 | 0
8706 | 02/08/1998 | 8 | Average | 6.58 | 0
8707 | 02/09/1998 | 8 | Average | 6.48 | 0
8708 | 02/10/1998 | 8 | Average | 6.6 | 0
8709 | 02/11/1998 | 8 | Average | 6.46 | 0
8710 | 02/12/1998 | 8 | Average | 6.7 | 0
8711 | 02/13/1998 | 8 | Average | 6.54 | 0
8712 | 02/14/1998 | 8 | Average | 6.73 | 0
8713 | 02/15/1998 | 8 | Average | 6.86 | 0
8714 | 02/16/1998 | 8 | Average | 6.62 | 0
8715 | 02/17/1998 | 8 | Average | 6.21 | 0
8716 | 02/18/1998 | 8 | Average | 6.33 | 0
8717 | 02/19/1998 | 8 | Average | 6.68 | 0
8718 | 02/20/1998 | 8 | Average | 6.99 | 0
8719 | 02/21/1998 | 8 | Average | 7.25 | 0
8720 | 02/22/1998 | 8 | Average | 7.28 | 0
8721 | 02/23/1998 | 8 | Average | 7.07 | 0
8722 | 02/24/1998 | 8 | Average | 6.63 | 0
8723 | 02/25/1998 | 8 | Average | 6.22 | 0
8724 | 02/26/1998 | 8 | Average | 6.3 | 0
8725 | 02/27/1998 | 8 | Average | 6.66 | 0
8726 | 02/28/1998 | 8 | Average | 7.12 | 0
8727 | 03/01/1998 | 8 | Average | 7.78 | 0
8728 | 03/02/1998 | 8 | Average | 8.25 | 0
8729 | 03/03/1998 | 8 | Average | 8.75 | 0
8730 | 03/04/1998 | 8 | Average | 9.01 | 0
8731 | 03/05/1998 | 8 | Average | 8.9 | 0
8732 | 03/06/1998 | 8 | Average | 8.49 | 0
8733 | 03/07/1998 | 8 | Average | 7.75 | 0
8734 | 03/08/1998 | 8 | Average | 7.63 | 0
8735 | 03/09/1998 | 8 | Average | 8.29 | 0
8736 | 03/10/1998 | 8 | Average | 8.89 | 0
8737 | 03/11/1998 | 8 | Average | 9.49 | 0
8738 | 03/12/1998 | 8 | Average | 10.15 | 0
8739 | 03/13/1998 | 8 | Average | 10.73 | 0
8740 | 03/14/1998 | 8 | Average | 10.93 | 0
8741 | 03/15/1998 | 8 | Average | 11.21 | 0
8742 | 03/16/1998 | 8 | Average | 11.87 | 0
8743 | 03/17/1998 | 8 | Average | 12.19 | 0
8744 | 03/18/1998 | 8 | Average | 12.2 | 0
8745 | 03/19/1998 | 8 | Average | 12.16 | 0
8746 | 03/20/1998 | 8 | Average | 12.4 | 0
8747 | 03/21/1998 | 8 | Average | 12.88 | 0
8748 | 03/22/1998 | 8 | Average | 13.08 | 0
8749 | 03/23/1998 | 8 | Average | 13.34 | 0
8750 | 03/24/1998 | 8 | Average | 13.48 | 0
8751 | 03/25/1998 | 8 | Average | 12.9 | 0
8752 | 03/26/1998 | 8 | Average | 12.76 | 0
8753 | 03/27/1998 | 8 | Average | 13 | 0
8754 | 03/28/1998 | 8 | Average | 12.97 | 0
8755 | 03/29/1998 | 8 | Average | 12.35 | 0
8756 | 03/30/1998 | 8 | Average | 11.55 | 0
8757 | 03/31/1998 | 8 | Average | 11.63 | 0
8758 | 04/01/1998 | 8 | Average | 11.14 | 0
8759 | 04/02/1998 | 8 | Average | 10.77 | 0
8760 | 04/03/1998 | 8 | Average | 11.13 | 0
8761 | 04/04/1998 | 8 | Average | 11.3 | 0
8762 | 04/05/1998 | 8 | Average | 11.18 | 0
8763 | 04/06/1998 | 8 | Average | 11.06 | 0
8764 | 04/07/1998 | 8 | Average | 11.08 | 0
8765 | 04/08/1998 | 8 | Average | 11.38 | 0
8766 | 04/09/1998 | 8 | Average | 11.73 | 0
8767 | 04/10/1998 | 8 | Average | 12.24 | 0
8768 | 04/11/1998 | 8 | Average | 12.68 | 0
8769 | 04/12/1998 | 8 | Average | 12.54 | 0
8770 | 04/13/1998 | 8 | Average | 12.27 | 0
8771 | 04/14/1998 | 8 | Average | 11.83 | 0
8772 | 04/15/1998 | 8 | Average | 11.71 | 0
8773 | 04/16/1998 | 8 | Average | 11.59 | 0
8774 | 04/17/1998 | 8 | Average | 11.97 | 0
8775 | 04/18/1998 | 8 | Average | 12.75 | 0
8776 | 04/19/1998 | 8 | Average | 13.76 | 0
8777 | 04/20/1998 | 8 | Average | 14.79 | 0
8778 | 04/21/1998 | 8 | Average | 15.73 | 0
8779 | 04/22/1998 | 8 | Average | 16.69 | 0
8780 | 04/23/1998 | 8 | Average | 17.17 | 0
11746 | 01/15/1997 | 11 | Average | -996 | 0
11747 | 01/16/1997 | 11 | Average | -996 | 0
11748 | 01/17/1997 | 11 | Average | -996 | 0
11749 | 01/18/1997 | 11 | Average | -996 | 0
11750 | 01/19/1997 | 11 | Average | -996 | 0
11751 | 01/20/1997 | 11 | Average | -996 | 0
11752 | 01/21/1997 | 11 | Average | 7.78 | 0
11753 | 01/22/1997 | 11 | Average | 7.77 | 0
11754 | 01/23/1997 | 11 | Average | 7.8 | 0
11755 | 01/24/1997 | 11 | Average | 7.83 | 0
11756 | 01/25/1997 | 11 | Average | 7.82 | 0
11757 | 01/26/1997 | 11 | Average | 7.8 | 0
11758 | 01/27/1997 | 11 | Average | 7.84 | 0
11759 | 01/28/1997 | 11 | Average | 7.9 | 0
11760 | 01/29/1997 | 11 | Average | 7.99 | 0
11761 | 01/30/1997 | 11 | Average | 8.1 | 0
11762 | 01/31/1997 | 11 | Average | 8.21 | 0
11763 | 02/01/1997 | 11 | Average | 8.32 | 0
11764 | 02/02/1997 | 11 | Average | 8.43 | 0
11765 | 02/03/1997 | 11 | Average | 8.56 | 0
11766 | 02/04/1997 | 11 | Average | 8.67 | 0
11767 | 02/05/1997 | 11 | Average | 8.74 | 0
11768 | 02/06/1997 | 11 | Average | 8.78 | 0
11769 | 02/07/1997 | 11 | Average | 8.75 | 0
11770 | 02/08/1997 | 11 | Average | 8.71 | 0
11771 | 02/09/1997 | 11 | Average | 8.68 | 0
11772 | 02/10/1997 | 11 | Average | 8.65 | 0
11773 | 02/11/1997 | 11 | Average | 8.62 | 0
11774 | 02/12/1997 | 11 | Average | 8.62 | 0
11775 | 02/13/1997 | 11 | Average | 8.64 | 0
11776 | 02/14/1997 | 11 | Average | 8.65 | 0
11777 | 02/15/1997 | 11 | Average | 8.65 | 0
11778 | 02/16/1997 | 11 | Average | 8.68 | 0
11779 | 02/17/1997 | 11 | Average | 8.76 | 0
11780 | 02/18/1997 | 11 | Average | 8.88 | 0
11781 | 02/19/1997 | 11 | Average | 8.99 | 0
11782 | 02/20/1997 | 11 | Average | 9.08 | 0
11783 | 02/21/1997 | 11 | Average | 9.19 | 0
11784 | 02/22/1997 | 11 | Average | 9.29 | 0
11785 | 02/23/1997 | 11 | Average | 9.34 | 0
11786 | 02/24/1997 | 11 | Average | 9.37 | 0
11787 | 02/25/1997 | 11 | Average | 9.35 | 0
11788 | 02/26/1997 | 11 | Average | 9.29 | 0
11789 | 02/27/1997 | 11 | Average | 9.28 | 0
11790 | 02/28/1997 | 11 | Average | 9.35 | 0
11791 | 03/01/1997 | 11 | Average | 9.35 | 0
11792 | 03/02/1997 | 11 | Average | 9.29 | 0
11793 | 03/03/1997 | 11 | Average | 9.27 | 0
11794 | 03/04/1997 | 11 | Average | 9.28 | 0
11795 | 03/05/1997 | 11 | Average | 9.26 | 0
11796 | 03/06/1997 | 11 | Average | 9.23 | 0
11797 | 03/07/1997 | 11 | Average | 9.27 | 0
11798 | 03/08/1997 | 11 | Average | 9.38 | 0
11799 | 03/09/1997 | 11 | Average | 9.52 | 0
11800 | 03/10/1997 | 11 | Average | 9.71 | 0
11801 | 03/11/1997 | 11 | Average | 9.93 | 0
11802 | 03/12/1997 | 11 | Average | 10.19 | 0
11803 | 03/13/1997 | 11 | Average | 10.44 | 0
11804 | 03/14/1997 | 11 | Average | 10.61 | 0
11805 | 03/15/1997 | 11 | Average | 10.74 | 0
11806 | 03/16/1997 | 11 | Average | 10.91 | 0
11807 | 03/17/1997 | 11 | Average | 11.1 | 0
11808 | 03/18/1997 | 11 | Average | 11.29 | 0
11809 | 03/19/1997 | 11 | Average | 11.48 | 0
11810 | 03/20/1997 | 11 | Average | 11.7 | 0
11811 | 03/21/1997 | 11 | Average | 11.96 | 0
11812 | 03/22/1997 | 11 | Average | 12.25 | 0
11813 | 03/23/1997 | 11 | Average | 12.5 | 0
11814 | 03/24/1997 | 11 | Average | 12.73 | 0
11815 | 03/25/1997 | 11 | Average | 12.98 | 0
11816 | 03/26/1997 | 11 | Average | 13.18 | 0
11817 | 03/27/1997 | 11 | Average | 13.34 | 0
11818 | 03/28/1997 | 11 | Average | 13.51 | 0
11819 | 03/29/1997 | 11 | Average | 13.67 | 0
11820 | 03/30/1997 | 11 | Average | 13.77 | 0
11821 | 03/31/1997 | 11 | Average | 13.82 | 0
11822 | 04/01/1997 | 11 | Average | 13.84 | 0
11823 | 04/02/1997 | 11 | Average | 13.75 | 0
11824 | 04/03/1997 | 11 | Average | 13.54 | 0
11825 | 04/04/1997 | 11 | Average | 13.34 | 0
11826 | 04/05/1997 | 11 | Average | 13.26 | 0
11827 | 04/06/1997 | 11 | Average | 13.22 | 0
11828 | 04/07/1997 | 11 | Average | 13.18 | 0
11829 | 04/08/1997 | 11 | Average | 13.17 | 0
11830 | 04/09/1997 | 11 | Average | 13.23 | 0
11831 | 04/10/1997 | 11 | Average | 13.29 | 0
11832 | 04/11/1997 | 11 | Average | 13.27 | 0
11833 | 04/12/1997 | 11 | Average | 13.22 | 0
11834 | 04/13/1997 | 11 | Average | 13.21 | 0
11835 | 04/14/1997 | 11 | Average | 13.22 | 0
11836 | 04/15/1997 | 11 | Average | 13.3 | 0
11837 | 04/16/1997 | 11 | Average | 13.47 | 0
11838 | 04/17/1997 | 11 | Average | 13.73 | 0
11839 | 04/18/1997 | 11 | Average | 14.03 | 0
11840 | 04/19/1997 | 11 | Average | 14.33 | 0
11841 | 04/20/1997 | 11 | Average | 14.61 | 0
11842 | 04/21/1997 | 11 | Average | 14.85 | 0
11843 | 04/22/1997 | 11 | Average | 15.06 | 0
11844 | 04/23/1997 | 11 | Average | 15.22 | 0
11845 | 04/24/1997 | 11 | Average | 15.31 | 0
11846 | 04/25/1997 | 11 | Average | 15.38 | 0
11847 | 04/26/1997 | 11 | Average | 15.44 | 0
11848 | 04/27/1997 | 11 | Average | 15.56 | 0
11849 | 04/28/1997 | 11 | Average | 15.77 | 0
11850 | 04/29/1997 | 11 | Average | 15.98 | 0
11851 | 04/30/1997 | 11 | Average | 16.1 | 0
42473 | 08/28/1996 | 2 | Maximum | 45.85 | 0
42474 | 08/29/1996 | 2 | Maximum | 47.04 | 0
12650 | 05/20/1996 | 12 | Average | 18.7 | 0
12651 | 05/21/1996 | 12 | Average | 18.67 | 0
12652 | 05/22/1996 | 12 | Average | 18.64 | 0
12653 | 05/23/1996 | 12 | Average | 18.65 | 0
12654 | 05/24/1996 | 12 | Average | 18.64 | 0
12655 | 05/25/1996 | 12 | Average | 18.57 | 0
12656 | 05/26/1996 | 12 | Average | 18.48 | 0
12657 | 05/27/1996 | 12 | Average | 18.41 | 0
12658 | 05/28/1996 | 12 | Average | 18.41 | 0
12659 | 05/29/1996 | 12 | Average | -996 | 0
12660 | 05/30/1996 | 12 | Average | -996 | 0
12661 | 05/31/1996 | 12 | Average | -996 | 0
12662 | 06/01/1996 | 12 | Average | 18.56 | 0
12663 | 06/02/1996 | 12 | Average | 18.7 | 0
12664 | 06/03/1996 | 12 | Average | 18.9 | 0
12665 | 06/04/1996 | 12 | Average | 19.16 | 0
12666 | 06/05/1996 | 12 | Average | 19.47 | 0
12667 | 06/06/1996 | 12 | Average | 19.81 | 0
12668 | 06/07/1996 | 12 | Average | 20.16 | 0
12669 | 06/08/1996 | 12 | Average | 20.52 | 0
12670 | 06/09/1996 | 12 | Average | 20.88 | 0
12671 | 06/10/1996 | 12 | Average | 21.21 | 0
12672 | 06/11/1996 | 12 | Average | 21.5 | 0
12673 | 06/12/1996 | 12 | Average | 21.73 | 0
12674 | 06/13/1996 | 12 | Average | 21.95 | 0
12675 | 06/14/1996 | 12 | Average | 22.17 | 0
12676 | 06/15/1996 | 12 | Average | 22.4 | 0
12677 | 06/16/1996 | 12 | Average | 22.62 | 0
12678 | 06/17/1996 | 12 | Average | 22.84 | 0
12679 | 06/18/1996 | 12 | Average | 23.03 | 0
12680 | 06/19/1996 | 12 | Average | 23.18 | 0
12681 | 06/20/1996 | 12 | Average | 23.3 | 0
12682 | 06/21/1996 | 12 | Average | 23.41 | 0
12683 | 06/22/1996 | 12 | Average | 23.52 | 0
12684 | 06/23/1996 | 12 | Average | 23.61 | 0
12685 | 06/24/1996 | 12 | Average | 23.68 | 0
12686 | 06/25/1996 | 12 | Average | 23.75 | 0
12687 | 06/26/1996 | 12 | Average | 23.75 | 0
12688 | 06/27/1996 | 12 | Average | 23.6 | 0
12689 | 06/28/1996 | 12 | Average | 23.35 | 0
12690 | 06/29/1996 | 12 | Average | 23.14 | 0
12691 | 06/30/1996 | 12 | Average | 23.02 | 0
12692 | 07/01/1996 | 12 | Average | 23.03 | 0
12693 | 07/02/1996 | 12 | Average | 23.14 | 0
12694 | 07/03/1996 | 12 | Average | 23.36 | 0
12695 | 07/04/1996 | 12 | Average | 23.63 | 0
12696 | 07/05/1996 | 12 | Average | 23.9 | 0
12697 | 07/06/1996 | 12 | Average | 24.12 | 0
12698 | 07/07/1996 | 12 | Average | 24.32 | 0
12699 | 07/08/1996 | 12 | Average | 24.53 | 0
12700 | 07/09/1996 | 12 | Average | 24.77 | 0
12701 | 07/10/1996 | 12 | Average | -996 | 0
12702 | 07/11/1996 | 12 | Average | -996 | 0
12703 | 07/12/1996 | 12 | Average | -996 | 0
12704 | 07/13/1996 | 12 | Average | -996 | 0
12705 | 07/14/1996 | 12 | Average | -996 | 0
12706 | 07/15/1996 | 12 | Average | -996 | 0
12707 | 07/16/1996 | 12 | Average | -996 | 0
12708 | 07/17/1996 | 12 | Average | -996 | 0
12709 | 07/18/1996 | 12 | Average | -996 | 0
12710 | 07/19/1996 | 12 | Average | -996 | 0
12711 | 07/20/1996 | 12 | Average | -996 | 0
12712 | 07/21/1996 | 12 | Average | -996 | 0
12713 | 07/22/1996 | 12 | Average | -996 | 0
12714 | 07/23/1996 | 12 | Average | -996 | 0
12715 | 07/24/1996 | 12 | Average | -996 | 0
12716 | 07/25/1996 | 12 | Average | -996 | 0
12717 | 07/26/1996 | 12 | Average | -996 | 0
12718 | 07/27/1996 | 12 | Average | -996 | 0
12719 | 07/28/1996 | 12 | Average | -996 | 0
12720 | 07/29/1996 | 12 | Average | 27.39 | 0
12721 | 07/30/1996 | 12 | Average | 27.41 | 0
12722 | 07/31/1996 | 12 | Average | 27.41 | 0
12723 | 08/01/1996 | 12 | Average | 27.42 | 0
12724 | 08/02/1996 | 12 | Average | 27.47 | 0
12725 | 08/03/1996 | 12 | Average | 27.52 | 0
12726 | 08/04/1996 | 12 | Average | 27.54 | 0
12727 | 08/05/1996 | 12 | Average | 27.52 | 0
12728 | 08/06/1996 | 12 | Average | 27.48 | 0
12729 | 08/07/1996 | 12 | Average | 27.44 | 0
12730 | 08/08/1996 | 12 | Average | 27.4 | 0
12731 | 08/09/1996 | 12 | Average | 27.38 | 0
12732 | 08/10/1996 | 12 | Average | 27.4 | 0
12733 | 08/11/1996 | 12 | Average | 27.48 | 0
12734 | 08/12/1996 | 12 | Average | 27.58 | 0
12735 | 08/13/1996 | 12 | Average | 27.15 | 0
12736 | 08/15/1996 | 12 | Average | 27.72 | 0
12737 | 08/16/1996 | 12 | Average | 27.67 | 0
12738 | 08/17/1996 | 12 | Average | 27.64 | 0
12739 | 08/18/1996 | 12 | Average | 27.63 | 0
12740 | 08/19/1996 | 12 | Average | 27.61 | 0
12741 | 08/20/1996 | 12 | Average | 27.56 | 0
12742 | 08/21/1996 | 12 | Average | 27.5 | 0
12743 | 08/22/1996 | 12 | Average | 27.42 | 0
12744 | 08/23/1996 | 12 | Average | 27.34 | 0
12745 | 08/24/1996 | 12 | Average | 27.29 | 0
12746 | 08/25/1996 | 12 | Average | 27.26 | 0
12747 | 08/26/1996 | 12 | Average | 27.27 | 0
12748 | 08/27/1996 | 12 | Average | 27.3 | 0
12749 | 08/28/1996 | 12 | Average | 27.31 | 0
12750 | 08/29/1996 | 12 | Average | 27.28 | 0
12751 | 08/30/1996 | 12 | Average | 27.23 | 0
12752 | 08/31/1996 | 12 | Average | 27.21 | 0
12753 | 09/01/1996 | 12 | Average | 27.21 | 0
12754 | 09/02/1996 | 12 | Average | 27.22 | 0
12755 | 09/03/1996 | 12 | Average | 27.21 | 0
12756 | 09/04/1996 | 12 | Average | -996 | 0
12757 | 09/05/1996 | 12 | Average | 27.12 | 0
12758 | 09/06/1996 | 12 | Average | 27.06 | 0
12759 | 09/07/1996 | 12 | Average | 26.95 | 0
12760 | 09/08/1996 | 12 | Average | 26.8 | 0
12967 | 04/03/1997 | 12 | Average | 13.5 | 0
12968 | 04/04/1997 | 12 | Average | 13.37 | 0
12969 | 04/05/1997 | 12 | Average | 13.29 | 0
12970 | 04/06/1997 | 12 | Average | 13.25 | 0
12971 | 04/07/1997 | 12 | Average | 13.21 | 0
12972 | 04/08/1997 | 12 | Average | 13.19 | 0
12973 | 04/09/1997 | 12 | Average | 13.21 | 0
12974 | 04/10/1997 | 12 | Average | 13.25 | 0
12975 | 04/11/1997 | 12 | Average | 13.27 | 0
12976 | 04/12/1997 | 12 | Average | 13.24 | 0
12977 | 04/13/1997 | 12 | Average | 13.23 | 0
12978 | 04/14/1997 | 12 | Average | 13.23 | 0
12979 | 04/15/1997 | 12 | Average | 13.26 | 0
12980 | 04/16/1997 | 12 | Average | 13.35 | 0
12981 | 04/17/1997 | 12 | Average | 13.51 | 0
12982 | 04/18/1997 | 12 | Average | 13.71 | 0
12983 | 04/19/1997 | 12 | Average | 13.94 | 0
12984 | 04/20/1997 | 12 | Average | 14.18 | 0
12985 | 04/21/1997 | 12 | Average | 14.4 | 0
12986 | 04/22/1997 | 12 | Average | 14.59 | 0
12987 | 04/23/1997 | 12 | Average | 14.76 | 0
12988 | 04/24/1997 | 12 | Average | 14.89 | 0
12989 | 04/25/1997 | 12 | Average | 14.99 | 0
12990 | 04/26/1997 | 12 | Average | 15.06 | 0
12991 | 04/27/1997 | 12 | Average | 15.16 | 0
12992 | 04/28/1997 | 12 | Average | 15.31 | 0
12993 | 04/29/1997 | 12 | Average | 15.49 | 0
12994 | 04/30/1997 | 12 | Average | 15.64 | 0
12995 | 05/01/1997 | 12 | Average | 15.73 | 0
12996 | 05/02/1997 | 12 | Average | 15.81 | 0
12997 | 05/03/1997 | 12 | Average | 15.87 | 0
12998 | 05/04/1997 | 12 | Average | 15.92 | 0
12999 | 05/05/1997 | 12 | Average | 16.02 | 0
13000 | 05/06/1997 | 12 | Average | 16.18 | 0
13001 | 05/07/1997 | 12 | Average | 16.37 | 0
13002 | 05/08/1997 | 12 | Average | 16.56 | 0
13003 | 05/09/1997 | 12 | Average | 16.76 | 0
13004 | 05/10/1997 | 12 | Average | 16.98 | 0
13005 | 05/11/1997 | 12 | Average | 17.24 | 0
13006 | 05/12/1997 | 12 | Average | 17.5 | 0
13262 | 01/23/1998 | 12 | Average | -996 | 0
13263 | 01/24/1998 | 12 | Average | -996 | 0
13264 | 01/25/1998 | 12 | Average | -996 | 0
13265 | 01/26/1998 | 12 | Average | -996 | 0
13266 | 01/27/1998 | 12 | Average | -996 | 0
13267 | 01/28/1998 | 12 | Average | -996 | 0
13268 | 01/29/1998 | 12 | Average | -996 | 0
13269 | 01/30/1998 | 12 | Average | -996 | 0
13270 | 01/31/1998 | 12 | Average | -996 | 0
13271 | 02/01/1998 | 12 | Average | -996 | 0
13272 | 02/02/1998 | 12 | Average | -996 | 0
13273 | 02/03/1998 | 12 | Average | 8.84 | 0
13274 | 02/04/1998 | 12 | Average | 8.77 | 0
13275 | 02/05/1998 | 12 | Average | 8.71 | 0
13276 | 02/06/1998 | 12 | Average | 8.7 | 0
13277 | 02/07/1998 | 12 | Average | 8.7 | 0
13278 | 02/08/1998 | 12 | Average | 8.71 | 0
13279 | 02/09/1998 | 12 | Average | 8.71 | 0
13280 | 02/10/1998 | 12 | Average | 8.69 | 0
13281 | 02/11/1998 | 12 | Average | 8.67 | 0
13282 | 02/12/1998 | 12 | Average | 8.65 | 0
13283 | 02/13/1998 | 12 | Average | 8.65 | 0
13284 | 02/14/1998 | 12 | Average | 8.64 | 0
13285 | 02/15/1998 | 12 | Average | 8.63 | 0
13286 | 02/16/1998 | 12 | Average | 8.65 | 0
13287 | 02/17/1998 | 12 | Average | 8.64 | 0
13288 | 02/18/1998 | 12 | Average | 8.6 | 0
13289 | 02/19/1998 | 12 | Average | 8.56 | 0
13290 | 02/20/1998 | 12 | Average | 8.55 | 0
13291 | 02/21/1998 | 12 | Average | 8.57 | 0
13292 | 02/22/1998 | 12 | Average | 8.61 | 0
13293 | 02/23/1998 | 12 | Average | 8.66 | 0
13294 | 02/24/1998 | 12 | Average | 8.69 | 0
13295 | 02/25/1998 | 12 | Average | 8.66 | 0
13296 | 02/26/1998 | 12 | Average | 8.6 | 0
13297 | 02/27/1998 | 12 | Average | 8.55 | 0
13298 | 02/28/1998 | 12 | Average | 8.52 | 0
13299 | 03/01/1998 | 12 | Average | 8.54 | 0
13300 | 03/02/1998 | 12 | Average | 8.63 | 0
13301 | 03/03/1998 | 12 | Average | 8.75 | 0
13302 | 03/04/1998 | 12 | Average | 8.89 | 0
13303 | 03/05/1998 | 12 | Average | 9.04 | 0
13304 | 03/06/1998 | 12 | Average | 9.15 | 0
13305 | 03/07/1998 | 12 | Average | 9.23 | 0
13306 | 03/08/1998 | 12 | Average | 9.22 | 0
12069 | 12/04/1997 | 11 | Average | 12.96 | 0
12070 | 12/05/1997 | 11 | Average | 12.71 | 0
12071 | 12/06/1997 | 11 | Average | 12.47 | 0
12290 | 07/13/1998 | 11 | Average | 25.59 | 0
14127 | 04/20/1997 | 13 | Average | 13.84 | 0
14128 | 04/21/1997 | 13 | Average | 14.03 | 0
14129 | 04/22/1997 | 13 | Average | 14.21 | 0
14130 | 04/23/1997 | 13 | Average | 14.37 | 0
14131 | 04/24/1997 | 13 | Average | 14.51 | 0
14132 | 04/25/1997 | 13 | Average | 14.62 | 0
14133 | 04/26/1997 | 13 | Average | 14.72 | 0
14134 | 04/27/1997 | 13 | Average | 14.81 | 0
14135 | 04/28/1997 | 13 | Average | 14.93 | 0
14136 | 04/29/1997 | 13 | Average | 15.06 | 0
14137 | 04/30/1997 | 13 | Average | 15.22 | 0
14138 | 05/01/1997 | 13 | Average | 15.33 | 0
14139 | 05/02/1997 | 13 | Average | 15.42 | 0
14140 | 05/03/1997 | 13 | Average | 15.49 | 0
14141 | 05/04/1997 | 13 | Average | 15.56 | 0
14142 | 05/05/1997 | 13 | Average | 15.64 | 0
14143 | 05/06/1997 | 13 | Average | 15.76 | 0
14144 | 05/07/1997 | 13 | Average | 15.9 | 0
14145 | 05/08/1997 | 13 | Average | 16.06 | 0
14146 | 05/09/1997 | 13 | Average | 16.22 | 0
14147 | 05/10/1997 | 13 | Average | 16.4 | 0
14148 | 05/11/1997 | 13 | Average | 16.6 | 0
14149 | 05/12/1997 | 13 | Average | 16.81 | 0
14150 | 05/13/1997 | 13 | Average | 17.05 | 0
14151 | 05/14/1997 | 13 | Average | 17.27 | 0
14152 | 05/15/1997 | 13 | Average | 17.51 | 0
14153 | 05/16/1997 | 13 | Average | -996 | 0
14154 | 05/17/1997 | 13 | Average | 17.98 | 0
14155 | 05/18/1997 | 13 | Average | 18.2 | 0
14156 | 05/19/1997 | 13 | Average | 18.43 | 0
14157 | 05/20/1997 | 13 | Average | 18.63 | 0
14158 | 05/21/1997 | 13 | Average | 18.84 | 0
14159 | 05/22/1997 | 13 | Average | 19.03 | 0
14160 | 05/23/1997 | 13 | Average | 19.21 | 0
14161 | 05/24/1997 | 13 | Average | 19.34 | 0
14162 | 05/25/1997 | 13 | Average | 19.43 | 0
14163 | 05/26/1997 | 13 | Average | 19.46 | 0
14164 | 05/27/1997 | 13 | Average | 19.47 | 0
14165 | 05/28/1997 | 13 | Average | 19.48 | 0
14166 | 05/29/1997 | 13 | Average | 19.51 | 0
14167 | 05/30/1997 | 13 | Average | 19.59 | 0
14168 | 05/31/1997 | 13 | Average | 19.69 | 0
14169 | 06/01/1997 | 13 | Average | 19.83 | 0
14170 | 06/02/1997 | 13 | Average | 19.99 | 0
14171 | 06/03/1997 | 13 | Average | 20.16 | 0
14172 | 06/04/1997 | 13 | Average | 20.3 | 0
14173 | 06/05/1997 | 13 | Average | 20.43 | 0
14174 | 06/06/1997 | 13 | Average | 20.49 | 0
14175 | 06/07/1997 | 13 | Average | 20.49 | 0
14176 | 06/08/1997 | 13 | Average | 20.47 | 0
14177 | 06/09/1997 | 13 | Average | 20.49 | 0
14178 | 06/10/1997 | 13 | Average | 20.55 | 0
14179 | 06/11/1997 | 13 | Average | 20.59 | 0
14180 | 06/12/1997 | 13 | Average | 20.61 | 0
14181 | 06/13/1997 | 13 | Average | 20.62 | 0
14182 | 06/14/1997 | 13 | Average | 20.62 | 0
14183 | 06/15/1997 | 13 | Average | 20.6 | 0
14184 | 06/16/1997 | 13 | Average | 20.53 | 0
14185 | 06/17/1997 | 13 | Average | 20.43 | 0
14186 | 06/18/1997 | 13 | Average | 20.4 | 0
14187 | 06/19/1997 | 13 | Average | 20.44 | 0
14188 | 06/20/1997 | 13 | Average | 20.55 | 0
14189 | 06/21/1997 | 13 | Average | 20.71 | 0
14190 | 06/22/1997 | 13 | Average | 20.89 | 0
14191 | 06/23/1997 | 13 | Average | 21.08 | 0
14192 | 06/24/1997 | 13 | Average | 21.25 | 0
14193 | 06/25/1997 | 13 | Average | 21.41 | 0
14194 | 06/26/1997 | 13 | Average | 21.54 | 0
14195 | 06/27/1997 | 13 | Average | 21.69 | 0
14196 | 06/28/1997 | 13 | Average | 21.84 | 0
14197 | 06/29/1997 | 13 | Average | 21.98 | 0
14198 | 06/30/1997 | 13 | Average | 22.11 | 0
14199 | 07/01/1997 | 13 | Average | 22.22 | 0
14200 | 07/02/1997 | 13 | Average | 22.29 | 0
14201 | 07/03/1997 | 13 | Average | 22.33 | 0
14202 | 07/04/1997 | 13 | Average | 22.36 | 0
14203 | 07/05/1997 | 13 | Average | 22.42 | 0
14204 | 07/06/1997 | 13 | Average | 22.52 | 0
14205 | 07/07/1997 | 13 | Average | 22.65 | 0
14206 | 07/08/1997 | 13 | Average | 22.79 | 0
14207 | 07/09/1997 | 13 | Average | 22.95 | 0
13173 | 10/26/1997 | 12 | Average | 19.94 | 0
13174 | 10/27/1997 | 12 | Average | 19.75 | 0
13175 | 10/28/1997 | 12 | Average | 19.52 | 0
13176 | 10/29/1997 | 12 | Average | 19.29 | 0
13177 | 10/30/1997 | 12 | Average | 19.05 | 0
13178 | 10/31/1997 | 12 | Average | 18.85 | 0
13179 | 11/01/1997 | 12 | Average | 18.69 | 0
13180 | 11/02/1997 | 12 | Average | 18.59 | 0
13181 | 11/03/1997 | 12 | Average | 18.51 | 0
13182 | 11/04/1997 | 12 | Average | 18.43 | 0
13183 | 11/05/1997 | 12 | Average | 18.32 | 0
13184 | 11/06/1997 | 12 | Average | 18.19 | 0
13185 | 11/07/1997 | 12 | Average | 18.05 | 0
13186 | 11/08/1997 | 12 | Average | 17.92 | 0
13187 | 11/09/1997 | 12 | Average | 17.78 | 0
13188 | 11/10/1997 | 12 | Average | 17.63 | 0
13189 | 11/11/1997 | 12 | Average | 17.43 | 0
13190 | 11/12/1997 | 12 | Average | 17.22 | 0
13191 | 11/13/1997 | 12 | Average | 17.01 | 0
13192 | 11/14/1997 | 12 | Average | 16.82 | 0
13193 | 11/15/1997 | 12 | Average | 16.61 | 0
13194 | 11/16/1997 | 12 | Average | 16.4 | 0
13195 | 11/17/1997 | 12 | Average | 16.16 | 0
13196 | 11/18/1997 | 12 | Average | 15.9 | 0
13197 | 11/19/1997 | 12 | Average | 15.67 | 0
13198 | 11/20/1997 | 12 | Average | 15.47 | 0
13199 | 11/21/1997 | 12 | Average | 15.31 | 0
13200 | 11/22/1997 | 12 | Average | 15.17 | 0
13201 | 11/23/1997 | 12 | Average | 15.04 | 0
13202 | 11/24/1997 | 12 | Average | 14.9 | 0
13203 | 11/25/1997 | 12 | Average | 14.8 | 0
13204 | 11/26/1997 | 12 | Average | 14.71 | 0
13205 | 11/27/1997 | 12 | Average | 14.64 | 0
13206 | 11/28/1997 | 12 | Average | 14.56 | 0
13207 | 11/29/1997 | 12 | Average | 14.47 | 0
13208 | 11/30/1997 | 12 | Average | 14.35 | 0
13209 | 12/01/1997 | 12 | Average | 14.2 | 0
13210 | 12/02/1997 | 12 | Average | 14.07 | 0
13211 | 12/03/1997 | 12 | Average | 13.94 | 0
13212 | 12/04/1997 | 12 | Average | 13.76 | 0
13213 | 12/05/1997 | 12 | Average | 13.56 | 0
13214 | 12/06/1997 | 12 | Average | 13.35 | 0
13215 | 12/07/1997 | 12 | Average | 13.13 | 0
13216 | 12/08/1997 | 12 | Average | 12.88 | 0
13217 | 12/09/1997 | 12 | Average | 12.65 | 0
13218 | 12/10/1997 | 12 | Average | 12.44 | 0
13219 | 12/11/1997 | 12 | Average | 12.25 | 0
13220 | 12/12/1997 | 12 | Average | 12.06 | 0
13221 | 12/13/1997 | 12 | Average | 11.86 | 0
13222 | 12/14/1997 | 12 | Average | 11.64 | 0
13223 | 12/15/1997 | 12 | Average | 11.41 | 0
13224 | 12/16/1997 | 12 | Average | 11.21 | 0
13225 | 12/17/1997 | 12 | Average | 11.05 | 0
13226 | 12/18/1997 | 12 | Average | 10.95 | 0
13227 | 12/19/1997 | 12 | Average | 10.86 | 0
13228 | 12/20/1997 | 12 | Average | 10.78 | 0
13229 | 12/21/1997 | 12 | Average | 10.66 | 0
13230 | 12/22/1997 | 12 | Average | 10.52 | 0
13231 | 12/23/1997 | 12 | Average | 10.36 | 0
13232 | 12/24/1997 | 12 | Average | 10.18 | 0
13233 | 12/25/1997 | 12 | Average | 9.99 | 0
13234 | 12/26/1997 | 12 | Average | 9.79 | 0
13235 | 12/27/1997 | 12 | Average | 9.61 | 0
13236 | 12/28/1997 | 12 | Average | 9.42 | 0
13237 | 12/29/1997 | 12 | Average | 9.24 | 0
13238 | 12/30/1997 | 12 | Average | 9.08 | 0
13239 | 12/31/1997 | 12 | Average | 8.94 | 0
13240 | 01/01/1998 | 12 | Average | 8.83 | 0
13241 | 01/02/1998 | 12 | Average | 8.76 | 0
13242 | 01/03/1998 | 12 | Average | 8.74 | 0
13243 | 01/04/1998 | 12 | Average | 8.77 | 0
13244 | 01/05/1998 | 12 | Average | 8.8 | 0
13245 | 01/06/1998 | 12 | Average | 8.8 | 0
13246 | 01/07/1998 | 12 | Average | 8.75 | 0
13247 | 01/08/1998 | 12 | Average | 8.66 | 0
13248 | 01/09/1998 | 12 | Average | 8.57 | 0
13249 | 01/10/1998 | 12 | Average | 8.49 | 0
13250 | 01/11/1998 | 12 | Average | 8.46 | 0
13251 | 01/12/1998 | 12 | Average | 8.46 | 0
13252 | 01/13/1998 | 12 | Average | -996 | 0
13253 | 01/14/1998 | 12 | Average | -996 | 0
13254 | 01/15/1998 | 12 | Average | -996 | 0
13255 | 01/16/1998 | 12 | Average | -996 | 0
13256 | 01/17/1998 | 12 | Average | -996 | 0
13257 | 01/18/1998 | 12 | Average | -996 | 0
13258 | 01/19/1998 | 12 | Average | -996 | 0
13259 | 01/20/1998 | 12 | Average | -996 | 0
13260 | 01/21/1998 | 12 | Average | -996 | 0
13261 | 01/22/1998 | 12 | Average | -996 | 0
17229 | 05/27/1996 | 16 | Average | 16.87 | 0
17230 | 05/28/1996 | 16 | Average | 16.9 | 0
17231 | 05/29/1996 | 16 | Average | -996 | 0
17232 | 05/30/1996 | 16 | Average | -996 | 0
17233 | 05/31/1996 | 16 | Average | -996 | 0
17234 | 06/01/1996 | 16 | Average | 16.99 | 0
17235 | 06/02/1996 | 16 | Average | 17.03 | 0
17236 | 06/03/1996 | 16 | Average | 17.08 | 0
17237 | 06/04/1996 | 16 | Average | 17.15 | 0
17238 | 06/05/1996 | 16 | Average | 17.23 | 0
17239 | 06/06/1996 | 16 | Average | 17.34 | 0
17240 | 06/07/1996 | 16 | Average | 17.46 | 0
17241 | 06/08/1996 | 16 | Average | 17.61 | 0
17242 | 06/09/1996 | 16 | Average | 17.77 | 0
17243 | 06/10/1996 | 16 | Average | 17.95 | 0
17244 | 06/11/1996 | 16 | Average | 18.13 | 0
17245 | 06/12/1996 | 16 | Average | 18.32 | 0
17246 | 06/13/1996 | 16 | Average | 18.51 | 0
17247 | 06/14/1996 | 16 | Average | 18.7 | 0
17248 | 06/15/1996 | 16 | Average | 18.87 | 0
17249 | 06/16/1996 | 16 | Average | 19.05 | 0
17250 | 06/17/1996 | 16 | Average | 19.22 | 0
17251 | 06/18/1996 | 16 | Average | 19.4 | 0
17252 | 06/19/1996 | 16 | Average | 19.57 | 0
17253 | 06/20/1996 | 16 | Average | 19.74 | 0
17254 | 06/21/1996 | 16 | Average | 19.89 | 0
17255 | 06/22/1996 | 16 | Average | 20.03 | 0
17256 | 06/23/1996 | 16 | Average | 20.18 | 0
17257 | 06/24/1996 | 16 | Average | 20.31 | 0
16028 | 03/30/1996 | 15 | Average | 7.74 | 0
16029 | 03/31/1996 | 15 | Average | 7.78 | 0
17261 | 06/28/1996 | 16 | Average | 20.72 | 0
17262 | 06/29/1996 | 16 | Average | 20.77 | 0
17263 | 06/30/1996 | 16 | Average | 20.78 | 0
17264 | 07/01/1996 | 16 | Average | 20.78 | 0
17265 | 07/02/1996 | 16 | Average | 20.78 | 0
17266 | 07/03/1996 | 16 | Average | 20.8 | 0
17267 | 07/04/1996 | 16 | Average | 20.84 | 0
17268 | 07/05/1996 | 16 | Average | 20.91 | 0
17269 | 07/06/1996 | 16 | Average | 21.01 | 0
17270 | 07/07/1996 | 16 | Average | 21.11 | 0
17271 | 07/08/1996 | 16 | Average | 21.23 | 0
17272 | 07/09/1996 | 16 | Average | 21.35 | 0
17273 | 07/10/1996 | 16 | Average | -996 | 0
17274 | 07/11/1996 | 16 | Average | -996 | 0
17275 | 07/12/1996 | 16 | Average | -996 | 0
17276 | 07/13/1996 | 16 | Average | -996 | 0
17277 | 07/14/1996 | 16 | Average | -996 | 0
17278 | 07/15/1996 | 16 | Average | -996 | 0
17279 | 07/16/1996 | 16 | Average | -996 | 0
17280 | 07/17/1996 | 16 | Average | -996 | 0
17281 | 07/18/1996 | 16 | Average | -996 | 0
17282 | 07/19/1996 | 16 | Average | -996 | 0
17283 | 07/20/1996 | 16 | Average | -996 | 0
17284 | 07/21/1996 | 16 | Average | -996 | 0
17285 | 07/22/1996 | 16 | Average | -996 | 0
17286 | 07/23/1996 | 16 | Average | -996 | 0
17287 | 07/24/1996 | 16 | Average | -996 | 0
17288 | 07/25/1996 | 16 | Average | -996 | 0
17289 | 07/26/1996 | 16 | Average | -996 | 0
17290 | 07/27/1996 | 16 | Average | -996 | 0
17291 | 07/28/1996 | 16 | Average | -996 | 0
17292 | 07/29/1996 | 16 | Average | 23.72 | 0
17293 | 07/30/1996 | 16 | Average | 23.8 | 0
17294 | 07/31/1996 | 16 | Average | 23.9 | 0
17295 | 08/01/1996 | 16 | Average | 23.99 | 0
17296 | 08/02/1996 | 16 | Average | 24.06 | 0
17297 | 08/03/1996 | 16 | Average | 24.14 | 0
17298 | 08/04/1996 | 16 | Average | 24.21 | 0
17299 | 08/05/1996 | 16 | Average | 24.27 | 0
17300 | 08/06/1996 | 16 | Average | 24.33 | 0
17301 | 08/07/1996 | 16 | Average | 24.38 | 0
17302 | 08/08/1996 | 16 | Average | 24.42 | 0
17303 | 08/09/1996 | 16 | Average | 24.45 | 0
17304 | 08/10/1996 | 16 | Average | 24.48 | 0
17305 | 08/11/1996 | 16 | Average | 24.5 | 0
17306 | 08/12/1996 | 16 | Average | 24.54 | 0
17307 | 08/13/1996 | 16 | Average | 24.17 | 0
16274 | 12/02/1996 | 15 | Average | 15.89 | 0
16275 | 12/03/1996 | 15 | Average | 15.74 | 0
16276 | 12/04/1996 | 15 | Average | 15.59 | 0
16277 | 12/05/1996 | 15 | Average | 15.43 | 0
16278 | 12/06/1996 | 15 | Average | 15.27 | 0
16279 | 12/07/1996 | 15 | Average | 15.11 | 0
16280 | 12/08/1996 | 15 | Average | 14.95 | 0
16281 | 12/09/1996 | 15 | Average | 14.8 | 0
16282 | 12/10/1996 | 15 | Average | 14.67 | 0
16283 | 12/11/1996 | 15 | Average | 14.55 | 0
16284 | 12/12/1996 | 15 | Average | 14.45 | 0
16285 | 12/13/1996 | 15 | Average | 14.36 | 0
16286 | 12/14/1996 | 15 | Average | 14.29 | 0
16287 | 12/15/1996 | 15 | Average | 14.22 | 0
16288 | 12/16/1996 | 15 | Average | 14.15 | 0
16289 | 12/17/1996 | 15 | Average | 14.08 | 0
16290 | 12/18/1996 | 15 | Average | 14 | 0
16291 | 12/19/1996 | 15 | Average | -996 | 0
16292 | 12/20/1996 | 15 | Average | -996 | 0
16293 | 12/21/1996 | 15 | Average | -996 | 0
16294 | 12/22/1996 | 15 | Average | -996 | 0
16295 | 12/23/1996 | 15 | Average | -996 | 0
16296 | 12/24/1996 | 15 | Average | -996 | 0
16297 | 12/25/1996 | 15 | Average | -996 | 0
16298 | 12/26/1996 | 15 | Average | -996 | 0
16299 | 12/27/1996 | 15 | Average | -996 | 0
16300 | 12/28/1996 | 15 | Average | -996 | 0
16301 | 12/29/1996 | 15 | Average | -996 | 0
16302 | 12/30/1996 | 15 | Average | -996 | 0
16303 | 12/31/1996 | 15 | Average | -996 | 0
16304 | 01/01/1997 | 15 | Average | -996 | 0
16305 | 01/02/1997 | 15 | Average | -996 | 0
16306 | 01/03/1997 | 15 | Average | -996 | 0
16307 | 01/04/1997 | 15 | Average | -996 | 0
16308 | 01/05/1997 | 15 | Average | -996 | 0
16309 | 01/06/1997 | 15 | Average | -996 | 0
16310 | 01/07/1997 | 15 | Average | -996 | 0
16311 | 01/08/1997 | 15 | Average | -996 | 0
16312 | 01/09/1997 | 15 | Average | -996 | 0
16313 | 01/10/1997 | 15 | Average | -996 | 0
16314 | 01/11/1997 | 15 | Average | -996 | 0
16315 | 01/12/1997 | 15 | Average | -996 | 0
16316 | 01/13/1997 | 15 | Average | -996 | 0
16317 | 01/14/1997 | 15 | Average | -996 | 0
16318 | 01/15/1997 | 15 | Average | -996 | 0
16319 | 01/16/1997 | 15 | Average | -996 | 0
16320 | 01/17/1997 | 15 | Average | -996 | 0
16321 | 01/18/1997 | 15 | Average | -996 | 0
16322 | 01/19/1997 | 15 | Average | -996 | 0
16323 | 01/20/1997 | 15 | Average | -996 | 0
16324 | 01/21/1997 | 15 | Average | 10.99 | 0
16325 | 01/22/1997 | 15 | Average | 10.89 | 0
16326 | 01/23/1997 | 15 | Average | 10.78 | 0
16327 | 01/24/1997 | 15 | Average | 10.69 | 0
16328 | 01/25/1997 | 15 | Average | 10.61 | 0
16329 | 01/26/1997 | 15 | Average | 10.53 | 0
16330 | 01/27/1997 | 15 | Average | 10.5 | 0
16331 | 01/28/1997 | 15 | Average | 10.51 | 0
16332 | 01/29/1997 | 15 | Average | 10.51 | 0
16333 | 01/30/1997 | 15 | Average | 10.5 | 0
16334 | 01/31/1997 | 15 | Average | 10.47 | 0
16335 | 02/01/1997 | 15 | Average | 10.45 | 0
16336 | 02/02/1997 | 15 | Average | 10.43 | 0
16337 | 02/03/1997 | 15 | Average | 10.42 | 0
16338 | 02/04/1997 | 15 | Average | 10.42 | 0
16339 | 02/05/1997 | 15 | Average | 10.42 | 0
16340 | 02/06/1997 | 15 | Average | 10.43 | 0
16341 | 02/07/1997 | 15 | Average | 10.44 | 0
16342 | 02/08/1997 | 15 | Average | 10.43 | 0
16343 | 02/09/1997 | 15 | Average | 10.43 | 0
16344 | 02/10/1997 | 15 | Average | 10.42 | 0
16345 | 02/11/1997 | 15 | Average | 10.4 | 0
16346 | 02/12/1997 | 15 | Average | 10.37 | 0
16347 | 02/13/1997 | 15 | Average | 10.35 | 0
16348 | 02/14/1997 | 15 | Average | 10.33 | 0
16349 | 02/15/1997 | 15 | Average | 10.32 | 0
16350 | 02/16/1997 | 15 | Average | 10.3 | 0
16351 | 02/17/1997 | 15 | Average | 10.29 | 0
16352 | 02/18/1997 | 15 | Average | 10.29 | 0
16353 | 02/19/1997 | 15 | Average | 10.3 | 0
16354 | 02/20/1997 | 15 | Average | 10.32 | 0
16355 | 02/21/1997 | 15 | Average | 10.35 | 0
16356 | 02/22/1997 | 15 | Average | 10.38 | 0
16357 | 02/23/1997 | 15 | Average | 10.41 | 0
16358 | 02/24/1997 | 15 | Average | 10.44 | 0
16359 | 02/25/1997 | 15 | Average | 10.47 | 0
16360 | 02/26/1997 | 15 | Average | 10.49 | 0
16361 | 02/27/1997 | 15 | Average | 10.51 | 0
16362 | 02/28/1997 | 15 | Average | 10.51 | 0
16363 | 03/01/1997 | 15 | Average | 10.51 | 0
16364 | 03/02/1997 | 15 | Average | 10.52 | 0
16365 | 03/03/1997 | 15 | Average | 10.53 | 0
16366 | 03/04/1997 | 15 | Average | 10.54 | 0
16367 | 03/05/1997 | 15 | Average | 10.53 | 0
16368 | 03/06/1997 | 15 | Average | 10.52 | 0
16369 | 03/07/1997 | 15 | Average | 10.52 | 0
16370 | 03/08/1997 | 15 | Average | 10.51 | 0
16371 | 03/09/1997 | 15 | Average | 10.51 | 0
16372 | 03/10/1997 | 15 | Average | 10.53 | 0
16373 | 03/11/1997 | 15 | Average | 10.56 | 0
16374 | 03/12/1997 | 15 | Average | 10.61 | 0
16375 | 03/13/1997 | 15 | Average | 10.68 | 0
16376 | 03/14/1997 | 15 | Average | 10.77 | 0
16377 | 03/15/1997 | 15 | Average | 10.86 | 0
16378 | 03/16/1997 | 15 | Average | 10.96 | 0
16379 | 03/17/1997 | 15 | Average | 11.04 | 0
16380 | 03/18/1997 | 15 | Average | 11.14 | 0
16381 | 03/19/1997 | 15 | Average | 11.23 | 0
16382 | 03/20/1997 | 15 | Average | 11.34 | 0
16383 | 03/21/1997 | 15 | Average | 11.44 | 0
16384 | 03/22/1997 | 15 | Average | 11.56 | 0
16385 | 03/23/1997 | 15 | Average | 11.69 | 0
16386 | 03/24/1997 | 15 | Average | 11.82 | 0
16387 | 03/25/1997 | 15 | Average | 11.96 | 0
16388 | 03/26/1997 | 15 | Average | 12.1 | 0
20366 | 09/26/1998 | 18 | Average | 23.51 | 0
20367 | 09/27/1998 | 18 | Average | 23.47 | 0
20368 | 09/28/1998 | 18 | Average | 23.42 | 0
20369 | 09/29/1998 | 18 | Average | 23.37 | 0
20370 | 09/30/1998 | 18 | Average | 23.31 | 0
20371 | 10/01/1998 | 18 | Average | 23.24 | 0
20372 | 10/02/1998 | 18 | Average | -996 | 0
20373 | 10/03/1998 | 18 | Average | -996 | 0
20374 | 10/04/1998 | 18 | Average | -996 | 0
20375 | 10/05/1998 | 18 | Average | -996 | 0
20376 | 10/06/1998 | 18 | Average | -996 | 0
20377 | 10/07/1998 | 18 | Average | -996 | 0
20378 | 10/08/1998 | 18 | Average | -996 | 0
20379 | 10/09/1998 | 18 | Average | -996 | 0
20380 | 10/10/1998 | 18 | Average | -996 | 0
20381 | 10/11/1998 | 18 | Average | -996 | 0
20382 | 10/12/1998 | 18 | Average | -996 | 0
20383 | 10/13/1998 | 18 | Average | -996 | 0
20384 | 10/14/1998 | 18 | Average | -996 | 0
20385 | 10/15/1998 | 18 | Average | -996 | 0
20386 | 10/16/1998 | 18 | Average | -996 | 0
20387 | 10/17/1998 | 18 | Average | -996 | 0
20388 | 10/18/1998 | 18 | Average | -996 | 0
20389 | 10/19/1998 | 18 | Average | -996 | 0
20390 | 10/20/1998 | 18 | Average | 21.38 | 0
20391 | 10/21/1998 | 18 | Average | 21.28 | 0
20392 | 10/22/1998 | 18 | Average | 21.17 | 0
20393 | 10/23/1998 | 18 | Average | 21.06 | 0
20394 | 10/24/1998 | 18 | Average | 20.94 | 0
20395 | 10/25/1998 | 18 | Average | 20.83 | 0
20396 | 10/26/1998 | 18 | Average | 20.72 | 0
20397 | 10/27/1998 | 18 | Average | 20.61 | 0
20398 | 10/28/1998 | 18 | Average | 20.5 | 0
20399 | 10/29/1998 | 18 | Average | 20.4 | 0
19158 | 07/23/1998 | 17 | Average | 21.28 | 0
19159 | 07/24/1998 | 17 | Average | 21.44 | 0
19160 | 07/25/1998 | 17 | Average | 21.58 | 0
9733 | 10/15/1997 | 9 | Average | 19.28 | 0
9734 | 10/16/1997 | 9 | Average | 19.19 | 0
9735 | 10/17/1997 | 9 | Average | 19.19 | 0
9736 | 10/18/1997 | 9 | Average | 19.24 | 0
9737 | 10/19/1997 | 9 | Average | 19.27 | 0
9738 | 10/20/1997 | 9 | Average | 19.19 | 0
9739 | 10/21/1997 | 9 | Average | 19.04 | 0
9740 | 10/22/1997 | 9 | Average | 18.85 | 0
9741 | 10/23/1997 | 9 | Average | 18.73 | 0
9742 | 10/24/1997 | 9 | Average | 18.73 | 0
9743 | 10/25/1997 | 9 | Average | 18.53 | 0
9744 | 10/26/1997 | 9 | Average | 18.03 | 0
9745 | 10/27/1997 | 9 | Average | 17.49 | 0
9746 | 10/28/1997 | 9 | Average | 17.12 | 0
9747 | 10/29/1997 | 9 | Average | 16.75 | 0
9748 | 10/30/1997 | 9 | Average | 16.56 | 0
9749 | 10/31/1997 | 9 | Average | 16.57 | 0
9750 | 11/01/1997 | 9 | Average | 16.77 | 0
9751 | 11/02/1997 | 9 | Average | 16.88 | 0
9752 | 11/03/1997 | 9 | Average | 16.85 | 0
9753 | 11/04/1997 | 9 | Average | 16.68 | 0
9754 | 11/05/1997 | 9 | Average | 16.41 | 0
9755 | 11/06/1997 | 9 | Average | 16.17 | 0
9756 | 11/07/1997 | 9 | Average | 16.02 | 0
9757 | 11/08/1997 | 9 | Average | 15.9 | 0
9758 | 11/09/1997 | 9 | Average | 15.62 | 0
9759 | 11/10/1997 | 9 | Average | 15.16 | 0
9760 | 11/11/1997 | 9 | Average | 14.75 | 0
9761 | 11/12/1997 | 9 | Average | 14.5 | 0
9762 | 11/13/1997 | 9 | Average | 14.29 | 0
9763 | 11/14/1997 | 9 | Average | 13.99 | 0
9764 | 11/15/1997 | 9 | Average | 13.69 | 0
9765 | 11/16/1997 | 9 | Average | 13.23 | 0
9766 | 11/17/1997 | 9 | Average | 12.75 | 0
9767 | 11/18/1997 | 9 | Average | 12.6 | 0
9768 | 11/19/1997 | 9 | Average | 12.44 | 0
9769 | 11/20/1997 | 9 | Average | 12.44 | 0
9770 | 11/21/1997 | 9 | Average | 12.45 | 0
9771 | 11/22/1997 | 9 | Average | 12.38 | 0
9772 | 11/23/1997 | 9 | Average | 12.23 | 0
9773 | 11/24/1997 | 9 | Average | 12.27 | 0
9774 | 11/25/1997 | 9 | Average | 12.33 | 0
9775 | 11/26/1997 | 9 | Average | 12.39 | 0
9776 | 11/27/1997 | 9 | Average | 12.33 | 0
9777 | 11/28/1997 | 9 | Average | 12.19 | 0
9778 | 11/29/1997 | 9 | Average | 11.97 | 0
9779 | 11/30/1997 | 9 | Average | 11.66 | 0
9780 | 12/01/1997 | 9 | Average | 11.47 | 0
9781 | 12/02/1997 | 9 | Average | 11.37 | 0
9782 | 12/03/1997 | 9 | Average | 11.02 | 0
9783 | 12/04/1997 | 9 | Average | 10.57 | 0
9784 | 12/05/1997 | 9 | Average | 10.21 | 0
9785 | 12/06/1997 | 9 | Average | 9.89 | 0
9786 | 12/07/1997 | 9 | Average | 9.46 | 0
9787 | 12/08/1997 | 9 | Average | 9.13 | 0
9788 | 12/09/1997 | 9 | Average | 8.94 | 0
9789 | 12/10/1997 | 9 | Average | 8.79 | 0
9790 | 12/11/1997 | 9 | Average | 8.57 | 0
9791 | 12/12/1997 | 9 | Average | 8.28 | 0
9792 | 12/13/1997 | 9 | Average | 7.93 | 0
9793 | 12/14/1997 | 9 | Average | 7.6 | 0
9794 | 12/15/1997 | 9 | Average | 7.46 | 0
9795 | 12/16/1997 | 9 | Average | 7.49 | 0
9796 | 12/17/1997 | 9 | Average | 7.61 | 0
9797 | 12/18/1997 | 9 | Average | 7.72 | 0
9798 | 12/19/1997 | 9 | Average | 7.78 | 0
9799 | 12/20/1997 | 9 | Average | 7.53 | 0
9800 | 12/21/1997 | 9 | Average | 7.24 | 0
9801 | 12/22/1997 | 9 | Average | 7 | 0
9802 | 12/23/1997 | 9 | Average | 6.68 | 0
9803 | 12/24/1997 | 9 | Average | 6.35 | 0
9804 | 12/25/1997 | 9 | Average | 6.07 | 0
9805 | 12/26/1997 | 9 | Average | 5.89 | 0
9806 | 12/27/1997 | 9 | Average | 5.68 | 0
9807 | 12/28/1997 | 9 | Average | 5.45 | 0
9808 | 12/29/1997 | 9 | Average | 5.32 | 0
9809 | 12/30/1997 | 9 | Average | 5.31 | 0
9810 | 12/31/1997 | 9 | Average | 5.32 | 0
9811 | 01/01/1998 | 9 | Average | 5.49 | 0
9812 | 01/02/1998 | 9 | Average | 5.76 | 0
9813 | 01/03/1998 | 9 | Average | 6.18 | 0
9814 | 01/04/1998 | 9 | Average | 6.32 | 0
9815 | 01/05/1998 | 9 | Average | 6.33 | 0
9816 | 01/06/1998 | 9 | Average | 6.15 | 0
9817 | 01/07/1998 | 9 | Average | 5.82 | 0
9818 | 01/08/1998 | 9 | Average | 5.67 | 0
9819 | 01/09/1998 | 9 | Average | 5.67 | 0
9820 | 01/10/1998 | 9 | Average | 5.81 | 0
9821 | 01/11/1998 | 9 | Average | 6.02 | 0
9822 | 01/12/1998 | 9 | Average | 6.28 | 0
9823 | 01/13/1998 | 9 | Average | -996 | 0
9824 | 01/14/1998 | 9 | Average | -996 | 0
9825 | 01/15/1998 | 9 | Average | -996 | 0
9826 | 01/16/1998 | 9 | Average | -996 | 0
9827 | 01/17/1998 | 9 | Average | -996 | 0
9828 | 01/18/1998 | 9 | Average | -996 | 0
9829 | 01/19/1998 | 9 | Average | -996 | 0
9830 | 01/20/1998 | 9 | Average | -996 | 0
9831 | 01/21/1998 | 9 | Average | -996 | 0
9832 | 01/22/1998 | 9 | Average | -996 | 0
9833 | 01/23/1998 | 9 | Average | -996 | 0
9834 | 01/24/1998 | 9 | Average | -996 | 0
9835 | 01/25/1998 | 9 | Average | -996 | 0
9836 | 01/26/1998 | 9 | Average | -996 | 0
9837 | 01/27/1998 | 9 | Average | -996 | 0
9838 | 01/28/1998 | 9 | Average | -996 | 0
9839 | 01/29/1998 | 9 | Average | -996 | 0
9840 | 01/30/1998 | 9 | Average | -996 | 0
9841 | 01/31/1998 | 9 | Average | -996 | 0
9842 | 02/01/1998 | 9 | Average | -996 | 0
9843 | 02/02/1998 | 9 | Average | -996 | 0
9844 | 02/03/1998 | 9 | Average | 6.7 | 0
9845 | 02/04/1998 | 9 | Average | 6.79 | 0
9846 | 02/05/1998 | 9 | Average | 7 | 0
9847 | 02/06/1998 | 9 | Average | 7.05 | 0
9848 | 02/07/1998 | 9 | Average | 7.13 | 0
9849 | 02/08/1998 | 9 | Average | 7.13 | 0
9850 | 02/09/1998 | 9 | Average | 7.05 | 0
12791 | 10/09/1996 | 12 | Average | 23.98 | 0
12792 | 10/10/1996 | 12 | Average | 23.92 | 0
12793 | 10/11/1996 | 12 | Average | 23.88 | 0
12794 | 10/12/1996 | 12 | Average | 23.86 | 0
12795 | 10/13/1996 | 12 | Average | 23.81 | 0
12796 | 10/14/1996 | 12 | Average | 23.74 | 0
12797 | 10/15/1996 | 12 | Average | 23.63 | 0
12798 | 10/16/1996 | 12 | Average | 23.48 | 0
12799 | 10/17/1996 | 12 | Average | 23.31 | 0
12800 | 10/18/1996 | 12 | Average | 23.1 | 0
12801 | 10/19/1996 | 12 | Average | 22.85 | 0
12802 | 10/20/1996 | 12 | Average | 22.58 | 0
12803 | 10/21/1996 | 12 | Average | 22.29 | 0
12804 | 10/22/1996 | 12 | Average | 21.95 | 0
12805 | 10/23/1996 | 12 | Average | 21.59 | 0
12806 | 10/24/1996 | 12 | Average | 21.24 | 0
12807 | 10/25/1996 | 12 | Average | 20.97 | 0
12808 | 10/26/1996 | 12 | Average | 20.73 | 0
12809 | 10/27/1996 | 12 | Average | 20.46 | 0
12810 | 10/28/1996 | 12 | Average | 20.12 | 0
12811 | 10/29/1996 | 12 | Average | 19.77 | 0
12812 | 10/30/1996 | 12 | Average | 19.43 | 0
12813 | 10/31/1996 | 12 | Average | 19.11 | 0
12814 | 11/01/1996 | 12 | Average | 18.81 | 0
12815 | 11/02/1996 | 12 | Average | 18.51 | 0
12816 | 11/03/1996 | 12 | Average | 18.23 | 0
12817 | 11/04/1996 | 12 | Average | 17.99 | 0
12818 | 11/05/1996 | 12 | Average | 17.8 | 0
12819 | 11/06/1996 | 12 | Average | 17.63 | 0
12820 | 11/07/1996 | 12 | Average | 17.45 | 0
12821 | 11/08/1996 | 12 | Average | 17.25 | 0
12822 | 11/09/1996 | 12 | Average | 17.04 | 0
12823 | 11/10/1996 | 12 | Average | 16.84 | 0
12824 | 11/11/1996 | 12 | Average | 16.67 | 0
12825 | 11/12/1996 | 12 | Average | 16.52 | 0
12826 | 11/13/1996 | 12 | Average | 16.41 | 0
12827 | 11/14/1996 | 12 | Average | 16.32 | 0
12828 | 11/15/1996 | 12 | Average | 16.25 | 0
12829 | 11/16/1996 | 12 | Average | 16.17 | 0
12830 | 11/17/1996 | 12 | Average | 16.06 | 0
12831 | 11/18/1996 | 12 | Average | 15.88 | 0
12832 | 11/19/1996 | 12 | Average | 15.7 | 0
12833 | 11/20/1996 | 12 | Average | 15.59 | 0
12834 | 11/21/1996 | 12 | Average | 15.52 | 0
12835 | 11/22/1996 | 12 | Average | 15.45 | 0
12836 | 11/23/1996 | 12 | Average | 15.38 | 0
12837 | 11/24/1996 | 12 | Average | 15.3 | 0
12838 | 11/25/1996 | 12 | Average | 15.2 | 0
12839 | 11/26/1996 | 12 | Average | 15.08 | 0
12840 | 11/27/1996 | 12 | Average | 14.95 | 0
12841 | 11/28/1996 | 12 | Average | 14.81 | 0
12842 | 11/29/1996 | 12 | Average | 14.64 | 0
12843 | 11/30/1996 | 12 | Average | 14.43 | 0
12844 | 12/01/1996 | 12 | Average | 14.22 | 0
12845 | 12/02/1996 | 12 | Average | 13.99 | 0
12846 | 12/03/1996 | 12 | Average | 13.79 | 0
12847 | 12/04/1996 | 12 | Average | 13.58 | 0
12848 | 12/05/1996 | 12 | Average | 13.35 | 0
12849 | 12/06/1996 | 12 | Average | 13.14 | 0
12850 | 12/07/1996 | 12 | Average | 12.98 | 0
12851 | 12/08/1996 | 12 | Average | 12.85 | 0
12852 | 12/09/1996 | 12 | Average | 12.74 | 0
12853 | 12/10/1996 | 12 | Average | 12.68 | 0
12854 | 12/11/1996 | 12 | Average | 12.64 | 0
12855 | 12/12/1996 | 12 | Average | 12.62 | 0
12856 | 12/13/1996 | 12 | Average | 12.58 | 0
12857 | 12/14/1996 | 12 | Average | 12.57 | 0
12858 | 12/15/1996 | 12 | Average | 12.56 | 0
12859 | 12/16/1996 | 12 | Average | 12.51 | 0
12860 | 12/17/1996 | 12 | Average | 12.4 | 0
12861 | 12/18/1996 | 12 | Average | 12.25 | 0
12862 | 12/19/1996 | 12 | Average | -996 | 0
12863 | 12/20/1996 | 12 | Average | -996 | 0
12864 | 12/21/1996 | 12 | Average | -996 | 0
12865 | 12/22/1996 | 12 | Average | -996 | 0
12866 | 12/23/1996 | 12 | Average | -996 | 0
12867 | 12/24/1996 | 12 | Average | -996 | 0
12868 | 12/25/1996 | 12 | Average | -996 | 0
12869 | 12/26/1996 | 12 | Average | -996 | 0
12870 | 12/27/1996 | 12 | Average | -996 | 0
12871 | 12/28/1996 | 12 | Average | -996 | 0
12872 | 12/29/1996 | 12 | Average | -996 | 0
12873 | 12/30/1996 | 12 | Average | -996 | 0
15439 | 10/06/1997 | 14 | Average | 23.55 | 0
15440 | 10/07/1997 | 14 | Average | 23.48 | 0
15441 | 10/08/1997 | 14 | Average | 23.39 | 0
12291 | 07/14/1998 | 11 | Average | 25.76 | 0
12292 | 07/15/1998 | 11 | Average | 25.92 | 0
12293 | 07/16/1998 | 11 | Average | 26.05 | 0
12294 | 07/17/1998 | 11 | Average | 26.22 | 0
12295 | 07/18/1998 | 11 | Average | 26.45 | 0
12296 | 07/19/1998 | 11 | Average | 26.71 | 0
12297 | 07/20/1998 | 11 | Average | 26.97 | 0
12298 | 07/21/1998 | 11 | Average | 27.21 | 0
12299 | 07/22/1998 | 11 | Average | 27.43 | 0
12300 | 07/23/1998 | 11 | Average | 27.62 | 0
12301 | 07/24/1998 | 11 | Average | 27.71 | 0
12302 | 07/25/1998 | 11 | Average | 27.73 | 0
12303 | 07/26/1998 | 11 | Average | 27.67 | 0
12304 | 07/27/1998 | 11 | Average | 27.64 | 0
12305 | 07/28/1998 | 11 | Average | 27.63 | 0
12306 | 07/29/1998 | 11 | Average | 27.66 | 0
12307 | 07/30/1998 | 11 | Average | 27.74 | 0
12308 | 07/31/1998 | 11 | Average | 27.79 | 0
12309 | 08/01/1998 | 11 | Average | 27.72 | 0
12310 | 08/02/1998 | 11 | Average | 27.6 | 0
12311 | 08/03/1998 | 11 | Average | 27.56 | 0
12312 | 08/04/1998 | 11 | Average | 27.6 | 0
12313 | 08/05/1998 | 11 | Average | 27.71 | 0
12314 | 08/06/1998 | 11 | Average | 27.85 | 0
12315 | 08/07/1998 | 11 | Average | 28.04 | 0
12316 | 08/08/1998 | 11 | Average | 28.21 | 0
12317 | 08/09/1998 | 11 | Average | 28.32 | 0
12318 | 08/10/1998 | 11 | Average | 28.38 | 0
12319 | 08/11/1998 | 11 | Average | 28.41 | 0
12320 | 08/12/1998 | 11 | Average | 28.47 | 0
12321 | 08/13/1998 | 11 | Average | 28.57 | 0
12322 | 08/14/1998 | 11 | Average | 28.7 | 0
12323 | 08/15/1998 | 11 | Average | 28.83 | 0
12324 | 08/16/1998 | 11 | Average | 28.89 | 0
12325 | 08/17/1998 | 11 | Average | 28.89 | 0
12326 | 08/18/1998 | 11 | Average | 28.87 | 0
12327 | 08/19/1998 | 11 | Average | 28.82 | 0
12328 | 08/20/1998 | 11 | Average | 28.75 | 0
12329 | 08/21/1998 | 11 | Average | 28.69 | 0
12330 | 08/22/1998 | 11 | Average | 28.64 | 0
12331 | 08/23/1998 | 11 | Average | 28.58 | 0
12332 | 08/24/1998 | 11 | Average | 28.51 | 0
15067 | 09/29/1996 | 14 | Average | 24.25 | 0
15068 | 09/30/1996 | 14 | Average | 24.17 | 0
15069 | 10/01/1996 | 14 | Average | 24.09 | 0
15070 | 10/02/1996 | 14 | Average | 24.02 | 0
15071 | 10/03/1996 | 14 | Average | 23.96 | 0
15072 | 10/04/1996 | 14 | Average | 23.91 | 0
15073 | 10/05/1996 | 14 | Average | 23.87 | 0
15074 | 10/06/1996 | 14 | Average | 23.83 | 0
15075 | 10/07/1996 | 14 | Average | 23.79 | 0
15076 | 10/08/1996 | 14 | Average | 23.75 | 0
15077 | 10/09/1996 | 14 | Average | 23.71 | 0
15078 | 10/10/1996 | 14 | Average | 23.67 | 0
15079 | 10/11/1996 | 14 | Average | 23.63 | 0
15080 | 10/12/1996 | 14 | Average | 23.59 | 0
15081 | 10/13/1996 | 14 | Average | 23.55 | 0
15082 | 10/14/1996 | 14 | Average | 23.52 | 0
15083 | 10/15/1996 | 14 | Average | 23.46 | 0
15084 | 10/16/1996 | 14 | Average | 23.39 | 0
15085 | 10/17/1996 | 14 | Average | 23.3 | 0
15086 | 10/18/1996 | 14 | Average | 23.19 | 0
15087 | 10/19/1996 | 14 | Average | 23.06 | 0
15088 | 10/20/1996 | 14 | Average | 22.9 | 0
15089 | 10/21/1996 | 14 | Average | 22.72 | 0
15090 | 10/22/1996 | 14 | Average | 22.52 | 0
15091 | 10/23/1996 | 14 | Average | 22.29 | 0
15092 | 10/24/1996 | 14 | Average | 22.05 | 0
15093 | 10/25/1996 | 14 | Average | 21.81 | 0
15094 | 10/26/1996 | 14 | Average | 21.59 | 0
15095 | 10/27/1996 | 14 | Average | 21.37 | 0
15096 | 10/28/1996 | 14 | Average | 21.14 | 0
15097 | 10/29/1996 | 14 | Average | 20.89 | 0
15098 | 10/30/1996 | 14 | Average | 20.64 | 0
15099 | 10/31/1996 | 14 | Average | 20.38 | 0
15100 | 11/01/1996 | 14 | Average | 20.12 | 0
15101 | 11/02/1996 | 14 | Average | 19.86 | 0
15102 | 11/03/1996 | 14 | Average | 19.61 | 0
15103 | 11/04/1996 | 14 | Average | 19.37 | 0
15104 | 11/05/1996 | 14 | Average | 19.15 | 0
15105 | 11/06/1996 | 14 | Average | 18.95 | 0
15106 | 11/07/1996 | 14 | Average | 18.76 | 0
15107 | 11/08/1996 | 14 | Average | 18.57 | 0
15108 | 11/09/1996 | 14 | Average | 18.38 | 0
15109 | 11/10/1996 | 14 | Average | 18.2 | 0
15110 | 11/11/1996 | 14 | Average | 18.02 | 0
15111 | 11/12/1996 | 14 | Average | 17.84 | 0
15112 | 11/13/1996 | 14 | Average | 17.69 | 0
15113 | 11/14/1996 | 14 | Average | 17.56 | 0
15114 | 11/15/1996 | 14 | Average | 17.43 | 0
15115 | 11/16/1996 | 14 | Average | 17.32 | 0
15116 | 11/17/1996 | 14 | Average | 17.2 | 0
15117 | 11/18/1996 | 14 | Average | 17.08 | 0
15118 | 11/19/1996 | 14 | Average | 16.95 | 0
15119 | 11/20/1996 | 14 | Average | 16.81 | 0
15120 | 11/21/1996 | 14 | Average | 16.69 | 0
15121 | 11/22/1996 | 14 | Average | 16.59 | 0
15122 | 11/23/1996 | 14 | Average | 16.49 | 0
15123 | 11/24/1996 | 14 | Average | 16.4 | 0
15124 | 11/25/1996 | 14 | Average | 16.31 | 0
15125 | 11/26/1996 | 14 | Average | 16.21 | 0
15126 | 11/27/1996 | 14 | Average | 16.1 | 0
15127 | 11/28/1996 | 14 | Average | 16 | 0
15128 | 11/29/1996 | 14 | Average | 15.87 | 0
15129 | 11/30/1996 | 14 | Average | 15.74 | 0
15130 | 12/01/1996 | 14 | Average | 15.59 | 0
15131 | 12/02/1996 | 14 | Average | 15.43 | 0
15132 | 12/03/1996 | 14 | Average | 15.25 | 0
15133 | 12/04/1996 | 14 | Average | 15.09 | 0
15134 | 12/05/1996 | 14 | Average | 14.91 | 0
15135 | 12/06/1996 | 14 | Average | 14.74 | 0
15136 | 12/07/1996 | 14 | Average | 14.56 | 0
15137 | 12/08/1996 | 14 | Average | 14.39 | 0
15138 | 12/09/1996 | 14 | Average | 14.25 | 0
15139 | 12/10/1996 | 14 | Average | 14.13 | 0
15140 | 12/11/1996 | 14 | Average | 14.02 | 0
15141 | 12/12/1996 | 14 | Average | 13.94 | 0
15142 | 12/13/1996 | 14 | Average | 13.86 | 0
15143 | 12/14/1996 | 14 | Average | 13.8 | 0
15144 | 12/15/1996 | 14 | Average | 13.74 | 0
15145 | 12/16/1996 | 14 | Average | 13.69 | 0
15146 | 12/17/1996 | 14 | Average | 13.63 | 0
15147 | 12/18/1996 | 14 | Average | 13.54 | 0
15148 | 12/19/1996 | 14 | Average | -996 | 0
15149 | 12/20/1996 | 14 | Average | -996 | 0
15150 | 12/21/1996 | 14 | Average | -996 | 0
15151 | 12/22/1996 | 14 | Average | -996 | 0
15152 | 12/23/1996 | 14 | Average | -996 | 0
15153 | 12/24/1996 | 14 | Average | -996 | 0
15154 | 12/25/1996 | 14 | Average | -996 | 0
15155 | 12/26/1996 | 14 | Average | -996 | 0
15156 | 12/27/1996 | 14 | Average | -996 | 0
15157 | 12/28/1996 | 14 | Average | -996 | 0
15158 | 12/29/1996 | 14 | Average | -996 | 0
15159 | 12/30/1996 | 14 | Average | -996 | 0
15160 | 12/31/1996 | 14 | Average | -996 | 0
15161 | 01/01/1997 | 14 | Average | -996 | 0
15162 | 01/02/1997 | 14 | Average | -996 | 0
15163 | 01/03/1997 | 14 | Average | -996 | 0
15164 | 01/04/1997 | 14 | Average | -996 | 0
15165 | 01/05/1997 | 14 | Average | -996 | 0
15166 | 01/06/1997 | 14 | Average | -996 | 0
15167 | 01/07/1997 | 14 | Average | -996 | 0
15168 | 01/08/1997 | 14 | Average | -996 | 0
15169 | 01/09/1997 | 14 | Average | -996 | 0
15170 | 01/10/1997 | 14 | Average | -996 | 0
15171 | 01/11/1997 | 14 | Average | -996 | 0
15172 | 01/12/1997 | 14 | Average | -996 | 0
15173 | 01/13/1997 | 14 | Average | -996 | 0
15174 | 01/14/1997 | 14 | Average | -996 | 0
15175 | 01/15/1997 | 14 | Average | -996 | 0
15176 | 01/16/1997 | 14 | Average | -996 | 0
15177 | 01/17/1997 | 14 | Average | -996 | 0
15178 | 01/18/1997 | 14 | Average | -996 | 0
15179 | 01/19/1997 | 14 | Average | -996 | 0
15180 | 01/20/1997 | 14 | Average | -996 | 0
15181 | 01/21/1997 | 14 | Average | 10.34 | 0
15182 | 01/22/1997 | 14 | Average | 10.25 | 0
15183 | 01/23/1997 | 14 | Average | 10.15 | 0
15184 | 01/24/1997 | 14 | Average | 10.08 | 0
15185 | 01/25/1997 | 14 | Average | 10.02 | 0
15186 | 01/26/1997 | 14 | Average | 9.96 | 0
15187 | 01/27/1997 | 14 | Average | 9.92 | 0
15188 | 01/28/1997 | 14 | Average | 9.91 | 0
15189 | 01/29/1997 | 14 | Average | 9.92 | 0
15190 | 01/30/1997 | 14 | Average | 9.93 | 0
15191 | 01/31/1997 | 14 | Average | 9.94 | 0
15192 | 02/01/1997 | 14 | Average | 9.94 | 0
15193 | 02/02/1997 | 14 | Average | 9.95 | 0
15194 | 02/03/1997 | 14 | Average | 9.97 | 0
15195 | 02/04/1997 | 14 | Average | 10 | 0
15196 | 02/05/1997 | 14 | Average | 10.02 | 0
15197 | 02/06/1997 | 14 | Average | 10.05 | 0
15198 | 02/07/1997 | 14 | Average | 10.06 | 0
15199 | 02/08/1997 | 14 | Average | 10.07 | 0
15200 | 02/09/1997 | 14 | Average | 10.06 | 0
15201 | 02/10/1997 | 14 | Average | 10.06 | 0
15202 | 02/11/1997 | 14 | Average | 10.03 | 0
15203 | 02/12/1997 | 14 | Average | 10.01 | 0
15204 | 02/13/1997 | 14 | Average | 9.99 | 0
15205 | 02/14/1997 | 14 | Average | 9.98 | 0
15206 | 02/15/1997 | 14 | Average | 9.97 | 0
15207 | 02/16/1997 | 14 | Average | 9.96 | 0
15208 | 02/17/1997 | 14 | Average | 9.96 | 0
15209 | 02/18/1997 | 14 | Average | 9.97 | 0
15210 | 02/19/1997 | 14 | Average | 10 | 0
15211 | 02/20/1997 | 14 | Average | 10.03 | 0
15212 | 02/21/1997 | 14 | Average | 10.06 | 0
15213 | 02/22/1997 | 14 | Average | 10.11 | 0
15214 | 02/23/1997 | 14 | Average | 10.15 | 0
15215 | 02/24/1997 | 14 | Average | 10.19 | 0
15216 | 02/25/1997 | 14 | Average | 10.23 | 0
15217 | 02/26/1997 | 14 | Average | 10.25 | 0
15218 | 02/27/1997 | 14 | Average | 10.26 | 0
15219 | 02/28/1997 | 14 | Average | 10.26 | 0
15220 | 03/01/1997 | 14 | Average | 10.27 | 0
15221 | 03/02/1997 | 14 | Average | 10.28 | 0
11535 | 06/17/1996 | 11 | Average | 24.13 | 0
11536 | 06/18/1996 | 11 | Average | 24.29 | 0
11537 | 06/19/1996 | 11 | Average | 24.4 | 0
15007 | 07/30/1996 | 14 | Average | 25.59 | 0
15008 | 07/31/1996 | 14 | Average | 25.67 | 0
15009 | 08/01/1996 | 14 | Average | 25.73 | 0
15010 | 08/02/1996 | 14 | Average | 25.79 | 0
15011 | 08/03/1996 | 14 | Average | 25.86 | 0
15012 | 08/04/1996 | 14 | Average | 25.9 | 0
15013 | 08/05/1996 | 14 | Average | 25.95 | 0
15014 | 08/06/1996 | 14 | Average | 25.98 | 0
15015 | 08/07/1996 | 14 | Average | 26 | 0
15016 | 08/08/1996 | 14 | Average | 26 | 0
15017 | 08/09/1996 | 14 | Average | 26 | 0
15018 | 08/10/1996 | 14 | Average | 26.01 | 0
15019 | 08/11/1996 | 14 | Average | 26.04 | 0
15020 | 08/12/1996 | 14 | Average | 26.08 | 0
15021 | 08/13/1996 | 14 | Average | 25.74 | 0
15022 | 08/15/1996 | 14 | Average | 26.26 | 0
15023 | 08/16/1996 | 14 | Average | 26.29 | 0
15024 | 08/17/1996 | 14 | Average | 26.3 | 0
15025 | 08/18/1996 | 14 | Average | 26.31 | 0
15026 | 08/19/1996 | 14 | Average | 26.31 | 0
15027 | 08/20/1996 | 14 | Average | 26.31 | 0
15028 | 08/21/1996 | 14 | Average | 26.31 | 0
15029 | 08/22/1996 | 14 | Average | 26.28 | 0
15030 | 08/23/1996 | 14 | Average | 26.25 | 0
15031 | 08/24/1996 | 14 | Average | 26.21 | 0
15032 | 08/25/1996 | 14 | Average | 26.19 | 0
15033 | 08/26/1996 | 14 | Average | 26.17 | 0
15034 | 08/27/1996 | 14 | Average | 26.17 | 0
15035 | 08/28/1996 | 14 | Average | 26.18 | 0
15036 | 08/29/1996 | 14 | Average | 26.18 | 0
15037 | 08/30/1996 | 14 | Average | 26.17 | 0
15038 | 08/31/1996 | 14 | Average | 26.16 | 0
15039 | 09/01/1996 | 14 | Average | 26.15 | 0
15040 | 09/02/1996 | 14 | Average | 26.15 | 0
15041 | 09/03/1996 | 14 | Average | 26.15 | 0
15042 | 09/04/1996 | 14 | Average | -996 | 0
15043 | 09/05/1996 | 14 | Average | 26.14 | 0
15044 | 09/06/1996 | 14 | Average | 26.13 | 0
15045 | 09/07/1996 | 14 | Average | 26.09 | 0
15046 | 09/08/1996 | 14 | Average | 26.03 | 0
15047 | 09/09/1996 | 14 | Average | 25.95 | 0
15048 | 09/10/1996 | 14 | Average | 25.88 | 0
15049 | 09/11/1996 | 14 | Average | 25.81 | 0
15050 | 09/12/1996 | 14 | Average | 25.77 | 0
15051 | 09/13/1996 | 14 | Average | 25.75 | 0
15052 | 09/14/1996 | 14 | Average | 25.73 | 0
15053 | 09/15/1996 | 14 | Average | 25.7 | 0
15054 | 09/16/1996 | 14 | Average | 25.63 | 0
15055 | 09/17/1996 | 14 | Average | 25.53 | 0
15056 | 09/18/1996 | 14 | Average | 25.41 | 0
15057 | 09/19/1996 | 14 | Average | 25.28 | 0
15058 | 09/20/1996 | 14 | Average | 25.13 | 0
15059 | 09/21/1996 | 14 | Average | 24.98 | 0
15060 | 09/22/1996 | 14 | Average | 24.85 | 0
15061 | 09/23/1996 | 14 | Average | 24.73 | 0
15062 | 09/24/1996 | 14 | Average | 24.63 | 0
15063 | 09/25/1996 | 14 | Average | 24.55 | 0
15064 | 09/26/1996 | 14 | Average | 24.47 | 0
15065 | 09/27/1996 | 14 | Average | 24.4 | 0
15066 | 09/28/1996 | 14 | Average | 24.33 | 0
17997 | 07/05/1998 | 16 | Average | 19.27 | 0
17998 | 07/06/1998 | 16 | Average | 19.43 | 0
17999 | 07/07/1998 | 16 | Average | 19.59 | 0
18000 | 07/08/1998 | 16 | Average | 19.75 | 0
18001 | 07/09/1998 | 16 | Average | 19.91 | 0
18002 | 07/10/1998 | 16 | Average | 20.08 | 0
18003 | 07/11/1998 | 16 | Average | 20.25 | 0
18004 | 07/12/1998 | 16 | Average | 20.42 | 0
18005 | 07/13/1998 | 16 | Average | 20.59 | 0
18006 | 07/14/1998 | 16 | Average | 20.75 | 0
18007 | 07/15/1998 | 16 | Average | 20.9 | 0
18008 | 07/16/1998 | 16 | Average | 21.05 | 0
18009 | 07/17/1998 | 16 | Average | 21.21 | 0
18010 | 07/18/1998 | 16 | Average | 21.36 | 0
18011 | 07/19/1998 | 16 | Average | 21.51 | 0
18012 | 07/20/1998 | 16 | Average | 21.65 | 0
18013 | 07/21/1998 | 16 | Average | 21.81 | 0
18014 | 07/22/1998 | 16 | Average | 21.97 | 0
18015 | 07/23/1998 | 16 | Average | 22.14 | 0
18016 | 07/24/1998 | 16 | Average | 22.3 | 0
18017 | 07/25/1998 | 16 | Average | 22.45 | 0
18018 | 07/26/1998 | 16 | Average | 22.61 | 0
18019 | 07/27/1998 | 16 | Average | 22.74 | 0
18020 | 07/28/1998 | 16 | Average | 22.86 | 0
18021 | 07/29/1998 | 16 | Average | 22.96 | 0
18022 | 07/30/1998 | 16 | Average | 23.06 | 0
18023 | 07/31/1998 | 16 | Average | 23.14 | 0
18024 | 08/01/1998 | 16 | Average | 23.23 | 0
18025 | 08/02/1998 | 16 | Average | 23.31 | 0
18026 | 08/03/1998 | 16 | Average | 23.38 | 0
18027 | 08/04/1998 | 16 | Average | 23.44 | 0
18028 | 08/05/1998 | 16 | Average | 23.49 | 0
18029 | 08/06/1998 | 16 | Average | 23.55 | 0
18030 | 08/07/1998 | 16 | Average | 23.61 | 0
18031 | 08/08/1998 | 16 | Average | 23.68 | 0
18032 | 08/09/1998 | 16 | Average | 23.76 | 0
18033 | 08/10/1998 | 16 | Average | 23.84 | 0
18034 | 08/11/1998 | 16 | Average | 23.93 | 0
18035 | 08/12/1998 | 16 | Average | 24 | 0
18036 | 08/13/1998 | 16 | Average | 24.08 | 0
18037 | 08/14/1998 | 16 | Average | 24.16 | 0
18038 | 08/15/1998 | 16 | Average | 24.24 | 0
18039 | 08/16/1998 | 16 | Average | 24.33 | 0
18040 | 08/17/1998 | 16 | Average | 24.41 | 0
18041 | 08/18/1998 | 16 | Average | 24.49 | 0
18042 | 08/19/1998 | 16 | Average | 24.56 | 0
18043 | 08/20/1998 | 16 | Average | 24.62 | 0
18044 | 08/21/1998 | 16 | Average | 24.68 | 0
18045 | 08/22/1998 | 16 | Average | 24.73 | 0
18046 | 08/23/1998 | 16 | Average | 24.77 | 0
18047 | 08/24/1998 | 16 | Average | 24.8 | 0
18048 | 08/25/1998 | 16 | Average | 24.82 | 0
18049 | 08/26/1998 | 16 | Average | 24.84 | 0
18050 | 08/27/1998 | 16 | Average | 24.86 | 0
18051 | 08/28/1998 | 16 | Average | 24.87 | 0
18052 | 08/29/1998 | 16 | Average | 24.89 | 0
18053 | 08/30/1998 | 16 | Average | 24.9 | 0
18054 | 08/31/1998 | 16 | Average | 24.91 | 0
18055 | 09/01/1998 | 16 | Average | 24.93 | 0
18056 | 09/02/1998 | 16 | Average | 24.95 | 0
18057 | 09/03/1998 | 16 | Average | 24.98 | 0
18058 | 09/04/1998 | 16 | Average | 25.01 | 0
18059 | 09/05/1998 | 16 | Average | 25.05 | 0
18060 | 09/06/1998 | 16 | Average | 25.09 | 0
18061 | 09/07/1998 | 16 | Average | 25.13 | 0
18062 | 09/08/1998 | 16 | Average | 25.16 | 0
18063 | 09/09/1998 | 16 | Average | 25.18 | 0
18064 | 09/10/1998 | 16 | Average | 25.19 | 0
18065 | 09/11/1998 | 16 | Average | 25.19 | 0
18066 | 09/12/1998 | 16 | Average | 25.18 | 0
18067 | 09/13/1998 | 16 | Average | 25.14 | 0
18068 | 09/14/1998 | 16 | Average | 25.09 | 0
18069 | 09/15/1998 | 16 | Average | 25.02 | 0
18070 | 09/16/1998 | 16 | Average | 24.95 | 0
18071 | 09/17/1998 | 16 | Average | 24.88 | 0
18072 | 09/18/1998 | 16 | Average | 24.82 | 0
18073 | 09/19/1998 | 16 | Average | 24.76 | 0
18074 | 09/20/1998 | 16 | Average | 24.71 | 0
18075 | 09/21/1998 | 16 | Average | 24.65 | 0
18076 | 09/22/1998 | 16 | Average | 24.6 | 0
18077 | 09/23/1998 | 16 | Average | 24.54 | 0
18078 | 09/24/1998 | 16 | Average | 24.48 | 0
18079 | 09/25/1998 | 16 | Average | 24.42 | 0
18080 | 09/26/1998 | 16 | Average | 24.36 | 0
18081 | 09/27/1998 | 16 | Average | 24.29 | 0
18082 | 09/28/1998 | 16 | Average | 24.22 | 0
18083 | 09/29/1998 | 16 | Average | 24.13 | 0
18084 | 09/30/1998 | 16 | Average | 24.04 | 0
18085 | 10/01/1998 | 16 | Average | 23.92 | 0
18086 | 10/02/1998 | 16 | Average | -996 | 0
18087 | 10/03/1998 | 16 | Average | -996 | 0
18088 | 10/04/1998 | 16 | Average | -996 | 0
18089 | 10/05/1998 | 16 | Average | -996 | 0
18090 | 10/06/1998 | 16 | Average | -996 | 0
18091 | 10/07/1998 | 16 | Average | -996 | 0
18092 | 10/08/1998 | 16 | Average | -996 | 0
18093 | 10/09/1998 | 16 | Average | -996 | 0
18094 | 10/10/1998 | 16 | Average | -996 | 0
18095 | 10/11/1998 | 16 | Average | -996 | 0
18096 | 10/12/1998 | 16 | Average | -996 | 0
18097 | 10/13/1998 | 16 | Average | -996 | 0
18098 | 10/14/1998 | 16 | Average | -996 | 0
18099 | 10/15/1998 | 16 | Average | -996 | 0
18100 | 10/16/1998 | 16 | Average | -996 | 0
18101 | 10/17/1998 | 16 | Average | -996 | 0
18102 | 10/18/1998 | 16 | Average | -996 | 0
18103 | 10/19/1998 | 16 | Average | -996 | 0
18104 | 10/20/1998 | 16 | Average | 21.45 | 0
18105 | 10/21/1998 | 16 | Average | 21.31 | 0
18106 | 10/22/1998 | 16 | Average | 21.16 | 0
18107 | 10/23/1998 | 16 | Average | 21.03 | 0
18108 | 10/24/1998 | 16 | Average | 20.88 | 0
18109 | 10/25/1998 | 16 | Average | 20.75 | 0
18110 | 10/26/1998 | 16 | Average | 20.62 | 0
18111 | 10/27/1998 | 16 | Average | 20.48 | 0
18112 | 10/28/1998 | 16 | Average | 20.36 | 0
18113 | 10/29/1998 | 16 | Average | 20.23 | 0
18114 | 10/30/1998 | 16 | Average | 20.09 | 0
18115 | 10/31/1998 | 16 | Average | 19.95 | 0
18116 | 11/01/1998 | 16 | Average | 19.82 | 0
18117 | 11/02/1998 | 16 | Average | 19.69 | 0
18118 | 11/03/1998 | 16 | Average | 19.56 | 0
18119 | 11/04/1998 | 16 | Average | 19.41 | 0
18120 | 11/05/1998 | 16 | Average | 19.28 | 0
18121 | 11/06/1998 | 16 | Average | 19.14 | 0
18122 | 11/07/1998 | 16 | Average | 19 | 0
18123 | 11/08/1998 | 16 | Average | 18.87 | 0
18124 | 11/09/1998 | 16 | Average | 18.73 | 0
18125 | 11/10/1998 | 16 | Average | 18.58 | 0
18126 | 11/11/1998 | 16 | Average | 18.43 | 0
18127 | 11/12/1998 | 16 | Average | 18.28 | 0
18128 | 11/13/1998 | 16 | Average | 18.13 | 0
18129 | 11/14/1998 | 16 | Average | 17.98 | 0
18130 | 11/15/1998 | 16 | Average | 17.82 | 0
18131 | 11/16/1998 | 16 | Average | 17.68 | 0
18132 | 11/17/1998 | 16 | Average | 17.53 | 0
18133 | 11/18/1998 | 16 | Average | 17.39 | 0
18134 | 11/19/1998 | 16 | Average | 17.26 | 0
22951 | 06/04/1996 | 3 | Minimum | 22.59 | 0
22952 | 06/05/1996 | 3 | Minimum | 23.17 | 0
22953 | 06/06/1996 | 3 | Minimum | 23.82 | 0
18138 | 11/23/1998 | 16 | Average | 16.7 | 0
18139 | 11/24/1998 | 16 | Average | 16.57 | 0
18140 | 11/25/1998 | 16 | Average | 16.45 | 0
18141 | 11/26/1998 | 16 | Average | 16.35 | 0
18142 | 11/27/1998 | 16 | Average | 16.24 | 0
18143 | 11/28/1998 | 16 | Average | 16.15 | 0
18144 | 11/29/1998 | 16 | Average | 16.05 | 0
18145 | 11/30/1998 | 16 | Average | 15.95 | 0
18146 | 12/01/1998 | 16 | Average | 15.86 | 0
18147 | 12/02/1998 | 16 | Average | 15.75 | 0
18148 | 12/03/1998 | 16 | Average | 15.65 | 0
18149 | 12/04/1998 | 16 | Average | 15.56 | 0
18150 | 12/05/1998 | 16 | Average | 15.47 | 0
18151 | 12/06/1998 | 16 | Average | 15.37 | 0
18152 | 12/07/1998 | 16 | Average | 15.28 | 0
18153 | 12/08/1998 | 16 | Average | 15.18 | 0
18154 | 12/09/1998 | 16 | Average | 15.07 | 0
18155 | 12/10/1998 | 16 | Average | 14.93 | 0
18156 | 12/11/1998 | 16 | Average | 14.79 | 0
18157 | 12/12/1998 | 16 | Average | 14.65 | 0
18158 | 12/13/1998 | 16 | Average | 14.48 | 0
18159 | 12/14/1998 | 16 | Average | 14.31 | 0
18160 | 12/15/1998 | 16 | Average | 14.16 | 0
18161 | 12/16/1998 | 16 | Average | 13.99 | 0
18162 | 12/17/1998 | 16 | Average | 13.84 | 0
18163 | 12/18/1998 | 16 | Average | -996 | 0
18164 | 12/19/1998 | 16 | Average | -996 | 0
18165 | 12/20/1998 | 16 | Average | -996 | 0
18166 | 12/21/1998 | 16 | Average | 13.34 | 0
18167 | 12/22/1998 | 16 | Average | 13.22 | 0
18168 | 12/23/1998 | 16 | Average | 13.1 | 0
18169 | 12/24/1998 | 16 | Average | 12.97 | 0
18170 | 12/25/1998 | 16 | Average | 12.84 | 0
18171 | 12/26/1998 | 16 | Average | 12.69 | 0
18172 | 12/27/1998 | 16 | Average | 12.55 | 0
18173 | 12/28/1998 | 16 | Average | 12.39 | 0
18174 | 12/29/1998 | 16 | Average | 12.25 | 0
18175 | 12/30/1998 | 16 | Average | 12.09 | 0
18176 | 12/31/1998 | 16 | Average | 11.94 | 0
18177 | 01/01/1999 | 16 | Average | 11.81 | 0
18178 | 01/02/1999 | 16 | Average | 11.69 | 0
18179 | 01/03/1999 | 16 | Average | 11.57 | 0
18180 | 01/04/1999 | 16 | Average | 11.48 | 0
18181 | 01/05/1999 | 16 | Average | 11.38 | 0
18182 | 01/06/1999 | 16 | Average | 11.28 | 0
18183 | 01/07/1999 | 16 | Average | 11.2 | 0
18184 | 01/08/1999 | 16 | Average | 11.12 | 0
18185 | 01/09/1999 | 16 | Average | 11.04 | 0
18186 | 01/10/1999 | 16 | Average | 10.96 | 0
18187 | 01/11/1999 | 16 | Average | 10.88 | 0
18188 | 01/12/1999 | 16 | Average | 10.79 | 0
18189 | 01/13/1999 | 16 | Average | 10.73 | 0
18190 | 01/14/1999 | 16 | Average | 10.65 | 0
18191 | 01/15/1999 | 16 | Average | 10.58 | 0
8982 | 11/11/1998 | 8 | Average | 12.47 | 0
8983 | 11/12/1998 | 8 | Average | 12.31 | 0
8984 | 11/13/1998 | 8 | Average | 12.21 | 0
8985 | 11/14/1998 | 8 | Average | 12.03 | 0
8986 | 11/15/1998 | 8 | Average | 11.9 | 0
8987 | 11/16/1998 | 8 | Average | 11.83 | 0
8988 | 11/17/1998 | 8 | Average | 11.44 | 0
8989 | 11/18/1998 | 8 | Average | 11.34 | 0
8990 | 11/19/1998 | 8 | Average | 11.06 | 0
8991 | 11/20/1998 | 8 | Average | 10.79 | 0
8992 | 11/21/1998 | 8 | Average | 10.83 | 0
8993 | 11/22/1998 | 8 | Average | 11.39 | 0
8994 | 11/23/1998 | 8 | Average | 11.84 | 0
8995 | 11/24/1998 | 8 | Average | 11.94 | 0
8996 | 11/25/1998 | 8 | Average | 11.66 | 0
8997 | 11/26/1998 | 8 | Average | 11.08 | 0
8998 | 11/27/1998 | 8 | Average | 10.77 | 0
8999 | 11/28/1998 | 8 | Average | 10.77 | 0
9000 | 11/29/1998 | 8 | Average | 10.76 | 0
9001 | 11/30/1998 | 8 | Average | 10.72 | 0
9002 | 12/01/1998 | 8 | Average | 10.73 | 0
9003 | 12/02/1998 | 8 | Average | 10.66 | 0
9004 | 12/03/1998 | 8 | Average | 10.57 | 0
9005 | 12/04/1998 | 8 | Average | 10.41 | 0
9006 | 12/05/1998 | 8 | Average | 9.7 | 0
9007 | 12/06/1998 | 8 | Average | 8.87 | 0
9008 | 12/07/1998 | 8 | Average | 8.24 | 0
9009 | 12/08/1998 | 8 | Average | 7.54 | 0
9010 | 12/09/1998 | 8 | Average | 7.26 | 0
9011 | 12/10/1998 | 8 | Average | 6.86 | 0
9012 | 12/11/1998 | 8 | Average | 6.51 | 0
9013 | 12/12/1998 | 8 | Average | 6.29 | 0
9014 | 12/13/1998 | 8 | Average | 6.32 | 0
9015 | 12/14/1998 | 8 | Average | 6.62 | 0
9016 | 12/15/1998 | 8 | Average | 6.92 | 0
9017 | 12/16/1998 | 8 | Average | 6.87 | 0
9018 | 12/17/1998 | 8 | Average | 6.81 | 0
9019 | 12/18/1998 | 8 | Average | -996 | 0
9020 | 12/19/1998 | 8 | Average | -996 | 0
9021 | 12/20/1998 | 8 | Average | -996 | 0
9022 | 12/21/1998 | 8 | Average | 5.75 | 0
9023 | 12/22/1998 | 8 | Average | 5.29 | 0
9024 | 12/23/1998 | 8 | Average | 4.83 | 0
9025 | 12/24/1998 | 8 | Average | 4.41 | 0
9026 | 12/25/1998 | 8 | Average | 4.05 | 0
9027 | 12/26/1998 | 8 | Average | 3.83 | 0
9028 | 12/27/1998 | 8 | Average | 3.69 | 0
9029 | 12/28/1998 | 8 | Average | 3.6 | 0
9030 | 12/29/1998 | 8 | Average | 3.97 | 0
9031 | 12/30/1998 | 8 | Average | 4.36 | 0
9032 | 12/31/1998 | 8 | Average | 4.55 | 0
9033 | 01/01/1999 | 8 | Average | 4.88 | 0
9034 | 01/02/1999 | 8 | Average | 4.92 | 0
9035 | 01/03/1999 | 8 | Average | 4.82 | 0
9036 | 01/04/1999 | 8 | Average | 4.65 | 0
9037 | 01/05/1999 | 8 | Average | 4.5 | 0
9038 | 01/06/1999 | 8 | Average | 4.47 | 0
9039 | 01/07/1999 | 8 | Average | 4.44 | 0
9040 | 01/08/1999 | 8 | Average | 4.54 | 0
9041 | 01/09/1999 | 8 | Average | 4.48 | 0
9042 | 01/10/1999 | 8 | Average | 4.41 | 0
9043 | 01/11/1999 | 8 | Average | 4.41 | 0
9044 | 01/12/1999 | 8 | Average | 4.5 | 0
9045 | 01/13/1999 | 8 | Average | 4.96 | 0
9046 | 01/14/1999 | 8 | Average | 5.22 | 0
9047 | 01/15/1999 | 8 | Average | 5.4 | 0
9048 | 01/16/1999 | 8 | Average | 5.97 | 0
9049 | 01/17/1999 | 8 | Average | 6.5 | 0
9050 | 01/18/1999 | 8 | Average | 6.9 | 0
9051 | 01/19/1999 | 8 | Average | 7.03 | 0
9052 | 01/20/1999 | 8 | Average | 7.05 | 0
9053 | 01/21/1999 | 8 | Average | 6.98 | 0
9054 | 01/22/1999 | 8 | Average | 6.72 | 0
9055 | 01/23/1999 | 8 | Average | 6.85 | 0
9056 | 01/24/1999 | 8 | Average | 6.72 | 0
9057 | 01/25/1999 | 8 | Average | 6.21 | 0
9058 | 01/26/1999 | 8 | Average | 5.81 | 0
9059 | 01/27/1999 | 8 | Average | 5.77 | 0
9060 | 01/28/1999 | 8 | Average | 5.81 | 0
9061 | 01/29/1999 | 8 | Average | 5.65 | 0
9062 | 01/30/1999 | 8 | Average | 5.57 | 0
9063 | 01/31/1999 | 8 | Average | 5.66 | 0
9064 | 02/01/1999 | 8 | Average | 5.67 | 0
9065 | 02/02/1999 | 8 | Average | 5.69 | 0
9066 | 02/03/1999 | 8 | Average | 5.83 | 0
9067 | 02/04/1999 | 8 | Average | 6.26 | 0
9068 | 02/05/1999 | 8 | Average | 6.63 | 0
9069 | 02/06/1999 | 8 | Average | 6.94 | 0
9070 | 02/07/1999 | 8 | Average | 7.16 | 0
9071 | 02/08/1999 | 8 | Average | 7.29 | 0
9072 | 02/09/1999 | 8 | Average | 7.31 | 0
9073 | 02/10/1999 | 8 | Average | 6.88 | 0
9074 | 02/11/1999 | 8 | Average | 6.15 | 0
9075 | 02/12/1999 | 8 | Average | 5.8 | 0
9076 | 02/13/1999 | 8 | Average | 5.73 | 0
9077 | 02/14/1999 | 8 | Average | 6.06 | 0
9078 | 02/15/1999 | 8 | Average | 6.26 | 0
9079 | 02/16/1999 | 8 | Average | 6.56 | 0
9080 | 02/17/1999 | 8 | Average | 7.01 | 0
9081 | 02/18/1999 | 8 | Average | 7.6 | 0
9082 | 02/19/1999 | 8 | Average | 7.85 | 0
9083 | 02/20/1999 | 8 | Average | 7.77 | 0
9084 | 02/21/1999 | 8 | Average | 7.56 | 0
9085 | 02/22/1999 | 8 | Average | 7.48 | 0
9086 | 02/23/1999 | 8 | Average | 7.53 | 0
9087 | 02/24/1999 | 8 | Average | 7.93 | 0
9088 | 02/25/1999 | 8 | Average | 8.42 | 0
9089 | 02/26/1999 | 8 | Average | 8.54 | 0
9090 | 02/27/1999 | 8 | Average | 8.61 | 0
9091 | 02/28/1999 | 8 | Average | 9.09 | 0
9092 | 03/01/1999 | 8 | Average | 9.46 | 0
9093 | 03/02/1999 | 8 | Average | 9.95 | 0
9094 | 03/03/1999 | 8 | Average | 10.32 | 0
9095 | 03/04/1999 | 8 | Average | 10.79 | 0
9096 | 03/05/1999 | 8 | Average | 10.66 | 0
9097 | 03/06/1999 | 8 | Average | 10.18 | 0
9098 | 03/07/1999 | 8 | Average | 9.87 | 0
9099 | 03/08/1999 | 8 | Average | 9.67 | 0
9100 | 03/09/1999 | 8 | Average | 9.49 | 0
9101 | 03/10/1999 | 8 | Average | 9.15 | 0
9102 | 03/11/1999 | 8 | Average | 9.08 | 0
9103 | 03/12/1999 | 8 | Average | 9.25 | 0
9104 | 03/13/1999 | 8 | Average | 9.5 | 0
9105 | 03/14/1999 | 8 | Average | 9.92 | 0
9106 | 03/15/1999 | 8 | Average | 10.34 | 0
9107 | 03/16/1999 | 8 | Average | 10.67 | 0
9108 | 03/17/1999 | 8 | Average | 11.07 | 0
9109 | 03/18/1999 | 8 | Average | 11.59 | 0
9110 | 03/19/1999 | 8 | Average | 12.06 | 0
9111 | 03/20/1999 | 8 | Average | 12.22 | 0
9112 | 03/21/1999 | 8 | Average | 11.88 | 0
9113 | 03/22/1999 | 8 | Average | 11.58 | 0
9114 | 03/23/1999 | 8 | Average | 11.81 | 0
9115 | 03/24/1999 | 8 | Average | 12.34 | 0
9116 | 03/25/1999 | 8 | Average | 12.78 | 0
9117 | 03/26/1999 | 8 | Average | 13.29 | 0
9118 | 03/27/1999 | 8 | Average | 13.68 | 0
9119 | 03/28/1999 | 8 | Average | 13.74 | 0
9120 | 03/29/1999 | 8 | Average | 13.67 | 0
9121 | 03/30/1999 | 8 | Average | 13.66 | 0
9122 | 03/31/1999 | 8 | Average | 13.44 | 0
9123 | 04/01/1999 | 8 | Average | 12.58 | 0
9124 | 04/02/1999 | 8 | Average | 11.87 | 0
9125 | 04/03/1999 | 8 | Average | 11.59 | 0
9126 | 04/04/1999 | 8 | Average | 10.96 | 0
9127 | 04/05/1999 | 8 | Average | 11.15 | 0
9128 | 04/06/1999 | 8 | Average | 11.2 | 0
9129 | 04/07/1999 | 8 | Average | 10.73 | 0
16563 | 09/17/1997 | 15 | Average | 24.79 | 0
16564 | 09/18/1997 | 15 | Average | 24.76 | 0
16565 | 09/19/1997 | 15 | Average | 24.7 | 0
45338 | 03/24/1998 | 4 | Maximum | 15.6 | 0
45339 | 03/25/1998 | 4 | Maximum | 13.74 | 0
45340 | 03/26/1998 | 4 | Maximum | 14.99 | 0
45341 | 03/27/1998 | 4 | Maximum | 14.75 | 0
45342 | 03/28/1998 | 4 | Maximum | 14.17 | 0
45343 | 03/29/1998 | 4 | Maximum | 11.66 | 0
45344 | 03/30/1998 | 4 | Maximum | 13.21 | 0
45345 | 03/31/1998 | 4 | Maximum | 12.98 | 0
45346 | 04/01/1998 | 4 | Maximum | 10.52 | 0
45347 | 04/02/1998 | 4 | Maximum | 12.34 | 0
45348 | 04/03/1998 | 4 | Maximum | 12.2 | 0
45349 | 04/04/1998 | 4 | Maximum | 11.98 | 0
45350 | 04/05/1998 | 4 | Maximum | 11.48 | 0
45351 | 04/06/1998 | 4 | Maximum | 12.04 | 0
45352 | 04/07/1998 | 4 | Maximum | 13.35 | 0
45353 | 04/08/1998 | 4 | Maximum | 13.65 | 0
45354 | 04/09/1998 | 4 | Maximum | 15.08 | 0
45355 | 04/10/1998 | 4 | Maximum | 15.66 | 0
45356 | 04/11/1998 | 4 | Maximum | 15.2 | 0
45357 | 04/12/1998 | 4 | Maximum | 13.41 | 0
45358 | 04/13/1998 | 4 | Maximum | 12.88 | 0
45359 | 04/14/1998 | 4 | Maximum | 12.77 | 0
45360 | 04/15/1998 | 4 | Maximum | 12.31 | 0
45361 | 04/16/1998 | 4 | Maximum | 14.54 | 0
45362 | 04/17/1998 | 4 | Maximum | 16.45 | 0
45363 | 04/18/1998 | 4 | Maximum | 18.42 | 0
45364 | 04/19/1998 | 4 | Maximum | 20.08 | 0
45365 | 04/20/1998 | 4 | Maximum | 21.35 | 0
45366 | 04/21/1998 | 4 | Maximum | 22.72 | 0
45367 | 04/22/1998 | 4 | Maximum | 22.64 | 0
45368 | 04/23/1998 | 4 | Maximum | 21.45 | 0
45369 | 04/24/1998 | 4 | Maximum | 20.59 | 0
45370 | 04/25/1998 | 4 | Maximum | 20.96 | 0
45371 | 04/26/1998 | 4 | Maximum | 21.37 | 0
45372 | 04/27/1998 | 4 | Maximum | 22.35 | 0
45373 | 04/28/1998 | 4 | Maximum | 23.33 | 0
45374 | 04/29/1998 | 4 | Maximum | 24.55 | 0
45375 | 04/30/1998 | 4 | Maximum | 24.44 | 0
45376 | 05/01/1998 | 4 | Maximum | 24.55 | 0
45377 | 05/02/1998 | 4 | Maximum | 24.25 | 0
45378 | 05/03/1998 | 4 | Maximum | 22.69 | 0
45379 | 05/04/1998 | 4 | Maximum | 21.4 | 0
45380 | 05/05/1998 | 4 | Maximum | 21.26 | 0
45381 | 05/06/1998 | 4 | Maximum | 20.43 | 0
45382 | 05/07/1998 | 4 | Maximum | 19.6 | 0
45383 | 05/08/1998 | 4 | Maximum | 20.26 | 0
45384 | 05/09/1998 | 4 | Maximum | 20.22 | 0
45385 | 05/10/1998 | 4 | Maximum | 19.81 | 0
45386 | 05/11/1998 | 4 | Maximum | 19.13 | 0
45387 | 05/12/1998 | 4 | Maximum | 18.93 | 0
45388 | 05/13/1998 | 4 | Maximum | 15.02 | 0
45389 | 05/14/1998 | 4 | Maximum | 17.94 | 0
45390 | 05/15/1998 | 4 | Maximum | 20.47 | 0
45391 | 05/16/1998 | 4 | Maximum | 20.34 | 0
45392 | 05/17/1998 | 4 | Maximum | 18.91 | 0
45393 | 05/18/1998 | 4 | Maximum | 21.32 | 0
45394 | 05/19/1998 | 4 | Maximum | 22.55 | 0
45395 | 05/20/1998 | 4 | Maximum | 22.33 | 0
45396 | 05/21/1998 | 4 | Maximum | 20.27 | 0
45397 | 05/22/1998 | 4 | Maximum | 22 | 0
45398 | 05/23/1998 | 4 | Maximum | 21.92 | 0
45399 | 05/24/1998 | 4 | Maximum | 22.85 | 0
45400 | 05/25/1998 | 4 | Maximum | 22.72 | 0
45401 | 05/26/1998 | 4 | Maximum | 20.19 | 0
45402 | 05/27/1998 | 4 | Maximum | 20.49 | 0
45403 | 05/28/1998 | 4 | Maximum | 22.13 | 0
45404 | 05/29/1998 | 4 | Maximum | 21.82 | 0
45405 | 05/30/1998 | 4 | Maximum | 23.49 | 0
45406 | 05/31/1998 | 4 | Maximum | 25.56 | 0
45407 | 06/01/1998 | 4 | Maximum | 26.71 | 0
45408 | 06/02/1998 | 4 | Maximum | 26.4 | 0
45409 | 06/03/1998 | 4 | Maximum | 24.87 | 0
45410 | 06/04/1998 | 4 | Maximum | 23.27 | 0
45411 | 06/05/1998 | 4 | Maximum | 24.68 | 0
45412 | 06/06/1998 | 4 | Maximum | 25.19 | 0
45413 | 06/07/1998 | 4 | Maximum | 23.93 | 0
45414 | 06/08/1998 | 4 | Maximum | 23.78 | 0
45415 | 06/09/1998 | 4 | Maximum | 24.18 | 0
45416 | 06/10/1998 | 4 | Maximum | 24.13 | 0
45417 | 06/11/1998 | 4 | Maximum | 20.37 | 0
45418 | 06/12/1998 | 4 | Maximum | 23.27 | 0
45419 | 06/13/1998 | 4 | Maximum | 24.58 | 0
45420 | 06/14/1998 | 4 | Maximum | 27.52 | 0
45421 | 06/15/1998 | 4 | Maximum | 28.11 | 0
45422 | 06/16/1998 | 4 | Maximum | 27.97 | 0
45423 | 06/17/1998 | 4 | Maximum | 28.11 | 0
45424 | 06/18/1998 | 4 | Maximum | 28.73 | 0
45425 | 06/19/1998 | 4 | Maximum | 29.38 | 0
45426 | 06/20/1998 | 4 | Maximum | 30.75 | 0
45427 | 06/21/1998 | 4 | Maximum | 31.62 | 0
45428 | 06/22/1998 | 4 | Maximum | 31.24 | 0
45429 | 06/23/1998 | 4 | Maximum | 30.76 | 0
45430 | 06/24/1998 | 4 | Maximum | 30.45 | 0
45431 | 06/25/1998 | 4 | Maximum | 30.28 | 0
45432 | 06/26/1998 | 4 | Maximum | 30.48 | 0
48887 | 07/13/1998 | 7 | Maximum | 31.01 | 0
48888 | 07/14/1998 | 7 | Maximum | 31.14 | 0
48889 | 07/15/1998 | 7 | Maximum | 31.01 | 0
48890 | 07/16/1998 | 7 | Maximum | 31.4 | 0
48891 | 07/17/1998 | 7 | Maximum | 32.13 | 0
48892 | 07/18/1998 | 7 | Maximum | 32.55 | 0
48893 | 07/19/1998 | 7 | Maximum | 32.95 | 0
48894 | 07/20/1998 | 7 | Maximum | 33.08 | 0
48895 | 07/21/1998 | 7 | Maximum | 33.19 | 0
48896 | 07/22/1998 | 7 | Maximum | 33.33 | 0
48897 | 07/23/1998 | 7 | Maximum | 32.86 | 0
48898 | 07/24/1998 | 7 | Maximum | 32.23 | 0
48899 | 07/25/1998 | 7 | Maximum | 31.72 | 0
48900 | 07/26/1998 | 7 | Maximum | 31.6 | 0
48901 | 07/27/1998 | 7 | Maximum | 31.54 | 0
48902 | 07/28/1998 | 7 | Maximum | 31.69 | 0
48903 | 07/29/1998 | 7 | Maximum | 32.01 | 0
48904 | 07/30/1998 | 7 | Maximum | 31.96 | 0
48905 | 07/31/1998 | 7 | Maximum | 31.31 | 0
48906 | 08/01/1998 | 7 | Maximum | 30.42 | 0
48907 | 08/02/1998 | 7 | Maximum | 30.8 | 0
48908 | 08/03/1998 | 7 | Maximum | 31.28 | 0
48909 | 08/04/1998 | 7 | Maximum | 31.74 | 0
48910 | 08/05/1998 | 7 | Maximum | 32.26 | 0
48911 | 08/06/1998 | 7 | Maximum | 32.77 | 0
48912 | 08/07/1998 | 7 | Maximum | 32.96 | 0
48913 | 08/08/1998 | 7 | Maximum | 32.8 | 0
48914 | 08/09/1998 | 7 | Maximum | 32.48 | 0
48915 | 08/10/1998 | 7 | Maximum | 32.32 | 0
48916 | 08/11/1998 | 7 | Maximum | 32.43 | 0
48917 | 08/12/1998 | 7 | Maximum | 32.82 | 0
48918 | 08/13/1998 | 7 | Maximum | 33.19 | 0
48919 | 08/14/1998 | 7 | Maximum | 33.42 | 0
48920 | 08/15/1998 | 7 | Maximum | 33.1 | 0
48921 | 08/16/1998 | 7 | Maximum | 32.59 | 0
48922 | 08/17/1998 | 7 | Maximum | 32.36 | 0
48923 | 08/18/1998 | 7 | Maximum | 32.09 | 0
48924 | 08/19/1998 | 7 | Maximum | 31.69 | 0
48925 | 08/20/1998 | 7 | Maximum | 31.6 | 0
48926 | 08/21/1998 | 7 | Maximum | 31.52 | 0
48927 | 08/22/1998 | 7 | Maximum | 31.3 | 0
48928 | 08/23/1998 | 7 | Maximum | 31.12 | 0
48929 | 08/24/1998 | 7 | Maximum | 31 | 0
46477 | 03/17/1998 | 5 | Maximum | 14.04 | 0
46478 | 03/18/1998 | 5 | Maximum | 13.96 | 0
46479 | 03/19/1998 | 5 | Maximum | 14.19 | 0
46480 | 03/20/1998 | 5 | Maximum | 15.08 | 0
46481 | 03/21/1998 | 5 | Maximum | 15.09 | 0
46482 | 03/22/1998 | 5 | Maximum | 14.75 | 0
46483 | 03/23/1998 | 5 | Maximum | 15.52 | 0
46484 | 03/24/1998 | 5 | Maximum | 15.33 | 0
46485 | 03/25/1998 | 5 | Maximum | 13.23 | 0
46486 | 03/26/1998 | 5 | Maximum | 14.13 | 0
46487 | 03/27/1998 | 5 | Maximum | 14.13 | 0
46488 | 03/28/1998 | 5 | Maximum | 14 | 0
46489 | 03/29/1998 | 5 | Maximum | 12.21 | 0
46490 | 03/30/1998 | 5 | Maximum | 12.29 | 0
46491 | 03/31/1998 | 5 | Maximum | 12.29 | 0
46492 | 04/01/1998 | 5 | Maximum | 10.58 | 0
46493 | 04/02/1998 | 5 | Maximum | 11.57 | 0
46494 | 04/03/1998 | 5 | Maximum | 11.83 | 0
46495 | 04/04/1998 | 5 | Maximum | 11.73 | 0
46496 | 04/05/1998 | 5 | Maximum | 11.49 | 0
46497 | 04/06/1998 | 5 | Maximum | 11.5 | 0
46498 | 04/07/1998 | 5 | Maximum | 12.39 | 0
46499 | 04/08/1998 | 5 | Maximum | 12.82 | 0
46500 | 04/09/1998 | 5 | Maximum | 13.86 | 0
46501 | 04/10/1998 | 5 | Maximum | 14.48 | 0
46502 | 04/11/1998 | 5 | Maximum | 14.45 | 0
46503 | 04/12/1998 | 5 | Maximum | 13.34 | 0
46504 | 04/13/1998 | 5 | Maximum | 12.85 | 0
46505 | 04/14/1998 | 5 | Maximum | 12.23 | 0
46506 | 04/15/1998 | 5 | Maximum | 12.2 | 0
46507 | 04/16/1998 | 5 | Maximum | 13.22 | 0
46508 | 04/17/1998 | 5 | Maximum | 14.84 | 0
46509 | 04/18/1998 | 5 | Maximum | 16.51 | 0
46510 | 04/19/1998 | 5 | Maximum | 18.07 | 0
46511 | 04/20/1998 | 5 | Maximum | 19.23 | 0
46512 | 04/21/1998 | 5 | Maximum | 20.48 | 0
46513 | 04/22/1998 | 5 | Maximum | 20.6 | 0
46514 | 04/23/1998 | 5 | Maximum | 20.22 | 0
46515 | 04/24/1998 | 5 | Maximum | 19.56 | 0
46516 | 04/25/1998 | 5 | Maximum | 19.6 | 0
46517 | 04/26/1998 | 5 | Maximum | 19.83 | 0
46518 | 04/27/1998 | 5 | Maximum | 20.56 | 0
46519 | 04/28/1998 | 5 | Maximum | 21.42 | 0
46520 | 04/29/1998 | 5 | Maximum | 22.41 | 0
46521 | 04/30/1998 | 5 | Maximum | 22.64 | 0
46522 | 05/01/1998 | 5 | Maximum | 22.83 | 0
46523 | 05/02/1998 | 5 | Maximum | 22.86 | 0
46524 | 05/03/1998 | 5 | Maximum | 21.93 | 0
46525 | 05/04/1998 | 5 | Maximum | 21.03 | 0
46526 | 05/05/1998 | 5 | Maximum | 20.35 | 0
46527 | 05/06/1998 | 5 | Maximum | 20.12 | 0
46528 | 05/07/1998 | 5 | Maximum | 18.73 | 0
46529 | 05/08/1998 | 5 | Maximum | 19.31 | 0
46530 | 05/09/1998 | 5 | Maximum | 19.33 | 0
46531 | 05/10/1998 | 5 | Maximum | 19.31 | 0
46532 | 05/11/1998 | 5 | Maximum | 18.26 | 0
46533 | 05/12/1998 | 5 | Maximum | 18.26 | 0
46534 | 05/13/1998 | 5 | Maximum | 14.94 | 0
46535 | 05/14/1998 | 5 | Maximum | 16.86 | 0
38689 | 10/31/1998 | 16 | Minimum | 19.88 | 0
38690 | 11/01/1998 | 16 | Minimum | 19.76 | 0
38691 | 11/02/1998 | 16 | Minimum | 19.62 | 0
38692 | 11/03/1998 | 16 | Minimum | 19.46 | 0
21858 | 07/24/1996 | 2 | Minimum | 28.94 | 1 | Estimated From Hourly Data
47288 | 04/16/1997 | 6 | Maximum | 17.18 | 0
47289 | 04/17/1997 | 6 | Maximum | 17.8 | 0
47290 | 04/18/1997 | 6 | Maximum | 18.13 | 0
47291 | 04/19/1997 | 6 | Maximum | 18.23 | 0
47292 | 04/20/1997 | 6 | Maximum | 18.29 | 0
47293 | 04/21/1997 | 6 | Maximum | 18.31 | 0
47294 | 04/22/1997 | 6 | Maximum | 18.32 | 0
47295 | 04/23/1997 | 6 | Maximum | 17.87 | 0
47296 | 04/24/1997 | 6 | Maximum | 17.73 | 0
47297 | 04/25/1997 | 6 | Maximum | 18.17 | 0
47298 | 04/26/1997 | 6 | Maximum | 19 | 0
47299 | 04/27/1997 | 6 | Maximum | 19.83 | 0
47300 | 04/28/1997 | 6 | Maximum | 19.94 | 0
47301 | 04/29/1997 | 6 | Maximum | 19.05 | 0
47302 | 04/30/1997 | 6 | Maximum | 18.6 | 0
47303 | 05/01/1997 | 6 | Maximum | 18.53 | 0
47304 | 05/02/1997 | 6 | Maximum | 18.69 | 0
47305 | 05/03/1997 | 6 | Maximum | 19.38 | 0
47306 | 05/04/1997 | 6 | Maximum | 20.46 | 0
47307 | 05/05/1997 | 6 | Maximum | 21.03 | 0
47308 | 05/06/1997 | 6 | Maximum | 21.16 | 0
47309 | 05/07/1997 | 6 | Maximum | 21.53 | 0
47310 | 05/08/1997 | 6 | Maximum | 22.46 | 0
47311 | 05/09/1997 | 6 | Maximum | 23.28 | 0
47312 | 05/10/1997 | 6 | Maximum | 23.77 | 0
47313 | 05/11/1997 | 6 | Maximum | 24.26 | 0
47314 | 05/12/1997 | 6 | Maximum | 24.49 | 0
47315 | 05/13/1997 | 6 | Maximum | 25.01 | 0
47316 | 05/14/1997 | 6 | Maximum | 25.24 | 0
47317 | 05/15/1997 | 6 | Maximum | 25.68 | 0
47318 | 05/16/1997 | 6 | Maximum | -996 | 0
47319 | 05/17/1997 | 6 | Maximum | 25.84 | 0
47320 | 05/18/1997 | 6 | Maximum | 26.16 | 0
47321 | 05/19/1997 | 6 | Maximum | 26.45 | 0
47322 | 05/20/1997 | 6 | Maximum | 26.59 | 0
47323 | 05/21/1997 | 6 | Maximum | 26.39 | 0
47324 | 05/22/1997 | 6 | Maximum | 25.86 | 0
47325 | 05/23/1997 | 6 | Maximum | 24.91 | 0
47326 | 05/24/1997 | 6 | Maximum | 23.32 | 0
47327 | 05/25/1997 | 6 | Maximum | 23.08 | 0
47328 | 05/26/1997 | 6 | Maximum | 23.33 | 0
47329 | 05/27/1997 | 6 | Maximum | 24.5 | 0
47330 | 05/28/1997 | 6 | Maximum | 25 | 0
47331 | 05/29/1997 | 6 | Maximum | 25.76 | 0
47332 | 05/30/1997 | 6 | Maximum | 26.82 | 0
47333 | 05/31/1997 | 6 | Maximum | 27.09 | 0
47334 | 06/01/1997 | 6 | Maximum | 27.05 | 0
47335 | 06/02/1997 | 6 | Maximum | 26.85 | 0
47336 | 06/03/1997 | 6 | Maximum | 26.99 | 0
47337 | 06/04/1997 | 6 | Maximum | 25.65 | 0
47338 | 06/05/1997 | 6 | Maximum | 23.8 | 0
47339 | 06/06/1997 | 6 | Maximum | 24.06 | 0
47340 | 06/07/1997 | 6 | Maximum | 25.53 | 0
47341 | 06/08/1997 | 6 | Maximum | 25.8 | 0
47342 | 06/09/1997 | 6 | Maximum | 25.75 | 0
47343 | 06/10/1997 | 6 | Maximum | 24.29 | 0
47344 | 06/11/1997 | 6 | Maximum | 24.33 | 0
47345 | 06/12/1997 | 6 | Maximum | 24.46 | 0
47346 | 06/13/1997 | 6 | Maximum | 24.32 | 0
47347 | 06/14/1997 | 6 | Maximum | 21.86 | 0
47348 | 06/15/1997 | 6 | Maximum | 21.97 | 0
47349 | 06/16/1997 | 6 | Maximum | 24.26 | 0
47350 | 06/17/1997 | 6 | Maximum | 25.91 | 0
47351 | 06/18/1997 | 6 | Maximum | 26.88 | 0
47352 | 06/19/1997 | 6 | Maximum | 27.64 | 0
47353 | 06/20/1997 | 6 | Maximum | 28.18 | 0
47354 | 06/21/1997 | 6 | Maximum | 28.33 | 0
47355 | 06/22/1997 | 6 | Maximum | 28.18 | 0
47356 | 06/23/1997 | 6 | Maximum | 27.95 | 0
47357 | 06/24/1997 | 6 | Maximum | 28.01 | 0
47358 | 06/25/1997 | 6 | Maximum | 28.58 | 0
47359 | 06/26/1997 | 6 | Maximum | 28.78 | 0
47360 | 06/27/1997 | 6 | Maximum | 28.77 | 0
47361 | 06/28/1997 | 6 | Maximum | 28.78 | 0
47362 | 06/29/1997 | 6 | Maximum | 28.45 | 0
47363 | 06/30/1997 | 6 | Maximum | 28.26 | 0
47364 | 07/01/1997 | 6 | Maximum | 26.85 | 0
47365 | 07/02/1997 | 6 | Maximum | 27.43 | 0
47366 | 07/03/1997 | 6 | Maximum | 28.26 | 0
47367 | 07/04/1997 | 6 | Maximum | 29.32 | 0
47368 | 07/05/1997 | 6 | Maximum | 29.63 | 0
47369 | 07/06/1997 | 6 | Maximum | 29.96 | 0
47370 | 07/07/1997 | 6 | Maximum | 30.7 | 0
47371 | 07/08/1997 | 6 | Maximum | 31.45 | 0
47372 | 07/09/1997 | 6 | Maximum | 31.64 | 0
47373 | 07/10/1997 | 6 | Maximum | 30.98 | 0
47374 | 07/11/1997 | 6 | Maximum | 30.66 | 0
47375 | 07/12/1997 | 6 | Maximum | 30.62 | 0
47376 | 07/13/1997 | 6 | Maximum | 30.86 | 0
47377 | 07/14/1997 | 6 | Maximum | 31.45 | 0
47378 | 07/15/1997 | 6 | Maximum | 31.92 | 0
47379 | 07/16/1997 | 6 | Maximum | 32.13 | 0
47380 | 07/17/1997 | 6 | Maximum | 31.25 | 0
47381 | 07/18/1997 | 6 | Maximum | 30.59 | 0
47382 | 07/19/1997 | 6 | Maximum | 30.18 | 0
47383 | 07/20/1997 | 6 | Maximum | 30.48 | 0
47384 | 07/21/1997 | 6 | Maximum | 31.25 | 0
47385 | 07/22/1997 | 6 | Maximum | 31.47 | 0
47386 | 07/23/1997 | 6 | Maximum | 31.5 | 0
47387 | 07/24/1997 | 6 | Maximum | 30.42 | 0
47388 | 07/25/1997 | 6 | Maximum | 30.33 | 0
47389 | 07/26/1997 | 6 | Maximum | 29.68 | 0
47390 | 07/27/1997 | 6 | Maximum | 29.98 | 0
47391 | 07/28/1997 | 6 | Maximum | 30.13 | 0
47392 | 07/29/1997 | 6 | Maximum | 29.51 | 0
47393 | 07/30/1997 | 6 | Maximum | 28.38 | 0
47394 | 07/31/1997 | 6 | Maximum | 27.19 | 0
47395 | 08/01/1997 | 6 | Maximum | 28.2 | 0
47396 | 08/02/1997 | 6 | Maximum | 28.71 | 0
47397 | 08/03/1997 | 6 | Maximum | 29.19 | 0
47398 | 08/04/1997 | 6 | Maximum | 29.77 | 0
47399 | 08/05/1997 | 6 | Maximum | 30.59 | 0
47400 | 08/06/1997 | 6 | Maximum | 31.16 | 0
47401 | 08/07/1997 | 6 | Maximum | 31.81 | 0
47402 | 08/08/1997 | 6 | Maximum | 32.06 | 0
47403 | 08/09/1997 | 6 | Maximum | 32.09 | 0
47404 | 08/10/1997 | 6 | Maximum | 31.24 | 0
47405 | 08/11/1997 | 6 | Maximum | 30.75 | 0
47406 | 08/12/1997 | 6 | Maximum | 30.71 | 0
47407 | 08/13/1997 | 6 | Maximum | 30.66 | 0
47408 | 08/14/1997 | 6 | Maximum | 31.18 | 0
47409 | 08/15/1997 | 6 | Maximum | 31.55 | 0
47410 | 08/16/1997 | 6 | Maximum | 31.7 | 0
47411 | 08/17/1997 | 6 | Maximum | 31.3 | 0
47412 | 08/18/1997 | 6 | Maximum | 30.9 | 0
47413 | 08/19/1997 | 6 | Maximum | 30.64 | 0
47414 | 08/20/1997 | 6 | Maximum | 30.18 | 0
47415 | 08/21/1997 | 6 | Maximum | 30.12 | 0
47416 | 08/22/1997 | 6 | Maximum | 30.47 | 0
47417 | 08/23/1997 | 6 | Maximum | 30.69 | 0
47418 | 08/24/1997 | 6 | Maximum | 30.53 | 0
47419 | 08/25/1997 | 6 | Maximum | 30.29 | 0
47420 | 08/26/1997 | 6 | Maximum | 30.21 | 0
47421 | 08/27/1997 | 6 | Maximum | 30.03 | 0
47422 | 08/28/1997 | 6 | Maximum | 29.61 | 0
47423 | 08/29/1997 | 6 | Maximum | 29.25 | 0
47424 | 08/30/1997 | 6 | Maximum | 29.07 | 0
47425 | 08/31/1997 | 6 | Maximum | 29.14 | 0
47426 | 09/01/1997 | 6 | Maximum | 29.2 | 0
47427 | 09/02/1997 | 6 | Maximum | 28.99 | 0
47428 | 09/03/1997 | 6 | Maximum | 27.88 | 0
47429 | 09/04/1997 | 6 | Maximum | 27.6 | 0
47430 | 09/05/1997 | 6 | Maximum | 27.9 | 0
47431 | 09/06/1997 | 6 | Maximum | 27.98 | 0
47432 | 09/07/1997 | 6 | Maximum | 28.15 | 0
47433 | 09/08/1997 | 6 | Maximum | 28.27 | 0
47434 | 09/09/1997 | 6 | Maximum | 28.25 | 0
47435 | 09/10/1997 | 6 | Maximum | 28.38 | 0
47436 | 09/11/1997 | 6 | Maximum | 28.1 | 0
47437 | 09/12/1997 | 6 | Maximum | 27.75 | 0
47438 | 09/13/1997 | 6 | Maximum | 27.63 | 0
47439 | 09/14/1997 | 6 | Maximum | 27.64 | 0
47440 | 09/15/1997 | 6 | Maximum | 27.33 | 0
47441 | 09/16/1997 | 6 | Maximum | 26.6 | 0
47442 | 09/17/1997 | 6 | Maximum | 25.97 | 0
47443 | 09/18/1997 | 6 | Maximum | 25.52 | 0
47444 | 09/19/1997 | 6 | Maximum | 25.45 | 0
47445 | 09/20/1997 | 6 | Maximum | 24.59 | 0
47446 | 09/21/1997 | 6 | Maximum | 24.23 | 0
47447 | 09/22/1997 | 6 | Maximum | 24.38 | 0
47448 | 09/23/1997 | 6 | Maximum | 24.51 | 0
47449 | 09/24/1997 | 6 | Maximum | 24.64 | 0
47450 | 09/25/1997 | 6 | Maximum | 24.84 | 0
47451 | 09/26/1997 | 6 | Maximum | 24.13 | 0
47452 | 09/27/1997 | 6 | Maximum | 23.52 | 0
47453 | 09/28/1997 | 6 | Maximum | 23.27 | 0
47454 | 09/29/1997 | 6 | Maximum | 23.15 | 0
47455 | 09/30/1997 | 6 | Maximum | 23.83 | 0
47456 | 10/01/1997 | 6 | Maximum | 23.89 | 0
47457 | 10/02/1997 | 6 | Maximum | 23.82 | 0
47458 | 10/03/1997 | 6 | Maximum | 23.28 | 0
47459 | 10/04/1997 | 6 | Maximum | 25.83 | 0
47460 | 10/05/1997 | 6 | Maximum | 26.07 | 0
47461 | 10/06/1997 | 6 | Maximum | 23.92 | 0
47462 | 10/07/1997 | 6 | Maximum | 22.21 | 0
47463 | 10/08/1997 | 6 | Maximum | 20.85 | 0
47464 | 10/09/1997 | 6 | Maximum | 20.32 | 0
47465 | 10/10/1997 | 6 | Maximum | 19.96 | 0
47466 | 10/11/1997 | 6 | Maximum | 19.3 | 0
47467 | 10/12/1997 | 6 | Maximum | 18.29 | 0
47468 | 10/13/1997 | 6 | Maximum | 17.76 | 0
47469 | 10/14/1997 | 6 | Maximum | 17.65 | 0
47470 | 10/15/1997 | 6 | Maximum | 17.81 | 0
47471 | 10/16/1997 | 6 | Maximum | 18.13 | 0
47472 | 10/17/1997 | 6 | Maximum | 18.45 | 0
47473 | 10/18/1997 | 6 | Maximum | 18.63 | 0
47474 | 10/19/1997 | 6 | Maximum | 18.69 | 0
47475 | 10/20/1997 | 6 | Maximum | 18.29 | 0
47476 | 10/21/1997 | 6 | Maximum | 18.04 | 0
47477 | 10/22/1997 | 6 | Maximum | 17.84 | 0
47478 | 10/23/1997 | 6 | Maximum | 17.96 | 0
47479 | 10/24/1997 | 6 | Maximum | 18.05 | 0
47480 | 10/25/1997 | 6 | Maximum | 17.38 | 0
47481 | 10/26/1997 | 6 | Maximum | 16.08 | 0
47482 | 10/27/1997 | 6 | Maximum | 15.35 | 0
47483 | 10/28/1997 | 6 | Maximum | 15.23 | 0
42471 | 08/26/1996 | 2 | Maximum | 40.72 | 0
42472 | 08/27/1996 | 2 | Maximum | 42.75 | 0
11341 | 01/23/1999 | 10 | Average | 7.63 | 0
11342 | 01/24/1999 | 10 | Average | 7.68 | 0
15225 | 03/06/1997 | 14 | Average | 10.27 | 0
15226 | 03/07/1997 | 14 | Average | 10.26 | 0
15227 | 03/08/1997 | 14 | Average | 10.26 | 0
15228 | 03/09/1997 | 14 | Average | 10.28 | 0
15229 | 03/10/1997 | 14 | Average | 10.31 | 0
15230 | 03/11/1997 | 14 | Average | 10.37 | 0
15231 | 03/12/1997 | 14 | Average | 10.46 | 0
15232 | 03/13/1997 | 14 | Average | 10.56 | 0
15233 | 03/14/1997 | 14 | Average | 10.67 | 0
15234 | 03/15/1997 | 14 | Average | 10.79 | 0
15235 | 03/16/1997 | 14 | Average | 10.89 | 0
15236 | 03/17/1997 | 14 | Average | 10.99 | 0
15237 | 03/18/1997 | 14 | Average | 11.11 | 0
15238 | 03/19/1997 | 14 | Average | 11.23 | 0
15239 | 03/20/1997 | 14 | Average | 11.35 | 0
15240 | 03/21/1997 | 14 | Average | 11.48 | 0
15241 | 03/22/1997 | 14 | Average | 11.62 | 0
15242 | 03/23/1997 | 14 | Average | 11.78 | 0
15243 | 03/24/1997 | 14 | Average | 11.94 | 0
15244 | 03/25/1997 | 14 | Average | 12.1 | 0
15245 | 03/26/1997 | 14 | Average | 12.27 | 0
15246 | 03/27/1997 | 14 | Average | 12.43 | 0
15247 | 03/28/1997 | 14 | Average | 12.58 | 0
15248 | 03/29/1997 | 14 | Average | 12.73 | 0
15249 | 03/30/1997 | 14 | Average | 12.87 | 0
15250 | 03/31/1997 | 14 | Average | 13 | 0
15251 | 04/01/1997 | 14 | Average | 13.11 | 0
15252 | 04/02/1997 | 14 | Average | 13.2 | 0
15253 | 04/03/1997 | 14 | Average | 13.25 | 0
15254 | 04/04/1997 | 14 | Average | 13.27 | 0
15255 | 04/05/1997 | 14 | Average | 13.25 | 0
15256 | 04/06/1997 | 14 | Average | 13.24 | 0
15257 | 04/07/1997 | 14 | Average | 13.23 | 0
15258 | 04/08/1997 | 14 | Average | 13.21 | 0
15259 | 04/09/1997 | 14 | Average | 13.21 | 0
15260 | 04/10/1997 | 14 | Average | 13.23 | 0
15261 | 04/11/1997 | 14 | Average | 13.25 | 0
18192 | 01/16/1999 | 16 | Average | 10.52 | 0
18193 | 01/17/1999 | 16 | Average | 10.48 | 0
18194 | 01/18/1999 | 16 | Average | 10.44 | 0
18195 | 01/19/1999 | 16 | Average | 10.41 | 0
18196 | 01/20/1999 | 16 | Average | 10.4 | 0
18197 | 01/21/1999 | 16 | Average | 10.4 | 0
18198 | 01/22/1999 | 16 | Average | 10.4 | 0
18199 | 01/23/1999 | 16 | Average | 10.41 | 0
18200 | 01/24/1999 | 16 | Average | 10.42 | 0
18201 | 01/25/1999 | 16 | Average | 10.42 | 0
18202 | 01/26/1999 | 16 | Average | 10.42 | 0
18203 | 01/27/1999 | 16 | Average | 10.42 | 0
18204 | 01/28/1999 | 16 | Average | 10.41 | 0
18205 | 01/29/1999 | 16 | Average | 10.39 | 0
18206 | 01/30/1999 | 16 | Average | 10.35 | 0
18207 | 01/31/1999 | 16 | Average | 10.32 | 0
18208 | 02/01/1999 | 16 | Average | 10.29 | 0
18209 | 02/02/1999 | 16 | Average | 10.25 | 0
18210 | 02/03/1999 | 16 | Average | 10.21 | 0
18211 | 02/04/1999 | 16 | Average | 10.17 | 0
18212 | 02/05/1999 | 16 | Average | 10.14 | 0
18213 | 02/06/1999 | 16 | Average | 10.1 | 0
18214 | 02/07/1999 | 16 | Average | 10.08 | 0
18215 | 02/08/1999 | 16 | Average | 10.07 | 0
18216 | 02/09/1999 | 16 | Average | 10.07 | 0
18217 | 02/10/1999 | 16 | Average | 10.08 | 0
18218 | 02/11/1999 | 16 | Average | 10.09 | 0
18219 | 02/12/1999 | 16 | Average | 10.09 | 0
18220 | 02/13/1999 | 16 | Average | 10.08 | 0
18221 | 02/14/1999 | 16 | Average | 10.07 | 0
18222 | 02/15/1999 | 16 | Average | 10.06 | 0
18223 | 02/16/1999 | 16 | Average | 10.03 | 0
18224 | 02/17/1999 | 16 | Average | 10 | 0
18225 | 02/18/1999 | 16 | Average | 9.97 | 0
18226 | 02/19/1999 | 16 | Average | 9.96 | 0
18227 | 02/20/1999 | 16 | Average | 9.96 | 0
18228 | 02/21/1999 | 16 | Average | 9.96 | 0
18229 | 02/22/1999 | 16 | Average | 9.98 | 0
18230 | 02/23/1999 | 16 | Average | 9.99 | 0
18231 | 02/24/1999 | 16 | Average | 10.01 | 0
18232 | 02/25/1999 | 16 | Average | 10.03 | 0
18233 | 02/26/1999 | 16 | Average | 10.04 | 0
18234 | 02/27/1999 | 16 | Average | 10.05 | 0
18235 | 02/28/1999 | 16 | Average | 10.08 | 0
18236 | 03/01/1999 | 16 | Average | 10.1 | 0
18237 | 03/02/1999 | 16 | Average | 10.13 | 0
18238 | 03/03/1999 | 16 | Average | 10.18 | 0
18239 | 03/04/1999 | 16 | Average | 10.23 | 0
18240 | 03/05/1999 | 16 | Average | 10.29 | 0
18241 | 03/06/1999 | 16 | Average | 10.36 | 0
18242 | 03/07/1999 | 16 | Average | 10.44 | 0
18243 | 03/08/1999 | 16 | Average | 10.5 | 0
18244 | 03/09/1999 | 16 | Average | 10.57 | 0
18245 | 03/10/1999 | 16 | Average | 10.63 | 0
18246 | 03/11/1999 | 16 | Average | 10.68 | 0
18247 | 03/12/1999 | 16 | Average | 10.72 | 0
18248 | 03/13/1999 | 16 | Average | 10.74 | 0
18249 | 03/14/1999 | 16 | Average | 10.76 | 0
18250 | 03/15/1999 | 16 | Average | 10.77 | 0
18251 | 03/16/1999 | 16 | Average | 10.79 | 0
18252 | 03/17/1999 | 16 | Average | 10.81 | 0
18253 | 03/18/1999 | 16 | Average | 10.85 | 0
18254 | 03/19/1999 | 16 | Average | 10.89 | 0
18255 | 03/20/1999 | 16 | Average | 10.95 | 0
18256 | 03/21/1999 | 16 | Average | 11 | 0
18257 | 03/22/1999 | 16 | Average | 11.07 | 0
18258 | 03/23/1999 | 16 | Average | 11.15 | 0
18259 | 03/24/1999 | 16 | Average | 11.22 | 0
18260 | 03/25/1999 | 16 | Average | 11.28 | 0
18261 | 03/26/1999 | 16 | Average | 11.35 | 0
18262 | 03/27/1999 | 16 | Average | 11.42 | 0
18263 | 03/28/1999 | 16 | Average | 11.49 | 0
18264 | 03/29/1999 | 16 | Average | 11.58 | 0
18265 | 03/30/1999 | 16 | Average | 11.67 | 0
18266 | 03/31/1999 | 16 | Average | 11.77 | 0
18267 | 04/01/1999 | 16 | Average | 11.86 | 0
18268 | 04/02/1999 | 16 | Average | 11.94 | 0
18269 | 04/03/1999 | 16 | Average | 12.02 | 0
18270 | 04/04/1999 | 16 | Average | 12.08 | 0
18271 | 04/05/1999 | 16 | Average | 12.12 | 0
18272 | 04/06/1999 | 16 | Average | 12.14 | 0
18273 | 04/07/1999 | 16 | Average | 12.15 | 0
18274 | 04/08/1999 | 16 | Average | 12.15 | 0
18275 | 04/09/1999 | 16 | Average | 12.14 | 0
18276 | 04/10/1999 | 16 | Average | 12.13 | 0
18277 | 04/11/1999 | 16 | Average | 12.11 | 0
18278 | 04/12/1999 | 16 | Average | 12.09 | 0
18279 | 04/13/1999 | 16 | Average | 12.06 | 0
18280 | 04/14/1999 | 16 | Average | 12.04 | 0
18281 | 04/15/1999 | 16 | Average | 12.02 | 0
18282 | 04/16/1999 | 16 | Average | 12.03 | 0
18283 | 04/17/1999 | 16 | Average | 12.06 | 0
18284 | 04/18/1999 | 16 | Average | 12.11 | 0
18285 | 04/19/1999 | 16 | Average | 12.18 | 0
18286 | 04/20/1999 | 16 | Average | 12.28 | 0
18287 | 04/21/1999 | 16 | Average | 12.38 | 0
18288 | 04/22/1999 | 16 | Average | 12.51 | 0
18289 | 03/03/1996 | 17 | Average | 11.13 | 0
18290 | 03/04/1996 | 17 | Average | 11.08 | 0
18291 | 03/05/1996 | 17 | Average | 11.04 | 0
18292 | 03/06/1996 | 17 | Average | 11.02 | 0
18293 | 03/07/1996 | 17 | Average | 11 | 0
18294 | 03/08/1996 | 17 | Average | 10.98 | 0
18295 | 03/09/1996 | 17 | Average | 10.97 | 0
18296 | 03/10/1996 | 17 | Average | 10.95 | 0
18297 | 03/11/1996 | 17 | Average | 5.16 | 0
18298 | 03/12/1996 | 17 | Average | 3.55 | 0
18299 | 03/15/1996 | 17 | Average | 6.52 | 0
18300 | 03/16/1996 | 17 | Average | 6.57 | 0
18301 | 03/17/1996 | 17 | Average | 6.59 | 0
18302 | 03/18/1996 | 17 | Average | 6.6 | 0
18303 | 03/19/1996 | 17 | Average | 6.63 | 0
18304 | 03/20/1996 | 17 | Average | 6.64 | 0
18305 | 03/21/1996 | 17 | Average | 6.69 | 0
18306 | 03/22/1996 | 17 | Average | 6.75 | 0
18307 | 03/23/1996 | 17 | Average | 6.8 | 0
18308 | 03/24/1996 | 17 | Average | 6.84 | 0
18309 | 03/25/1996 | 17 | Average | 6.92 | 0
18310 | 03/26/1996 | 17 | Average | 6.98 | 0
18311 | 03/27/1996 | 17 | Average | 7.04 | 0
18312 | 03/28/1996 | 17 | Average | 7.12 | 0
18313 | 03/29/1996 | 17 | Average | 7.14 | 0
18314 | 03/30/1996 | 17 | Average | 7.16 | 0
18315 | 03/31/1996 | 17 | Average | 7.18 | 0
18316 | 04/01/1996 | 17 | Average | 7.22 | 0
18317 | 04/02/1996 | 17 | Average | 7.26 | 0
18318 | 04/03/1996 | 17 | Average | 7.29 | 0
18319 | 04/04/1996 | 17 | Average | 7.3 | 0
18320 | 04/05/1996 | 17 | Average | 7.34 | 0
18321 | 04/06/1996 | 17 | Average | 7.35 | 0
18322 | 04/07/1996 | 17 | Average | 7.39 | 0
18323 | 04/08/1996 | 17 | Average | 7.43 | 0
18324 | 04/09/1996 | 17 | Average | 7.5 | 0
18325 | 04/10/1996 | 17 | Average | 7.58 | 0
18326 | 04/11/1996 | 17 | Average | 7.62 | 0
18327 | 04/12/1996 | 17 | Average | 7.69 | 0
18328 | 04/13/1996 | 17 | Average | 7.78 | 0
18329 | 04/14/1996 | 17 | Average | 7.87 | 0
18330 | 04/15/1996 | 17 | Average | 7.91 | 0
18331 | 04/16/1996 | 17 | Average | 6.66 | 0
18332 | 04/17/1996 | 17 | Average | 13.04 | 0
18333 | 04/18/1996 | 17 | Average | 13.13 | 0
18334 | 04/19/1996 | 17 | Average | 13.23 | 0
18335 | 04/20/1996 | 17 | Average | 13.32 | 0
18336 | 04/21/1996 | 17 | Average | 13.4 | 0
18337 | 04/22/1996 | 17 | Average | 13.47 | 0
18338 | 04/23/1996 | 17 | Average | 13.52 | 0
18339 | 04/24/1996 | 17 | Average | 13.58 | 0
18340 | 04/25/1996 | 17 | Average | 13.62 | 0
18341 | 04/26/1996 | 17 | Average | 13.66 | 0
18342 | 04/27/1996 | 17 | Average | 13.7 | 0
18343 | 04/28/1996 | 17 | Average | 13.75 | 0
18344 | 04/29/1996 | 17 | Average | 13.8 | 0
18345 | 04/30/1996 | 17 | Average | 13.87 | 0
18346 | 05/01/1996 | 17 | Average | 13.94 | 0
18347 | 05/02/1996 | 17 | Average | 14.03 | 0
18348 | 05/03/1996 | 17 | Average | 14.12 | 0
18349 | 05/04/1996 | 17 | Average | 14.22 | 0
18350 | 05/05/1996 | 17 | Average | 14.33 | 0
18351 | 05/06/1996 | 17 | Average | 14.44 | 0
18352 | 05/07/1996 | 17 | Average | 14.55 | 0
14268 | 09/08/1997 | 13 | Average | 25.87 | 0
14269 | 09/09/1997 | 13 | Average | 25.83 | 0
14270 | 09/10/1997 | 13 | Average | 25.8 | 0
44523 | 02/18/1999 | 3 | Maximum | 15.31 | 0
44524 | 02/19/1999 | 3 | Maximum | 15.93 | 0
44525 | 02/20/1999 | 3 | Maximum | 11.22 | 0
44526 | 02/21/1999 | 3 | Maximum | 12.28 | 0
44527 | 02/22/1999 | 3 | Maximum | 13.71 | 0
44528 | 02/23/1999 | 3 | Maximum | 17.11 | 0
44529 | 02/24/1999 | 3 | Maximum | 19 | 0
44530 | 02/25/1999 | 3 | Maximum | 14.81 | 0
44531 | 02/26/1999 | 3 | Maximum | 17.24 | 0
44532 | 02/27/1999 | 3 | Maximum | 18.73 | 0
44533 | 02/28/1999 | 3 | Maximum | 18.19 | 0
44534 | 03/01/1999 | 3 | Maximum | 20.87 | 0
44535 | 03/02/1999 | 3 | Maximum | 21.56 | 0
44536 | 03/03/1999 | 3 | Maximum | 21.3 | 0
44537 | 03/04/1999 | 3 | Maximum | 18.63 | 0
44538 | 03/05/1999 | 3 | Maximum | 15.69 | 0
44539 | 03/06/1999 | 3 | Maximum | 17.85 | 0
44540 | 03/07/1999 | 3 | Maximum | 15.55 | 0
44541 | 03/08/1999 | 3 | Maximum | 14.93 | 0
44542 | 03/09/1999 | 3 | Maximum | 13.19 | 0
44543 | 03/10/1999 | 3 | Maximum | 16.85 | 0
44544 | 03/11/1999 | 3 | Maximum | 17.09 | 0
44545 | 03/12/1999 | 3 | Maximum | 20.53 | 0
44546 | 03/13/1999 | 3 | Maximum | 20 | 0
44547 | 03/14/1999 | 3 | Maximum | 19.49 | 0
44548 | 03/15/1999 | 3 | Maximum | 19.48 | 0
44549 | 03/16/1999 | 3 | Maximum | 23.66 | 0
44550 | 03/17/1999 | 3 | Maximum | 25.5 | 0
43967 | 08/11/1997 | 3 | Maximum | 40.1 | 0
44552 | 03/19/1999 | 3 | Maximum | 20.47 | 0
44553 | 03/20/1999 | 3 | Maximum | 13.57 | 0
44554 | 03/21/1999 | 3 | Maximum | 19.95 | 0
44555 | 03/22/1999 | 3 | Maximum | 23.98 | 0
44556 | 03/23/1999 | 3 | Maximum | 26.3 | 0
44557 | 03/24/1999 | 3 | Maximum | 25.53 | 0
44558 | 03/25/1999 | 3 | Maximum | 27.11 | 0
44559 | 03/26/1999 | 3 | Maximum | 26.45 | 0
44560 | 03/27/1999 | 3 | Maximum | 25.79 | 0
44561 | 03/28/1999 | 3 | Maximum | 24.14 | 0
44562 | 03/29/1999 | 3 | Maximum | 24.72 | 0
44563 | 03/30/1999 | 3 | Maximum | 20.71 | 0
44564 | 03/31/1999 | 3 | Maximum | 14.76 | 0
44565 | 04/01/1999 | 3 | Maximum | 14.64 | 0
44566 | 04/02/1999 | 3 | Maximum | 16.7 | 0
44567 | 04/03/1999 | 3 | Maximum | 9.34 | 0
44568 | 04/04/1999 | 3 | Maximum | 22.88 | 0
44569 | 04/05/1999 | 3 | Maximum | 18.69 | 0
44570 | 04/06/1999 | 3 | Maximum | 12.73 | 0
44571 | 04/07/1999 | 3 | Maximum | 17.1 | 0
44572 | 04/08/1999 | 3 | Maximum | 12.53 | 0
44573 | 04/09/1999 | 3 | Maximum | 17.45 | 0
44574 | 04/10/1999 | 3 | Maximum | 16.53 | 0
44575 | 04/11/1999 | 3 | Maximum | 22.52 | 0
44576 | 04/12/1999 | 3 | Maximum | 27.26 | 0
44577 | 04/13/1999 | 3 | Maximum | 29.1 | 0
44578 | 04/14/1999 | 3 | Maximum | 29.17 | 0
44579 | 04/15/1999 | 3 | Maximum | 30.01 | 0
44580 | 04/16/1999 | 3 | Maximum | 30.67 | 0
44581 | 04/17/1999 | 3 | Maximum | 32.56 | 0
44582 | 04/18/1999 | 3 | Maximum | 31.87 | 0
44583 | 04/19/1999 | 3 | Maximum | 28.61 | 0
44584 | 04/20/1999 | 3 | Maximum | 30.9 | 0
44585 | 04/21/1999 | 3 | Maximum | 23.35 | 0
44586 | 04/22/1999 | 3 | Maximum | 19.75 | 0
44587 | 03/03/1996 | 4 | Maximum | 10.33 | 0
44588 | 03/04/1996 | 4 | Maximum | 9.25 | 0
44589 | 03/05/1996 | 4 | Maximum | 7.27 | 0
44590 | 03/06/1996 | 4 | Maximum | 8.44 | 0
44591 | 03/07/1996 | 4 | Maximum | 10.77 | 0
44592 | 03/08/1996 | 4 | Maximum | 12.17 | 0
44593 | 03/09/1996 | 4 | Maximum | 12.11 | 0
44594 | 03/10/1996 | 4 | Maximum | 11.81 | 0
44595 | 03/11/1996 | 4 | Maximum | 11.33 | 0
44596 | 03/12/1996 | 4 | Maximum | 6.47 | 0
44597 | 03/13/1996 | 4 | Maximum | 4.05 | 0
44598 | 03/14/1996 | 4 | Maximum | 8.13 | 0
44599 | 03/15/1996 | 4 | Maximum | 9.14 | 0
44600 | 03/16/1996 | 4 | Maximum | 10.1 | 0
44601 | 03/17/1996 | 4 | Maximum | 10.87 | 0
44602 | 03/18/1996 | 4 | Maximum | 11.45 | 0
44603 | 03/19/1996 | 4 | Maximum | 11.72 | 0
44604 | 03/20/1996 | 4 | Maximum | 12.37 | 0
44605 | 03/21/1996 | 4 | Maximum | 12.44 | 0
44606 | 03/22/1996 | 4 | Maximum | 12.32 | 0
44607 | 03/23/1996 | 4 | Maximum | 10.56 | 0
44608 | 03/24/1996 | 4 | Maximum | 9.79 | 0
44609 | 03/25/1996 | 4 | Maximum | 9.68 | 0
44610 | 03/26/1996 | 4 | Maximum | 9.4 | 0
44611 | 03/27/1996 | 4 | Maximum | 9.4 | 0
44612 | 03/28/1996 | 4 | Maximum | 9.3 | 0
44613 | 03/29/1996 | 4 | Maximum | 9.46 | 0
44614 | 03/30/1996 | 4 | Maximum | 10.83 | 0
44615 | 03/31/1996 | 4 | Maximum | 11.49 | 0
44616 | 04/01/1996 | 4 | Maximum | 11.41 | 0
44617 | 04/02/1996 | 4 | Maximum | 11.5 | 0
44618 | 04/03/1996 | 4 | Maximum | 11.62 | 0
44619 | 04/04/1996 | 4 | Maximum | 12.26 | 0
44620 | 04/05/1996 | 4 | Maximum | 12.85 | 0
44621 | 04/06/1996 | 4 | Maximum | 13.54 | 0
44622 | 04/07/1996 | 4 | Maximum | 14.34 | 0
44623 | 04/08/1996 | 4 | Maximum | 14.82 | 0
44624 | 04/09/1996 | 4 | Maximum | 14.71 | 0
44625 | 04/10/1996 | 4 | Maximum | 13.94 | 0
44626 | 04/11/1996 | 4 | Maximum | 13.19 | 0
44627 | 04/12/1996 | 4 | Maximum | 12.95 | 0
44628 | 04/13/1996 | 4 | Maximum | 13.24 | 0
44629 | 04/14/1996 | 4 | Maximum | 13.93 | 0
44630 | 04/15/1996 | 4 | Maximum | 13.84 | 0
44631 | 04/16/1996 | 4 | Maximum | 19.13 | 0
44632 | 04/17/1996 | 4 | Maximum | 18.58 | 0
44633 | 04/18/1996 | 4 | Maximum | 18.27 | 0
44634 | 04/19/1996 | 4 | Maximum | 16.14 | 0
44635 | 04/20/1996 | 4 | Maximum | 16.23 | 0
44636 | 04/21/1996 | 4 | Maximum | 17.66 | 0
44637 | 04/22/1996 | 4 | Maximum | 17.95 | 0
44638 | 04/23/1996 | 4 | Maximum | 18.98 | 0
44639 | 04/24/1996 | 4 | Maximum | 18.84 | 0
44640 | 04/25/1996 | 4 | Maximum | 21.75 | 0
44641 | 04/26/1996 | 4 | Maximum | 22.97 | 0
44642 | 04/27/1996 | 4 | Maximum | 22.82 | 0
44643 | 04/28/1996 | 4 | Maximum | 22.2 | 0
44644 | 04/29/1996 | 4 | Maximum | 23.54 | 0
44645 | 04/30/1996 | 4 | Maximum | 24.42 | 0
44646 | 05/01/1996 | 4 | Maximum | 24.86 | 0
44647 | 05/02/1996 | 4 | Maximum | 24.61 | 0
44648 | 05/03/1996 | 4 | Maximum | 23.64 | 0
44649 | 05/04/1996 | 4 | Maximum | 23.15 | 0
44650 | 05/05/1996 | 4 | Maximum | 22.87 | 0
44651 | 05/06/1996 | 4 | Maximum | 23.69 | 0
44652 | 05/07/1996 | 4 | Maximum | 24.59 | 0
44653 | 05/08/1996 | 4 | Maximum | 24.24 | 0
44654 | 05/09/1996 | 4 | Maximum | 24.42 | 0
44655 | 05/10/1996 | 4 | Maximum | 25.82 | 0
44656 | 05/11/1996 | 4 | Maximum | 27.46 | 0
44657 | 05/12/1996 | 4 | Maximum | 28.67 | 0
44658 | 05/13/1996 | 4 | Maximum | 28.49 | 0
44659 | 05/14/1996 | 4 | Maximum | 27.16 | 0
44660 | 05/15/1996 | 4 | Maximum | 25.77 | 0
44661 | 05/16/1996 | 4 | Maximum | 23.89 | 0
44662 | 05/17/1996 | 4 | Maximum | 24.02 | 0
44663 | 05/18/1996 | 4 | Maximum | 23.53 | 0
44664 | 05/19/1996 | 4 | Maximum | 22.57 | 0
44665 | 05/20/1996 | 4 | Maximum | 24.34 | 0
44666 | 05/21/1996 | 4 | Maximum | 24.24 | 0
44667 | 05/22/1996 | 4 | Maximum | 23.34 | 0
44668 | 05/23/1996 | 4 | Maximum | 22.32 | 0
44669 | 05/24/1996 | 4 | Maximum | 20.65 | 0
44670 | 05/25/1996 | 4 | Maximum | 21.93 | 0
44671 | 05/26/1996 | 4 | Maximum | 23.81 | 0
44672 | 05/27/1996 | 4 | Maximum | 23.69 | 0
44673 | 05/28/1996 | 4 | Maximum | 23.25 | 0
44674 | 05/29/1996 | 4 | Maximum | 24.73 | 0
44675 | 05/30/1996 | 4 | Maximum | 25.51 | 0
44676 | 05/31/1996 | 4 | Maximum | 26.78 | 0
44677 | 06/01/1996 | 4 | Maximum | 28.55 | 0
44678 | 06/02/1996 | 4 | Maximum | 30.15 | 0
44679 | 06/03/1996 | 4 | Maximum | 31.4 | 0
44680 | 06/04/1996 | 4 | Maximum | 31.74 | 0
44681 | 06/05/1996 | 4 | Maximum | 32.67 | 0
44682 | 06/06/1996 | 4 | Maximum | 33.79 | 0
44683 | 06/07/1996 | 4 | Maximum | 33.67 | 0
44684 | 06/08/1996 | 4 | Maximum | 33.37 | 0
44685 | 06/09/1996 | 4 | Maximum | 33.1 | 0
44686 | 06/10/1996 | 4 | Maximum | 32.34 | 0
44687 | 06/11/1996 | 4 | Maximum | 32.81 | 0
44688 | 06/12/1996 | 4 | Maximum | 33.51 | 0
44689 | 06/13/1996 | 4 | Maximum | 34.14 | 0
44690 | 06/14/1996 | 4 | Maximum | 33.87 | 0
44691 | 06/15/1996 | 4 | Maximum | 33.97 | 0
44692 | 06/16/1996 | 4 | Maximum | 33.61 | 0
44693 | 06/17/1996 | 4 | Maximum | 32.43 | 0
44694 | 06/18/1996 | 4 | Maximum | 32.65 | 0
44695 | 06/19/1996 | 4 | Maximum | 32.49 | 0
44696 | 06/20/1996 | 4 | Maximum | 32.29 | 0
44697 | 06/21/1996 | 4 | Maximum | 31.84 | 0
44698 | 06/22/1996 | 4 | Maximum | 32.26 | 0
44699 | 06/23/1996 | 4 | Maximum | 32.04 | 0
44700 | 06/24/1996 | 4 | Maximum | 31.36 | 0
44701 | 06/25/1996 | 4 | Maximum | 27.08 | 0
44702 | 06/26/1996 | 4 | Maximum | 23.3 | 0
44703 | 06/27/1996 | 4 | Maximum | 26.62 | 0
44704 | 06/28/1996 | 4 | Maximum | 29.1 | 0
47484 | 10/29/1997 | 6 | Maximum | 14.75 | 0
47485 | 10/30/1997 | 6 | Maximum | 15.22 | 0
47486 | 10/31/1997 | 6 | Maximum | 16.07 | 0
47487 | 11/01/1997 | 6 | Maximum | 16.17 | 0
47488 | 11/02/1997 | 6 | Maximum | 16.24 | 0
48518 | 07/09/1997 | 7 | Maximum | 30.28 | 0
48519 | 07/10/1997 | 7 | Maximum | 30.01 | 0
48520 | 07/11/1997 | 7 | Maximum | 29.7 | 0
48521 | 07/12/1997 | 7 | Maximum | 29.66 | 0
48522 | 07/13/1997 | 7 | Maximum | 29.75 | 0
48523 | 07/14/1997 | 7 | Maximum | 30.1 | 0
48524 | 07/15/1997 | 7 | Maximum | 30.61 | 0
48525 | 07/16/1997 | 7 | Maximum | 30.93 | 0
48526 | 07/17/1997 | 7 | Maximum | 30.52 | 0
48527 | 07/18/1997 | 7 | Maximum | 30.02 | 0
48528 | 07/19/1997 | 7 | Maximum | 29.59 | 0
17400 | 11/15/1996 | 16 | Average | 18.3 | 0
17401 | 11/16/1996 | 16 | Average | 18.17 | 0
17402 | 11/17/1996 | 16 | Average | 18.05 | 0
20403 | 11/02/1998 | 18 | Average | 19.95 | 0
20404 | 11/03/1998 | 18 | Average | 19.83 | 0
20405 | 11/04/1998 | 18 | Average | 19.73 | 0
20406 | 11/05/1998 | 18 | Average | 19.61 | 0
20407 | 11/06/1998 | 18 | Average | 19.5 | 0
19374 | 02/24/1999 | 17 | Average | 10.3 | 0
19375 | 02/25/1999 | 17 | Average | 10.31 | 0
19376 | 02/26/1999 | 17 | Average | 10.31 | 0
19377 | 02/27/1999 | 17 | Average | 10.32 | 0
19378 | 02/28/1999 | 17 | Average | 10.34 | 0
19379 | 03/01/1999 | 17 | Average | 10.36 | 0
19380 | 03/02/1999 | 17 | Average | 10.38 | 0
19381 | 03/03/1999 | 17 | Average | 10.41 | 0
19382 | 03/04/1999 | 17 | Average | 10.45 | 0
19383 | 03/05/1999 | 17 | Average | 10.49 | 0
19384 | 03/06/1999 | 17 | Average | 10.54 | 0
19385 | 03/07/1999 | 17 | Average | 10.6 | 0
19386 | 03/08/1999 | 17 | Average | 10.65 | 0
19387 | 03/09/1999 | 17 | Average | 10.72 | 0
19388 | 03/10/1999 | 17 | Average | 10.77 | 0
19389 | 03/11/1999 | 17 | Average | 10.81 | 0
19390 | 03/12/1999 | 17 | Average | 10.85 | 0
19391 | 03/13/1999 | 17 | Average | 10.87 | 0
19392 | 03/14/1999 | 17 | Average | 10.9 | 0
19393 | 03/15/1999 | 17 | Average | 10.91 | 0
19394 | 03/16/1999 | 17 | Average | 10.93 | 0
19395 | 03/17/1999 | 17 | Average | 10.95 | 0
19396 | 03/18/1999 | 17 | Average | 10.98 | 0
19397 | 03/19/1999 | 17 | Average | 11.01 | 0
19398 | 03/20/1999 | 17 | Average | 11.04 | 0
19399 | 03/21/1999 | 17 | Average | 11.09 | 0
19400 | 03/22/1999 | 17 | Average | 11.15 | 0
19401 | 03/23/1999 | 17 | Average | 11.21 | 0
19402 | 03/24/1999 | 17 | Average | 11.27 | 0
19403 | 03/25/1999 | 17 | Average | 11.33 | 0
19404 | 03/26/1999 | 17 | Average | 11.38 | 0
19405 | 03/27/1999 | 17 | Average | 11.45 | 0
19406 | 03/28/1999 | 17 | Average | 11.51 | 0
19407 | 03/29/1999 | 17 | Average | 11.57 | 0
19408 | 03/30/1999 | 17 | Average | 11.65 | 0
19409 | 03/31/1999 | 17 | Average | 11.73 | 0
19410 | 04/01/1999 | 17 | Average | 11.81 | 0
19411 | 04/02/1999 | 17 | Average | 11.89 | 0
19412 | 04/03/1999 | 17 | Average | 11.96 | 0
19413 | 04/04/1999 | 17 | Average | 12.02 | 0
19414 | 04/05/1999 | 17 | Average | 12.07 | 0
19415 | 04/06/1999 | 17 | Average | 12.11 | 0
19416 | 04/07/1999 | 17 | Average | 12.13 | 0
19417 | 04/08/1999 | 17 | Average | 12.14 | 0
19418 | 04/09/1999 | 17 | Average | 12.14 | 0
19419 | 04/10/1999 | 17 | Average | 12.14 | 0
19420 | 04/11/1999 | 17 | Average | 12.13 | 0
19421 | 04/12/1999 | 17 | Average | 12.12 | 0
19422 | 04/13/1999 | 17 | Average | 12.1 | 0
19423 | 04/14/1999 | 17 | Average | 12.09 | 0
19424 | 04/15/1999 | 17 | Average | 12.07 | 0
19425 | 04/16/1999 | 17 | Average | 12.07 | 0
19426 | 04/17/1999 | 17 | Average | 12.09 | 0
19427 | 04/18/1999 | 17 | Average | 12.12 | 0
19428 | 04/19/1999 | 17 | Average | 12.16 | 0
19429 | 04/20/1999 | 17 | Average | 12.23 | 0
19430 | 04/21/1999 | 17 | Average | 12.32 | 0
19431 | 04/22/1999 | 17 | Average | 12.41 | 0
19432 | 03/03/1996 | 18 | Average | 11.55 | 0
19433 | 03/04/1996 | 18 | Average | 11.52 | 0
19434 | 03/05/1996 | 18 | Average | 11.5 | 0
19435 | 03/06/1996 | 18 | Average | 11.48 | 0
19436 | 03/07/1996 | 18 | Average | 11.44 | 0
19437 | 03/08/1996 | 18 | Average | 11.42 | 0
19438 | 03/09/1996 | 18 | Average | 11.4 | 0
19439 | 03/10/1996 | 18 | Average | 11.38 | 0
19440 | 03/11/1996 | 18 | Average | 1.66 | 0
19441 | 03/12/1996 | 18 | Average | -0.25 | 0
19442 | 03/15/1996 | 18 | Average | 6.75 | 0
19443 | 03/16/1996 | 18 | Average | 6.79 | 0
19444 | 03/17/1996 | 18 | Average | 6.83 | 0
19445 | 03/18/1996 | 18 | Average | 6.86 | 0
19446 | 03/19/1996 | 18 | Average | 6.86 | 0
19447 | 03/20/1996 | 18 | Average | 6.86 | 0
19448 | 03/21/1996 | 18 | Average | 6.89 | 0
19449 | 03/22/1996 | 18 | Average | 6.93 | 0
19450 | 03/23/1996 | 18 | Average | 6.97 | 0
19451 | 03/24/1996 | 18 | Average | 7.02 | 0
19452 | 03/25/1996 | 18 | Average | 7.07 | 0
19453 | 03/26/1996 | 18 | Average | 7.12 | 0
19454 | 03/27/1996 | 18 | Average | 7.14 | 0
19455 | 03/28/1996 | 18 | Average | 7.19 | 0
19456 | 03/29/1996 | 18 | Average | 7.22 | 0
19457 | 03/30/1996 | 18 | Average | 7.25 | 0
19458 | 03/31/1996 | 18 | Average | 7.3 | 0
19459 | 04/01/1996 | 18 | Average | 7.32 | 0
19460 | 04/02/1996 | 18 | Average | 7.35 | 0
19461 | 04/03/1996 | 18 | Average | 7.37 | 0
19462 | 04/04/1996 | 18 | Average | 7.37 | 0
19463 | 04/05/1996 | 18 | Average | 7.42 | 0
19464 | 04/06/1996 | 18 | Average | 7.44 | 0
19465 | 04/07/1996 | 18 | Average | 7.47 | 0
19466 | 04/08/1996 | 18 | Average | 7.5 | 0
19467 | 04/09/1996 | 18 | Average | 7.54 | 0
19468 | 04/10/1996 | 18 | Average | 7.61 | 0
19469 | 04/11/1996 | 18 | Average | 7.64 | 0
19470 | 04/12/1996 | 18 | Average | 7.7 | 0
19471 | 04/13/1996 | 18 | Average | 7.76 | 0
19472 | 04/14/1996 | 18 | Average | 7.84 | 0
19473 | 04/15/1996 | 18 | Average | 7.89 | 0
19474 | 04/16/1996 | 18 | Average | 6.63 | 0
19475 | 04/17/1996 | 18 | Average | 13.02 | 0
19476 | 04/18/1996 | 18 | Average | 13.11 | 0
19477 | 04/19/1996 | 18 | Average | 13.19 | 0
19478 | 04/20/1996 | 18 | Average | 13.27 | 0
19479 | 04/21/1996 | 18 | Average | 13.36 | 0
19480 | 04/22/1996 | 18 | Average | 13.42 | 0
19481 | 04/23/1996 | 18 | Average | 13.48 | 0
19482 | 04/24/1996 | 18 | Average | 13.54 | 0
19483 | 04/25/1996 | 18 | Average | 13.59 | 0
19484 | 04/26/1996 | 18 | Average | 13.62 | 0
19485 | 04/27/1996 | 18 | Average | 13.67 | 0
19486 | 04/28/1996 | 18 | Average | 13.71 | 0
19487 | 04/29/1996 | 18 | Average | 13.77 | 0
19488 | 04/30/1996 | 18 | Average | 13.82 | 0
19489 | 05/01/1996 | 18 | Average | 13.88 | 0
19490 | 05/02/1996 | 18 | Average | 13.95 | 0
19491 | 05/03/1996 | 18 | Average | 14.02 | 0
19492 | 05/04/1996 | 18 | Average | 14.11 | 0
19493 | 05/05/1996 | 18 | Average | 14.2 | 0
19494 | 05/06/1996 | 18 | Average | 14.29 | 0
19495 | 05/07/1996 | 18 | Average | 14.39 | 0
19496 | 05/08/1996 | 18 | Average | 14.48 | 0
19497 | 05/09/1996 | 18 | Average | 14.58 | 0
19498 | 05/10/1996 | 18 | Average | 14.68 | 0
19499 | 05/11/1996 | 18 | Average | 14.77 | 0
19500 | 05/12/1996 | 18 | Average | -996 | 0
19501 | 05/13/1996 | 18 | Average | -996 | 0
19502 | 05/14/1996 | 18 | Average | -996 | 0
19503 | 05/15/1996 | 18 | Average | 15.15 | 0
19504 | 05/16/1996 | 18 | Average | 15.25 | 0
19505 | 05/17/1996 | 18 | Average | 15.36 | 0
19506 | 05/18/1996 | 18 | Average | 15.46 | 0
19507 | 05/19/1996 | 18 | Average | 15.54 | 0
19508 | 05/20/1996 | 18 | Average | 15.59 | 0
19509 | 05/21/1996 | 18 | Average | 15.67 | 0
19510 | 05/22/1996 | 18 | Average | 15.77 | 0
19511 | 05/23/1996 | 18 | Average | 15.86 | 0
19512 | 05/24/1996 | 18 | Average | 15.94 | 0
19513 | 05/25/1996 | 18 | Average | 16.02 | 0
19514 | 05/26/1996 | 18 | Average | 16.08 | 0
19515 | 05/27/1996 | 18 | Average | 16.15 | 0
19516 | 05/28/1996 | 18 | Average | 16.2 | 0
19517 | 05/29/1996 | 18 | Average | -996 | 0
19518 | 05/30/1996 | 18 | Average | -996 | 0
19519 | 05/31/1996 | 18 | Average | -996 | 0
19520 | 06/01/1996 | 18 | Average | 16.37 | 0
19521 | 06/02/1996 | 18 | Average | 16.4 | 0
19522 | 06/03/1996 | 18 | Average | 16.44 | 0
19523 | 06/04/1996 | 18 | Average | 16.49 | 0
19524 | 06/05/1996 | 18 | Average | 16.55 | 0
19525 | 06/06/1996 | 18 | Average | 16.62 | 0
19526 | 06/07/1996 | 18 | Average | 16.69 | 0
12606 | 04/06/1996 | 12 | Average | 5.13 | 0
12607 | 04/07/1996 | 12 | Average | 5.19 | 0
12608 | 04/08/1996 | 12 | Average | 5.28 | 0
12609 | 04/09/1996 | 12 | Average | 5.42 | 0
12610 | 04/10/1996 | 12 | Average | 5.59 | 0
12611 | 04/11/1996 | 12 | Average | 5.73 | 0
12612 | 04/12/1996 | 12 | Average | 5.84 | 0
12613 | 04/13/1996 | 12 | Average | 5.92 | 0
12614 | 04/14/1996 | 12 | Average | 5.98 | 0
12615 | 04/15/1996 | 12 | Average | 5.99 | 0
12616 | 04/16/1996 | 12 | Average | 6.75 | 0
12617 | 04/17/1996 | 12 | Average | 14.44 | 0
12618 | 04/18/1996 | 12 | Average | 14.55 | 0
12619 | 04/19/1996 | 12 | Average | 14.62 | 0
12620 | 04/20/1996 | 12 | Average | 14.62 | 0
12621 | 04/21/1996 | 12 | Average | 14.58 | 0
12622 | 04/22/1996 | 12 | Average | 14.53 | 0
12623 | 04/23/1996 | 12 | Average | 14.5 | 0
12624 | 04/24/1996 | 12 | Average | 14.51 | 0
12625 | 04/25/1996 | 12 | Average | 14.58 | 0
12626 | 04/26/1996 | 12 | Average | 14.68 | 0
12627 | 04/27/1996 | 12 | Average | 14.8 | 0
12628 | 04/28/1996 | 12 | Average | 15 | 0
12629 | 04/29/1996 | 12 | Average | 15.21 | 0
12630 | 04/30/1996 | 12 | Average | 15.39 | 0
12631 | 05/01/1996 | 12 | Average | 15.58 | 0
12632 | 05/02/1996 | 12 | Average | 15.8 | 0
12633 | 05/03/1996 | 12 | Average | 16.05 | 0
12634 | 05/04/1996 | 12 | Average | 16.29 | 0
12635 | 05/05/1996 | 12 | Average | 16.48 | 0
12636 | 05/06/1996 | 12 | Average | 16.63 | 0
12637 | 05/07/1996 | 12 | Average | 16.75 | 0
12638 | 05/08/1996 | 12 | Average | 16.88 | 0
12639 | 05/09/1996 | 12 | Average | 17.03 | 0
12640 | 05/10/1996 | 12 | Average | 17.17 | 0
12641 | 05/11/1996 | 12 | Average | 17.31 | 0
12642 | 05/12/1996 | 12 | Average | -996 | 0
12643 | 05/13/1996 | 12 | Average | -996 | 0
12644 | 05/14/1996 | 12 | Average | -996 | 0
12645 | 05/15/1996 | 12 | Average | 18.2 | 0
8906 | 08/27/1998 | 8 | Average | 30.34 | 0
8907 | 08/28/1998 | 8 | Average | 30.31 | 0
8908 | 08/29/1998 | 8 | Average | 30.56 | 0
11854 | 05/03/1997 | 11 | Average | 16.24 | 0
11855 | 05/04/1997 | 11 | Average | 16.31 | 0
11856 | 05/05/1997 | 11 | Average | 16.45 | 0
11857 | 05/06/1997 | 11 | Average | 16.69 | 0
11858 | 05/07/1997 | 11 | Average | 16.94 | 0
11859 | 05/08/1997 | 11 | Average | 17.16 | 0
11860 | 05/09/1997 | 11 | Average | 17.39 | 0
11861 | 05/10/1997 | 11 | Average | 17.68 | 0
11862 | 05/11/1997 | 11 | Average | 18 | 0
11863 | 05/12/1997 | 11 | Average | 18.31 | 0
11864 | 05/13/1997 | 11 | Average | 18.62 | 0
11865 | 05/14/1997 | 11 | Average | 18.91 | 0
11866 | 05/15/1997 | 11 | Average | 19.21 | 0
11867 | 05/16/1997 | 11 | Average | -996 | 0
11868 | 05/17/1997 | 11 | Average | 19.78 | 0
11869 | 05/18/1997 | 11 | Average | 20.03 | 0
11870 | 05/19/1997 | 11 | Average | 20.26 | 0
11871 | 05/20/1997 | 11 | Average | 20.49 | 0
11872 | 05/21/1997 | 11 | Average | 20.71 | 0
11873 | 05/22/1997 | 11 | Average | 20.88 | 0
11874 | 05/23/1997 | 11 | Average | 20.99 | 0
11875 | 05/24/1997 | 11 | Average | 20.99 | 0
11876 | 05/25/1997 | 11 | Average | 20.86 | 0
11877 | 05/26/1997 | 11 | Average | 20.72 | 0
11878 | 05/27/1997 | 11 | Average | 20.64 | 0
11879 | 05/28/1997 | 11 | Average | 20.65 | 0
11880 | 05/29/1997 | 11 | Average | 20.76 | 0
11881 | 05/30/1997 | 11 | Average | 20.93 | 0
11882 | 05/31/1997 | 11 | Average | 21.14 | 0
11883 | 06/01/1997 | 11 | Average | 21.41 | 0
11884 | 06/02/1997 | 11 | Average | 21.65 | 0
11885 | 06/03/1997 | 11 | Average | 21.84 | 0
11886 | 06/04/1997 | 11 | Average | 21.97 | 0
11887 | 06/05/1997 | 11 | Average | 21.97 | 0
11888 | 06/06/1997 | 11 | Average | 21.82 | 0
11889 | 06/07/1997 | 11 | Average | 21.64 | 0
11890 | 06/08/1997 | 11 | Average | 21.61 | 0
11891 | 06/09/1997 | 11 | Average | 21.73 | 0
11892 | 06/10/1997 | 11 | Average | 21.81 | 0
11893 | 06/11/1997 | 11 | Average | 21.76 | 0
11894 | 06/12/1997 | 11 | Average | 21.69 | 0
11895 | 06/13/1997 | 11 | Average | 21.69 | 0
11896 | 06/14/1997 | 11 | Average | 21.64 | 0
11897 | 06/15/1997 | 11 | Average | 21.43 | 0
11898 | 06/16/1997 | 11 | Average | 21.17 | 0
11899 | 06/17/1997 | 11 | Average | 21.09 | 0
11900 | 06/18/1997 | 11 | Average | 21.24 | 0
11901 | 06/19/1997 | 11 | Average | 21.52 | 0
11902 | 06/20/1997 | 11 | Average | 21.85 | 0
11903 | 06/21/1997 | 11 | Average | 22.2 | 0
11904 | 06/22/1997 | 11 | Average | 22.51 | 0
11905 | 06/23/1997 | 11 | Average | 22.75 | 0
11906 | 06/24/1997 | 11 | Average | 22.92 | 0
11907 | 06/25/1997 | 11 | Average | 23.06 | 0
11908 | 06/26/1997 | 11 | Average | 23.22 | 0
11909 | 06/27/1997 | 11 | Average | 23.41 | 0
11910 | 06/28/1997 | 11 | Average | 23.58 | 0
11911 | 06/29/1997 | 11 | Average | 23.72 | 0
11912 | 06/30/1997 | 11 | Average | 23.82 | 0
11913 | 07/01/1997 | 11 | Average | 23.86 | 0
11914 | 07/02/1997 | 11 | Average | 23.79 | 0
11915 | 07/03/1997 | 11 | Average | 23.75 | 0
11916 | 07/04/1997 | 11 | Average | 23.8 | 0
11917 | 07/05/1997 | 11 | Average | 23.94 | 0
11918 | 07/06/1997 | 11 | Average | 24.15 | 0
11919 | 07/07/1997 | 11 | Average | 24.37 | 0
11920 | 07/08/1997 | 11 | Average | 24.59 | 0
11921 | 07/09/1997 | 11 | Average | 24.85 | 0
11922 | 07/10/1997 | 11 | Average | 25.12 | 0
11923 | 07/11/1997 | 11 | Average | 25.31 | 0
11924 | 07/12/1997 | 11 | Average | 25.43 | 0
11925 | 07/13/1997 | 11 | Average | 25.52 | 0
11926 | 07/14/1997 | 11 | Average | 25.62 | 0
11927 | 07/15/1997 | 11 | Average | 25.75 | 0
11928 | 07/16/1997 | 11 | Average | 25.94 | 0
11929 | 07/17/1997 | 11 | Average | 26.13 | 0
11930 | 07/18/1997 | 11 | Average | 26.26 | 0
11931 | 07/19/1997 | 11 | Average | 26.28 | 0
11932 | 07/20/1997 | 11 | Average | 26.29 | 0
11933 | 07/21/1997 | 11 | Average | 26.33 | 0
11934 | 07/22/1997 | 11 | Average | 26.43 | 0
11935 | 07/23/1997 | 11 | Average | 26.59 | 0
11936 | 07/24/1997 | 11 | Average | 26.73 | 0
11937 | 07/25/1997 | 11 | Average | 26.76 | 0
11938 | 07/26/1997 | 11 | Average | 26.75 | 0
11939 | 07/27/1997 | 11 | Average | 26.71 | 0
11940 | 07/28/1997 | 11 | Average | 26.7 | 0
11941 | 07/29/1997 | 11 | Average | 26.71 | 0
15917 | 01/27/1999 | 14 | Average | 9.49 | 0
15918 | 01/28/1999 | 14 | Average | 9.47 | 0
15919 | 01/29/1999 | 14 | Average | 9.43 | 0
15920 | 01/30/1999 | 14 | Average | 9.39 | 0
15921 | 01/31/1999 | 14 | Average | 9.34 | 0
15922 | 02/01/1999 | 14 | Average | 9.31 | 0
15923 | 02/02/1999 | 14 | Average | 9.26 | 0
15924 | 02/03/1999 | 14 | Average | 9.22 | 0
15925 | 02/04/1999 | 14 | Average | 9.19 | 0
15926 | 02/05/1999 | 14 | Average | 9.17 | 0
15927 | 02/06/1999 | 14 | Average | 9.15 | 0
15928 | 02/07/1999 | 14 | Average | 9.16 | 0
15929 | 02/08/1999 | 14 | Average | 9.18 | 0
15930 | 02/09/1999 | 14 | Average | 9.2 | 0
15931 | 02/10/1999 | 14 | Average | 9.24 | 0
15932 | 02/11/1999 | 14 | Average | 9.27 | 0
15933 | 02/12/1999 | 14 | Average | 9.29 | 0
15934 | 02/13/1999 | 14 | Average | 9.27 | 0
15935 | 02/14/1999 | 14 | Average | 9.23 | 0
15936 | 02/15/1999 | 14 | Average | 9.2 | 0
15937 | 02/16/1999 | 14 | Average | 9.16 | 0
15938 | 02/17/1999 | 14 | Average | 9.13 | 0
15939 | 02/18/1999 | 14 | Average | 9.13 | 0
15940 | 02/19/1999 | 14 | Average | 9.14 | 0
15941 | 02/20/1999 | 14 | Average | 9.17 | 0
15942 | 02/21/1999 | 14 | Average | 9.22 | 0
15943 | 02/22/1999 | 14 | Average | 9.27 | 0
15944 | 02/23/1999 | 14 | Average | 9.3 | 0
15945 | 02/24/1999 | 14 | Average | 9.32 | 0
15946 | 02/25/1999 | 14 | Average | 9.35 | 0
15947 | 02/26/1999 | 14 | Average | 9.38 | 0
15948 | 02/27/1999 | 14 | Average | 9.43 | 0
15949 | 02/28/1999 | 14 | Average | 9.49 | 0
15950 | 03/01/1999 | 14 | Average | 9.55 | 0
15951 | 03/02/1999 | 14 | Average | 9.61 | 0
15952 | 03/03/1999 | 14 | Average | 9.69 | 0
15953 | 03/04/1999 | 14 | Average | 9.79 | 0
15954 | 03/05/1999 | 14 | Average | 9.9 | 0
15955 | 03/06/1999 | 14 | Average | 10.02 | 0
15956 | 03/07/1999 | 14 | Average | 10.12 | 0
15957 | 03/08/1999 | 14 | Average | 10.21 | 0
15958 | 03/09/1999 | 14 | Average | 10.28 | 0
15959 | 03/10/1999 | 14 | Average | 10.33 | 0
15960 | 03/11/1999 | 14 | Average | 10.36 | 0
15961 | 03/12/1999 | 14 | Average | 10.37 | 0
15962 | 03/13/1999 | 14 | Average | 10.37 | 0
15963 | 03/14/1999 | 14 | Average | 10.38 | 0
15964 | 03/15/1999 | 14 | Average | 10.41 | 0
15965 | 03/16/1999 | 14 | Average | 10.44 | 0
15966 | 03/17/1999 | 14 | Average | 10.48 | 0
15967 | 03/18/1999 | 14 | Average | 10.55 | 0
15968 | 03/19/1999 | 14 | Average | 10.63 | 0
15969 | 03/20/1999 | 14 | Average | 10.73 | 0
15970 | 03/21/1999 | 14 | Average | 10.84 | 0
15971 | 03/22/1999 | 14 | Average | 10.95 | 0
15972 | 03/23/1999 | 14 | Average | 11.04 | 0
15973 | 03/24/1999 | 14 | Average | 11.12 | 0
15974 | 03/25/1999 | 14 | Average | 11.19 | 0
15975 | 03/26/1999 | 14 | Average | 11.28 | 0
15976 | 03/27/1999 | 14 | Average | 11.39 | 0
15977 | 03/28/1999 | 14 | Average | 11.5 | 0
15978 | 03/29/1999 | 14 | Average | 11.63 | 0
15979 | 03/30/1999 | 14 | Average | 11.75 | 0
15980 | 03/31/1999 | 14 | Average | 11.88 | 0
15981 | 04/01/1999 | 14 | Average | 11.97 | 0
15982 | 04/02/1999 | 14 | Average | 12.07 | 0
15983 | 04/03/1999 | 14 | Average | 12.12 | 0
15984 | 04/04/1999 | 14 | Average | 12.14 | 0
15985 | 04/05/1999 | 14 | Average | 12.13 | 0
15986 | 04/06/1999 | 14 | Average | 12.1 | 0
15987 | 04/07/1999 | 14 | Average | 12.06 | 0
15988 | 04/08/1999 | 14 | Average | 12.04 | 0
15989 | 04/09/1999 | 14 | Average | 12 | 0
15990 | 04/10/1999 | 14 | Average | 11.96 | 0
15991 | 04/11/1999 | 14 | Average | 11.91 | 0
15992 | 04/12/1999 | 14 | Average | 11.87 | 0
15993 | 04/13/1999 | 14 | Average | 11.82 | 0
15994 | 04/14/1999 | 14 | Average | 11.8 | 0
15995 | 04/15/1999 | 14 | Average | 11.82 | 0
15996 | 04/16/1999 | 14 | Average | 11.88 | 0
15997 | 04/17/1999 | 14 | Average | 11.98 | 0
15998 | 04/18/1999 | 14 | Average | 12.1 | 0
15999 | 04/19/1999 | 14 | Average | 12.26 | 0
16000 | 04/20/1999 | 14 | Average | 12.43 | 0
16001 | 04/21/1999 | 14 | Average | 12.63 | 0
16002 | 04/22/1999 | 14 | Average | 12.83 | 0
16003 | 03/03/1996 | 15 | Average | 10.49 | 0
16004 | 03/04/1996 | 15 | Average | 10.43 | 0
16005 | 03/05/1996 | 15 | Average | 10.41 | 0
16006 | 03/06/1996 | 15 | Average | 10.39 | 0
16007 | 03/07/1996 | 15 | Average | 10.38 | 0
16008 | 03/08/1996 | 15 | Average | 10.38 | 0
16009 | 03/09/1996 | 15 | Average | 10.37 | 0
16010 | 03/10/1996 | 15 | Average | 10.36 | 0
16011 | 03/11/1996 | 15 | Average | 8.09 | 0
16012 | 03/12/1996 | 15 | Average | 5.52 | 0
16013 | 03/15/1996 | 15 | Average | 6.8 | 0
16014 | 03/16/1996 | 15 | Average | 6.85 | 0
16015 | 03/17/1996 | 15 | Average | 6.87 | 0
16016 | 03/18/1996 | 15 | Average | 6.9 | 0
16017 | 03/19/1996 | 15 | Average | 6.95 | 0
16018 | 03/20/1996 | 15 | Average | 7.01 | 0
16019 | 03/21/1996 | 15 | Average | 7.06 | 0
16020 | 03/22/1996 | 15 | Average | 7.15 | 0
16021 | 03/23/1996 | 15 | Average | 7.25 | 0
16022 | 03/24/1996 | 15 | Average | 7.35 | 0
16023 | 03/25/1996 | 15 | Average | 7.47 | 0
16024 | 03/26/1996 | 15 | Average | 7.57 | 0
16025 | 03/27/1996 | 15 | Average | 7.62 | 0
16026 | 03/28/1996 | 15 | Average | 7.68 | 0
16027 | 03/29/1996 | 15 | Average | 7.71 | 0
9353 | 09/30/1996 | 9 | Average | 24.27 | 0
9354 | 10/01/1996 | 9 | Average | 24.4 | 0
18355 | 05/10/1996 | 17 | Average | 14.88 | 0
18356 | 05/11/1996 | 17 | Average | 14.98 | 0
18357 | 05/12/1996 | 17 | Average | -996 | 0
18358 | 05/13/1996 | 17 | Average | -996 | 0
18359 | 05/14/1996 | 17 | Average | -996 | 0
18360 | 05/15/1996 | 17 | Average | 15.4 | 0
18361 | 05/16/1996 | 17 | Average | 15.53 | 0
18362 | 05/17/1996 | 17 | Average | 15.65 | 0
18363 | 05/18/1996 | 17 | Average | 15.78 | 0
18364 | 05/19/1996 | 17 | Average | 15.87 | 0
18365 | 05/20/1996 | 17 | Average | 15.94 | 0
18366 | 05/21/1996 | 17 | Average | 16.01 | 0
18367 | 05/22/1996 | 17 | Average | 16.1 | 0
18368 | 05/23/1996 | 17 | Average | 16.17 | 0
18369 | 05/24/1996 | 17 | Average | 16.26 | 0
18370 | 05/25/1996 | 17 | Average | 16.32 | 0
18371 | 05/26/1996 | 17 | Average | 16.38 | 0
18372 | 05/27/1996 | 17 | Average | 16.43 | 0
18373 | 05/28/1996 | 17 | Average | 16.47 | 0
18374 | 05/29/1996 | 17 | Average | -996 | 0
18375 | 05/30/1996 | 17 | Average | -996 | 0
18376 | 05/31/1996 | 17 | Average | -996 | 0
18377 | 06/01/1996 | 17 | Average | 16.61 | 0
18378 | 06/02/1996 | 17 | Average | 16.64 | 0
18379 | 06/03/1996 | 17 | Average | 16.68 | 0
18380 | 06/04/1996 | 17 | Average | 16.74 | 0
18381 | 06/05/1996 | 17 | Average | 16.81 | 0
18382 | 06/06/1996 | 17 | Average | 16.89 | 0
18383 | 06/07/1996 | 17 | Average | 16.99 | 0
18384 | 06/08/1996 | 17 | Average | 17.11 | 0
18385 | 06/09/1996 | 17 | Average | 17.24 | 0
18386 | 06/10/1996 | 17 | Average | 17.38 | 0
18387 | 06/11/1996 | 17 | Average | 17.54 | 0
9183 | 04/12/1996 | 9 | Average | 10.24 | 0
9184 | 04/13/1996 | 9 | Average | 10.19 | 0
9185 | 04/14/1996 | 9 | Average | 10.13 | 0
9186 | 04/15/1996 | 9 | Average | 10.22 | 0
9187 | 04/16/1996 | 9 | Average | 9.41 | 0
9188 | 04/17/1996 | 9 | Average | 16.12 | 0
9189 | 04/18/1996 | 9 | Average | 15.97 | 0
9190 | 04/19/1996 | 9 | Average | 15.66 | 0
9191 | 04/20/1996 | 9 | Average | 15.27 | 0
9192 | 04/21/1996 | 9 | Average | 15.03 | 0
9193 | 04/22/1996 | 9 | Average | 14.95 | 0
9194 | 04/23/1996 | 9 | Average | 15.13 | 0
9195 | 04/24/1996 | 9 | Average | 15.43 | 0
9196 | 04/25/1996 | 9 | Average | 15.69 | 0
9197 | 04/26/1996 | 9 | Average | 16.03 | 0
9198 | 04/27/1996 | 9 | Average | 16.64 | 0
9199 | 04/28/1996 | 9 | Average | 17.1 | 0
9200 | 04/29/1996 | 9 | Average | 17.3 | 0
9201 | 04/30/1996 | 9 | Average | 17.55 | 0
9202 | 05/01/1996 | 9 | Average | 18.02 | 0
9203 | 05/02/1996 | 9 | Average | 18.5 | 0
9204 | 05/03/1996 | 9 | Average | 18.86 | 0
9205 | 05/04/1996 | 9 | Average | 18.95 | 0
9206 | 05/05/1996 | 9 | Average | 18.92 | 0
9207 | 05/06/1996 | 9 | Average | 18.92 | 0
9208 | 05/07/1996 | 9 | Average | 19.02 | 0
9209 | 05/08/1996 | 9 | Average | 19.28 | 0
9210 | 05/09/1996 | 9 | Average | 19.43 | 0
9211 | 05/10/1996 | 9 | Average | 19.51 | 0
9212 | 05/11/1996 | 9 | Average | 19.79 | 0
9213 | 05/12/1996 | 9 | Average | -996 | 0
9214 | 05/13/1996 | 9 | Average | -996 | 0
9215 | 05/14/1996 | 9 | Average | -996 | 0
9216 | 05/15/1996 | 9 | Average | 21.56 | 0
9217 | 05/16/1996 | 9 | Average | 21.49 | 0
9218 | 05/17/1996 | 9 | Average | 21.1 | 0
9219 | 05/18/1996 | 9 | Average | 20.88 | 0
9220 | 05/19/1996 | 9 | Average | 20.62 | 0
9221 | 05/20/1996 | 9 | Average | 20.31 | 0
9222 | 05/21/1996 | 9 | Average | 20.22 | 0
9223 | 05/22/1996 | 9 | Average | 20.3 | 0
9224 | 05/23/1996 | 9 | Average | 20.22 | 0
9225 | 05/24/1996 | 9 | Average | 19.83 | 0
9226 | 05/25/1996 | 9 | Average | 19.44 | 0
9227 | 05/26/1996 | 9 | Average | 19.35 | 0
9228 | 05/27/1996 | 9 | Average | 19.61 | 0
9229 | 05/28/1996 | 9 | Average | 19.63 | 0
9230 | 05/29/1996 | 9 | Average | -996 | 0
9231 | 05/30/1996 | 9 | Average | -996 | 0
9232 | 05/31/1996 | 9 | Average | -996 | 0
9233 | 06/01/1996 | 9 | Average | 20.62 | 0
9234 | 06/02/1996 | 9 | Average | 21.19 | 0
9235 | 06/03/1996 | 9 | Average | 21.9 | 0
9236 | 06/04/1996 | 9 | Average | 22.69 | 0
9237 | 06/05/1996 | 9 | Average | 23.37 | 0
9238 | 06/06/1996 | 9 | Average | 23.98 | 0
9239 | 06/07/1996 | 9 | Average | 24.6 | 0
9240 | 06/08/1996 | 9 | Average | 25.18 | 0
9241 | 06/09/1996 | 9 | Average | 25.57 | 0
9242 | 06/10/1996 | 9 | Average | 25.75 | 0
9243 | 06/11/1996 | 9 | Average | 25.81 | 0
9244 | 06/12/1996 | 9 | Average | 25.91 | 0
9245 | 06/13/1996 | 9 | Average | 26.16 | 0
9246 | 06/14/1996 | 9 | Average | 26.49 | 0
9247 | 06/15/1996 | 9 | Average | 26.74 | 0
9248 | 06/16/1996 | 9 | Average | 26.93 | 0
9249 | 06/17/1996 | 9 | Average | 27.03 | 0
9250 | 06/18/1996 | 9 | Average | 26.99 | 0
9251 | 06/19/1996 | 9 | Average | 26.94 | 0
9252 | 06/20/1996 | 9 | Average | 26.96 | 0
9253 | 06/21/1996 | 9 | Average | 27 | 0
9254 | 06/22/1996 | 9 | Average | 26.96 | 0
9255 | 06/23/1996 | 9 | Average | 26.91 | 0
9256 | 06/24/1996 | 9 | Average | 26.94 | 0
9257 | 06/25/1996 | 9 | Average | 26.56 | 0
9258 | 06/26/1996 | 9 | Average | 25.5 | 0
9259 | 06/27/1996 | 9 | Average | 24.61 | 0
9260 | 06/28/1996 | 9 | Average | 24.17 | 0
9261 | 06/29/1996 | 9 | Average | 24.3 | 0
9262 | 06/30/1996 | 9 | Average | 24.8 | 0
9263 | 07/01/1996 | 9 | Average | 25.51 | 0
9264 | 07/02/1996 | 9 | Average | 26.3 | 0
9265 | 07/03/1996 | 9 | Average | 27.04 | 0
9266 | 07/04/1996 | 9 | Average | 27.54 | 0
9267 | 07/05/1996 | 9 | Average | 27.75 | 0
9268 | 07/06/1996 | 9 | Average | 27.91 | 0
9269 | 07/07/1996 | 9 | Average | 28.23 | 0
9270 | 07/08/1996 | 9 | Average | 28.68 | 0
9271 | 07/09/1996 | 9 | Average | 29.14 | 0
9272 | 07/10/1996 | 9 | Average | -996 | 0
9273 | 07/11/1996 | 9 | Average | -996 | 0
9274 | 07/12/1996 | 9 | Average | -996 | 0
9275 | 07/13/1996 | 9 | Average | -996 | 0
9276 | 07/14/1996 | 9 | Average | -996 | 0
9277 | 07/15/1996 | 9 | Average | -996 | 0
9278 | 07/16/1996 | 9 | Average | -996 | 0
9279 | 07/17/1996 | 9 | Average | -996 | 0
9280 | 07/18/1996 | 9 | Average | -996 | 0
9281 | 07/19/1996 | 9 | Average | -996 | 0
9282 | 07/20/1996 | 9 | Average | -996 | 0
9283 | 07/21/1996 | 9 | Average | -996 | 0
9284 | 07/22/1996 | 9 | Average | -996 | 0
9285 | 07/23/1996 | 9 | Average | -996 | 0
9286 | 07/24/1996 | 9 | Average | -996 | 0
9287 | 07/25/1996 | 9 | Average | -996 | 0
9288 | 07/26/1996 | 9 | Average | -996 | 0
9289 | 07/27/1996 | 9 | Average | -996 | 0
9290 | 07/28/1996 | 9 | Average | -996 | 0
9291 | 07/29/1996 | 9 | Average | 30.57 | 0
9292 | 07/30/1996 | 9 | Average | 30.41 | 0
9293 | 07/31/1996 | 9 | Average | 30.39 | 0
9294 | 08/01/1996 | 9 | Average | 30.51 | 0
9295 | 08/02/1996 | 9 | Average | 30.55 | 0
9296 | 08/03/1996 | 9 | Average | 30.42 | 0
9297 | 08/04/1996 | 9 | Average | 30.15 | 0
9298 | 08/05/1996 | 9 | Average | 29.92 | 0
9299 | 08/06/1996 | 9 | Average | 29.81 | 0
9300 | 08/07/1996 | 9 | Average | 29.71 | 0
9301 | 08/08/1996 | 9 | Average | 29.68 | 0
9302 | 08/09/1996 | 9 | Average | 29.83 | 0
9303 | 08/10/1996 | 9 | Average | 30.16 | 0
9304 | 08/11/1996 | 9 | Average | 30.5 | 0
9305 | 08/12/1996 | 9 | Average | 30.68 | 0
9306 | 08/13/1996 | 9 | Average | 30.07 | 0
9307 | 08/15/1996 | 9 | Average | 29.86 | 0
9308 | 08/16/1996 | 9 | Average | 29.87 | 0
9309 | 08/17/1996 | 9 | Average | 29.91 | 0
9310 | 08/18/1996 | 9 | Average | 29.83 | 0
9311 | 08/19/1996 | 9 | Average | 29.62 | 0
9312 | 08/20/1996 | 9 | Average | 29.39 | 0
9313 | 08/21/1996 | 9 | Average | 29.15 | 0
9314 | 08/22/1996 | 9 | Average | 29.01 | 0
9315 | 08/23/1996 | 9 | Average | 28.98 | 0
9316 | 08/24/1996 | 9 | Average | 29.06 | 0
9317 | 08/25/1996 | 9 | Average | 29.21 | 0
9318 | 08/26/1996 | 9 | Average | 29.34 | 0
9319 | 08/27/1996 | 9 | Average | 29.35 | 0
9320 | 08/28/1996 | 9 | Average | 29.11 | 0
9321 | 08/29/1996 | 9 | Average | 28.94 | 0
9322 | 08/30/1996 | 9 | Average | 28.94 | 0
9323 | 08/31/1996 | 9 | Average | 29.07 | 0
9324 | 09/01/1996 | 9 | Average | 29.12 | 0
9325 | 09/02/1996 | 9 | Average | 29.03 | 0
9326 | 09/03/1996 | 9 | Average | 28.91 | 0
9327 | 09/04/1996 | 9 | Average | -996 | 0
9328 | 09/05/1996 | 9 | Average | 28.39 | 0
9329 | 09/06/1996 | 9 | Average | 28.08 | 0
9330 | 09/07/1996 | 9 | Average | 27.67 | 0
9331 | 09/08/1996 | 9 | Average | 27.43 | 0
9332 | 09/09/1996 | 9 | Average | 27.4 | 0
9333 | 09/10/1996 | 9 | Average | 27.53 | 0
9334 | 09/11/1996 | 9 | Average | 27.78 | 0
9335 | 09/12/1996 | 9 | Average | 27.92 | 0
9336 | 09/13/1996 | 9 | Average | 27.77 | 0
9337 | 09/14/1996 | 9 | Average | 27.19 | 0
9338 | 09/15/1996 | 9 | Average | 26.52 | 0
9339 | 09/16/1996 | 9 | Average | 26.14 | 0
9340 | 09/17/1996 | 9 | Average | 25.67 | 0
9341 | 09/18/1996 | 9 | Average | 25.23 | 0
9342 | 09/19/1996 | 9 | Average | 24.94 | 0
9343 | 09/20/1996 | 9 | Average | 24.74 | 0
9344 | 09/21/1996 | 9 | Average | 24.74 | 0
9345 | 09/22/1996 | 9 | Average | 24.88 | 0
9346 | 09/23/1996 | 9 | Average | 24.98 | 0
9347 | 09/24/1996 | 9 | Average | 24.96 | 0
9348 | 09/25/1996 | 9 | Average | 24.91 | 0
9349 | 09/26/1996 | 9 | Average | 24.84 | 0
9350 | 09/27/1996 | 9 | Average | 24.66 | 0
9351 | 09/28/1996 | 9 | Average | 24.45 | 0
9352 | 09/29/1996 | 9 | Average | 24.31 | 0
14691 | 11/05/1998 | 13 | Average | 18.29 | 0
14692 | 11/06/1998 | 13 | Average | 18.14 | 0
18572 | 12/14/1996 | 17 | Average | 15.27 | 0
18573 | 12/15/1996 | 17 | Average | 15.19 | 0
18574 | 12/16/1996 | 17 | Average | 15.11 | 0
18575 | 12/17/1996 | 17 | Average | 15.03 | 0
18576 | 12/18/1996 | 17 | Average | 14.96 | 0
18577 | 12/19/1996 | 17 | Average | -996 | 0
18578 | 12/20/1996 | 17 | Average | -996 | 0
18579 | 12/21/1996 | 17 | Average | -996 | 0
18580 | 12/22/1996 | 17 | Average | -996 | 0
18581 | 12/23/1996 | 17 | Average | -996 | 0
18582 | 12/24/1996 | 17 | Average | -996 | 0
9384 | 10/31/1996 | 9 | Average | 15.43 | 0
9385 | 11/01/1996 | 9 | Average | 15.06 | 0
9386 | 11/02/1996 | 9 | Average | 14.8 | 0
9387 | 11/03/1996 | 9 | Average | 14.71 | 0
9388 | 11/04/1996 | 9 | Average | 14.7 | 0
9389 | 11/05/1996 | 9 | Average | 14.77 | 0
9390 | 11/06/1996 | 9 | Average | 14.57 | 0
9391 | 11/07/1996 | 9 | Average | 14.23 | 0
9392 | 11/08/1996 | 9 | Average | 13.94 | 0
9393 | 11/09/1996 | 9 | Average | 13.81 | 0
9394 | 11/10/1996 | 9 | Average | 13.75 | 0
9395 | 11/11/1996 | 9 | Average | 13.73 | 0
9396 | 11/12/1996 | 9 | Average | 13.79 | 0
9397 | 11/13/1996 | 9 | Average | 13.82 | 0
9398 | 11/14/1996 | 9 | Average | 13.9 | 0
9399 | 11/15/1996 | 9 | Average | 13.91 | 0
9400 | 11/16/1996 | 9 | Average | 13.73 | 0
9401 | 11/17/1996 | 9 | Average | 13.22 | 0
9402 | 11/18/1996 | 9 | Average | 12.88 | 0
9403 | 11/19/1996 | 9 | Average | 13.04 | 0
9404 | 11/20/1996 | 9 | Average | 13.22 | 0
9405 | 11/21/1996 | 9 | Average | 13.24 | 0
9406 | 11/22/1996 | 9 | Average | 13.18 | 0
9407 | 11/23/1996 | 9 | Average | 13.04 | 0
9408 | 11/24/1996 | 9 | Average | 12.91 | 0
9409 | 11/25/1996 | 9 | Average | 12.73 | 0
9410 | 11/26/1996 | 9 | Average | 12.48 | 0
9411 | 11/27/1996 | 9 | Average | 12.28 | 0
9412 | 11/28/1996 | 9 | Average | 11.93 | 0
9413 | 11/29/1996 | 9 | Average | 11.52 | 0
9414 | 11/30/1996 | 9 | Average | 11.12 | 0
9415 | 12/01/1996 | 9 | Average | 10.73 | 0
9416 | 12/02/1996 | 9 | Average | 10.55 | 0
9417 | 12/03/1996 | 9 | Average | 10.29 | 0
9418 | 12/04/1996 | 9 | Average | 9.92 | 0
9419 | 12/05/1996 | 9 | Average | 9.63 | 0
9420 | 12/06/1996 | 9 | Average | 9.69 | 0
9421 | 12/07/1996 | 9 | Average | 9.74 | 0
9422 | 12/08/1996 | 9 | Average | 9.72 | 0
9423 | 12/09/1996 | 9 | Average | 9.89 | 0
9424 | 12/10/1996 | 9 | Average | 10.17 | 0
9425 | 12/11/1996 | 9 | Average | 10.27 | 0
9426 | 12/12/1996 | 9 | Average | 10.24 | 0
9427 | 12/13/1996 | 9 | Average | 10.34 | 0
9428 | 12/14/1996 | 9 | Average | 10.52 | 0
9429 | 12/15/1996 | 9 | Average | 10.37 | 0
9430 | 12/16/1996 | 9 | Average | 9.93 | 0
9431 | 12/17/1996 | 9 | Average | 9.52 | 0
9432 | 12/18/1996 | 9 | Average | 9.27 | 0
9433 | 12/19/1996 | 9 | Average | -996 | 0
9434 | 12/20/1996 | 9 | Average | -996 | 0
9435 | 12/21/1996 | 9 | Average | -996 | 0
9436 | 12/22/1996 | 9 | Average | -996 | 0
9437 | 12/23/1996 | 9 | Average | -996 | 0
9438 | 12/24/1996 | 9 | Average | -996 | 0
9439 | 12/25/1996 | 9 | Average | -996 | 0
9440 | 12/26/1996 | 9 | Average | -996 | 0
9441 | 12/27/1996 | 9 | Average | -996 | 0
9442 | 12/28/1996 | 9 | Average | -996 | 0
9443 | 12/29/1996 | 9 | Average | -996 | 0
9444 | 12/30/1996 | 9 | Average | -996 | 0
10285 | 04/20/1999 | 9 | Average | 15.43 | 0
10286 | 04/21/1999 | 9 | Average | 15.81 | 0
10287 | 04/22/1999 | 9 | Average | 15.95 | 0
10288 | 03/03/1996 | 10 | Average | 8.4 | 0
10289 | 03/04/1996 | 10 | Average | 8.63 | 0
10290 | 03/05/1996 | 10 | Average | 8.8 | 0
10291 | 03/06/1996 | 10 | Average | 8.8 | 0
10292 | 03/07/1996 | 10 | Average | 8.68 | 0
10293 | 03/08/1996 | 10 | Average | 8.73 | 0
10294 | 03/09/1996 | 10 | Average | 8.95 | 0
10295 | 03/10/1996 | 10 | Average | 9.27 | 0
10296 | 03/11/1996 | 10 | Average | 6.96 | 0
10297 | 03/12/1996 | 10 | Average | 4.37 | 0
10298 | 03/15/1996 | 10 | Average | 5.51 | 0
10299 | 03/16/1996 | 10 | Average | 5.64 | 0
10300 | 03/17/1996 | 10 | Average | 5.9 | 0
10301 | 03/18/1996 | 10 | Average | 6.18 | 0
10302 | 03/19/1996 | 10 | Average | 6.5 | 0
10303 | 03/20/1996 | 10 | Average | 6.81 | 0
10304 | 03/21/1996 | 10 | Average | 7.11 | 0
10305 | 03/22/1996 | 10 | Average | 7.4 | 0
10306 | 03/23/1996 | 10 | Average | 7.66 | 0
10307 | 03/24/1996 | 10 | Average | 7.67 | 0
10308 | 03/25/1996 | 10 | Average | 7.58 | 0
10309 | 03/26/1996 | 10 | Average | 7.46 | 0
10310 | 03/27/1996 | 10 | Average | 7.29 | 0
10311 | 03/28/1996 | 10 | Average | 7.27 | 0
10312 | 03/29/1996 | 10 | Average | 7.25 | 0
10313 | 03/30/1996 | 10 | Average | 7.15 | 0
10314 | 03/31/1996 | 10 | Average | 7.21 | 0
10315 | 04/01/1996 | 10 | Average | 7.39 | 0
10316 | 04/02/1996 | 10 | Average | 7.61 | 0
10317 | 04/03/1996 | 10 | Average | 7.73 | 0
10318 | 04/04/1996 | 10 | Average | 7.87 | 0
10319 | 04/05/1996 | 10 | Average | 8 | 0
10320 | 04/06/1996 | 10 | Average | 8.18 | 0
10321 | 04/07/1996 | 10 | Average | 8.37 | 0
10322 | 04/08/1996 | 10 | Average | 8.63 | 0
10323 | 04/09/1996 | 10 | Average | 8.94 | 0
10324 | 04/10/1996 | 10 | Average | 9.26 | 0
10325 | 04/11/1996 | 10 | Average | 9.42 | 0
10326 | 04/12/1996 | 10 | Average | 9.5 | 0
10327 | 04/13/1996 | 10 | Average | 9.52 | 0
10328 | 04/14/1996 | 10 | Average | 9.5 | 0
10329 | 04/15/1996 | 10 | Average | 9.52 | 0
10330 | 04/16/1996 | 10 | Average | 8.67 | 0
10331 | 04/17/1996 | 10 | Average | 15.46 | 0
10332 | 04/18/1996 | 10 | Average | 15.45 | 0
10333 | 04/19/1996 | 10 | Average | 15.36 | 0
10334 | 04/20/1996 | 10 | Average | 15.13 | 0
10335 | 04/21/1996 | 10 | Average | 14.93 | 0
10336 | 04/22/1996 | 10 | Average | 14.81 | 0
10337 | 04/23/1996 | 10 | Average | 14.83 | 0
10338 | 04/24/1996 | 10 | Average | 14.98 | 0
10339 | 04/25/1996 | 10 | Average | 15.17 | 0
10340 | 04/26/1996 | 10 | Average | 15.38 | 0
10341 | 04/27/1996 | 10 | Average | 15.75 | 0
10342 | 04/28/1996 | 10 | Average | 16.15 | 0
10343 | 04/29/1996 | 10 | Average | 16.41 | 0
10344 | 04/30/1996 | 10 | Average | 16.62 | 0
10345 | 05/01/1996 | 10 | Average | 16.94 | 0
10346 | 05/02/1996 | 10 | Average | 17.32 | 0
10347 | 05/03/1996 | 10 | Average | 17.67 | 0
10348 | 05/04/1996 | 10 | Average | 17.9 | 0
10349 | 05/05/1996 | 10 | Average | 17.99 | 0
10350 | 05/06/1996 | 10 | Average | 18.05 | 0
10351 | 05/07/1996 | 10 | Average | 18.13 | 0
10352 | 05/08/1996 | 10 | Average | 18.31 | 0
10353 | 05/09/1996 | 10 | Average | 18.49 | 0
10354 | 05/10/1996 | 10 | Average | 18.6 | 0
10355 | 05/11/1996 | 10 | Average | 18.77 | 0
10356 | 05/12/1996 | 10 | Average | -996 | 0
10357 | 05/13/1996 | 10 | Average | -996 | 0
10358 | 05/14/1996 | 10 | Average | -996 | 0
10359 | 05/15/1996 | 10 | Average | 20.25 | 0
10360 | 05/16/1996 | 10 | Average | 20.38 | 0
10361 | 05/17/1996 | 10 | Average | 20.28 | 0
10362 | 05/18/1996 | 10 | Average | 20.13 | 0
10363 | 05/19/1996 | 10 | Average | 20 | 0
10364 | 05/20/1996 | 10 | Average | 19.82 | 0
10365 | 05/21/1996 | 10 | Average | 19.69 | 0
10366 | 05/22/1996 | 10 | Average | 19.69 | 0
10367 | 05/23/1996 | 10 | Average | 19.68 | 0
10368 | 05/24/1996 | 10 | Average | 19.51 | 0
10369 | 05/25/1996 | 10 | Average | 19.24 | 0
10370 | 05/26/1996 | 10 | Average | 19.07 | 0
10371 | 05/27/1996 | 10 | Average | 19.11 | 0
10372 | 05/28/1996 | 10 | Average | 19.2 | 0
10373 | 05/29/1996 | 10 | Average | -996 | 0
10374 | 05/30/1996 | 10 | Average | -996 | 0
10375 | 05/31/1996 | 10 | Average | -996 | 0
10376 | 06/01/1996 | 10 | Average | 19.71 | 0
10377 | 06/02/1996 | 10 | Average | 20.08 | 0
10378 | 06/03/1996 | 10 | Average | 20.55 | 0
10379 | 06/04/1996 | 10 | Average | 21.12 | 0
10380 | 06/05/1996 | 10 | Average | 21.7 | 0
10381 | 06/06/1996 | 10 | Average | 22.22 | 0
10382 | 06/07/1996 | 10 | Average | 22.74 | 0
10383 | 06/08/1996 | 10 | Average | 23.26 | 0
10384 | 06/09/1996 | 10 | Average | 23.71 | 0
10385 | 06/10/1996 | 10 | Average | 24.01 | 0
10386 | 06/11/1996 | 10 | Average | 24.2 | 0
10387 | 06/12/1996 | 10 | Average | 24.35 | 0
10388 | 06/13/1996 | 10 | Average | 24.56 | 0
10389 | 06/14/1996 | 10 | Average | 24.83 | 0
10390 | 06/15/1996 | 10 | Average | 25.09 | 0
10391 | 06/16/1996 | 10 | Average | 25.32 | 0
10392 | 06/17/1996 | 10 | Average | 25.5 | 0
10393 | 06/18/1996 | 10 | Average | 25.59 | 0
10394 | 06/19/1996 | 10 | Average | 25.62 | 0
10395 | 06/20/1996 | 10 | Average | 25.67 | 0
10396 | 06/21/1996 | 10 | Average | 25.74 | 0
10397 | 06/22/1996 | 10 | Average | 25.77 | 0
10398 | 06/23/1996 | 10 | Average | 25.77 | 0
10399 | 06/24/1996 | 10 | Average | 25.8 | 0
10400 | 06/25/1996 | 10 | Average | 25.75 | 0
10401 | 06/26/1996 | 10 | Average | 25.25 | 0
10402 | 06/27/1996 | 10 | Average | 24.61 | 0
10403 | 06/28/1996 | 10 | Average | 24.1 | 0
10404 | 06/29/1996 | 10 | Average | 23.93 | 0
10405 | 06/30/1996 | 10 | Average | 24.07 | 0
10406 | 07/01/1996 | 10 | Average | 24.43 | 0
10407 | 07/02/1996 | 10 | Average | 24.93 | 0
10408 | 07/03/1996 | 10 | Average | 25.48 | 0
10409 | 07/04/1996 | 10 | Average | 25.96 | 0
10410 | 07/05/1996 | 10 | Average | 26.28 | 0
10411 | 07/06/1996 | 10 | Average | 26.48 | 0
10412 | 07/07/1996 | 10 | Average | 26.72 | 0
17823 | 01/12/1998 | 16 | Average | 11.13 | 0
17824 | 01/13/1998 | 16 | Average | -996 | 0
9133 | 04/11/1999 | 8 | Average | 10.28 | 0
9134 | 04/12/1999 | 8 | Average | 10.98 | 0
9135 | 04/13/1999 | 8 | Average | 11.91 | 0
9136 | 04/14/1999 | 8 | Average | 12.92 | 0
9137 | 04/15/1999 | 8 | Average | 13.71 | 0
9138 | 04/16/1999 | 8 | Average | 14.27 | 0
9139 | 04/17/1999 | 8 | Average | 14.96 | 0
9140 | 04/18/1999 | 8 | Average | 15.79 | 0
9141 | 04/19/1999 | 8 | Average | 16.39 | 0
9142 | 04/20/1999 | 8 | Average | 16.71 | 0
9143 | 04/21/1999 | 8 | Average | 17.09 | 0
9144 | 04/22/1999 | 8 | Average | 16.86 | 0
9145 | 03/03/1996 | 9 | Average | 8.08 | 0
9146 | 03/04/1996 | 9 | Average | 8.41 | 0
9147 | 03/05/1996 | 9 | Average | 8.55 | 0
9148 | 03/06/1996 | 9 | Average | 8.38 | 0
9149 | 03/07/1996 | 9 | Average | 8.22 | 0
9150 | 03/08/1996 | 9 | Average | 8.46 | 0
9151 | 03/09/1996 | 9 | Average | 8.92 | 0
9152 | 03/10/1996 | 9 | Average | 9.4 | 0
9153 | 03/11/1996 | 9 | Average | 7.19 | 0
9154 | 03/12/1996 | 9 | Average | 4.69 | 0
9155 | 03/15/1996 | 9 | Average | 5.59 | 0
9156 | 03/16/1996 | 9 | Average | 5.91 | 0
9157 | 03/17/1996 | 9 | Average | 6.33 | 0
9158 | 03/18/1996 | 9 | Average | 6.76 | 0
9159 | 03/19/1996 | 9 | Average | 7.19 | 0
9160 | 03/20/1996 | 9 | Average | 7.56 | 0
9161 | 03/21/1996 | 9 | Average | 7.9 | 0
9162 | 03/22/1996 | 9 | Average | 8.25 | 0
9163 | 03/23/1996 | 9 | Average | 8.38 | 0
9164 | 03/24/1996 | 9 | Average | 8.19 | 0
9165 | 03/25/1996 | 9 | Average | 7.97 | 0
9166 | 03/26/1996 | 9 | Average | 7.73 | 0
9167 | 03/27/1996 | 9 | Average | 7.47 | 0
9168 | 03/28/1996 | 9 | Average | 7.56 | 0
9169 | 03/29/1996 | 9 | Average | 7.46 | 0
9170 | 03/30/1996 | 9 | Average | 7.34 | 0
9171 | 03/31/1996 | 9 | Average | 7.59 | 0
9172 | 04/01/1996 | 9 | Average | 7.89 | 0
9173 | 04/02/1996 | 9 | Average | 8.15 | 0
9174 | 04/03/1996 | 9 | Average | 8.27 | 0
9175 | 04/04/1996 | 9 | Average | 8.42 | 0
9176 | 04/05/1996 | 9 | Average | 8.61 | 0
9177 | 04/06/1996 | 9 | Average | 8.84 | 0
9178 | 04/07/1996 | 9 | Average | 9.14 | 0
9179 | 04/08/1996 | 9 | Average | 9.5 | 0
9180 | 04/09/1996 | 9 | Average | 9.94 | 0
9181 | 04/10/1996 | 9 | Average | 10.24 | 0
9182 | 04/11/1996 | 9 | Average | 10.28 | 0
12137 | 02/10/1998 | 11 | Average | 8.21 | 0
12138 | 02/11/1998 | 11 | Average | 8.2 | 0
12139 | 02/12/1998 | 11 | Average | 8.18 | 0
12140 | 02/13/1998 | 11 | Average | 8.19 | 0
12141 | 02/14/1998 | 11 | Average | 8.18 | 0
12142 | 02/15/1998 | 11 | Average | 8.19 | 0
12143 | 02/16/1998 | 11 | Average | 8.22 | 0
12144 | 02/17/1998 | 11 | Average | 8.19 | 0
12145 | 02/18/1998 | 11 | Average | 8.12 | 0
12146 | 02/19/1998 | 11 | Average | 8.09 | 0
12147 | 02/20/1998 | 11 | Average | 8.11 | 0
12148 | 02/21/1998 | 11 | Average | 8.17 | 0
12149 | 02/22/1998 | 11 | Average | 8.26 | 0
12150 | 02/23/1998 | 11 | Average | 8.31 | 0
12151 | 02/24/1998 | 11 | Average | 8.31 | 0
12152 | 02/25/1998 | 11 | Average | 8.23 | 0
12153 | 02/26/1998 | 11 | Average | 8.13 | 0
12154 | 02/27/1998 | 11 | Average | 8.08 | 0
12155 | 02/28/1998 | 11 | Average | 8.09 | 0
12156 | 03/01/1998 | 11 | Average | 8.18 | 0
12157 | 03/02/1998 | 11 | Average | 8.33 | 0
12158 | 03/03/1998 | 11 | Average | 8.53 | 0
12159 | 03/04/1998 | 11 | Average | 8.73 | 0
12160 | 03/05/1998 | 11 | Average | 8.92 | 0
12161 | 03/06/1998 | 11 | Average | 9.03 | 0
12162 | 03/07/1998 | 11 | Average | 9.05 | 0
12163 | 03/08/1998 | 11 | Average | 8.95 | 0
12164 | 03/09/1998 | 11 | Average | 8.89 | 0
12165 | 03/10/1998 | 11 | Average | 8.95 | 0
12166 | 03/11/1998 | 11 | Average | 9.1 | 0
12167 | 03/12/1998 | 11 | Average | 9.29 | 0
12168 | 03/13/1998 | 11 | Average | 9.55 | 0
12169 | 03/14/1998 | 11 | Average | 9.81 | 0
12170 | 03/15/1998 | 11 | Average | 10.04 | 0
12171 | 03/16/1998 | 11 | Average | 10.25 | 0
12172 | 03/17/1998 | 11 | Average | 10.52 | 0
12173 | 03/18/1998 | 11 | Average | 10.77 | 0
12174 | 03/19/1998 | 11 | Average | 10.96 | 0
12175 | 03/20/1998 | 11 | Average | 11.1 | 0
12176 | 03/21/1998 | 11 | Average | 11.26 | 0
12177 | 03/22/1998 | 11 | Average | 11.47 | 0
12178 | 03/23/1998 | 11 | Average | 11.65 | 0
12179 | 03/24/1998 | 11 | Average | 11.86 | 0
12180 | 03/25/1998 | 11 | Average | 12.02 | 0
12181 | 03/26/1998 | 11 | Average | 12.07 | 0
12182 | 03/27/1998 | 11 | Average | 12.1 | 0
12183 | 03/28/1998 | 11 | Average | 12.16 | 0
12184 | 03/29/1998 | 11 | Average | 12.21 | 0
12185 | 03/30/1998 | 11 | Average | 12.15 | 0
12186 | 03/31/1998 | 11 | Average | 12 | 0
12187 | 04/01/1998 | 11 | Average | 11.91 | 0
12188 | 04/02/1998 | 11 | Average | 11.79 | 0
12189 | 04/03/1998 | 11 | Average | 11.66 | 0
12190 | 04/04/1998 | 11 | Average | 11.62 | 0
12191 | 04/05/1998 | 11 | Average | 11.61 | 0
12192 | 04/06/1998 | 11 | Average | 11.59 | 0
12193 | 04/07/1998 | 11 | Average | 11.55 | 0
12194 | 04/08/1998 | 11 | Average | 11.53 | 0
12195 | 04/09/1998 | 11 | Average | 11.56 | 0
12196 | 04/10/1998 | 11 | Average | 11.65 | 0
12197 | 04/11/1998 | 11 | Average | 11.79 | 0
12198 | 04/12/1998 | 11 | Average | 11.95 | 0
12199 | 04/13/1998 | 11 | Average | 12.03 | 0
12200 | 04/14/1998 | 11 | Average | 12.05 | 0
12201 | 04/15/1998 | 11 | Average | 12.01 | 0
12202 | 04/16/1998 | 11 | Average | 11.95 | 0
12203 | 04/17/1998 | 11 | Average | 11.92 | 0
12204 | 04/18/1998 | 11 | Average | 11.96 | 0
12205 | 04/19/1998 | 11 | Average | 12.12 | 0
12206 | 04/20/1998 | 11 | Average | 12.41 | 0
12207 | 04/21/1998 | 11 | Average | 12.77 | 0
12208 | 04/22/1998 | 11 | Average | 13.19 | 0
12209 | 04/23/1998 | 11 | Average | 13.64 | 0
12210 | 04/24/1998 | 11 | Average | 14.04 | 0
12211 | 04/25/1998 | 11 | Average | 14.33 | 0
12212 | 04/26/1998 | 11 | Average | 14.55 | 0
12213 | 04/27/1998 | 11 | Average | 14.73 | 0
12214 | 04/28/1998 | 11 | Average | 14.92 | 0
12215 | 04/29/1998 | 11 | Average | 15.14 | 0
12216 | 04/30/1998 | 11 | Average | 15.41 | 0
12217 | 05/01/1998 | 11 | Average | 15.72 | 0
12218 | 05/02/1998 | 11 | Average | 16.04 | 0
12219 | 05/03/1998 | 11 | Average | 16.31 | 0
12220 | 05/04/1998 | 11 | Average | 16.52 | 0
12221 | 05/05/1998 | 11 | Average | 16.64 | 0
12222 | 05/06/1998 | 11 | Average | 16.69 | 0
12223 | 05/07/1998 | 11 | Average | 16.67 | 0
12224 | 05/08/1998 | 11 | Average | 16.57 | 0
12225 | 05/09/1998 | 11 | Average | 16.51 | 0
12226 | 05/10/1998 | 11 | Average | 16.51 | 0
12227 | 05/11/1998 | 11 | Average | 16.51 | 0
12228 | 05/12/1998 | 11 | Average | 16.44 | 0
12229 | 05/13/1998 | 11 | Average | 16.37 | 0
12230 | 05/14/1998 | 11 | Average | 16.22 | 0
12231 | 05/15/1998 | 11 | Average | 16.02 | 0
12232 | 05/16/1998 | 11 | Average | 15.94 | 0
12233 | 05/17/1998 | 11 | Average | 15.96 | 0
12234 | 05/18/1998 | 11 | Average | 15.94 | 0
12235 | 05/19/1998 | 11 | Average | 15.92 | 0
12236 | 05/20/1998 | 11 | Average | 16.04 | 0
12237 | 05/21/1998 | 11 | Average | 16.24 | 0
12238 | 05/22/1998 | 11 | Average | 16.37 | 0
12239 | 05/23/1998 | 11 | Average | 16.44 | 0
12240 | 05/24/1998 | 11 | Average | 16.53 | 0
12241 | 05/25/1998 | 11 | Average | 16.64 | 0
12242 | 05/26/1998 | 11 | Average | 16.8 | 0
12243 | 05/27/1998 | 11 | Average | 16.9 | 0
12244 | 05/28/1998 | 11 | Average | 16.92 | 0
12245 | 05/29/1998 | 11 | Average | 16.95 | 0
12246 | 05/30/1998 | 11 | Average | 17.03 | 0
12247 | 05/31/1998 | 11 | Average | 17.12 | 0
12248 | 06/01/1998 | 11 | Average | 17.28 | 0
12249 | 06/02/1998 | 11 | Average | 17.55 | 0
12250 | 06/03/1998 | 11 | Average | 17.87 | 0
12251 | 06/04/1998 | 11 | Average | 18.14 | 0
12252 | 06/05/1998 | 11 | Average | 18.28 | 0
12253 | 06/06/1998 | 11 | Average | 18.37 | 0
12254 | 06/07/1998 | 11 | Average | 18.5 | 0
12255 | 06/08/1998 | 11 | Average | 18.63 | 0
12256 | 06/09/1998 | 11 | Average | 18.7 | 0
12257 | 06/10/1998 | 11 | Average | 18.75 | 0
12258 | 06/11/1998 | 11 | Average | 18.81 | 0
12259 | 06/12/1998 | 11 | Average | 18.76 | 0
12260 | 06/13/1998 | 11 | Average | 18.64 | 0
12261 | 06/14/1998 | 11 | Average | 18.62 | 0
12262 | 06/15/1998 | 11 | Average | 18.74 | 0
12263 | 06/16/1998 | 11 | Average | 19 | 0
12264 | 06/17/1998 | 11 | Average | 19.32 | 0
12265 | 06/18/1998 | 11 | Average | 19.58 | 0
12266 | 06/19/1998 | 11 | Average | 19.82 | 0
12267 | 06/20/1998 | 11 | Average | 20.09 | 0
12268 | 06/21/1998 | 11 | Average | 20.39 | 0
12269 | 06/22/1998 | 11 | Average | 20.72 | 0
12270 | 06/23/1998 | 11 | Average | 21.08 | 0
12271 | 06/24/1998 | 11 | Average | 21.4 | 0
12272 | 06/25/1998 | 11 | Average | 21.65 | 0
12273 | 06/26/1998 | 11 | Average | 21.88 | 0
12274 | 06/27/1998 | 11 | Average | 22.07 | 0
12275 | 06/28/1998 | 11 | Average | 22.23 | 0
12276 | 06/29/1998 | 11 | Average | 22.43 | 0
12277 | 06/30/1998 | 11 | Average | 22.65 | 0
12278 | 07/01/1998 | 11 | Average | 22.89 | 0
12279 | 07/02/1998 | 11 | Average | 23.11 | 0
12280 | 07/03/1998 | 11 | Average | 23.34 | 0
12281 | 07/04/1998 | 11 | Average | 23.58 | 0
12282 | 07/05/1998 | 11 | Average | 23.82 | 0
12283 | 07/06/1998 | 11 | Average | 24.05 | 0
12284 | 07/07/1998 | 11 | Average | 24.31 | 0
12285 | 07/08/1998 | 11 | Average | 24.56 | 0
12286 | 07/09/1998 | 11 | Average | 24.81 | 0
19694 | 11/23/1996 | 18 | Average | 18.08 | 0
19695 | 11/24/1996 | 18 | Average | 17.98 | 0
19696 | 11/25/1996 | 18 | Average | 17.88 | 0
12072 | 12/07/1997 | 11 | Average | 12.21 | 0
12073 | 12/08/1997 | 11 | Average | 11.92 | 0
12074 | 12/09/1997 | 11 | Average | 11.68 | 0
12075 | 12/10/1997 | 11 | Average | 11.47 | 0
12076 | 12/11/1997 | 11 | Average | 11.28 | 0
12077 | 12/12/1997 | 11 | Average | 11.08 | 0
12078 | 12/13/1997 | 11 | Average | 10.85 | 0
12079 | 12/14/1997 | 11 | Average | 10.58 | 0
12080 | 12/15/1997 | 11 | Average | 10.35 | 0
12081 | 12/16/1997 | 11 | Average | 10.16 | 0
12082 | 12/17/1997 | 11 | Average | 10.06 | 0
12083 | 12/18/1997 | 11 | Average | 10 | 0
12084 | 12/19/1997 | 11 | Average | 9.97 | 0
12085 | 12/20/1997 | 11 | Average | 9.89 | 0
12086 | 12/21/1997 | 11 | Average | 9.73 | 0
12087 | 12/22/1997 | 11 | Average | 9.58 | 0
12088 | 12/23/1997 | 11 | Average | 9.38 | 0
12089 | 12/24/1997 | 11 | Average | 9.17 | 0
12090 | 12/25/1997 | 11 | Average | 8.94 | 0
12091 | 12/26/1997 | 11 | Average | 8.73 | 0
12092 | 12/27/1997 | 11 | Average | 8.54 | 0
12093 | 12/28/1997 | 11 | Average | 8.34 | 0
12094 | 12/29/1997 | 11 | Average | 8.16 | 0
12095 | 12/30/1997 | 11 | Average | 8.01 | 0
12096 | 12/31/1997 | 11 | Average | 7.9 | 0
12097 | 01/01/1998 | 11 | Average | 7.83 | 0
12098 | 01/02/1998 | 11 | Average | 7.83 | 0
12099 | 01/03/1998 | 11 | Average | 7.9 | 0
12100 | 01/04/1998 | 11 | Average | 7.99 | 0
12101 | 01/05/1998 | 11 | Average | 8.06 | 0
12102 | 01/06/1998 | 11 | Average | 8.05 | 0
12103 | 01/07/1998 | 11 | Average | 7.97 | 0
12104 | 01/08/1998 | 11 | Average | 7.83 | 0
12105 | 01/09/1998 | 11 | Average | 7.73 | 0
12106 | 01/10/1998 | 11 | Average | 7.68 | 0
12107 | 01/11/1998 | 11 | Average | 7.69 | 0
12108 | 01/12/1998 | 11 | Average | 7.74 | 0
12109 | 01/13/1998 | 11 | Average | -996 | 0
12110 | 01/14/1998 | 11 | Average | -996 | 0
12111 | 01/15/1998 | 11 | Average | -996 | 0
12112 | 01/16/1998 | 11 | Average | -996 | 0
12113 | 01/17/1998 | 11 | Average | -996 | 0
12114 | 01/18/1998 | 11 | Average | -996 | 0
12115 | 01/19/1998 | 11 | Average | -996 | 0
12116 | 01/20/1998 | 11 | Average | -996 | 0
12117 | 01/21/1998 | 11 | Average | -996 | 0
12118 | 01/22/1998 | 11 | Average | -996 | 0
12119 | 01/23/1998 | 11 | Average | -996 | 0
12120 | 01/24/1998 | 11 | Average | -996 | 0
12121 | 01/25/1998 | 11 | Average | -996 | 0
12122 | 01/26/1998 | 11 | Average | -996 | 0
12123 | 01/27/1998 | 11 | Average | -996 | 0
12124 | 01/28/1998 | 11 | Average | -996 | 0
12125 | 01/29/1998 | 11 | Average | -996 | 0
12126 | 01/30/1998 | 11 | Average | -996 | 0
12127 | 01/31/1998 | 11 | Average | -996 | 0
12128 | 02/01/1998 | 11 | Average | -996 | 0
12129 | 02/02/1998 | 11 | Average | -996 | 0
12130 | 02/03/1998 | 11 | Average | 8.29 | 0
12131 | 02/04/1998 | 11 | Average | 8.2 | 0
12132 | 02/05/1998 | 11 | Average | 8.18 | 0
12133 | 02/06/1998 | 11 | Average | 8.2 | 0
12134 | 02/07/1998 | 11 | Average | 8.21 | 0
12135 | 02/08/1998 | 11 | Average | 8.23 | 0
12136 | 02/09/1998 | 11 | Average | 8.22 | 0
14872 | 03/17/1996 | 14 | Average | 6.82 | 0
14873 | 03/18/1996 | 14 | Average | 6.84 | 0
14874 | 03/19/1996 | 14 | Average | 6.92 | 0
14875 | 03/20/1996 | 14 | Average | 7 | 0
14876 | 03/21/1996 | 14 | Average | 7.07 | 0
14877 | 03/22/1996 | 14 | Average | 7.21 | 0
14878 | 03/23/1996 | 14 | Average | 7.32 | 0
14879 | 03/24/1996 | 14 | Average | 7.47 | 0
14880 | 03/25/1996 | 14 | Average | 7.59 | 0
14881 | 03/26/1996 | 14 | Average | 7.68 | 0
14882 | 03/27/1996 | 14 | Average | 7.71 | 0
14883 | 03/28/1996 | 14 | Average | 7.8 | 0
14884 | 03/29/1996 | 14 | Average | 7.81 | 0
14885 | 03/30/1996 | 14 | Average | 7.82 | 0
14886 | 03/31/1996 | 14 | Average | 7.85 | 0
14887 | 04/01/1996 | 14 | Average | 7.86 | 0
14888 | 04/02/1996 | 14 | Average | 7.89 | 0
14889 | 04/03/1996 | 14 | Average | 7.95 | 0
14890 | 04/04/1996 | 14 | Average | 8.01 | 0
14891 | 04/05/1996 | 14 | Average | 8.09 | 0
14892 | 04/06/1996 | 14 | Average | 8.13 | 0
14893 | 04/07/1996 | 14 | Average | 8.17 | 0
14894 | 04/08/1996 | 14 | Average | 8.27 | 0
14895 | 04/09/1996 | 14 | Average | 8.35 | 0
14896 | 04/10/1996 | 14 | Average | 8.5 | 0
14897 | 04/11/1996 | 14 | Average | 8.61 | 0
14898 | 04/12/1996 | 14 | Average | 8.75 | 0
14899 | 04/13/1996 | 14 | Average | 8.89 | 0
14900 | 04/14/1996 | 14 | Average | 8.98 | 0
14901 | 04/15/1996 | 14 | Average | 9.08 | 0
14902 | 04/16/1996 | 14 | Average | 7.55 | 0
14903 | 04/17/1996 | 14 | Average | 13.73 | 0
14904 | 04/18/1996 | 14 | Average | 13.85 | 0
14905 | 04/19/1996 | 14 | Average | 13.95 | 0
14906 | 04/20/1996 | 14 | Average | 14.03 | 0
14907 | 04/21/1996 | 14 | Average | 14.1 | 0
14908 | 04/22/1996 | 14 | Average | 14.12 | 0
14909 | 04/23/1996 | 14 | Average | 14.13 | 0
14910 | 04/24/1996 | 14 | Average | 14.15 | 0
14911 | 04/25/1996 | 14 | Average | 14.18 | 0
14912 | 04/26/1996 | 14 | Average | 14.22 | 0
14913 | 04/27/1996 | 14 | Average | 14.28 | 0
14914 | 04/28/1996 | 14 | Average | 14.37 | 0
14915 | 04/29/1996 | 14 | Average | 14.48 | 0
14916 | 04/30/1996 | 14 | Average | 14.61 | 0
14917 | 05/01/1996 | 14 | Average | 14.75 | 0
14918 | 05/02/1996 | 14 | Average | 14.89 | 0
14919 | 05/03/1996 | 14 | Average | 15.05 | 0
14920 | 05/04/1996 | 14 | Average | 15.22 | 0
14921 | 05/05/1996 | 14 | Average | 15.4 | 0
14922 | 05/06/1996 | 14 | Average | 15.56 | 0
14923 | 05/07/1996 | 14 | Average | 15.7 | 0
14924 | 05/08/1996 | 14 | Average | 15.83 | 0
14925 | 05/09/1996 | 14 | Average | 15.97 | 0
14926 | 05/10/1996 | 14 | Average | 16.1 | 0
14927 | 05/11/1996 | 14 | Average | 16.22 | 0
14928 | 05/12/1996 | 14 | Average | -996 | 0
14929 | 05/13/1996 | 14 | Average | -996 | 0
14930 | 05/14/1996 | 14 | Average | -996 | 0
14931 | 05/15/1996 | 14 | Average | 16.83 | 0
14932 | 05/16/1996 | 14 | Average | 17.02 | 0
14933 | 05/17/1996 | 14 | Average | 17.2 | 0
14934 | 05/18/1996 | 14 | Average | 17.36 | 0
14935 | 05/19/1996 | 14 | Average | 17.47 | 0
14936 | 05/20/1996 | 14 | Average | 17.55 | 0
14937 | 05/21/1996 | 14 | Average | 17.6 | 0
14938 | 05/22/1996 | 14 | Average | 17.62 | 0
14939 | 05/23/1996 | 14 | Average | 17.65 | 0
14940 | 05/24/1996 | 14 | Average | 17.68 | 0
14941 | 05/25/1996 | 14 | Average | 17.71 | 0
14942 | 05/26/1996 | 14 | Average | 17.71 | 0
14943 | 05/27/1996 | 14 | Average | 17.69 | 0
14944 | 05/28/1996 | 14 | Average | 17.68 | 0
14945 | 05/29/1996 | 14 | Average | -996 | 0
14946 | 05/30/1996 | 14 | Average | -996 | 0
14947 | 05/31/1996 | 14 | Average | -996 | 0
14948 | 06/01/1996 | 14 | Average | 17.74 | 0
14949 | 06/02/1996 | 14 | Average | 17.81 | 0
14950 | 06/03/1996 | 14 | Average | 17.89 | 0
14951 | 06/04/1996 | 14 | Average | 18.01 | 0
14952 | 06/05/1996 | 14 | Average | 18.17 | 0
14953 | 06/06/1996 | 14 | Average | 18.35 | 0
14954 | 06/07/1996 | 14 | Average | 18.57 | 0
14955 | 06/08/1996 | 14 | Average | 18.8 | 0
14956 | 06/09/1996 | 14 | Average | 19.05 | 0
14957 | 06/10/1996 | 14 | Average | 19.31 | 0
14958 | 06/11/1996 | 14 | Average | 19.57 | 0
14959 | 06/12/1996 | 14 | Average | 19.8 | 0
14960 | 06/13/1996 | 14 | Average | 20.02 | 0
14961 | 06/14/1996 | 14 | Average | 20.23 | 0
14962 | 06/15/1996 | 14 | Average | 20.44 | 0
14963 | 06/16/1996 | 14 | Average | 20.64 | 0
14964 | 06/17/1996 | 14 | Average | 20.85 | 0
14965 | 06/18/1996 | 14 | Average | 21.05 | 0
14966 | 06/19/1996 | 14 | Average | 21.23 | 0
14967 | 06/20/1996 | 14 | Average | 21.4 | 0
14968 | 06/21/1996 | 14 | Average | 21.55 | 0
14969 | 06/22/1996 | 14 | Average | 21.68 | 0
14970 | 06/23/1996 | 14 | Average | 21.81 | 0
14971 | 06/24/1996 | 14 | Average | 21.93 | 0
14972 | 06/25/1996 | 14 | Average | 22.04 | 0
14973 | 06/26/1996 | 14 | Average | 22.13 | 0
14974 | 06/27/1996 | 14 | Average | 22.18 | 0
14975 | 06/28/1996 | 14 | Average | 22.16 | 0
14976 | 06/29/1996 | 14 | Average | 22.1 | 0
14977 | 06/30/1996 | 14 | Average | 22.02 | 0
14978 | 07/01/1996 | 14 | Average | 21.98 | 0
14979 | 07/02/1996 | 14 | Average | 21.98 | 0
14980 | 07/03/1996 | 14 | Average | 22.03 | 0
14981 | 07/04/1996 | 14 | Average | 22.13 | 0
14982 | 07/05/1996 | 14 | Average | 22.27 | 0
14983 | 07/06/1996 | 14 | Average | 22.43 | 0
14984 | 07/07/1996 | 14 | Average | 22.59 | 0
14985 | 07/08/1996 | 14 | Average | 22.75 | 0
14986 | 07/09/1996 | 14 | Average | 22.92 | 0
14987 | 07/10/1996 | 14 | Average | -996 | 0
14988 | 07/11/1996 | 14 | Average | -996 | 0
14989 | 07/12/1996 | 14 | Average | -996 | 0
14990 | 07/13/1996 | 14 | Average | -996 | 0
14991 | 07/14/1996 | 14 | Average | -996 | 0
14992 | 07/15/1996 | 14 | Average | -996 | 0
14993 | 07/16/1996 | 14 | Average | -996 | 0
14994 | 07/17/1996 | 14 | Average | -996 | 0
14995 | 07/18/1996 | 14 | Average | -996 | 0
14996 | 07/19/1996 | 14 | Average | -996 | 0
14997 | 07/20/1996 | 14 | Average | -996 | 0
14998 | 07/21/1996 | 14 | Average | -996 | 0
14999 | 07/22/1996 | 14 | Average | -996 | 0
15000 | 07/23/1996 | 14 | Average | -996 | 0
15001 | 07/24/1996 | 14 | Average | -996 | 0
15002 | 07/25/1996 | 14 | Average | -996 | 0
15003 | 07/26/1996 | 14 | Average | -996 | 0
13431 | 07/11/1998 | 12 | Average | 23.99 | 0
13432 | 07/12/1998 | 12 | Average | 24.18 | 0
13433 | 07/13/1998 | 12 | Average | 24.34 | 0
16030 | 04/01/1996 | 15 | Average | 7.8 | 0
16031 | 04/02/1996 | 15 | Average | 7.84 | 0
16032 | 04/03/1996 | 15 | Average | 7.86 | 0
16033 | 04/04/1996 | 15 | Average | 7.9 | 0
16034 | 04/05/1996 | 15 | Average | 7.96 | 0
16035 | 04/06/1996 | 15 | Average | 8.01 | 0
16036 | 04/07/1996 | 15 | Average | 8.07 | 0
16037 | 04/08/1996 | 15 | Average | 8.13 | 0
16038 | 04/09/1996 | 15 | Average | 8.19 | 0
16039 | 04/10/1996 | 15 | Average | 8.3 | 0
16040 | 04/11/1996 | 15 | Average | 8.4 | 0
16041 | 04/12/1996 | 15 | Average | 8.53 | 0
16042 | 04/13/1996 | 15 | Average | 8.63 | 0
16043 | 04/14/1996 | 15 | Average | 8.72 | 0
16044 | 04/15/1996 | 15 | Average | 8.82 | 0
16045 | 04/16/1996 | 15 | Average | 7.27 | 0
16046 | 04/17/1996 | 15 | Average | 13.41 | 0
16047 | 04/18/1996 | 15 | Average | 13.52 | 0
16048 | 04/19/1996 | 15 | Average | 13.63 | 0
16049 | 04/20/1996 | 15 | Average | 13.72 | 0
16050 | 04/21/1996 | 15 | Average | 13.8 | 0
16051 | 04/22/1996 | 15 | Average | 13.85 | 0
16052 | 04/23/1996 | 15 | Average | 13.88 | 0
16053 | 04/24/1996 | 15 | Average | 13.91 | 0
16054 | 04/25/1996 | 15 | Average | 13.94 | 0
16055 | 04/26/1996 | 15 | Average | 13.98 | 0
16056 | 04/27/1996 | 15 | Average | 14.02 | 0
16057 | 04/28/1996 | 15 | Average | 14.1 | 0
16058 | 04/29/1996 | 15 | Average | 14.18 | 0
16059 | 04/30/1996 | 15 | Average | 14.28 | 0
16060 | 05/01/1996 | 15 | Average | 14.39 | 0
16061 | 05/02/1996 | 15 | Average | 14.51 | 0
16062 | 05/03/1996 | 15 | Average | 14.65 | 0
16063 | 05/04/1996 | 15 | Average | 14.79 | 0
16064 | 05/05/1996 | 15 | Average | 14.93 | 0
16065 | 05/06/1996 | 15 | Average | 15.09 | 0
16066 | 05/07/1996 | 15 | Average | 15.22 | 0
16067 | 05/08/1996 | 15 | Average | 15.35 | 0
16068 | 05/09/1996 | 15 | Average | 15.48 | 0
14828 | 03/22/1999 | 13 | Average | 10.95 | 0
14829 | 03/23/1999 | 13 | Average | 11.04 | 0
14830 | 03/24/1999 | 13 | Average | 11.1 | 0
14831 | 03/25/1999 | 13 | Average | 11.19 | 0
14832 | 03/26/1999 | 13 | Average | 11.3 | 0
14833 | 03/27/1999 | 13 | Average | 11.42 | 0
14834 | 03/28/1999 | 13 | Average | 11.57 | 0
14835 | 03/29/1999 | 13 | Average | 11.73 | 0
14836 | 03/30/1999 | 13 | Average | 11.87 | 0
14837 | 03/31/1999 | 13 | Average | 11.98 | 0
14838 | 04/01/1999 | 13 | Average | 12.09 | 0
14839 | 04/02/1999 | 13 | Average | 12.15 | 0
14840 | 04/03/1999 | 13 | Average | 12.17 | 0
14841 | 04/04/1999 | 13 | Average | 12.14 | 0
14842 | 04/05/1999 | 13 | Average | 12.09 | 0
14843 | 04/06/1999 | 13 | Average | 12.03 | 0
14844 | 04/07/1999 | 13 | Average | 11.98 | 0
14845 | 04/08/1999 | 13 | Average | 11.93 | 0
14846 | 04/09/1999 | 13 | Average | 11.89 | 0
14847 | 04/10/1999 | 13 | Average | 11.83 | 0
14848 | 04/11/1999 | 13 | Average | 11.76 | 0
14849 | 04/12/1999 | 13 | Average | 11.69 | 0
14850 | 04/13/1999 | 13 | Average | 11.65 | 0
14851 | 04/14/1999 | 13 | Average | 11.65 | 0
14852 | 04/15/1999 | 13 | Average | 11.72 | 0
14853 | 04/16/1999 | 13 | Average | 11.84 | 0
14854 | 04/17/1999 | 13 | Average | 12.01 | 0
14855 | 04/18/1999 | 13 | Average | 12.19 | 0
14856 | 04/19/1999 | 13 | Average | 12.4 | 0
14857 | 04/20/1999 | 13 | Average | 12.63 | 0
14858 | 04/21/1999 | 13 | Average | 12.88 | 0
14859 | 04/22/1999 | 13 | Average | 13.12 | 0
14860 | 03/03/1996 | 14 | Average | 10.2 | 0
14861 | 03/04/1996 | 14 | Average | 10.16 | 0
14862 | 03/05/1996 | 14 | Average | 10.15 | 0
14863 | 03/06/1996 | 14 | Average | 10.15 | 0
14864 | 03/07/1996 | 14 | Average | 10.16 | 0
14865 | 03/08/1996 | 14 | Average | 10.15 | 0
14866 | 03/09/1996 | 14 | Average | 10.13 | 0
14867 | 03/10/1996 | 14 | Average | 10.15 | 0
14868 | 03/11/1996 | 14 | Average | 7.94 | 0
14869 | 03/12/1996 | 14 | Average | 5.54 | 0
14870 | 03/15/1996 | 14 | Average | 6.72 | 0
14871 | 03/16/1996 | 14 | Average | 6.77 | 0
19042 | 03/29/1998 | 17 | Average | 11.72 | 0
19043 | 03/30/1998 | 17 | Average | 11.79 | 0
19044 | 03/31/1998 | 17 | Average | 11.87 | 0
19045 | 04/01/1998 | 17 | Average | 11.92 | 0
19046 | 04/02/1998 | 17 | Average | 11.97 | 0
19047 | 04/03/1998 | 17 | Average | 12.01 | 0
19048 | 04/04/1998 | 17 | Average | 12.02 | 0
19049 | 04/05/1998 | 17 | Average | 12.04 | 0
19050 | 04/06/1998 | 17 | Average | 12.05 | 0
19051 | 04/07/1998 | 17 | Average | 12.05 | 0
19052 | 04/08/1998 | 17 | Average | 12.06 | 0
19053 | 04/09/1998 | 17 | Average | 12.06 | 0
19054 | 04/10/1998 | 17 | Average | 12.06 | 0
19055 | 04/11/1998 | 17 | Average | 12.06 | 0
19056 | 04/12/1998 | 17 | Average | 12.07 | 0
19057 | 04/13/1998 | 17 | Average | 12.09 | 0
19058 | 04/14/1998 | 17 | Average | 12.11 | 0
19059 | 04/15/1998 | 17 | Average | 12.14 | 0
19060 | 04/16/1998 | 17 | Average | 12.16 | 0
19061 | 04/17/1998 | 17 | Average | 12.18 | 0
19062 | 04/18/1998 | 17 | Average | 12.2 | 0
19063 | 04/19/1998 | 17 | Average | 12.21 | 0
19064 | 04/20/1998 | 17 | Average | 12.23 | 0
19065 | 04/21/1998 | 17 | Average | 12.25 | 0
19066 | 04/22/1998 | 17 | Average | 12.29 | 0
19067 | 04/23/1998 | 17 | Average | 12.34 | 0
19068 | 04/24/1998 | 17 | Average | 12.41 | 0
19069 | 04/25/1998 | 17 | Average | 12.51 | 0
19070 | 04/26/1998 | 17 | Average | 12.61 | 0
19071 | 04/27/1998 | 17 | Average | 12.73 | 0
19072 | 04/28/1998 | 17 | Average | 12.85 | 0
19073 | 04/29/1998 | 17 | Average | 12.97 | 0
19074 | 04/30/1998 | 17 | Average | 13.09 | 0
19075 | 05/01/1998 | 17 | Average | 13.21 | 0
19076 | 05/02/1998 | 17 | Average | 13.33 | 0
19077 | 05/03/1998 | 17 | Average | 13.46 | 0
19078 | 05/04/1998 | 17 | Average | 13.6 | 0
19079 | 05/05/1998 | 17 | Average | 13.74 | 0
19080 | 05/06/1998 | 17 | Average | 13.88 | 0
19081 | 05/07/1998 | 17 | Average | 14.02 | 0
19082 | 05/08/1998 | 17 | Average | 14.14 | 0
19083 | 05/09/1998 | 17 | Average | 14.25 | 0
19084 | 05/10/1998 | 17 | Average | 14.36 | 0
19085 | 05/11/1998 | 17 | Average | 14.44 | 0
19086 | 05/12/1998 | 17 | Average | 14.52 | 0
19087 | 05/13/1998 | 17 | Average | 14.59 | 0
19088 | 05/14/1998 | 17 | Average | 14.64 | 0
19089 | 05/15/1998 | 17 | Average | 14.69 | 0
19090 | 05/16/1998 | 17 | Average | 14.73 | 0
19091 | 05/17/1998 | 17 | Average | 14.75 | 0
19092 | 05/18/1998 | 17 | Average | 14.77 | 0
19093 | 05/19/1998 | 17 | Average | 14.78 | 0
19094 | 05/20/1998 | 17 | Average | 14.8 | 0
19095 | 05/21/1998 | 17 | Average | 14.81 | 0
19096 | 05/22/1998 | 17 | Average | 14.83 | 0
19097 | 05/23/1998 | 17 | Average | 14.86 | 0
19098 | 05/24/1998 | 17 | Average | 14.89 | 0
19099 | 05/25/1998 | 17 | Average | 14.94 | 0
19100 | 05/26/1998 | 17 | Average | 14.98 | 0
19101 | 05/27/1998 | 17 | Average | 15.03 | 0
19102 | 05/28/1998 | 17 | Average | 15.08 | 0
19103 | 05/29/1998 | 17 | Average | 15.13 | 0
19104 | 05/30/1998 | 17 | Average | 15.18 | 0
19105 | 05/31/1998 | 17 | Average | 15.24 | 0
19106 | 06/01/1998 | 17 | Average | 15.29 | 0
19107 | 06/02/1998 | 17 | Average | 15.34 | 0
19108 | 06/03/1998 | 17 | Average | 15.4 | 0
19109 | 06/04/1998 | 17 | Average | 15.47 | 0
19110 | 06/05/1998 | 17 | Average | 15.55 | 0
19111 | 06/06/1998 | 17 | Average | 15.64 | 0
19112 | 06/07/1998 | 17 | Average | 15.73 | 0
19113 | 06/08/1998 | 17 | Average | 15.82 | 0
19114 | 06/09/1998 | 17 | Average | 15.91 | 0
19115 | 06/10/1998 | 17 | Average | 16 | 0
19116 | 06/11/1998 | 17 | Average | 16.09 | 0
19117 | 06/12/1998 | 17 | Average | 16.17 | 0
19118 | 06/13/1998 | 17 | Average | 16.24 | 0
19119 | 06/14/1998 | 17 | Average | 16.31 | 0
19120 | 06/15/1998 | 17 | Average | 16.36 | 0
19121 | 06/16/1998 | 17 | Average | 16.4 | 0
19122 | 06/17/1998 | 17 | Average | 16.45 | 0
19123 | 06/18/1998 | 17 | Average | 16.52 | 0
19124 | 06/19/1998 | 17 | Average | 16.58 | 0
19125 | 06/20/1998 | 17 | Average | 16.67 | 0
19126 | 06/21/1998 | 17 | Average | 16.76 | 0
19127 | 06/22/1998 | 17 | Average | 16.85 | 0
19128 | 06/23/1998 | 17 | Average | 16.96 | 0
19129 | 06/24/1998 | 17 | Average | 17.08 | 0
19130 | 06/25/1998 | 17 | Average | 17.21 | 0
19131 | 06/26/1998 | 17 | Average | 17.34 | 0
19132 | 06/27/1998 | 17 | Average | 17.48 | 0
19133 | 06/28/1998 | 17 | Average | 17.62 | 0
19134 | 06/29/1998 | 17 | Average | 17.76 | 0
19135 | 06/30/1998 | 17 | Average | 17.9 | 0
19136 | 07/01/1998 | 17 | Average | 18.04 | 0
19137 | 07/02/1998 | 17 | Average | 18.18 | 0
19138 | 07/03/1998 | 17 | Average | 18.31 | 0
19139 | 07/04/1998 | 17 | Average | 18.46 | 0
19140 | 07/05/1998 | 17 | Average | 18.6 | 0
19141 | 07/06/1998 | 17 | Average | 18.75 | 0
19142 | 07/07/1998 | 17 | Average | 18.89 | 0
19143 | 07/08/1998 | 17 | Average | 19.04 | 0
19144 | 07/09/1998 | 17 | Average | 19.2 | 0
19145 | 07/10/1998 | 17 | Average | 19.35 | 0
19146 | 07/11/1998 | 17 | Average | 19.5 | 0
19147 | 07/12/1998 | 17 | Average | 19.66 | 0
19148 | 07/13/1998 | 17 | Average | 19.81 | 0
19149 | 07/14/1998 | 17 | Average | 19.96 | 0
19150 | 07/15/1998 | 17 | Average | 20.11 | 0
19151 | 07/16/1998 | 17 | Average | 20.26 | 0
19152 | 07/17/1998 | 17 | Average | 20.41 | 0
19153 | 07/18/1998 | 17 | Average | 20.55 | 0
19154 | 07/19/1998 | 17 | Average | 20.69 | 0
19155 | 07/20/1998 | 17 | Average | 20.83 | 0
19156 | 07/21/1998 | 17 | Average | 20.98 | 0
19157 | 07/22/1998 | 17 | Average | 21.13 | 0
10413 | 07/08/1996 | 10 | Average | 27.04 | 0
10414 | 07/09/1996 | 10 | Average | 27.43 | 0
19161 | 07/26/1998 | 17 | Average | 21.73 | 0
19162 | 07/27/1998 | 17 | Average | 21.86 | 0
19163 | 07/28/1998 | 17 | Average | 21.99 | 0
19164 | 07/29/1998 | 17 | Average | 22.11 | 0
19165 | 07/30/1998 | 17 | Average | 22.2 | 0
19166 | 07/31/1998 | 17 | Average | 22.3 | 0
19167 | 08/01/1998 | 17 | Average | 22.39 | 0
17927 | 04/26/1998 | 16 | Average | 12.74 | 0
17928 | 04/27/1998 | 16 | Average | 12.88 | 0
17929 | 04/28/1998 | 16 | Average | 13.02 | 0
17930 | 04/29/1998 | 16 | Average | 13.16 | 0
17931 | 04/30/1998 | 16 | Average | 13.3 | 0
17932 | 05/01/1998 | 16 | Average | 13.44 | 0
17933 | 05/02/1998 | 16 | Average | 13.58 | 0
17934 | 05/03/1998 | 16 | Average | 13.73 | 0
17935 | 05/04/1998 | 16 | Average | 13.89 | 0
17936 | 05/05/1998 | 16 | Average | 14.05 | 0
17937 | 05/06/1998 | 16 | Average | 14.2 | 0
17938 | 05/07/1998 | 16 | Average | 14.36 | 0
17939 | 05/08/1998 | 16 | Average | 14.48 | 0
17940 | 05/09/1998 | 16 | Average | 14.61 | 0
17941 | 05/10/1998 | 16 | Average | 14.7 | 0
17942 | 05/11/1998 | 16 | Average | 14.77 | 0
17943 | 05/12/1998 | 16 | Average | 14.83 | 0
17944 | 05/13/1998 | 16 | Average | 14.89 | 0
17945 | 05/14/1998 | 16 | Average | 14.94 | 0
17946 | 05/15/1998 | 16 | Average | 14.98 | 0
17947 | 05/16/1998 | 16 | Average | 15 | 0
17948 | 05/17/1998 | 16 | Average | 15.02 | 0
17949 | 05/18/1998 | 16 | Average | 15.02 | 0
17950 | 05/19/1998 | 16 | Average | 15.03 | 0
17951 | 05/20/1998 | 16 | Average | 15.04 | 0
17952 | 05/21/1998 | 16 | Average | 15.05 | 0
17953 | 05/22/1998 | 16 | Average | 15.06 | 0
17954 | 05/23/1998 | 16 | Average | 15.1 | 0
17955 | 05/24/1998 | 16 | Average | 15.13 | 0
17956 | 05/25/1998 | 16 | Average | 15.18 | 0
17957 | 05/26/1998 | 16 | Average | 15.24 | 0
17958 | 05/27/1998 | 16 | Average | 15.29 | 0
17959 | 05/28/1998 | 16 | Average | 15.35 | 0
17960 | 05/29/1998 | 16 | Average | 15.41 | 0
17961 | 05/30/1998 | 16 | Average | 15.47 | 0
17962 | 05/31/1998 | 16 | Average | 15.52 | 0
17963 | 06/01/1998 | 16 | Average | 15.57 | 0
17964 | 06/02/1998 | 16 | Average | 15.63 | 0
17965 | 06/03/1998 | 16 | Average | 15.7 | 0
17966 | 06/04/1998 | 16 | Average | 15.78 | 0
17967 | 06/05/1998 | 16 | Average | 15.88 | 0
17968 | 06/06/1998 | 16 | Average | 15.98 | 0
17969 | 06/07/1998 | 16 | Average | 16.09 | 0
17970 | 06/08/1998 | 16 | Average | 16.19 | 0
17971 | 06/09/1998 | 16 | Average | 16.29 | 0
17972 | 06/10/1998 | 16 | Average | 16.38 | 0
17973 | 06/11/1998 | 16 | Average | 16.47 | 0
17974 | 06/12/1998 | 16 | Average | 16.56 | 0
17975 | 06/13/1998 | 16 | Average | 16.63 | 0
17976 | 06/14/1998 | 16 | Average | 16.7 | 0
17977 | 06/15/1998 | 16 | Average | 16.75 | 0
17978 | 06/16/1998 | 16 | Average | 16.8 | 0
17979 | 06/17/1998 | 16 | Average | 16.84 | 0
17980 | 06/18/1998 | 16 | Average | 16.91 | 0
17981 | 06/19/1998 | 16 | Average | 16.99 | 0
17982 | 06/20/1998 | 16 | Average | 17.09 | 0
17983 | 06/21/1998 | 16 | Average | 17.2 | 0
17984 | 06/22/1998 | 16 | Average | 17.31 | 0
17985 | 06/23/1998 | 16 | Average | 17.44 | 0
17986 | 06/24/1998 | 16 | Average | 17.58 | 0
17987 | 06/25/1998 | 16 | Average | 17.73 | 0
17988 | 06/26/1998 | 16 | Average | 17.89 | 0
17989 | 06/27/1998 | 16 | Average | 18.05 | 0
17990 | 06/28/1998 | 16 | Average | 18.2 | 0
17991 | 06/29/1998 | 16 | Average | 18.36 | 0
17992 | 06/30/1998 | 16 | Average | 18.5 | 0
17993 | 07/01/1998 | 16 | Average | 18.66 | 0
17994 | 07/02/1998 | 16 | Average | 18.81 | 0
17995 | 07/03/1998 | 16 | Average | 18.96 | 0
17996 | 07/04/1998 | 16 | Average | 19.11 | 0
8781 | 04/24/1998 | 8 | Average | 17.15 | 0
8782 | 04/25/1998 | 8 | Average | 17.11 | 0
8783 | 04/26/1998 | 8 | Average | 17.18 | 0
8784 | 04/27/1998 | 8 | Average | 17.34 | 0
8785 | 04/28/1998 | 8 | Average | 17.74 | 0
8786 | 04/29/1998 | 8 | Average | 18.27 | 0
8787 | 04/30/1998 | 8 | Average | 18.94 | 0
8788 | 05/01/1998 | 8 | Average | 19.4 | 0
8789 | 05/02/1998 | 8 | Average | 19.67 | 0
8790 | 05/03/1998 | 8 | Average | 19.6 | 0
8791 | 05/04/1998 | 8 | Average | 19.26 | 0
8792 | 05/05/1998 | 8 | Average | 18.9 | 0
8793 | 05/06/1998 | 8 | Average | 18.47 | 0
8794 | 05/07/1998 | 8 | Average | 17.72 | 0
8795 | 05/08/1998 | 8 | Average | 17.73 | 0
8796 | 05/09/1998 | 8 | Average | 17.92 | 0
8797 | 05/10/1998 | 8 | Average | 17.88 | 0
8798 | 05/11/1998 | 8 | Average | 17.34 | 0
8799 | 05/12/1998 | 8 | Average | 17.22 | 0
8800 | 05/13/1998 | 8 | Average | 16.4 | 0
8801 | 05/14/1998 | 8 | Average | 15.73 | 0
8802 | 05/15/1998 | 8 | Average | 16.04 | 0
8803 | 05/16/1998 | 8 | Average | 16.74 | 0
8804 | 05/17/1998 | 8 | Average | 16.4 | 0
8805 | 05/18/1998 | 8 | Average | 16.43 | 0
8806 | 05/19/1998 | 8 | Average | 17.15 | 0
8807 | 05/20/1998 | 8 | Average | 17.98 | 0
8808 | 05/21/1998 | 8 | Average | 18.02 | 0
8809 | 05/22/1998 | 8 | Average | 17.68 | 0
8810 | 05/23/1998 | 8 | Average | 18.04 | 0
8811 | 05/24/1998 | 8 | Average | 18.21 | 0
8812 | 05/25/1998 | 8 | Average | 18.71 | 0
8813 | 05/26/1998 | 8 | Average | 18.63 | 0
8814 | 05/27/1998 | 8 | Average | 18.24 | 0
8815 | 05/28/1998 | 8 | Average | 18.23 | 0
8816 | 05/29/1998 | 8 | Average | 18.57 | 0
8817 | 05/30/1998 | 8 | Average | 18.7 | 0
8818 | 05/31/1998 | 8 | Average | 19.18 | 0
8819 | 06/01/1998 | 8 | Average | 20.07 | 0
8820 | 06/02/1998 | 8 | Average | 20.93 | 0
8821 | 06/03/1998 | 8 | Average | 21.19 | 0
8822 | 06/04/1998 | 8 | Average | 20.85 | 0
8823 | 06/05/1998 | 8 | Average | 20.6 | 0
8824 | 06/06/1998 | 8 | Average | 20.93 | 0
8825 | 06/07/1998 | 8 | Average | 21.17 | 0
8826 | 06/08/1998 | 8 | Average | 20.83 | 0
8827 | 06/09/1998 | 8 | Average | 20.79 | 0
8828 | 06/10/1998 | 8 | Average | 20.92 | 0
8829 | 06/11/1998 | 8 | Average | 20.33 | 0
8830 | 06/12/1998 | 8 | Average | 19.54 | 0
8831 | 06/13/1998 | 8 | Average | 19.9 | 0
8832 | 06/14/1998 | 8 | Average | 20.6 | 0
8833 | 06/15/1998 | 8 | Average | 21.67 | 0
8834 | 06/16/1998 | 8 | Average | 22.51 | 0
8835 | 06/17/1998 | 8 | Average | 22.69 | 0
8836 | 06/18/1998 | 8 | Average | 23.01 | 0
8837 | 06/19/1998 | 8 | Average | 23.54 | 0
8838 | 06/20/1998 | 8 | Average | 24.05 | 0
8839 | 06/21/1998 | 8 | Average | 24.72 | 0
8840 | 06/22/1998 | 8 | Average | 25.41 | 0
8841 | 06/23/1998 | 8 | Average | 25.69 | 0
8842 | 06/24/1998 | 8 | Average | 25.78 | 0
8843 | 06/25/1998 | 8 | Average | 25.9 | 0
8844 | 06/26/1998 | 8 | Average | 25.93 | 0
8845 | 06/27/1998 | 8 | Average | 25.94 | 0
8846 | 06/28/1998 | 8 | Average | 26.3 | 0
8847 | 06/29/1998 | 8 | Average | 26.67 | 0
8848 | 06/30/1998 | 8 | Average | 27.04 | 0
8849 | 07/01/1998 | 8 | Average | 27.24 | 0
8850 | 07/02/1998 | 8 | Average | 27.55 | 0
8851 | 07/03/1998 | 8 | Average | 27.87 | 0
8852 | 07/04/1998 | 8 | Average | 28.12 | 0
8853 | 07/05/1998 | 8 | Average | 28.45 | 0
8854 | 07/06/1998 | 8 | Average | 28.84 | 0
8855 | 07/07/1998 | 8 | Average | 29.1 | 0
8856 | 07/08/1998 | 8 | Average | 29.5 | 0
8857 | 07/09/1998 | 8 | Average | 29.78 | 0
8858 | 07/10/1998 | 8 | Average | 29.88 | 0
8859 | 07/11/1998 | 8 | Average | 29.81 | 0
8860 | 07/12/1998 | 8 | Average | 29.81 | 0
8861 | 07/13/1998 | 8 | Average | 30.09 | 0
8862 | 07/14/1998 | 8 | Average | 30.2 | 0
8863 | 07/15/1998 | 8 | Average | 30.17 | 0
8864 | 07/16/1998 | 8 | Average | 30.42 | 0
8865 | 07/17/1998 | 8 | Average | 30.95 | 0
8866 | 07/18/1998 | 8 | Average | 31.48 | 0
8867 | 07/19/1998 | 8 | Average | 31.85 | 0
8868 | 07/20/1998 | 8 | Average | 32.07 | 0
8869 | 07/21/1998 | 8 | Average | 32.22 | 0
8870 | 07/22/1998 | 8 | Average | 32.38 | 0
8871 | 07/23/1998 | 8 | Average | 32.01 | 0
8872 | 07/24/1998 | 8 | Average | 31.53 | 0
8873 | 07/25/1998 | 8 | Average | 31.02 | 0
8874 | 07/26/1998 | 8 | Average | 30.96 | 0
8875 | 07/27/1998 | 8 | Average | 30.87 | 0
8876 | 07/28/1998 | 8 | Average | 30.97 | 0
8877 | 07/29/1998 | 8 | Average | 31.25 | 0
8878 | 07/30/1998 | 8 | Average | 31.2 | 0
8879 | 07/31/1998 | 8 | Average | 30.54 | 0
8880 | 08/01/1998 | 8 | Average | 30 | 0
8881 | 08/02/1998 | 8 | Average | 30.14 | 0
8882 | 08/03/1998 | 8 | Average | 30.56 | 0
8883 | 08/04/1998 | 8 | Average | 30.94 | 0
8884 | 08/05/1998 | 8 | Average | 31.33 | 0
8885 | 08/06/1998 | 8 | Average | 31.84 | 0
8886 | 08/07/1998 | 8 | Average | 32.08 | 0
8887 | 08/08/1998 | 8 | Average | 31.98 | 0
8888 | 08/09/1998 | 8 | Average | 31.75 | 0
8889 | 08/10/1998 | 8 | Average | 31.63 | 0
8890 | 08/11/1998 | 8 | Average | 31.73 | 0
8891 | 08/12/1998 | 8 | Average | 32.03 | 0
8892 | 08/13/1998 | 8 | Average | 32.35 | 0
8893 | 08/14/1998 | 8 | Average | 32.57 | 0
8894 | 08/15/1998 | 8 | Average | 32.32 | 0
8895 | 08/16/1998 | 8 | Average | 31.98 | 0
8896 | 08/17/1998 | 8 | Average | 31.76 | 0
8897 | 08/18/1998 | 8 | Average | 31.5 | 0
8898 | 08/19/1998 | 8 | Average | 31.21 | 0
8899 | 08/20/1998 | 8 | Average | 31.09 | 0
8900 | 08/21/1998 | 8 | Average | 30.98 | 0
8901 | 08/22/1998 | 8 | Average | 30.79 | 0
8902 | 08/23/1998 | 8 | Average | 30.62 | 0
8903 | 08/24/1998 | 8 | Average | 30.5 | 0
8904 | 08/25/1998 | 8 | Average | 30.48 | 0
8905 | 08/26/1998 | 8 | Average | 30.5 | 0
22534 | 05/31/1998 | 2 | Minimum | 14.38 | 0
22535 | 06/01/1998 | 2 | Minimum | 15.28 | 0
22536 | 06/02/1998 | 2 | Minimum | 18.13 | 0
19697 | 11/26/1996 | 18 | Average | 17.79 | 0
19698 | 11/27/1996 | 18 | Average | 17.7 | 0
19699 | 11/28/1996 | 18 | Average | 17.61 | 0
19700 | 11/29/1996 | 18 | Average | 17.51 | 0
19701 | 11/30/1996 | 18 | Average | 17.43 | 0
19702 | 12/01/1996 | 18 | Average | 17.32 | 0
19703 | 12/02/1996 | 18 | Average | 17.22 | 0
19704 | 12/03/1996 | 18 | Average | 17.11 | 0
19705 | 12/04/1996 | 18 | Average | 17.01 | 0
19706 | 12/05/1996 | 18 | Average | 16.89 | 0
19707 | 12/06/1996 | 18 | Average | 16.77 | 0
19708 | 12/07/1996 | 18 | Average | 16.65 | 0
19709 | 12/08/1996 | 18 | Average | 16.53 | 0
19710 | 12/09/1996 | 18 | Average | 16.41 | 0
19711 | 12/10/1996 | 18 | Average | 16.29 | 0
19712 | 12/11/1996 | 18 | Average | 16.17 | 0
19713 | 12/12/1996 | 18 | Average | 16.06 | 0
19714 | 12/13/1996 | 18 | Average | 15.96 | 0
19715 | 12/14/1996 | 18 | Average | 15.86 | 0
19716 | 12/15/1996 | 18 | Average | 15.78 | 0
19717 | 12/16/1996 | 18 | Average | 15.68 | 0
19718 | 12/17/1996 | 18 | Average | 15.61 | 0
19719 | 12/18/1996 | 18 | Average | 15.53 | 0
19720 | 12/19/1996 | 18 | Average | -996 | 0
19721 | 12/20/1996 | 18 | Average | -996 | 0
19722 | 12/21/1996 | 18 | Average | -996 | 0
19723 | 12/22/1996 | 18 | Average | -996 | 0
19724 | 12/23/1996 | 18 | Average | -996 | 0
19725 | 12/24/1996 | 18 | Average | -996 | 0
19726 | 12/25/1996 | 18 | Average | -996 | 0
19727 | 12/26/1996 | 18 | Average | -996 | 0
19728 | 12/27/1996 | 18 | Average | -996 | 0
19729 | 12/28/1996 | 18 | Average | -996 | 0
19730 | 12/29/1996 | 18 | Average | -996 | 0
19731 | 12/30/1996 | 18 | Average | -996 | 0
19732 | 12/31/1996 | 18 | Average | -996 | 0
19733 | 01/01/1997 | 18 | Average | -996 | 0
19734 | 01/02/1997 | 18 | Average | -996 | 0
19735 | 01/03/1997 | 18 | Average | -996 | 0
19736 | 01/04/1997 | 18 | Average | -996 | 0
19737 | 01/05/1997 | 18 | Average | -996 | 0
19738 | 01/06/1997 | 18 | Average | -996 | 0
19739 | 01/07/1997 | 18 | Average | -996 | 0
19740 | 01/08/1997 | 18 | Average | -996 | 0
19741 | 01/09/1997 | 18 | Average | -996 | 0
19742 | 01/10/1997 | 18 | Average | -996 | 0
19743 | 01/11/1997 | 18 | Average | -996 | 0
19744 | 01/12/1997 | 18 | Average | -996 | 0
19745 | 01/13/1997 | 18 | Average | -996 | 0
19746 | 01/14/1997 | 18 | Average | -996 | 0
19747 | 01/15/1997 | 18 | Average | -996 | 0
19748 | 01/16/1997 | 18 | Average | -996 | 0
19749 | 01/17/1997 | 18 | Average | -996 | 0
19750 | 01/18/1997 | 18 | Average | -996 | 0
19751 | 01/19/1997 | 18 | Average | -996 | 0
19752 | 01/20/1997 | 18 | Average | -996 | 0
19753 | 01/21/1997 | 18 | Average | 12.92 | 0
19754 | 01/22/1997 | 18 | Average | 12.84 | 0
19755 | 01/23/1997 | 18 | Average | 12.74 | 0
19756 | 01/24/1997 | 18 | Average | 12.64 | 0
19757 | 01/25/1997 | 18 | Average | 12.55 | 0
19758 | 01/26/1997 | 18 | Average | 12.47 | 0
19759 | 01/27/1997 | 18 | Average | 12.57 | 0
19760 | 01/28/1997 | 18 | Average | 12.63 | 0
19761 | 01/29/1997 | 18 | Average | 12.53 | 0
19762 | 01/30/1997 | 18 | Average | 12.41 | 0
19763 | 01/31/1997 | 18 | Average | 12.32 | 0
19764 | 02/01/1997 | 18 | Average | 12.23 | 0
19765 | 02/02/1997 | 18 | Average | 12.15 | 0
19766 | 02/03/1997 | 18 | Average | 12.09 | 0
19767 | 02/04/1997 | 18 | Average | 12.04 | 0
19768 | 02/05/1997 | 18 | Average | 12 | 0
19769 | 02/06/1997 | 18 | Average | 11.95 | 0
19770 | 02/07/1997 | 18 | Average | 11.93 | 0
19771 | 02/08/1997 | 18 | Average | 11.9 | 0
19772 | 02/09/1997 | 18 | Average | 11.88 | 0
19773 | 02/10/1997 | 18 | Average | 11.86 | 0
19774 | 02/11/1997 | 18 | Average | 11.83 | 0
19775 | 02/12/1997 | 18 | Average | 11.8 | 0
19776 | 02/13/1997 | 18 | Average | 11.78 | 0
19777 | 02/14/1997 | 18 | Average | 11.74 | 0
19778 | 02/15/1997 | 18 | Average | 11.73 | 0
19779 | 02/16/1997 | 18 | Average | 11.7 | 0
19780 | 02/17/1997 | 18 | Average | 11.69 | 0
19781 | 02/18/1997 | 18 | Average | 11.67 | 0
19782 | 02/19/1997 | 18 | Average | 11.65 | 0
19783 | 02/20/1997 | 18 | Average | 11.64 | 0
19784 | 02/21/1997 | 18 | Average | 11.63 | 0
19785 | 02/22/1997 | 18 | Average | 11.62 | 0
19786 | 02/23/1997 | 18 | Average | 11.62 | 0
20408 | 11/07/1998 | 18 | Average | 19.38 | 0
20409 | 11/08/1998 | 18 | Average | 19.27 | 0
20410 | 11/09/1998 | 18 | Average | 19.15 | 0
20411 | 11/10/1998 | 18 | Average | 19.03 | 0
20412 | 11/11/1998 | 18 | Average | 18.91 | 0
20413 | 11/12/1998 | 18 | Average | 18.79 | 0
20414 | 11/13/1998 | 18 | Average | 18.66 | 0
20415 | 11/14/1998 | 18 | Average | 18.54 | 0
20416 | 11/15/1998 | 18 | Average | 18.41 | 0
20417 | 11/16/1998 | 18 | Average | 18.28 | 0
20418 | 11/17/1998 | 18 | Average | 18.16 | 0
20419 | 11/18/1998 | 18 | Average | 18.04 | 0
20420 | 11/19/1998 | 18 | Average | 17.92 | 0
11235 | 10/09/1998 | 10 | Average | -996 | 0
11236 | 10/10/1998 | 10 | Average | -996 | 0
11237 | 10/11/1998 | 10 | Average | -996 | 0
11238 | 10/12/1998 | 10 | Average | -996 | 0
11239 | 10/13/1998 | 10 | Average | -996 | 0
11240 | 10/14/1998 | 10 | Average | -996 | 0
11241 | 10/15/1998 | 10 | Average | -996 | 0
11242 | 10/16/1998 | 10 | Average | -996 | 0
11243 | 10/17/1998 | 10 | Average | -996 | 0
11244 | 10/18/1998 | 10 | Average | -996 | 0
11245 | 10/19/1998 | 10 | Average | -996 | 0
11246 | 10/20/1998 | 10 | Average | 19.41 | 0
11247 | 10/21/1998 | 10 | Average | 19.18 | 0
11248 | 10/22/1998 | 10 | Average | 19 | 0
11249 | 10/23/1998 | 10 | Average | 18.91 | 0
11250 | 10/24/1998 | 10 | Average | 18.82 | 0
11251 | 10/25/1998 | 10 | Average | 18.74 | 0
11252 | 10/26/1998 | 10 | Average | 18.45 | 0
11253 | 10/27/1998 | 10 | Average | 18.09 | 0
11254 | 10/28/1998 | 10 | Average | 17.87 | 0
11255 | 10/29/1998 | 10 | Average | 17.76 | 0
11256 | 10/30/1998 | 10 | Average | 17.66 | 0
11257 | 10/31/1998 | 10 | Average | 17.38 | 0
11258 | 11/01/1998 | 10 | Average | 17.03 | 0
11259 | 11/02/1998 | 10 | Average | 16.83 | 0
11260 | 11/03/1998 | 10 | Average | 16.65 | 0
11261 | 11/04/1998 | 10 | Average | 16.49 | 0
11262 | 11/05/1998 | 10 | Average | 16.36 | 0
11263 | 11/06/1998 | 10 | Average | 16.13 | 0
11264 | 11/07/1998 | 10 | Average | 15.77 | 0
11265 | 11/08/1998 | 10 | Average | 15.45 | 0
11266 | 11/09/1998 | 10 | Average | 15.25 | 0
11267 | 11/10/1998 | 10 | Average | 15.02 | 0
11268 | 11/11/1998 | 10 | Average | 14.78 | 0
11269 | 11/12/1998 | 10 | Average | 14.59 | 0
11270 | 11/13/1998 | 10 | Average | 14.41 | 0
11271 | 11/14/1998 | 10 | Average | 14.24 | 0
11272 | 11/15/1998 | 10 | Average | 14.07 | 0
11273 | 11/16/1998 | 10 | Average | 13.92 | 0
11274 | 11/17/1998 | 10 | Average | 13.75 | 0
11275 | 11/18/1998 | 10 | Average | 13.57 | 0
11276 | 11/19/1998 | 10 | Average | 13.4 | 0
11277 | 11/20/1998 | 10 | Average | 13.17 | 0
11278 | 11/21/1998 | 10 | Average | 12.98 | 0
11279 | 11/22/1998 | 10 | Average | 12.93 | 0
11280 | 11/23/1998 | 10 | Average | 13.04 | 0
11281 | 11/24/1998 | 10 | Average | 13.16 | 0
11282 | 11/25/1998 | 10 | Average | 13.18 | 0
11283 | 11/26/1998 | 10 | Average | 13.04 | 0
11284 | 11/27/1998 | 10 | Average | 12.81 | 0
11285 | 11/28/1998 | 10 | Average | 12.63 | 0
11286 | 11/29/1998 | 10 | Average | 12.53 | 0
11287 | 11/30/1998 | 10 | Average | 12.45 | 0
11288 | 12/01/1998 | 10 | Average | 12.37 | 0
11289 | 12/02/1998 | 10 | Average | 12.31 | 0
11290 | 12/03/1998 | 10 | Average | 12.23 | 0
11291 | 12/04/1998 | 10 | Average | 12.15 | 0
11292 | 12/05/1998 | 10 | Average | 11.98 | 0
11293 | 12/06/1998 | 10 | Average | 11.62 | 0
11294 | 12/07/1998 | 10 | Average | 11.23 | 0
11295 | 12/08/1998 | 10 | Average | 10.79 | 0
11296 | 12/09/1998 | 10 | Average | 10.4 | 0
11297 | 12/10/1998 | 10 | Average | 10.07 | 0
11298 | 12/11/1998 | 10 | Average | 9.73 | 0
11299 | 12/12/1998 | 10 | Average | 9.43 | 0
11300 | 12/13/1998 | 10 | Average | 9.18 | 0
11301 | 12/14/1998 | 10 | Average | 9.06 | 0
11302 | 12/15/1998 | 10 | Average | 9.07 | 0
11303 | 12/16/1998 | 10 | Average | 9.07 | 0
11304 | 12/17/1998 | 10 | Average | 9.01 | 0
11305 | 12/18/1998 | 10 | Average | -996 | 0
11306 | 12/19/1998 | 10 | Average | -996 | 0
11307 | 12/20/1998 | 10 | Average | -996 | 0
11308 | 12/21/1998 | 10 | Average | 8.46 | 0
11309 | 12/22/1998 | 10 | Average | 8.21 | 0
11310 | 12/23/1998 | 10 | Average | 7.92 | 0
11311 | 12/24/1998 | 10 | Average | 7.61 | 0
11312 | 12/25/1998 | 10 | Average | 7.29 | 0
11313 | 12/26/1998 | 10 | Average | 7.01 | 0
11314 | 12/27/1998 | 10 | Average | 6.78 | 0
11315 | 12/28/1998 | 10 | Average | 6.57 | 0
11316 | 12/29/1998 | 10 | Average | 6.47 | 0
11523 | 06/05/1996 | 11 | Average | 20.45 | 0
11524 | 06/06/1996 | 11 | Average | 20.88 | 0
11525 | 06/07/1996 | 11 | Average | 21.31 | 0
11526 | 06/08/1996 | 11 | Average | 21.76 | 0
11527 | 06/09/1996 | 11 | Average | 22.17 | 0
11528 | 06/10/1996 | 11 | Average | 22.52 | 0
11529 | 06/11/1996 | 11 | Average | 22.78 | 0
11530 | 06/12/1996 | 11 | Average | 22.99 | 0
11531 | 06/13/1996 | 11 | Average | 23.2 | 0
11532 | 06/14/1996 | 11 | Average | 23.43 | 0
11533 | 06/15/1996 | 11 | Average | 23.68 | 0
11534 | 06/16/1996 | 11 | Average | 23.92 | 0
20343 | 09/03/1998 | 18 | Average | 23.64 | 0
20344 | 09/04/1998 | 18 | Average | 23.68 | 0
20345 | 09/05/1998 | 18 | Average | 23.72 | 0
11538 | 06/20/1996 | 11 | Average | 24.48 | 0
11539 | 06/21/1996 | 11 | Average | 24.57 | 0
11540 | 06/22/1996 | 11 | Average | 24.65 | 0
11541 | 06/23/1996 | 11 | Average | 24.7 | 0
11542 | 06/24/1996 | 11 | Average | 24.76 | 0
11543 | 06/25/1996 | 11 | Average | 24.8 | 0
11544 | 06/26/1996 | 11 | Average | 24.64 | 0
11545 | 06/27/1996 | 11 | Average | 24.27 | 0
11546 | 06/28/1996 | 11 | Average | 23.88 | 0
11547 | 06/29/1996 | 11 | Average | 23.63 | 0
11548 | 06/30/1996 | 11 | Average | 23.57 | 0
11549 | 07/01/1996 | 11 | Average | 23.7 | 0
11550 | 07/02/1996 | 11 | Average | 23.97 | 0
11551 | 07/03/1996 | 11 | Average | 24.33 | 0
11552 | 07/04/1996 | 11 | Average | 24.72 | 0
11553 | 07/05/1996 | 11 | Average | 25.03 | 0
11554 | 07/06/1996 | 11 | Average | 25.27 | 0
11555 | 07/07/1996 | 11 | Average | 25.49 | 0
11556 | 07/08/1996 | 11 | Average | 25.73 | 0
11557 | 07/09/1996 | 11 | Average | 26.03 | 0
11558 | 07/10/1996 | 11 | Average | -996 | 0
11559 | 07/11/1996 | 11 | Average | -996 | 0
11560 | 07/12/1996 | 11 | Average | -996 | 0
11561 | 07/13/1996 | 11 | Average | -996 | 0
11562 | 07/14/1996 | 11 | Average | -996 | 0
11563 | 07/15/1996 | 11 | Average | -996 | 0
11564 | 07/16/1996 | 11 | Average | -996 | 0
11565 | 07/17/1996 | 11 | Average | -996 | 0
11566 | 07/18/1996 | 11 | Average | -996 | 0
11567 | 07/19/1996 | 11 | Average | -996 | 0
11568 | 07/20/1996 | 11 | Average | -996 | 0
11569 | 07/21/1996 | 11 | Average | -996 | 0
11570 | 07/22/1996 | 11 | Average | -996 | 0
11571 | 07/23/1996 | 11 | Average | -996 | 0
11572 | 07/24/1996 | 11 | Average | -996 | 0
11573 | 07/25/1996 | 11 | Average | -996 | 0
11574 | 07/26/1996 | 11 | Average | -996 | 0
11575 | 07/27/1996 | 11 | Average | -996 | 0
11576 | 07/28/1996 | 11 | Average | -996 | 0
11577 | 07/29/1996 | 11 | Average | 28.54 | 0
11578 | 07/30/1996 | 11 | Average | 28.5 | 0
11579 | 07/31/1996 | 11 | Average | 28.45 | 0
11580 | 08/01/1996 | 11 | Average | 28.46 | 0
11581 | 08/02/1996 | 11 | Average | 28.51 | 0
11582 | 08/03/1996 | 11 | Average | 28.54 | 0
11583 | 08/04/1996 | 11 | Average | 28.51 | 0
11584 | 08/05/1996 | 11 | Average | 28.43 | 0
11585 | 08/06/1996 | 11 | Average | 28.35 | 0
11586 | 08/07/1996 | 11 | Average | 28.29 | 0
11587 | 08/08/1996 | 11 | Average | 28.23 | 0
11588 | 08/09/1996 | 11 | Average | 28.21 | 0
11589 | 08/10/1996 | 11 | Average | 28.28 | 0
11590 | 08/11/1996 | 11 | Average | 28.41 | 0
11591 | 08/12/1996 | 11 | Average | 28.56 | 0
11592 | 08/13/1996 | 11 | Average | 28.11 | 0
11593 | 08/15/1996 | 11 | Average | 28.58 | 0
11594 | 08/16/1996 | 11 | Average | 28.48 | 0
11595 | 08/17/1996 | 11 | Average | 28.45 | 0
11596 | 08/18/1996 | 11 | Average | 28.44 | 0
11597 | 08/19/1996 | 11 | Average | 28.39 | 0
11598 | 08/20/1996 | 11 | Average | 28.3 | 0
11599 | 08/21/1996 | 11 | Average | 28.19 | 0
11600 | 08/22/1996 | 11 | Average | 28.07 | 0
11601 | 08/23/1996 | 11 | Average | 27.98 | 0
11602 | 08/24/1996 | 11 | Average | 27.94 | 0
11603 | 08/25/1996 | 11 | Average | 27.94 | 0
11604 | 08/26/1996 | 11 | Average | 27.98 | 0
11605 | 08/27/1996 | 11 | Average | 28.03 | 0
11606 | 08/28/1996 | 11 | Average | 28.02 | 0
11607 | 08/29/1996 | 11 | Average | 27.95 | 0
11608 | 08/30/1996 | 11 | Average | 27.88 | 0
11609 | 08/31/1996 | 11 | Average | 27.86 | 0
11610 | 09/01/1996 | 11 | Average | 27.9 | 0
11611 | 09/02/1996 | 11 | Average | 27.9 | 0
11612 | 09/03/1996 | 11 | Average | 27.87 | 0
11613 | 09/04/1996 | 11 | Average | -996 | 0
11614 | 09/05/1996 | 11 | Average | 27.7 | 0
11615 | 09/06/1996 | 11 | Average | 27.6 | 0
11616 | 09/07/1996 | 11 | Average | 27.41 | 0
11617 | 09/08/1996 | 11 | Average | 27.2 | 0
11618 | 09/09/1996 | 11 | Average | 27.04 | 0
11619 | 09/10/1996 | 11 | Average | 26.95 | 0
11620 | 09/11/1996 | 11 | Average | 26.96 | 0
11621 | 09/12/1996 | 11 | Average | 27.01 | 0
11622 | 09/13/1996 | 11 | Average | 27.04 | 0
11623 | 09/14/1996 | 11 | Average | 26.95 | 0
11624 | 09/15/1996 | 11 | Average | 26.7 | 0
11625 | 09/16/1996 | 11 | Average | 26.43 | 0
11626 | 09/17/1996 | 11 | Average | 26.15 | 0
11627 | 09/18/1996 | 11 | Average | 25.86 | 0
11628 | 09/19/1996 | 11 | Average | 25.59 | 0
11629 | 09/20/1996 | 11 | Average | 25.35 | 0
11630 | 09/21/1996 | 11 | Average | 25.16 | 0
11631 | 09/22/1996 | 11 | Average | 25.06 | 0
11632 | 09/23/1996 | 11 | Average | 25.02 | 0
11633 | 09/24/1996 | 11 | Average | 24.98 | 0
11634 | 09/25/1996 | 11 | Average | 24.93 | 0
11635 | 09/26/1996 | 11 | Average | 24.88 | 0
13548 | 11/05/1998 | 12 | Average | 17.77 | 0
13549 | 11/06/1998 | 12 | Average | 17.61 | 0
13550 | 11/07/1998 | 12 | Average | 17.42 | 0
13551 | 11/08/1998 | 12 | Average | 17.19 | 0
13552 | 11/09/1998 | 12 | Average | 16.96 | 0
13553 | 11/10/1998 | 12 | Average | 16.75 | 0
13554 | 11/11/1998 | 12 | Average | 16.55 | 0
13555 | 11/12/1998 | 12 | Average | 16.35 | 0
13556 | 11/13/1998 | 12 | Average | 16.16 | 0
13557 | 11/14/1998 | 12 | Average | 15.98 | 0
13558 | 11/15/1998 | 12 | Average | 15.81 | 0
13559 | 11/16/1998 | 12 | Average | 15.64 | 0
13560 | 11/17/1998 | 12 | Average | 15.48 | 0
13561 | 11/18/1998 | 12 | Average | 15.32 | 0
13562 | 11/19/1998 | 12 | Average | 15.15 | 0
13563 | 11/20/1998 | 12 | Average | 14.98 | 0
13564 | 11/21/1998 | 12 | Average | 14.8 | 0
13565 | 11/22/1998 | 12 | Average | 14.64 | 0
13566 | 11/23/1998 | 12 | Average | 14.54 | 0
13567 | 11/24/1998 | 12 | Average | 14.49 | 0
13568 | 11/25/1998 | 12 | Average | 14.46 | 0
13569 | 11/26/1998 | 12 | Average | 14.42 | 0
13570 | 11/27/1998 | 12 | Average | 14.31 | 0
13571 | 11/28/1998 | 12 | Average | 14.18 | 0
13572 | 11/29/1998 | 12 | Average | 14.05 | 0
13573 | 11/30/1998 | 12 | Average | 13.94 | 0
13574 | 12/01/1998 | 12 | Average | 13.84 | 0
13575 | 12/02/1998 | 12 | Average | 13.75 | 0
13576 | 12/03/1998 | 12 | Average | 13.66 | 0
13577 | 12/04/1998 | 12 | Average | 13.57 | 0
13578 | 12/05/1998 | 12 | Average | 13.48 | 0
13579 | 12/06/1998 | 12 | Average | 13.34 | 0
13580 | 12/07/1998 | 12 | Average | 13.14 | 0
13581 | 12/08/1998 | 12 | Average | 12.89 | 0
13582 | 12/09/1998 | 12 | Average | 12.63 | 0
13583 | 12/10/1998 | 12 | Average | 12.36 | 0
13584 | 12/11/1998 | 12 | Average | 12.09 | 0
13585 | 12/12/1998 | 12 | Average | 11.84 | 0
13586 | 12/13/1998 | 12 | Average | 11.58 | 0
13587 | 12/14/1998 | 12 | Average | 11.36 | 0
14208 | 07/10/1997 | 13 | Average | 23.12 | 0
14209 | 07/11/1997 | 13 | Average | 23.3 | 0
14210 | 07/12/1997 | 13 | Average | 23.46 | 0
14211 | 07/13/1997 | 13 | Average | 23.6 | 0
14212 | 07/14/1997 | 13 | Average | 23.71 | 0
14213 | 07/15/1997 | 13 | Average | 23.83 | 0
14214 | 07/16/1997 | 13 | Average | 23.96 | 0
14215 | 07/17/1997 | 13 | Average | 24.1 | 0
14216 | 07/18/1997 | 13 | Average | 24.25 | 0
14217 | 07/19/1997 | 13 | Average | 24.37 | 0
14218 | 07/20/1997 | 13 | Average | 24.45 | 0
14219 | 07/21/1997 | 13 | Average | 24.53 | 0
14220 | 07/22/1997 | 13 | Average | 24.61 | 0
14221 | 07/23/1997 | 13 | Average | 24.72 | 0
14222 | 07/24/1997 | 13 | Average | 24.82 | 0
14223 | 07/25/1997 | 13 | Average | 24.93 | 0
14224 | 07/26/1997 | 13 | Average | 25 | 0
14225 | 07/27/1997 | 13 | Average | 25.06 | 0
14226 | 07/28/1997 | 13 | Average | 25.09 | 0
14227 | 07/29/1997 | 13 | Average | 25.13 | 0
14228 | 07/30/1997 | 13 | Average | 25.16 | 0
14229 | 07/31/1997 | 13 | Average | 25.15 | 0
14230 | 08/01/1997 | 13 | Average | 25.1 | 0
14231 | 08/02/1997 | 13 | Average | 25.03 | 0
14232 | 08/03/1997 | 13 | Average | 24.97 | 0
14233 | 08/04/1997 | 13 | Average | 24.95 | 0
14234 | 08/05/1997 | 13 | Average | 24.97 | 0
14235 | 08/06/1997 | 13 | Average | 25.02 | 0
14236 | 08/07/1997 | 13 | Average | 25.1 | 0
14237 | 08/08/1997 | 13 | Average | 25.2 | 0
14238 | 08/09/1997 | 13 | Average | 25.33 | 0
14239 | 08/10/1997 | 13 | Average | 25.48 | 0
14240 | 08/11/1997 | 13 | Average | 25.62 | 0
14241 | 08/12/1997 | 13 | Average | 25.71 | 0
14242 | 08/13/1997 | 13 | Average | 25.77 | 0
14243 | 08/14/1997 | 13 | Average | 25.82 | 0
14244 | 08/15/1997 | 13 | Average | 25.87 | 0
14245 | 08/16/1997 | 13 | Average | 25.94 | 0
14246 | 08/17/1997 | 13 | Average | 26.01 | 0
14247 | 08/18/1997 | 13 | Average | 26.09 | 0
14248 | 08/19/1997 | 13 | Average | 26.15 | 0
14249 | 08/20/1997 | 13 | Average | 26.19 | 0
14250 | 08/21/1997 | 13 | Average | 26.22 | 0
14251 | 08/22/1997 | 13 | Average | 26.22 | 0
14252 | 08/23/1997 | 13 | Average | 26.23 | 0
14253 | 08/24/1997 | 13 | Average | 26.24 | 0
14254 | 08/25/1997 | 13 | Average | 26.27 | 0
14255 | 08/26/1997 | 13 | Average | 26.29 | 0
14256 | 08/27/1997 | 13 | Average | 26.3 | 0
14257 | 08/28/1997 | 13 | Average | 26.32 | 0
14258 | 08/29/1997 | 13 | Average | 26.31 | 0
14259 | 08/30/1997 | 13 | Average | 26.29 | 0
14260 | 08/31/1997 | 13 | Average | 26.26 | 0
14261 | 09/01/1997 | 13 | Average | 26.23 | 0
14262 | 09/02/1997 | 13 | Average | 26.21 | 0
14263 | 09/03/1997 | 13 | Average | 26.18 | 0
14264 | 09/04/1997 | 13 | Average | 26.14 | 0
14265 | 09/05/1997 | 13 | Average | 26.07 | 0
14266 | 09/06/1997 | 13 | Average | 25.98 | 0
14267 | 09/07/1997 | 13 | Average | 25.92 | 0
10958 | 01/05/1998 | 10 | Average | 7.18 | 0
10959 | 01/06/1998 | 10 | Average | 7.13 | 0
10960 | 01/07/1998 | 10 | Average | 6.95 | 0
10745 | 06/06/1997 | 10 | Average | 22.32 | 0
10746 | 06/07/1997 | 10 | Average | 22.09 | 0
10747 | 06/08/1997 | 10 | Average | 22.19 | 0
10748 | 06/09/1997 | 10 | Average | 22.43 | 0
10749 | 06/10/1997 | 10 | Average | 22.44 | 0
10750 | 06/11/1997 | 10 | Average | 22.27 | 0
10751 | 06/12/1997 | 10 | Average | 22.18 | 0
10752 | 06/13/1997 | 10 | Average | 22.19 | 0
10753 | 06/14/1997 | 10 | Average | 22.02 | 0
10754 | 06/15/1997 | 10 | Average | 21.59 | 0
10755 | 06/16/1997 | 10 | Average | 21.28 | 0
10756 | 06/17/1997 | 10 | Average | 21.38 | 0
10757 | 06/18/1997 | 10 | Average | 21.8 | 0
10758 | 06/19/1997 | 10 | Average | 22.28 | 0
10759 | 06/20/1997 | 10 | Average | 22.76 | 0
10760 | 06/21/1997 | 10 | Average | 23.2 | 0
10761 | 06/22/1997 | 10 | Average | 23.55 | 0
10762 | 06/23/1997 | 10 | Average | 23.77 | 0
10763 | 06/24/1997 | 10 | Average | 23.89 | 0
10764 | 06/25/1997 | 10 | Average | 24.01 | 0
10765 | 06/26/1997 | 10 | Average | 24.2 | 0
10766 | 06/27/1997 | 10 | Average | 24.42 | 0
10767 | 06/28/1997 | 10 | Average | 24.59 | 0
10768 | 06/29/1997 | 10 | Average | 24.7 | 0
10769 | 06/30/1997 | 10 | Average | 24.73 | 0
10770 | 07/01/1997 | 10 | Average | 24.66 | 0
10771 | 07/02/1997 | 10 | Average | 24.46 | 0
10772 | 07/03/1997 | 10 | Average | 24.43 | 0
10773 | 07/04/1997 | 10 | Average | 24.56 | 0
10774 | 07/05/1997 | 10 | Average | 24.83 | 0
10775 | 07/06/1997 | 10 | Average | 25.14 | 0
10776 | 07/07/1997 | 10 | Average | 25.4 | 0
10777 | 07/08/1997 | 10 | Average | 25.68 | 0
10778 | 07/09/1997 | 10 | Average | 26.03 | 0
10779 | 07/10/1997 | 10 | Average | 26.32 | 0
14549 | 06/16/1998 | 13 | Average | 17.91 | 0
14550 | 06/17/1998 | 13 | Average | 18.05 | 0
14551 | 06/18/1998 | 13 | Average | 18.21 | 0
14552 | 06/19/1998 | 13 | Average | 18.38 | 0
14553 | 06/20/1998 | 13 | Average | 18.56 | 0
14554 | 06/21/1998 | 13 | Average | 18.76 | 0
14555 | 06/22/1998 | 13 | Average | 18.96 | 0
14556 | 06/23/1998 | 13 | Average | 19.2 | 0
14557 | 06/24/1998 | 13 | Average | 19.44 | 0
14558 | 06/25/1998 | 13 | Average | 19.68 | 0
14559 | 06/26/1998 | 13 | Average | 19.89 | 0
14560 | 06/27/1998 | 13 | Average | 20.1 | 0
14561 | 06/28/1998 | 13 | Average | 20.29 | 0
14562 | 06/29/1998 | 13 | Average | 20.46 | 0
14563 | 06/30/1998 | 13 | Average | 20.64 | 0
14564 | 07/01/1998 | 13 | Average | 20.83 | 0
14565 | 07/02/1998 | 13 | Average | 21.03 | 0
14566 | 07/03/1998 | 13 | Average | 21.22 | 0
14567 | 07/04/1998 | 13 | Average | 21.42 | 0
14568 | 07/05/1998 | 13 | Average | 21.61 | 0
14569 | 07/06/1998 | 13 | Average | 21.81 | 0
14570 | 07/07/1998 | 13 | Average | 22.02 | 0
14571 | 07/08/1998 | 13 | Average | 22.23 | 0
14572 | 07/09/1998 | 13 | Average | 22.44 | 0
14573 | 07/10/1998 | 13 | Average | 22.65 | 0
14574 | 07/11/1998 | 13 | Average | 22.87 | 0
14575 | 07/12/1998 | 13 | Average | 23.06 | 0
14576 | 07/13/1998 | 13 | Average | 23.24 | 0
14577 | 07/14/1998 | 13 | Average | 23.41 | 0
14578 | 07/15/1998 | 13 | Average | 23.58 | 0
14579 | 07/16/1998 | 13 | Average | 23.74 | 0
14580 | 07/17/1998 | 13 | Average | 23.9 | 0
14581 | 07/18/1998 | 13 | Average | 24.06 | 0
14582 | 07/19/1998 | 13 | Average | 24.24 | 0
14583 | 07/20/1998 | 13 | Average | 24.44 | 0
14584 | 07/21/1998 | 13 | Average | 24.66 | 0
14585 | 07/22/1998 | 13 | Average | 24.85 | 0
14586 | 07/23/1998 | 13 | Average | 25.05 | 0
14587 | 07/24/1998 | 13 | Average | 25.23 | 0
14588 | 07/25/1998 | 13 | Average | 25.37 | 0
14589 | 07/26/1998 | 13 | Average | 25.46 | 0
14590 | 07/27/1998 | 13 | Average | 25.53 | 0
14591 | 07/28/1998 | 13 | Average | 25.58 | 0
14592 | 07/29/1998 | 13 | Average | 25.63 | 0
14593 | 07/30/1998 | 13 | Average | 25.69 | 0
14594 | 07/31/1998 | 13 | Average | 25.76 | 0
14595 | 08/01/1998 | 13 | Average | 25.82 | 0
14596 | 08/02/1998 | 13 | Average | 25.82 | 0
14597 | 08/03/1998 | 13 | Average | 25.82 | 0
14598 | 08/04/1998 | 13 | Average | 25.83 | 0
14599 | 08/05/1998 | 13 | Average | 25.87 | 0
14600 | 08/06/1998 | 13 | Average | 25.94 | 0
14601 | 08/07/1998 | 13 | Average | 26.03 | 0
14602 | 08/08/1998 | 13 | Average | 26.15 | 0
14603 | 08/09/1998 | 13 | Average | 26.26 | 0
14604 | 08/10/1998 | 13 | Average | 26.36 | 0
14605 | 08/11/1998 | 13 | Average | 26.43 | 0
14606 | 08/12/1998 | 13 | Average | 26.5 | 0
14607 | 08/13/1998 | 13 | Average | 26.58 | 0
14608 | 08/14/1998 | 13 | Average | 26.67 | 0
14609 | 08/15/1998 | 13 | Average | 26.77 | 0
14610 | 08/16/1998 | 13 | Average | 26.87 | 0
14611 | 08/17/1998 | 13 | Average | 26.94 | 0
14612 | 08/18/1998 | 13 | Average | 26.99 | 0
14613 | 08/19/1998 | 13 | Average | 27.02 | 0
14614 | 08/20/1998 | 13 | Average | 27.04 | 0
14615 | 08/21/1998 | 13 | Average | 27.04 | 0
14616 | 08/22/1998 | 13 | Average | 27.03 | 0
14617 | 08/23/1998 | 13 | Average | 27.02 | 0
14618 | 08/24/1998 | 13 | Average | 27.01 | 0
14619 | 08/25/1998 | 13 | Average | 26.98 | 0
14620 | 08/26/1998 | 13 | Average | 26.96 | 0
14621 | 08/27/1998 | 13 | Average | 26.94 | 0
13588 | 12/15/1998 | 12 | Average | 11.2 | 0
13589 | 12/16/1998 | 12 | Average | 11.08 | 0
13590 | 12/17/1998 | 12 | Average | 10.99 | 0
13591 | 12/18/1998 | 12 | Average | -996 | 0
13592 | 12/19/1998 | 12 | Average | -996 | 0
13593 | 12/20/1998 | 12 | Average | -996 | 0
13594 | 12/21/1998 | 12 | Average | 10.54 | 0
13595 | 12/22/1998 | 12 | Average | 10.37 | 0
13596 | 12/23/1998 | 12 | Average | 10.19 | 0
13597 | 12/24/1998 | 12 | Average | 9.98 | 0
13598 | 12/25/1998 | 12 | Average | 9.75 | 0
13599 | 12/26/1998 | 12 | Average | 9.52 | 0
13600 | 12/27/1998 | 12 | Average | 9.3 | 0
13601 | 12/28/1998 | 12 | Average | 9.09 | 0
13602 | 12/29/1998 | 12 | Average | 8.9 | 0
13603 | 12/30/1998 | 12 | Average | 8.76 | 0
13604 | 12/31/1998 | 12 | Average | 8.67 | 0
13605 | 01/01/1999 | 12 | Average | 8.61 | 0
13606 | 01/02/1999 | 12 | Average | 8.59 | 0
13607 | 01/03/1999 | 12 | Average | 8.56 | 0
13608 | 01/04/1999 | 12 | Average | 8.53 | 0
13609 | 01/05/1999 | 12 | Average | 8.47 | 0
13610 | 01/06/1999 | 12 | Average | 8.39 | 0
13611 | 01/07/1999 | 12 | Average | 8.32 | 0
13612 | 01/08/1999 | 12 | Average | 8.25 | 0
13613 | 01/09/1999 | 12 | Average | 8.19 | 0
13614 | 01/10/1999 | 12 | Average | 8.15 | 0
13615 | 01/11/1999 | 12 | Average | 8.08 | 0
13616 | 01/12/1999 | 12 | Average | 8.01 | 0
13617 | 01/13/1999 | 12 | Average | 7.97 | 0
13618 | 01/14/1999 | 12 | Average | 7.95 | 0
13619 | 01/15/1999 | 12 | Average | 7.98 | 0
13620 | 01/16/1999 | 12 | Average | 8 | 0
13621 | 01/17/1999 | 12 | Average | 8.07 | 0
13622 | 01/18/1999 | 12 | Average | 8.16 | 0
13623 | 01/19/1999 | 12 | Average | 8.28 | 0
13624 | 01/20/1999 | 12 | Average | 8.38 | 0
13625 | 01/21/1999 | 12 | Average | 8.48 | 0
13626 | 01/22/1999 | 12 | Average | 8.55 | 0
13627 | 01/23/1999 | 12 | Average | 8.58 | 0
13628 | 01/24/1999 | 12 | Average | 8.6 | 0
13629 | 01/25/1999 | 12 | Average | 8.61 | 0
13630 | 01/26/1999 | 12 | Average | 8.59 | 0
13631 | 01/27/1999 | 12 | Average | 8.54 | 0
13632 | 01/28/1999 | 12 | Average | 8.47 | 0
13633 | 01/29/1999 | 12 | Average | 8.41 | 0
13634 | 01/30/1999 | 12 | Average | 8.35 | 0
13635 | 01/31/1999 | 12 | Average | 8.29 | 0
13636 | 02/01/1999 | 12 | Average | 8.25 | 0
13637 | 02/02/1999 | 12 | Average | 8.21 | 0
13638 | 02/03/1999 | 12 | Average | 8.18 | 0
13639 | 02/04/1999 | 12 | Average | 8.16 | 0
13640 | 02/05/1999 | 12 | Average | 8.17 | 0
13641 | 02/06/1999 | 12 | Average | 8.22 | 0
13642 | 02/07/1999 | 12 | Average | 8.3 | 0
13643 | 02/08/1999 | 12 | Average | 8.37 | 0
13644 | 02/09/1999 | 12 | Average | 8.45 | 0
13645 | 02/10/1999 | 12 | Average | 8.51 | 0
13646 | 02/11/1999 | 12 | Average | 8.55 | 0
13647 | 02/12/1999 | 12 | Average | 8.49 | 0
13648 | 02/13/1999 | 12 | Average | 8.39 | 0
13649 | 02/14/1999 | 12 | Average | 8.32 | 0
13650 | 02/15/1999 | 12 | Average | 8.26 | 0
13651 | 02/16/1999 | 12 | Average | 8.25 | 0
13652 | 02/17/1999 | 12 | Average | 8.26 | 0
13653 | 02/18/1999 | 12 | Average | 8.31 | 0
13654 | 02/19/1999 | 12 | Average | 8.41 | 0
13655 | 02/20/1999 | 12 | Average | 8.53 | 0
13656 | 02/21/1999 | 12 | Average | 8.61 | 0
13657 | 02/22/1999 | 12 | Average | 8.66 | 0
13658 | 02/23/1999 | 12 | Average | 8.69 | 0
13659 | 02/24/1999 | 12 | Average | 8.71 | 0
13660 | 02/25/1999 | 12 | Average | 8.76 | 0
13661 | 02/26/1999 | 12 | Average | 8.85 | 0
13662 | 02/27/1999 | 12 | Average | 8.95 | 0
13663 | 02/28/1999 | 12 | Average | 9.03 | 0
13664 | 03/01/1999 | 12 | Average | 9.14 | 0
13665 | 03/02/1999 | 12 | Average | 9.27 | 0
13666 | 03/03/1999 | 12 | Average | 9.43 | 0
13667 | 03/04/1999 | 12 | Average | 9.6 | 0
13668 | 03/05/1999 | 12 | Average | 9.78 | 0
13669 | 03/06/1999 | 12 | Average | 9.94 | 0
13670 | 03/07/1999 | 12 | Average | 10.04 | 0
13671 | 03/08/1999 | 12 | Average | 10.07 | 0
13672 | 03/09/1999 | 12 | Average | 10.08 | 0
13673 | 03/10/1999 | 12 | Average | 10.1 | 0
13674 | 03/11/1999 | 12 | Average | 10.07 | 0
13675 | 03/12/1999 | 12 | Average | 10.05 | 0
13676 | 03/13/1999 | 12 | Average | 10.03 | 0
13677 | 03/14/1999 | 12 | Average | 10.05 | 0
13307 | 03/09/1998 | 12 | Average | 9.18 | 0
13308 | 03/10/1998 | 12 | Average | 9.18 | 0
13309 | 03/11/1998 | 12 | Average | 9.26 | 0
16566 | 09/20/1997 | 15 | Average | 24.64 | 0
16567 | 09/21/1997 | 15 | Average | 24.57 | 0
16568 | 09/22/1997 | 15 | Average | 24.49 | 0
16569 | 09/23/1997 | 15 | Average | 24.4 | 0
16570 | 09/24/1997 | 15 | Average | 24.31 | 0
16571 | 09/25/1997 | 15 | Average | 24.22 | 0
16572 | 09/26/1997 | 15 | Average | 24.13 | 0
16573 | 09/27/1997 | 15 | Average | 24.05 | 0
16574 | 09/28/1997 | 15 | Average | 23.97 | 0
16575 | 09/29/1997 | 15 | Average | 23.89 | 0
16576 | 09/30/1997 | 15 | Average | 23.8 | 0
16577 | 10/01/1997 | 15 | Average | 23.72 | 0
16578 | 10/02/1997 | 15 | Average | 23.62 | 0
16579 | 10/03/1997 | 15 | Average | 23.54 | 0
16580 | 10/04/1997 | 15 | Average | 23.48 | 0
16581 | 10/05/1997 | 15 | Average | 23.4 | 0
16582 | 10/06/1997 | 15 | Average | 23.34 | 0
16583 | 10/07/1997 | 15 | Average | 23.27 | 0
16584 | 10/08/1997 | 15 | Average | 23.2 | 0
16585 | 10/09/1997 | 15 | Average | 23.11 | 0
16586 | 10/10/1997 | 15 | Average | 23.01 | 0
16587 | 10/11/1997 | 15 | Average | 22.88 | 0
16588 | 10/12/1997 | 15 | Average | 22.73 | 0
16589 | 10/13/1997 | 15 | Average | 22.58 | 0
16590 | 10/14/1997 | 15 | Average | 22.41 | 0
16591 | 10/15/1997 | 15 | Average | 22.24 | 0
16592 | 10/16/1997 | 15 | Average | 22.05 | 0
16593 | 10/17/1997 | 15 | Average | 21.86 | 0
16594 | 10/18/1997 | 15 | Average | 21.68 | 0
16595 | 10/19/1997 | 15 | Average | 21.52 | 0
16596 | 10/20/1997 | 15 | Average | 21.37 | 0
16597 | 10/21/1997 | 15 | Average | 21.23 | 0
16598 | 10/22/1997 | 15 | Average | 21.1 | 0
16599 | 10/23/1997 | 15 | Average | 20.97 | 0
16600 | 10/24/1997 | 15 | Average | 20.85 | 0
16601 | 10/25/1997 | 15 | Average | 20.74 | 0
16602 | 10/26/1997 | 15 | Average | 20.63 | 0
16603 | 10/27/1997 | 15 | Average | 20.51 | 0
16604 | 10/28/1997 | 15 | Average | 20.38 | 0
16605 | 10/29/1997 | 15 | Average | 20.24 | 0
16606 | 10/30/1997 | 15 | Average | 20.09 | 0
16607 | 10/31/1997 | 15 | Average | 19.93 | 0
16608 | 11/01/1997 | 15 | Average | 19.78 | 0
16609 | 11/02/1997 | 15 | Average | 19.63 | 0
16610 | 11/03/1997 | 15 | Average | 19.49 | 0
16611 | 11/04/1997 | 15 | Average | 19.38 | 0
16612 | 11/05/1997 | 15 | Average | 19.27 | 0
16613 | 11/06/1997 | 15 | Average | 19.16 | 0
16614 | 11/07/1997 | 15 | Average | 19.05 | 0
16615 | 11/08/1997 | 15 | Average | 18.94 | 0
16616 | 11/09/1997 | 15 | Average | 18.83 | 0
16617 | 11/10/1997 | 15 | Average | 18.72 | 0
16618 | 11/11/1997 | 15 | Average | 18.6 | 0
16619 | 11/12/1997 | 15 | Average | 18.47 | 0
16620 | 11/13/1997 | 15 | Average | 18.32 | 0
16621 | 11/14/1997 | 15 | Average | 18.18 | 0
16622 | 11/15/1997 | 15 | Average | 18.03 | 0
16623 | 11/16/1997 | 15 | Average | 17.89 | 0
16624 | 11/17/1997 | 15 | Average | 17.72 | 0
16625 | 11/18/1997 | 15 | Average | 17.56 | 0
16626 | 11/19/1997 | 15 | Average | 17.39 | 0
16627 | 11/20/1997 | 15 | Average | 17.22 | 0
16628 | 11/21/1997 | 15 | Average | 17.04 | 0
16629 | 11/22/1997 | 15 | Average | 16.88 | 0
16630 | 11/23/1997 | 15 | Average | 16.73 | 0
16631 | 11/24/1997 | 15 | Average | 16.58 | 0
16632 | 11/25/1997 | 15 | Average | 16.44 | 0
16633 | 11/26/1997 | 15 | Average | 16.32 | 0
16634 | 11/27/1997 | 15 | Average | 16.2 | 0
16635 | 11/28/1997 | 15 | Average | 16.09 | 0
16636 | 11/29/1997 | 15 | Average | 15.99 | 0
16637 | 11/30/1997 | 15 | Average | 15.89 | 0
16638 | 12/01/1997 | 15 | Average | 15.79 | 0
16639 | 12/02/1997 | 15 | Average | 15.68 | 0
16640 | 12/03/1997 | 15 | Average | 15.57 | 0
16641 | 12/04/1997 | 15 | Average | 15.45 | 0
16642 | 12/05/1997 | 15 | Average | 15.33 | 0
16643 | 12/06/1997 | 15 | Average | 15.19 | 0
16644 | 12/07/1997 | 15 | Average | 15.05 | 0
16645 | 12/08/1997 | 15 | Average | 14.9 | 0
16646 | 12/09/1997 | 15 | Average | 14.74 | 0
16647 | 12/10/1997 | 15 | Average | 14.58 | 0
16648 | 12/11/1997 | 15 | Average | 14.41 | 0
16649 | 12/12/1997 | 15 | Average | 14.24 | 0
16650 | 12/13/1997 | 15 | Average | 14.09 | 0
16651 | 12/14/1997 | 15 | Average | 13.92 | 0
16652 | 12/15/1997 | 15 | Average | 13.75 | 0
16653 | 12/16/1997 | 15 | Average | 13.59 | 0
16654 | 12/17/1997 | 15 | Average | 13.41 | 0
16655 | 12/18/1997 | 15 | Average | 13.26 | 0
16656 | 12/19/1997 | 15 | Average | 13.11 | 0
16657 | 12/20/1997 | 15 | Average | 12.97 | 0
16658 | 12/21/1997 | 15 | Average | 12.85 | 0
16659 | 12/22/1997 | 15 | Average | 12.74 | 0
16660 | 12/23/1997 | 15 | Average | 12.62 | 0
16661 | 12/24/1997 | 15 | Average | 12.48 | 0
16662 | 12/25/1997 | 15 | Average | 12.35 | 0
16663 | 12/26/1997 | 15 | Average | 12.2 | 0
16664 | 12/27/1997 | 15 | Average | 12.05 | 0
16665 | 12/28/1997 | 15 | Average | 11.91 | 0
16666 | 12/29/1997 | 15 | Average | 11.75 | 0
16667 | 12/30/1997 | 15 | Average | 11.6 | 0
16668 | 12/31/1997 | 15 | Average | 11.45 | 0
16669 | 01/01/1998 | 15 | Average | 11.31 | 0
16670 | 01/02/1998 | 15 | Average | 11.18 | 0
16671 | 01/03/1998 | 15 | Average | 11.06 | 0
16672 | 01/04/1998 | 15 | Average | 10.97 | 0
16673 | 01/05/1998 | 15 | Average | 10.89 | 0
16674 | 01/06/1998 | 15 | Average | 10.83 | 0
19605 | 08/26/1996 | 18 | Average | 23.64 | 0
19606 | 08/27/1996 | 18 | Average | 23.65 | 0
19607 | 08/28/1996 | 18 | Average | 23.67 | 0
19608 | 08/29/1996 | 18 | Average | 23.69 | 0
19609 | 08/30/1996 | 18 | Average | 23.7 | 0
19610 | 08/31/1996 | 18 | Average | 23.71 | 0
19611 | 09/01/1996 | 18 | Average | 23.73 | 0
19612 | 09/02/1996 | 18 | Average | 23.74 | 0
19613 | 09/03/1996 | 18 | Average | 23.76 | 0
19614 | 09/04/1996 | 18 | Average | -996 | 0
19615 | 09/05/1996 | 18 | Average | 23.79 | 0
19616 | 09/06/1996 | 18 | Average | 23.81 | 0
19617 | 09/07/1996 | 18 | Average | 23.82 | 0
19618 | 09/08/1996 | 18 | Average | 23.82 | 0
19619 | 09/09/1996 | 18 | Average | 23.82 | 0
19620 | 09/10/1996 | 18 | Average | 23.82 | 0
19621 | 09/11/1996 | 18 | Average | 23.8 | 0
19622 | 09/12/1996 | 18 | Average | 23.79 | 0
19623 | 09/13/1996 | 18 | Average | 23.77 | 0
19624 | 09/14/1996 | 18 | Average | 23.76 | 0
19625 | 09/15/1996 | 18 | Average | 23.75 | 0
19626 | 09/16/1996 | 18 | Average | 23.74 | 0
19627 | 09/17/1996 | 18 | Average | 23.74 | 0
19628 | 09/18/1996 | 18 | Average | 23.71 | 0
19629 | 09/19/1996 | 18 | Average | 23.68 | 0
19630 | 09/20/1996 | 18 | Average | 23.64 | 0
19631 | 09/21/1996 | 18 | Average | 23.59 | 0
19632 | 09/22/1996 | 18 | Average | 23.54 | 0
19633 | 09/23/1996 | 18 | Average | 23.48 | 0
19634 | 09/24/1996 | 18 | Average | 23.42 | 0
19635 | 09/25/1996 | 18 | Average | 23.36 | 0
19636 | 09/26/1996 | 18 | Average | 23.3 | 0
19637 | 09/27/1996 | 18 | Average | 23.25 | 0
19638 | 09/28/1996 | 18 | Average | 23.2 | 0
19639 | 09/29/1996 | 18 | Average | 23.16 | 0
19640 | 09/30/1996 | 18 | Average | 23.1 | 0
19641 | 10/01/1996 | 18 | Average | 23.06 | 0
19642 | 10/02/1996 | 18 | Average | 23.01 | 0
19643 | 10/03/1996 | 18 | Average | 22.96 | 0
19644 | 10/04/1996 | 18 | Average | 22.91 | 0
19645 | 10/05/1996 | 18 | Average | 22.87 | 0
19646 | 10/06/1996 | 18 | Average | 22.84 | 0
19647 | 10/07/1996 | 18 | Average | 22.8 | 0
19648 | 10/08/1996 | 18 | Average | 22.76 | 0
19649 | 10/09/1996 | 18 | Average | 22.73 | 0
19650 | 10/10/1996 | 18 | Average | 22.69 | 0
19651 | 10/11/1996 | 18 | Average | 22.66 | 0
19652 | 10/12/1996 | 18 | Average | 22.64 | 0
19653 | 10/13/1996 | 18 | Average | 22.6 | 0
19654 | 10/14/1996 | 18 | Average | 22.57 | 0
19655 | 10/15/1996 | 18 | Average | 22.55 | 0
19656 | 10/16/1996 | 18 | Average | 22.52 | 0
19657 | 10/17/1996 | 18 | Average | 22.49 | 0
19658 | 10/18/1996 | 18 | Average | 22.45 | 0
19659 | 10/19/1996 | 18 | Average | 22.4 | 0
19660 | 10/20/1996 | 18 | Average | 22.35 | 0
19661 | 10/21/1996 | 18 | Average | 22.29 | 0
19662 | 10/22/1996 | 18 | Average | 22.21 | 0
19663 | 10/23/1996 | 18 | Average | 22.13 | 0
19664 | 10/24/1996 | 18 | Average | 22.03 | 0
19665 | 10/25/1996 | 18 | Average | 21.93 | 0
19666 | 10/26/1996 | 18 | Average | 21.82 | 0
19667 | 10/27/1996 | 18 | Average | 21.7 | 0
19668 | 10/28/1996 | 18 | Average | 21.57 | 0
19669 | 10/29/1996 | 18 | Average | 21.45 | 0
19670 | 10/30/1996 | 18 | Average | 21.31 | 0
19671 | 10/31/1996 | 18 | Average | 21.18 | 0
19672 | 11/01/1996 | 18 | Average | 21.03 | 0
19673 | 11/02/1996 | 18 | Average | 20.88 | 0
19674 | 11/03/1996 | 18 | Average | 20.72 | 0
19675 | 11/04/1996 | 18 | Average | 20.56 | 0
19676 | 11/05/1996 | 18 | Average | 20.41 | 0
19677 | 11/06/1996 | 18 | Average | 20.26 | 0
19678 | 11/07/1996 | 18 | Average | 20.1 | 0
19679 | 11/08/1996 | 18 | Average | 19.95 | 0
19680 | 11/09/1996 | 18 | Average | 19.8 | 0
19681 | 11/10/1996 | 18 | Average | 19.66 | 0
19682 | 11/11/1996 | 18 | Average | 19.52 | 0
19683 | 11/12/1996 | 18 | Average | 19.37 | 0
19684 | 11/13/1996 | 18 | Average | 19.24 | 0
19685 | 11/14/1996 | 18 | Average | 19.1 | 0
19686 | 11/15/1996 | 18 | Average | 18.98 | 0
19687 | 11/16/1996 | 18 | Average | 18.86 | 0
19688 | 11/17/1996 | 18 | Average | 18.73 | 0
19689 | 11/18/1996 | 18 | Average | 18.62 | 0
19690 | 11/19/1996 | 18 | Average | 18.51 | 0
19691 | 11/20/1996 | 18 | Average | 18.4 | 0
19692 | 11/21/1996 | 18 | Average | 18.29 | 0
19693 | 11/22/1996 | 18 | Average | 18.19 | 0
16810 | 05/22/1998 | 15 | Average | 15.22 | 0
16811 | 05/23/1998 | 15 | Average | 15.27 | 0
16812 | 05/24/1998 | 15 | Average | 15.31 | 0
20534 | 03/13/1999 | 18 | Average | 11.22 | 0
20535 | 03/14/1999 | 18 | Average | 11.24 | 0
20536 | 03/15/1999 | 18 | Average | 11.26 | 0
20537 | 03/16/1999 | 18 | Average | 11.28 | 0
20538 | 03/17/1999 | 18 | Average | 11.29 | 0
20539 | 03/18/1999 | 18 | Average | 11.31 | 0
20540 | 03/19/1999 | 18 | Average | 11.34 | 0
20541 | 03/20/1999 | 18 | Average | 11.36 | 0
20542 | 03/21/1999 | 18 | Average | 11.4 | 0
20543 | 03/22/1999 | 18 | Average | 11.44 | 0
20544 | 03/23/1999 | 18 | Average | 11.49 | 0
20545 | 03/24/1999 | 18 | Average | 11.53 | 0
20546 | 03/25/1999 | 18 | Average | 11.59 | 0
20547 | 03/26/1999 | 18 | Average | 11.63 | 0
20548 | 03/27/1999 | 18 | Average | 11.68 | 0
20549 | 03/28/1999 | 18 | Average | 11.73 | 0
20550 | 03/29/1999 | 18 | Average | 11.78 | 0
20551 | 03/30/1999 | 18 | Average | 11.85 | 0
20552 | 03/31/1999 | 18 | Average | 11.91 | 0
20553 | 04/01/1999 | 18 | Average | 11.97 | 0
20554 | 04/02/1999 | 18 | Average | 12.04 | 0
20555 | 04/03/1999 | 18 | Average | 12.11 | 0
20556 | 04/04/1999 | 18 | Average | 12.16 | 0
20557 | 04/05/1999 | 18 | Average | 12.22 | 0
20558 | 04/06/1999 | 18 | Average | 12.26 | 0
20559 | 04/07/1999 | 18 | Average | 12.29 | 0
20560 | 04/08/1999 | 18 | Average | 12.31 | 0
20561 | 04/09/1999 | 18 | Average | 12.32 | 0
20562 | 04/10/1999 | 18 | Average | 12.34 | 0
20563 | 04/11/1999 | 18 | Average | 12.34 | 0
20564 | 04/12/1999 | 18 | Average | 12.33 | 0
20565 | 04/13/1999 | 18 | Average | 12.33 | 0
20566 | 04/14/1999 | 18 | Average | 12.32 | 0
20567 | 04/15/1999 | 18 | Average | 12.31 | 0
20568 | 04/16/1999 | 18 | Average | 12.31 | 0
20569 | 04/17/1999 | 18 | Average | 12.31 | 0
20570 | 04/18/1999 | 18 | Average | 12.33 | 0
20571 | 04/19/1999 | 18 | Average | 12.35 | 0
20572 | 04/20/1999 | 18 | Average | 12.39 | 0
20573 | 04/21/1999 | 18 | Average | 12.45 | 0
20574 | 04/22/1999 | 18 | Average | 12.52 | 0
20575 | 03/03/1996 | 1 | Minimum | 1.39 | 0
20576 | 03/04/1996 | 1 | Minimum | 1.64 | 0
20577 | 03/05/1996 | 1 | Minimum | -1.12 | 0
20578 | 03/06/1996 | 1 | Minimum | -4.42 | 0
20579 | 03/07/1996 | 1 | Minimum | 0.98 | 0
20580 | 03/08/1996 | 1 | Minimum | 0.35 | 0
20581 | 03/09/1996 | 1 | Minimum | 5.12 | 0
20582 | 03/10/1996 | 1 | Minimum | 4.17 | 0
20583 | 03/11/1996 | 1 | Minimum | 3.05 | 1 | Estimated From Hourly Data
20584 | 03/12/1996 | 1 | Minimum | -0.27 | 1 | Estimated From Hourly Data
20585 | 03/13/1996 | 1 | Minimum | -1.23 | 0
20586 | 03/14/1996 | 1 | Minimum | 0.64 | 0
20587 | 03/15/1996 | 1 | Minimum | 0.83 | 0
20588 | 03/16/1996 | 1 | Minimum | 1.57 | 0
20589 | 03/17/1996 | 1 | Minimum | 1.99 | 0
20590 | 03/18/1996 | 1 | Minimum | 2.21 | 0
20591 | 03/19/1996 | 1 | Minimum | 2.15 | 1 | Estimated From Hourly Data
20592 | 03/20/1996 | 1 | Minimum | 2.41 | 1 | Estimated From Hourly Data
20593 | 03/21/1996 | 1 | Minimum | 2.93 | 0
20594 | 03/22/1996 | 1 | Minimum | 2.55 | 1 | Estimated From Hourly Data
20595 | 03/23/1996 | 1 | Minimum | 0.38 | 1 | Estimated From Hourly Data
20596 | 03/24/1996 | 1 | Minimum | -2.91 | 0
20597 | 03/25/1996 | 1 | Minimum | -1.2 | 0
20598 | 03/26/1996 | 1 | Minimum | -5.1 | 0
20599 | 03/27/1996 | 1 | Minimum | 3.17 | 0
20600 | 03/28/1996 | 1 | Minimum | -0.38 | 0
20601 | 03/29/1996 | 1 | Minimum | -3.98 | 0
20602 | 03/30/1996 | 1 | Minimum | 3.91 | 0
20603 | 03/31/1996 | 1 | Minimum | 2.03 | 0
20604 | 04/01/1996 | 1 | Minimum | 4.52 | 0
20605 | 04/02/1996 | 1 | Minimum | 1.04 | 0
20606 | 04/03/1996 | 1 | Minimum | 2.76 | 0
20607 | 04/04/1996 | 1 | Minimum | 2.02 | 0
20608 | 04/05/1996 | 1 | Minimum | 1.47 | 0
20789 | 10/06/1996 | 1 | Minimum | 11.63 | 0
20790 | 10/07/1996 | 1 | Minimum | 11.32 | 0
20791 | 10/08/1996 | 1 | Minimum | 11.07 | 0
11636 | 09/27/1996 | 11 | Average | 24.79 | 0
11637 | 09/28/1996 | 11 | Average | 24.68 | 0
11638 | 09/29/1996 | 11 | Average | 24.55 | 0
11639 | 09/30/1996 | 11 | Average | 24.44 | 0
11640 | 10/01/1996 | 11 | Average | 24.39 | 0
11641 | 10/02/1996 | 11 | Average | 24.38 | 0
11642 | 10/03/1996 | 11 | Average | 24.38 | 0
11643 | 10/04/1996 | 11 | Average | 24.37 | 0
11644 | 10/05/1996 | 11 | Average | 24.34 | 0
11645 | 10/06/1996 | 11 | Average | 24.31 | 0
11646 | 10/07/1996 | 11 | Average | 24.27 | 0
11647 | 10/08/1996 | 11 | Average | 24.22 | 0
11648 | 10/09/1996 | 11 | Average | 24.17 | 0
11649 | 10/10/1996 | 11 | Average | 24.11 | 0
11650 | 10/11/1996 | 11 | Average | 24.08 | 0
11651 | 10/12/1996 | 11 | Average | 24.07 | 0
11652 | 10/13/1996 | 11 | Average | 24 | 0
11653 | 10/14/1996 | 11 | Average | 23.88 | 0
11654 | 10/15/1996 | 11 | Average | 23.7 | 0
11655 | 10/16/1996 | 11 | Average | 23.5 | 0
11656 | 10/17/1996 | 11 | Average | 23.26 | 0
11657 | 10/18/1996 | 11 | Average | 22.96 | 0
11658 | 10/19/1996 | 11 | Average | 22.62 | 0
11659 | 10/20/1996 | 11 | Average | 22.27 | 0
11660 | 10/21/1996 | 11 | Average | 21.88 | 0
11661 | 10/22/1996 | 11 | Average | 21.43 | 0
11662 | 10/23/1996 | 11 | Average | 20.98 | 0
11663 | 10/24/1996 | 11 | Average | 20.6 | 0
11664 | 10/25/1996 | 11 | Average | 20.36 | 0
11665 | 10/26/1996 | 11 | Average | 20.12 | 0
11666 | 10/27/1996 | 11 | Average | 19.77 | 0
11667 | 10/28/1996 | 11 | Average | 19.33 | 0
11668 | 10/29/1996 | 11 | Average | 18.92 | 0
11669 | 10/30/1996 | 11 | Average | 18.55 | 0
11670 | 10/31/1996 | 11 | Average | 18.21 | 0
11671 | 11/01/1996 | 11 | Average | 17.89 | 0
11672 | 11/02/1996 | 11 | Average | 17.57 | 0
11673 | 11/03/1996 | 11 | Average | 17.3 | 0
11674 | 11/04/1996 | 11 | Average | 17.09 | 0
11675 | 11/05/1996 | 11 | Average | 16.95 | 0
11676 | 11/06/1996 | 11 | Average | 16.82 | 0
11677 | 11/07/1996 | 11 | Average | 16.63 | 0
11678 | 11/08/1996 | 11 | Average | 16.4 | 0
11679 | 11/09/1996 | 11 | Average | 16.18 | 0
11680 | 11/10/1996 | 11 | Average | 16 | 0
11681 | 11/11/1996 | 11 | Average | 15.85 | 0
11682 | 11/12/1996 | 11 | Average | 15.74 | 0
11683 | 11/13/1996 | 11 | Average | 15.67 | 0
11684 | 11/14/1996 | 11 | Average | 15.62 | 0
11685 | 11/15/1996 | 11 | Average | 15.57 | 0
11686 | 11/16/1996 | 11 | Average | 15.51 | 0
11687 | 11/17/1996 | 11 | Average | 15.35 | 0
11688 | 11/18/1996 | 11 | Average | 15.11 | 0
11689 | 11/19/1996 | 11 | Average | 14.94 | 0
11690 | 11/20/1996 | 11 | Average | 14.88 | 0
11691 | 11/21/1996 | 11 | Average | 14.86 | 0
11692 | 11/22/1996 | 11 | Average | 14.81 | 0
11693 | 11/23/1996 | 11 | Average | 14.75 | 0
11694 | 11/24/1996 | 11 | Average | 14.65 | 0
11695 | 11/25/1996 | 11 | Average | 14.54 | 0
11696 | 11/26/1996 | 11 | Average | 14.4 | 0
11697 | 11/27/1996 | 11 | Average | 14.25 | 0
11698 | 11/28/1996 | 11 | Average | 14.08 | 0
11699 | 11/29/1996 | 11 | Average | 13.86 | 0
11700 | 11/30/1996 | 11 | Average | 13.61 | 0
11701 | 12/01/1996 | 11 | Average | 13.34 | 0
11702 | 12/02/1996 | 11 | Average | 13.08 | 0
11703 | 12/03/1996 | 11 | Average | 12.87 | 0
11704 | 12/04/1996 | 11 | Average | 12.63 | 0
11705 | 12/05/1996 | 11 | Average | 12.38 | 0
11706 | 12/06/1996 | 11 | Average | 12.18 | 0
11707 | 12/07/1996 | 11 | Average | 12.05 | 0
11708 | 12/08/1996 | 11 | Average | 11.96 | 0
11709 | 12/09/1996 | 11 | Average | 11.89 | 0
11710 | 12/10/1996 | 11 | Average | 11.89 | 0
11711 | 12/11/1996 | 11 | Average | 11.93 | 0
11712 | 12/12/1996 | 11 | Average | 11.93 | 0
11713 | 12/13/1996 | 11 | Average | 11.91 | 0
11714 | 12/14/1996 | 11 | Average | 11.93 | 0
11715 | 12/15/1996 | 11 | Average | 11.95 | 0
11716 | 12/16/1996 | 11 | Average | 11.85 | 0
11717 | 12/17/1996 | 11 | Average | 11.68 | 0
11718 | 12/18/1996 | 11 | Average | 11.48 | 0
11719 | 12/19/1996 | 11 | Average | -996 | 0
11720 | 12/20/1996 | 11 | Average | -996 | 0
11721 | 12/21/1996 | 11 | Average | -996 | 0
11722 | 12/22/1996 | 11 | Average | -996 | 0
11723 | 12/23/1996 | 11 | Average | -996 | 0
11724 | 12/24/1996 | 11 | Average | -996 | 0
11725 | 12/25/1996 | 11 | Average | -996 | 0
11726 | 12/26/1996 | 11 | Average | -996 | 0
11727 | 12/27/1996 | 11 | Average | -996 | 0
11317 | 12/30/1998 | 10 | Average | 6.5 | 0
11318 | 12/31/1998 | 10 | Average | 6.56 | 0
11319 | 01/01/1999 | 10 | Average | 6.64 | 0
11320 | 01/02/1999 | 10 | Average | 6.72 | 0
11321 | 01/03/1999 | 10 | Average | 6.74 | 0
11322 | 01/04/1999 | 10 | Average | 6.69 | 0
11323 | 01/05/1999 | 10 | Average | 6.61 | 0
11324 | 01/06/1999 | 10 | Average | 6.53 | 0
11325 | 01/07/1999 | 10 | Average | 6.46 | 0
11326 | 01/08/1999 | 10 | Average | 6.43 | 0
11327 | 01/09/1999 | 10 | Average | 6.4 | 0
11328 | 01/10/1999 | 10 | Average | 6.36 | 0
11329 | 01/11/1999 | 10 | Average | 6.3 | 0
11330 | 01/12/1999 | 10 | Average | 6.26 | 0
11331 | 01/13/1999 | 10 | Average | 6.31 | 0
11332 | 01/14/1999 | 10 | Average | 6.44 | 0
11333 | 01/15/1999 | 10 | Average | 6.55 | 0
11334 | 01/16/1999 | 10 | Average | 6.7 | 0
11335 | 01/17/1999 | 10 | Average | 6.95 | 0
11336 | 01/18/1999 | 10 | Average | 7.2 | 0
11337 | 01/19/1999 | 10 | Average | 7.43 | 0
11338 | 01/20/1999 | 10 | Average | 7.57 | 0
11339 | 01/21/1999 | 10 | Average | 7.65 | 0
11340 | 01/22/1999 | 10 | Average | 7.66 | 0
20779 | 09/26/1996 | 1 | Minimum | 10.07 | 0
20780 | 09/27/1996 | 1 | Minimum | 9.01 | 0
20781 | 09/28/1996 | 1 | Minimum | 10.19 | 0
11343 | 01/25/1999 | 10 | Average | 7.61 | 0
11344 | 01/26/1999 | 10 | Average | 7.44 | 0
11345 | 01/27/1999 | 10 | Average | 7.27 | 0
11346 | 01/28/1999 | 10 | Average | 7.2 | 0
11347 | 01/29/1999 | 10 | Average | 7.14 | 0
11348 | 01/30/1999 | 10 | Average | 7.04 | 0
11349 | 01/31/1999 | 10 | Average | 6.99 | 0
11350 | 02/01/1999 | 10 | Average | 6.98 | 0
11351 | 02/02/1999 | 10 | Average | 6.95 | 0
11352 | 02/03/1999 | 10 | Average | 6.95 | 0
11353 | 02/04/1999 | 10 | Average | 7.02 | 0
11354 | 02/05/1999 | 10 | Average | 7.17 | 0
11355 | 02/06/1999 | 10 | Average | 7.34 | 0
11356 | 02/07/1999 | 10 | Average | 7.51 | 0
11357 | 02/08/1999 | 10 | Average | 7.66 | 0
11358 | 02/09/1999 | 10 | Average | 7.76 | 0
11359 | 02/10/1999 | 10 | Average | 7.8 | 0
11360 | 02/11/1999 | 10 | Average | 7.65 | 0
11361 | 02/12/1999 | 10 | Average | 7.38 | 0
11362 | 02/13/1999 | 10 | Average | 7.2 | 0
11363 | 02/14/1999 | 10 | Average | 7.12 | 0
11364 | 02/15/1999 | 10 | Average | 7.18 | 0
11365 | 02/16/1999 | 10 | Average | 7.23 | 0
11366 | 02/17/1999 | 10 | Average | 7.37 | 0
11367 | 02/18/1999 | 10 | Average | 7.6 | 0
11368 | 02/19/1999 | 10 | Average | 7.86 | 0
11369 | 02/20/1999 | 10 | Average | 8.02 | 0
11370 | 02/21/1999 | 10 | Average | 8.06 | 0
11371 | 02/22/1999 | 10 | Average | 8.05 | 0
11372 | 02/23/1999 | 10 | Average | 8.03 | 0
11373 | 02/24/1999 | 10 | Average | 8.1 | 0
11374 | 02/25/1999 | 10 | Average | 8.27 | 0
11375 | 02/26/1999 | 10 | Average | 8.49 | 0
11376 | 02/27/1999 | 10 | Average | 8.59 | 0
11377 | 02/28/1999 | 10 | Average | 8.75 | 0
11378 | 03/01/1999 | 10 | Average | 8.97 | 0
11379 | 03/02/1999 | 10 | Average | 9.22 | 0
11380 | 03/03/1999 | 10 | Average | 9.48 | 0
11381 | 03/04/1999 | 10 | Average | 9.77 | 0
11382 | 03/05/1999 | 10 | Average | 10.03 | 0
11383 | 03/06/1999 | 10 | Average | 10.08 | 0
11384 | 03/07/1999 | 10 | Average | 10 | 0
11385 | 03/08/1999 | 10 | Average | 9.92 | 0
11386 | 03/09/1999 | 10 | Average | 9.83 | 0
11387 | 03/10/1999 | 10 | Average | 9.75 | 0
11388 | 03/11/1999 | 10 | Average | 9.61 | 0
11389 | 03/12/1999 | 10 | Average | 9.59 | 0
11390 | 03/13/1999 | 10 | Average | 9.61 | 0
11391 | 03/14/1999 | 10 | Average | 9.73 | 0
11392 | 03/15/1999 | 10 | Average | 9.91 | 0
11393 | 03/16/1999 | 10 | Average | 10.12 | 0
11394 | 03/17/1999 | 10 | Average | 10.33 | 0
11395 | 03/18/1999 | 10 | Average | 10.59 | 0
11396 | 03/19/1999 | 10 | Average | 10.88 | 0
11397 | 03/20/1999 | 10 | Average | 11.15 | 0
11398 | 03/21/1999 | 10 | Average | 11.31 | 0
11399 | 03/22/1999 | 10 | Average | 11.29 | 0
11400 | 03/23/1999 | 10 | Average | 11.28 | 0
11401 | 03/24/1999 | 10 | Average | 11.42 | 0
11402 | 03/25/1999 | 10 | Average | 11.65 | 0
11403 | 03/26/1999 | 10 | Average | 11.92 | 0
11404 | 03/27/1999 | 10 | Average | 12.22 | 0
11405 | 03/28/1999 | 10 | Average | 12.47 | 0
11406 | 03/29/1999 | 10 | Average | 12.61 | 0
11407 | 03/30/1999 | 10 | Average | 12.7 | 0
11408 | 03/31/1999 | 10 | Average | 12.76 | 0
11409 | 04/01/1999 | 10 | Average | 12.69 | 0
11410 | 04/02/1999 | 10 | Average | 12.4 | 0
11411 | 04/03/1999 | 10 | Average | 12.12 | 0
11412 | 04/04/1999 | 10 | Average | 11.89 | 0
11413 | 04/05/1999 | 10 | Average | 11.64 | 0
11414 | 04/06/1999 | 10 | Average | 11.6 | 0
11415 | 04/07/1999 | 10 | Average | 11.51 | 0
11416 | 04/08/1999 | 10 | Average | 11.37 | 0
11417 | 04/09/1999 | 10 | Average | 11.26 | 0
11418 | 04/10/1999 | 10 | Average | 11.09 | 0
11419 | 04/11/1999 | 10 | Average | 10.97 | 0
11420 | 04/12/1999 | 10 | Average | 10.97 | 0
14364 | 12/13/1997 | 13 | Average | 12.74 | 0
14365 | 12/14/1997 | 13 | Average | 12.54 | 0
14366 | 12/15/1997 | 13 | Average | 12.34 | 0
14367 | 12/16/1997 | 13 | Average | 12.14 | 0
14368 | 12/17/1997 | 13 | Average | 11.97 | 0
14369 | 12/18/1997 | 13 | Average | 11.82 | 0
14370 | 12/19/1997 | 13 | Average | 11.71 | 0
14371 | 12/20/1997 | 13 | Average | 11.6 | 0
14372 | 12/21/1997 | 13 | Average | 11.49 | 0
14373 | 12/22/1997 | 13 | Average | 11.36 | 0
14374 | 12/23/1997 | 13 | Average | 11.22 | 0
14375 | 12/24/1997 | 13 | Average | 11.06 | 0
14376 | 12/25/1997 | 13 | Average | 10.9 | 0
14377 | 12/26/1997 | 13 | Average | 10.73 | 0
14378 | 12/27/1997 | 13 | Average | 10.55 | 0
14379 | 12/28/1997 | 13 | Average | 10.38 | 0
14380 | 12/29/1997 | 13 | Average | 10.21 | 0
14381 | 12/30/1997 | 13 | Average | 10.05 | 0
14382 | 12/31/1997 | 13 | Average | 9.89 | 0
14383 | 01/01/1998 | 13 | Average | 9.76 | 0
14384 | 01/02/1998 | 13 | Average | 9.65 | 0
14385 | 01/03/1998 | 13 | Average | 9.58 | 0
14386 | 01/04/1998 | 13 | Average | 9.55 | 0
14387 | 01/05/1998 | 13 | Average | 9.53 | 0
14388 | 01/06/1998 | 13 | Average | 9.51 | 0
14389 | 01/07/1998 | 13 | Average | 9.47 | 0
14390 | 01/08/1998 | 13 | Average | 9.41 | 0
14391 | 01/09/1998 | 13 | Average | 9.32 | 0
14392 | 01/10/1998 | 13 | Average | 9.25 | 0
14393 | 01/11/1998 | 13 | Average | 9.18 | 0
14394 | 01/12/1998 | 13 | Average | 9.15 | 0
14395 | 01/13/1998 | 13 | Average | -996 | 0
14396 | 01/14/1998 | 13 | Average | -996 | 0
14397 | 01/15/1998 | 13 | Average | -996 | 0
14398 | 01/16/1998 | 13 | Average | -996 | 0
14399 | 01/17/1998 | 13 | Average | -996 | 0
14400 | 01/18/1998 | 13 | Average | -996 | 0
14401 | 01/19/1998 | 13 | Average | -996 | 0
14402 | 01/20/1998 | 13 | Average | -996 | 0
14403 | 01/21/1998 | 13 | Average | -996 | 0
14404 | 01/22/1998 | 13 | Average | -996 | 0
14405 | 01/23/1998 | 13 | Average | -996 | 0
14406 | 01/24/1998 | 13 | Average | -996 | 0
14407 | 01/25/1998 | 13 | Average | -996 | 0
14408 | 01/26/1998 | 13 | Average | -996 | 0
14409 | 01/27/1998 | 13 | Average | -996 | 0
14410 | 01/28/1998 | 13 | Average | -996 | 0
14411 | 01/29/1998 | 13 | Average | -996 | 0
14412 | 01/30/1998 | 13 | Average | -996 | 0
14413 | 01/31/1998 | 13 | Average | -996 | 0
14414 | 02/01/1998 | 13 | Average | -996 | 0
14622 | 08/28/1998 | 13 | Average | 26.93 | 0
14623 | 08/29/1998 | 13 | Average | 26.91 | 0
14624 | 08/30/1998 | 13 | Average | 26.9 | 0
14625 | 08/31/1998 | 13 | Average | 26.91 | 0
14626 | 09/01/1998 | 13 | Average | 26.95 | 0
14627 | 09/02/1998 | 13 | Average | 27 | 0
14628 | 09/03/1998 | 13 | Average | 27.05 | 0
14629 | 09/04/1998 | 13 | Average | 27.1 | 0
14630 | 09/05/1998 | 13 | Average | 27.14 | 0
14631 | 09/06/1998 | 13 | Average | 27.16 | 0
14632 | 09/07/1998 | 13 | Average | 27.17 | 0
14633 | 09/08/1998 | 13 | Average | 27.15 | 0
14634 | 09/09/1998 | 13 | Average | 27.12 | 0
14635 | 09/10/1998 | 13 | Average | 27.07 | 0
14636 | 09/11/1998 | 13 | Average | 26.98 | 0
14637 | 09/12/1998 | 13 | Average | 26.83 | 0
14638 | 09/13/1998 | 13 | Average | 26.66 | 0
14639 | 09/14/1998 | 13 | Average | 26.48 | 0
14640 | 09/15/1998 | 13 | Average | 26.34 | 0
14641 | 09/16/1998 | 13 | Average | 26.22 | 0
14642 | 09/17/1998 | 13 | Average | 26.13 | 0
14643 | 09/18/1998 | 13 | Average | 26.05 | 0
14644 | 09/19/1998 | 13 | Average | 25.98 | 0
14645 | 09/20/1998 | 13 | Average | 25.91 | 0
14646 | 09/21/1998 | 13 | Average | 25.82 | 0
14647 | 09/22/1998 | 13 | Average | 25.73 | 0
14648 | 09/23/1998 | 13 | Average | 25.63 | 0
14649 | 09/24/1998 | 13 | Average | 25.54 | 0
14650 | 09/25/1998 | 13 | Average | 25.43 | 0
14651 | 09/26/1998 | 13 | Average | 25.32 | 0
14652 | 09/27/1998 | 13 | Average | 25.2 | 0
14653 | 09/28/1998 | 13 | Average | 25.05 | 0
14654 | 09/29/1998 | 13 | Average | 24.83 | 0
14655 | 09/30/1998 | 13 | Average | 24.6 | 0
14656 | 10/01/1998 | 13 | Average | 24.38 | 0
14657 | 10/02/1998 | 13 | Average | -996 | 0
14658 | 10/03/1998 | 13 | Average | -996 | 0
14659 | 10/04/1998 | 13 | Average | -996 | 0
14660 | 10/05/1998 | 13 | Average | -996 | 0
14661 | 10/06/1998 | 13 | Average | -996 | 0
14662 | 10/07/1998 | 13 | Average | -996 | 0
14663 | 10/08/1998 | 13 | Average | -996 | 0
14664 | 10/09/1998 | 13 | Average | -996 | 0
14665 | 10/10/1998 | 13 | Average | -996 | 0
14666 | 10/11/1998 | 13 | Average | -996 | 0
14667 | 10/12/1998 | 13 | Average | -996 | 0
14668 | 10/13/1998 | 13 | Average | -996 | 0
14669 | 10/14/1998 | 13 | Average | -996 | 0
14670 | 10/15/1998 | 13 | Average | -996 | 0
14671 | 10/16/1998 | 13 | Average | -996 | 0
14672 | 10/17/1998 | 13 | Average | -996 | 0
14673 | 10/18/1998 | 13 | Average | -996 | 0
14674 | 10/19/1998 | 13 | Average | -996 | 0
14675 | 10/20/1998 | 13 | Average | 21.01 | 0
14676 | 10/21/1998 | 13 | Average | 20.81 | 0
14677 | 10/22/1998 | 13 | Average | 20.62 | 0
14678 | 10/23/1998 | 13 | Average | 20.44 | 0
14679 | 10/24/1998 | 13 | Average | 20.28 | 0
14680 | 10/25/1998 | 13 | Average | 20.14 | 0
14681 | 10/26/1998 | 13 | Average | 20 | 0
14682 | 10/27/1998 | 13 | Average | 19.84 | 0
14683 | 10/28/1998 | 13 | Average | 19.65 | 0
14684 | 10/29/1998 | 13 | Average | 19.48 | 0
14685 | 10/30/1998 | 13 | Average | 19.32 | 0
14686 | 10/31/1998 | 13 | Average | 19.17 | 0
14687 | 11/01/1998 | 13 | Average | 19 | 0
14688 | 11/02/1998 | 13 | Average | 18.81 | 0
14689 | 11/03/1998 | 13 | Average | 18.63 | 0
14690 | 11/04/1998 | 13 | Average | 18.46 | 0
13909 | 09/14/1996 | 13 | Average | 26.08 | 0
13910 | 09/15/1996 | 13 | Average | 26.02 | 0
14271 | 09/11/1997 | 13 | Average | 25.78 | 0
14272 | 09/12/1997 | 13 | Average | 25.76 | 0
14273 | 09/13/1997 | 13 | Average | 25.73 | 0
14274 | 09/14/1997 | 13 | Average | 25.69 | 0
14275 | 09/15/1997 | 13 | Average | 25.65 | 0
14276 | 09/16/1997 | 13 | Average | 25.61 | 0
14277 | 09/17/1997 | 13 | Average | 25.55 | 0
14278 | 09/18/1997 | 13 | Average | 25.47 | 0
14279 | 09/19/1997 | 13 | Average | 25.37 | 0
14280 | 09/20/1997 | 13 | Average | 25.26 | 0
14281 | 09/21/1997 | 13 | Average | 25.14 | 0
14282 | 09/22/1997 | 13 | Average | 24.99 | 0
14283 | 09/23/1997 | 13 | Average | 24.85 | 0
14284 | 09/24/1997 | 13 | Average | 24.73 | 0
14285 | 09/25/1997 | 13 | Average | 24.61 | 0
14286 | 09/26/1997 | 13 | Average | 24.53 | 0
14287 | 09/27/1997 | 13 | Average | 24.43 | 0
14288 | 09/28/1997 | 13 | Average | 24.33 | 0
14289 | 09/29/1997 | 13 | Average | 24.22 | 0
14290 | 09/30/1997 | 13 | Average | 24.1 | 0
14291 | 10/01/1997 | 13 | Average | 23.99 | 0
14292 | 10/02/1997 | 13 | Average | 23.9 | 0
14293 | 10/03/1997 | 13 | Average | 23.82 | 0
14294 | 10/04/1997 | 13 | Average | 23.75 | 0
14295 | 10/05/1997 | 13 | Average | 23.68 | 0
14296 | 10/06/1997 | 13 | Average | 23.6 | 0
14297 | 10/07/1997 | 13 | Average | 23.53 | 0
14298 | 10/08/1997 | 13 | Average | 23.41 | 0
14299 | 10/09/1997 | 13 | Average | 23.26 | 0
14300 | 10/10/1997 | 13 | Average | 23.08 | 0
14301 | 10/11/1997 | 13 | Average | 22.88 | 0
14302 | 10/12/1997 | 13 | Average | 22.67 | 0
14303 | 10/13/1997 | 13 | Average | 22.44 | 0
14304 | 10/14/1997 | 13 | Average | 22.19 | 0
14305 | 10/15/1997 | 13 | Average | 21.93 | 0
14306 | 10/16/1997 | 13 | Average | 21.69 | 0
14307 | 10/17/1997 | 13 | Average | 21.47 | 0
14308 | 10/18/1997 | 13 | Average | 21.28 | 0
14309 | 10/19/1997 | 13 | Average | 21.12 | 0
14310 | 10/20/1997 | 13 | Average | 20.99 | 0
14311 | 10/21/1997 | 13 | Average | 20.86 | 0
14312 | 10/22/1997 | 13 | Average | 20.74 | 0
14313 | 10/23/1997 | 13 | Average | 20.61 | 0
14314 | 10/24/1997 | 13 | Average | 20.48 | 0
14315 | 10/25/1997 | 13 | Average | 20.37 | 0
14316 | 10/26/1997 | 13 | Average | 20.25 | 0
14317 | 10/27/1997 | 13 | Average | 20.1 | 0
14318 | 10/28/1997 | 13 | Average | 19.92 | 0
14319 | 10/29/1997 | 13 | Average | 19.73 | 0
14320 | 10/30/1997 | 13 | Average | 19.53 | 0
14321 | 10/31/1997 | 13 | Average | 19.33 | 0
14322 | 11/01/1997 | 13 | Average | 19.15 | 0
14323 | 11/02/1997 | 13 | Average | 19.02 | 0
14324 | 11/03/1997 | 13 | Average | 18.92 | 0
14325 | 11/04/1997 | 13 | Average | 18.82 | 0
14326 | 11/05/1997 | 13 | Average | 18.72 | 0
14327 | 11/06/1997 | 13 | Average | 18.6 | 0
14328 | 11/07/1997 | 13 | Average | 18.47 | 0
14329 | 11/08/1997 | 13 | Average | 18.34 | 0
14330 | 11/09/1997 | 13 | Average | 18.22 | 0
14331 | 11/10/1997 | 13 | Average | 18.09 | 0
14332 | 11/11/1997 | 13 | Average | 17.93 | 0
14333 | 11/12/1997 | 13 | Average | 17.75 | 0
14334 | 11/13/1997 | 13 | Average | 17.57 | 0
14335 | 11/14/1997 | 13 | Average | 17.39 | 0
14336 | 11/15/1997 | 13 | Average | 17.21 | 0
14337 | 11/16/1997 | 13 | Average | 17.02 | 0
14338 | 11/17/1997 | 13 | Average | 16.82 | 0
14339 | 11/18/1997 | 13 | Average | 16.6 | 0
14340 | 11/19/1997 | 13 | Average | 16.38 | 0
14341 | 11/20/1997 | 13 | Average | 16.19 | 0
14342 | 11/21/1997 | 13 | Average | 16 | 0
14343 | 11/22/1997 | 13 | Average | 15.85 | 0
14344 | 11/23/1997 | 13 | Average | 15.7 | 0
14345 | 11/24/1997 | 13 | Average | 15.56 | 0
14346 | 11/25/1997 | 13 | Average | 15.44 | 0
14347 | 11/26/1997 | 13 | Average | 15.32 | 0
14348 | 11/27/1997 | 13 | Average | 15.24 | 0
14349 | 11/28/1997 | 13 | Average | 15.14 | 0
14350 | 11/29/1997 | 13 | Average | 15.05 | 0
14351 | 11/30/1997 | 13 | Average | 14.95 | 0
14352 | 12/01/1997 | 13 | Average | 14.82 | 0
14353 | 12/02/1997 | 13 | Average | 14.7 | 0
14354 | 12/03/1997 | 13 | Average | 14.58 | 0
14355 | 12/04/1997 | 13 | Average | 14.43 | 0
14356 | 12/05/1997 | 13 | Average | 14.27 | 0
14357 | 12/06/1997 | 13 | Average | 14.09 | 0
14358 | 12/07/1997 | 13 | Average | 13.9 | 0
14359 | 12/08/1997 | 13 | Average | 13.71 | 0
14360 | 12/09/1997 | 13 | Average | 13.49 | 0
14361 | 12/10/1997 | 13 | Average | 13.29 | 0
14362 | 12/11/1997 | 13 | Average | 13.1 | 0
14363 | 12/12/1997 | 13 | Average | 12.92 | 0
16675 | 01/07/1998 | 15 | Average | 10.77 | 0
16676 | 01/08/1998 | 15 | Average | 10.71 | 0
16677 | 01/09/1998 | 15 | Average | 10.64 | 0
16678 | 01/10/1998 | 15 | Average | 10.56 | 0
16679 | 01/11/1998 | 15 | Average | 10.49 | 0
16680 | 01/12/1998 | 15 | Average | 10.42 | 0
16681 | 01/13/1998 | 15 | Average | -996 | 0
16682 | 01/14/1998 | 15 | Average | -996 | 0
16683 | 01/15/1998 | 15 | Average | -996 | 0
16684 | 01/16/1998 | 15 | Average | -996 | 0
16685 | 01/17/1998 | 15 | Average | -996 | 0
16686 | 01/18/1998 | 15 | Average | -996 | 0
16687 | 01/19/1998 | 15 | Average | -996 | 0
17308 | 08/15/1996 | 16 | Average | 24.69 | 0
17309 | 08/16/1996 | 16 | Average | 24.75 | 0
17310 | 08/17/1996 | 16 | Average | 24.78 | 0
17311 | 08/18/1996 | 16 | Average | 24.82 | 0
17312 | 08/19/1996 | 16 | Average | 24.85 | 0
17313 | 08/20/1996 | 16 | Average | 24.87 | 0
17314 | 08/21/1996 | 16 | Average | 24.89 | 0
17315 | 08/22/1996 | 16 | Average | 24.9 | 0
17316 | 08/23/1996 | 16 | Average | 24.9 | 0
17317 | 08/24/1996 | 16 | Average | 24.9 | 0
17318 | 08/25/1996 | 16 | Average | 24.89 | 0
17319 | 08/26/1996 | 16 | Average | 24.89 | 0
17320 | 08/27/1996 | 16 | Average | 24.89 | 0
17321 | 08/28/1996 | 16 | Average | 24.9 | 0
17322 | 08/29/1996 | 16 | Average | 24.9 | 0
17323 | 08/30/1996 | 16 | Average | 24.91 | 0
17324 | 08/31/1996 | 16 | Average | 24.91 | 0
17325 | 09/01/1996 | 16 | Average | 24.92 | 0
17326 | 09/02/1996 | 16 | Average | 24.92 | 0
17327 | 09/03/1996 | 16 | Average | 24.93 | 0
17328 | 09/04/1996 | 16 | Average | -996 | 0
17329 | 09/05/1996 | 16 | Average | 24.94 | 0
17330 | 09/06/1996 | 16 | Average | 24.95 | 0
17331 | 09/07/1996 | 16 | Average | 24.95 | 0
17332 | 09/08/1996 | 16 | Average | 24.93 | 0
17333 | 09/09/1996 | 16 | Average | 24.9 | 0
17334 | 09/10/1996 | 16 | Average | 24.87 | 0
17335 | 09/11/1996 | 16 | Average | 24.82 | 0
17336 | 09/12/1996 | 16 | Average | 24.79 | 0
17337 | 09/13/1996 | 16 | Average | 24.76 | 0
17338 | 09/14/1996 | 16 | Average | 24.74 | 0
17339 | 09/15/1996 | 16 | Average | 24.72 | 0
17340 | 09/16/1996 | 16 | Average | 24.7 | 0
17341 | 09/17/1996 | 16 | Average | 24.66 | 0
17342 | 09/18/1996 | 16 | Average | 24.6 | 0
17343 | 09/19/1996 | 16 | Average | 24.54 | 0
17344 | 09/20/1996 | 16 | Average | 24.45 | 0
17345 | 09/21/1996 | 16 | Average | 24.36 | 0
17346 | 09/22/1996 | 16 | Average | 24.26 | 0
17347 | 09/23/1996 | 16 | Average | 24.17 | 0
17348 | 09/24/1996 | 16 | Average | 24.09 | 0
17349 | 09/25/1996 | 16 | Average | 24 | 0
17350 | 09/26/1996 | 16 | Average | 23.93 | 0
17351 | 09/27/1996 | 16 | Average | 23.86 | 0
17352 | 09/28/1996 | 16 | Average | 23.8 | 0
17353 | 09/29/1996 | 16 | Average | 23.74 | 0
17354 | 09/30/1996 | 16 | Average | 23.67 | 0
17355 | 10/01/1996 | 16 | Average | 23.61 | 0
17356 | 10/02/1996 | 16 | Average | 23.55 | 0
17357 | 10/03/1996 | 16 | Average | 23.48 | 0
17358 | 10/04/1996 | 16 | Average | 23.43 | 0
17359 | 10/05/1996 | 16 | Average | 23.38 | 0
17360 | 10/06/1996 | 16 | Average | 23.34 | 0
17361 | 10/07/1996 | 16 | Average | 23.3 | 0
17362 | 10/08/1996 | 16 | Average | 23.27 | 0
17363 | 10/09/1996 | 16 | Average | 23.23 | 0
17364 | 10/10/1996 | 16 | Average | 23.19 | 0
17365 | 10/11/1996 | 16 | Average | 23.15 | 0
17366 | 10/12/1996 | 16 | Average | 23.12 | 0
17367 | 10/13/1996 | 16 | Average | 23.08 | 0
17368 | 10/14/1996 | 16 | Average | 23.05 | 0
17369 | 10/15/1996 | 16 | Average | 23.02 | 0
17370 | 10/16/1996 | 16 | Average | 22.97 | 0
17371 | 10/17/1996 | 16 | Average | 22.92 | 0
17372 | 10/18/1996 | 16 | Average | 22.86 | 0
17373 | 10/19/1996 | 16 | Average | 22.78 | 0
17374 | 10/20/1996 | 16 | Average | 22.7 | 0
17375 | 10/21/1996 | 16 | Average | 22.59 | 0
17376 | 10/22/1996 | 16 | Average | 22.48 | 0
17377 | 10/23/1996 | 16 | Average | 22.34 | 0
17378 | 10/24/1996 | 16 | Average | 22.18 | 0
17379 | 10/25/1996 | 16 | Average | 22.02 | 0
17380 | 10/26/1996 | 16 | Average | 21.85 | 0
17381 | 10/27/1996 | 16 | Average | 21.68 | 0
17382 | 10/28/1996 | 16 | Average | 21.5 | 0
17383 | 10/29/1996 | 16 | Average | 21.33 | 0
17384 | 10/30/1996 | 16 | Average | 21.14 | 0
17385 | 10/31/1996 | 16 | Average | 20.95 | 0
17386 | 11/01/1996 | 16 | Average | 20.75 | 0
17387 | 11/02/1996 | 16 | Average | 20.54 | 0
17388 | 11/03/1996 | 16 | Average | 20.34 | 0
17389 | 11/04/1996 | 16 | Average | 20.14 | 0
17390 | 11/05/1996 | 16 | Average | 19.94 | 0
17391 | 11/06/1996 | 16 | Average | 19.76 | 0
17392 | 11/07/1996 | 16 | Average | 19.57 | 0
17393 | 11/08/1996 | 16 | Average | 19.4 | 0
17394 | 11/09/1996 | 16 | Average | 19.22 | 0
17395 | 11/10/1996 | 16 | Average | 19.06 | 0
17396 | 11/11/1996 | 16 | Average | 18.89 | 0
17397 | 11/12/1996 | 16 | Average | 18.73 | 0
17398 | 11/13/1996 | 16 | Average | 18.57 | 0
17399 | 11/14/1996 | 16 | Average | 18.43 | 0
13893 | 08/29/1996 | 13 | Average | 26.69 | 0
13894 | 08/30/1996 | 13 | Average | 26.66 | 0
13895 | 08/31/1996 | 13 | Average | 26.64 | 0
17403 | 11/18/1996 | 16 | Average | 17.92 | 0
17404 | 11/19/1996 | 16 | Average | 17.81 | 0
17405 | 11/20/1996 | 16 | Average | 17.69 | 0
17406 | 11/21/1996 | 16 | Average | 17.57 | 0
17407 | 11/22/1996 | 16 | Average | 17.46 | 0
17408 | 11/23/1996 | 16 | Average | 17.36 | 0
17409 | 11/24/1996 | 16 | Average | 17.25 | 0
17410 | 11/25/1996 | 16 | Average | 17.15 | 0
17411 | 11/26/1996 | 16 | Average | 17.06 | 0
17412 | 11/27/1996 | 16 | Average | 16.96 | 0
17413 | 11/28/1996 | 16 | Average | 16.86 | 0
17414 | 11/29/1996 | 16 | Average | 16.76 | 0
17415 | 11/30/1996 | 16 | Average | 16.65 | 0
17416 | 12/01/1996 | 16 | Average | 16.53 | 0
17417 | 12/02/1996 | 16 | Average | 16.42 | 0
17418 | 12/03/1996 | 16 | Average | 16.28 | 0
17419 | 12/04/1996 | 16 | Average | 16.14 | 0
17420 | 12/05/1996 | 16 | Average | 16 | 0
17421 | 12/06/1996 | 16 | Average | 15.86 | 0
17422 | 12/07/1996 | 16 | Average | 15.7 | 0
17423 | 12/08/1996 | 16 | Average | 15.56 | 0
17424 | 12/09/1996 | 16 | Average | 15.42 | 0
17425 | 12/10/1996 | 16 | Average | 15.29 | 0
17426 | 12/11/1996 | 16 | Average | 15.17 | 0
17427 | 12/12/1996 | 16 | Average | 15.05 | 0
17428 | 12/13/1996 | 16 | Average | 14.95 | 0
17429 | 12/14/1996 | 16 | Average | 14.87 | 0
17430 | 12/15/1996 | 16 | Average | 14.79 | 0
17431 | 12/16/1996 | 16 | Average | 14.71 | 0
17432 | 12/17/1996 | 16 | Average | 14.64 | 0
17433 | 12/18/1996 | 16 | Average | 14.57 | 0
17434 | 12/19/1996 | 16 | Average | -996 | 0
17435 | 12/20/1996 | 16 | Average | -996 | 0
17436 | 12/21/1996 | 16 | Average | -996 | 0
17437 | 12/22/1996 | 16 | Average | -996 | 0
17438 | 12/23/1996 | 16 | Average | -996 | 0
17439 | 12/24/1996 | 16 | Average | -996 | 0
17440 | 12/25/1996 | 16 | Average | -996 | 0
17441 | 12/26/1996 | 16 | Average | -996 | 0
17442 | 12/27/1996 | 16 | Average | -996 | 0
17443 | 12/28/1996 | 16 | Average | -996 | 0
17444 | 12/29/1996 | 16 | Average | -996 | 0
17445 | 12/30/1996 | 16 | Average | -996 | 0
17446 | 12/31/1996 | 16 | Average | -996 | 0
17447 | 01/01/1997 | 16 | Average | -996 | 0
17448 | 01/02/1997 | 16 | Average | -996 | 0
17449 | 01/03/1997 | 16 | Average | -996 | 0
17450 | 01/04/1997 | 16 | Average | -996 | 0
17451 | 01/05/1997 | 16 | Average | -996 | 0
17452 | 01/06/1997 | 16 | Average | -996 | 0
17453 | 01/07/1997 | 16 | Average | -996 | 0
17454 | 01/08/1997 | 16 | Average | -996 | 0
17455 | 01/09/1997 | 16 | Average | -996 | 0
17456 | 01/10/1997 | 16 | Average | -996 | 0
17457 | 01/11/1997 | 16 | Average | -996 | 0
17458 | 01/12/1997 | 16 | Average | -996 | 0
17459 | 01/13/1997 | 16 | Average | -996 | 0
17460 | 01/14/1997 | 16 | Average | -996 | 0
17461 | 01/15/1997 | 16 | Average | -996 | 0
17462 | 01/16/1997 | 16 | Average | -996 | 0
17463 | 01/17/1997 | 16 | Average | -996 | 0
17464 | 01/18/1997 | 16 | Average | -996 | 0
17465 | 01/19/1997 | 16 | Average | -996 | 0
17466 | 01/20/1997 | 16 | Average | -996 | 0
17467 | 01/21/1997 | 16 | Average | 11.72 | 0
17468 | 01/22/1997 | 16 | Average | 11.63 | 0
17469 | 01/23/1997 | 16 | Average | 11.51 | 0
17470 | 01/24/1997 | 16 | Average | 11.41 | 0
17471 | 01/25/1997 | 16 | Average | 11.32 | 0
17472 | 01/26/1997 | 16 | Average | 11.24 | 0
17473 | 01/27/1997 | 16 | Average | 11.22 | 0
17474 | 01/28/1997 | 16 | Average | 11.29 | 0
17475 | 01/29/1997 | 16 | Average | 11.26 | 0
17476 | 01/30/1997 | 16 | Average | 11.21 | 0
17477 | 01/31/1997 | 16 | Average | 11.15 | 0
17478 | 02/01/1997 | 16 | Average | 11.09 | 0
17479 | 02/02/1997 | 16 | Average | 11.05 | 0
17480 | 02/03/1997 | 16 | Average | 11.02 | 0
17481 | 02/04/1997 | 16 | Average | 11 | 0
17482 | 02/05/1997 | 16 | Average | 10.98 | 0
17483 | 02/06/1997 | 16 | Average | 10.97 | 0
17484 | 02/07/1997 | 16 | Average | 10.96 | 0
17485 | 02/08/1997 | 16 | Average | 10.95 | 0
17486 | 02/09/1997 | 16 | Average | 10.94 | 0
17487 | 02/10/1997 | 16 | Average | 10.93 | 0
17488 | 02/11/1997 | 16 | Average | 10.91 | 0
17489 | 02/12/1997 | 16 | Average | 10.88 | 0
20421 | 11/20/1998 | 18 | Average | 17.8 | 0
20422 | 11/21/1998 | 18 | Average | 17.67 | 0
20423 | 11/22/1998 | 18 | Average | 17.56 | 0
20424 | 11/23/1998 | 18 | Average | 17.44 | 0
20425 | 11/24/1998 | 18 | Average | 17.32 | 0
20426 | 11/25/1998 | 18 | Average | 17.21 | 0
20427 | 11/26/1998 | 18 | Average | 17.1 | 0
20428 | 11/27/1998 | 18 | Average | 17 | 0
20429 | 11/28/1998 | 18 | Average | 16.9 | 0
20430 | 11/29/1998 | 18 | Average | 16.81 | 0
20431 | 11/30/1998 | 18 | Average | 16.72 | 0
20432 | 12/01/1998 | 18 | Average | 16.62 | 0
20433 | 12/02/1998 | 18 | Average | 16.52 | 0
20434 | 12/03/1998 | 18 | Average | 16.43 | 0
20435 | 12/04/1998 | 18 | Average | 16.34 | 0
20436 | 12/05/1998 | 18 | Average | 16.26 | 0
20437 | 12/06/1998 | 18 | Average | 16.17 | 0
20438 | 12/07/1998 | 18 | Average | 16.08 | 0
20439 | 12/08/1998 | 18 | Average | 15.99 | 0
20440 | 12/09/1998 | 18 | Average | 15.91 | 0
20441 | 12/10/1998 | 18 | Average | 15.81 | 0
20442 | 12/11/1998 | 18 | Average | 15.7 | 0
20443 | 12/12/1998 | 18 | Average | 15.58 | 0
20444 | 12/13/1998 | 18 | Average | 15.46 | 0
20445 | 12/14/1998 | 18 | Average | 15.33 | 0
20446 | 12/15/1998 | 18 | Average | 15.2 | 0
20447 | 12/16/1998 | 18 | Average | 15.08 | 0
20448 | 12/17/1998 | 18 | Average | 14.94 | 0
20449 | 12/18/1998 | 18 | Average | -996 | 0
20450 | 12/19/1998 | 18 | Average | -996 | 0
20451 | 12/20/1998 | 18 | Average | -996 | 0
20452 | 12/21/1998 | 18 | Average | 14.48 | 0
20453 | 12/22/1998 | 18 | Average | 14.36 | 0
20454 | 12/23/1998 | 18 | Average | 14.26 | 0
20455 | 12/24/1998 | 18 | Average | 14.14 | 0
20456 | 12/25/1998 | 18 | Average | 14.03 | 0
20457 | 12/26/1998 | 18 | Average | 13.91 | 0
20458 | 12/27/1998 | 18 | Average | 13.78 | 0
20459 | 12/28/1998 | 18 | Average | 13.66 | 0
20460 | 12/29/1998 | 18 | Average | 13.54 | 0
20461 | 12/30/1998 | 18 | Average | 13.41 | 0
20462 | 12/31/1998 | 18 | Average | 13.28 | 0
20463 | 01/01/1999 | 18 | Average | 13.15 | 0
20464 | 01/02/1999 | 18 | Average | 13.04 | 0
20465 | 01/03/1999 | 18 | Average | 12.92 | 0
20466 | 01/04/1999 | 18 | Average | 12.82 | 0
20467 | 01/05/1999 | 18 | Average | 12.72 | 0
20468 | 01/06/1999 | 18 | Average | 12.62 | 0
20469 | 01/07/1999 | 18 | Average | 12.52 | 0
20470 | 01/08/1999 | 18 | Average | 12.44 | 0
20471 | 01/09/1999 | 18 | Average | 12.36 | 0
20472 | 01/10/1999 | 18 | Average | 12.27 | 0
20473 | 01/11/1999 | 18 | Average | 12.18 | 0
20474 | 01/12/1999 | 18 | Average | 12.11 | 0
20475 | 01/13/1999 | 18 | Average | 12.02 | 0
20476 | 01/14/1999 | 18 | Average | 11.95 | 0
20477 | 01/15/1999 | 18 | Average | 11.88 | 0
20478 | 01/16/1999 | 18 | Average | 11.81 | 0
20479 | 01/17/1999 | 18 | Average | 11.74 | 0
20480 | 01/18/1999 | 18 | Average | 11.69 | 0
20481 | 01/19/1999 | 18 | Average | 11.63 | 0
20482 | 01/20/1999 | 18 | Average | 11.59 | 0
20483 | 01/21/1999 | 18 | Average | 11.56 | 0
20484 | 01/22/1999 | 18 | Average | 11.52 | 0
20485 | 01/23/1999 | 18 | Average | 11.5 | 0
20486 | 01/24/1999 | 18 | Average | 11.49 | 0
20487 | 01/25/1999 | 18 | Average | 11.47 | 0
20488 | 01/26/1999 | 18 | Average | 11.46 | 0
20489 | 01/27/1999 | 18 | Average | 11.44 | 0
20490 | 01/28/1999 | 18 | Average | 11.42 | 0
20491 | 01/29/1999 | 18 | Average | 11.4 | 0
20492 | 01/30/1999 | 18 | Average | 11.37 | 0
20493 | 01/31/1999 | 18 | Average | 11.35 | 0
20494 | 02/01/1999 | 18 | Average | 11.31 | 0
20495 | 02/02/1999 | 18 | Average | 11.27 | 0
20496 | 02/03/1999 | 18 | Average | 11.24 | 0
20497 | 02/04/1999 | 18 | Average | 11.2 | 0
20498 | 02/05/1999 | 18 | Average | 11.17 | 0
20499 | 02/06/1999 | 18 | Average | 11.13 | 0
20500 | 02/07/1999 | 18 | Average | 11.1 | 0
20501 | 02/08/1999 | 18 | Average | 11.07 | 0
20502 | 02/09/1999 | 18 | Average | 11.04 | 0
20503 | 02/10/1999 | 18 | Average | 11.04 | 0
20504 | 02/11/1999 | 18 | Average | 11.02 | 0
20505 | 02/12/1999 | 18 | Average | 11.02 | 0
20506 | 02/13/1999 | 18 | Average | 11 | 0
20507 | 02/14/1999 | 18 | Average | 10.99 | 0
20508 | 02/15/1999 | 18 | Average | 10.98 | 0
20509 | 02/16/1999 | 18 | Average | 10.95 | 0
20510 | 02/17/1999 | 18 | Average | 10.93 | 0
20511 | 02/18/1999 | 18 | Average | 10.9 | 0
20512 | 02/19/1999 | 18 | Average | 10.88 | 0
20513 | 02/20/1999 | 18 | Average | 10.86 | 0
20514 | 02/21/1999 | 18 | Average | 10.84 | 0
20515 | 02/22/1999 | 18 | Average | 10.83 | 0
20516 | 02/23/1999 | 18 | Average | 10.82 | 0
20517 | 02/24/1999 | 18 | Average | 10.82 | 0
20518 | 02/25/1999 | 18 | Average | 10.83 | 0
20519 | 02/26/1999 | 18 | Average | 10.83 | 0
20520 | 02/27/1999 | 18 | Average | 10.83 | 0
20521 | 02/28/1999 | 18 | Average | 10.84 | 0
20522 | 03/01/1999 | 18 | Average | 10.85 | 0
20523 | 03/02/1999 | 18 | Average | 10.85 | 0
20524 | 03/03/1999 | 18 | Average | 10.88 | 0
20525 | 03/04/1999 | 18 | Average | 10.89 | 0
20526 | 03/05/1999 | 18 | Average | 10.92 | 0
20527 | 03/06/1999 | 18 | Average | 10.95 | 0
20528 | 03/07/1999 | 18 | Average | 11 | 0
20529 | 03/08/1999 | 18 | Average | 11.03 | 0
20530 | 03/09/1999 | 18 | Average | 11.07 | 0
17026 | 12/24/1998 | 15 | Average | 12.27 | 0
17027 | 12/25/1998 | 15 | Average | 12.12 | 0
17028 | 12/26/1998 | 15 | Average | 11.96 | 0
42475 | 08/30/1996 | 2 | Maximum | 46.91 | 0
42476 | 08/31/1996 | 2 | Maximum | 44.43 | 0
42477 | 09/01/1996 | 2 | Maximum | 45.65 | 0
42478 | 09/02/1996 | 2 | Maximum | 43.51 | 0
42479 | 09/03/1996 | 2 | Maximum | 42.67 | 0
42480 | 09/04/1996 | 2 | Maximum | 38.34 | 1 | Estimated From Hourly Data
42481 | 09/05/1996 | 2 | Maximum | 39.96 | 0
42482 | 09/06/1996 | 2 | Maximum | 40.67 | 0
42483 | 09/07/1996 | 2 | Maximum | 42.32 | 0
42484 | 09/08/1996 | 2 | Maximum | 43.54 | 0
42485 | 09/09/1996 | 2 | Maximum | 44.1 | 0
42486 | 09/10/1996 | 2 | Maximum | 45.71 | 0
42487 | 09/11/1996 | 2 | Maximum | 43.94 | 0
42488 | 09/12/1996 | 2 | Maximum | 38.82 | 0
42489 | 09/13/1996 | 2 | Maximum | 25.53 | 0
42490 | 09/14/1996 | 2 | Maximum | 37.68 | 0
42491 | 09/15/1996 | 2 | Maximum | 30.94 | 0
42492 | 09/16/1996 | 2 | Maximum | 34.44 | 0
42493 | 09/17/1996 | 2 | Maximum | 35.7 | 0
42494 | 09/18/1996 | 2 | Maximum | 35.91 | 0
42495 | 09/19/1996 | 2 | Maximum | 36.69 | 0
42496 | 09/20/1996 | 2 | Maximum | 39.31 | 0
42497 | 09/21/1996 | 2 | Maximum | 37.47 | 0
42498 | 09/22/1996 | 2 | Maximum | 38.21 | 0
42499 | 09/23/1996 | 2 | Maximum | 38.19 | 0
42500 | 09/24/1996 | 2 | Maximum | 38.99 | 0
42501 | 09/25/1996 | 2 | Maximum | 35.79 | 0
42502 | 09/26/1996 | 2 | Maximum | 36.2 | 0
42503 | 09/27/1996 | 2 | Maximum | 36.37 | 0
42504 | 09/28/1996 | 2 | Maximum | 37.65 | 0
42505 | 09/29/1996 | 2 | Maximum | 38.74 | 0
42506 | 09/30/1996 | 2 | Maximum | 40.35 | 0
42507 | 10/01/1996 | 2 | Maximum | 37.47 | 0
42508 | 10/02/1996 | 2 | Maximum | 38.54 | 0
42509 | 10/03/1996 | 2 | Maximum | 38.39 | 0
42510 | 10/04/1996 | 2 | Maximum | 37.74 | 0
42511 | 10/05/1996 | 2 | Maximum | 38.16 | 0
42512 | 10/06/1996 | 2 | Maximum | 38.27 | 0
42513 | 10/07/1996 | 2 | Maximum | 37.59 | 0
42514 | 10/08/1996 | 2 | Maximum | 37.74 | 0
42515 | 10/09/1996 | 2 | Maximum | 37.66 | 0
42516 | 10/10/1996 | 2 | Maximum | 37.59 | 0
42517 | 10/11/1996 | 2 | Maximum | 35.11 | 0
42518 | 10/12/1996 | 2 | Maximum | 32.33 | 0
42519 | 10/13/1996 | 2 | Maximum | 30.7 | 0
42520 | 10/14/1996 | 2 | Maximum | 31.83 | 0
42521 | 10/15/1996 | 2 | Maximum | 30.17 | 0
42522 | 10/16/1996 | 2 | Maximum | 27.22 | 0
42523 | 10/17/1996 | 2 | Maximum | 26.5 | 0
42524 | 10/18/1996 | 2 | Maximum | 23.86 | 0
42525 | 10/19/1996 | 2 | Maximum | 21.42 | 0
42526 | 10/20/1996 | 2 | Maximum | 21.74 | 0
42527 | 10/21/1996 | 2 | Maximum | 21.97 | 0
42528 | 10/22/1996 | 2 | Maximum | 23.85 | 0
42529 | 10/23/1996 | 2 | Maximum | 25.69 | 0
42530 | 10/24/1996 | 2 | Maximum | 22.58 | 0
42531 | 10/25/1996 | 2 | Maximum | 14.44 | 0
42532 | 10/26/1996 | 2 | Maximum | 8.46 | 0
42533 | 10/27/1996 | 2 | Maximum | 19.5 | 0
42534 | 10/28/1996 | 2 | Maximum | 14.43 | 0
42535 | 10/29/1996 | 2 | Maximum | 10.38 | 0
42536 | 10/30/1996 | 2 | Maximum | 13 | 0
42537 | 10/31/1996 | 2 | Maximum | 10.88 | 0
42538 | 11/01/1996 | 2 | Maximum | 20.56 | 0
42539 | 11/02/1996 | 2 | Maximum | 21.45 | 0
42540 | 11/03/1996 | 2 | Maximum | 21.71 | 0
42541 | 11/04/1996 | 2 | Maximum | 17.01 | 0
42542 | 11/05/1996 | 2 | Maximum | 17.51 | 0
42543 | 11/06/1996 | 2 | Maximum | 18.34 | 0
42544 | 11/07/1996 | 2 | Maximum | 19.28 | 0
42545 | 11/08/1996 | 2 | Maximum | 20.52 | 0
42546 | 11/09/1996 | 2 | Maximum | 20.13 | 0
42547 | 11/10/1996 | 2 | Maximum | 21.61 | 0
42548 | 11/11/1996 | 2 | Maximum | 20.54 | 0
42549 | 11/12/1996 | 2 | Maximum | 17.56 | 0
42550 | 11/13/1996 | 2 | Maximum | 21.66 | 0
42551 | 11/14/1996 | 2 | Maximum | 15.89 | 0
42552 | 11/15/1996 | 2 | Maximum | 14.68 | 0
42553 | 11/16/1996 | 2 | Maximum | 9.72 | 0
42554 | 11/17/1996 | 2 | Maximum | 13.81 | 0
42555 | 11/18/1996 | 2 | Maximum | 21.75 | 0
42556 | 11/19/1996 | 2 | Maximum | 19.38 | 0
42557 | 11/20/1996 | 2 | Maximum | 19.48 | 0
42558 | 11/21/1996 | 2 | Maximum | 13.95 | 0
42559 | 11/22/1996 | 2 | Maximum | 12.79 | 0
42560 | 11/23/1996 | 2 | Maximum | 17.95 | 0
42561 | 11/24/1996 | 2 | Maximum | 12.62 | 0
42562 | 11/25/1996 | 2 | Maximum | 15.06 | 0
42563 | 11/26/1996 | 2 | Maximum | 15.43 | 0
42564 | 11/27/1996 | 2 | Maximum | 14.21 | 0
42565 | 11/28/1996 | 2 | Maximum | 7.98 | 0
42566 | 11/29/1996 | 2 | Maximum | 11.17 | 0
42567 | 11/30/1996 | 2 | Maximum | 12.3 | 0
42568 | 12/01/1996 | 2 | Maximum | 14.18 | 0
42569 | 12/02/1996 | 2 | Maximum | 10.63 | 0
42570 | 12/03/1996 | 2 | Maximum | 10.88 | 0
42571 | 12/04/1996 | 2 | Maximum | 8.2 | 0
42572 | 12/05/1996 | 2 | Maximum | 9.72 | 0
42573 | 12/06/1996 | 2 | Maximum | 10.94 | 0
42574 | 12/07/1996 | 2 | Maximum | 12.39 | 0
42575 | 12/08/1996 | 2 | Maximum | 16.9 | 0
42576 | 12/09/1996 | 2 | Maximum | 12.16 | 0
42577 | 12/10/1996 | 2 | Maximum | 10.87 | 0
42578 | 12/11/1996 | 2 | Maximum | 14.28 | 0
42579 | 12/12/1996 | 2 | Maximum | 15.41 | 0
42580 | 12/13/1996 | 2 | Maximum | 16.68 | 0
42581 | 12/14/1996 | 2 | Maximum | 12.79 | 0
42582 | 12/15/1996 | 2 | Maximum | 10.55 | 0
42583 | 12/16/1996 | 2 | Maximum | 12.67 | 0
42584 | 12/17/1996 | 2 | Maximum | 11.2 | 0
42585 | 12/18/1996 | 2 | Maximum | 9.42 | 0
42586 | 12/19/1996 | 2 | Maximum | 11.41 | 1 | Estimated From Hourly Data
42587 | 12/20/1996 | 2 | Maximum | 9.51 | 1 | Estimated From Hourly Data
42588 | 12/21/1996 | 2 | Maximum | 3.91 | 1 | Estimated From Hourly Data
42589 | 12/22/1996 | 2 | Maximum | 4.11 | 1 | Estimated From Hourly Data
42590 | 12/23/1996 | 2 | Maximum | 4.81 | 1 | Estimated From Hourly Data
42591 | 12/24/1996 | 2 | Maximum | 6.81 | 1 | Estimated From Hourly Data
42592 | 12/25/1996 | 2 | Maximum | 9.41 | 1 | Estimated From Hourly Data
42593 | 12/26/1996 | 2 | Maximum | 8.61 | 1 | Estimated From Hourly Data
42594 | 12/27/1996 | 2 | Maximum | 15.61 | 1 | Estimated From Hourly Data
42595 | 12/28/1996 | 2 | Maximum | 9.21 | 1 | Estimated From Hourly Data
42596 | 12/29/1996 | 2 | Maximum | 15.51 | 1 | Estimated From Hourly Data
42597 | 12/30/1996 | 2 | Maximum | 10.71 | 1 | Estimated From Hourly Data
42598 | 12/31/1996 | 2 | Maximum | 15.21 | 1 | Estimated From Hourly Data
42599 | 01/01/1997 | 2 | Maximum | 20.71 | 1 | Estimated From Hourly Data
42600 | 01/02/1997 | 2 | Maximum | 11.01 | 1 | Estimated From Hourly Data
42601 | 01/03/1997 | 2 | Maximum | 15.91 | 1 | Estimated From Hourly Data
42602 | 01/04/1997 | 2 | Maximum | 9.01 | 1 | Estimated From Hourly Data
42603 | 01/05/1997 | 2 | Maximum | 4.31 | 1 | Estimated From Hourly Data
42604 | 01/06/1997 | 2 | Maximum | 11.11 | 1 | Estimated From Hourly Data
42605 | 01/07/1997 | 2 | Maximum | 11.41 | 1 | Estimated From Hourly Data
42606 | 01/08/1997 | 2 | Maximum | 11.51 | 1 | Estimated From Hourly Data
42607 | 01/09/1997 | 2 | Maximum | 12.71 | 1 | Estimated From Hourly Data
42608 | 01/10/1997 | 2 | Maximum | 13.81 | 1 | Estimated From Hourly Data
37142 | 09/22/1997 | 15 | Minimum | 24.37 | 0
37143 | 09/23/1997 | 15 | Minimum | 24.28 | 0
37144 | 09/24/1997 | 15 | Minimum | 24.2 | 0
37145 | 09/25/1997 | 15 | Minimum | 24.15 | 0
37146 | 09/26/1997 | 15 | Minimum | 24.08 | 0
37147 | 09/27/1997 | 15 | Minimum | 23.96 | 0
37148 | 09/28/1997 | 15 | Minimum | 23.85 | 0
37149 | 09/29/1997 | 15 | Minimum | 23.8 | 0
37150 | 09/30/1997 | 15 | Minimum | 23.68 | 0
37151 | 10/01/1997 | 15 | Minimum | 23.61 | 0
37152 | 10/02/1997 | 15 | Minimum | 23.57 | 0
37153 | 10/03/1997 | 15 | Minimum | 23.44 | 0
37154 | 10/04/1997 | 15 | Minimum | 23.37 | 0
37155 | 10/05/1997 | 15 | Minimum | 23.36 | 0
37156 | 10/06/1997 | 15 | Minimum | 23.29 | 0
37157 | 10/07/1997 | 15 | Minimum | 23.21 | 0
37158 | 10/08/1997 | 15 | Minimum | 23.14 | 0
37159 | 10/09/1997 | 15 | Minimum | 23.06 | 0
37160 | 10/10/1997 | 15 | Minimum | 22.93 | 0
37161 | 10/11/1997 | 15 | Minimum | 22.8 | 0
37162 | 10/12/1997 | 15 | Minimum | 22.66 | 0
37163 | 10/13/1997 | 15 | Minimum | 22.5 | 0
37164 | 10/14/1997 | 15 | Minimum | 22.32 | 0
37165 | 10/15/1997 | 15 | Minimum | 22.14 | 0
37166 | 10/16/1997 | 15 | Minimum | 21.91 | 0
37167 | 10/17/1997 | 15 | Minimum | 21.73 | 0
37168 | 10/18/1997 | 15 | Minimum | 21.55 | 0
37169 | 10/19/1997 | 15 | Minimum | 21.43 | 0
37170 | 10/20/1997 | 15 | Minimum | 21.29 | 0
37171 | 10/21/1997 | 15 | Minimum | 21.15 | 0
37172 | 10/22/1997 | 15 | Minimum | 21.03 | 0
37173 | 10/23/1997 | 15 | Minimum | 20.91 | 0
37174 | 10/24/1997 | 15 | Minimum | 20.77 | 0
37175 | 10/25/1997 | 15 | Minimum | 20.68 | 0
37176 | 10/26/1997 | 15 | Minimum | 20.56 | 0
37177 | 10/27/1997 | 15 | Minimum | 20.43 | 0
37178 | 10/28/1997 | 15 | Minimum | 19.58 | 0
37179 | 10/29/1997 | 15 | Minimum | 20.16 | 0
37180 | 10/30/1997 | 15 | Minimum | 20 | 0
37181 | 10/31/1997 | 15 | Minimum | 19.84 | 0
22527 | 05/24/1998 | 2 | Minimum | 10.52 | 0
22528 | 05/25/1998 | 2 | Minimum | 13.88 | 0
22529 | 05/26/1998 | 2 | Minimum | 9.7 | 0
22530 | 05/27/1998 | 2 | Minimum | 8.5 | 0
22531 | 05/28/1998 | 2 | Minimum | 12.66 | 0
22532 | 05/29/1998 | 2 | Minimum | 9.6 | 0
22533 | 05/30/1998 | 2 | Minimum | 9.77 | 0
20898 | 01/23/1997 | 1 | Minimum | 0.37 | 0
20899 | 01/24/1997 | 1 | Minimum | -1.41 | 0
9355 | 10/02/1996 | 9 | Average | 24.51 | 0
9356 | 10/03/1996 | 9 | Average | 24.55 | 0
9357 | 10/04/1996 | 9 | Average | 24.54 | 0
9358 | 10/05/1996 | 9 | Average | 24.48 | 0
9359 | 10/06/1996 | 9 | Average | 24.44 | 0
9360 | 10/07/1996 | 9 | Average | 24.39 | 0
9361 | 10/08/1996 | 9 | Average | 24.32 | 0
9362 | 10/09/1996 | 9 | Average | 24.24 | 0
9363 | 10/10/1996 | 9 | Average | 24.19 | 0
9364 | 10/11/1996 | 9 | Average | 24.25 | 0
9365 | 10/12/1996 | 9 | Average | 24.2 | 0
9366 | 10/13/1996 | 9 | Average | 23.92 | 0
9367 | 10/14/1996 | 9 | Average | 23.6 | 0
9368 | 10/15/1996 | 9 | Average | 23.22 | 0
9369 | 10/16/1996 | 9 | Average | 22.82 | 0
9370 | 10/17/1996 | 9 | Average | 22.33 | 0
9371 | 10/18/1996 | 9 | Average | 21.72 | 0
9372 | 10/19/1996 | 9 | Average | 21.16 | 0
9373 | 10/20/1996 | 9 | Average | 20.59 | 0
9374 | 10/21/1996 | 9 | Average | 19.85 | 0
9375 | 10/22/1996 | 9 | Average | 19.15 | 0
9376 | 10/23/1996 | 9 | Average | 18.64 | 0
9377 | 10/24/1996 | 9 | Average | 18.49 | 0
9378 | 10/25/1996 | 9 | Average | 18.44 | 0
9379 | 10/26/1996 | 9 | Average | 17.96 | 0
9380 | 10/27/1996 | 9 | Average | 17.2 | 0
9381 | 10/28/1996 | 9 | Average | 16.56 | 0
9382 | 10/29/1996 | 9 | Average | 16.12 | 0
9383 | 10/30/1996 | 9 | Average | 15.78 | 0
12333 | 08/25/1998 | 11 | Average | 28.45 | 0
12334 | 08/26/1998 | 11 | Average | 28.41 | 0
12335 | 08/27/1998 | 11 | Average | 28.38 | 0
12336 | 08/28/1998 | 11 | Average | 28.34 | 0
12337 | 08/29/1998 | 11 | Average | 28.3 | 0
12338 | 08/30/1998 | 11 | Average | 28.32 | 0
12339 | 08/31/1998 | 11 | Average | 28.4 | 0
12340 | 09/01/1998 | 11 | Average | 28.51 | 0
12341 | 09/02/1998 | 11 | Average | 28.59 | 0
12342 | 09/03/1998 | 11 | Average | 28.65 | 0
12343 | 09/04/1998 | 11 | Average | 28.7 | 0
12344 | 09/05/1998 | 11 | Average | 28.72 | 0
12345 | 09/06/1998 | 11 | Average | 28.68 | 0
12346 | 09/07/1998 | 11 | Average | 28.59 | 0
12347 | 09/08/1998 | 11 | Average | 28.5 | 0
12348 | 09/09/1998 | 11 | Average | 28.42 | 0
12349 | 09/10/1998 | 11 | Average | 28.23 | 0
12350 | 09/11/1998 | 11 | Average | 27.92 | 0
12351 | 09/12/1998 | 11 | Average | 27.59 | 0
12352 | 09/13/1998 | 11 | Average | 27.29 | 0
12353 | 09/14/1998 | 11 | Average | 27.07 | 0
12354 | 09/15/1998 | 11 | Average | 26.93 | 0
12355 | 09/16/1998 | 11 | Average | 26.87 | 0
12356 | 09/17/1998 | 11 | Average | 26.81 | 0
12357 | 09/18/1998 | 11 | Average | 26.75 | 0
12358 | 09/19/1998 | 11 | Average | 26.69 | 0
12359 | 09/20/1998 | 11 | Average | 26.58 | 0
12360 | 09/21/1998 | 11 | Average | 26.43 | 0
12361 | 09/22/1998 | 11 | Average | 26.31 | 0
12362 | 09/23/1998 | 11 | Average | 26.18 | 0
12363 | 09/24/1998 | 11 | Average | 26.04 | 0
12364 | 09/25/1998 | 11 | Average | 25.9 | 0
12365 | 09/26/1998 | 11 | Average | 25.75 | 0
12366 | 09/27/1998 | 11 | Average | 25.52 | 0
12367 | 09/28/1998 | 11 | Average | 25.15 | 0
12368 | 09/29/1998 | 11 | Average | 24.75 | 0
12369 | 09/30/1998 | 11 | Average | 24.42 | 0
12370 | 10/01/1998 | 11 | Average | 24.14 | 0
12371 | 10/02/1998 | 11 | Average | -996 | 0
12372 | 10/03/1998 | 11 | Average | -996 | 0
12373 | 10/04/1998 | 11 | Average | -996 | 0
12374 | 10/05/1998 | 11 | Average | -996 | 0
12375 | 10/06/1998 | 11 | Average | -996 | 0
12376 | 10/07/1998 | 11 | Average | -996 | 0
12377 | 10/08/1998 | 11 | Average | -996 | 0
12378 | 10/09/1998 | 11 | Average | -996 | 0
12379 | 10/10/1998 | 11 | Average | -996 | 0
12380 | 10/11/1998 | 11 | Average | -996 | 0
12381 | 10/12/1998 | 11 | Average | -996 | 0
12382 | 10/13/1998 | 11 | Average | -996 | 0
12383 | 10/14/1998 | 11 | Average | -996 | 0
12384 | 10/15/1998 | 11 | Average | -996 | 0
12385 | 10/16/1998 | 11 | Average | -996 | 0
12386 | 10/17/1998 | 11 | Average | -996 | 0
12387 | 10/18/1998 | 11 | Average | -996 | 0
12388 | 10/19/1998 | 11 | Average | -996 | 0
12389 | 10/20/1998 | 11 | Average | 20.17 | 0
12390 | 10/21/1998 | 11 | Average | 19.92 | 0
12391 | 10/22/1998 | 11 | Average | 19.73 | 0
12392 | 10/23/1998 | 11 | Average | 19.57 | 0
12393 | 10/24/1998 | 11 | Average | 19.45 | 0
12394 | 10/25/1998 | 11 | Average | 19.35 | 0
12395 | 10/26/1998 | 11 | Average | 19.16 | 0
12396 | 10/27/1998 | 11 | Average | 18.9 | 0
12397 | 10/28/1998 | 11 | Average | 18.66 | 0
12398 | 10/29/1998 | 11 | Average | 18.49 | 0
12399 | 10/30/1998 | 11 | Average | 18.36 | 0
12400 | 10/31/1998 | 11 | Average | 18.18 | 0
12401 | 11/01/1998 | 11 | Average | 17.91 | 0
12402 | 11/02/1998 | 11 | Average | 17.68 | 0
12403 | 11/03/1998 | 11 | Average | 17.49 | 0
12404 | 11/04/1998 | 11 | Average | 17.32 | 0
12405 | 11/05/1998 | 11 | Average | 17.17 | 0
12406 | 11/06/1998 | 11 | Average | 16.99 | 0
12407 | 11/07/1998 | 11 | Average | 16.74 | 0
12408 | 11/08/1998 | 11 | Average | 16.45 | 0
12409 | 11/09/1998 | 11 | Average | 16.23 | 0
12410 | 11/10/1998 | 11 | Average | 16.01 | 0
12411 | 11/11/1998 | 11 | Average | 15.79 | 0
12412 | 11/12/1998 | 11 | Average | 15.59 | 0
12413 | 11/13/1998 | 11 | Average | 15.4 | 0
12414 | 11/14/1998 | 11 | Average | 15.22 | 0
12415 | 11/15/1998 | 11 | Average | 15.05 | 0
12416 | 11/16/1998 | 11 | Average | 14.88 | 0
12417 | 11/17/1998 | 11 | Average | 14.73 | 0
12418 | 11/18/1998 | 11 | Average | 14.55 | 0
12419 | 11/19/1998 | 11 | Average | 14.39 | 0
12420 | 11/20/1998 | 11 | Average | 14.2 | 0
12421 | 11/21/1998 | 11 | Average | 14.01 | 0
12422 | 11/22/1998 | 11 | Average | 13.87 | 0
12423 | 11/23/1998 | 11 | Average | 13.84 | 0
12424 | 11/24/1998 | 11 | Average | 13.86 | 0
12425 | 11/25/1998 | 11 | Average | 13.87 | 0
12426 | 11/26/1998 | 11 | Average | 13.82 | 0
12427 | 11/27/1998 | 11 | Average | 13.67 | 0
12428 | 11/28/1998 | 11 | Average | 13.5 | 0
12429 | 11/29/1998 | 11 | Average | 13.38 | 0
12430 | 11/30/1998 | 11 | Average | 13.29 | 0
12431 | 12/01/1998 | 11 | Average | 13.19 | 0
12432 | 12/02/1998 | 11 | Average | 13.1 | 0
12433 | 12/03/1998 | 11 | Average | 13.03 | 0
12434 | 12/04/1998 | 11 | Average | 12.94 | 0
12435 | 12/05/1998 | 11 | Average | 12.84 | 0
12436 | 12/06/1998 | 11 | Average | 12.62 | 0
12437 | 12/07/1998 | 11 | Average | 12.34 | 0
12438 | 12/08/1998 | 11 | Average | 12.02 | 0
12439 | 12/09/1998 | 11 | Average | 11.69 | 0
12440 | 12/10/1998 | 11 | Average | 11.38 | 0
12441 | 12/11/1998 | 11 | Average | 11.08 | 0
12442 | 12/12/1998 | 11 | Average | 10.79 | 0
12443 | 12/13/1998 | 11 | Average | 10.53 | 0
12444 | 12/14/1998 | 11 | Average | 10.33 | 0
12445 | 12/15/1998 | 11 | Average | 10.23 | 0
12446 | 12/16/1998 | 11 | Average | 10.17 | 0
12447 | 12/17/1998 | 11 | Average | 10.09 | 0
12448 | 12/18/1998 | 11 | Average | -996 | 0
12449 | 12/19/1998 | 11 | Average | -996 | 0
12450 | 12/20/1998 | 11 | Average | -996 | 0
12451 | 12/21/1998 | 11 | Average | 9.63 | 0
12452 | 12/22/1998 | 11 | Average | 9.43 | 0
12453 | 12/23/1998 | 11 | Average | 9.2 | 0
12454 | 12/24/1998 | 11 | Average | 8.95 | 0
12455 | 12/25/1998 | 11 | Average | 8.68 | 0
12456 | 12/26/1998 | 11 | Average | 8.43 | 0
12457 | 12/27/1998 | 11 | Average | 8.19 | 0
12458 | 12/28/1998 | 11 | Average | 7.98 | 0
12459 | 12/29/1998 | 11 | Average | 7.81 | 0
12460 | 12/30/1998 | 11 | Average | 7.72 | 0
12461 | 12/31/1998 | 11 | Average | 7.7 | 0
12462 | 01/01/1999 | 11 | Average | 7.69 | 0
12463 | 01/02/1999 | 11 | Average | 7.72 | 0
12464 | 01/03/1999 | 11 | Average | 7.72 | 0
12465 | 01/04/1999 | 11 | Average | 7.69 | 0
12466 | 01/05/1999 | 11 | Average | 7.64 | 0
12467 | 01/06/1999 | 11 | Average | 7.55 | 0
12468 | 01/07/1999 | 11 | Average | 7.48 | 0
12469 | 01/08/1999 | 11 | Average | 7.42 | 0
12470 | 01/09/1999 | 11 | Average | 7.38 | 0
12471 | 01/10/1999 | 11 | Average | 7.33 | 0
12472 | 01/11/1999 | 11 | Average | 7.27 | 0
12473 | 01/12/1999 | 11 | Average | 7.22 | 0
12474 | 01/13/1999 | 11 | Average | 7.2 | 0
12475 | 01/14/1999 | 11 | Average | 7.24 | 0
12476 | 01/15/1999 | 11 | Average | 7.31 | 0
12477 | 01/16/1999 | 11 | Average | 7.37 | 0
12478 | 01/17/1999 | 11 | Average | 7.51 | 0
12479 | 01/18/1999 | 11 | Average | 7.68 | 0
12480 | 01/19/1999 | 11 | Average | 7.85 | 0
12481 | 01/20/1999 | 11 | Average | 7.99 | 0
12482 | 01/21/1999 | 11 | Average | 8.1 | 0
12483 | 01/22/1999 | 11 | Average | 8.14 | 0
12484 | 01/23/1999 | 11 | Average | 8.15 | 0
12485 | 01/24/1999 | 11 | Average | 8.17 | 0
12486 | 01/25/1999 | 11 | Average | 8.17 | 0
12487 | 01/26/1999 | 11 | Average | 8.11 | 0
12488 | 01/27/1999 | 11 | Average | 7.99 | 0
12489 | 01/28/1999 | 11 | Average | 7.91 | 0
12490 | 01/29/1999 | 11 | Average | 7.86 | 0
12491 | 01/30/1999 | 11 | Average | 7.77 | 0
12492 | 01/31/1999 | 11 | Average | 7.72 | 0
12493 | 02/01/1999 | 11 | Average | 7.67 | 0
12494 | 02/02/1999 | 11 | Average | 7.64 | 0
12495 | 02/03/1999 | 11 | Average | 7.62 | 0
12496 | 02/04/1999 | 11 | Average | 7.63 | 0
12497 | 02/05/1999 | 11 | Average | 7.69 | 0
12498 | 02/06/1999 | 11 | Average | 7.8 | 0
12499 | 02/07/1999 | 11 | Average | 7.91 | 0
12500 | 02/08/1999 | 11 | Average | 8.03 | 0
12501 | 02/09/1999 | 11 | Average | 8.12 | 0
12502 | 02/10/1999 | 11 | Average | 8.19 | 0
12503 | 02/11/1999 | 11 | Average | 8.17 | 0
10526 | 10/30/1996 | 10 | Average | 17.3 | 0
10527 | 10/31/1996 | 10 | Average | 16.95 | 0
14693 | 11/07/1998 | 13 | Average | 17.97 | 0
14694 | 11/08/1998 | 13 | Average | 17.77 | 0
14695 | 11/09/1998 | 13 | Average | 17.57 | 0
14696 | 11/10/1998 | 13 | Average | 17.37 | 0
14697 | 11/11/1998 | 13 | Average | 17.18 | 0
14698 | 11/12/1998 | 13 | Average | 16.99 | 0
14699 | 11/13/1998 | 13 | Average | 16.81 | 0
14700 | 11/14/1998 | 13 | Average | 16.63 | 0
14701 | 11/15/1998 | 13 | Average | 16.45 | 0
14702 | 11/16/1998 | 13 | Average | 16.29 | 0
14703 | 11/17/1998 | 13 | Average | 16.13 | 0
14704 | 11/18/1998 | 13 | Average | 15.97 | 0
14705 | 11/19/1998 | 13 | Average | 15.81 | 0
14706 | 11/20/1998 | 13 | Average | 15.65 | 0
14707 | 11/21/1998 | 13 | Average | 15.49 | 0
14708 | 11/22/1998 | 13 | Average | 15.32 | 0
14709 | 11/23/1998 | 13 | Average | 15.18 | 0
14710 | 11/24/1998 | 13 | Average | 15.09 | 0
14711 | 11/25/1998 | 13 | Average | 15.02 | 0
14712 | 11/26/1998 | 13 | Average | 14.96 | 0
14713 | 11/27/1998 | 13 | Average | 14.87 | 0
14714 | 11/28/1998 | 13 | Average | 14.76 | 0
14715 | 11/29/1998 | 13 | Average | 14.65 | 0
14716 | 11/30/1998 | 13 | Average | 14.53 | 0
14717 | 12/01/1998 | 13 | Average | 14.43 | 0
14718 | 12/02/1998 | 13 | Average | 14.33 | 0
14719 | 12/03/1998 | 13 | Average | 14.23 | 0
14720 | 12/04/1998 | 13 | Average | 14.14 | 0
14721 | 12/05/1998 | 13 | Average | 14.05 | 0
14722 | 12/06/1998 | 13 | Average | 13.95 | 0
14723 | 12/07/1998 | 13 | Average | 13.8 | 0
14724 | 12/08/1998 | 13 | Average | 13.62 | 0
14725 | 12/09/1998 | 13 | Average | 13.41 | 0
14726 | 12/10/1998 | 13 | Average | 13.19 | 0
14727 | 12/11/1998 | 13 | Average | 12.95 | 0
14728 | 12/12/1998 | 13 | Average | 12.73 | 0
14729 | 12/13/1998 | 13 | Average | 12.49 | 0
14730 | 12/14/1998 | 13 | Average | 12.28 | 0
14731 | 12/15/1998 | 13 | Average | 12.09 | 0
14732 | 12/16/1998 | 13 | Average | 11.93 | 0
14733 | 12/17/1998 | 13 | Average | 11.81 | 0
14734 | 12/18/1998 | 13 | Average | -996 | 0
14735 | 12/19/1998 | 13 | Average | -996 | 0
14736 | 12/20/1998 | 13 | Average | -996 | 0
14737 | 12/21/1998 | 13 | Average | 11.34 | 0
14738 | 12/22/1998 | 13 | Average | 11.2 | 0
14739 | 12/23/1998 | 13 | Average | 11.05 | 0
14740 | 12/24/1998 | 13 | Average | 10.87 | 0
14741 | 12/25/1998 | 13 | Average | 10.67 | 0
14742 | 12/26/1998 | 13 | Average | 10.48 | 0
14743 | 12/27/1998 | 13 | Average | 10.27 | 0
14744 | 12/28/1998 | 13 | Average | 10.07 | 0
14745 | 12/29/1998 | 13 | Average | 9.89 | 0
14746 | 12/30/1998 | 13 | Average | 9.72 | 0
14747 | 12/31/1998 | 13 | Average | 9.58 | 0
14748 | 01/01/1999 | 13 | Average | 9.49 | 0
14749 | 01/02/1999 | 13 | Average | 9.42 | 0
14750 | 01/03/1999 | 13 | Average | 9.36 | 0
14751 | 01/04/1999 | 13 | Average | 9.31 | 0
14752 | 01/05/1999 | 13 | Average | 9.24 | 0
14753 | 01/06/1999 | 13 | Average | 9.17 | 0
14754 | 01/07/1999 | 13 | Average | 9.09 | 0
14755 | 01/08/1999 | 13 | Average | 9.03 | 0
14756 | 01/09/1999 | 13 | Average | 8.95 | 0
14757 | 01/10/1999 | 13 | Average | 8.89 | 0
14758 | 01/11/1999 | 13 | Average | 8.83 | 0
14759 | 01/12/1999 | 13 | Average | 8.75 | 0
14760 | 01/13/1999 | 13 | Average | 8.69 | 0
14761 | 01/14/1999 | 13 | Average | 8.65 | 0
14762 | 01/15/1999 | 13 | Average | 8.63 | 0
14763 | 01/16/1999 | 13 | Average | 8.62 | 0
14764 | 01/17/1999 | 13 | Average | 8.63 | 0
14765 | 01/18/1999 | 13 | Average | 8.68 | 0
17490 | 02/13/1997 | 16 | Average | 10.86 | 0
17491 | 02/14/1997 | 16 | Average | 10.84 | 0
17492 | 02/15/1997 | 16 | Average | 10.82 | 0
17493 | 02/16/1997 | 16 | Average | 10.8 | 0
17494 | 02/17/1997 | 16 | Average | 10.78 | 0
17495 | 02/18/1997 | 16 | Average | 10.78 | 0
17496 | 02/19/1997 | 16 | Average | 10.77 | 0
17497 | 02/20/1997 | 16 | Average | 10.78 | 0
17498 | 02/21/1997 | 16 | Average | 10.78 | 0
17499 | 02/22/1997 | 16 | Average | 10.8 | 0
17500 | 02/23/1997 | 16 | Average | 10.82 | 0
17501 | 02/24/1997 | 16 | Average | 10.84 | 0
17502 | 02/25/1997 | 16 | Average | 10.86 | 0
17503 | 02/26/1997 | 16 | Average | 10.89 | 0
17504 | 02/27/1997 | 16 | Average | 10.89 | 0
17505 | 02/28/1997 | 16 | Average | 10.91 | 0
17506 | 03/01/1997 | 16 | Average | 10.91 | 0
17507 | 03/02/1997 | 16 | Average | 10.92 | 0
17508 | 03/03/1997 | 16 | Average | 10.93 | 0
17509 | 03/04/1997 | 16 | Average | 10.94 | 0
17510 | 03/05/1997 | 16 | Average | 10.93 | 0
17511 | 03/06/1997 | 16 | Average | 10.92 | 0
17512 | 03/07/1997 | 16 | Average | 10.92 | 0
17513 | 03/08/1997 | 16 | Average | 10.91 | 0
17721 | 10/02/1997 | 16 | Average | 23.39 | 0
17722 | 10/03/1997 | 16 | Average | 23.31 | 0
17723 | 10/04/1997 | 16 | Average | 23.25 | 0
17724 | 10/05/1997 | 16 | Average | 23.18 | 0
17725 | 10/06/1997 | 16 | Average | 23.13 | 0
17726 | 10/07/1997 | 16 | Average | 23.07 | 0
17727 | 10/08/1997 | 16 | Average | 23 | 0
17728 | 10/09/1997 | 16 | Average | 22.93 | 0
17729 | 10/10/1997 | 16 | Average | 22.84 | 0
17730 | 10/11/1997 | 16 | Average | 22.75 | 0
17731 | 10/12/1997 | 16 | Average | 22.64 | 0
17732 | 10/13/1997 | 16 | Average | 22.52 | 0
17733 | 10/14/1997 | 16 | Average | 22.38 | 0
17734 | 10/15/1997 | 16 | Average | 22.24 | 0
17735 | 10/16/1997 | 16 | Average | 22.08 | 0
17736 | 10/17/1997 | 16 | Average | 21.92 | 0
17737 | 10/18/1997 | 16 | Average | 21.76 | 0
17738 | 10/19/1997 | 16 | Average | 21.61 | 0
17739 | 10/20/1997 | 16 | Average | 21.47 | 0
17740 | 10/21/1997 | 16 | Average | 21.34 | 0
17741 | 10/22/1997 | 16 | Average | 21.21 | 0
17742 | 10/23/1997 | 16 | Average | 21.09 | 0
17743 | 10/24/1997 | 16 | Average | 20.98 | 0
17744 | 10/25/1997 | 16 | Average | 20.87 | 0
17745 | 10/26/1997 | 16 | Average | 20.75 | 0
17746 | 10/27/1997 | 16 | Average | 20.65 | 0
17747 | 10/28/1997 | 16 | Average | 20.54 | 0
17748 | 10/29/1997 | 16 | Average | 20.42 | 0
17749 | 10/30/1997 | 16 | Average | 20.29 | 0
17750 | 10/31/1997 | 16 | Average | 20.15 | 0
17751 | 11/01/1997 | 16 | Average | 20.01 | 0
17752 | 11/02/1997 | 16 | Average | 19.87 | 0
17753 | 11/03/1997 | 16 | Average | 19.75 | 0
17754 | 11/04/1997 | 16 | Average | 19.62 | 0
17755 | 11/05/1997 | 16 | Average | 19.51 | 0
17756 | 11/06/1997 | 16 | Average | 19.41 | 0
17757 | 11/07/1997 | 16 | Average | 19.31 | 0
17758 | 11/08/1997 | 16 | Average | 19.2 | 0
17759 | 11/09/1997 | 16 | Average | 19.09 | 0
17760 | 11/10/1997 | 16 | Average | 18.98 | 0
17761 | 11/11/1997 | 16 | Average | 18.88 | 0
17762 | 11/12/1997 | 16 | Average | 18.77 | 0
17763 | 11/13/1997 | 16 | Average | 18.64 | 0
17764 | 11/14/1997 | 16 | Average | 18.52 | 0
17765 | 11/15/1997 | 16 | Average | 18.38 | 0
17766 | 11/16/1997 | 16 | Average | 18.25 | 0
17767 | 11/17/1997 | 16 | Average | 18.12 | 0
17768 | 11/18/1997 | 16 | Average | 17.96 | 0
17769 | 11/19/1997 | 16 | Average | 17.81 | 0
17770 | 11/20/1997 | 16 | Average | 17.66 | 0
17771 | 11/21/1997 | 16 | Average | 17.5 | 0
17772 | 11/22/1997 | 16 | Average | 17.35 | 0
17773 | 11/23/1997 | 16 | Average | 17.21 | 0
17774 | 11/24/1997 | 16 | Average | 17.06 | 0
17775 | 11/25/1997 | 16 | Average | 16.92 | 0
17776 | 11/26/1997 | 16 | Average | 16.81 | 0
17777 | 11/27/1997 | 16 | Average | 16.68 | 0
17778 | 11/28/1997 | 16 | Average | 16.57 | 0
17779 | 11/29/1997 | 16 | Average | 16.46 | 0
17780 | 11/30/1997 | 16 | Average | 16.37 | 0
17781 | 12/01/1997 | 16 | Average | 16.27 | 0
17782 | 12/02/1997 | 16 | Average | 16.16 | 0
17783 | 12/03/1997 | 16 | Average | 16.06 | 0
17784 | 12/04/1997 | 16 | Average | 15.95 | 0
17785 | 12/05/1997 | 16 | Average | 15.83 | 0
17786 | 12/06/1997 | 16 | Average | 15.72 | 0
17787 | 12/07/1997 | 16 | Average | 15.59 | 0
17788 | 12/08/1997 | 16 | Average | 15.45 | 0
17789 | 12/09/1997 | 16 | Average | 15.31 | 0
17790 | 12/10/1997 | 16 | Average | 15.17 | 0
17791 | 12/11/1997 | 16 | Average | 15.02 | 0
17792 | 12/12/1997 | 16 | Average | 14.87 | 0
17793 | 12/13/1997 | 16 | Average | 14.71 | 0
17794 | 12/14/1997 | 16 | Average | 14.56 | 0
17795 | 12/15/1997 | 16 | Average | 14.41 | 0
17796 | 12/16/1997 | 16 | Average | 14.26 | 0
17797 | 12/17/1997 | 16 | Average | 14.1 | 0
17798 | 12/18/1997 | 16 | Average | 13.95 | 0
17799 | 12/19/1997 | 16 | Average | 13.81 | 0
17800 | 12/20/1997 | 16 | Average | 13.67 | 0
17801 | 12/21/1997 | 16 | Average | 13.55 | 0
17802 | 12/22/1997 | 16 | Average | 13.43 | 0
17803 | 12/23/1997 | 16 | Average | 13.31 | 0
17804 | 12/24/1997 | 16 | Average | 13.19 | 0
17805 | 12/25/1997 | 16 | Average | 13.06 | 0
17806 | 12/26/1997 | 16 | Average | 12.93 | 0
17807 | 12/27/1997 | 16 | Average | 12.8 | 0
17808 | 12/28/1997 | 16 | Average | 12.66 | 0
17809 | 12/29/1997 | 16 | Average | 12.51 | 0
17810 | 12/30/1997 | 16 | Average | 12.38 | 0
17811 | 12/31/1997 | 16 | Average | 12.24 | 0
17812 | 01/01/1998 | 16 | Average | 12.1 | 0
17813 | 01/02/1998 | 16 | Average | 11.97 | 0
17814 | 01/03/1998 | 16 | Average | 11.85 | 0
17815 | 01/04/1998 | 16 | Average | 11.74 | 0
17816 | 01/05/1998 | 16 | Average | 11.65 | 0
17817 | 01/06/1998 | 16 | Average | 11.56 | 0
17818 | 01/07/1998 | 16 | Average | 11.49 | 0
17819 | 01/08/1998 | 16 | Average | 11.43 | 0
17820 | 01/09/1998 | 16 | Average | 11.36 | 0
17821 | 01/10/1998 | 16 | Average | 11.28 | 0
17822 | 01/11/1998 | 16 | Average | 11.21 | 0
17041 | 01/08/1999 | 15 | Average | 10.37 | 0
17042 | 01/09/1999 | 15 | Average | 10.3 | 0
17825 | 01/14/1998 | 16 | Average | -996 | 0
17826 | 01/15/1998 | 16 | Average | -996 | 0
17827 | 01/16/1998 | 16 | Average | -996 | 0
17828 | 01/17/1998 | 16 | Average | -996 | 0
17829 | 01/18/1998 | 16 | Average | -996 | 0
17830 | 01/19/1998 | 16 | Average | -996 | 0
17831 | 01/20/1998 | 16 | Average | -996 | 0
17832 | 01/21/1998 | 16 | Average | -996 | 0
17833 | 01/22/1998 | 16 | Average | -996 | 0
17834 | 01/23/1998 | 16 | Average | -996 | 0
17835 | 01/24/1998 | 16 | Average | -996 | 0
17836 | 01/25/1998 | 16 | Average | -996 | 0
17837 | 01/26/1998 | 16 | Average | -996 | 0
17838 | 01/27/1998 | 16 | Average | -996 | 0
17839 | 01/28/1998 | 16 | Average | -996 | 0
17840 | 01/29/1998 | 16 | Average | -996 | 0
17841 | 01/30/1998 | 16 | Average | -996 | 0
17842 | 01/31/1998 | 16 | Average | -996 | 0
17843 | 02/01/1998 | 16 | Average | -996 | 0
17844 | 02/02/1998 | 16 | Average | -996 | 0
17845 | 02/03/1998 | 16 | Average | 10.63 | 0
17846 | 02/04/1998 | 16 | Average | 10.63 | 0
17847 | 02/05/1998 | 16 | Average | 10.61 | 0
17848 | 02/06/1998 | 16 | Average | 10.57 | 0
17849 | 02/07/1998 | 16 | Average | 10.55 | 0
17850 | 02/08/1998 | 16 | Average | 10.52 | 0
17851 | 02/09/1998 | 16 | Average | 10.5 | 0
17852 | 02/10/1998 | 16 | Average | 10.49 | 0
17853 | 02/11/1998 | 16 | Average | 10.46 | 0
17854 | 02/12/1998 | 16 | Average | 10.43 | 0
17855 | 02/13/1998 | 16 | Average | 10.42 | 0
17856 | 02/14/1998 | 16 | Average | 10.4 | 0
17857 | 02/15/1998 | 16 | Average | 10.38 | 0
17858 | 02/16/1998 | 16 | Average | 10.36 | 0
17859 | 02/17/1998 | 16 | Average | 10.34 | 0
17860 | 02/18/1998 | 16 | Average | 10.32 | 0
17861 | 02/19/1998 | 16 | Average | 10.3 | 0
17862 | 02/20/1998 | 16 | Average | 10.28 | 0
17863 | 02/21/1998 | 16 | Average | 10.26 | 0
17864 | 02/22/1998 | 16 | Average | 10.24 | 0
17865 | 02/23/1998 | 16 | Average | 10.23 | 0
17866 | 02/24/1998 | 16 | Average | 10.22 | 0
17867 | 02/25/1998 | 16 | Average | 10.21 | 0
17868 | 02/26/1998 | 16 | Average | 10.2 | 0
17869 | 02/27/1998 | 16 | Average | 10.19 | 0
17870 | 02/28/1998 | 16 | Average | 10.17 | 0
17871 | 03/01/1998 | 16 | Average | 10.15 | 0
17872 | 03/02/1998 | 16 | Average | 10.13 | 0
17873 | 03/03/1998 | 16 | Average | 10.12 | 0
17874 | 03/04/1998 | 16 | Average | 10.12 | 0
17875 | 03/05/1998 | 16 | Average | 10.14 | 0
17876 | 03/06/1998 | 16 | Average | 10.17 | 0
17877 | 03/07/1998 | 16 | Average | 10.22 | 0
17878 | 03/08/1998 | 16 | Average | 10.25 | 0
17879 | 03/09/1998 | 16 | Average | 10.28 | 0
17880 | 03/10/1998 | 16 | Average | 10.3 | 0
17881 | 03/11/1998 | 16 | Average | 10.32 | 0
17882 | 03/12/1998 | 16 | Average | 10.33 | 0
17883 | 03/13/1998 | 16 | Average | 10.36 | 0
17884 | 03/14/1998 | 16 | Average | 10.4 | 0
17885 | 03/15/1998 | 16 | Average | 10.45 | 0
17886 | 03/16/1998 | 16 | Average | 10.51 | 0
17887 | 03/17/1998 | 16 | Average | 10.59 | 0
17888 | 03/18/1998 | 16 | Average | 10.68 | 0
17889 | 03/19/1998 | 16 | Average | 10.77 | 0
17890 | 03/20/1998 | 16 | Average | 10.86 | 0
17891 | 03/21/1998 | 16 | Average | 10.96 | 0
20792 | 10/09/1996 | 1 | Minimum | 11.31 | 0
20793 | 10/10/1996 | 1 | Minimum | 14.1 | 0
20794 | 10/11/1996 | 1 | Minimum | 12.09 | 0
20795 | 10/12/1996 | 1 | Minimum | 9.32 | 0
20796 | 10/13/1996 | 1 | Minimum | 10.36 | 0
20797 | 10/14/1996 | 1 | Minimum | 8.68 | 0
20798 | 10/15/1996 | 1 | Minimum | 6.91 | 0
20799 | 10/16/1996 | 1 | Minimum | 6.2 | 0
20800 | 10/17/1996 | 1 | Minimum | 2.76 | 0
20801 | 10/18/1996 | 1 | Minimum | 4.7 | 0
20802 | 10/19/1996 | 1 | Minimum | 4.02 | 0
20803 | 10/20/1996 | 1 | Minimum | -1.18 | 0
20804 | 10/21/1996 | 1 | Minimum | -1.88 | 0
20805 | 10/22/1996 | 1 | Minimum | -1.3 | 0
20806 | 10/23/1996 | 1 | Minimum | 4.76 | 0
20807 | 10/24/1996 | 1 | Minimum | 6.22 | 0
20808 | 10/25/1996 | 1 | Minimum | 1.73 | 0
20809 | 10/26/1996 | 1 | Minimum | 2.43 | 0
20810 | 10/27/1996 | 1 | Minimum | -2.2 | 0
20811 | 10/28/1996 | 1 | Minimum | -1.54 | 0
20812 | 10/29/1996 | 1 | Minimum | 5.83 | 0
20813 | 10/30/1996 | 1 | Minimum | 4.35 | 0
20814 | 10/31/1996 | 1 | Minimum | 2.89 | 0
20815 | 11/01/1996 | 1 | Minimum | -0.77 | 0
20816 | 11/02/1996 | 1 | Minimum | -0.09 | 0
20817 | 11/03/1996 | 1 | Minimum | -0.51 | 0
20818 | 11/04/1996 | 1 | Minimum | 3.17 | 0
20819 | 11/05/1996 | 1 | Minimum | 0.17 | 0
20820 | 11/06/1996 | 1 | Minimum | -3.45 | 0
20821 | 11/07/1996 | 1 | Minimum | -2.64 | 0
20822 | 11/08/1996 | 1 | Minimum | -1.23 | 0
20823 | 11/09/1996 | 1 | Minimum | -0.92 | 0
20824 | 11/10/1996 | 1 | Minimum | -0.24 | 0
20825 | 11/11/1996 | 1 | Minimum | 2.12 | 0
20826 | 11/12/1996 | 1 | Minimum | 4.82 | 0
20827 | 11/13/1996 | 1 | Minimum | 2.96 | 0
20828 | 11/14/1996 | 1 | Minimum | 3.4 | 0
20829 | 11/15/1996 | 1 | Minimum | 0.33 | 0
20830 | 11/16/1996 | 1 | Minimum | -3.53 | 0
20831 | 11/17/1996 | 1 | Minimum | 2.78 | 0
20832 | 11/18/1996 | 1 | Minimum | 7.01 | 0
20833 | 11/19/1996 | 1 | Minimum | 4.75 | 0
20834 | 11/20/1996 | 1 | Minimum | 2.75 | 0
20835 | 11/21/1996 | 1 | Minimum | 3.27 | 0
20836 | 11/22/1996 | 1 | Minimum | 3.68 | 0
20837 | 11/23/1996 | 1 | Minimum | 1.12 | 0
20838 | 11/24/1996 | 1 | Minimum | 2.58 | 0
20839 | 11/25/1996 | 1 | Minimum | 0.43 | 0
20840 | 11/26/1996 | 1 | Minimum | -0.47 | 0
20841 | 11/27/1996 | 1 | Minimum | -4.16 | 0
20842 | 11/28/1996 | 1 | Minimum | -1.73 | 0
20843 | 11/29/1996 | 1 | Minimum | -2.2 | 0
20844 | 11/30/1996 | 1 | Minimum | -5.05 | 0
20845 | 12/01/1996 | 1 | Minimum | -1.15 | 0
20846 | 12/02/1996 | 1 | Minimum | -4.75 | 0
20847 | 12/03/1996 | 1 | Minimum | -5.97 | 0
20848 | 12/04/1996 | 1 | Minimum | -4.97 | 0
20849 | 12/05/1996 | 1 | Minimum | 3.43 | 0
20850 | 12/06/1996 | 1 | Minimum | 1.55 | 0
20851 | 12/07/1996 | 1 | Minimum | -1.04 | 0
20852 | 12/08/1996 | 1 | Minimum | 2.36 | 0
20853 | 12/09/1996 | 1 | Minimum | 3.54 | 0
20854 | 12/10/1996 | 1 | Minimum | 2.75 | 0
20855 | 12/11/1996 | 1 | Minimum | 2.01 | 0
20856 | 12/12/1996 | 1 | Minimum | 3.34 | 0
20857 | 12/13/1996 | 1 | Minimum | 2.26 | 0
20858 | 12/14/1996 | 1 | Minimum | -3.21 | 0
20859 | 12/15/1996 | 1 | Minimum | -4.88 | 0
20860 | 12/16/1996 | 1 | Minimum | -5.01 | 0
20861 | 12/17/1996 | 1 | Minimum | -3.12 | 0
20862 | 12/18/1996 | 1 | Minimum | -6.87 | 0
20863 | 12/19/1996 | 1 | Minimum | -7.43 | 1 | Estimated From Hourly Data
20864 | 12/20/1996 | 1 | Minimum | -4.58 | 1 | Estimated From Hourly Data
20865 | 12/21/1996 | 1 | Minimum | 0.22 | 1 | Estimated From Hourly Data
20866 | 12/22/1996 | 1 | Minimum | -1.48 | 1 | Estimated From Hourly Data
20867 | 12/23/1996 | 1 | Minimum | -4.98 | 1 | Estimated From Hourly Data
20868 | 12/24/1996 | 1 | Minimum | -7.48 | 1 | Estimated From Hourly Data
20869 | 12/25/1996 | 1 | Minimum | -7.48 | 1 | Estimated From Hourly Data
20870 | 12/26/1996 | 1 | Minimum | -0.28 | 1 | Estimated From Hourly Data
20871 | 12/27/1996 | 1 | Minimum | -1.08 | 1 | Estimated From Hourly Data
20872 | 12/28/1996 | 1 | Minimum | 0.72 | 1 | Estimated From Hourly Data
20873 | 12/29/1996 | 1 | Minimum | 1.82 | 1 | Estimated From Hourly Data
20874 | 12/30/1996 | 1 | Minimum | 0.62 | 1 | Estimated From Hourly Data
20875 | 12/31/1996 | 1 | Minimum | 5.12 | 1 | Estimated From Hourly Data
20876 | 01/01/1997 | 1 | Minimum | 10.82 | 1 | Estimated From Hourly Data
20877 | 01/02/1997 | 1 | Minimum | 3.22 | 1 | Estimated From Hourly Data
20878 | 01/03/1997 | 1 | Minimum | 0.52 | 1 | Estimated From Hourly Data
20879 | 01/04/1997 | 1 | Minimum | -0.98 | 1 | Estimated From Hourly Data
20880 | 01/05/1997 | 1 | Minimum | -2.08 | 1 | Estimated From Hourly Data
20881 | 01/06/1997 | 1 | Minimum | -6.48 | 1 | Estimated From Hourly Data
20882 | 01/07/1997 | 1 | Minimum | -6.28 | 1 | Estimated From Hourly Data
20883 | 01/08/1997 | 1 | Minimum | -6.08 | 1 | Estimated From Hourly Data
20884 | 01/09/1997 | 1 | Minimum | -4.28 | 1 | Estimated From Hourly Data
20885 | 01/10/1997 | 1 | Minimum | -4.18 | 1 | Estimated From Hourly Data
20886 | 01/11/1997 | 1 | Minimum | -4.18 | 1 | Estimated From Hourly Data
20887 | 01/12/1997 | 1 | Minimum | -5.78 | 1 | Estimated From Hourly Data
20888 | 01/13/1997 | 1 | Minimum | -10.18 | 1 | Estimated From Hourly Data
20889 | 01/14/1997 | 1 | Minimum | -11.88 | 1 | Estimated From Hourly Data
20890 | 01/15/1997 | 1 | Minimum | -7.58 | 1 | Estimated From Hourly Data
20891 | 01/16/1997 | 1 | Minimum | -7.28 | 1 | Estimated From Hourly Data
20892 | 01/17/1997 | 1 | Minimum | -4.68 | 1 | Estimated From Hourly Data
20893 | 01/18/1997 | 1 | Minimum | -3.48 | 1 | Estimated From Hourly Data
20894 | 01/19/1997 | 1 | Minimum | -1.78 | 1 | Estimated From Hourly Data
20895 | 01/20/1997 | 1 | Minimum | -3.48 | 1 | Estimated From Hourly Data
20896 | 01/21/1997 | 1 | Minimum | 1.63 | 0
20897 | 01/22/1997 | 1 | Minimum | 0.7 | 0
19988 | 09/13/1997 | 18 | Average | 23.4 | 0
19989 | 09/14/1997 | 18 | Average | 23.39 | 0
12507 | 02/15/1999 | 11 | Average | 7.76 | 0
12508 | 02/16/1999 | 11 | Average | 7.78 | 0
12509 | 02/17/1999 | 11 | Average | 7.84 | 0
12510 | 02/18/1999 | 11 | Average | 7.95 | 0
12511 | 02/19/1999 | 11 | Average | 8.13 | 0
12512 | 02/20/1999 | 11 | Average | 8.28 | 0
12513 | 02/21/1999 | 11 | Average | 8.35 | 0
12514 | 02/22/1999 | 11 | Average | 8.38 | 0
12515 | 02/23/1999 | 11 | Average | 8.39 | 0
12516 | 02/24/1999 | 11 | Average | 8.42 | 0
12517 | 02/25/1999 | 11 | Average | 8.52 | 0
12518 | 02/26/1999 | 11 | Average | 8.66 | 0
12519 | 02/27/1999 | 11 | Average | 8.78 | 0
12520 | 02/28/1999 | 11 | Average | 8.89 | 0
12521 | 03/01/1999 | 11 | Average | 9.04 | 0
12522 | 03/02/1999 | 11 | Average | 9.21 | 0
12523 | 03/03/1999 | 11 | Average | 9.42 | 0
12524 | 03/04/1999 | 11 | Average | 9.64 | 0
12525 | 03/05/1999 | 11 | Average | 9.87 | 0
12526 | 03/06/1999 | 11 | Average | 10.02 | 0
12527 | 03/07/1999 | 11 | Average | 10.05 | 0
15262 | 04/12/1997 | 14 | Average | 13.26 | 0
15263 | 04/13/1997 | 14 | Average | 13.26 | 0
15264 | 04/14/1997 | 14 | Average | 13.26 | 0
15265 | 04/15/1997 | 14 | Average | 13.27 | 0
15266 | 04/16/1997 | 14 | Average | 13.3 | 0
15267 | 04/17/1997 | 14 | Average | 13.34 | 0
15268 | 04/18/1997 | 14 | Average | 13.43 | 0
15269 | 04/19/1997 | 14 | Average | 13.54 | 0
15270 | 04/20/1997 | 14 | Average | 13.67 | 0
15271 | 04/21/1997 | 14 | Average | 13.82 | 0
15272 | 04/22/1997 | 14 | Average | 13.97 | 0
15273 | 04/23/1997 | 14 | Average | 14.12 | 0
15274 | 04/24/1997 | 14 | Average | 14.25 | 0
15275 | 04/25/1997 | 14 | Average | 14.37 | 0
15276 | 04/26/1997 | 14 | Average | 14.47 | 0
15277 | 04/27/1997 | 14 | Average | 14.58 | 0
15278 | 04/28/1997 | 14 | Average | 14.68 | 0
15279 | 04/29/1997 | 14 | Average | 14.79 | 0
15280 | 04/30/1997 | 14 | Average | 14.92 | 0
15281 | 05/01/1997 | 14 | Average | 15.03 | 0
15282 | 05/02/1997 | 14 | Average | 15.13 | 0
15283 | 05/03/1997 | 14 | Average | 15.21 | 0
15284 | 05/04/1997 | 14 | Average | 15.29 | 0
15285 | 05/05/1997 | 14 | Average | 15.37 | 0
15286 | 05/06/1997 | 14 | Average | 15.46 | 0
15287 | 05/07/1997 | 14 | Average | 15.57 | 0
15288 | 05/08/1997 | 14 | Average | 15.7 | 0
15289 | 05/09/1997 | 14 | Average | 15.84 | 0
15290 | 05/10/1997 | 14 | Average | 15.99 | 0
15291 | 05/11/1997 | 14 | Average | 16.15 | 0
15292 | 05/12/1997 | 14 | Average | 16.33 | 0
15293 | 05/13/1997 | 14 | Average | 16.52 | 0
15294 | 05/14/1997 | 14 | Average | 16.72 | 0
15295 | 05/15/1997 | 14 | Average | 16.92 | 0
15296 | 05/16/1997 | 14 | Average | -996 | 0
15297 | 05/17/1997 | 14 | Average | 17.34 | 0
15298 | 05/18/1997 | 14 | Average | 17.55 | 0
15299 | 05/19/1997 | 14 | Average | 17.75 | 0
15300 | 05/20/1997 | 14 | Average | 17.96 | 0
15301 | 05/21/1997 | 14 | Average | 18.15 | 0
15302 | 05/22/1997 | 14 | Average | 18.34 | 0
15303 | 05/23/1997 | 14 | Average | 18.52 | 0
15304 | 05/24/1997 | 14 | Average | 18.67 | 0
15305 | 05/25/1997 | 14 | Average | 18.8 | 0
15306 | 05/26/1997 | 14 | Average | 18.89 | 0
15307 | 05/27/1997 | 14 | Average | 18.93 | 0
15308 | 05/28/1997 | 14 | Average | 18.97 | 0
15309 | 05/29/1997 | 14 | Average | 19.01 | 0
15310 | 05/30/1997 | 14 | Average | 19.08 | 0
15311 | 05/31/1997 | 14 | Average | 19.15 | 0
15312 | 06/01/1997 | 14 | Average | 19.26 | 0
15313 | 06/02/1997 | 14 | Average | 19.39 | 0
15314 | 06/03/1997 | 14 | Average | 19.53 | 0
15315 | 06/04/1997 | 14 | Average | 19.67 | 0
15316 | 06/05/1997 | 14 | Average | 19.8 | 0
15317 | 06/06/1997 | 14 | Average | 19.89 | 0
15318 | 06/07/1997 | 14 | Average | 19.95 | 0
15319 | 06/08/1997 | 14 | Average | 19.97 | 0
15320 | 06/09/1997 | 14 | Average | 20 | 0
15321 | 06/10/1997 | 14 | Average | 20.04 | 0
15322 | 06/11/1997 | 14 | Average | 20.09 | 0
15323 | 06/12/1997 | 14 | Average | 20.13 | 0
15324 | 06/13/1997 | 14 | Average | 20.16 | 0
15325 | 06/14/1997 | 14 | Average | 20.18 | 0
15326 | 06/15/1997 | 14 | Average | 20.19 | 0
15327 | 06/16/1997 | 14 | Average | 20.17 | 0
15328 | 06/17/1997 | 14 | Average | 20.11 | 0
15329 | 06/18/1997 | 14 | Average | 20.07 | 0
15330 | 06/19/1997 | 14 | Average | 20.07 | 0
15331 | 06/20/1997 | 14 | Average | 20.13 | 0
15332 | 06/21/1997 | 14 | Average | 20.23 | 0
15333 | 06/22/1997 | 14 | Average | 20.36 | 0
15334 | 06/23/1997 | 14 | Average | 20.51 | 0
15335 | 06/24/1997 | 14 | Average | 20.66 | 0
15336 | 06/25/1997 | 14 | Average | 20.8 | 0
15337 | 06/26/1997 | 14 | Average | 20.92 | 0
15338 | 06/27/1997 | 14 | Average | 21.06 | 0
15339 | 06/28/1997 | 14 | Average | 21.2 | 0
15340 | 06/29/1997 | 14 | Average | 21.33 | 0
15341 | 06/30/1997 | 14 | Average | 21.46 | 0
15342 | 07/01/1997 | 14 | Average | 21.57 | 0
15343 | 07/02/1997 | 14 | Average | 21.67 | 0
15344 | 07/03/1997 | 14 | Average | 21.74 | 0
15345 | 07/04/1997 | 14 | Average | 21.79 | 0
15346 | 07/05/1997 | 14 | Average | 21.85 | 0
15347 | 07/06/1997 | 14 | Average | 21.93 | 0
15348 | 07/07/1997 | 14 | Average | 22.03 | 0
15349 | 07/08/1997 | 14 | Average | 22.15 | 0
15350 | 07/09/1997 | 14 | Average | 22.27 | 0
15351 | 07/10/1997 | 14 | Average | 22.41 | 0
15352 | 07/11/1997 | 14 | Average | 22.57 | 0
15353 | 07/12/1997 | 14 | Average | 22.73 | 0
15354 | 07/13/1997 | 14 | Average | 22.87 | 0
15355 | 07/14/1997 | 14 | Average | 22.99 | 0
15356 | 07/15/1997 | 14 | Average | 23.1 | 0
15357 | 07/16/1997 | 14 | Average | 23.22 | 0
15358 | 07/17/1997 | 14 | Average | 23.35 | 0
15359 | 07/18/1997 | 14 | Average | 23.49 | 0
15360 | 07/19/1997 | 14 | Average | 23.61 | 0
15361 | 07/20/1997 | 14 | Average | 23.72 | 0
15362 | 07/21/1997 | 14 | Average | 23.81 | 0
15363 | 07/22/1997 | 14 | Average | 23.9 | 0
15364 | 07/23/1997 | 14 | Average | 23.99 | 0
15365 | 07/24/1997 | 14 | Average | 24.09 | 0
15366 | 07/25/1997 | 14 | Average | 24.2 | 0
15367 | 07/26/1997 | 14 | Average | 24.29 | 0
15368 | 07/27/1997 | 14 | Average | 24.37 | 0
15369 | 07/28/1997 | 14 | Average | 24.42 | 0
15370 | 07/29/1997 | 14 | Average | 24.47 | 0
15371 | 07/30/1997 | 14 | Average | 24.52 | 0
15372 | 07/31/1997 | 14 | Average | 24.55 | 0
15373 | 08/01/1997 | 14 | Average | 24.55 | 0
15374 | 08/02/1997 | 14 | Average | 24.52 | 0
15375 | 08/03/1997 | 14 | Average | 24.48 | 0
15376 | 08/04/1997 | 14 | Average | 24.46 | 0
15377 | 08/05/1997 | 14 | Average | 24.46 | 0
15378 | 08/06/1997 | 14 | Average | 24.49 | 0
15379 | 08/07/1997 | 14 | Average | 24.54 | 0
15380 | 08/08/1997 | 14 | Average | 24.61 | 0
15381 | 08/09/1997 | 14 | Average | 24.71 | 0
15382 | 08/10/1997 | 14 | Average | 24.82 | 0
15383 | 08/11/1997 | 14 | Average | 24.93 | 0
15384 | 08/12/1997 | 14 | Average | 25.04 | 0
15385 | 08/13/1997 | 14 | Average | 25.12 | 0
15386 | 08/14/1997 | 14 | Average | 25.19 | 0
15387 | 08/15/1997 | 14 | Average | 25.24 | 0
15388 | 08/16/1997 | 14 | Average | 25.3 | 0
15389 | 08/17/1997 | 14 | Average | 25.38 | 0
15390 | 08/18/1997 | 14 | Average | 25.45 | 0
15391 | 08/19/1997 | 14 | Average | 25.52 | 0
15392 | 08/20/1997 | 14 | Average | 25.57 | 0
15393 | 08/21/1997 | 14 | Average | 25.62 | 0
15394 | 08/22/1997 | 14 | Average | 25.64 | 0
15395 | 08/23/1997 | 14 | Average | 25.66 | 0
15396 | 08/24/1997 | 14 | Average | 25.68 | 0
15397 | 08/25/1997 | 14 | Average | 25.71 | 0
15398 | 08/26/1997 | 14 | Average | 25.73 | 0
15399 | 08/27/1997 | 14 | Average | 25.76 | 0
15400 | 08/28/1997 | 14 | Average | 25.78 | 0
15401 | 08/29/1997 | 14 | Average | 25.78 | 0
15402 | 08/30/1997 | 14 | Average | 25.79 | 0
15403 | 08/31/1997 | 14 | Average | 25.78 | 0
15404 | 09/01/1997 | 14 | Average | 25.76 | 0
15405 | 09/02/1997 | 14 | Average | 25.75 | 0
15406 | 09/03/1997 | 14 | Average | 25.74 | 0
15407 | 09/04/1997 | 14 | Average | 25.71 | 0
15408 | 09/05/1997 | 14 | Average | 25.68 | 0
15409 | 09/06/1997 | 14 | Average | 25.62 | 0
15410 | 09/07/1997 | 14 | Average | 25.57 | 0
15411 | 09/08/1997 | 14 | Average | 25.52 | 0
15412 | 09/09/1997 | 14 | Average | 25.48 | 0
15413 | 09/10/1997 | 14 | Average | 25.45 | 0
15414 | 09/11/1997 | 14 | Average | 25.42 | 0
15415 | 09/12/1997 | 14 | Average | 25.4 | 0
15416 | 09/13/1997 | 14 | Average | 25.38 | 0
15417 | 09/14/1997 | 14 | Average | 25.36 | 0
15418 | 09/15/1997 | 14 | Average | 25.32 | 0
15419 | 09/16/1997 | 14 | Average | 25.29 | 0
15420 | 09/17/1997 | 14 | Average | 25.25 | 0
15421 | 09/18/1997 | 14 | Average | 25.19 | 0
15422 | 09/19/1997 | 14 | Average | 25.12 | 0
15423 | 09/20/1997 | 14 | Average | 25.04 | 0
15424 | 09/21/1997 | 14 | Average | 24.94 | 0
15425 | 09/22/1997 | 14 | Average | 24.84 | 0
15426 | 09/23/1997 | 14 | Average | 24.73 | 0
15427 | 09/24/1997 | 14 | Average | 24.62 | 0
15428 | 09/25/1997 | 14 | Average | 24.51 | 0
15429 | 09/26/1997 | 14 | Average | 24.42 | 0
15430 | 09/27/1997 | 14 | Average | 24.33 | 0
15431 | 09/28/1997 | 14 | Average | 24.24 | 0
15432 | 09/29/1997 | 14 | Average | 24.15 | 0
15433 | 09/30/1997 | 14 | Average | 24.04 | 0
15434 | 10/01/1997 | 14 | Average | 23.95 | 0
15435 | 10/02/1997 | 14 | Average | 23.85 | 0
15436 | 10/03/1997 | 14 | Average | 23.77 | 0
15437 | 10/04/1997 | 14 | Average | 23.7 | 0
15438 | 10/05/1997 | 14 | Average | 23.62 | 0
19932 | 07/19/1997 | 18 | Average | 20.8 | 0
19933 | 07/20/1997 | 18 | Average | 20.89 | 0
19934 | 07/21/1997 | 18 | Average | 20.98 | 0
13434 | 07/14/1998 | 12 | Average | 24.51 | 0
13435 | 07/15/1998 | 12 | Average | 24.68 | 0
13436 | 07/16/1998 | 12 | Average | 24.82 | 0
13437 | 07/17/1998 | 12 | Average | 24.98 | 0
13438 | 07/18/1998 | 12 | Average | 25.16 | 0
13439 | 07/19/1998 | 12 | Average | 25.38 | 0
13440 | 07/20/1998 | 12 | Average | 25.61 | 0
13441 | 07/21/1998 | 12 | Average | 25.84 | 0
13442 | 07/22/1998 | 12 | Average | 26.05 | 0
13443 | 07/23/1998 | 12 | Average | 26.25 | 0
13444 | 07/24/1998 | 12 | Average | 26.4 | 0
13445 | 07/25/1998 | 12 | Average | 26.49 | 0
13446 | 07/26/1998 | 12 | Average | 26.52 | 0
13447 | 07/27/1998 | 12 | Average | 26.54 | 0
13448 | 07/28/1998 | 12 | Average | 26.56 | 0
13449 | 07/29/1998 | 12 | Average | 26.59 | 0
13450 | 07/30/1998 | 12 | Average | 26.65 | 0
13451 | 07/31/1998 | 12 | Average | 26.72 | 0
13452 | 08/01/1998 | 12 | Average | 26.73 | 0
13453 | 08/02/1998 | 12 | Average | 26.69 | 0
13454 | 08/03/1998 | 12 | Average | 26.65 | 0
13455 | 08/04/1998 | 12 | Average | 26.67 | 0
13456 | 08/05/1998 | 12 | Average | 26.73 | 0
13457 | 08/06/1998 | 12 | Average | 26.82 | 0
13458 | 08/07/1998 | 12 | Average | 26.96 | 0
13459 | 08/08/1998 | 12 | Average | 27.1 | 0
13460 | 08/09/1998 | 12 | Average | 27.22 | 0
13461 | 08/10/1998 | 12 | Average | 27.3 | 0
13462 | 08/11/1998 | 12 | Average | 27.36 | 0
13463 | 08/12/1998 | 12 | Average | 27.42 | 0
13464 | 08/13/1998 | 12 | Average | 27.5 | 0
13465 | 08/14/1998 | 12 | Average | 27.61 | 0
13466 | 08/15/1998 | 12 | Average | 27.73 | 0
13467 | 08/16/1998 | 12 | Average | 27.82 | 0
13468 | 08/17/1998 | 12 | Average | 27.86 | 0
13469 | 08/18/1998 | 12 | Average | 27.88 | 0
13470 | 08/19/1998 | 12 | Average | 27.88 | 0
13471 | 08/20/1998 | 12 | Average | 27.86 | 0
13472 | 08/21/1998 | 12 | Average | 27.83 | 0
13473 | 08/22/1998 | 12 | Average | 27.8 | 0
13474 | 08/23/1998 | 12 | Average | 27.76 | 0
13475 | 08/24/1998 | 12 | Average | 27.73 | 0
13476 | 08/25/1998 | 12 | Average | 27.68 | 0
13477 | 08/26/1998 | 12 | Average | 27.65 | 0
13478 | 08/27/1998 | 12 | Average | 27.62 | 0
13479 | 08/28/1998 | 12 | Average | 27.6 | 0
13480 | 08/29/1998 | 12 | Average | 27.57 | 0
13481 | 08/30/1998 | 12 | Average | 27.56 | 0
13482 | 08/31/1998 | 12 | Average | 27.6 | 0
13483 | 09/01/1998 | 12 | Average | 27.66 | 0
13484 | 09/02/1998 | 12 | Average | 27.72 | 0
13485 | 09/03/1998 | 12 | Average | 27.79 | 0
13486 | 09/04/1998 | 12 | Average | 27.84 | 0
13487 | 09/05/1998 | 12 | Average | 27.87 | 0
13488 | 09/06/1998 | 12 | Average | 27.88 | 0
13489 | 09/07/1998 | 12 | Average | 27.85 | 0
13490 | 09/08/1998 | 12 | Average | 27.79 | 0
13491 | 09/09/1998 | 12 | Average | 27.73 | 0
13492 | 09/10/1998 | 12 | Average | 27.64 | 0
13493 | 09/11/1998 | 12 | Average | 27.46 | 0
13494 | 09/12/1998 | 12 | Average | 27.23 | 0
13495 | 09/13/1998 | 12 | Average | 26.99 | 0
13496 | 09/14/1998 | 12 | Average | 26.78 | 0
13497 | 09/15/1998 | 12 | Average | 26.62 | 0
13498 | 09/16/1998 | 12 | Average | 26.52 | 0
13499 | 09/17/1998 | 12 | Average | 26.44 | 0
13500 | 09/18/1998 | 12 | Average | 26.37 | 0
13501 | 09/19/1998 | 12 | Average | 26.31 | 0
13502 | 09/20/1998 | 12 | Average | 26.23 | 0
13503 | 09/21/1998 | 12 | Average | 26.11 | 0
13504 | 09/22/1998 | 12 | Average | 26 | 0
13505 | 09/23/1998 | 12 | Average | 25.9 | 0
13506 | 09/24/1998 | 12 | Average | 25.78 | 0
13507 | 09/25/1998 | 12 | Average | 25.66 | 0
13508 | 09/26/1998 | 12 | Average | 25.53 | 0
13509 | 09/27/1998 | 12 | Average | 25.38 | 0
13510 | 09/28/1998 | 12 | Average | 25.14 | 0
13511 | 09/29/1998 | 12 | Average | 24.84 | 0
13512 | 09/30/1998 | 12 | Average | 24.55 | 0
13513 | 10/01/1998 | 12 | Average | 24.29 | 0
13514 | 10/02/1998 | 12 | Average | -996 | 0
13515 | 10/03/1998 | 12 | Average | -996 | 0
13516 | 10/04/1998 | 12 | Average | -996 | 0
13517 | 10/05/1998 | 12 | Average | -996 | 0
13518 | 10/06/1998 | 12 | Average | -996 | 0
13519 | 10/07/1998 | 12 | Average | -996 | 0
13520 | 10/08/1998 | 12 | Average | -996 | 0
13521 | 10/09/1998 | 12 | Average | -996 | 0
13522 | 10/10/1998 | 12 | Average | -996 | 0
13523 | 10/11/1998 | 12 | Average | -996 | 0
13524 | 10/12/1998 | 12 | Average | -996 | 0
13525 | 10/13/1998 | 12 | Average | -996 | 0
13526 | 10/14/1998 | 12 | Average | -996 | 0
13527 | 10/15/1998 | 12 | Average | -996 | 0
13528 | 10/16/1998 | 12 | Average | -996 | 0
13529 | 10/17/1998 | 12 | Average | -996 | 0
13530 | 10/18/1998 | 12 | Average | -996 | 0
13531 | 10/19/1998 | 12 | Average | -996 | 0
13532 | 10/20/1998 | 12 | Average | 20.64 | 0
13533 | 10/21/1998 | 12 | Average | 20.43 | 0
13534 | 10/22/1998 | 12 | Average | 20.22 | 0
13535 | 10/23/1998 | 12 | Average | 20.04 | 0
13536 | 10/24/1998 | 12 | Average | 19.9 | 0
13537 | 10/25/1998 | 12 | Average | 19.78 | 0
13538 | 10/26/1998 | 12 | Average | 19.63 | 0
13539 | 10/27/1998 | 12 | Average | 19.43 | 0
13540 | 10/28/1998 | 12 | Average | 19.22 | 0
13541 | 10/29/1998 | 12 | Average | 19.03 | 0
13542 | 10/30/1998 | 12 | Average | 18.89 | 0
13543 | 10/31/1998 | 12 | Average | 18.73 | 0
13544 | 11/01/1998 | 12 | Average | 18.53 | 0
13545 | 11/02/1998 | 12 | Average | 18.31 | 0
13546 | 11/03/1998 | 12 | Average | 18.12 | 0
13547 | 11/04/1998 | 12 | Average | 17.94 | 0
15653 | 05/08/1998 | 14 | Average | 15.25 | 0
16480 | 06/26/1997 | 15 | Average | 20.28 | 0
16481 | 06/27/1997 | 15 | Average | 20.4 | 0
16482 | 06/28/1997 | 15 | Average | 20.52 | 0
16483 | 06/29/1997 | 15 | Average | 20.64 | 0
16484 | 06/30/1997 | 15 | Average | 20.77 | 0
16485 | 07/01/1997 | 15 | Average | 20.89 | 0
16486 | 07/02/1997 | 15 | Average | 20.99 | 0
16487 | 07/03/1997 | 15 | Average | 21.07 | 0
16488 | 07/04/1997 | 15 | Average | 21.14 | 0
16489 | 07/05/1997 | 15 | Average | 21.2 | 0
16490 | 07/06/1997 | 15 | Average | 21.28 | 0
16491 | 07/07/1997 | 15 | Average | 21.35 | 0
16492 | 07/08/1997 | 15 | Average | 21.45 | 0
16493 | 07/09/1997 | 15 | Average | 21.56 | 0
16494 | 07/10/1997 | 15 | Average | 21.68 | 0
16495 | 07/11/1997 | 15 | Average | 21.82 | 0
16496 | 07/12/1997 | 15 | Average | 21.95 | 0
16497 | 07/13/1997 | 15 | Average | 22.08 | 0
16498 | 07/14/1997 | 15 | Average | 22.21 | 0
16499 | 07/15/1997 | 15 | Average | 22.33 | 0
16500 | 07/16/1997 | 15 | Average | 22.43 | 0
16501 | 07/17/1997 | 15 | Average | 22.56 | 0
16502 | 07/18/1997 | 15 | Average | 22.68 | 0
16503 | 07/19/1997 | 15 | Average | 22.8 | 0
16504 | 07/20/1997 | 15 | Average | 22.91 | 0
16505 | 07/21/1997 | 15 | Average | 23.01 | 0
16506 | 07/22/1997 | 15 | Average | 23.1 | 0
16507 | 07/23/1997 | 15 | Average | 23.19 | 0
16508 | 07/24/1997 | 15 | Average | 23.29 | 0
16509 | 07/25/1997 | 15 | Average | 23.39 | 0
16510 | 07/26/1997 | 15 | Average | 23.49 | 0
16511 | 07/27/1997 | 15 | Average | 23.58 | 0
16512 | 07/28/1997 | 15 | Average | 23.64 | 0
16513 | 07/29/1997 | 15 | Average | 23.71 | 0
16514 | 07/30/1997 | 15 | Average | 23.76 | 0
16515 | 07/31/1997 | 15 | Average | 23.81 | 0
16516 | 08/01/1997 | 15 | Average | 23.84 | 0
16517 | 08/02/1997 | 15 | Average | 23.85 | 0
16518 | 08/03/1997 | 15 | Average | 23.84 | 0
16519 | 08/04/1997 | 15 | Average | 23.83 | 0
16520 | 08/05/1997 | 15 | Average | 23.83 | 0
16521 | 08/06/1997 | 15 | Average | 23.85 | 0
16522 | 08/07/1997 | 15 | Average | 23.89 | 0
16523 | 08/08/1997 | 15 | Average | 23.93 | 0
16524 | 08/09/1997 | 15 | Average | 24 | 0
16525 | 08/10/1997 | 15 | Average | 24.09 | 0
16526 | 08/11/1997 | 15 | Average | 24.19 | 0
16527 | 08/12/1997 | 15 | Average | 24.29 | 0
16528 | 08/13/1997 | 15 | Average | 24.37 | 0
16529 | 08/14/1997 | 15 | Average | 24.45 | 0
16530 | 08/15/1997 | 15 | Average | 24.51 | 0
16531 | 08/16/1997 | 15 | Average | 24.57 | 0
16532 | 08/17/1997 | 15 | Average | 24.63 | 0
16533 | 08/18/1997 | 15 | Average | 24.71 | 0
16534 | 08/19/1997 | 15 | Average | 24.77 | 0
16535 | 08/20/1997 | 15 | Average | 24.83 | 0
16536 | 08/21/1997 | 15 | Average | 24.89 | 0
16537 | 08/22/1997 | 15 | Average | 24.93 | 0
16538 | 08/23/1997 | 15 | Average | 24.96 | 0
16539 | 08/24/1997 | 15 | Average | 24.98 | 0
16540 | 08/25/1997 | 15 | Average | 25.02 | 0
16541 | 08/26/1997 | 15 | Average | 25.05 | 0
16542 | 08/27/1997 | 15 | Average | 25.08 | 0
16543 | 08/28/1997 | 15 | Average | 25.11 | 0
16544 | 08/29/1997 | 15 | Average | 25.13 | 0
16545 | 08/30/1997 | 15 | Average | 25.14 | 0
16546 | 08/31/1997 | 15 | Average | 25.15 | 0
16547 | 09/01/1997 | 15 | Average | 25.15 | 0
16548 | 09/02/1997 | 15 | Average | 25.15 | 0
16549 | 09/03/1997 | 15 | Average | 25.14 | 0
16550 | 09/04/1997 | 15 | Average | 25.13 | 0
16551 | 09/05/1997 | 15 | Average | 25.11 | 0
16552 | 09/06/1997 | 15 | Average | 25.08 | 0
16553 | 09/07/1997 | 15 | Average | 25.04 | 0
16554 | 09/08/1997 | 15 | Average | 25 | 0
16555 | 09/09/1997 | 15 | Average | 24.96 | 0
16556 | 09/10/1997 | 15 | Average | 24.94 | 0
16557 | 09/11/1997 | 15 | Average | 24.92 | 0
16558 | 09/12/1997 | 15 | Average | 24.9 | 0
16559 | 09/13/1997 | 15 | Average | 24.88 | 0
16560 | 09/14/1997 | 15 | Average | 24.86 | 0
16561 | 09/15/1997 | 15 | Average | 24.84 | 0
16562 | 09/16/1997 | 15 | Average | 24.82 | 0
10742 | 06/03/1997 | 10 | Average | 22.82 | 0
10743 | 06/04/1997 | 10 | Average | 22.9 | 0
10744 | 06/05/1997 | 10 | Average | 22.68 | 0
10415 | 07/10/1996 | 10 | Average | -996 | 0
10416 | 07/11/1996 | 10 | Average | -996 | 0
10417 | 07/12/1996 | 10 | Average | -996 | 0
10418 | 07/13/1996 | 10 | Average | -996 | 0
10419 | 07/14/1996 | 10 | Average | -996 | 0
10420 | 07/15/1996 | 10 | Average | -996 | 0
19527 | 06/08/1996 | 18 | Average | 16.78 | 0
19528 | 06/09/1996 | 18 | Average | 16.89 | 0
19529 | 06/10/1996 | 18 | Average | 17 | 0
19530 | 06/11/1996 | 18 | Average | 17.13 | 0
19531 | 06/12/1996 | 18 | Average | 17.27 | 0
19532 | 06/13/1996 | 18 | Average | 17.41 | 0
19533 | 06/14/1996 | 18 | Average | 17.55 | 0
19534 | 06/15/1996 | 18 | Average | 17.7 | 0
19535 | 06/16/1996 | 18 | Average | 17.83 | 0
19536 | 06/17/1996 | 18 | Average | 17.98 | 0
19537 | 06/18/1996 | 18 | Average | 18.14 | 0
19538 | 06/19/1996 | 18 | Average | 18.28 | 0
19539 | 06/20/1996 | 18 | Average | 18.42 | 0
19540 | 06/21/1996 | 18 | Average | 18.57 | 0
19541 | 06/22/1996 | 18 | Average | 18.7 | 0
19542 | 06/23/1996 | 18 | Average | 18.83 | 0
19543 | 06/24/1996 | 18 | Average | 18.96 | 0
19544 | 06/25/1996 | 18 | Average | 19.09 | 0
19545 | 06/26/1996 | 18 | Average | 19.21 | 0
19546 | 06/27/1996 | 18 | Average | 19.32 | 0
19547 | 06/28/1996 | 18 | Average | 19.41 | 0
19548 | 06/29/1996 | 18 | Average | 19.5 | 0
19549 | 06/30/1996 | 18 | Average | 19.56 | 0
19550 | 07/01/1996 | 18 | Average | 19.61 | 0
19551 | 07/02/1996 | 18 | Average | 19.66 | 0
19552 | 07/03/1996 | 18 | Average | 19.69 | 0
19553 | 07/04/1996 | 18 | Average | 19.73 | 0
19554 | 07/05/1996 | 18 | Average | 19.78 | 0
19555 | 07/06/1996 | 18 | Average | 19.85 | 0
19556 | 07/07/1996 | 18 | Average | 19.93 | 0
19557 | 07/08/1996 | 18 | Average | 20.01 | 0
19558 | 07/09/1996 | 18 | Average | 20.1 | 0
19559 | 07/10/1996 | 18 | Average | -996 | 0
19560 | 07/11/1996 | 18 | Average | -996 | 0
19561 | 07/12/1996 | 18 | Average | -996 | 0
19562 | 07/13/1996 | 18 | Average | -996 | 0
19563 | 07/14/1996 | 18 | Average | -996 | 0
19564 | 07/15/1996 | 18 | Average | -996 | 0
19565 | 07/16/1996 | 18 | Average | -996 | 0
19566 | 07/17/1996 | 18 | Average | -996 | 0
19567 | 07/18/1996 | 18 | Average | -996 | 0
19568 | 07/19/1996 | 18 | Average | -996 | 0
19569 | 07/20/1996 | 18 | Average | -996 | 0
19570 | 07/21/1996 | 18 | Average | -996 | 0
19571 | 07/22/1996 | 18 | Average | -996 | 0
19572 | 07/23/1996 | 18 | Average | -996 | 0
19573 | 07/24/1996 | 18 | Average | -996 | 0
19574 | 07/25/1996 | 18 | Average | -996 | 0
19575 | 07/26/1996 | 18 | Average | -996 | 0
19576 | 07/27/1996 | 18 | Average | -996 | 0
19577 | 07/28/1996 | 18 | Average | -996 | 0
19578 | 07/29/1996 | 18 | Average | 22.2 | 0
19579 | 07/30/1996 | 18 | Average | 22.27 | 0
21737 | 03/22/1996 | 2 | Minimum | 2.89 | 1 | Estimated From Hourly Data
21738 | 03/23/1996 | 2 | Minimum | 2.05 | 1 | Estimated From Hourly Data
21739 | 03/24/1996 | 2 | Minimum | -0.62 | 0
21740 | 03/25/1996 | 2 | Minimum | 0.99 | 0
21741 | 03/26/1996 | 2 | Minimum | -2.77 | 0
21742 | 03/27/1996 | 2 | Minimum | 4.29 | 0
21743 | 03/28/1996 | 2 | Minimum | 1.7 | 0
21744 | 03/29/1996 | 2 | Minimum | -2.02 | 0
21745 | 03/30/1996 | 2 | Minimum | 4.99 | 0
21746 | 03/31/1996 | 2 | Minimum | 2.76 | 0
21747 | 04/01/1996 | 2 | Minimum | 5.96 | 0
21748 | 04/02/1996 | 2 | Minimum | 3.08 | 0
21749 | 04/03/1996 | 2 | Minimum | 4.52 | 0
21750 | 04/04/1996 | 2 | Minimum | 4.08 | 0
21751 | 04/05/1996 | 2 | Minimum | 3.79 | 0
21752 | 04/06/1996 | 2 | Minimum | 5 | 0
21753 | 04/07/1996 | 2 | Minimum | 6.4 | 0
21754 | 04/08/1996 | 2 | Minimum | 7.87 | 0
21755 | 04/09/1996 | 2 | Minimum | 9.25 | 0
21756 | 04/10/1996 | 2 | Minimum | 5.27 | 1 | Estimated From Hourly Data
21757 | 04/11/1996 | 2 | Minimum | 3.89 | 0
21758 | 04/12/1996 | 2 | Minimum | 7.18 | 0
21759 | 04/13/1996 | 2 | Minimum | 3.83 | 0
21760 | 04/14/1996 | 2 | Minimum | 4.68 | 0
21761 | 04/15/1996 | 2 | Minimum | 9.11 | 0
21762 | 04/16/1996 | 2 | Minimum | 8.31 | 1 | Estimated From Hourly Data
21763 | 04/17/1996 | 2 | Minimum | 6.61 | 0
21764 | 04/18/1996 | 2 | Minimum | 6.23 | 0
21765 | 04/19/1996 | 2 | Minimum | 4.8 | 0
21766 | 04/20/1996 | 2 | Minimum | 4.89 | 0
21767 | 04/21/1996 | 2 | Minimum | 4.6 | 0
21768 | 04/22/1996 | 2 | Minimum | 7.59 | 0
21769 | 04/23/1996 | 2 | Minimum | 11.91 | 0
21770 | 04/24/1996 | 2 | Minimum | 13.17 | 0
21771 | 04/25/1996 | 2 | Minimum | 9.97 | 0
21772 | 04/26/1996 | 2 | Minimum | 12.96 | 0
21773 | 04/27/1996 | 2 | Minimum | 11.43 | 0
21774 | 04/28/1996 | 2 | Minimum | 9.35 | 0
21775 | 04/29/1996 | 2 | Minimum | 9.08 | 0
21776 | 04/30/1996 | 2 | Minimum | 13.53 | 0
21777 | 05/01/1996 | 2 | Minimum | 14.15 | 0
21778 | 05/02/1996 | 2 | Minimum | 16.34 | 0
21779 | 05/03/1996 | 2 | Minimum | 13.46 | 0
21780 | 05/04/1996 | 2 | Minimum | 10.19 | 0
21781 | 05/05/1996 | 2 | Minimum | 11.08 | 0
21782 | 05/06/1996 | 2 | Minimum | 11.75 | 0
21783 | 05/07/1996 | 2 | Minimum | 15.08 | 0
21784 | 05/08/1996 | 2 | Minimum | 13.1 | 0
21785 | 05/09/1996 | 2 | Minimum | 11.46 | 0
21786 | 05/10/1996 | 2 | Minimum | 12.76 | 0
21787 | 05/11/1996 | 2 | Minimum | 13.94 | 1 | Estimated From Hourly Data
21788 | 05/12/1996 | 2 | Minimum | 20.94 | 1 | Estimated From Hourly Data
21789 | 05/13/1996 | 2 | Minimum | 22.19 | 1 | Estimated From Hourly Data
21790 | 05/14/1996 | 2 | Minimum | 21.97 | 1 | Estimated From Hourly Data
21791 | 05/15/1996 | 2 | Minimum | 16.6 | 1 | Estimated From Hourly Data
21792 | 05/16/1996 | 2 | Minimum | 14.61 | 0
21793 | 05/17/1996 | 2 | Minimum | 16.26 | 0
21794 | 05/18/1996 | 2 | Minimum | 13.82 | 0
21795 | 05/19/1996 | 2 | Minimum | 11.48 | 0
21796 | 05/20/1996 | 2 | Minimum | 10.4 | 0
21797 | 05/21/1996 | 2 | Minimum | 14.4 | 0
21798 | 05/22/1996 | 2 | Minimum | 14.44 | 0
21799 | 05/23/1996 | 2 | Minimum | 11.72 | 0
21800 | 05/24/1996 | 2 | Minimum | 8.98 | 0
21801 | 05/25/1996 | 2 | Minimum | 12.75 | 0
21802 | 05/26/1996 | 2 | Minimum | 14 | 1 | Estimated From Hourly Data
21803 | 05/27/1996 | 2 | Minimum | 14.94 | 1 | Estimated From Hourly Data
21804 | 05/28/1996 | 2 | Minimum | 10.57 | 0
21805 | 06/01/1996 | 2 | Minimum | 16.34 | 0
21806 | 06/02/1996 | 2 | Minimum | 18.17 | 0
21807 | 06/03/1996 | 2 | Minimum | 21.35 | 0
21808 | 06/04/1996 | 2 | Minimum | 20.63 | 0
21809 | 06/05/1996 | 2 | Minimum | 21.28 | 0
21810 | 06/06/1996 | 2 | Minimum | 21.83 | 0
21811 | 06/07/1996 | 2 | Minimum | 23.63 | 0
21812 | 06/08/1996 | 2 | Minimum | 22.91 | 0
21813 | 06/09/1996 | 2 | Minimum | 20.6 | 0
21814 | 06/10/1996 | 2 | Minimum | 19.5 | 0
21815 | 06/11/1996 | 2 | Minimum | 19.71 | 0
21816 | 06/12/1996 | 2 | Minimum | 21.18 | 0
21817 | 06/13/1996 | 2 | Minimum | 22.41 | 0
21818 | 06/14/1996 | 2 | Minimum | 21.49 | 0
21819 | 06/15/1996 | 2 | Minimum | 22.08 | 0
21820 | 06/16/1996 | 2 | Minimum | 22.03 | 0
21821 | 06/17/1996 | 2 | Minimum | 21.3 | 0
21822 | 06/18/1996 | 2 | Minimum | 18.97 | 0
21823 | 06/19/1996 | 2 | Minimum | 19.89 | 0
21824 | 06/20/1996 | 2 | Minimum | 22.21 | 0
21825 | 06/21/1996 | 2 | Minimum | 22.25 | 0
21826 | 06/22/1996 | 2 | Minimum | 18.65 | 0
21827 | 06/23/1996 | 2 | Minimum | 20.84 | 0
21828 | 06/24/1996 | 2 | Minimum | 20.28 | 0
21829 | 06/25/1996 | 2 | Minimum | 15.33 | 0
21830 | 06/26/1996 | 2 | Minimum | 14.34 | 0
21831 | 06/27/1996 | 2 | Minimum | 13.16 | 1 | Estimated From Hourly Data
21832 | 06/28/1996 | 2 | Minimum | 15.54 | 0
21833 | 06/29/1996 | 2 | Minimum | 12.43 | 0
21834 | 06/30/1996 | 2 | Minimum | 20.94 | 0
21835 | 07/01/1996 | 2 | Minimum | 23.58 | 0
21836 | 07/02/1996 | 2 | Minimum | 25.75 | 0
21837 | 07/03/1996 | 2 | Minimum | 25.89 | 0
21838 | 07/04/1996 | 2 | Minimum | 21.91 | 0
21839 | 07/05/1996 | 2 | Minimum | 20.6 | 0
21840 | 07/06/1996 | 2 | Minimum | 22.66 | 0
21841 | 07/07/1996 | 2 | Minimum | 24.28 | 0
21842 | 07/08/1996 | 2 | Minimum | 28.31 | 0
21843 | 07/09/1996 | 2 | Minimum | 25.1 | 0
21844 | 07/10/1996 | 2 | Minimum | 27.07 | 1 | Estimated From Hourly Data
21845 | 07/11/1996 | 2 | Minimum | 29.89 | 1 | Estimated From Hourly Data
21846 | 07/12/1996 | 2 | Minimum | 27.64 | 1 | Estimated From Hourly Data
21847 | 07/13/1996 | 2 | Minimum | 28.92 | 1 | Estimated From Hourly Data
21848 | 07/14/1996 | 2 | Minimum | 27.42 | 1 | Estimated From Hourly Data
21849 | 07/15/1996 | 2 | Minimum | 28.55 | 1 | Estimated From Hourly Data
21850 | 07/16/1996 | 2 | Minimum | 26.4 | 1 | Estimated From Hourly Data
21851 | 07/17/1996 | 2 | Minimum | 26.5 | 1 | Estimated From Hourly Data
21852 | 07/18/1996 | 2 | Minimum | 24.73 | 1 | Estimated From Hourly Data
21853 | 07/19/1996 | 2 | Minimum | 23.52 | 1 | Estimated From Hourly Data
21854 | 07/20/1996 | 2 | Minimum | 24.4 | 1 | Estimated From Hourly Data
21855 | 07/21/1996 | 2 | Minimum | 26.29 | 1 | Estimated From Hourly Data
21856 | 07/22/1996 | 2 | Minimum | 28.34 | 1 | Estimated From Hourly Data
14495 | 04/23/1998 | 13 | Average | 12.7 | 0
14496 | 04/24/1998 | 13 | Average | 12.96 | 0
14497 | 04/25/1998 | 13 | Average | 13.22 | 0
22537 | 06/03/1998 | 2 | Minimum | 16.46 | 0
22538 | 06/04/1998 | 2 | Minimum | 13.3 | 0
22539 | 06/05/1998 | 2 | Minimum | 13.43 | 0
22540 | 06/06/1998 | 2 | Minimum | 17.61 | 0
22541 | 06/07/1998 | 2 | Minimum | 14.82 | 0
22542 | 06/08/1998 | 2 | Minimum | 13.43 | 0
22543 | 06/09/1998 | 2 | Minimum | 13.52 | 0
22544 | 06/10/1998 | 2 | Minimum | 15.45 | 0
22545 | 06/11/1998 | 2 | Minimum | 14.31 | 0
22546 | 06/12/1998 | 2 | Minimum | 12.29 | 0
22547 | 06/13/1998 | 2 | Minimum | 15.56 | 0
22548 | 06/14/1998 | 2 | Minimum | 16.82 | 0
22549 | 06/15/1998 | 2 | Minimum | 17.3 | 0
22550 | 06/16/1998 | 2 | Minimum | 18.6 | 0
22551 | 06/17/1998 | 2 | Minimum | 14.07 | 0
22552 | 06/18/1998 | 2 | Minimum | 17.41 | 0
22553 | 06/19/1998 | 2 | Minimum | 18.46 | 0
22554 | 06/20/1998 | 2 | Minimum | 18.66 | 0
22555 | 06/21/1998 | 2 | Minimum | 24.21 | 1 | Estimated From Hourly Data
22556 | 06/22/1998 | 2 | Minimum | 24.22 | 1 | Estimated From Hourly Data
22557 | 06/23/1998 | 2 | Minimum | 19.46 | 1 | Estimated From Hourly Data
22558 | 06/24/1998 | 2 | Minimum | 19.9 | 1 | Estimated From Hourly Data
22559 | 06/25/1998 | 2 | Minimum | 22.42 | 1 | Estimated From Hourly Data
22560 | 06/26/1998 | 2 | Minimum | 17.59 | 1 | Estimated From Hourly Data
22561 | 06/27/1998 | 2 | Minimum | 18.92 | 1 | Estimated From Hourly Data
22562 | 06/28/1998 | 2 | Minimum | 17.05 | 1 | Estimated From Hourly Data
22563 | 06/29/1998 | 2 | Minimum | 21.83 | 1 | Estimated From Hourly Data
22564 | 06/30/1998 | 2 | Minimum | 23.72 | 1 | Estimated From Hourly Data
22565 | 07/01/1998 | 2 | Minimum | 23.03 | 1 | Estimated From Hourly Data
22566 | 07/02/1998 | 2 | Minimum | 23.98 | 1 | Estimated From Hourly Data
22567 | 07/03/1998 | 2 | Minimum | 24.11 | 1 | Estimated From Hourly Data
22568 | 07/04/1998 | 2 | Minimum | 21.34 | 1 | Estimated From Hourly Data
22569 | 07/05/1998 | 2 | Minimum | 25.26 | 1 | Estimated From Hourly Data
22570 | 07/06/1998 | 2 | Minimum | 27.39 | 1 | Estimated From Hourly Data
22571 | 07/07/1998 | 2 | Minimum | 26.3 | 1 | Estimated From Hourly Data
22572 | 07/08/1998 | 2 | Minimum | 28.01 | 1 | Estimated From Hourly Data
22573 | 07/09/1998 | 2 | Minimum | 26.9 | 1 | Estimated From Hourly Data
22574 | 07/10/1998 | 2 | Minimum | 26.26 | 1 | Estimated From Hourly Data
22575 | 07/11/1998 | 2 | Minimum | 24.98 | 1 | Estimated From Hourly Data
22576 | 07/12/1998 | 2 | Minimum | 25.43 | 1 | Estimated From Hourly Data
22577 | 07/13/1998 | 2 | Minimum | 26.87 | 1 | Estimated From Hourly Data
22578 | 07/14/1998 | 2 | Minimum | 25.78 | 1 | Estimated From Hourly Data
22579 | 07/15/1998 | 2 | Minimum | 24.94 | 1 | Estimated From Hourly Data
22580 | 07/16/1998 | 2 | Minimum | 27 | 1 | Estimated From Hourly Data
22581 | 07/17/1998 | 2 | Minimum | 27.04 | 1 | Estimated From Hourly Data
22582 | 07/18/1998 | 2 | Minimum | 26.19 | 1 | Estimated From Hourly Data
22583 | 07/19/1998 | 2 | Minimum | 25.93 | 1 | Estimated From Hourly Data
22584 | 07/20/1998 | 2 | Minimum | 26.86 | 1 | Estimated From Hourly Data
22585 | 07/21/1998 | 2 | Minimum | 27.27 | 1 | Estimated From Hourly Data
22586 | 07/22/1998 | 2 | Minimum | 28.42 | 1 | Estimated From Hourly Data
22587 | 07/23/1998 | 2 | Minimum | 27.24 | 1 | Estimated From Hourly Data
22588 | 07/24/1998 | 2 | Minimum | 21.42 | 1 | Estimated From Hourly Data
22589 | 07/25/1998 | 2 | Minimum | 25.99 | 0
22590 | 07/26/1998 | 2 | Minimum | 23.75 | 0
22591 | 07/27/1998 | 2 | Minimum | 25.97 | 0
22592 | 07/28/1998 | 2 | Minimum | 25.85 | 0
22593 | 07/29/1998 | 2 | Minimum | 24.12 | 0
22594 | 07/30/1998 | 2 | Minimum | 22.38 | 0
22595 | 07/31/1998 | 2 | Minimum | 19.27 | 0
22596 | 08/01/1998 | 2 | Minimum | 21.23 | 0
22597 | 08/02/1998 | 2 | Minimum | 25.43 | 0
22598 | 08/03/1998 | 2 | Minimum | 22.56 | 1 | Estimated From Hourly Data
22599 | 08/04/1998 | 2 | Minimum | 22.64 | 1 | Estimated From Hourly Data
22600 | 08/05/1998 | 2 | Minimum | 26.76 | 1 | Estimated From Hourly Data
22601 | 08/06/1998 | 2 | Minimum | 18.68 | 1 | Estimated From Hourly Data
22602 | 08/07/1998 | 2 | Minimum | 26.01 | 1 | Estimated From Hourly Data
22603 | 08/08/1998 | 2 | Minimum | 21.58 | 1 | Estimated From Hourly Data
22604 | 08/09/1998 | 2 | Minimum | 28.69 | 0
22605 | 08/10/1998 | 2 | Minimum | 26.55 | 0
22606 | 08/11/1998 | 2 | Minimum | 27.09 | 0
22607 | 08/12/1998 | 2 | Minimum | 28.29 | 0
22608 | 08/13/1998 | 2 | Minimum | 28.28 | 0
22609 | 08/14/1998 | 2 | Minimum | 28.11 | 0
23162 | 01/01/1997 | 3 | Minimum | 11.08 | 1 | Estimated From Hourly Data
23163 | 01/02/1997 | 3 | Minimum | 5.58 | 1 | Estimated From Hourly Data
23164 | 01/03/1997 | 3 | Minimum | 2.78 | 1 | Estimated From Hourly Data
23165 | 01/04/1997 | 3 | Minimum | 1.28 | 1 | Estimated From Hourly Data
23166 | 01/05/1997 | 3 | Minimum | 0.28 | 1 | Estimated From Hourly Data
23167 | 01/06/1997 | 3 | Minimum | -3.72 | 1 | Estimated From Hourly Data
23168 | 01/07/1997 | 3 | Minimum | -3.82 | 1 | Estimated From Hourly Data
23169 | 01/08/1997 | 3 | Minimum | -3.52 | 1 | Estimated From Hourly Data
23170 | 01/09/1997 | 3 | Minimum | -1.82 | 1 | Estimated From Hourly Data
23171 | 01/10/1997 | 3 | Minimum | -1.52 | 1 | Estimated From Hourly Data
23172 | 01/11/1997 | 3 | Minimum | -1.32 | 1 | Estimated From Hourly Data
23173 | 01/12/1997 | 3 | Minimum | -3.12 | 1 | Estimated From Hourly Data
23174 | 01/13/1997 | 3 | Minimum | -7.12 | 1 | Estimated From Hourly Data
23175 | 01/14/1997 | 3 | Minimum | -8.82 | 1 | Estimated From Hourly Data
23176 | 01/15/1997 | 3 | Minimum | -5.02 | 1 | Estimated From Hourly Data
23177 | 01/16/1997 | 3 | Minimum | -4.92 | 1 | Estimated From Hourly Data
23178 | 01/17/1997 | 3 | Minimum | -2.52 | 1 | Estimated From Hourly Data
23179 | 01/18/1997 | 3 | Minimum | -1.52 | 1 | Estimated From Hourly Data
23180 | 01/19/1997 | 3 | Minimum | -0.12 | 1 | Estimated From Hourly Data
23181 | 01/20/1997 | 3 | Minimum | -1.32 | 1 | Estimated From Hourly Data
23182 | 01/21/1997 | 3 | Minimum | 1.94 | 0
23183 | 01/22/1997 | 3 | Minimum | 2.2 | 0
23184 | 01/23/1997 | 3 | Minimum | 1.34 | 0
23185 | 01/24/1997 | 3 | Minimum | 0.15 | 0
23186 | 01/25/1997 | 3 | Minimum | 1.31 | 0
23187 | 01/26/1997 | 3 | Minimum | 3.66 | 0
23188 | 01/27/1997 | 3 | Minimum | 0.37 | 0
23189 | 01/28/1997 | 3 | Minimum | 3.99 | 0
23190 | 01/29/1997 | 3 | Minimum | 3.96 | 0
23191 | 01/30/1997 | 3 | Minimum | 1.32 | 0
23192 | 01/31/1997 | 3 | Minimum | 3.21 | 0
23193 | 02/01/1997 | 3 | Minimum | 3.45 | 0
23194 | 02/02/1997 | 3 | Minimum | 2.97 | 0
23195 | 02/03/1997 | 3 | Minimum | 1.5 | 0
23196 | 02/04/1997 | 3 | Minimum | 2.94 | 0
23197 | 02/05/1997 | 3 | Minimum | 2.46 | 0
23198 | 02/06/1997 | 3 | Minimum | -1.05 | 0
23199 | 02/07/1997 | 3 | Minimum | 0.45 | 0
23200 | 02/08/1997 | 3 | Minimum | 2.42 | 0
23201 | 02/09/1997 | 3 | Minimum | -0.18 | 0
23202 | 02/10/1997 | 3 | Minimum | 2.62 | 0
23203 | 02/11/1997 | 3 | Minimum | 0.67 | 0
23204 | 02/12/1997 | 3 | Minimum | 3.15 | 0
23205 | 02/13/1997 | 3 | Minimum | 0.16 | 0
23206 | 02/14/1997 | 3 | Minimum | 0.52 | 0
23207 | 02/15/1997 | 3 | Minimum | 0.92 | 0
23208 | 02/16/1997 | 3 | Minimum | 3.01 | 0
23209 | 02/17/1997 | 3 | Minimum | 5.85 | 0
23210 | 02/18/1997 | 3 | Minimum | 1.04 | 0
23211 | 02/19/1997 | 3 | Minimum | 3.72 | 0
23212 | 02/20/1997 | 3 | Minimum | 3.76 | 0
23213 | 02/21/1997 | 3 | Minimum | 1.93 | 0
23214 | 02/22/1997 | 3 | Minimum | 4.33 | 0
23215 | 02/23/1997 | 3 | Minimum | 1.75 | 0
23216 | 02/24/1997 | 3 | Minimum | 0.41 | 0
23217 | 02/25/1997 | 3 | Minimum | -0.82 | 0
23218 | 02/26/1997 | 3 | Minimum | 5.58 | 0
23219 | 02/27/1997 | 3 | Minimum | 3.04 | 0
23220 | 02/28/1997 | 3 | Minimum | 1.28 | 0
23221 | 03/01/1997 | 3 | Minimum | 0.86 | 0
23222 | 03/02/1997 | 3 | Minimum | 4.86 | 0
23223 | 03/03/1997 | 3 | Minimum | 2.62 | 0
23224 | 03/04/1997 | 3 | Minimum | -0.97 | 0
23225 | 03/05/1997 | 3 | Minimum | 0.78 | 0
23226 | 03/06/1997 | 3 | Minimum | 3.35 | 0
23227 | 03/07/1997 | 3 | Minimum | 2.77 | 0
23228 | 03/08/1997 | 3 | Minimum | 3.56 | 0
23229 | 03/09/1997 | 3 | Minimum | 4.67 | 0
23230 | 03/10/1997 | 3 | Minimum | 5.21 | 0
44509 | 02/04/1999 | 3 | Maximum | 11.4 | 0
44510 | 02/05/1999 | 3 | Maximum | 13.96 | 0
44511 | 02/06/1999 | 3 | Maximum | 9.87 | 0
44512 | 02/07/1999 | 3 | Maximum | 9.18 | 0
44513 | 02/08/1999 | 3 | Maximum | 11.41 | 0
44514 | 02/09/1999 | 3 | Maximum | 6.74 | 0
44515 | 02/10/1999 | 3 | Maximum | 7.99 | 0
44516 | 02/11/1999 | 3 | Maximum | 10.32 | 0
44517 | 02/12/1999 | 3 | Maximum | 7.83 | 0
44518 | 02/13/1999 | 3 | Maximum | 14.05 | 0
44519 | 02/14/1999 | 3 | Maximum | 10.78 | 0
17626 | 06/29/1997 | 16 | Average | 20.08 | 0
17627 | 06/30/1997 | 16 | Average | 20.19 | 0
17628 | 07/01/1997 | 16 | Average | 20.29 | 0
20346 | 09/06/1998 | 18 | Average | 23.75 | 0
20347 | 09/07/1998 | 18 | Average | 23.78 | 0
20348 | 09/08/1998 | 18 | Average | 23.82 | 0
20349 | 09/09/1998 | 18 | Average | 23.86 | 0
20350 | 09/10/1998 | 18 | Average | 23.89 | 0
20351 | 09/11/1998 | 18 | Average | 23.91 | 0
20352 | 09/12/1998 | 18 | Average | 23.93 | 0
20353 | 09/13/1998 | 18 | Average | 23.93 | 0
20354 | 09/14/1998 | 18 | Average | 23.92 | 0
20355 | 09/15/1998 | 18 | Average | 23.9 | 0
20356 | 09/16/1998 | 18 | Average | 23.87 | 0
20357 | 09/17/1998 | 18 | Average | 23.84 | 0
20358 | 09/18/1998 | 18 | Average | 23.8 | 0
20359 | 09/19/1998 | 18 | Average | 23.77 | 0
20360 | 09/20/1998 | 18 | Average | 23.73 | 0
20361 | 09/21/1998 | 18 | Average | 23.7 | 0
20362 | 09/22/1998 | 18 | Average | 23.66 | 0
20363 | 09/23/1998 | 18 | Average | 23.62 | 0
20364 | 09/24/1998 | 18 | Average | 23.58 | 0
20365 | 09/25/1998 | 18 | Average | 23.55 | 0
10780 | 07/11/1997 | 10 | Average | 26.43 | 0
10781 | 07/12/1997 | 10 | Average | 26.49 | 0
10782 | 07/13/1997 | 10 | Average | 26.56 | 0
10783 | 07/14/1997 | 10 | Average | 26.66 | 0
10784 | 07/15/1997 | 10 | Average | 26.84 | 0
10785 | 07/16/1997 | 10 | Average | 27.08 | 0
10786 | 07/17/1997 | 10 | Average | 27.27 | 0
10787 | 07/18/1997 | 10 | Average | 27.31 | 0
10788 | 07/19/1997 | 10 | Average | 27.22 | 0
10789 | 07/20/1997 | 10 | Average | 27.2 | 0
10790 | 07/21/1997 | 10 | Average | 27.25 | 0
10791 | 07/22/1997 | 10 | Average | 27.42 | 0
10792 | 07/23/1997 | 10 | Average | 27.62 | 0
10793 | 07/24/1997 | 10 | Average | 27.72 | 0
10794 | 07/25/1997 | 10 | Average | 27.63 | 0
10795 | 07/26/1997 | 10 | Average | 27.56 | 0
10796 | 07/27/1997 | 10 | Average | 27.45 | 0
10797 | 07/28/1997 | 10 | Average | 27.44 | 0
10798 | 07/29/1997 | 10 | Average | 27.43 | 0
10799 | 07/30/1997 | 10 | Average | 27.27 | 0
10800 | 07/31/1997 | 10 | Average | 26.95 | 0
10801 | 08/01/1997 | 10 | Average | 26.61 | 0
10802 | 08/02/1997 | 10 | Average | 26.53 | 0
10803 | 08/03/1997 | 10 | Average | 26.62 | 0
10804 | 08/04/1997 | 10 | Average | 26.76 | 0
10805 | 08/05/1997 | 10 | Average | 26.93 | 0
10806 | 08/06/1997 | 10 | Average | 27.19 | 0
10807 | 08/07/1997 | 10 | Average | 27.49 | 0
10808 | 08/08/1997 | 10 | Average | 27.81 | 0
10809 | 08/09/1997 | 10 | Average | 28.1 | 0
10810 | 08/10/1997 | 10 | Average | 28.25 | 0
10811 | 08/11/1997 | 10 | Average | 28.21 | 0
10812 | 08/12/1997 | 10 | Average | 28.16 | 0
10813 | 08/13/1997 | 10 | Average | 28.14 | 0
10814 | 08/14/1997 | 10 | Average | 28.14 | 0
10815 | 08/15/1997 | 10 | Average | 28.23 | 0
10816 | 08/16/1997 | 10 | Average | 28.39 | 0
10817 | 08/17/1997 | 10 | Average | 28.49 | 0
10818 | 08/18/1997 | 10 | Average | 28.49 | 0
10819 | 08/19/1997 | 10 | Average | 28.43 | 0
10820 | 08/20/1997 | 10 | Average | 28.37 | 0
10821 | 08/21/1997 | 10 | Average | 28.26 | 0
10822 | 08/22/1997 | 10 | Average | 28.19 | 0
10823 | 08/23/1997 | 10 | Average | 28.21 | 0
10824 | 08/24/1997 | 10 | Average | 28.27 | 0
10825 | 08/25/1997 | 10 | Average | 28.26 | 0
10826 | 08/26/1997 | 10 | Average | 28.23 | 0
10827 | 08/27/1997 | 10 | Average | 28.2 | 0
10828 | 08/28/1997 | 10 | Average | 28.12 | 0
10829 | 08/29/1997 | 10 | Average | 28.01 | 0
10830 | 08/30/1997 | 10 | Average | 27.87 | 0
10831 | 08/31/1997 | 10 | Average | 27.78 | 0
10832 | 09/01/1997 | 10 | Average | 27.74 | 0
10833 | 09/02/1997 | 10 | Average | 27.7 | 0
10834 | 09/03/1997 | 10 | Average | 27.58 | 0
10835 | 09/04/1997 | 10 | Average | 27.28 | 0
10836 | 09/05/1997 | 10 | Average | 27.08 | 0
10837 | 09/06/1997 | 10 | Average | 27.04 | 0
10838 | 09/07/1997 | 10 | Average | 27 | 0
10839 | 09/08/1997 | 10 | Average | 27.01 | 0
10840 | 09/09/1997 | 10 | Average | 27.01 | 0
10841 | 09/10/1997 | 10 | Average | 27.02 | 0
10842 | 09/11/1997 | 10 | Average | 27 | 0
10843 | 09/12/1997 | 10 | Average | 26.92 | 0
10844 | 09/13/1997 | 10 | Average | 26.82 | 0
10845 | 09/14/1997 | 10 | Average | 26.75 | 0
10846 | 09/15/1997 | 10 | Average | 26.68 | 0
10847 | 09/16/1997 | 10 | Average | 26.54 | 0
10848 | 09/17/1997 | 10 | Average | 26.3 | 0
10849 | 09/18/1997 | 10 | Average | 26.04 | 0
10850 | 09/19/1997 | 10 | Average | 25.84 | 0
10851 | 09/20/1997 | 10 | Average | 25.61 | 0
10852 | 09/21/1997 | 10 | Average | 25.29 | 0
10853 | 09/22/1997 | 10 | Average | 25.05 | 0
10854 | 09/23/1997 | 10 | Average | 24.9 | 0
10855 | 09/24/1997 | 10 | Average | 24.81 | 0
10856 | 09/25/1997 | 10 | Average | 24.77 | 0
10857 | 09/26/1997 | 10 | Average | 24.72 | 0
10858 | 09/27/1997 | 10 | Average | 24.53 | 0
10859 | 09/28/1997 | 10 | Average | 24.31 | 0
10860 | 09/29/1997 | 10 | Average | 24.11 | 0
10861 | 09/30/1997 | 10 | Average | 23.94 | 0
10862 | 10/01/1997 | 10 | Average | 23.91 | 0
10863 | 10/02/1997 | 10 | Average | 23.93 | 0
10864 | 10/03/1997 | 10 | Average | 23.9 | 0
10865 | 10/04/1997 | 10 | Average | 23.76 | 0
10866 | 10/05/1997 | 10 | Average | 23.69 | 0
10867 | 10/06/1997 | 10 | Average | 23.68 | 0
10868 | 10/07/1997 | 10 | Average | 23.44 | 0
10869 | 10/08/1997 | 10 | Average | 23.03 | 0
10870 | 10/09/1997 | 10 | Average | 22.58 | 0
10871 | 10/10/1997 | 10 | Average | 22.21 | 0
10872 | 10/11/1997 | 10 | Average | 21.86 | 0
10873 | 10/12/1997 | 10 | Average | 21.44 | 0
10874 | 10/13/1997 | 10 | Average | 20.96 | 0
10875 | 10/14/1997 | 10 | Average | 20.55 | 0
10876 | 10/15/1997 | 10 | Average | 20.25 | 0
10877 | 10/16/1997 | 10 | Average | 20.04 | 0
10878 | 10/17/1997 | 10 | Average | 19.93 | 0
10879 | 10/18/1997 | 10 | Average | 19.87 | 0
10880 | 10/19/1997 | 10 | Average | 19.84 | 0
10881 | 10/20/1997 | 10 | Average | 19.78 | 0
10882 | 10/21/1997 | 10 | Average | 19.66 | 0
10883 | 10/22/1997 | 10 | Average | 19.51 | 0
10884 | 10/23/1997 | 10 | Average | 19.36 | 0
10885 | 10/24/1997 | 10 | Average | 19.29 | 0
10886 | 10/25/1997 | 10 | Average | 19.18 | 0
10887 | 10/26/1997 | 10 | Average | 18.9 | 0
10888 | 10/27/1997 | 10 | Average | 18.5 | 0
10889 | 10/28/1997 | 10 | Average | 18.14 | 0
10890 | 10/29/1997 | 10 | Average | 17.83 | 0
10891 | 10/30/1997 | 10 | Average | 17.56 | 0
10892 | 10/31/1997 | 10 | Average | 17.42 | 0
10893 | 11/01/1997 | 10 | Average | 17.43 | 0
10894 | 11/02/1997 | 10 | Average | 17.47 | 0
10895 | 11/03/1997 | 10 | Average | 17.46 | 0
10896 | 11/04/1997 | 10 | Average | 17.36 | 0
10897 | 11/05/1997 | 10 | Average | 17.19 | 0
10898 | 11/06/1997 | 10 | Average | 16.99 | 0
10899 | 11/07/1997 | 10 | Average | 16.82 | 0
10900 | 11/08/1997 | 10 | Average | 16.69 | 0
10901 | 11/09/1997 | 10 | Average | 16.5 | 0
10902 | 11/10/1997 | 10 | Average | 16.21 | 0
10903 | 11/11/1997 | 10 | Average | 15.87 | 0
10904 | 11/12/1997 | 10 | Average | 15.59 | 0
10905 | 11/13/1997 | 10 | Average | 15.38 | 0
10906 | 11/14/1997 | 10 | Average | 15.14 | 0
10907 | 11/15/1997 | 10 | Average | 14.86 | 0
10908 | 11/16/1997 | 10 | Average | 14.56 | 0
10909 | 11/17/1997 | 10 | Average | 14.15 | 0
10910 | 11/18/1997 | 10 | Average | 13.88 | 0
10911 | 11/19/1997 | 10 | Average | 13.7 | 0
10912 | 11/20/1997 | 10 | Average | 13.56 | 0
10913 | 11/21/1997 | 10 | Average | 13.51 | 0
10914 | 11/22/1997 | 10 | Average | 13.42 | 0
10915 | 11/23/1997 | 10 | Average | 13.29 | 0
10916 | 11/24/1997 | 10 | Average | 13.21 | 0
10917 | 11/25/1997 | 10 | Average | 13.2 | 0
10918 | 11/26/1997 | 10 | Average | 13.21 | 0
10919 | 11/27/1997 | 10 | Average | 13.18 | 0
10920 | 11/28/1997 | 10 | Average | 13.08 | 0
10921 | 11/29/1997 | 10 | Average | 12.93 | 0
10922 | 11/30/1997 | 10 | Average | 12.73 | 0
10923 | 12/01/1997 | 10 | Average | 12.52 | 0
10924 | 12/02/1997 | 10 | Average | 12.4 | 0
10925 | 12/03/1997 | 10 | Average | 12.19 | 0
10926 | 12/04/1997 | 10 | Average | 11.87 | 0
10927 | 12/05/1997 | 10 | Average | 11.56 | 0
10928 | 12/06/1997 | 10 | Average | 11.27 | 0
10929 | 12/07/1997 | 10 | Average | 10.95 | 0
10930 | 12/08/1997 | 10 | Average | 10.64 | 0
10931 | 12/09/1997 | 10 | Average | 10.4 | 0
10932 | 12/10/1997 | 10 | Average | 10.21 | 0
10933 | 12/11/1997 | 10 | Average | 10.02 | 0
10934 | 12/12/1997 | 10 | Average | 9.79 | 0
10935 | 12/13/1997 | 10 | Average | 9.51 | 0
10936 | 12/14/1997 | 10 | Average | 9.2 | 0
10937 | 12/15/1997 | 10 | Average | 8.97 | 0
10938 | 12/16/1997 | 10 | Average | 8.86 | 0
10939 | 12/17/1997 | 10 | Average | 8.84 | 0
10940 | 12/18/1997 | 10 | Average | 8.86 | 0
10941 | 12/19/1997 | 10 | Average | 8.88 | 0
10942 | 12/20/1997 | 10 | Average | 8.77 | 0
10943 | 12/21/1997 | 10 | Average | 8.55 | 0
10944 | 12/22/1997 | 10 | Average | 8.36 | 0
10945 | 12/23/1997 | 10 | Average | 8.12 | 0
10946 | 12/24/1997 | 10 | Average | 7.85 | 0
10947 | 12/25/1997 | 10 | Average | 7.59 | 0
10948 | 12/26/1997 | 10 | Average | 7.37 | 0
10949 | 12/27/1997 | 10 | Average | 7.17 | 0
10950 | 12/28/1997 | 10 | Average | 6.97 | 0
10951 | 12/29/1997 | 10 | Average | 6.78 | 0
10952 | 12/30/1997 | 10 | Average | 6.68 | 0
10953 | 12/31/1997 | 10 | Average | 6.61 | 0
10954 | 01/01/1998 | 10 | Average | 6.63 | 0
10955 | 01/02/1998 | 10 | Average | 6.74 | 0
10956 | 01/03/1998 | 10 | Average | 6.96 | 0
10957 | 01/04/1998 | 10 | Average | 7.11 | 0
13068 | 07/13/1997 | 12 | Average | 24.49 | 0
13069 | 07/14/1997 | 12 | Average | 24.6 | 0
13070 | 07/15/1997 | 12 | Average | 24.72 | 0
23152 | 12/22/1996 | 3 | Minimum | 0.18 | 1 | Estimated From Hourly Data
23153 | 12/23/1996 | 3 | Minimum | -2.02 | 1 | Estimated From Hourly Data
23154 | 12/24/1996 | 3 | Minimum | -5.02 | 1 | Estimated From Hourly Data
23155 | 12/25/1996 | 3 | Minimum | -4.92 | 1 | Estimated From Hourly Data
23156 | 12/26/1996 | 3 | Minimum | 0.58 | 1 | Estimated From Hourly Data
23157 | 12/27/1996 | 3 | Minimum | 0.88 | 1 | Estimated From Hourly Data
23158 | 12/28/1996 | 3 | Minimum | 2.28 | 1 | Estimated From Hourly Data
23159 | 12/29/1996 | 3 | Minimum | 3.28 | 1 | Estimated From Hourly Data
23160 | 12/30/1996 | 3 | Minimum | 2.38 | 1 | Estimated From Hourly Data
23161 | 12/31/1996 | 3 | Minimum | 6.08 | 1 | Estimated From Hourly Data
22251 | 08/21/1997 | 2 | Minimum | 19.78 | 0
22252 | 08/22/1997 | 2 | Minimum | 16.84 | 0
22253 | 08/23/1997 | 2 | Minimum | 21.02 | 1 | Estimated From Hourly Data
22254 | 08/24/1997 | 2 | Minimum | 20.64 | 0
22255 | 08/25/1997 | 2 | Minimum | 16.44 | 0
22256 | 08/26/1997 | 2 | Minimum | 20.07 | 0
22257 | 08/27/1997 | 2 | Minimum | 17.67 | 0
22258 | 08/28/1997 | 2 | Minimum | 17.83 | 0
22259 | 08/29/1997 | 2 | Minimum | 17.21 | 0
22260 | 08/30/1997 | 2 | Minimum | 18.44 | 0
22261 | 08/31/1997 | 2 | Minimum | 20.9 | 0
22262 | 09/01/1997 | 2 | Minimum | 19.7 | 0
22263 | 09/02/1997 | 2 | Minimum | 18.09 | 0
22264 | 09/03/1997 | 2 | Minimum | 16.11 | 0
22265 | 09/04/1997 | 2 | Minimum | 18.37 | 0
22266 | 09/05/1997 | 2 | Minimum | 17.1 | 0
22267 | 09/06/1997 | 2 | Minimum | 18.35 | 0
22268 | 09/07/1997 | 2 | Minimum | 16.37 | 0
22269 | 09/08/1997 | 2 | Minimum | 17.6 | 0
22270 | 09/09/1997 | 2 | Minimum | 13.24 | 0
22271 | 09/10/1997 | 2 | Minimum | 18.27 | 0
22272 | 09/11/1997 | 2 | Minimum | 14.66 | 0
22273 | 09/12/1997 | 2 | Minimum | 16.23 | 0
22274 | 09/13/1997 | 2 | Minimum | 17.43 | 0
22275 | 09/14/1997 | 2 | Minimum | 18.16 | 0
22276 | 09/15/1997 | 2 | Minimum | 16.06 | 0
22277 | 09/16/1997 | 2 | Minimum | 13.32 | 0
22278 | 09/17/1997 | 2 | Minimum | 13.41 | 0
22279 | 09/18/1997 | 2 | Minimum | 18.13 | 0
22280 | 09/19/1997 | 2 | Minimum | 15.29 | 0
22281 | 09/20/1997 | 2 | Minimum | 11.4 | 0
22282 | 09/21/1997 | 2 | Minimum | 12.21 | 0
22283 | 09/22/1997 | 2 | Minimum | 12.76 | 0
22284 | 09/23/1997 | 2 | Minimum | 13.21 | 0
22285 | 09/24/1997 | 2 | Minimum | 13.97 | 0
22286 | 09/25/1997 | 2 | Minimum | 18.03 | 0
22287 | 09/26/1997 | 2 | Minimum | 10.35 | 0
22288 | 09/27/1997 | 2 | Minimum | 12.38 | 0
22289 | 09/28/1997 | 2 | Minimum | 11.05 | 0
22290 | 09/29/1997 | 2 | Minimum | 11.49 | 0
45614 | 12/25/1998 | 4 | Maximum | 0.31 | 0
45615 | 12/26/1998 | 4 | Maximum | 0.42 | 0
45616 | 12/27/1998 | 4 | Maximum | 0.5 | 0
45617 | 12/28/1998 | 4 | Maximum | 3.2 | 0
45618 | 12/29/1998 | 4 | Maximum | 3.92 | 0
45619 | 12/30/1998 | 4 | Maximum | 3.88 | 0
45620 | 12/31/1998 | 4 | Maximum | 4.79 | 0
45621 | 01/01/1999 | 4 | Maximum | 4.55 | 0
45622 | 01/02/1999 | 4 | Maximum | 4.16 | 0
45623 | 01/03/1999 | 4 | Maximum | 3.79 | 0
45624 | 01/04/1999 | 4 | Maximum | 3.28 | 0
45625 | 01/05/1999 | 4 | Maximum | 3.45 | 0
45626 | 01/06/1999 | 4 | Maximum | 3.38 | 0
45627 | 01/07/1999 | 4 | Maximum | 3.92 | 0
45628 | 01/08/1999 | 4 | Maximum | 3.79 | 0
45629 | 01/09/1999 | 4 | Maximum | 3.42 | 0
45630 | 01/10/1999 | 4 | Maximum | 3.62 | 0
45631 | 01/11/1999 | 4 | Maximum | 3.56 | 0
45632 | 01/12/1999 | 4 | Maximum | 5.47 | 0
45633 | 01/13/1999 | 4 | Maximum | 5.51 | 0
45634 | 01/14/1999 | 4 | Maximum | 5.38 | 0
45635 | 01/15/1999 | 4 | Maximum | 6.77 | 0
45636 | 01/16/1999 | 4 | Maximum | 7.34 | 0
45637 | 01/17/1999 | 4 | Maximum | 7.58 | 0
45638 | 01/18/1999 | 4 | Maximum | 7.55 | 0
45639 | 01/19/1999 | 4 | Maximum | 7.16 | 0
45640 | 01/20/1999 | 4 | Maximum | 7.09 | 0
45641 | 01/21/1999 | 4 | Maximum | 6.56 | 0
45642 | 01/22/1999 | 4 | Maximum | 6.96 | 0
45643 | 01/23/1999 | 4 | Maximum | 6.96 | 0
45644 | 01/24/1999 | 4 | Maximum | 5.7 | 0
45645 | 01/25/1999 | 4 | Maximum | 4.51 | 0
45646 | 01/26/1999 | 4 | Maximum | 5.11 | 0
45647 | 01/27/1999 | 4 | Maximum | 5.67 | 0
45648 | 01/28/1999 | 4 | Maximum | 5.49 | 0
45649 | 01/29/1999 | 4 | Maximum | 5.12 | 0
45650 | 01/30/1999 | 4 | Maximum | 5.54 | 0
45651 | 01/31/1999 | 4 | Maximum | 5.44 | 0
45652 | 02/01/1999 | 4 | Maximum | 5.67 | 0
45653 | 02/02/1999 | 4 | Maximum | 6.12 | 0
45654 | 02/03/1999 | 4 | Maximum | 7.36 | 0
45655 | 02/04/1999 | 4 | Maximum | 7.33 | 0
45656 | 02/05/1999 | 4 | Maximum | 7.82 | 0
45657 | 02/06/1999 | 4 | Maximum | 7.72 | 0
45658 | 02/07/1999 | 4 | Maximum | 7.5 | 0
45659 | 02/08/1999 | 4 | Maximum | 7.78 | 0
45660 | 02/09/1999 | 4 | Maximum | 7.41 | 0
45661 | 02/10/1999 | 4 | Maximum | 5.64 | 0
45662 | 02/11/1999 | 4 | Maximum | 4.99 | 0
45663 | 02/12/1999 | 4 | Maximum | 4.91 | 0
45664 | 02/13/1999 | 4 | Maximum | 6.69 | 0
45665 | 02/14/1999 | 4 | Maximum | 6.62 | 0
45666 | 02/15/1999 | 4 | Maximum | 7.41 | 0
45667 | 02/16/1999 | 4 | Maximum | 7.72 | 0
45668 | 02/17/1999 | 4 | Maximum | 9.32 | 0
45669 | 02/18/1999 | 4 | Maximum | 9.32 | 0
45670 | 02/19/1999 | 4 | Maximum | 9 | 0
45671 | 02/20/1999 | 4 | Maximum | 8.61 | 0
45672 | 02/21/1999 | 4 | Maximum | 7.83 | 0
45673 | 02/22/1999 | 4 | Maximum | 7.97 | 0
45674 | 02/23/1999 | 4 | Maximum | 9.63 | 0
45675 | 02/24/1999 | 4 | Maximum | 10.41 | 0
45676 | 02/25/1999 | 4 | Maximum | 10.3 | 0
45677 | 02/26/1999 | 4 | Maximum | 9.86 | 0
45678 | 02/27/1999 | 4 | Maximum | 11.33 | 0
45679 | 02/28/1999 | 4 | Maximum | 11.33 | 0
45680 | 03/01/1999 | 4 | Maximum | 12.79 | 0
45681 | 03/02/1999 | 4 | Maximum | 12.77 | 0
45682 | 03/03/1999 | 4 | Maximum | 13.69 | 0
45683 | 03/04/1999 | 4 | Maximum | 13.36 | 0
45684 | 03/05/1999 | 4 | Maximum | 11.91 | 0
45685 | 03/06/1999 | 4 | Maximum | 10.56 | 0
45686 | 03/07/1999 | 4 | Maximum | 10.32 | 0
45687 | 03/08/1999 | 4 | Maximum | 10 | 0
45688 | 03/09/1999 | 4 | Maximum | 9.69 | 0
45689 | 03/10/1999 | 4 | Maximum | 9.56 | 0
45690 | 03/11/1999 | 4 | Maximum | 10.47 | 0
45691 | 03/12/1999 | 4 | Maximum | 11.36 | 0
45692 | 03/13/1999 | 4 | Maximum | 12.11 | 0
45693 | 03/14/1999 | 4 | Maximum | 12.37 | 0
45694 | 03/15/1999 | 4 | Maximum | 12.9 | 0
45695 | 03/16/1999 | 4 | Maximum | 14.09 | 0
45696 | 03/17/1999 | 4 | Maximum | 14.95 | 0
45697 | 03/18/1999 | 4 | Maximum | 15.26 | 0
45698 | 03/19/1999 | 4 | Maximum | 15.06 | 0
45699 | 03/20/1999 | 4 | Maximum | 14.19 | 0
45700 | 03/21/1999 | 4 | Maximum | 12.99 | 0
45701 | 03/22/1999 | 4 | Maximum | 14.16 | 0
45702 | 03/23/1999 | 4 | Maximum | 15.78 | 0
45703 | 03/24/1999 | 4 | Maximum | 15.93 | 0
45704 | 03/25/1999 | 4 | Maximum | 16.83 | 0
45705 | 03/26/1999 | 4 | Maximum | 17.23 | 0
45706 | 03/27/1999 | 4 | Maximum | 16.76 | 0
45707 | 03/28/1999 | 4 | Maximum | 16.21 | 0
45708 | 03/29/1999 | 4 | Maximum | 16.1 | 0
45709 | 03/30/1999 | 4 | Maximum | 15.72 | 0
45710 | 03/31/1999 | 4 | Maximum | 14.68 | 0
45711 | 04/01/1999 | 4 | Maximum | 11.44 | 0
45128 | 08/26/1997 | 4 | Maximum | 31.35 | 0
46680 | 10/06/1998 | 5 | Maximum | 22.69 | 1 | Estimated From Hourly Data
46681 | 10/07/1998 | 5 | Maximum | 20.31 | 1 | Estimated From Hourly Data
46682 | 10/08/1998 | 5 | Maximum | 18.69 | 1 | Estimated From Hourly Data
46683 | 10/09/1998 | 5 | Maximum | 18.48 | 1 | Estimated From Hourly Data
46684 | 10/10/1998 | 5 | Maximum | 18.11 | 1 | Estimated From Hourly Data
46685 | 10/11/1998 | 5 | Maximum | 17.16 | 1 | Estimated From Hourly Data
46686 | 10/12/1998 | 5 | Maximum | 15.96 | 1 | Estimated From Hourly Data
46687 | 10/13/1998 | 5 | Maximum | 15.79 | 1 | Estimated From Hourly Data
46688 | 10/14/1998 | 5 | Maximum | 16.09 | 1 | Estimated From Hourly Data
46689 | 10/15/1998 | 5 | Maximum | 16.5 | 1 | Estimated From Hourly Data
46690 | 10/16/1998 | 5 | Maximum | 16.97 | 1 | Estimated From Hourly Data
46691 | 10/17/1998 | 5 | Maximum | 17.3 | 1 | Estimated From Hourly Data
46692 | 10/18/1998 | 5 | Maximum | 17.36 | 1 | Estimated From Hourly Data
46693 | 10/19/1998 | 5 | Maximum | 17.36 | 1 | Estimated From Hourly Data
46694 | 10/20/1998 | 5 | Maximum | 16.78 | 0
46695 | 10/21/1998 | 5 | Maximum | 16.95 | 0
46696 | 10/22/1998 | 5 | Maximum | 17.25 | 0
46697 | 10/23/1998 | 5 | Maximum | 17.41 | 0
46698 | 10/24/1998 | 5 | Maximum | 17.41 | 0
46699 | 10/25/1998 | 5 | Maximum | 15.78 | 0
46700 | 10/26/1998 | 5 | Maximum | 14.92 | 0
46701 | 10/27/1998 | 5 | Maximum | 15.48 | 0
46702 | 10/28/1998 | 5 | Maximum | 15.68 | 0
46703 | 10/29/1998 | 5 | Maximum | 15.71 | 0
46704 | 10/30/1998 | 5 | Maximum | 14.41 | 0
46705 | 10/31/1998 | 5 | Maximum | 13.83 | 0
46706 | 11/01/1998 | 5 | Maximum | 14.21 | 0
46707 | 11/02/1998 | 5 | Maximum | 14.24 | 0
46708 | 11/03/1998 | 5 | Maximum | 14.15 | 0
46709 | 11/04/1998 | 5 | Maximum | 14.22 | 0
46956 | 05/19/1996 | 6 | Maximum | 21.74 | 0
46957 | 05/20/1996 | 6 | Maximum | 21.58 | 0
46958 | 05/21/1996 | 6 | Maximum | 21.95 | 0
46959 | 05/22/1996 | 6 | Maximum | 21.89 | 0
46714 | 11/09/1998 | 5 | Maximum | 11.61 | 0
46715 | 11/10/1998 | 5 | Maximum | 11.06 | 0
46716 | 11/11/1998 | 5 | Maximum | 10.9 | 0
46717 | 11/12/1998 | 5 | Maximum | 11.15 | 0
46718 | 11/13/1998 | 5 | Maximum | 11.16 | 0
46719 | 11/14/1998 | 5 | Maximum | 10.8 | 0
46720 | 11/15/1998 | 5 | Maximum | 10.83 | 0
46721 | 11/16/1998 | 5 | Maximum | 10.87 | 0
46722 | 11/17/1998 | 5 | Maximum | 10.21 | 0
46723 | 11/18/1998 | 5 | Maximum | 10.12 | 0
46724 | 11/19/1998 | 5 | Maximum | 9.76 | 0
46725 | 11/20/1998 | 5 | Maximum | 9.43 | 0
46726 | 11/21/1998 | 5 | Maximum | 10.99 | 0
46727 | 11/22/1998 | 5 | Maximum | 11.65 | 0
46728 | 11/23/1998 | 5 | Maximum | 11.65 | 0
46729 | 11/24/1998 | 5 | Maximum | 11.6 | 0
46730 | 11/25/1998 | 5 | Maximum | 10.79 | 0
46731 | 11/26/1998 | 5 | Maximum | 9.67 | 0
46732 | 11/27/1998 | 5 | Maximum | 9.58 | 0
46733 | 11/28/1998 | 5 | Maximum | 9.67 | 0
46734 | 11/29/1998 | 5 | Maximum | 9.85 | 0
46735 | 11/30/1998 | 5 | Maximum | 9.97 | 0
46736 | 12/01/1998 | 5 | Maximum | 9.97 | 0
46737 | 12/02/1998 | 5 | Maximum | 9.9 | 0
46738 | 12/03/1998 | 5 | Maximum | 9.69 | 0
46739 | 12/04/1998 | 5 | Maximum | 9.61 | 0
46740 | 12/05/1998 | 5 | Maximum | 7.97 | 0
46741 | 12/06/1998 | 5 | Maximum | 6.38 | 0
46742 | 12/07/1998 | 5 | Maximum | 6.04 | 0
46743 | 12/08/1998 | 5 | Maximum | 5.25 | 0
46744 | 12/09/1998 | 5 | Maximum | 5.26 | 0
46745 | 12/10/1998 | 5 | Maximum | 4.63 | 0
46746 | 12/11/1998 | 5 | Maximum | 4.16 | 0
46747 | 12/12/1998 | 5 | Maximum | 4.69 | 0
46748 | 12/13/1998 | 5 | Maximum | 5.29 | 0
46749 | 12/14/1998 | 5 | Maximum | 6.13 | 0
46750 | 12/15/1998 | 5 | Maximum | 6.13 | 0
46751 | 12/16/1998 | 5 | Maximum | 5.74 | 0
46752 | 12/17/1998 | 5 | Maximum | 5.65 | 0
46753 | 12/18/1998 | 5 | Maximum | 5.66 | 1 | Estimated From Hourly Data
46754 | 12/19/1998 | 5 | Maximum | 4.66 | 1 | Estimated From Hourly Data
46755 | 12/20/1998 | 5 | Maximum | 3.56 | 1 | Estimated From Hourly Data
46756 | 12/21/1998 | 5 | Maximum | 3.52 | 0
46757 | 12/22/1998 | 5 | Maximum | 2.73 | 0
46758 | 12/23/1998 | 5 | Maximum | 2.14 | 0
46759 | 12/24/1998 | 5 | Maximum | 1.6 | 0
46760 | 12/25/1998 | 5 | Maximum | 1.3 | 0
46761 | 12/26/1998 | 5 | Maximum | 1.27 | 0
46762 | 12/27/1998 | 5 | Maximum | 1.29 | 0
46763 | 12/28/1998 | 5 | Maximum | 2.85 | 0
46764 | 12/29/1998 | 5 | Maximum | 3.64 | 0
47837 | 10/17/1998 | 6 | Maximum | -996 | 0
47838 | 10/18/1998 | 6 | Maximum | -996 | 0
47839 | 10/19/1998 | 6 | Maximum | -996 | 0
47840 | 10/20/1998 | 6 | Maximum | 17.03 | 0
47841 | 10/21/1998 | 6 | Maximum | 16.97 | 0
47842 | 10/22/1998 | 6 | Maximum | 17.19 | 0
47843 | 10/23/1998 | 6 | Maximum | 17.3 | 0
47844 | 10/24/1998 | 6 | Maximum | 17.38 | 0
47845 | 10/25/1998 | 6 | Maximum | 16.57 | 0
47846 | 10/26/1998 | 6 | Maximum | 15.2 | 0
47847 | 10/27/1998 | 6 | Maximum | 15.48 | 0
47848 | 10/28/1998 | 6 | Maximum | 15.73 | 0
47849 | 10/29/1998 | 6 | Maximum | 15.88 | 0
47850 | 10/30/1998 | 6 | Maximum | 15.24 | 0
47851 | 10/31/1998 | 6 | Maximum | 14.37 | 0
47852 | 11/01/1998 | 6 | Maximum | 14.32 | 0
47853 | 11/02/1998 | 6 | Maximum | 14.45 | 0
47854 | 11/03/1998 | 6 | Maximum | 14.1 | 0
47855 | 11/04/1998 | 6 | Maximum | 14.31 | 0
47856 | 11/05/1998 | 6 | Maximum | 13.85 | 0
47857 | 11/06/1998 | 6 | Maximum | 12.82 | 0
47858 | 11/07/1998 | 6 | Maximum | 12.12 | 0
47859 | 11/08/1998 | 6 | Maximum | 12.28 | 0
47860 | 11/09/1998 | 6 | Maximum | 12.17 | 0
47861 | 11/10/1998 | 6 | Maximum | 11.66 | 0
47862 | 11/11/1998 | 6 | Maximum | 11.46 | 0
47863 | 11/12/1998 | 6 | Maximum | 11.39 | 0
47864 | 11/13/1998 | 6 | Maximum | 11.49 | 0
47865 | 11/14/1998 | 6 | Maximum | 11.22 | 0
47866 | 11/15/1998 | 6 | Maximum | 11.06 | 0
47867 | 11/16/1998 | 6 | Maximum | 11.17 | 0
47868 | 11/17/1998 | 6 | Maximum | 10.69 | 0
47869 | 11/18/1998 | 6 | Maximum | 10.56 | 0
47870 | 11/19/1998 | 6 | Maximum | 10.25 | 0
47871 | 11/20/1998 | 6 | Maximum | 9.86 | 0
47872 | 11/21/1998 | 6 | Maximum | 10.78 | 0
47873 | 11/22/1998 | 6 | Maximum | 11.53 | 0
47874 | 11/23/1998 | 6 | Maximum | 11.68 | 0
47875 | 11/24/1998 | 6 | Maximum | 11.72 | 0
47876 | 11/25/1998 | 6 | Maximum | 11.2 | 0
47877 | 11/26/1998 | 6 | Maximum | 10.37 | 0
47878 | 11/27/1998 | 6 | Maximum | 9.97 | 0
47879 | 11/28/1998 | 6 | Maximum | 10.06 | 0
47880 | 11/29/1998 | 6 | Maximum | 10.12 | 0
47881 | 11/30/1998 | 6 | Maximum | 10.16 | 0
47882 | 12/01/1998 | 6 | Maximum | 10.2 | 0
47883 | 12/02/1998 | 6 | Maximum | 10.18 | 0
47884 | 12/03/1998 | 6 | Maximum | 9.98 | 0
47885 | 12/04/1998 | 6 | Maximum | 9.97 | 0
47886 | 12/05/1998 | 6 | Maximum | 8.86 | 0
47887 | 12/06/1998 | 6 | Maximum | 7.46 | 0
47888 | 12/07/1998 | 6 | Maximum | 7.07 | 0
47889 | 12/08/1998 | 6 | Maximum | 5.97 | 0
47890 | 12/09/1998 | 6 | Maximum | 6.01 | 0
47891 | 12/10/1998 | 6 | Maximum | 5.5 | 0
47892 | 12/11/1998 | 6 | Maximum | 5.06 | 0
47893 | 12/12/1998 | 6 | Maximum | 5.02 | 0
47894 | 12/13/1998 | 6 | Maximum | 5.45 | 0
47895 | 12/14/1998 | 6 | Maximum | 6.25 | 0
47896 | 12/15/1998 | 6 | Maximum | 6.33 | 0
47897 | 12/16/1998 | 6 | Maximum | 6.1 | 0
47898 | 12/17/1998 | 6 | Maximum | 6.04 | 0
47899 | 12/18/1998 | 6 | Maximum | -996 | 0
48930 | 08/25/1998 | 7 | Maximum | 30.96 | 0
48931 | 08/26/1998 | 7 | Maximum | 31.04 | 0
48932 | 08/27/1998 | 7 | Maximum | 30.81 | 0
48933 | 08/28/1998 | 7 | Maximum | 30.78 | 0
48934 | 08/29/1998 | 7 | Maximum | 31.21 | 0
48935 | 08/30/1998 | 7 | Maximum | 31.64 | 0
48936 | 08/31/1998 | 7 | Maximum | 31.87 | 0
48937 | 09/01/1998 | 7 | Maximum | 32 | 0
48938 | 09/02/1998 | 7 | Maximum | 32.02 | 0
48939 | 09/03/1998 | 7 | Maximum | 31.89 | 0
48940 | 09/04/1998 | 7 | Maximum | 31.83 | 0
48941 | 09/05/1998 | 7 | Maximum | 31.47 | 0
48942 | 09/06/1998 | 7 | Maximum | 30.92 | 0
48943 | 09/07/1998 | 7 | Maximum | 30.68 | 0
48944 | 09/08/1998 | 7 | Maximum | 30.63 | 0
48945 | 09/09/1998 | 7 | Maximum | 29.79 | 0
48946 | 09/10/1998 | 7 | Maximum | 28.49 | 0
48947 | 09/11/1998 | 7 | Maximum | 27.59 | 0
48948 | 09/12/1998 | 7 | Maximum | 27.18 | 0
48949 | 09/13/1998 | 7 | Maximum | 27.09 | 0
48950 | 09/14/1998 | 7 | Maximum | 27.49 | 0
48951 | 09/15/1998 | 7 | Maximum | 27.9 | 0
48952 | 09/16/1998 | 7 | Maximum | 27.78 | 0
48953 | 09/17/1998 | 7 | Maximum | 27.75 | 0
48954 | 09/18/1998 | 7 | Maximum | 27.9 | 0
48955 | 09/19/1998 | 7 | Maximum | 27.43 | 0
48956 | 09/20/1998 | 7 | Maximum | 26.96 | 0
48957 | 09/21/1998 | 7 | Maximum | 26.77 | 0
48958 | 09/22/1998 | 7 | Maximum | 26.74 | 0
48959 | 09/23/1998 | 7 | Maximum | 26.37 | 0
48960 | 09/24/1998 | 7 | Maximum | 26.15 | 0
48961 | 09/25/1998 | 7 | Maximum | 25.98 | 0
48962 | 09/26/1998 | 7 | Maximum | 25.35 | 0
48963 | 09/27/1998 | 7 | Maximum | 23.94 | 0
48964 | 09/28/1998 | 7 | Maximum | 22.76 | 0
48965 | 09/29/1998 | 7 | Maximum | 22.48 | 0
48966 | 09/30/1998 | 7 | Maximum | 22.49 | 0
48967 | 10/01/1998 | 7 | Maximum | 22.16 | 0
48968 | 10/02/1998 | 7 | Maximum | -996 | 0
48969 | 10/03/1998 | 7 | Maximum | -996 | 0
48970 | 10/04/1998 | 7 | Maximum | -996 | 0
48971 | 10/05/1998 | 7 | Maximum | -996 | 0
48972 | 10/06/1998 | 7 | Maximum | -996 | 0
48973 | 10/07/1998 | 7 | Maximum | -996 | 0
48974 | 10/08/1998 | 7 | Maximum | -996 | 0
48975 | 10/09/1998 | 7 | Maximum | -996 | 0
48976 | 10/10/1998 | 7 | Maximum | -996 | 0
48977 | 10/11/1998 | 7 | Maximum | -996 | 0
48978 | 10/12/1998 | 7 | Maximum | -996 | 0
48979 | 10/13/1998 | 7 | Maximum | -996 | 0
48980 | 10/14/1998 | 7 | Maximum | -996 | 0
48981 | 10/15/1998 | 7 | Maximum | -996 | 0
48982 | 10/16/1998 | 7 | Maximum | -996 | 0
48983 | 10/17/1998 | 7 | Maximum | -996 | 0
48984 | 10/18/1998 | 7 | Maximum | -996 | 0
48985 | 10/19/1998 | 7 | Maximum | -996 | 0
48986 | 10/20/1998 | 7 | Maximum | 17.28 | 0
48987 | 10/21/1998 | 7 | Maximum | 17.19 | 0
48988 | 10/22/1998 | 7 | Maximum | 17.21 | 0
48989 | 10/23/1998 | 7 | Maximum | 17.38 | 0
48990 | 10/24/1998 | 7 | Maximum | 17.44 | 0
48991 | 10/25/1998 | 7 | Maximum | 17.03 | 0
48992 | 10/26/1998 | 7 | Maximum | 15.97 | 0
48993 | 10/27/1998 | 7 | Maximum | 15.66 | 0
48994 | 10/28/1998 | 7 | Maximum | 15.89 | 0
48995 | 10/29/1998 | 7 | Maximum | 16.01 | 0
48996 | 10/30/1998 | 7 | Maximum | 15.75 | 0
48997 | 10/31/1998 | 7 | Maximum | 14.85 | 0
48998 | 11/01/1998 | 7 | Maximum | 14.52 | 0
48999 | 11/02/1998 | 7 | Maximum | 14.7 | 0
49000 | 11/03/1998 | 7 | Maximum | 14.39 | 0
49001 | 11/04/1998 | 7 | Maximum | 14.51 | 0
49002 | 11/05/1998 | 7 | Maximum | 14.23 | 0
49003 | 11/06/1998 | 7 | Maximum | 13.47 | 0
49004 | 11/07/1998 | 7 | Maximum | 12.65 | 0
49005 | 11/08/1998 | 7 | Maximum | 12.72 | 0
49006 | 11/09/1998 | 7 | Maximum | 12.64 | 0
49007 | 11/10/1998 | 7 | Maximum | 12.18 | 0
49008 | 11/11/1998 | 7 | Maximum | 11.95 | 0
49009 | 11/12/1998 | 7 | Maximum | 11.85 | 0
40571 | 09/22/1997 | 18 | Minimum | 23.2 | 0
40572 | 09/23/1997 | 18 | Minimum | 23.15 | 0
40573 | 09/24/1997 | 18 | Minimum | 23.11 | 0
40574 | 09/25/1997 | 18 | Minimum | 23.13 | 0
47768 | 08/09/1998 | 6 | Maximum | 33.34 | 0
47769 | 08/10/1998 | 6 | Maximum | 33.18 | 0
47770 | 08/11/1998 | 6 | Maximum | 33.58 | 0
47771 | 08/12/1998 | 6 | Maximum | 34.04 | 0
47772 | 08/13/1998 | 6 | Maximum | 34.29 | 0
47773 | 08/14/1998 | 6 | Maximum | 34.48 | 0
47774 | 08/15/1998 | 6 | Maximum | 33.89 | 0
47775 | 08/16/1998 | 6 | Maximum | 33.32 | 0
47776 | 08/17/1998 | 6 | Maximum | 33.07 | 0
47777 | 08/18/1998 | 6 | Maximum | 32.77 | 0
47778 | 08/19/1998 | 6 | Maximum | 32.28 | 0
47779 | 08/20/1998 | 6 | Maximum | 32.28 | 0
47780 | 08/21/1998 | 6 | Maximum | 32.2 | 0
47781 | 08/22/1998 | 6 | Maximum | 31.95 | 0
47782 | 08/23/1998 | 6 | Maximum | 31.74 | 0
47783 | 08/24/1998 | 6 | Maximum | 31.65 | 0
47784 | 08/25/1998 | 6 | Maximum | 31.63 | 0
47785 | 08/26/1998 | 6 | Maximum | 31.73 | 0
47786 | 08/27/1998 | 6 | Maximum | 31.41 | 0
47787 | 08/28/1998 | 6 | Maximum | 31.54 | 0
47788 | 08/29/1998 | 6 | Maximum | 32.23 | 0
47789 | 08/30/1998 | 6 | Maximum | 32.61 | 0
47790 | 08/31/1998 | 6 | Maximum | 32.77 | 0
47791 | 09/01/1998 | 6 | Maximum | 32.88 | 0
47792 | 09/02/1998 | 6 | Maximum | 32.87 | 0
47793 | 09/03/1998 | 6 | Maximum | 32.65 | 0
47794 | 09/04/1998 | 6 | Maximum | 32.61 | 0
47795 | 09/05/1998 | 6 | Maximum | 31.96 | 0
47796 | 09/06/1998 | 6 | Maximum | 31.38 | 0
47797 | 09/07/1998 | 6 | Maximum | 31.21 | 0
47798 | 09/08/1998 | 6 | Maximum | 31.14 | 0
47799 | 09/09/1998 | 6 | Maximum | 29.88 | 0
47800 | 09/10/1998 | 6 | Maximum | 28.13 | 0
47801 | 09/11/1998 | 6 | Maximum | 27.52 | 0
47802 | 09/12/1998 | 6 | Maximum | 27.19 | 0
47803 | 09/13/1998 | 6 | Maximum | 27.65 | 0
47804 | 09/14/1998 | 6 | Maximum | 28.12 | 0
47805 | 09/15/1998 | 6 | Maximum | 28.42 | 0
47806 | 09/16/1998 | 6 | Maximum | 28.11 | 0
47807 | 09/17/1998 | 6 | Maximum | 28.29 | 0
47808 | 09/18/1998 | 6 | Maximum | 28.36 | 0
47809 | 09/19/1998 | 6 | Maximum | 27.68 | 0
47810 | 09/20/1998 | 6 | Maximum | 27.16 | 0
47811 | 09/21/1998 | 6 | Maximum | 27.04 | 0
47812 | 09/22/1998 | 6 | Maximum | 27.07 | 0
47813 | 09/23/1998 | 6 | Maximum | 26.54 | 0
47814 | 09/24/1998 | 6 | Maximum | 26.36 | 0
47815 | 09/25/1998 | 6 | Maximum | 26.2 | 0
47816 | 09/26/1998 | 6 | Maximum | 25.18 | 0
47817 | 09/27/1998 | 6 | Maximum | 23.16 | 0
47818 | 09/28/1998 | 6 | Maximum | 22.27 | 0
47819 | 09/29/1998 | 6 | Maximum | 22.3 | 0
47820 | 09/30/1998 | 6 | Maximum | 22.33 | 0
47821 | 10/01/1998 | 6 | Maximum | 22.07 | 0
47822 | 10/02/1998 | 6 | Maximum | -996 | 0
47823 | 10/03/1998 | 6 | Maximum | -996 | 0
47824 | 10/04/1998 | 6 | Maximum | -996 | 0
47825 | 10/05/1998 | 6 | Maximum | -996 | 0
47826 | 10/06/1998 | 6 | Maximum | -996 | 0
47827 | 10/07/1998 | 6 | Maximum | -996 | 0
47828 | 10/08/1998 | 6 | Maximum | -996 | 0
47829 | 10/09/1998 | 6 | Maximum | -996 | 0
47830 | 10/10/1998 | 6 | Maximum | -996 | 0
47831 | 10/11/1998 | 6 | Maximum | -996 | 0
47832 | 10/12/1998 | 6 | Maximum | -996 | 0
47833 | 10/13/1998 | 6 | Maximum | -996 | 0
47834 | 10/14/1998 | 6 | Maximum | -996 | 0
47835 | 10/15/1998 | 6 | Maximum | -996 | 0
47836 | 10/16/1998 | 6 | Maximum | -996 | 0
42802 | 07/23/1997 | 2 | Maximum | 33.35 | 0
42803 | 07/24/1997 | 2 | Maximum | 46.27 | 0
42804 | 07/25/1997 | 2 | Maximum | 38.94 | 0
42805 | 07/26/1997 | 2 | Maximum | 44.19 | 0
42806 | 07/27/1997 | 2 | Maximum | 47.51 | 0
37349 | 04/17/1998 | 15 | Minimum | 12.04 | 0
37350 | 04/18/1998 | 15 | Minimum | 12.02 | 0
37351 | 04/19/1998 | 15 | Minimum | 12.04 | 0
37352 | 04/20/1998 | 15 | Minimum | 12.03 | 0
37353 | 04/21/1998 | 15 | Minimum | 12.09 | 0
37354 | 04/22/1998 | 15 | Minimum | 12.17 | 0
37355 | 04/23/1998 | 15 | Minimum | 12.29 | 0
37356 | 04/24/1998 | 15 | Minimum | 12.42 | 0
37357 | 04/25/1998 | 15 | Minimum | 12.57 | 0
37358 | 04/26/1998 | 15 | Minimum | 12.75 | 0
37359 | 04/27/1998 | 15 | Minimum | 12.92 | 0
37360 | 04/28/1998 | 15 | Minimum | 13.08 | 0
37361 | 04/29/1998 | 15 | Minimum | 13.25 | 0
37362 | 04/30/1998 | 15 | Minimum | 13.4 | 0
37363 | 05/01/1998 | 15 | Minimum | 13.54 | 0
37364 | 05/02/1998 | 15 | Minimum | 13.72 | 0
37365 | 05/03/1998 | 15 | Minimum | 13.89 | 0
37366 | 05/04/1998 | 15 | Minimum | 14.07 | 0
37367 | 05/05/1998 | 15 | Minimum | 14.27 | 0
37368 | 05/06/1998 | 15 | Minimum | 14.44 | 0
37369 | 05/07/1998 | 15 | Minimum | 14.6 | 0
37370 | 05/08/1998 | 15 | Minimum | 14.73 | 0
37371 | 05/09/1998 | 15 | Minimum | 14.85 | 0
37372 | 05/10/1998 | 15 | Minimum | 14.92 | 0
37373 | 05/11/1998 | 15 | Minimum | 14.99 | 0
37374 | 05/12/1998 | 15 | Minimum | 15.07 | 0
37375 | 05/13/1998 | 15 | Minimum | 15.11 | 0
37376 | 05/14/1998 | 15 | Minimum | 15.13 | 0
37377 | 05/15/1998 | 15 | Minimum | 15.16 | 0
37378 | 05/16/1998 | 15 | Minimum | 15.16 | 0
37379 | 05/17/1998 | 15 | Minimum | 15.15 | 0
37380 | 05/18/1998 | 15 | Minimum | 15.12 | 0
37381 | 05/19/1998 | 15 | Minimum | 15.14 | 0
37382 | 05/20/1998 | 15 | Minimum | 15.15 | 0
37383 | 05/21/1998 | 15 | Minimum | 15.16 | 0
37384 | 05/22/1998 | 15 | Minimum | 15.19 | 0
37385 | 05/23/1998 | 15 | Minimum | 15.22 | 0
37386 | 05/24/1998 | 15 | Minimum | 15.28 | 0
37387 | 05/25/1998 | 15 | Minimum | 15.33 | 0
37388 | 05/26/1998 | 15 | Minimum | 15.4 | 0
37389 | 05/27/1998 | 15 | Minimum | 15.45 | 0
37390 | 05/28/1998 | 15 | Minimum | 15.5 | 0
37391 | 05/29/1998 | 15 | Minimum | 15.57 | 0
37392 | 05/30/1998 | 15 | Minimum | 15.63 | 0
37393 | 05/31/1998 | 15 | Minimum | 15.68 | 0
37394 | 06/01/1998 | 15 | Minimum | 15.73 | 0
37395 | 06/02/1998 | 15 | Minimum | 15.82 | 0
37396 | 06/03/1998 | 15 | Minimum | 15.91 | 0
37397 | 06/04/1998 | 15 | Minimum | 16 | 0
37398 | 06/05/1998 | 15 | Minimum | 16.11 | 0
37399 | 06/06/1998 | 15 | Minimum | 16.21 | 0
37400 | 06/07/1998 | 15 | Minimum | 16.35 | 0
37401 | 06/08/1998 | 15 | Minimum | 16.47 | 0
37402 | 06/09/1998 | 15 | Minimum | 16.57 | 0
37403 | 06/10/1998 | 15 | Minimum | 16.68 | 0
37404 | 06/11/1998 | 15 | Minimum | 16.79 | 0
37405 | 06/12/1998 | 15 | Minimum | 16.85 | 0
37406 | 06/13/1998 | 15 | Minimum | 16.92 | 0
37407 | 06/14/1998 | 15 | Minimum | 16.95 | 0
37408 | 06/15/1998 | 15 | Minimum | 17 | 0
37409 | 06/16/1998 | 15 | Minimum | 17.07 | 0
37410 | 06/17/1998 | 15 | Minimum | 17.12 | 0
37411 | 06/18/1998 | 15 | Minimum | 17.2 | 0
37412 | 06/19/1998 | 15 | Minimum | 17.29 | 0
37413 | 06/20/1998 | 15 | Minimum | 17.43 | 0
37414 | 06/21/1998 | 15 | Minimum | 17.54 | 0
37415 | 06/22/1998 | 15 | Minimum | 17.67 | 0
37416 | 06/23/1998 | 15 | Minimum | 17.83 | 0
37417 | 06/24/1998 | 15 | Minimum | 17.99 | 0
37418 | 06/25/1998 | 15 | Minimum | 18.16 | 0
37419 | 06/26/1998 | 15 | Minimum | 18.34 | 0
37420 | 06/27/1998 | 15 | Minimum | 18.53 | 0
37421 | 06/28/1998 | 15 | Minimum | 18.71 | 0
37422 | 06/29/1998 | 15 | Minimum | 18.89 | 0
37423 | 06/30/1998 | 15 | Minimum | 19.05 | 0
37424 | 07/01/1998 | 15 | Minimum | 19.2 | 0
37425 | 07/02/1998 | 15 | Minimum | 19.38 | 0
37426 | 07/03/1998 | 15 | Minimum | 19.53 | 0
37427 | 07/04/1998 | 15 | Minimum | 19.69 | 0
37428 | 07/05/1998 | 15 | Minimum | 19.86 | 0
37429 | 07/06/1998 | 15 | Minimum | 20.03 | 0
37430 | 07/07/1998 | 15 | Minimum | 20.2 | 0
37431 | 07/08/1998 | 15 | Minimum | 20.4 | 0
37432 | 07/09/1998 | 15 | Minimum | 20.55 | 0
37433 | 07/10/1998 | 15 | Minimum | 20.74 | 0
37434 | 07/11/1998 | 15 | Minimum | 20.94 | 0
37435 | 07/12/1998 | 15 | Minimum | 21.11 | 0
37436 | 07/13/1998 | 15 | Minimum | 21.29 | 0
37437 | 07/14/1998 | 15 | Minimum | 21.48 | 0
37438 | 07/15/1998 | 15 | Minimum | 21.63 | 0
37439 | 07/16/1998 | 15 | Minimum | 21.8 | 0
37440 | 07/17/1998 | 15 | Minimum | 21.96 | 0
37441 | 07/18/1998 | 15 | Minimum | 22.09 | 0
37442 | 07/19/1998 | 15 | Minimum | 22.24 | 0
37443 | 07/20/1998 | 15 | Minimum | 22.41 | 0
37444 | 07/21/1998 | 15 | Minimum | 22.6 | 0
37445 | 07/22/1998 | 15 | Minimum | 22.77 | 0
37446 | 07/23/1998 | 15 | Minimum | 22.95 | 0
37447 | 07/24/1998 | 15 | Minimum | 23.11 | 0
37448 | 07/25/1998 | 15 | Minimum | 23.29 | 0
37449 | 07/26/1998 | 15 | Minimum | 23.45 | 0
37450 | 07/27/1998 | 15 | Minimum | 23.55 | 0
37451 | 07/28/1998 | 15 | Minimum | 23.66 | 0
37452 | 07/29/1998 | 15 | Minimum | 23.74 | 0
37453 | 07/30/1998 | 15 | Minimum | 23.85 | 0
37454 | 07/31/1998 | 15 | Minimum | 23.92 | 0
37455 | 08/01/1998 | 15 | Minimum | 24 | 0
37456 | 08/02/1998 | 15 | Minimum | 24.07 | 0
37457 | 08/03/1998 | 15 | Minimum | 24.12 | 0
37458 | 08/04/1998 | 15 | Minimum | 24.17 | 0
37459 | 08/05/1998 | 15 | Minimum | 24.21 | 0
37460 | 08/06/1998 | 15 | Minimum | 24.25 | 0
37461 | 08/07/1998 | 15 | Minimum | 24.31 | 0
37462 | 08/08/1998 | 15 | Minimum | 24.39 | 0
37463 | 08/09/1998 | 15 | Minimum | 24.49 | 0
37464 | 08/10/1998 | 15 | Minimum | 24.58 | 0
37465 | 08/11/1998 | 15 | Minimum | 24.66 | 0
37466 | 08/12/1998 | 15 | Minimum | 24.74 | 0
37467 | 08/13/1998 | 15 | Minimum | 24.8 | 0
37468 | 08/14/1998 | 15 | Minimum | 24.88 | 0
37469 | 08/15/1998 | 15 | Minimum | 24.97 | 0
37470 | 08/16/1998 | 15 | Minimum | 25.06 | 0
37471 | 08/17/1998 | 15 | Minimum | 25.17 | 0
22215 | 07/16/1997 | 2 | Minimum | 26.3 | 1 | Estimated From Hourly Data
22216 | 07/17/1997 | 2 | Minimum | 26.66 | 1 | Estimated From Hourly Data
37476 | 08/22/1998 | 15 | Minimum | 25.44 | 0
37477 | 08/23/1998 | 15 | Minimum | 25.47 | 0
37478 | 08/24/1998 | 15 | Minimum | 25.48 | 0
37479 | 08/25/1998 | 15 | Minimum | 25.5 | 0
37480 | 08/26/1998 | 15 | Minimum | 25.51 | 0
37481 | 08/27/1998 | 15 | Minimum | 25.5 | 0
37482 | 08/28/1998 | 15 | Minimum | 25.5 | 0
37483 | 08/29/1998 | 15 | Minimum | 25.52 | 0
37484 | 08/30/1998 | 15 | Minimum | 25.5 | 0
37485 | 08/31/1998 | 15 | Minimum | 25.52 | 0
37486 | 09/01/1998 | 15 | Minimum | 25.53 | 0
37487 | 09/02/1998 | 15 | Minimum | 25.55 | 0
37488 | 09/03/1998 | 15 | Minimum | 25.59 | 0
37489 | 09/04/1998 | 15 | Minimum | 25.64 | 0
37490 | 09/05/1998 | 15 | Minimum | 25.68 | 0
37491 | 09/06/1998 | 15 | Minimum | 25.71 | 0
37492 | 09/07/1998 | 15 | Minimum | 25.74 | 0
37493 | 09/08/1998 | 15 | Minimum | 25.75 | 0
37494 | 09/09/1998 | 15 | Minimum | 25.84 | 0
37495 | 09/10/1998 | 15 | Minimum | 25.83 | 0
37496 | 09/11/1998 | 15 | Minimum | 25.82 | 0
37497 | 09/12/1998 | 15 | Minimum | 25.68 | 0
37498 | 09/13/1998 | 15 | Minimum | 25.61 | 0
37499 | 09/14/1998 | 15 | Minimum | 25.52 | 0
37500 | 09/15/1998 | 15 | Minimum | 25.43 | 0
37501 | 09/16/1998 | 15 | Minimum | 25.32 | 0
37502 | 09/17/1998 | 15 | Minimum | 25.25 | 0
37503 | 09/18/1998 | 15 | Minimum | 25.17 | 0
37504 | 09/19/1998 | 15 | Minimum | 25.12 | 0
37505 | 09/20/1998 | 15 | Minimum | 25.06 | 0
37506 | 09/21/1998 | 15 | Minimum | 25.05 | 0
37507 | 09/22/1998 | 15 | Minimum | 24.98 | 0
37508 | 09/23/1998 | 15 | Minimum | 24.86 | 0
37509 | 09/24/1998 | 15 | Minimum | 24.78 | 0
37510 | 09/25/1998 | 15 | Minimum | 24.78 | 0
37511 | 09/26/1998 | 15 | Minimum | 24.71 | 0
37512 | 09/27/1998 | 15 | Minimum | 24.62 | 0
37513 | 09/28/1998 | 15 | Minimum | 24.52 | 0
37514 | 09/29/1998 | 15 | Minimum | 24.4 | 0
37515 | 09/30/1998 | 15 | Minimum | 24.25 | 0
37516 | 10/01/1998 | 15 | Minimum | 24.09 | 0
37517 | 10/02/1998 | 15 | Minimum | -996 | 0
37518 | 10/03/1998 | 15 | Minimum | -996 | 0
37519 | 10/04/1998 | 15 | Minimum | -996 | 0
37520 | 10/05/1998 | 15 | Minimum | -996 | 0
37521 | 10/06/1998 | 15 | Minimum | -996 | 0
37522 | 10/07/1998 | 15 | Minimum | -996 | 0
37523 | 10/08/1998 | 15 | Minimum | -996 | 0
37524 | 10/09/1998 | 15 | Minimum | -996 | 0
37525 | 10/10/1998 | 15 | Minimum | -996 | 0
37526 | 10/11/1998 | 15 | Minimum | -996 | 0
37527 | 10/12/1998 | 15 | Minimum | -996 | 0
37528 | 10/13/1998 | 15 | Minimum | -996 | 0
37529 | 10/14/1998 | 15 | Minimum | -996 | 0
37530 | 10/15/1998 | 15 | Minimum | -996 | 0
37531 | 10/16/1998 | 15 | Minimum | -996 | 0
37532 | 10/17/1998 | 15 | Minimum | -996 | 0
37533 | 10/18/1998 | 15 | Minimum | -996 | 0
37534 | 10/19/1998 | 15 | Minimum | -996 | 0
37535 | 10/20/1998 | 15 | Minimum | 21.29 | 0
37536 | 10/21/1998 | 15 | Minimum | 21.12 | 0
37537 | 10/22/1998 | 15 | Minimum | 20.96 | 0
37538 | 10/23/1998 | 15 | Minimum | 20.8 | 0
23019 | 08/11/1996 | 3 | Minimum | 27.69 | 0
23020 | 08/12/1996 | 3 | Minimum | 27.71 | 0
23021 | 08/13/1996 | 3 | Minimum | 16.53 | 0
23022 | 08/14/1996 | 3 | Minimum | 22.06 | 1 | Estimated From Hourly Data
23023 | 08/15/1996 | 3 | Minimum | 23.43 | 0
23024 | 08/16/1996 | 3 | Minimum | 25.35 | 0
23025 | 08/17/1996 | 3 | Minimum | 23.61 | 0
23026 | 08/18/1996 | 3 | Minimum | 21.96 | 0
23027 | 08/19/1996 | 3 | Minimum | 21.42 | 1 | Estimated From Hourly Data
23028 | 08/20/1996 | 3 | Minimum | 20.72 | 0
23029 | 08/21/1996 | 3 | Minimum | 20.94 | 0
23030 | 08/22/1996 | 3 | Minimum | 21.45 | 0
23031 | 08/23/1996 | 3 | Minimum | 22.89 | 0
23032 | 08/24/1996 | 3 | Minimum | 26.41 | 0
23033 | 08/25/1996 | 3 | Minimum | 25.3 | 0
23034 | 08/26/1996 | 3 | Minimum | 25.6 | 0
23035 | 08/27/1996 | 3 | Minimum | 20.99 | 0
23036 | 08/28/1996 | 3 | Minimum | 20.63 | 0
23037 | 08/29/1996 | 3 | Minimum | 21.73 | 0
23038 | 08/30/1996 | 3 | Minimum | 23.92 | 0
23039 | 08/31/1996 | 3 | Minimum | 22.87 | 0
23040 | 09/01/1996 | 3 | Minimum | 20.95 | 0
23041 | 09/02/1996 | 3 | Minimum | 21.54 | 0
23042 | 09/03/1996 | 3 | Minimum | 20.52 | 0
23043 | 09/04/1996 | 3 | Minimum | 20.88 | 1 | Estimated From Hourly Data
23044 | 09/05/1996 | 3 | Minimum | 24.16 | 0
23045 | 09/06/1996 | 3 | Minimum | 16.15 | 0
23046 | 09/07/1996 | 3 | Minimum | 17.56 | 0
23047 | 09/08/1996 | 3 | Minimum | 19.07 | 0
23048 | 09/09/1996 | 3 | Minimum | 20.68 | 0
23049 | 09/10/1996 | 3 | Minimum | 23.86 | 0
23050 | 09/11/1996 | 3 | Minimum | 22.34 | 0
23051 | 09/12/1996 | 3 | Minimum | 19.3 | 0
23052 | 09/13/1996 | 3 | Minimum | 18.45 | 0
23053 | 09/14/1996 | 3 | Minimum | 14.46 | 0
23054 | 09/15/1996 | 3 | Minimum | 18.98 | 0
23055 | 09/16/1996 | 3 | Minimum | 14.85 | 0
23056 | 09/17/1996 | 3 | Minimum | 12.94 | 0
23057 | 09/18/1996 | 3 | Minimum | 14.2 | 0
23058 | 09/19/1996 | 3 | Minimum | 14.32 | 0
23059 | 09/20/1996 | 3 | Minimum | 15.57 | 0
23060 | 09/21/1996 | 3 | Minimum | 18.13 | 0
23061 | 09/22/1996 | 3 | Minimum | 18.26 | 0
23062 | 09/23/1996 | 3 | Minimum | 16.2 | 0
23063 | 09/24/1996 | 3 | Minimum | 16.23 | 0
23064 | 09/25/1996 | 3 | Minimum | 16.87 | 0
23065 | 09/26/1996 | 3 | Minimum | 15.19 | 0
23066 | 09/27/1996 | 3 | Minimum | 14.21 | 0
23067 | 09/28/1996 | 3 | Minimum | 14.9 | 0
23068 | 09/29/1996 | 3 | Minimum | 15.4 | 0
23069 | 09/30/1996 | 3 | Minimum | 18.45 | 0
23070 | 10/01/1996 | 3 | Minimum | 18.63 | 0
23071 | 10/02/1996 | 3 | Minimum | 17.41 | 0
23072 | 10/03/1996 | 3 | Minimum | 17.04 | 0
23073 | 10/04/1996 | 3 | Minimum | 16.56 | 0
23074 | 10/05/1996 | 3 | Minimum | 16.76 | 0
23075 | 10/06/1996 | 3 | Minimum | 16.34 | 0
23076 | 10/07/1996 | 3 | Minimum | 16.09 | 0
23077 | 10/08/1996 | 3 | Minimum | 15.76 | 0
23078 | 10/09/1996 | 3 | Minimum | 15.93 | 0
23079 | 10/10/1996 | 3 | Minimum | 18.27 | 0
23080 | 10/11/1996 | 3 | Minimum | 16.87 | 0
23081 | 10/12/1996 | 3 | Minimum | 14.41 | 0
23082 | 10/13/1996 | 3 | Minimum | 14.93 | 0
23083 | 10/14/1996 | 3 | Minimum | 13.34 | 0
23084 | 10/15/1996 | 3 | Minimum | 11.78 | 0
23085 | 10/16/1996 | 3 | Minimum | 11.18 | 0
23086 | 10/17/1996 | 3 | Minimum | 8.11 | 0
23087 | 10/18/1996 | 3 | Minimum | 9.14 | 0
23088 | 10/19/1996 | 3 | Minimum | 9.55 | 0
23089 | 10/20/1996 | 3 | Minimum | 4.21 | 0
23090 | 10/21/1996 | 3 | Minimum | 3.47 | 0
23091 | 10/22/1996 | 3 | Minimum | 3.6 | 0
23092 | 10/23/1996 | 3 | Minimum | 8.56 | 0
23093 | 10/24/1996 | 3 | Minimum | 11.25 | 0
23094 | 10/25/1996 | 3 | Minimum | 6.2 | 0
23095 | 10/26/1996 | 3 | Minimum | 5.48 | 0
23096 | 10/27/1996 | 3 | Minimum | 2.1 | 0
23097 | 10/28/1996 | 3 | Minimum | 2.73 | 0
23098 | 10/29/1996 | 3 | Minimum | 7.49 | 0
23099 | 10/30/1996 | 3 | Minimum | 6.36 | 0
23100 | 10/31/1996 | 3 | Minimum | 5.64 | 0
23101 | 11/01/1996 | 3 | Minimum | 2.69 | 0
23102 | 11/02/1996 | 3 | Minimum | 3.56 | 0
23103 | 11/03/1996 | 3 | Minimum | 3.42 | 0
23104 | 11/04/1996 | 3 | Minimum | 7.6 | 0
23105 | 11/05/1996 | 3 | Minimum | 3.76 | 0
23106 | 11/06/1996 | 3 | Minimum | 1.21 | 0
23107 | 11/07/1996 | 3 | Minimum | 1.35 | 0
23108 | 11/08/1996 | 3 | Minimum | 2.56 | 0
23109 | 11/09/1996 | 3 | Minimum | 2.91 | 0
23110 | 11/10/1996 | 3 | Minimum | 3.42 | 0
23111 | 11/11/1996 | 3 | Minimum | 5.06 | 0
23112 | 11/12/1996 | 3 | Minimum | 6.96 | 0
23113 | 11/13/1996 | 3 | Minimum | 6.01 | 0
23114 | 11/14/1996 | 3 | Minimum | 6.52 | 0
23115 | 11/15/1996 | 3 | Minimum | 4.88 | 0
23116 | 11/16/1996 | 3 | Minimum | 0.74 | 0
23117 | 11/17/1996 | 3 | Minimum | 4.76 | 0
23118 | 11/18/1996 | 3 | Minimum | 8.2 | 0
23119 | 11/19/1996 | 3 | Minimum | 7.27 | 0
23120 | 11/20/1996 | 3 | Minimum | 5.74 | 0
23121 | 11/21/1996 | 3 | Minimum | 5.84 | 0
23122 | 11/22/1996 | 3 | Minimum | 6.42 | 0
23123 | 11/23/1996 | 3 | Minimum | 4.33 | 0
23124 | 11/24/1996 | 3 | Minimum | 5.45 | 0
23125 | 11/25/1996 | 3 | Minimum | 3.24 | 0
23126 | 11/26/1996 | 3 | Minimum | 3.07 | 0
23127 | 11/27/1996 | 3 | Minimum | -0.15 | 0
23128 | 11/28/1996 | 3 | Minimum | 1.55 | 0
23129 | 11/29/1996 | 3 | Minimum | 1.59 | 0
23130 | 11/30/1996 | 3 | Minimum | -1.76 | 0
23131 | 12/01/1996 | 3 | Minimum | 2.78 | 0
23132 | 12/02/1996 | 3 | Minimum | -1.03 | 0
23133 | 12/03/1996 | 3 | Minimum | -2.48 | 0
23134 | 12/04/1996 | 3 | Minimum | -1.88 | 0
23135 | 12/05/1996 | 3 | Minimum | 5.44 | 0
23136 | 12/06/1996 | 3 | Minimum | 3.4 | 0
23137 | 12/07/1996 | 3 | Minimum | 1.44 | 0
23138 | 12/08/1996 | 3 | Minimum | 4.29 | 0
23139 | 12/09/1996 | 3 | Minimum | 5.73 | 0
23140 | 12/10/1996 | 3 | Minimum | 5.25 | 0
23141 | 12/11/1996 | 3 | Minimum | 3.85 | 0
23142 | 12/12/1996 | 3 | Minimum | 5.28 | 0
23143 | 12/13/1996 | 3 | Minimum | 6.16 | 0
23144 | 12/14/1996 | 3 | Minimum | 0.8 | 0
23145 | 12/15/1996 | 3 | Minimum | -1.45 | 0
23146 | 12/16/1996 | 3 | Minimum | -1.8 | 0
23147 | 12/17/1996 | 3 | Minimum | 0.54 | 0
23148 | 12/18/1996 | 3 | Minimum | -3.08 | 0
23149 | 12/19/1996 | 3 | Minimum | -3.7 | 1 | Estimated From Hourly Data
42065 | 09/05/1998 | 1 | Maximum | 55.18 | 0
42066 | 09/06/1998 | 1 | Maximum | 51.56 | 0
42067 | 09/07/1998 | 1 | Maximum | 49.2 | 0
42068 | 09/08/1998 | 1 | Maximum | 39.18 | 0
22433 | 02/19/1998 | 2 | Minimum | 3.76 | 0
22434 | 02/20/1998 | 2 | Minimum | 0 | 0
22435 | 02/21/1998 | 2 | Minimum | 2.59 | 0
38381 | 12/27/1997 | 16 | Minimum | 12.7 | 0
38382 | 12/28/1997 | 16 | Minimum | 12.56 | 0
38383 | 12/29/1997 | 16 | Minimum | 12.43 | 0
38384 | 12/30/1997 | 16 | Minimum | 12.31 | 0
38385 | 12/31/1997 | 16 | Minimum | 12.16 | 0
38386 | 01/01/1998 | 16 | Minimum | 12.03 | 0
38387 | 01/02/1998 | 16 | Minimum | 11.9 | 0
38388 | 01/03/1998 | 16 | Minimum | 11.77 | 0
38389 | 01/04/1998 | 16 | Minimum | 11.67 | 0
38390 | 01/05/1998 | 16 | Minimum | 11.59 | 0
38391 | 01/06/1998 | 16 | Minimum | 11.52 | 0
38392 | 01/07/1998 | 16 | Minimum | 11.44 | 0
38393 | 01/08/1998 | 16 | Minimum | 11.37 | 0
38394 | 01/09/1998 | 16 | Minimum | 11.31 | 0
38395 | 01/10/1998 | 16 | Minimum | 11.22 | 0
38396 | 01/11/1998 | 16 | Minimum | 11.16 | 0
38397 | 01/12/1998 | 16 | Minimum | 11.1 | 0
38398 | 01/13/1998 | 16 | Minimum | -996 | 0
38399 | 01/14/1998 | 16 | Minimum | -996 | 0
38400 | 01/15/1998 | 16 | Minimum | -996 | 0
38401 | 01/16/1998 | 16 | Minimum | -996 | 0
38402 | 01/17/1998 | 16 | Minimum | -996 | 0
38403 | 01/18/1998 | 16 | Minimum | -996 | 0
38404 | 01/19/1998 | 16 | Minimum | -996 | 0
38405 | 01/20/1998 | 16 | Minimum | -996 | 0
38406 | 01/21/1998 | 16 | Minimum | -996 | 0
38407 | 01/22/1998 | 16 | Minimum | -996 | 0
38408 | 01/23/1998 | 16 | Minimum | -996 | 0
38409 | 01/24/1998 | 16 | Minimum | -996 | 0
38410 | 01/25/1998 | 16 | Minimum | -996 | 0
38411 | 01/26/1998 | 16 | Minimum | -996 | 0
38412 | 01/27/1998 | 16 | Minimum | -996 | 0
38413 | 01/28/1998 | 16 | Minimum | -996 | 0
38414 | 01/29/1998 | 16 | Minimum | -996 | 0
38415 | 01/30/1998 | 16 | Minimum | -996 | 0
46765 | 12/30/1998 | 5 | Maximum | 3.68 | 0
46766 | 12/31/1998 | 5 | Maximum | 4.49 | 0
46767 | 01/01/1999 | 5 | Maximum | 4.46 | 0
46768 | 01/02/1999 | 5 | Maximum | 4.23 | 0
46769 | 01/03/1999 | 5 | Maximum | 3.9 | 0
46770 | 01/04/1999 | 5 | Maximum | 3.52 | 0
46771 | 01/05/1999 | 5 | Maximum | 3.41 | 0
46772 | 01/06/1999 | 5 | Maximum | 3.45 | 0
46773 | 01/07/1999 | 5 | Maximum | 3.79 | 0
46774 | 01/08/1999 | 5 | Maximum | 3.79 | 0
46775 | 01/09/1999 | 5 | Maximum | 3.52 | 0
46776 | 01/10/1999 | 5 | Maximum | 3.52 | 0
46777 | 01/11/1999 | 5 | Maximum | 3.56 | 0
46778 | 01/12/1999 | 5 | Maximum | 4.89 | 0
46779 | 01/13/1999 | 5 | Maximum | 5.12 | 0
46780 | 01/14/1999 | 5 | Maximum | 5.12 | 0
46781 | 01/15/1999 | 5 | Maximum | 6.2 | 0
46782 | 01/16/1999 | 5 | Maximum | 6.91 | 0
46783 | 01/17/1999 | 5 | Maximum | 7.14 | 0
46784 | 01/18/1999 | 5 | Maximum | 7.24 | 0
46785 | 01/19/1999 | 5 | Maximum | 7.07 | 0
46786 | 01/20/1999 | 5 | Maximum | 7 | 0
46787 | 01/21/1999 | 5 | Maximum | 6.75 | 0
46788 | 01/22/1999 | 5 | Maximum | 6.6 | 0
46789 | 01/23/1999 | 5 | Maximum | 6.71 | 0
46790 | 01/24/1999 | 5 | Maximum | 6.18 | 0
46791 | 01/25/1999 | 5 | Maximum | 5.04 | 0
46792 | 01/26/1999 | 5 | Maximum | 5.01 | 0
46793 | 01/27/1999 | 5 | Maximum | 5.45 | 0
46794 | 01/28/1999 | 5 | Maximum | 5.45 | 0
46795 | 01/29/1999 | 5 | Maximum | 5.09 | 0
46796 | 01/30/1999 | 5 | Maximum | 5.27 | 0
46797 | 01/31/1999 | 5 | Maximum | 5.31 | 0
46798 | 02/01/1999 | 5 | Maximum | 5.38 | 0
46799 | 02/02/1999 | 5 | Maximum | 5.63 | 0
46800 | 02/03/1999 | 5 | Maximum | 6.6 | 0
46801 | 02/04/1999 | 5 | Maximum | 6.91 | 0
46802 | 02/05/1999 | 5 | Maximum | 7.28 | 0
46803 | 02/06/1999 | 5 | Maximum | 7.32 | 0
46804 | 02/07/1999 | 5 | Maximum | 7.34 | 0
46805 | 02/08/1999 | 5 | Maximum | 7.6 | 0
46806 | 02/09/1999 | 5 | Maximum | 7.44 | 0
46807 | 02/10/1999 | 5 | Maximum | 6.29 | 0
46808 | 02/11/1999 | 5 | Maximum | 5.09 | 0
46809 | 02/12/1999 | 5 | Maximum | 4.93 | 0
46810 | 02/13/1999 | 5 | Maximum | 6.04 | 0
46811 | 02/14/1999 | 5 | Maximum | 6.26 | 0
46812 | 02/15/1999 | 5 | Maximum | 6.72 | 0
46813 | 02/16/1999 | 5 | Maximum | 7.24 | 0
46814 | 02/17/1999 | 5 | Maximum | 8.53 | 0
46815 | 02/18/1999 | 5 | Maximum | 8.71 | 0
46816 | 02/19/1999 | 5 | Maximum | 8.63 | 0
46817 | 02/20/1999 | 5 | Maximum | 8.37 | 0
46818 | 02/21/1999 | 5 | Maximum | 7.56 | 0
46819 | 02/22/1999 | 5 | Maximum | 7.57 | 0
46820 | 02/23/1999 | 5 | Maximum | 8.82 | 0
46821 | 02/24/1999 | 5 | Maximum | 9.46 | 0
46822 | 02/25/1999 | 5 | Maximum | 9.52 | 0
46823 | 02/26/1999 | 5 | Maximum | 9.34 | 0
46824 | 02/27/1999 | 5 | Maximum | 10.36 | 0
46825 | 02/28/1999 | 5 | Maximum | 10.51 | 0
46826 | 03/01/1999 | 5 | Maximum | 11.67 | 0
46827 | 03/02/1999 | 5 | Maximum | 11.73 | 0
46828 | 03/03/1999 | 5 | Maximum | 12.62 | 0
46829 | 03/04/1999 | 5 | Maximum | 12.62 | 0
46830 | 03/05/1999 | 5 | Maximum | 11.79 | 0
46831 | 03/06/1999 | 5 | Maximum | 10.54 | 0
46832 | 03/07/1999 | 5 | Maximum | 10.17 | 0
46833 | 03/08/1999 | 5 | Maximum | 9.88 | 0
46834 | 03/09/1999 | 5 | Maximum | 9.6 | 0
46835 | 03/10/1999 | 5 | Maximum | 9.11 | 0
46836 | 03/11/1999 | 5 | Maximum | 9.86 | 0
46837 | 03/12/1999 | 5 | Maximum | 10.38 | 0
46838 | 03/13/1999 | 5 | Maximum | 11.09 | 0
46839 | 03/14/1999 | 5 | Maximum | 11.51 | 0
46840 | 03/15/1999 | 5 | Maximum | 11.99 | 0
46841 | 03/16/1999 | 5 | Maximum | 12.85 | 0
46842 | 03/17/1999 | 5 | Maximum | 13.58 | 0
46843 | 03/18/1999 | 5 | Maximum | 14.03 | 0
46844 | 03/19/1999 | 5 | Maximum | 14.03 | 0
46845 | 03/20/1999 | 5 | Maximum | 13.55 | 0
46846 | 03/21/1999 | 5 | Maximum | 12.46 | 0
46847 | 03/22/1999 | 5 | Maximum | 13.06 | 0
46848 | 03/23/1999 | 5 | Maximum | 14.39 | 0
46849 | 03/24/1999 | 5 | Maximum | 14.7 | 0
46850 | 03/25/1999 | 5 | Maximum | 15.46 | 0
46851 | 03/26/1999 | 5 | Maximum | 15.94 | 0
46852 | 03/27/1999 | 5 | Maximum | 15.94 | 0
46853 | 03/28/1999 | 5 | Maximum | 15.58 | 0
46854 | 03/29/1999 | 5 | Maximum | 15.23 | 0
46855 | 03/30/1999 | 5 | Maximum | 15.11 | 0
46856 | 03/31/1999 | 5 | Maximum | 14.54 | 0
46857 | 04/01/1999 | 5 | Maximum | 12.17 | 0
46858 | 04/02/1999 | 5 | Maximum | 11.44 | 0
46859 | 04/03/1999 | 5 | Maximum | 11.44 | 0
46860 | 04/04/1999 | 5 | Maximum | 11.71 | 0
46861 | 04/05/1999 | 5 | Maximum | 12.02 | 0
46862 | 04/06/1999 | 5 | Maximum | 11.99 | 0
46863 | 04/07/1999 | 5 | Maximum | 10.7 | 0
46864 | 04/08/1999 | 5 | Maximum | 10.7 | 0
46865 | 04/09/1999 | 5 | Maximum | 10.18 | 0
46866 | 04/10/1999 | 5 | Maximum | 10.16 | 0
46867 | 04/11/1999 | 5 | Maximum | 12.29 | 0
46868 | 04/12/1999 | 5 | Maximum | 14.07 | 0
46869 | 04/13/1999 | 5 | Maximum | 15.64 | 0
46870 | 04/14/1999 | 5 | Maximum | 16.56 | 0
45316 | 03/02/1998 | 4 | Maximum | 11.03 | 0
47900 | 12/19/1998 | 6 | Maximum | -996 | 0
47901 | 12/20/1998 | 6 | Maximum | -996 | 0
47902 | 12/21/1998 | 6 | Maximum | 4.43 | 0
47903 | 12/22/1998 | 6 | Maximum | 3.86 | 0
47904 | 12/23/1998 | 6 | Maximum | 3.26 | 0
47905 | 12/24/1998 | 6 | Maximum | 2.8 | 0
47906 | 12/25/1998 | 6 | Maximum | 2.4 | 0
47907 | 12/26/1998 | 6 | Maximum | 2.25 | 0
47908 | 12/27/1998 | 6 | Maximum | 2.22 | 0
47909 | 12/28/1998 | 6 | Maximum | 2.89 | 0
47910 | 12/29/1998 | 6 | Maximum | 3.58 | 0
47911 | 12/30/1998 | 6 | Maximum | 3.79 | 0
47912 | 12/31/1998 | 6 | Maximum | 4.43 | 0
47913 | 01/01/1999 | 6 | Maximum | 4.53 | 0
47914 | 01/02/1999 | 6 | Maximum | 4.4 | 0
47915 | 01/03/1999 | 6 | Maximum | 4.17 | 0
47916 | 01/04/1999 | 6 | Maximum | 3.94 | 0
47917 | 01/05/1999 | 6 | Maximum | 3.69 | 0
47918 | 01/06/1999 | 6 | Maximum | 3.77 | 0
47919 | 01/07/1999 | 6 | Maximum | 3.85 | 0
47920 | 01/08/1999 | 6 | Maximum | 4 | 0
47921 | 01/09/1999 | 6 | Maximum | 3.83 | 0
47922 | 01/10/1999 | 6 | Maximum | 3.73 | 0
47923 | 01/11/1999 | 6 | Maximum | 3.79 | 0
47924 | 01/12/1999 | 6 | Maximum | 4.55 | 0
47925 | 01/13/1999 | 6 | Maximum | 4.95 | 0
47926 | 01/14/1999 | 6 | Maximum | 5.08 | 0
47927 | 01/15/1999 | 6 | Maximum | 5.78 | 0
47928 | 01/16/1999 | 6 | Maximum | 6.55 | 0
47929 | 01/17/1999 | 6 | Maximum | 6.86 | 0
47930 | 01/18/1999 | 6 | Maximum | 7.13 | 0
47931 | 01/19/1999 | 6 | Maximum | 7.14 | 0
47932 | 01/20/1999 | 6 | Maximum | 6.98 | 0
47933 | 01/21/1999 | 6 | Maximum | 6.88 | 0
47934 | 01/22/1999 | 6 | Maximum | 6.45 | 0
47935 | 01/23/1999 | 6 | Maximum | 6.74 | 0
47936 | 01/24/1999 | 6 | Maximum | 6.54 | 0
47937 | 01/25/1999 | 6 | Maximum | 5.56 | 0
47938 | 01/26/1999 | 6 | Maximum | 5.08 | 0
47939 | 01/27/1999 | 6 | Maximum | 5.42 | 0
47940 | 01/28/1999 | 6 | Maximum | 5.53 | 0
47941 | 01/29/1999 | 6 | Maximum | 5.26 | 0
47942 | 01/30/1999 | 6 | Maximum | 5.22 | 0
47943 | 01/31/1999 | 6 | Maximum | 5.35 | 0
47944 | 02/01/1999 | 6 | Maximum | 5.32 | 0
47945 | 02/02/1999 | 6 | Maximum | 5.42 | 0
47946 | 02/03/1999 | 6 | Maximum | 6.06 | 0
47947 | 02/04/1999 | 6 | Maximum | 6.59 | 0
47948 | 02/05/1999 | 6 | Maximum | 6.91 | 0
47949 | 02/06/1999 | 6 | Maximum | 7.1 | 0
47950 | 02/07/1999 | 6 | Maximum | 7.31 | 0
47951 | 02/08/1999 | 6 | Maximum | 7.38 | 0
48200 | 08/25/1996 | 7 | Maximum | 30.52 | 0
48201 | 08/26/1996 | 7 | Maximum | 30.75 | 0
48202 | 08/27/1996 | 7 | Maximum | 30.51 | 0
48203 | 08/28/1996 | 7 | Maximum | 29.93 | 0
47956 | 02/13/1999 | 6 | Maximum | 5.62 | 0
47957 | 02/14/1999 | 6 | Maximum | 6.1 | 0
47958 | 02/15/1999 | 6 | Maximum | 6.23 | 0
47959 | 02/16/1999 | 6 | Maximum | 6.93 | 0
47960 | 02/17/1999 | 6 | Maximum | 7.85 | 0
47961 | 02/18/1999 | 6 | Maximum | 8.29 | 0
47962 | 02/19/1999 | 6 | Maximum | 8.33 | 0
47963 | 02/20/1999 | 6 | Maximum | 8.1 | 0
47964 | 02/21/1999 | 6 | Maximum | 7.49 | 0
47965 | 02/22/1999 | 6 | Maximum | 7.53 | 0
47966 | 02/23/1999 | 6 | Maximum | 8.14 | 0
47967 | 02/24/1999 | 6 | Maximum | 8.7 | 0
47968 | 02/25/1999 | 6 | Maximum | 9.04 | 0
47969 | 02/26/1999 | 6 | Maximum | 9.05 | 0
47970 | 02/27/1999 | 6 | Maximum | 9.58 | 0
47971 | 02/28/1999 | 6 | Maximum | 9.85 | 0
47972 | 03/01/1999 | 6 | Maximum | 10.76 | 0
47973 | 03/02/1999 | 6 | Maximum | 10.92 | 0
47974 | 03/03/1999 | 6 | Maximum | 11.72 | 0
47975 | 03/04/1999 | 6 | Maximum | 11.82 | 0
47976 | 03/05/1999 | 6 | Maximum | 11.45 | 0
47977 | 03/06/1999 | 6 | Maximum | 10.48 | 0
47978 | 03/07/1999 | 6 | Maximum | 10.06 | 0
47979 | 03/08/1999 | 6 | Maximum | 9.79 | 0
47980 | 03/09/1999 | 6 | Maximum | 9.54 | 0
47981 | 03/10/1999 | 6 | Maximum | 9.11 | 0
47982 | 03/11/1999 | 6 | Maximum | 9.43 | 0
47983 | 03/12/1999 | 6 | Maximum | 9.66 | 0
47984 | 03/13/1999 | 6 | Maximum | 10.25 | 0
47985 | 03/14/1999 | 6 | Maximum | 10.78 | 0
47986 | 03/15/1999 | 6 | Maximum | 11.29 | 0
47987 | 03/16/1999 | 6 | Maximum | 11.79 | 0
47988 | 03/17/1999 | 6 | Maximum | 12.42 | 0
49062 | 01/04/1999 | 7 | Maximum | 4.31 | 0
49063 | 01/05/1999 | 7 | Maximum | 4.1 | 0
49064 | 01/06/1999 | 7 | Maximum | 4.1 | 0
49065 | 01/07/1999 | 7 | Maximum | 4.06 | 0
49066 | 01/08/1999 | 7 | Maximum | 4.24 | 0
49067 | 01/09/1999 | 7 | Maximum | 4.17 | 0
49068 | 01/10/1999 | 7 | Maximum | 4.07 | 0
49069 | 01/11/1999 | 7 | Maximum | 4.06 | 0
49070 | 01/12/1999 | 7 | Maximum | 4.49 | 0
49071 | 01/13/1999 | 7 | Maximum | 4.89 | 0
49072 | 01/14/1999 | 7 | Maximum | 5.09 | 0
49073 | 01/15/1999 | 7 | Maximum | 5.58 | 0
49074 | 01/16/1999 | 7 | Maximum | 6.27 | 0
49075 | 01/17/1999 | 7 | Maximum | 6.64 | 0
49076 | 01/18/1999 | 7 | Maximum | 7.04 | 0
49077 | 01/19/1999 | 7 | Maximum | 7.08 | 0
49078 | 01/20/1999 | 7 | Maximum | 6.98 | 0
49079 | 01/21/1999 | 7 | Maximum | 6.91 | 0
49080 | 01/22/1999 | 7 | Maximum | 6.54 | 0
49081 | 01/23/1999 | 7 | Maximum | 6.78 | 0
49082 | 01/24/1999 | 7 | Maximum | 6.73 | 0
49083 | 01/25/1999 | 7 | Maximum | 5.99 | 0
49084 | 01/26/1999 | 7 | Maximum | 5.47 | 0
49085 | 01/27/1999 | 7 | Maximum | 5.51 | 0
49086 | 01/28/1999 | 7 | Maximum | 5.66 | 0
49087 | 01/29/1999 | 7 | Maximum | 5.46 | 0
49088 | 01/30/1999 | 7 | Maximum | 5.32 | 0
49089 | 01/31/1999 | 7 | Maximum | 5.51 | 0
49090 | 02/01/1999 | 7 | Maximum | 5.49 | 0
49091 | 02/02/1999 | 7 | Maximum | 5.53 | 0
49092 | 02/03/1999 | 7 | Maximum | 5.83 | 0
49093 | 02/04/1999 | 7 | Maximum | 6.4 | 0
49094 | 02/05/1999 | 7 | Maximum | 6.71 | 0
49095 | 02/06/1999 | 7 | Maximum | 6.96 | 0
49096 | 02/07/1999 | 7 | Maximum | 7.21 | 0
49097 | 02/08/1999 | 7 | Maximum | 7.26 | 0
49098 | 02/09/1999 | 7 | Maximum | 7.31 | 0
49099 | 02/10/1999 | 7 | Maximum | 6.97 | 0
49100 | 02/11/1999 | 7 | Maximum | 5.98 | 0
49101 | 02/12/1999 | 7 | Maximum | 5.49 | 0
49102 | 02/13/1999 | 7 | Maximum | 5.56 | 0
49103 | 02/14/1999 | 7 | Maximum | 6.06 | 0
49104 | 02/15/1999 | 7 | Maximum | 6.2 | 0
49105 | 02/16/1999 | 7 | Maximum | 6.71 | 0
49106 | 02/17/1999 | 7 | Maximum | 7.38 | 0
49107 | 02/18/1999 | 7 | Maximum | 7.95 | 0
49108 | 02/19/1999 | 7 | Maximum | 8.06 | 0
49109 | 02/20/1999 | 7 | Maximum | 7.91 | 0
49110 | 02/21/1999 | 7 | Maximum | 7.46 | 0
49111 | 02/22/1999 | 7 | Maximum | 7.5 | 0
49112 | 02/23/1999 | 7 | Maximum | 7.74 | 0
49113 | 02/24/1999 | 7 | Maximum | 8.21 | 0
49114 | 02/25/1999 | 7 | Maximum | 8.7 | 0
49115 | 02/26/1999 | 7 | Maximum | 8.78 | 0
49116 | 02/27/1999 | 7 | Maximum | 9.04 | 0
49117 | 02/28/1999 | 7 | Maximum | 9.37 | 0
49118 | 03/01/1999 | 7 | Maximum | 10.05 | 0
49119 | 03/02/1999 | 7 | Maximum | 10.34 | 0
49120 | 03/03/1999 | 7 | Maximum | 10.97 | 0
49121 | 03/04/1999 | 7 | Maximum | 11.22 | 0
49122 | 03/05/1999 | 7 | Maximum | 11.09 | 0
49123 | 03/06/1999 | 7 | Maximum | 10.37 | 0
49124 | 03/07/1999 | 7 | Maximum | 9.98 | 0
49125 | 03/08/1999 | 7 | Maximum | 9.73 | 0
49126 | 03/09/1999 | 7 | Maximum | 9.49 | 0
49127 | 03/10/1999 | 7 | Maximum | 9.17 | 0
49128 | 03/11/1999 | 7 | Maximum | 9.19 | 0
49129 | 03/12/1999 | 7 | Maximum | 9.36 | 0
49130 | 03/13/1999 | 7 | Maximum | 9.75 | 0
49131 | 03/14/1999 | 7 | Maximum | 10.27 | 0
49132 | 03/15/1999 | 7 | Maximum | 10.73 | 0
49133 | 03/16/1999 | 7 | Maximum | 11.06 | 0
49134 | 03/17/1999 | 7 | Maximum | 11.61 | 0
36729 | 08/05/1996 | 15 | Minimum | 25.02 | 0
36730 | 08/06/1996 | 15 | Minimum | 25.1 | 0
36731 | 08/07/1996 | 15 | Minimum | 25.12 | 0
36732 | 08/08/1996 | 15 | Minimum | 25.12 | 0
36733 | 08/09/1996 | 15 | Minimum | 25.17 | 0
36734 | 08/10/1996 | 15 | Minimum | 25.16 | 0
36735 | 08/11/1996 | 15 | Minimum | 25.19 | 0
36736 | 08/12/1996 | 15 | Minimum | 25.25 | 0
36737 | 08/13/1996 | 15 | Minimum | 15.68 | 0
36738 | 08/14/1996 | 15 | Minimum | -996 | 0
36739 | 08/15/1996 | 15 | Minimum | 23.93 | 0
36740 | 08/16/1996 | 15 | Minimum | 25.43 | 0
36741 | 08/17/1996 | 15 | Minimum | 25.47 | 0
36742 | 08/18/1996 | 15 | Minimum | 25.5 | 0
36743 | 08/19/1996 | 15 | Minimum | -996 | 0
36744 | 08/20/1996 | 15 | Minimum | 25.49 | 0
36745 | 08/21/1996 | 15 | Minimum | 25.52 | 0
36746 | 08/22/1996 | 15 | Minimum | 25.52 | 0
36747 | 08/23/1996 | 15 | Minimum | 25.51 | 0
36748 | 08/24/1996 | 15 | Minimum | 25.47 | 0
36749 | 08/25/1996 | 15 | Minimum | 25.48 | 0
36750 | 08/26/1996 | 15 | Minimum | 25.42 | 0
36751 | 08/27/1996 | 15 | Minimum | 25.44 | 0
36752 | 08/28/1996 | 15 | Minimum | 25.46 | 0
36753 | 08/29/1996 | 15 | Minimum | 25.45 | 0
36754 | 08/30/1996 | 15 | Minimum | 25.48 | 0
36755 | 08/31/1996 | 15 | Minimum | 25.44 | 0
36756 | 09/01/1996 | 15 | Minimum | 25.44 | 0
36757 | 09/02/1996 | 15 | Minimum | 25.46 | 0
36758 | 09/03/1996 | 15 | Minimum | 25.46 | 0
36759 | 09/04/1996 | 15 | Minimum | -996 | 0
36760 | 09/05/1996 | 15 | Minimum | 25.5 | 0
36761 | 09/06/1996 | 15 | Minimum | 25.44 | 0
36762 | 09/07/1996 | 15 | Minimum | 25.44 | 0
36763 | 09/08/1996 | 15 | Minimum | 25.42 | 0
36764 | 09/09/1996 | 15 | Minimum | 25.37 | 0
36765 | 09/10/1996 | 15 | Minimum | 25.32 | 0
36766 | 09/11/1996 | 15 | Minimum | 25.24 | 0
36767 | 09/12/1996 | 15 | Minimum | 25.24 | 0
36768 | 09/13/1996 | 15 | Minimum | 25.22 | 0
36769 | 09/14/1996 | 15 | Minimum | 25.18 | 0
36770 | 09/15/1996 | 15 | Minimum | 25.16 | 0
36771 | 09/16/1996 | 15 | Minimum | 25.12 | 0
36772 | 09/17/1996 | 15 | Minimum | 25.05 | 0
36773 | 09/18/1996 | 15 | Minimum | 24.96 | 0
36774 | 09/19/1996 | 15 | Minimum | 24.85 | 0
36775 | 09/20/1996 | 15 | Minimum | 24.73 | 0
36776 | 09/21/1996 | 15 | Minimum | 24.62 | 0
36777 | 09/22/1996 | 15 | Minimum | 24.49 | 0
36778 | 09/23/1996 | 15 | Minimum | 24.36 | 0
36779 | 09/24/1996 | 15 | Minimum | 24.27 | 0
36780 | 09/25/1996 | 15 | Minimum | 24.23 | 0
36781 | 09/26/1996 | 15 | Minimum | 24.13 | 0
36782 | 09/27/1996 | 15 | Minimum | 24.04 | 0
36783 | 09/28/1996 | 15 | Minimum | 24 | 0
36784 | 09/29/1996 | 15 | Minimum | 23.9 | 0
36785 | 09/30/1996 | 15 | Minimum | 23.83 | 0
36786 | 10/01/1996 | 15 | Minimum | 23.8 | 0
36787 | 10/02/1996 | 15 | Minimum | 23.69 | 0
36788 | 10/03/1996 | 15 | Minimum | 23.63 | 0
36789 | 10/04/1996 | 15 | Minimum | 23.59 | 0
36790 | 10/05/1996 | 15 | Minimum | 23.52 | 0
36791 | 10/06/1996 | 15 | Minimum | 23.49 | 0
36792 | 10/07/1996 | 15 | Minimum | 23.45 | 0
36793 | 10/08/1996 | 15 | Minimum | 23.42 | 0
36794 | 10/09/1996 | 15 | Minimum | 23.39 | 0
36795 | 10/10/1996 | 15 | Minimum | 23.34 | 0
36796 | 10/11/1996 | 15 | Minimum | 23.34 | 0
36797 | 10/12/1996 | 15 | Minimum | 23.3 | 0
36798 | 10/13/1996 | 15 | Minimum | 23.26 | 0
36799 | 10/14/1996 | 15 | Minimum | 23.23 | 0
36800 | 10/15/1996 | 15 | Minimum | 23.18 | 0
36801 | 10/16/1996 | 15 | Minimum | 23.12 | 0
36802 | 10/17/1996 | 15 | Minimum | 23.05 | 0
36803 | 10/18/1996 | 15 | Minimum | 22.96 | 0
36804 | 10/19/1996 | 15 | Minimum | 22.85 | 0
36805 | 10/20/1996 | 15 | Minimum | 22.73 | 0
36806 | 10/21/1996 | 15 | Minimum | 22.58 | 0
36807 | 10/22/1996 | 15 | Minimum | 22.4 | 0
36808 | 10/23/1996 | 15 | Minimum | 22.23 | 0
36809 | 10/24/1996 | 15 | Minimum | 22.03 | 0
36810 | 10/25/1996 | 15 | Minimum | 21.83 | 0
36811 | 10/26/1996 | 15 | Minimum | 21.62 | 0
36812 | 10/27/1996 | 15 | Minimum | 21.44 | 0
36813 | 10/28/1996 | 15 | Minimum | 21.2 | 0
36814 | 10/29/1996 | 15 | Minimum | 21.01 | 0
36815 | 10/30/1996 | 15 | Minimum | 20.79 | 0
36816 | 10/31/1996 | 15 | Minimum | 20.54 | 0
36817 | 11/01/1996 | 15 | Minimum | 20.34 | 0
36818 | 11/02/1996 | 15 | Minimum | 20.1 | 0
36819 | 11/03/1996 | 15 | Minimum | 19.84 | 0
42365 | 05/12/1996 | 2 | Maximum | 46.18 | 0
42366 | 05/13/1996 | 2 | Maximum | 38.05 | 0
42367 | 05/14/1996 | 2 | Maximum | 33.72 | 0
42368 | 05/15/1996 | 2 | Maximum | 32.65 | 0
49014 | 11/17/1998 | 7 | Maximum | 11.16 | 0
49015 | 11/18/1998 | 7 | Maximum | 10.98 | 0
49016 | 11/19/1998 | 7 | Maximum | 10.72 | 0
49017 | 11/20/1998 | 7 | Maximum | 10.34 | 0
49018 | 11/21/1998 | 7 | Maximum | 10.75 | 0
49019 | 11/22/1998 | 7 | Maximum | 11.47 | 0
49020 | 11/23/1998 | 7 | Maximum | 11.71 | 0
49021 | 11/24/1998 | 7 | Maximum | 11.81 | 0
49022 | 11/25/1998 | 7 | Maximum | 11.47 | 0
49023 | 11/26/1998 | 7 | Maximum | 10.84 | 0
49024 | 11/27/1998 | 7 | Maximum | 10.32 | 0
49025 | 11/28/1998 | 7 | Maximum | 10.34 | 0
49026 | 11/29/1998 | 7 | Maximum | 10.37 | 0
49027 | 11/30/1998 | 7 | Maximum | 10.4 | 0
49028 | 12/01/1998 | 7 | Maximum | 10.44 | 0
49029 | 12/02/1998 | 7 | Maximum | 10.38 | 0
49030 | 12/03/1998 | 7 | Maximum | 10.26 | 0
49031 | 12/04/1998 | 7 | Maximum | 10.24 | 0
49032 | 12/05/1998 | 7 | Maximum | 9.5 | 0
49033 | 12/06/1998 | 7 | Maximum | 8.33 | 0
49034 | 12/07/1998 | 7 | Maximum | 7.77 | 0
49035 | 12/08/1998 | 7 | Maximum | 6.83 | 0
49036 | 12/09/1998 | 7 | Maximum | 6.69 | 0
49037 | 12/10/1998 | 7 | Maximum | 6.28 | 0
49038 | 12/11/1998 | 7 | Maximum | 5.84 | 0
49039 | 12/12/1998 | 7 | Maximum | 5.62 | 0
49040 | 12/13/1998 | 7 | Maximum | 5.81 | 0
49041 | 12/14/1998 | 7 | Maximum | 6.45 | 0
49042 | 12/15/1998 | 7 | Maximum | 6.62 | 0
49043 | 12/16/1998 | 7 | Maximum | 6.49 | 0
49044 | 12/17/1998 | 7 | Maximum | 6.4 | 0
49045 | 12/18/1998 | 7 | Maximum | -996 | 0
49046 | 12/19/1998 | 7 | Maximum | -996 | 0
49047 | 12/20/1998 | 7 | Maximum | -996 | 0
49048 | 12/21/1998 | 7 | Maximum | 5.19 | 0
49049 | 12/22/1998 | 7 | Maximum | 4.74 | 0
49050 | 12/23/1998 | 7 | Maximum | 4.21 | 0
49051 | 12/24/1998 | 7 | Maximum | 3.76 | 0
49052 | 12/25/1998 | 7 | Maximum | 3.37 | 0
49053 | 12/26/1998 | 7 | Maximum | 3.1 | 0
49054 | 12/27/1998 | 7 | Maximum | 3 | 0
49055 | 12/28/1998 | 7 | Maximum | 3.16 | 0
49056 | 12/29/1998 | 7 | Maximum | 3.75 | 0
49057 | 12/30/1998 | 7 | Maximum | 4.06 | 0
49058 | 12/31/1998 | 7 | Maximum | 4.46 | 0
49059 | 01/01/1999 | 7 | Maximum | 4.63 | 0
49060 | 01/02/1999 | 7 | Maximum | 4.64 | 0
49061 | 01/03/1999 | 7 | Maximum | 4.51 | 0
37539 | 10/24/1998 | 15 | Minimum | 20.65 | 0
37540 | 10/25/1998 | 15 | Minimum | 20.51 | 0
37541 | 10/26/1998 | 15 | Minimum | 20.38 | 0
37542 | 10/27/1998 | 15 | Minimum | 20.25 | 0
37543 | 10/28/1998 | 15 | Minimum | 20.08 | 0
37544 | 10/29/1998 | 15 | Minimum | 19.95 | 0
37545 | 10/30/1998 | 15 | Minimum | 19.81 | 0
37546 | 10/31/1998 | 15 | Minimum | 19.66 | 0
37547 | 11/01/1998 | 15 | Minimum | 19.52 | 0
37548 | 11/02/1998 | 15 | Minimum | 19.36 | 0
37549 | 11/03/1998 | 15 | Minimum | 19.2 | 0
37550 | 11/04/1998 | 15 | Minimum | 19.06 | 0
37551 | 11/05/1998 | 15 | Minimum | 18.91 | 0
37552 | 11/06/1998 | 15 | Minimum | 18.77 | 0
37553 | 11/07/1998 | 15 | Minimum | 18.61 | 0
37554 | 11/08/1998 | 15 | Minimum | 18.46 | 0
37555 | 11/09/1998 | 15 | Minimum | 18.29 | 0
39207 | 02/13/1997 | 17 | Minimum | 11.18 | 0
39208 | 02/14/1997 | 17 | Minimum | 11.15 | 0
39209 | 02/15/1997 | 17 | Minimum | 11.13 | 0
39210 | 02/16/1997 | 17 | Minimum | 11.11 | 0
39211 | 02/17/1997 | 17 | Minimum | 11.1 | 0
39212 | 02/18/1997 | 17 | Minimum | 11.08 | 0
39213 | 02/19/1997 | 17 | Minimum | 10.86 | 0
39214 | 02/20/1997 | 17 | Minimum | 11.07 | 0
39215 | 02/21/1997 | 17 | Minimum | 11.06 | 0
39216 | 02/22/1997 | 17 | Minimum | 11.07 | 0
39217 | 02/23/1997 | 17 | Minimum | 11.08 | 0
39218 | 02/24/1997 | 17 | Minimum | 11.1 | 0
39219 | 02/25/1997 | 17 | Minimum | 11.11 | 0
39220 | 02/26/1997 | 17 | Minimum | 11.12 | 0
39221 | 02/27/1997 | 17 | Minimum | 11.14 | 0
39222 | 02/28/1997 | 17 | Minimum | 11.14 | 0
39223 | 03/01/1997 | 17 | Minimum | 11.14 | 0
39224 | 03/02/1997 | 17 | Minimum | 11.16 | 0
39225 | 03/03/1997 | 17 | Minimum | 11 | 0
39226 | 03/04/1997 | 17 | Minimum | 11.15 | 0
39227 | 03/05/1997 | 17 | Minimum | 11.14 | 0
39228 | 03/06/1997 | 17 | Minimum | 11.14 | 0
39229 | 03/07/1997 | 17 | Minimum | 11.14 | 0
39230 | 03/08/1997 | 17 | Minimum | 11.13 | 0
39231 | 03/09/1997 | 17 | Minimum | 11.13 | 0
39232 | 03/10/1997 | 17 | Minimum | 11.12 | 0
39233 | 03/11/1997 | 17 | Minimum | 11.13 | 0
39234 | 03/12/1997 | 17 | Minimum | 11.14 | 0
39235 | 03/13/1997 | 17 | Minimum | 11.18 | 0
39236 | 03/14/1997 | 17 | Minimum | 11.21 | 0
39237 | 03/15/1997 | 17 | Minimum | 11.25 | 0
39238 | 03/16/1997 | 17 | Minimum | 11.3 | 0
39239 | 03/17/1997 | 17 | Minimum | 11.29 | 0
39240 | 03/18/1997 | 17 | Minimum | 11.4 | 0
39241 | 03/19/1997 | 17 | Minimum | 11.46 | 0
39242 | 03/20/1997 | 17 | Minimum | 11.53 | 0
39243 | 03/21/1997 | 17 | Minimum | 11.63 | 0
39244 | 03/22/1997 | 17 | Minimum | 11.7 | 0
39245 | 03/23/1997 | 17 | Minimum | 11.78 | 0
39246 | 03/24/1997 | 17 | Minimum | 11.87 | 0
39247 | 03/25/1997 | 17 | Minimum | 11.94 | 0
39248 | 03/26/1997 | 17 | Minimum | 12.06 | 0
39249 | 03/27/1997 | 17 | Minimum | 12.15 | 0
39250 | 03/28/1997 | 17 | Minimum | 12.28 | 0
39251 | 03/29/1997 | 17 | Minimum | 12.38 | 0
39252 | 03/30/1997 | 17 | Minimum | 12.46 | 0
39253 | 03/31/1997 | 17 | Minimum | 12.57 | 0
39254 | 04/01/1997 | 17 | Minimum | 12.51 | 0
39255 | 04/02/1997 | 17 | Minimum | 12.77 | 0
39256 | 04/03/1997 | 17 | Minimum | 12.86 | 0
39257 | 04/04/1997 | 17 | Minimum | 12.94 | 0
39258 | 04/05/1997 | 17 | Minimum | 12.99 | 0
39259 | 04/06/1997 | 17 | Minimum | 13.04 | 0
39260 | 04/07/1997 | 17 | Minimum | 13.08 | 0
39261 | 04/08/1997 | 17 | Minimum | 13.09 | 0
39262 | 04/09/1997 | 17 | Minimum | 13.11 | 0
39263 | 04/10/1997 | 17 | Minimum | 13.13 | 0
39264 | 04/11/1997 | 17 | Minimum | 13.15 | 0
39265 | 04/12/1997 | 17 | Minimum | 13.17 | 0
39266 | 04/13/1997 | 17 | Minimum | 13.19 | 0
39267 | 04/14/1997 | 17 | Minimum | 13.04 | 0
39268 | 04/15/1997 | 17 | Minimum | 13.22 | 0
39269 | 04/16/1997 | 17 | Minimum | 13.22 | 0
39270 | 04/17/1997 | 17 | Minimum | 13.25 | 0
39271 | 04/18/1997 | 17 | Minimum | 13.27 | 0
39272 | 04/19/1997 | 17 | Minimum | 13.32 | 0
39273 | 04/20/1997 | 17 | Minimum | 13.36 | 0
39274 | 04/21/1997 | 17 | Minimum | 13.42 | 0
39275 | 04/22/1997 | 17 | Minimum | 13.49 | 0
39276 | 04/23/1997 | 17 | Minimum | 13.57 | 0
39277 | 04/24/1997 | 17 | Minimum | 13.65 | 0
39278 | 04/25/1997 | 17 | Minimum | 13.74 | 0
39279 | 04/26/1997 | 17 | Minimum | 13.84 | 0
39280 | 04/27/1997 | 17 | Minimum | 13.93 | 0
39281 | 04/28/1997 | 17 | Minimum | 13.99 | 0
39282 | 04/29/1997 | 17 | Minimum | 14.09 | 0
39283 | 04/30/1997 | 17 | Minimum | 14.17 | 0
39284 | 05/01/1997 | 17 | Minimum | 14.23 | 0
39285 | 05/02/1997 | 17 | Minimum | 14.33 | 0
39286 | 05/03/1997 | 17 | Minimum | 14.41 | 0
39287 | 05/04/1997 | 17 | Minimum | 14.5 | 0
39288 | 05/05/1997 | 17 | Minimum | 14.58 | 0
39289 | 05/06/1997 | 17 | Minimum | 14.63 | 0
39290 | 05/07/1997 | 17 | Minimum | 14.69 | 0
39291 | 05/08/1997 | 17 | Minimum | 14.76 | 0
39292 | 05/09/1997 | 17 | Minimum | 14.84 | 0
39293 | 05/10/1997 | 17 | Minimum | 14.95 | 0
39294 | 05/11/1997 | 17 | Minimum | 15.14 | 0
39295 | 05/12/1997 | 17 | Minimum | 15.24 | 0
39296 | 05/13/1997 | 17 | Minimum | 15.37 | 0
39297 | 05/14/1997 | 17 | Minimum | 15.5 | 0
39298 | 05/15/1997 | 17 | Minimum | -996 | 0
39299 | 05/16/1997 | 17 | Minimum | -996 | 0
39300 | 05/17/1997 | 17 | Minimum | 15.76 | 0
39301 | 05/18/1997 | 17 | Minimum | 15.92 | 0
39302 | 05/19/1997 | 17 | Minimum | 16.05 | 0
39303 | 05/20/1997 | 17 | Minimum | 16.2 | 0
39304 | 05/21/1997 | 17 | Minimum | 16.34 | 0
39305 | 05/22/1997 | 17 | Minimum | 16.51 | 0
39306 | 05/23/1997 | 17 | Minimum | 16.64 | 0
39307 | 05/24/1997 | 17 | Minimum | 16.79 | 0
39308 | 05/25/1997 | 17 | Minimum | 16.92 | 0
39309 | 05/26/1997 | 17 | Minimum | 17.07 | 0
39310 | 05/27/1997 | 17 | Minimum | 17.19 | 0
39311 | 05/28/1997 | 17 | Minimum | 17.28 | 0
39312 | 05/29/1997 | 17 | Minimum | 17.35 | 0
39313 | 05/30/1997 | 17 | Minimum | 17.42 | 0
39314 | 05/31/1997 | 17 | Minimum | 17.53 | 0
39315 | 06/01/1997 | 17 | Minimum | 17.6 | 0
39316 | 06/02/1997 | 17 | Minimum | 17.68 | 0
39317 | 06/03/1997 | 17 | Minimum | 17.76 | 0
39318 | 06/04/1997 | 17 | Minimum | 17.88 | 0
39319 | 06/05/1997 | 17 | Minimum | 17.99 | 0
39320 | 06/06/1997 | 17 | Minimum | 18.08 | 0
39321 | 06/07/1997 | 17 | Minimum | 18.17 | 0
39322 | 06/08/1997 | 17 | Minimum | 18.27 | 0
39323 | 06/09/1997 | 17 | Minimum | 18.34 | 0
39324 | 06/10/1997 | 17 | Minimum | 18.41 | 0
39325 | 06/11/1997 | 17 | Minimum | 18.47 | 0
39326 | 06/12/1997 | 17 | Minimum | 18.53 | 0
39327 | 06/13/1997 | 17 | Minimum | 18.59 | 0
39328 | 06/14/1997 | 17 | Minimum | 18.63 | 0
39329 | 06/15/1997 | 17 | Minimum | 18.65 | 0
39330 | 06/16/1997 | 17 | Minimum | 18.68 | 0
39331 | 06/17/1997 | 17 | Minimum | 18.69 | 0
39332 | 06/18/1997 | 17 | Minimum | 18.7 | 0
39333 | 06/19/1997 | 17 | Minimum | 18.74 | 0
39334 | 06/20/1997 | 17 | Minimum | 18.74 | 0
39335 | 06/21/1997 | 17 | Minimum | 18.82 | 0
39336 | 06/22/1997 | 17 | Minimum | 18.85 | 0
39337 | 06/23/1997 | 17 | Minimum | 18.89 | 0
39338 | 06/24/1997 | 17 | Minimum | 18.97 | 0
22046 | 01/28/1997 | 2 | Minimum | 3.82 | 0
22047 | 01/29/1997 | 2 | Minimum | 2.74 | 0
22048 | 01/30/1997 | 2 | Minimum | 0.55 | 0
22049 | 01/31/1997 | 2 | Minimum | 2.62 | 0
39343 | 06/29/1997 | 17 | Minimum | 19.45 | 0
39344 | 06/30/1997 | 17 | Minimum | 19.56 | 0
39345 | 07/01/1997 | 17 | Minimum | 19.65 | 0
39346 | 07/02/1997 | 17 | Minimum | 19.73 | 0
39347 | 07/03/1997 | 17 | Minimum | 19.82 | 0
39348 | 07/04/1997 | 17 | Minimum | 19.9 | 0
39349 | 07/05/1997 | 17 | Minimum | 19.96 | 0
39350 | 07/06/1997 | 17 | Minimum | 20.03 | 0
39351 | 07/07/1997 | 17 | Minimum | 20.1 | 0
39352 | 07/08/1997 | 17 | Minimum | 20.19 | 0
39353 | 07/09/1997 | 17 | Minimum | 20.26 | 0
39354 | 07/10/1997 | 17 | Minimum | 20.34 | 0
39355 | 07/11/1997 | 17 | Minimum | 20.46 | 0
39356 | 07/12/1997 | 17 | Minimum | 20.57 | 0
39357 | 07/13/1997 | 17 | Minimum | 20.69 | 0
39358 | 07/14/1997 | 17 | Minimum | 20.77 | 0
39359 | 07/15/1997 | 17 | Minimum | 20.87 | 0
39360 | 07/16/1997 | 17 | Minimum | 20.97 | 0
39361 | 07/17/1997 | 17 | Minimum | 21.09 | 0
39362 | 07/18/1997 | 17 | Minimum | 21.19 | 0
39363 | 07/19/1997 | 17 | Minimum | 21.3 | 0
39364 | 07/20/1997 | 17 | Minimum | 21.39 | 0
39365 | 07/21/1997 | 17 | Minimum | 21.48 | 0
39366 | 07/22/1997 | 17 | Minimum | 21.56 | 0
39367 | 07/23/1997 | 17 | Minimum | 21.69 | 0
39368 | 07/24/1997 | 17 | Minimum | 21.75 | 0
39369 | 07/25/1997 | 17 | Minimum | 21.85 | 0
39370 | 07/26/1997 | 17 | Minimum | 21.93 | 0
39371 | 07/27/1997 | 17 | Minimum | 22.03 | 0
39372 | 07/28/1997 | 17 | Minimum | 22.1 | 0
39373 | 07/29/1997 | 17 | Minimum | 22.22 | 0
39374 | 07/30/1997 | 17 | Minimum | 22.3 | 0
39375 | 07/31/1997 | 17 | Minimum | 22.3 | 0
39376 | 08/01/1997 | 17 | Minimum | 22.35 | 0
39377 | 08/02/1997 | 17 | Minimum | 22.4 | 0
39378 | 08/03/1997 | 17 | Minimum | 22.44 | 0
39379 | 08/04/1997 | 17 | Minimum | 22.46 | 0
39380 | 08/05/1997 | 17 | Minimum | 22.48 | 0
39381 | 08/06/1997 | 17 | Minimum | 22.5 | 0
39382 | 08/07/1997 | 17 | Minimum | 22.53 | 0
39383 | 08/08/1997 | 17 | Minimum | 22.55 | 0
39384 | 08/09/1997 | 17 | Minimum | 22.6 | 0
39385 | 08/10/1997 | 17 | Minimum | 22.67 | 0
22291 | 09/30/1997 | 2 | Minimum | 14.38 | 0
22292 | 10/01/1997 | 2 | Minimum | 14.49 | 0
22293 | 10/02/1997 | 2 | Minimum | 16.21 | 0
22294 | 10/03/1997 | 2 | Minimum | 10.08 | 0
22295 | 10/04/1997 | 2 | Minimum | 10.93 | 0
22296 | 10/05/1997 | 2 | Minimum | 12.79 | 0
22297 | 10/06/1997 | 2 | Minimum | 9.72 | 0
22298 | 10/07/1997 | 2 | Minimum | 10.32 | 0
22299 | 10/08/1997 | 2 | Minimum | 8.5 | 0
22300 | 10/09/1997 | 2 | Minimum | 11.9 | 0
22301 | 10/10/1997 | 2 | Minimum | 10.89 | 0
22302 | 10/11/1997 | 2 | Minimum | 8.37 | 0
22303 | 10/12/1997 | 2 | Minimum | 4.04 | 0
22304 | 10/13/1997 | 2 | Minimum | 4.55 | 0
22305 | 10/14/1997 | 2 | Minimum | 5.21 | 0
22306 | 10/15/1997 | 2 | Minimum | 6.21 | 0
22307 | 10/16/1997 | 2 | Minimum | 7.07 | 0
22308 | 10/17/1997 | 2 | Minimum | 7.97 | 0
22309 | 10/18/1997 | 2 | Minimum | 7.86 | 0
22310 | 10/19/1997 | 2 | Minimum | 7.04 | 0
22311 | 10/20/1997 | 2 | Minimum | 8.59 | 0
22312 | 10/21/1997 | 2 | Minimum | 6.38 | 0
22313 | 10/22/1997 | 2 | Minimum | 6.27 | 0
22314 | 10/23/1997 | 2 | Minimum | 11.09 | 0
22315 | 10/24/1997 | 2 | Minimum | 6.79 | 0
22316 | 10/25/1997 | 2 | Minimum | 1.84 | 0
22317 | 10/26/1997 | 2 | Minimum | 1.2 | 0
22318 | 10/27/1997 | 2 | Minimum | 3.97 | 0
22319 | 10/28/1997 | 2 | Minimum | 1.94 | 0
22320 | 10/29/1997 | 2 | Minimum | 6.56 | 0
22321 | 10/30/1997 | 2 | Minimum | 6.23 | 0
22322 | 10/31/1997 | 2 | Minimum | 9.19 | 0
22323 | 11/01/1997 | 2 | Minimum | 7.13 | 0
22324 | 11/02/1997 | 2 | Minimum | 5.46 | 0
22325 | 11/03/1997 | 2 | Minimum | 6.84 | 0
22326 | 11/04/1997 | 2 | Minimum | 5.23 | 0
22327 | 11/05/1997 | 2 | Minimum | 3.29 | 0
22328 | 11/06/1997 | 2 | Minimum | 4.37 | 0
22329 | 11/07/1997 | 2 | Minimum | 5.56 | 0
22330 | 11/08/1997 | 2 | Minimum | 2.6 | 0
22331 | 11/09/1997 | 2 | Minimum | 1.4 | 0
22332 | 11/10/1997 | 2 | Minimum | 4.96 | 0
22333 | 11/11/1997 | 2 | Minimum | 5.61 | 0
22334 | 11/12/1997 | 2 | Minimum | 5.16 | 0
22335 | 11/13/1997 | 2 | Minimum | 1.79 | 0
22336 | 11/14/1997 | 2 | Minimum | 0.38 | 0
22337 | 11/15/1997 | 2 | Minimum | -0.18 | 0
22338 | 11/16/1997 | 2 | Minimum | -2.53 | 0
22339 | 11/17/1997 | 2 | Minimum | 2.8 | 0
22340 | 11/18/1997 | 2 | Minimum | 1.5 | 0
22341 | 11/19/1997 | 2 | Minimum | 5.02 | 0
22342 | 11/20/1997 | 2 | Minimum | 2.07 | 0
22343 | 11/21/1997 | 2 | Minimum | 2.32 | 0
22344 | 11/22/1997 | 2 | Minimum | 0.71 | 0
22345 | 11/23/1997 | 2 | Minimum | 5.8 | 0
22346 | 11/24/1997 | 2 | Minimum | 0.83 | 0
22347 | 11/25/1997 | 2 | Minimum | 4.77 | 0
22348 | 11/26/1997 | 2 | Minimum | 5.26 | 0
22349 | 11/27/1997 | 2 | Minimum | 3.49 | 0
22350 | 11/28/1997 | 2 | Minimum | -0.47 | 0
22351 | 11/29/1997 | 2 | Minimum | -0.74 | 0
22352 | 11/30/1997 | 2 | Minimum | 2.48 | 0
22353 | 12/01/1997 | 2 | Minimum | 1 | 0
22354 | 12/02/1997 | 2 | Minimum | -3.58 | 0
22355 | 12/03/1997 | 2 | Minimum | -4.79 | 0
22356 | 12/04/1997 | 2 | Minimum | -2.49 | 0
22357 | 12/05/1997 | 2 | Minimum | 0.52 | 0
22358 | 12/06/1997 | 2 | Minimum | 0.19 | 0
22359 | 12/07/1997 | 2 | Minimum | 0.48 | 0
22360 | 12/08/1997 | 2 | Minimum | -1.21 | 0
22361 | 12/09/1997 | 2 | Minimum | -2.14 | 0
22362 | 12/10/1997 | 2 | Minimum | -4.42 | 0
22363 | 12/11/1997 | 2 | Minimum | -5.66 | 0
22364 | 12/12/1997 | 2 | Minimum | -6.19 | 0
22365 | 12/13/1997 | 2 | Minimum | -5.71 | 0
22366 | 12/14/1997 | 2 | Minimum | -2.9 | 0
22367 | 12/15/1997 | 2 | Minimum | -3.55 | 0
22368 | 12/16/1997 | 2 | Minimum | -0.04 | 0
22369 | 12/17/1997 | 2 | Minimum | -1.9 | 0
22370 | 12/18/1997 | 2 | Minimum | -2.02 | 0
22371 | 12/19/1997 | 2 | Minimum | -6.41 | 0
22372 | 12/20/1997 | 2 | Minimum | -4.62 | 0
22373 | 12/21/1997 | 2 | Minimum | -2.66 | 0
22374 | 12/22/1997 | 2 | Minimum | -6.11 | 0
22375 | 12/23/1997 | 2 | Minimum | -7.7 | 0
22376 | 12/24/1997 | 2 | Minimum | -6.19 | 0
22377 | 12/25/1997 | 2 | Minimum | -5.45 | 0
22378 | 12/26/1997 | 2 | Minimum | -8.55 | 0
22379 | 12/27/1997 | 2 | Minimum | -8.08 | 0
22380 | 12/28/1997 | 2 | Minimum | -6.24 | 0
22381 | 12/29/1997 | 2 | Minimum | -5.58 | 0
22382 | 12/30/1997 | 2 | Minimum | -5.75 | 0
22383 | 12/31/1997 | 2 | Minimum | -1.44 | 0
22384 | 01/01/1998 | 2 | Minimum | -1.87 | 0
22385 | 01/02/1998 | 2 | Minimum | 0.56 | 0
22386 | 01/03/1998 | 2 | Minimum | -2.3 | 0
22387 | 01/04/1998 | 2 | Minimum | -1.21 | 0
22388 | 01/05/1998 | 2 | Minimum | -5.62 | 0
22389 | 01/06/1998 | 2 | Minimum | -7.04 | 0
22390 | 01/07/1998 | 2 | Minimum | -2.43 | 0
22391 | 01/08/1998 | 2 | Minimum | -4.76 | 0
22392 | 01/09/1998 | 2 | Minimum | 1.36 | 0
22393 | 01/10/1998 | 2 | Minimum | 0.22 | 0
22394 | 01/11/1998 | 2 | Minimum | 1.42 | 0
22395 | 01/12/1998 | 2 | Minimum | 1.52 | 0
22396 | 01/13/1998 | 2 | Minimum | -2.01 | 1 | Estimated From Hourly Data
22397 | 01/14/1998 | 2 | Minimum | 0.07 | 1 | Estimated From Hourly Data
22398 | 01/15/1998 | 2 | Minimum | 1.9 | 1 | Estimated From Hourly Data
22399 | 01/16/1998 | 2 | Minimum | 2.2 | 1 | Estimated From Hourly Data
22400 | 01/17/1998 | 2 | Minimum | 5.19 | 1 | Estimated From Hourly Data
22401 | 01/18/1998 | 2 | Minimum | 2.02 | 1 | Estimated From Hourly Data
22402 | 01/19/1998 | 2 | Minimum | 1.39 | 1 | Estimated From Hourly Data
22403 | 01/20/1998 | 2 | Minimum | -0.36 | 1 | Estimated From Hourly Data
22404 | 01/21/1998 | 2 | Minimum | -1.24 | 1 | Estimated From Hourly Data
22405 | 01/22/1998 | 2 | Minimum | 0.55 | 1 | Estimated From Hourly Data
22406 | 01/23/1998 | 2 | Minimum | 0.86 | 1 | Estimated From Hourly Data
22407 | 01/24/1998 | 2 | Minimum | 0.59 | 1 | Estimated From Hourly Data
22408 | 01/25/1998 | 2 | Minimum | -0.12 | 1 | Estimated From Hourly Data
22409 | 01/26/1998 | 2 | Minimum | 0.39 | 1 | Estimated From Hourly Data
22410 | 01/27/1998 | 2 | Minimum | 4.18 | 1 | Estimated From Hourly Data
22411 | 01/28/1998 | 2 | Minimum | 1.97 | 1 | Estimated From Hourly Data
22412 | 01/29/1998 | 2 | Minimum | 4.99 | 1 | Estimated From Hourly Data
22413 | 01/30/1998 | 2 | Minimum | 0.14 | 1 | Estimated From Hourly Data
22414 | 01/31/1998 | 2 | Minimum | -0.28 | 1 | Estimated From Hourly Data
22415 | 02/01/1998 | 2 | Minimum | -0.63 | 1 | Estimated From Hourly Data
22416 | 02/02/1998 | 2 | Minimum | 0.4 | 1 | Estimated From Hourly Data
22417 | 02/03/1998 | 2 | Minimum | 4.19 | 0
22418 | 02/04/1998 | 2 | Minimum | 0.74 | 0
22419 | 02/05/1998 | 2 | Minimum | -0.26 | 0
22420 | 02/06/1998 | 2 | Minimum | 2.37 | 0
22421 | 02/07/1998 | 2 | Minimum | 0.52 | 0
22422 | 02/08/1998 | 2 | Minimum | 1.03 | 0
22423 | 02/09/1998 | 2 | Minimum | 1.53 | 0
22424 | 02/10/1998 | 2 | Minimum | -0.41 | 0
22425 | 02/11/1998 | 2 | Minimum | 0.63 | 0
22426 | 02/12/1998 | 2 | Minimum | 1.18 | 0
22427 | 02/13/1998 | 2 | Minimum | 0.78 | 0
22428 | 02/14/1998 | 2 | Minimum | 1.54 | 0
43617 | 08/26/1996 | 3 | Maximum | 38.19 | 0
43618 | 08/27/1996 | 3 | Maximum | 39.4 | 0
43619 | 08/28/1996 | 3 | Maximum | 42 | 0
43620 | 08/29/1996 | 3 | Maximum | 43.1 | 0
40247 | 11/02/1996 | 18 | Minimum | 20.79 | 0
40248 | 11/03/1996 | 18 | Minimum | 20.63 | 0
40249 | 11/04/1996 | 18 | Minimum | 20.47 | 0
40250 | 11/05/1996 | 18 | Minimum | 20.32 | 0
40251 | 11/06/1996 | 18 | Minimum | 20.17 | 0
40252 | 11/07/1996 | 18 | Minimum | 20.02 | 0
40253 | 11/08/1996 | 18 | Minimum | 19.87 | 0
40254 | 11/09/1996 | 18 | Minimum | 19.72 | 0
40255 | 11/10/1996 | 18 | Minimum | 19.57 | 0
40256 | 11/11/1996 | 18 | Minimum | 19.44 | 0
40257 | 11/12/1996 | 18 | Minimum | 19.29 | 0
40258 | 11/13/1996 | 18 | Minimum | 19.15 | 0
40259 | 11/14/1996 | 18 | Minimum | 19.03 | 0
40260 | 11/15/1996 | 18 | Minimum | 18.91 | 0
40261 | 11/16/1996 | 18 | Minimum | 18.79 | 0
40262 | 11/17/1996 | 18 | Minimum | 18.66 | 0
40263 | 11/18/1996 | 18 | Minimum | 18.54 | 0
40264 | 11/19/1996 | 18 | Minimum | 18.43 | 0
47989 | 03/18/1999 | 6 | Maximum | 12.98 | 0
47990 | 03/19/1999 | 6 | Maximum | 13.17 | 0
47991 | 03/20/1999 | 6 | Maximum | 13.01 | 0
47992 | 03/21/1999 | 6 | Maximum | 12.49 | 0
47993 | 03/22/1999 | 6 | Maximum | 12.2 | 0
47994 | 03/23/1999 | 6 | Maximum | 13.22 | 0
47995 | 03/24/1999 | 6 | Maximum | 13.69 | 0
47996 | 03/25/1999 | 6 | Maximum | 14.3 | 0
47997 | 03/26/1999 | 6 | Maximum | 14.86 | 0
47998 | 03/27/1999 | 6 | Maximum | 14.97 | 0
47999 | 03/28/1999 | 6 | Maximum | 14.85 | 0
48000 | 03/29/1999 | 6 | Maximum | 14.58 | 0
48001 | 03/30/1999 | 6 | Maximum | 14.5 | 0
48002 | 03/31/1999 | 6 | Maximum | 14.18 | 0
48003 | 04/01/1999 | 6 | Maximum | 12.66 | 0
48004 | 04/02/1999 | 6 | Maximum | 11.55 | 0
48005 | 04/03/1999 | 6 | Maximum | 11.47 | 0
48006 | 04/04/1999 | 6 | Maximum | 11.01 | 0
48007 | 04/05/1999 | 6 | Maximum | 11.7 | 0
48008 | 04/06/1999 | 6 | Maximum | 11.73 | 0
48009 | 04/07/1999 | 6 | Maximum | 10.52 | 0
48010 | 04/08/1999 | 6 | Maximum | 10.64 | 0
48011 | 04/09/1999 | 6 | Maximum | 10.35 | 0
48012 | 04/10/1999 | 6 | Maximum | 10.13 | 0
48013 | 04/11/1999 | 6 | Maximum | 11.31 | 0
48014 | 04/12/1999 | 6 | Maximum | 12.65 | 0
48015 | 04/13/1999 | 6 | Maximum | 14.08 | 0
48016 | 04/14/1999 | 6 | Maximum | 15.1 | 0
48017 | 04/15/1999 | 6 | Maximum | 15.63 | 0
48018 | 04/16/1999 | 6 | Maximum | 16.23 | 0
48019 | 04/17/1999 | 6 | Maximum | 17.45 | 0
48020 | 04/18/1999 | 6 | Maximum | 18.1 | 0
48021 | 04/19/1999 | 6 | Maximum | 18.23 | 0
48022 | 04/20/1999 | 6 | Maximum | 18.74 | 0
48023 | 04/21/1999 | 6 | Maximum | 18.83 | 0
48024 | 04/22/1999 | 6 | Maximum | 18.1 | 0
48025 | 03/03/1996 | 7 | Maximum | 8.27 | 0
48026 | 03/04/1996 | 7 | Maximum | 8.62 | 0
48027 | 03/05/1996 | 7 | Maximum | 8.5 | 0
48028 | 03/06/1996 | 7 | Maximum | 7.78 | 0
48029 | 03/07/1996 | 7 | Maximum | 8.12 | 0
48030 | 03/08/1996 | 7 | Maximum | 8.95 | 0
48031 | 03/09/1996 | 7 | Maximum | 9.71 | 0
48032 | 03/10/1996 | 7 | Maximum | 10 | 0
48033 | 03/11/1996 | 7 | Maximum | 10.13 | 0
48034 | 03/12/1996 | 7 | Maximum | 4.97 | 0
48035 | 03/13/1996 | 7 | Maximum | 4.5 | 0
48036 | 03/14/1996 | 7 | Maximum | 5.4 | 0
48037 | 03/15/1996 | 7 | Maximum | 6.05 | 0
48038 | 03/16/1996 | 7 | Maximum | 6.86 | 0
48039 | 03/17/1996 | 7 | Maximum | 7.32 | 0
48040 | 03/18/1996 | 7 | Maximum | 7.93 | 0
48041 | 03/19/1996 | 7 | Maximum | 8.42 | 0
48042 | 03/20/1996 | 7 | Maximum | 8.82 | 0
48043 | 03/21/1996 | 7 | Maximum | 9.23 | 0
48044 | 03/22/1996 | 7 | Maximum | 9.53 | 0
48045 | 03/23/1996 | 7 | Maximum | 9.39 | 0
48046 | 03/24/1996 | 7 | Maximum | 8.62 | 0
48047 | 03/25/1996 | 7 | Maximum | 8.36 | 0
48048 | 03/26/1996 | 7 | Maximum | 7.87 | 0
48049 | 03/27/1996 | 7 | Maximum | 7.64 | 0
48050 | 03/28/1996 | 7 | Maximum | 7.89 | 0
48051 | 03/29/1996 | 7 | Maximum | 7.67 | 0
48052 | 03/30/1996 | 7 | Maximum | 7.89 | 0
48053 | 03/31/1996 | 7 | Maximum | 8.44 | 0
48054 | 04/01/1996 | 7 | Maximum | 8.85 | 0
48055 | 04/02/1996 | 7 | Maximum | 8.89 | 0
48056 | 04/03/1996 | 7 | Maximum | 9.05 | 0
48057 | 04/04/1996 | 7 | Maximum | 9.26 | 0
48058 | 04/05/1996 | 7 | Maximum | 9.55 | 0
48059 | 04/06/1996 | 7 | Maximum | 9.95 | 0
48060 | 04/07/1996 | 7 | Maximum | 10.52 | 0
48061 | 04/08/1996 | 7 | Maximum | 11.09 | 0
48062 | 04/09/1996 | 7 | Maximum | 11.52 | 0
48063 | 04/10/1996 | 7 | Maximum | 11.58 | 0
48064 | 04/11/1996 | 7 | Maximum | 11.34 | 0
48065 | 04/12/1996 | 7 | Maximum | 11.15 | 0
48066 | 04/13/1996 | 7 | Maximum | 10.94 | 0
48067 | 04/14/1996 | 7 | Maximum | 10.94 | 0
48068 | 04/15/1996 | 7 | Maximum | 11.18 | 0
48069 | 04/16/1996 | 7 | Maximum | 17.26 | 0
48070 | 04/17/1996 | 7 | Maximum | 17.24 | 0
48071 | 04/18/1996 | 7 | Maximum | 16.76 | 0
48072 | 04/19/1996 | 7 | Maximum | 16.02 | 0
48073 | 04/20/1996 | 7 | Maximum | 15.39 | 0
48074 | 04/21/1996 | 7 | Maximum | 15.18 | 0
48075 | 04/22/1996 | 7 | Maximum | 15.52 | 0
48076 | 04/23/1996 | 7 | Maximum | 16.14 | 0
48077 | 04/24/1996 | 7 | Maximum | 16.49 | 0
48078 | 04/25/1996 | 7 | Maximum | 16.93 | 0
48079 | 04/26/1996 | 7 | Maximum | 18.12 | 0
48080 | 04/27/1996 | 7 | Maximum | 18.66 | 0
48081 | 04/28/1996 | 7 | Maximum | 18.92 | 0
48082 | 04/29/1996 | 7 | Maximum | 18.85 | 0
48083 | 04/30/1996 | 7 | Maximum | 19.65 | 0
48084 | 05/01/1996 | 7 | Maximum | 20.3 | 0
48085 | 05/02/1996 | 7 | Maximum | 20.69 | 0
48086 | 05/03/1996 | 7 | Maximum | 20.85 | 0
48087 | 05/04/1996 | 7 | Maximum | 20.6 | 0
48088 | 05/05/1996 | 7 | Maximum | 20.38 | 0
48089 | 05/06/1996 | 7 | Maximum | 20.3 | 0
48090 | 05/07/1996 | 7 | Maximum | 20.76 | 0
48091 | 05/08/1996 | 7 | Maximum | 21.05 | 0
48092 | 05/09/1996 | 7 | Maximum | 21 | 0
48093 | 05/10/1996 | 7 | Maximum | 21.19 | 0
48094 | 05/11/1996 | 7 | Maximum | 22.02 | 0
48095 | 05/12/1996 | 7 | Maximum | 23.08 | 0
48096 | 05/13/1996 | 7 | Maximum | 23.62 | 0
48097 | 05/14/1996 | 7 | Maximum | 23.78 | 0
48098 | 05/15/1996 | 7 | Maximum | 23.58 | 0
48099 | 05/16/1996 | 7 | Maximum | 23.1 | 0
48100 | 05/17/1996 | 7 | Maximum | 22.09 | 0
48101 | 05/18/1996 | 7 | Maximum | 21.94 | 0
48102 | 05/19/1996 | 7 | Maximum | 21.43 | 0
48103 | 05/20/1996 | 7 | Maximum | 20.98 | 0
48104 | 05/21/1996 | 7 | Maximum | 21.28 | 0
45523 | 09/25/1998 | 4 | Maximum | 26.92 | 0
45713 | 04/03/1999 | 4 | Maximum | 11.38 | 0
45714 | 04/04/1999 | 4 | Maximum | 12.75 | 0
45715 | 04/05/1999 | 4 | Maximum | 12.59 | 0
45716 | 04/06/1999 | 4 | Maximum | 11.93 | 0
45717 | 04/07/1999 | 4 | Maximum | 11.08 | 0
45718 | 04/08/1999 | 4 | Maximum | 10.88 | 0
45719 | 04/09/1999 | 4 | Maximum | 10.56 | 0
45720 | 04/10/1999 | 4 | Maximum | 10.48 | 0
45721 | 04/11/1999 | 4 | Maximum | 13.45 | 0
45722 | 04/12/1999 | 4 | Maximum | 15.67 | 0
45723 | 04/13/1999 | 4 | Maximum | 17.4 | 0
45724 | 04/14/1999 | 4 | Maximum | 18.24 | 0
45725 | 04/15/1999 | 4 | Maximum | 18.69 | 0
45726 | 04/16/1999 | 4 | Maximum | 19.54 | 0
45727 | 04/17/1999 | 4 | Maximum | 20.95 | 0
45728 | 04/18/1999 | 4 | Maximum | 21.11 | 0
45729 | 04/19/1999 | 4 | Maximum | 20.8 | 0
45730 | 04/20/1999 | 4 | Maximum | 21.51 | 0
45731 | 04/21/1999 | 4 | Maximum | 21.11 | 0
45732 | 04/22/1999 | 4 | Maximum | 18.9 | 0
45733 | 03/03/1996 | 5 | Maximum | 9.33 | 0
45734 | 03/04/1996 | 5 | Maximum | 8.97 | 0
45735 | 03/05/1996 | 5 | Maximum | 7.42 | 0
45736 | 03/06/1996 | 5 | Maximum | 7.84 | 0
45737 | 03/07/1996 | 5 | Maximum | 9.63 | 0
45738 | 03/08/1996 | 5 | Maximum | 10.86 | 0
45739 | 03/09/1996 | 5 | Maximum | 11.06 | 0
45740 | 03/10/1996 | 5 | Maximum | 11.09 | 0
45741 | 03/11/1996 | 5 | Maximum | 10.91 | 0
45742 | 03/12/1996 | 5 | Maximum | 6.11 | 0
45743 | 03/13/1996 | 5 | Maximum | 4.41 | 0
45744 | 03/14/1996 | 5 | Maximum | 7.06 | 0
45745 | 03/15/1996 | 5 | Maximum | 8.03 | 0
45746 | 03/16/1996 | 5 | Maximum | 9.02 | 0
45747 | 03/17/1996 | 5 | Maximum | 9.7 | 0
45748 | 03/18/1996 | 5 | Maximum | 10.34 | 0
45749 | 03/19/1996 | 5 | Maximum | 10.63 | 0
45750 | 03/20/1996 | 5 | Maximum | 11.21 | 0
45751 | 03/21/1996 | 5 | Maximum | 11.42 | 0
45752 | 03/22/1996 | 5 | Maximum | 11.42 | 0
45753 | 03/23/1996 | 5 | Maximum | 10.52 | 0
45754 | 03/24/1996 | 5 | Maximum | 9.27 | 0
45755 | 03/25/1996 | 5 | Maximum | 9.3 | 0
45756 | 03/26/1996 | 5 | Maximum | 8.58 | 0
45757 | 03/27/1996 | 5 | Maximum | 8.79 | 0
45758 | 03/28/1996 | 5 | Maximum | 8.85 | 0
45759 | 03/29/1996 | 5 | Maximum | 8.59 | 0
45760 | 03/30/1996 | 5 | Maximum | 9.83 | 0
45761 | 03/31/1996 | 5 | Maximum | 10.51 | 0
45762 | 04/01/1996 | 5 | Maximum | 10.55 | 0
45763 | 04/02/1996 | 5 | Maximum | 10.63 | 0
45764 | 04/03/1996 | 5 | Maximum | 10.82 | 0
45765 | 04/04/1996 | 5 | Maximum | 11.3 | 0
45766 | 04/05/1996 | 5 | Maximum | 11.79 | 0
45767 | 04/06/1996 | 5 | Maximum | 12.41 | 0
45768 | 04/07/1996 | 5 | Maximum | 13.12 | 0
45769 | 04/08/1996 | 5 | Maximum | 13.66 | 0
45770 | 04/09/1996 | 5 | Maximum | 13.74 | 0
45771 | 04/10/1996 | 5 | Maximum | 13.33 | 0
45772 | 04/11/1996 | 5 | Maximum | 12.77 | 0
45773 | 04/12/1996 | 5 | Maximum | 12.51 | 0
45774 | 04/13/1996 | 5 | Maximum | 12.43 | 0
46009 | 12/04/1996 | 5 | Maximum | 6.44 | 0
46010 | 12/05/1996 | 5 | Maximum | 7.44 | 0
46011 | 12/06/1996 | 5 | Maximum | 7.47 | 0
46012 | 12/07/1996 | 5 | Maximum | 7.47 | 0
45779 | 04/18/1996 | 5 | Maximum | 17.69 | 0
45780 | 04/19/1996 | 5 | Maximum | 15.96 | 0
45781 | 04/20/1996 | 5 | Maximum | 15.69 | 0
45782 | 04/21/1996 | 5 | Maximum | 16.52 | 0
45783 | 04/22/1996 | 5 | Maximum | 17 | 0
45784 | 04/23/1996 | 5 | Maximum | 17.93 | 0
45785 | 04/24/1996 | 5 | Maximum | 17.93 | 0
45786 | 04/25/1996 | 5 | Maximum | 19.87 | 0
45787 | 04/26/1996 | 5 | Maximum | 21.19 | 0
45788 | 04/27/1996 | 5 | Maximum | 21.21 | 0
45789 | 04/28/1996 | 5 | Maximum | 21.11 | 0
45790 | 04/29/1996 | 5 | Maximum | 21.68 | 0
45791 | 04/30/1996 | 5 | Maximum | 22.66 | 0
36852 | 12/06/1996 | 15 | Minimum | 15.19 | 0
36853 | 12/07/1996 | 15 | Minimum | 15.01 | 0
36854 | 12/08/1996 | 15 | Minimum | 14.85 | 0
36855 | 12/09/1996 | 15 | Minimum | 14.74 | 0
36856 | 12/10/1996 | 15 | Minimum | 14.6 | 0
36857 | 12/11/1996 | 15 | Minimum | 14.5 | 0
36858 | 12/12/1996 | 15 | Minimum | 14.38 | 0
36859 | 12/13/1996 | 15 | Minimum | 14.3 | 0
36860 | 12/14/1996 | 15 | Minimum | 14.24 | 0
36861 | 12/15/1996 | 15 | Minimum | 14.17 | 0
36862 | 12/16/1996 | 15 | Minimum | 14.09 | 0
36863 | 12/17/1996 | 15 | Minimum | 14.04 | 0
36864 | 12/18/1996 | 15 | Minimum | 13.94 | 0
36865 | 12/19/1996 | 15 | Minimum | -996 | 0
36866 | 12/20/1996 | 15 | Minimum | -996 | 0
36867 | 12/21/1996 | 15 | Minimum | -996 | 0
36868 | 12/22/1996 | 15 | Minimum | -996 | 0
36869 | 12/23/1996 | 15 | Minimum | -996 | 0
36870 | 12/24/1996 | 15 | Minimum | -996 | 0
36871 | 12/25/1996 | 15 | Minimum | -996 | 0
36872 | 12/26/1996 | 15 | Minimum | -996 | 0
36873 | 12/27/1996 | 15 | Minimum | -996 | 0
36874 | 12/28/1996 | 15 | Minimum | -996 | 0
36875 | 12/29/1996 | 15 | Minimum | -996 | 0
36876 | 12/30/1996 | 15 | Minimum | -996 | 0
36877 | 12/31/1996 | 15 | Minimum | -996 | 0
36878 | 01/01/1997 | 15 | Minimum | -996 | 0
36879 | 01/02/1997 | 15 | Minimum | -996 | 0
36880 | 01/03/1997 | 15 | Minimum | -996 | 0
36881 | 01/04/1997 | 15 | Minimum | -996 | 0
36882 | 01/05/1997 | 15 | Minimum | -996 | 0
36883 | 01/06/1997 | 15 | Minimum | -996 | 0
36884 | 01/07/1997 | 15 | Minimum | -996 | 0
36885 | 01/08/1997 | 15 | Minimum | -996 | 0
36886 | 01/09/1997 | 15 | Minimum | -996 | 0
36887 | 01/10/1997 | 15 | Minimum | -996 | 0
36888 | 01/11/1997 | 15 | Minimum | -996 | 0
36889 | 01/12/1997 | 15 | Minimum | -996 | 0
36890 | 01/13/1997 | 15 | Minimum | -996 | 0
36891 | 01/14/1997 | 15 | Minimum | -996 | 0
36892 | 01/15/1997 | 15 | Minimum | -996 | 0
36893 | 01/16/1997 | 15 | Minimum | -996 | 0
36894 | 01/17/1997 | 15 | Minimum | -996 | 0
36895 | 01/18/1997 | 15 | Minimum | -996 | 0
36896 | 01/19/1997 | 15 | Minimum | -996 | 0
36897 | 01/20/1997 | 15 | Minimum | -996 | 0
36898 | 01/21/1997 | 15 | Minimum | 10.94 | 0
36899 | 01/22/1997 | 15 | Minimum | 10.81 | 0
36900 | 01/23/1997 | 15 | Minimum | 10.73 | 0
36901 | 01/24/1997 | 15 | Minimum | 10.64 | 0
36902 | 01/25/1997 | 15 | Minimum | 10.56 | 0
36903 | 01/26/1997 | 15 | Minimum | 10.49 | 0
36904 | 01/27/1997 | 15 | Minimum | 10.47 | 0
36905 | 01/28/1997 | 15 | Minimum | 10.49 | 0
36906 | 01/29/1997 | 15 | Minimum | 10.49 | 0
36907 | 01/30/1997 | 15 | Minimum | 10.47 | 0
36908 | 01/31/1997 | 15 | Minimum | 10.43 | 0
36909 | 02/01/1997 | 15 | Minimum | 10.41 | 0
36910 | 02/02/1997 | 15 | Minimum | 10.4 | 0
36911 | 02/03/1997 | 15 | Minimum | 10.39 | 0
36912 | 02/04/1997 | 15 | Minimum | 10.39 | 0
36913 | 02/05/1997 | 15 | Minimum | 10.4 | 0
36914 | 02/06/1997 | 15 | Minimum | 10.4 | 0
36915 | 02/07/1997 | 15 | Minimum | 10.41 | 0
36916 | 02/08/1997 | 15 | Minimum | 10.41 | 0
36917 | 02/09/1997 | 15 | Minimum | 10.4 | 0
36918 | 02/10/1997 | 15 | Minimum | 10.38 | 0
36919 | 02/11/1997 | 15 | Minimum | 10.35 | 0
36920 | 02/12/1997 | 15 | Minimum | 10.34 | 0
36921 | 02/13/1997 | 15 | Minimum | 10.32 | 0
36922 | 02/14/1997 | 15 | Minimum | 10.3 | 0
36923 | 02/15/1997 | 15 | Minimum | 10.29 | 0
36924 | 02/16/1997 | 15 | Minimum | 10.28 | 0
36925 | 02/17/1997 | 15 | Minimum | 10.27 | 0
36926 | 02/18/1997 | 15 | Minimum | 10.26 | 0
36927 | 02/19/1997 | 15 | Minimum | 10.06 | 0
36928 | 02/20/1997 | 15 | Minimum | 10.29 | 0
36929 | 02/21/1997 | 15 | Minimum | 10.32 | 0
36930 | 02/22/1997 | 15 | Minimum | 10.33 | 0
36931 | 02/23/1997 | 15 | Minimum | 10.38 | 0
36932 | 02/24/1997 | 15 | Minimum | 10.41 | 0
36933 | 02/25/1997 | 15 | Minimum | 10.43 | 0
36934 | 02/26/1997 | 15 | Minimum | 10.46 | 0
38589 | 07/23/1998 | 16 | Minimum | 22.03 | 0
38590 | 07/24/1998 | 16 | Minimum | 22.21 | 0
38591 | 07/25/1998 | 16 | Minimum | 22.37 | 0
38592 | 07/26/1998 | 16 | Minimum | 22.5 | 0
38593 | 07/27/1998 | 16 | Minimum | 22.63 | 0
38594 | 07/28/1998 | 16 | Minimum | 22.76 | 0
38595 | 07/29/1998 | 16 | Minimum | 22.85 | 0
38596 | 07/30/1998 | 16 | Minimum | 22.94 | 0
38597 | 07/31/1998 | 16 | Minimum | 23.03 | 0
38598 | 08/01/1998 | 16 | Minimum | 23.13 | 0
38599 | 08/02/1998 | 16 | Minimum | 23.22 | 0
38600 | 08/03/1998 | 16 | Minimum | 23.26 | 0
38601 | 08/04/1998 | 16 | Minimum | 23.32 | 0
38602 | 08/05/1998 | 16 | Minimum | 23.4 | 0
38603 | 08/06/1998 | 16 | Minimum | 23.45 | 0
38604 | 08/07/1998 | 16 | Minimum | 23.49 | 0
38605 | 08/08/1998 | 16 | Minimum | 23.58 | 0
38606 | 08/09/1998 | 16 | Minimum | 23.66 | 0
38607 | 08/10/1998 | 16 | Minimum | 23.73 | 0
38608 | 08/11/1998 | 16 | Minimum | 23.83 | 0
38609 | 08/12/1998 | 16 | Minimum | 23.9 | 0
38610 | 08/13/1998 | 16 | Minimum | 23.98 | 0
38611 | 08/14/1998 | 16 | Minimum | 24.04 | 0
38612 | 08/15/1998 | 16 | Minimum | 24.14 | 0
38613 | 08/16/1998 | 16 | Minimum | 24.22 | 0
38614 | 08/17/1998 | 16 | Minimum | 24.3 | 0
38615 | 08/18/1998 | 16 | Minimum | 24.38 | 0
38616 | 08/19/1998 | 16 | Minimum | 24.47 | 0
38617 | 08/20/1998 | 16 | Minimum | 24.52 | 0
38618 | 08/21/1998 | 16 | Minimum | 24.58 | 0
38619 | 08/22/1998 | 16 | Minimum | 24.63 | 0
38620 | 08/23/1998 | 16 | Minimum | 24.66 | 0
38621 | 08/24/1998 | 16 | Minimum | 24.7 | 0
38622 | 08/25/1998 | 16 | Minimum | 24.72 | 0
38623 | 08/26/1998 | 16 | Minimum | 24.71 | 0
38624 | 08/27/1998 | 16 | Minimum | 24.75 | 0
38625 | 08/28/1998 | 16 | Minimum | 24.76 | 0
38626 | 08/29/1998 | 16 | Minimum | 24.76 | 0
38627 | 08/30/1998 | 16 | Minimum | 24.78 | 0
38628 | 08/31/1998 | 16 | Minimum | 24.8 | 0
38629 | 09/01/1998 | 16 | Minimum | 24.81 | 0
38630 | 09/02/1998 | 16 | Minimum | 24.84 | 0
38631 | 09/03/1998 | 16 | Minimum | 24.86 | 0
38632 | 09/04/1998 | 16 | Minimum | 24.9 | 0
38633 | 09/05/1998 | 16 | Minimum | 24.94 | 0
38634 | 09/06/1998 | 16 | Minimum | 24.99 | 0
38635 | 09/07/1998 | 16 | Minimum | 25.03 | 0
38636 | 09/08/1998 | 16 | Minimum | 25.1 | 0
38637 | 09/09/1998 | 16 | Minimum | 25.15 | 0
38638 | 09/10/1998 | 16 | Minimum | 25.14 | 0
38639 | 09/11/1998 | 16 | Minimum | 25.14 | 0
38640 | 09/12/1998 | 16 | Minimum | 25.06 | 0
38641 | 09/13/1998 | 16 | Minimum | 25.03 | 0
38642 | 09/14/1998 | 16 | Minimum | 24.96 | 0
38643 | 09/15/1998 | 16 | Minimum | 24.91 | 0
38644 | 09/16/1998 | 16 | Minimum | 24.82 | 0
38645 | 09/17/1998 | 16 | Minimum | 24.76 | 0
38646 | 09/18/1998 | 16 | Minimum | 24.7 | 0
38647 | 09/19/1998 | 16 | Minimum | 24.66 | 0
38648 | 09/20/1998 | 16 | Minimum | 24.57 | 0
38649 | 09/21/1998 | 16 | Minimum | 24.55 | 0
38650 | 09/22/1998 | 16 | Minimum | 24.54 | 0
38651 | 09/23/1998 | 16 | Minimum | 24.44 | 0
38652 | 09/24/1998 | 16 | Minimum | 24.37 | 0
38653 | 09/25/1998 | 16 | Minimum | 24.37 | 0
38654 | 09/26/1998 | 16 | Minimum | 24.31 | 0
38655 | 09/27/1998 | 16 | Minimum | 24.24 | 0
38656 | 09/28/1998 | 16 | Minimum | 24.16 | 0
38657 | 09/29/1998 | 16 | Minimum | 24.07 | 0
38658 | 09/30/1998 | 16 | Minimum | 23.97 | 0
38659 | 10/01/1998 | 16 | Minimum | 23.85 | 0
38660 | 10/02/1998 | 16 | Minimum | -996 | 0
38661 | 10/03/1998 | 16 | Minimum | -996 | 0
38662 | 10/04/1998 | 16 | Minimum | -996 | 0
38663 | 10/05/1998 | 16 | Minimum | -996 | 0
38664 | 10/06/1998 | 16 | Minimum | -996 | 0
38665 | 10/07/1998 | 16 | Minimum | -996 | 0
38666 | 10/08/1998 | 16 | Minimum | -996 | 0
38667 | 10/09/1998 | 16 | Minimum | -996 | 0
38668 | 10/10/1998 | 16 | Minimum | -996 | 0
38669 | 10/11/1998 | 16 | Minimum | -996 | 0
38670 | 10/12/1998 | 16 | Minimum | -996 | 0
38671 | 10/13/1998 | 16 | Minimum | -996 | 0
38672 | 10/14/1998 | 16 | Minimum | -996 | 0
38673 | 10/15/1998 | 16 | Minimum | -996 | 0
38674 | 10/16/1998 | 16 | Minimum | -996 | 0
38675 | 10/17/1998 | 16 | Minimum | -996 | 0
38676 | 10/18/1998 | 16 | Minimum | -996 | 0
38677 | 10/19/1998 | 16 | Minimum | -996 | 0
38678 | 10/20/1998 | 16 | Minimum | 21.37 | 0
38679 | 10/21/1998 | 16 | Minimum | 21.23 | 0
38680 | 10/22/1998 | 16 | Minimum | 21.09 | 0
38681 | 10/23/1998 | 16 | Minimum | 20.94 | 0
38682 | 10/24/1998 | 16 | Minimum | 20.8 | 0
38683 | 10/25/1998 | 16 | Minimum | 20.67 | 0
38684 | 10/26/1998 | 16 | Minimum | 20.55 | 0
38685 | 10/27/1998 | 16 | Minimum | 20.41 | 0
38686 | 10/28/1998 | 16 | Minimum | 20.28 | 0
38687 | 10/29/1998 | 16 | Minimum | 20.16 | 0
38688 | 10/30/1998 | 16 | Minimum | 20.02 | 0
37080 | 07/22/1997 | 15 | Minimum | 23.01 | 0
37081 | 07/23/1997 | 15 | Minimum | 23.14 | 0
37082 | 07/24/1997 | 15 | Minimum | 23.2 | 0
37083 | 07/25/1997 | 15 | Minimum | 23.3 | 0
36824 | 11/08/1996 | 15 | Minimum | 18.88 | 0
36825 | 11/09/1996 | 15 | Minimum | 18.7 | 0
36826 | 11/10/1996 | 15 | Minimum | 18.53 | 0
36827 | 11/11/1996 | 15 | Minimum | 18.35 | 0
36828 | 11/12/1996 | 15 | Minimum | 18.19 | 0
36829 | 11/13/1996 | 15 | Minimum | 18.02 | 0
36830 | 11/14/1996 | 15 | Minimum | 17.89 | 0
36831 | 11/15/1996 | 15 | Minimum | 17.77 | 0
36832 | 11/16/1996 | 15 | Minimum | 17.65 | 0
36833 | 11/17/1996 | 15 | Minimum | 17.51 | 0
36834 | 11/18/1996 | 15 | Minimum | 17.4 | 0
36835 | 11/19/1996 | 15 | Minimum | 17.27 | 0
36836 | 11/20/1996 | 15 | Minimum | 17.15 | 0
36837 | 11/21/1996 | 15 | Minimum | 17.03 | 0
36838 | 11/22/1996 | 15 | Minimum | 16.93 | 0
36839 | 11/23/1996 | 15 | Minimum | 16.82 | 0
36840 | 11/24/1996 | 15 | Minimum | 16.72 | 0
36841 | 11/25/1996 | 15 | Minimum | 16.62 | 0
36842 | 11/26/1996 | 15 | Minimum | 16.54 | 0
36843 | 11/27/1996 | 15 | Minimum | 16.32 | 0
36844 | 11/28/1996 | 15 | Minimum | 16.35 | 0
36845 | 11/29/1996 | 15 | Minimum | 16.22 | 0
36846 | 11/30/1996 | 15 | Minimum | 16.1 | 0
36847 | 12/01/1996 | 15 | Minimum | 15.94 | 0
36848 | 12/02/1996 | 15 | Minimum | 15.81 | 0
36849 | 12/03/1996 | 15 | Minimum | 15.67 | 0
36850 | 12/04/1996 | 15 | Minimum | 15.5 | 0
36851 | 12/05/1996 | 15 | Minimum | 15.34 | 0
41237 | 05/30/1996 | 1 | Maximum | 46.33 | 0
41238 | 05/31/1996 | 1 | Maximum | 48.34 | 0
41239 | 06/01/1996 | 1 | Maximum | 51.57 | 0
41240 | 06/02/1996 | 1 | Maximum | 53.94 | 0
41241 | 06/03/1996 | 1 | Maximum | 56.35 | 0
41242 | 06/04/1996 | 1 | Maximum | 53.92 | 0
41243 | 06/05/1996 | 1 | Maximum | 56.25 | 0
41244 | 06/06/1996 | 1 | Maximum | 57.19 | 0
41245 | 06/07/1996 | 1 | Maximum | 57.2 | 0
41246 | 06/08/1996 | 1 | Maximum | 53.11 | 0
41247 | 06/09/1996 | 1 | Maximum | 50.15 | 0
41248 | 06/10/1996 | 1 | Maximum | 54.81 | 0
41249 | 06/11/1996 | 1 | Maximum | 54.04 | 0
41250 | 06/12/1996 | 1 | Maximum | 56.56 | 0
41251 | 06/13/1996 | 1 | Maximum | 56.16 | 0
41252 | 06/14/1996 | 1 | Maximum | 55.06 | 0
41253 | 06/15/1996 | 1 | Maximum | 55.28 | 0
41254 | 06/16/1996 | 1 | Maximum | 53.21 | 0
41255 | 06/17/1996 | 1 | Maximum | 48.43 | 0
41256 | 06/18/1996 | 1 | Maximum | 52.71 | 0
41257 | 06/19/1996 | 1 | Maximum | 51.24 | 0
41258 | 06/20/1996 | 1 | Maximum | 48.07 | 0
41259 | 06/21/1996 | 1 | Maximum | 49.4 | 0
41260 | 06/22/1996 | 1 | Maximum | 51.81 | 0
41261 | 06/23/1996 | 1 | Maximum | 47.1 | 0
41262 | 06/24/1996 | 1 | Maximum | 38.4 | 0
41263 | 06/25/1996 | 1 | Maximum | 25.75 | 0
41264 | 06/26/1996 | 1 | Maximum | 38.38 | 0
41265 | 06/27/1996 | 1 | Maximum | 48 | 0
41266 | 06/28/1996 | 1 | Maximum | 49.34 | 0
41267 | 06/29/1996 | 1 | Maximum | 53.54 | 0
41268 | 06/30/1996 | 1 | Maximum | 56.11 | 0
41269 | 07/01/1996 | 1 | Maximum | 57.85 | 0
41270 | 07/02/1996 | 1 | Maximum | 56.63 | 0
41271 | 07/03/1996 | 1 | Maximum | 53.01 | 0
41272 | 07/04/1996 | 1 | Maximum | 50.7 | 0
41273 | 07/05/1996 | 1 | Maximum | 56.22 | 0
41274 | 07/06/1996 | 1 | Maximum | 57.1 | 0
41275 | 07/07/1996 | 1 | Maximum | 58.95 | 0
42807 | 07/28/1997 | 2 | Maximum | 45.17 | 0
42808 | 07/29/1997 | 2 | Maximum | 40.91 | 0
42809 | 07/30/1997 | 2 | Maximum | 38.57 | 0
42810 | 07/31/1997 | 2 | Maximum | 43.34 | 0
42811 | 08/01/1997 | 2 | Maximum | 45.4 | 0
42812 | 08/02/1997 | 2 | Maximum | 45.69 | 0
42813 | 08/03/1997 | 2 | Maximum | 46.9 | 0
42814 | 08/04/1997 | 2 | Maximum | 47.04 | 0
42815 | 08/05/1997 | 2 | Maximum | 50.02 | 0
42816 | 08/06/1997 | 2 | Maximum | 49.62 | 0
42817 | 08/07/1997 | 2 | Maximum | 49.68 | 0
42818 | 08/08/1997 | 2 | Maximum | 47.36 | 0
42819 | 08/09/1997 | 2 | Maximum | 40.34 | 0
42820 | 08/10/1997 | 2 | Maximum | 46.06 | 0
42821 | 08/11/1997 | 2 | Maximum | 46.67 | 0
42822 | 08/12/1997 | 2 | Maximum | 46.49 | 0
42823 | 08/13/1997 | 2 | Maximum | 47.14 | 0
42824 | 08/14/1997 | 2 | Maximum | 48.3 | 0
42825 | 08/15/1997 | 2 | Maximum | 45.91 | 0
42826 | 08/16/1997 | 2 | Maximum | 44.25 | 0
42827 | 08/17/1997 | 2 | Maximum | 44.29 | 0
42828 | 08/18/1997 | 2 | Maximum | 45.61 | 0
42829 | 08/19/1997 | 2 | Maximum | 41.36 | 0
42830 | 08/20/1997 | 2 | Maximum | 42.45 | 0
42831 | 08/21/1997 | 2 | Maximum | 45.78 | 0
42832 | 08/22/1997 | 2 | Maximum | 46.35 | 0
42833 | 08/23/1997 | 2 | Maximum | 43.06 | 0
42834 | 08/24/1997 | 2 | Maximum | 44.2 | 0
42835 | 08/25/1997 | 2 | Maximum | 44.55 | 0
42836 | 08/26/1997 | 2 | Maximum | 43.55 | 0
42837 | 08/27/1997 | 2 | Maximum | 43.51 | 0
42838 | 08/28/1997 | 2 | Maximum | 40.92 | 0
42839 | 08/29/1997 | 2 | Maximum | 43.47 | 0
42840 | 08/30/1997 | 2 | Maximum | 44.25 | 0
42841 | 08/31/1997 | 2 | Maximum | 43.57 | 0
42842 | 09/01/1997 | 2 | Maximum | 42.43 | 0
42843 | 09/02/1997 | 2 | Maximum | 32.32 | 0
42844 | 09/03/1997 | 2 | Maximum | 35.71 | 0
42845 | 09/04/1997 | 2 | Maximum | 42.43 | 0
42846 | 09/05/1997 | 2 | Maximum | 39.98 | 0
42847 | 09/06/1997 | 2 | Maximum | 42.01 | 0
42848 | 09/07/1997 | 2 | Maximum | 41.29 | 0
42849 | 09/08/1997 | 2 | Maximum | 41.57 | 0
42850 | 09/09/1997 | 2 | Maximum | 40.36 | 0
42851 | 09/10/1997 | 2 | Maximum | 39.99 | 0
42852 | 09/11/1997 | 2 | Maximum | 39.12 | 0
42853 | 09/12/1997 | 2 | Maximum | 41.26 | 0
42854 | 09/13/1997 | 2 | Maximum | 40.84 | 0
42855 | 09/14/1997 | 2 | Maximum | 37.48 | 0
42856 | 09/15/1997 | 2 | Maximum | 34.78 | 0
42857 | 09/16/1997 | 2 | Maximum | 37.66 | 0
42858 | 09/17/1997 | 2 | Maximum | 34.56 | 0
42859 | 09/18/1997 | 2 | Maximum | 34.83 | 0
42860 | 09/19/1997 | 2 | Maximum | 30.74 | 0
42861 | 09/20/1997 | 2 | Maximum | 36.36 | 0
42862 | 09/21/1997 | 2 | Maximum | 37.81 | 0
42863 | 09/22/1997 | 2 | Maximum | 38.15 | 0
42864 | 09/23/1997 | 2 | Maximum | 38.4 | 0
42865 | 09/24/1997 | 2 | Maximum | 37.58 | 0
42866 | 09/25/1997 | 2 | Maximum | 26.77 | 0
42867 | 09/26/1997 | 2 | Maximum | 32.44 | 0
42868 | 09/27/1997 | 2 | Maximum | 34.75 | 0
42869 | 09/28/1997 | 2 | Maximum | 34.65 | 0
42870 | 09/29/1997 | 2 | Maximum | 36.59 | 0
42871 | 09/30/1997 | 2 | Maximum | 38.18 | 0
42872 | 10/01/1997 | 2 | Maximum | 34.13 | 0
42873 | 10/02/1997 | 2 | Maximum | 30.48 | 0
42874 | 10/03/1997 | 2 | Maximum | 35.7 | 0
42875 | 10/04/1997 | 2 | Maximum | 33.29 | 0
42876 | 10/05/1997 | 2 | Maximum | 33.33 | 0
42877 | 10/06/1997 | 2 | Maximum | 26.47 | 0
42878 | 10/07/1997 | 2 | Maximum | 22.69 | 0
42879 | 10/08/1997 | 2 | Maximum | 25.84 | 0
42880 | 10/09/1997 | 2 | Maximum | 25.01 | 0
42881 | 10/10/1997 | 2 | Maximum | 21.47 | 0
42882 | 10/11/1997 | 2 | Maximum | 18.12 | 0
42883 | 10/12/1997 | 2 | Maximum | 24.63 | 0
42884 | 10/13/1997 | 2 | Maximum | 25.57 | 0
42885 | 10/14/1997 | 2 | Maximum | 27.2 | 0
42886 | 10/15/1997 | 2 | Maximum | 28.16 | 0
42887 | 10/16/1997 | 2 | Maximum | 29.44 | 0
42888 | 10/17/1997 | 2 | Maximum | 29.43 | 0
42889 | 10/18/1997 | 2 | Maximum | 28.67 | 0
42890 | 10/19/1997 | 2 | Maximum | 25.47 | 0
42891 | 10/20/1997 | 2 | Maximum | 25.13 | 0
42892 | 10/21/1997 | 2 | Maximum | 26.67 | 0
42893 | 10/22/1997 | 2 | Maximum | 26.54 | 0
42894 | 10/23/1997 | 2 | Maximum | 24.28 | 0
42895 | 10/24/1997 | 2 | Maximum | 22.05 | 0
42896 | 10/25/1997 | 2 | Maximum | 20.72 | 0
42897 | 10/26/1997 | 2 | Maximum | 21.48 | 0
42898 | 10/27/1997 | 2 | Maximum | 22.44 | 0
42899 | 10/28/1997 | 2 | Maximum | 19.23 | 0
42900 | 10/29/1997 | 2 | Maximum | 20.47 | 0
42901 | 10/30/1997 | 2 | Maximum | 23.78 | 0
42902 | 10/31/1997 | 2 | Maximum | 24.53 | 0
42903 | 11/01/1997 | 2 | Maximum | 25.01 | 0
42904 | 11/02/1997 | 2 | Maximum | 23.98 | 0
42905 | 11/03/1997 | 2 | Maximum | 19.07 | 0
42906 | 11/04/1997 | 2 | Maximum | 20.45 | 0
42907 | 11/05/1997 | 2 | Maximum | 22.49 | 0
42908 | 11/06/1997 | 2 | Maximum | 20.36 | 0
42909 | 11/07/1997 | 2 | Maximum | 19.47 | 0
42910 | 11/08/1997 | 2 | Maximum | 19.11 | 0
42911 | 11/09/1997 | 2 | Maximum | 11.78 | 0
42912 | 11/10/1997 | 2 | Maximum | 13.53 | 0
42913 | 11/11/1997 | 2 | Maximum | 16.16 | 0
42914 | 11/12/1997 | 2 | Maximum | 15.01 | 0
42915 | 11/13/1997 | 2 | Maximum | 13 | 0
42916 | 11/14/1997 | 2 | Maximum | 17.33 | 0
42917 | 11/15/1997 | 2 | Maximum | 7.27 | 0
42918 | 11/16/1997 | 2 | Maximum | 16.05 | 0
42919 | 11/17/1997 | 2 | Maximum | 16.8 | 0
42920 | 11/18/1997 | 2 | Maximum | 9.68 | 0
42921 | 11/19/1997 | 2 | Maximum | 17.12 | 0
42922 | 11/20/1997 | 2 | Maximum | 16.12 | 0
42923 | 11/21/1997 | 2 | Maximum | 14.61 | 0
42924 | 11/22/1997 | 2 | Maximum | 12.06 | 0
42925 | 11/23/1997 | 2 | Maximum | 19.68 | 0
42926 | 11/24/1997 | 2 | Maximum | 16.76 | 0
42927 | 11/25/1997 | 2 | Maximum | 14.88 | 0
42928 | 11/26/1997 | 2 | Maximum | 10.66 | 0
42929 | 11/27/1997 | 2 | Maximum | 16.9 | 0
42930 | 11/28/1997 | 2 | Maximum | 15.15 | 0
42931 | 11/29/1997 | 2 | Maximum | 12.59 | 0
42932 | 11/30/1997 | 2 | Maximum | 13.56 | 0
42933 | 12/01/1997 | 2 | Maximum | 10.49 | 0
42934 | 12/02/1997 | 2 | Maximum | 12.24 | 0
42935 | 12/03/1997 | 2 | Maximum | 10.48 | 0
42936 | 12/04/1997 | 2 | Maximum | 9.76 | 0
21132 | 09/14/1997 | 1 | Minimum | 15.91 | 0
21133 | 09/15/1997 | 1 | Minimum | 13.52 | 0
21134 | 09/16/1997 | 1 | Minimum | 10.57 | 0
21135 | 09/17/1997 | 1 | Minimum | 10.67 | 0
42941 | 12/09/1997 | 2 | Maximum | 10.39 | 0
42942 | 12/10/1997 | 2 | Maximum | 9.97 | 0
42943 | 12/11/1997 | 2 | Maximum | 9.1 | 0
42944 | 12/12/1997 | 2 | Maximum | 6.01 | 0
42945 | 12/13/1997 | 2 | Maximum | 7.37 | 0
42946 | 12/14/1997 | 2 | Maximum | 7.87 | 0
42947 | 12/15/1997 | 2 | Maximum | 11.18 | 0
42948 | 12/16/1997 | 2 | Maximum | 11.79 | 0
42949 | 12/17/1997 | 2 | Maximum | 11.24 | 0
42950 | 12/18/1997 | 2 | Maximum | 7.17 | 0
42951 | 12/19/1997 | 2 | Maximum | 8.37 | 0
42952 | 12/20/1997 | 2 | Maximum | 8.31 | 0
42953 | 12/21/1997 | 2 | Maximum | 1.24 | 0
42954 | 12/22/1997 | 2 | Maximum | 7.03 | 0
42955 | 12/23/1997 | 2 | Maximum | 7.44 | 0
42956 | 12/24/1997 | 2 | Maximum | 4.66 | 0
42957 | 12/25/1997 | 2 | Maximum | 7.72 | 0
42958 | 12/26/1997 | 2 | Maximum | 6.97 | 0
42959 | 12/27/1997 | 2 | Maximum | 7.62 | 0
42960 | 12/28/1997 | 2 | Maximum | 9.37 | 0
42961 | 12/29/1997 | 2 | Maximum | 8.83 | 0
42962 | 12/30/1997 | 2 | Maximum | 9.97 | 0
42963 | 12/31/1997 | 2 | Maximum | 10.52 | 0
38416 | 01/31/1998 | 16 | Minimum | -996 | 0
38417 | 02/01/1998 | 16 | Minimum | -996 | 0
38418 | 02/02/1998 | 16 | Minimum | -996 | 0
38419 | 02/03/1998 | 16 | Minimum | 10.62 | 0
38420 | 02/04/1998 | 16 | Minimum | 10.61 | 0
38421 | 02/05/1998 | 16 | Minimum | 10.57 | 0
38422 | 02/06/1998 | 16 | Minimum | 10.54 | 0
38423 | 02/07/1998 | 16 | Minimum | 10.52 | 0
38424 | 02/08/1998 | 16 | Minimum | 10.49 | 0
38425 | 02/09/1998 | 16 | Minimum | 10.47 | 0
38426 | 02/10/1998 | 16 | Minimum | 10.46 | 0
38427 | 02/11/1998 | 16 | Minimum | 10.43 | 0
38428 | 02/12/1998 | 16 | Minimum | 10.41 | 0
38429 | 02/13/1998 | 16 | Minimum | 10.39 | 0
38430 | 02/14/1998 | 16 | Minimum | 10.38 | 0
38431 | 02/15/1998 | 16 | Minimum | 10.35 | 0
38432 | 02/16/1998 | 16 | Minimum | 10.33 | 0
38433 | 02/17/1998 | 16 | Minimum | 10.31 | 0
38434 | 02/18/1998 | 16 | Minimum | 10.29 | 0
38435 | 02/19/1998 | 16 | Minimum | 10.27 | 0
38436 | 02/20/1998 | 16 | Minimum | 10.25 | 0
38437 | 02/21/1998 | 16 | Minimum | 10.24 | 0
38438 | 02/22/1998 | 16 | Minimum | 10.22 | 0
38439 | 02/23/1998 | 16 | Minimum | 10.2 | 0
38440 | 02/24/1998 | 16 | Minimum | 10.18 | 0
38441 | 02/25/1998 | 16 | Minimum | 10.18 | 0
38442 | 02/26/1998 | 16 | Minimum | 10.18 | 0
38443 | 02/27/1998 | 16 | Minimum | 10.16 | 0
38444 | 02/28/1998 | 16 | Minimum | 10.14 | 0
38445 | 03/01/1998 | 16 | Minimum | 10.12 | 0
38446 | 03/02/1998 | 16 | Minimum | 10.1 | 0
38447 | 03/03/1998 | 16 | Minimum | 10.09 | 0
38448 | 03/04/1998 | 16 | Minimum | 10.09 | 0
38449 | 03/05/1998 | 16 | Minimum | 10.1 | 0
38450 | 03/06/1998 | 16 | Minimum | 10.15 | 0
38451 | 03/07/1998 | 16 | Minimum | 10.18 | 0
38452 | 03/08/1998 | 16 | Minimum | 10.22 | 0
38453 | 03/09/1998 | 16 | Minimum | 10.26 | 0
38454 | 03/10/1998 | 16 | Minimum | 10.27 | 0
38455 | 03/11/1998 | 16 | Minimum | 10.28 | 0
38456 | 03/12/1998 | 16 | Minimum | 10.3 | 0
38457 | 03/13/1998 | 16 | Minimum | 10.34 | 0
38458 | 03/14/1998 | 16 | Minimum | 10.37 | 0
38459 | 03/15/1998 | 16 | Minimum | 10.41 | 0
38460 | 03/16/1998 | 16 | Minimum | 10.49 | 0
38461 | 03/17/1998 | 16 | Minimum | 10.55 | 0
38462 | 03/18/1998 | 16 | Minimum | 10.61 | 0
38463 | 03/19/1998 | 16 | Minimum | 10.73 | 0
38464 | 03/20/1998 | 16 | Minimum | 10.81 | 0
38465 | 03/21/1998 | 16 | Minimum | 10.91 | 0
38466 | 03/22/1998 | 16 | Minimum | 10.99 | 0
38467 | 03/23/1998 | 16 | Minimum | 11.1 | 0
38468 | 03/24/1998 | 16 | Minimum | 11.2 | 0
38469 | 03/25/1998 | 16 | Minimum | 11.3 | 0
38470 | 03/26/1998 | 16 | Minimum | 11.41 | 0
38471 | 03/27/1998 | 16 | Minimum | 11.5 | 0
38472 | 03/28/1998 | 16 | Minimum | 11.6 | 0
38473 | 03/29/1998 | 16 | Minimum | 11.72 | 0
38474 | 03/30/1998 | 16 | Minimum | 11.78 | 0
38475 | 03/31/1998 | 16 | Minimum | 11.86 | 0
38476 | 04/01/1998 | 16 | Minimum | 11.92 | 0
38477 | 04/02/1998 | 16 | Minimum | 11.96 | 0
38478 | 04/03/1998 | 16 | Minimum | 11.99 | 0
38479 | 04/04/1998 | 16 | Minimum | 12 | 0
38480 | 04/05/1998 | 16 | Minimum | 12.01 | 0
38481 | 04/06/1998 | 16 | Minimum | 12.01 | 0
38482 | 04/07/1998 | 16 | Minimum | 12.01 | 0
38483 | 04/08/1998 | 16 | Minimum | 12.01 | 0
38484 | 04/09/1998 | 16 | Minimum | 11.99 | 0
38485 | 04/10/1998 | 16 | Minimum | 11.99 | 0
38486 | 04/11/1998 | 16 | Minimum | 12 | 0
38487 | 04/12/1998 | 16 | Minimum | 12.02 | 0
38488 | 04/13/1998 | 16 | Minimum | 12.03 | 0
38489 | 04/14/1998 | 16 | Minimum | 12.06 | 0
38490 | 04/15/1998 | 16 | Minimum | 12.1 | 0
38491 | 04/16/1998 | 16 | Minimum | 12.13 | 0
38492 | 04/17/1998 | 16 | Minimum | 12.14 | 0
38493 | 04/18/1998 | 16 | Minimum | 12.15 | 0
38494 | 04/19/1998 | 16 | Minimum | 12.17 | 0
38495 | 04/20/1998 | 16 | Minimum | 12.15 | 0
38496 | 04/21/1998 | 16 | Minimum | 12.19 | 0
38497 | 04/22/1998 | 16 | Minimum | 12.25 | 0
38498 | 04/23/1998 | 16 | Minimum | 12.33 | 0
38499 | 04/24/1998 | 16 | Minimum | 12.42 | 0
38500 | 04/25/1998 | 16 | Minimum | 12.54 | 0
38501 | 04/26/1998 | 16 | Minimum | 12.66 | 0
38502 | 04/27/1998 | 16 | Minimum | 12.81 | 0
38503 | 04/28/1998 | 16 | Minimum | 12.94 | 0
38504 | 04/29/1998 | 16 | Minimum | 13.08 | 0
38505 | 04/30/1998 | 16 | Minimum | 13.23 | 0
38506 | 05/01/1998 | 16 | Minimum | 13.37 | 0
38507 | 05/02/1998 | 16 | Minimum | 13.51 | 0
38508 | 05/03/1998 | 16 | Minimum | 13.64 | 0
38509 | 05/04/1998 | 16 | Minimum | 13.79 | 0
38510 | 05/05/1998 | 16 | Minimum | 13.95 | 0
38511 | 05/06/1998 | 16 | Minimum | 14.13 | 0
38512 | 05/07/1998 | 16 | Minimum | 14.29 | 0
38513 | 05/08/1998 | 16 | Minimum | 14.42 | 0
38514 | 05/09/1998 | 16 | Minimum | 14.54 | 0
38515 | 05/10/1998 | 16 | Minimum | 14.66 | 0
38516 | 05/11/1998 | 16 | Minimum | 14.72 | 0
38517 | 05/12/1998 | 16 | Minimum | 14.79 | 0
38518 | 05/13/1998 | 16 | Minimum | 14.86 | 0
38519 | 05/14/1998 | 16 | Minimum | 14.91 | 0
38520 | 05/15/1998 | 16 | Minimum | 14.96 | 0
38521 | 05/16/1998 | 16 | Minimum | 14.99 | 0
38522 | 05/17/1998 | 16 | Minimum | 14.99 | 0
38523 | 05/18/1998 | 16 | Minimum | 14.98 | 0
38524 | 05/19/1998 | 16 | Minimum | 15 | 0
38525 | 05/20/1998 | 16 | Minimum | 15.01 | 0
38526 | 05/21/1998 | 16 | Minimum | 15.02 | 0
38527 | 05/22/1998 | 16 | Minimum | 15.02 | 0
38528 | 05/23/1998 | 16 | Minimum | 15.07 | 0
38529 | 05/24/1998 | 16 | Minimum | 15.1 | 0
38530 | 05/25/1998 | 16 | Minimum | 15.15 | 0
38531 | 05/26/1998 | 16 | Minimum | 15.2 | 0
38532 | 05/27/1998 | 16 | Minimum | 15.26 | 0
38533 | 05/28/1998 | 16 | Minimum | 15.31 | 0
38534 | 05/29/1998 | 16 | Minimum | 15.36 | 0
38535 | 05/30/1998 | 16 | Minimum | 15.44 | 0
38536 | 05/31/1998 | 16 | Minimum | 15.45 | 0
38537 | 06/01/1998 | 16 | Minimum | 15.5 | 0
38538 | 06/02/1998 | 16 | Minimum | 15.6 | 0
38539 | 06/03/1998 | 16 | Minimum | 15.66 | 0
38540 | 06/04/1998 | 16 | Minimum | 15.72 | 0
38541 | 06/05/1998 | 16 | Minimum | 15.81 | 0
38542 | 06/06/1998 | 16 | Minimum | 15.92 | 0
38543 | 06/07/1998 | 16 | Minimum | 16.02 | 0
38544 | 06/08/1998 | 16 | Minimum | 16.14 | 0
38545 | 06/09/1998 | 16 | Minimum | 16.22 | 0
38546 | 06/10/1998 | 16 | Minimum | 16.32 | 0
38547 | 06/11/1998 | 16 | Minimum | 16.41 | 0
38548 | 06/12/1998 | 16 | Minimum | 16.5 | 0
38549 | 06/13/1998 | 16 | Minimum | 16.57 | 0
38550 | 06/14/1998 | 16 | Minimum | 16.63 | 0
38551 | 06/15/1998 | 16 | Minimum | 16.67 | 0
38552 | 06/16/1998 | 16 | Minimum | 16.76 | 0
38553 | 06/17/1998 | 16 | Minimum | 16.79 | 0
38554 | 06/18/1998 | 16 | Minimum | 16.84 | 0
38555 | 06/19/1998 | 16 | Minimum | 16.94 | 0
38556 | 06/20/1998 | 16 | Minimum | 17.04 | 0
38557 | 06/21/1998 | 16 | Minimum | 17.13 | 0
38558 | 06/22/1998 | 16 | Minimum | 17.24 | 0
38559 | 06/23/1998 | 16 | Minimum | 17.37 | 0
38560 | 06/24/1998 | 16 | Minimum | 17.51 | 0
38561 | 06/25/1998 | 16 | Minimum | 17.65 | 0
38562 | 06/26/1998 | 16 | Minimum | 17.8 | 0
38563 | 06/27/1998 | 16 | Minimum | 17.96 | 0
38564 | 06/28/1998 | 16 | Minimum | 18.13 | 0
38565 | 06/29/1998 | 16 | Minimum | 18.28 | 0
38566 | 06/30/1998 | 16 | Minimum | 18.43 | 0
38567 | 07/01/1998 | 16 | Minimum | 18.56 | 0
38568 | 07/02/1998 | 16 | Minimum | 18.73 | 0
38569 | 07/03/1998 | 16 | Minimum | 18.88 | 0
38570 | 07/04/1998 | 16 | Minimum | 19.04 | 0
38571 | 07/05/1998 | 16 | Minimum | 19.16 | 0
38572 | 07/06/1998 | 16 | Minimum | 19.35 | 0
38573 | 07/07/1998 | 16 | Minimum | 19.5 | 0
38574 | 07/08/1998 | 16 | Minimum | 19.65 | 0
38575 | 07/09/1998 | 16 | Minimum | 19.82 | 0
38576 | 07/10/1998 | 16 | Minimum | 19.98 | 0
38577 | 07/11/1998 | 16 | Minimum | 20.16 | 0
38578 | 07/12/1998 | 16 | Minimum | 20.32 | 0
38579 | 07/13/1998 | 16 | Minimum | 20.5 | 0
38580 | 07/14/1998 | 16 | Minimum | 20.65 | 0
38581 | 07/15/1998 | 16 | Minimum | 20.81 | 0
38582 | 07/16/1998 | 16 | Minimum | 20.97 | 0
38583 | 07/17/1998 | 16 | Minimum | 21.12 | 0
38584 | 07/18/1998 | 16 | Minimum | 21.25 | 0
38585 | 07/19/1998 | 16 | Minimum | 21.4 | 0
38586 | 07/20/1998 | 16 | Minimum | 21.56 | 0
38587 | 07/21/1998 | 16 | Minimum | 21.7 | 0
40241 | 10/27/1996 | 18 | Minimum | 21.62 | 0
40242 | 10/28/1996 | 18 | Minimum | 21.49 | 0
43810 | 03/07/1997 | 3 | Maximum | 19.83 | 0
43811 | 03/08/1997 | 3 | Maximum | 21.27 | 0
43812 | 03/09/1997 | 3 | Maximum | 21.97 | 0
43813 | 03/10/1997 | 3 | Maximum | 24.22 | 0
45793 | 05/02/1996 | 5 | Maximum | 23.21 | 0
45794 | 05/03/1996 | 5 | Maximum | 22.84 | 0
45795 | 05/04/1996 | 5 | Maximum | 22.18 | 0
45796 | 05/05/1996 | 5 | Maximum | 22.02 | 0
45797 | 05/06/1996 | 5 | Maximum | 22.37 | 0
45798 | 05/07/1996 | 5 | Maximum | 23.15 | 0
45799 | 05/08/1996 | 5 | Maximum | 23.15 | 0
45800 | 05/09/1996 | 5 | Maximum | 23 | 0
45801 | 05/10/1996 | 5 | Maximum | 24.08 | 0
45802 | 05/11/1996 | 5 | Maximum | 25.42 | 0
45803 | 05/12/1996 | 5 | Maximum | 26.68 | 0
45804 | 05/13/1996 | 5 | Maximum | 26.69 | 0
45805 | 05/14/1996 | 5 | Maximum | 26.09 | 0
45806 | 05/15/1996 | 5 | Maximum | 25.2 | 0
45807 | 05/16/1996 | 5 | Maximum | 23.94 | 0
45808 | 05/17/1996 | 5 | Maximum | 23.05 | 0
45809 | 05/18/1996 | 5 | Maximum | 23.04 | 0
45810 | 05/19/1996 | 5 | Maximum | 22.06 | 0
45811 | 05/20/1996 | 5 | Maximum | 22.88 | 0
45812 | 05/21/1996 | 5 | Maximum | 22.97 | 0
45813 | 05/22/1996 | 5 | Maximum | 22.58 | 0
45814 | 05/23/1996 | 5 | Maximum | 21.95 | 0
45815 | 05/24/1996 | 5 | Maximum | 20.1 | 0
45816 | 05/25/1996 | 5 | Maximum | 20.88 | 0
45817 | 05/26/1996 | 5 | Maximum | 22.5 | 0
45818 | 05/27/1996 | 5 | Maximum | 22.53 | 0
45819 | 05/28/1996 | 5 | Maximum | 21.83 | 0
45820 | 05/29/1996 | 5 | Maximum | 23.16 | 0
45821 | 05/30/1996 | 5 | Maximum | 23.85 | 0
45822 | 05/31/1996 | 5 | Maximum | 24.96 | 0
45823 | 06/01/1996 | 5 | Maximum | 26.44 | 0
45824 | 06/02/1996 | 5 | Maximum | 27.88 | 0
45825 | 06/03/1996 | 5 | Maximum | 29.17 | 0
45826 | 06/04/1996 | 5 | Maximum | 29.69 | 0
45827 | 06/05/1996 | 5 | Maximum | 30.51 | 0
45828 | 06/06/1996 | 5 | Maximum | 31.45 | 0
45829 | 06/07/1996 | 5 | Maximum | 31.72 | 0
45830 | 06/08/1996 | 5 | Maximum | 31.72 | 0
45831 | 06/09/1996 | 5 | Maximum | 31.61 | 0
45832 | 06/10/1996 | 5 | Maximum | 30.97 | 0
45833 | 06/11/1996 | 5 | Maximum | 31.06 | 0
45834 | 06/12/1996 | 5 | Maximum | 31.66 | 0
45835 | 06/13/1996 | 5 | Maximum | 32.25 | 0
45836 | 06/14/1996 | 5 | Maximum | 32.27 | 0
45837 | 06/15/1996 | 5 | Maximum | 32.27 | 0
45838 | 06/16/1996 | 5 | Maximum | 32.27 | 0
45839 | 06/17/1996 | 5 | Maximum | 31.68 | 0
45840 | 06/18/1996 | 5 | Maximum | 31.15 | 0
45841 | 06/19/1996 | 5 | Maximum | 31.15 | 0
45842 | 06/20/1996 | 5 | Maximum | 31.12 | 0
45843 | 06/21/1996 | 5 | Maximum | 30.94 | 0
45844 | 06/22/1996 | 5 | Maximum | 30.81 | 0
45845 | 06/23/1996 | 5 | Maximum | 30.81 | 0
45846 | 06/24/1996 | 5 | Maximum | 30.57 | 0
45847 | 06/25/1996 | 5 | Maximum | 27.63 | 0
45848 | 06/26/1996 | 5 | Maximum | 23.81 | 0
45849 | 06/27/1996 | 5 | Maximum | 25.38 | 0
45850 | 06/28/1996 | 5 | Maximum | 27.21 | 0
45851 | 06/29/1996 | 5 | Maximum | 29.18 | 0
45852 | 06/30/1996 | 5 | Maximum | 31.01 | 0
45853 | 07/01/1996 | 5 | Maximum | 32.46 | 0
45854 | 07/02/1996 | 5 | Maximum | 33.02 | 0
45855 | 07/03/1996 | 5 | Maximum | 33.03 | 0
45856 | 07/04/1996 | 5 | Maximum | 33.03 | 0
45857 | 07/05/1996 | 5 | Maximum | 33.02 | 0
45858 | 07/06/1996 | 5 | Maximum | 33.77 | 0
45859 | 07/07/1996 | 5 | Maximum | 34.67 | 0
45860 | 07/08/1996 | 5 | Maximum | 34.95 | 0
45861 | 07/09/1996 | 5 | Maximum | 35.06 | 0
45862 | 07/10/1996 | 5 | Maximum | 35.38 | 1 | Estimated From Hourly Data
45863 | 07/11/1996 | 5 | Maximum | 35.39 | 1 | Estimated From Hourly Data
45864 | 07/12/1996 | 5 | Maximum | 35.14 | 1 | Estimated From Hourly Data
45865 | 07/13/1996 | 5 | Maximum | 34.86 | 1 | Estimated From Hourly Data
45866 | 07/14/1996 | 5 | Maximum | 34.94 | 1 | Estimated From Hourly Data
45867 | 07/15/1996 | 5 | Maximum | 34.52 | 1 | Estimated From Hourly Data
45868 | 07/16/1996 | 5 | Maximum | 34.47 | 1 | Estimated From Hourly Data
45869 | 07/17/1996 | 5 | Maximum | 34.12 | 1 | Estimated From Hourly Data
45870 | 07/18/1996 | 5 | Maximum | 33.47 | 1 | Estimated From Hourly Data
45871 | 07/19/1996 | 5 | Maximum | 33 | 1 | Estimated From Hourly Data
45872 | 07/20/1996 | 5 | Maximum | 33.54 | 1 | Estimated From Hourly Data
45873 | 07/21/1996 | 5 | Maximum | 34.41 | 1 | Estimated From Hourly Data
45874 | 07/22/1996 | 5 | Maximum | 35.14 | 1 | Estimated From Hourly Data
45875 | 07/23/1996 | 5 | Maximum | 35.2 | 1 | Estimated From Hourly Data
45876 | 07/24/1996 | 5 | Maximum | 35.44 | 1 | Estimated From Hourly Data
45877 | 07/25/1996 | 5 | Maximum | 35.81 | 1 | Estimated From Hourly Data
45878 | 07/26/1996 | 5 | Maximum | 35.92 | 1 | Estimated From Hourly Data
45879 | 07/27/1996 | 5 | Maximum | 35.92 | 1 | Estimated From Hourly Data
45880 | 07/28/1996 | 5 | Maximum | 35 | 1 | Estimated From Hourly Data
45881 | 07/29/1996 | 5 | Maximum | 33.26 | 1 | Estimated From Hourly Data
45882 | 07/30/1996 | 5 | Maximum | 34.05 | 0
45883 | 07/31/1996 | 5 | Maximum | 34.4 | 0
45884 | 08/01/1996 | 5 | Maximum | 34.4 | 0
45885 | 08/02/1996 | 5 | Maximum | 34.07 | 0
45886 | 08/03/1996 | 5 | Maximum | 33.3 | 0
45887 | 08/04/1996 | 5 | Maximum | 32.51 | 0
45888 | 08/05/1996 | 5 | Maximum | 32.53 | 0
45889 | 08/06/1996 | 5 | Maximum | 32.62 | 0
45890 | 08/07/1996 | 5 | Maximum | 32.75 | 0
45891 | 08/08/1996 | 5 | Maximum | 33.59 | 0
45892 | 08/09/1996 | 5 | Maximum | 34.62 | 0
45893 | 08/10/1996 | 5 | Maximum | 34.88 | 0
45894 | 08/11/1996 | 5 | Maximum | 34.88 | 0
45895 | 08/12/1996 | 5 | Maximum | 34.36 | 0
45896 | 08/13/1996 | 5 | Maximum | 33.11 | 0
45897 | 08/14/1996 | 5 | Maximum | 32.02 | 0
45898 | 08/15/1996 | 5 | Maximum | 33.03 | 0
45899 | 08/16/1996 | 5 | Maximum | 33.06 | 0
45900 | 08/17/1996 | 5 | Maximum | 32.62 | 0
45901 | 08/18/1996 | 5 | Maximum | 32.35 | 0
45902 | 08/19/1996 | 5 | Maximum | 31.67 | 0
45712 | 04/02/1999 | 4 | Maximum | 11.67 | 0
46871 | 04/15/1999 | 5 | Maximum | 17.07 | 0
46872 | 04/16/1999 | 5 | Maximum | 17.8 | 0
46873 | 04/17/1999 | 5 | Maximum | 19.11 | 0
46874 | 04/18/1999 | 5 | Maximum | 19.54 | 0
46875 | 04/19/1999 | 5 | Maximum | 19.53 | 0
46876 | 04/20/1999 | 5 | Maximum | 20.04 | 0
46877 | 04/21/1999 | 5 | Maximum | 20.04 | 0
46878 | 04/22/1999 | 5 | Maximum | 18.58 | 0
46879 | 03/03/1996 | 6 | Maximum | 8.61 | 0
46880 | 03/04/1996 | 6 | Maximum | 8.88 | 0
46881 | 03/05/1996 | 6 | Maximum | 8.44 | 0
46882 | 03/06/1996 | 6 | Maximum | 7.59 | 0
46883 | 03/07/1996 | 6 | Maximum | 8.6 | 0
46884 | 03/08/1996 | 6 | Maximum | 9.63 | 0
46885 | 03/09/1996 | 6 | Maximum | 10.27 | 0
46886 | 03/10/1996 | 6 | Maximum | 10.43 | 0
46887 | 03/11/1996 | 6 | Maximum | 10.46 | 0
46888 | 03/12/1996 | 6 | Maximum | 5.89 | 0
46889 | 03/13/1996 | 6 | Maximum | 4.89 | 0
46890 | 03/14/1996 | 6 | Maximum | 6.21 | 0
46891 | 03/15/1996 | 6 | Maximum | 7.12 | 0
46892 | 03/16/1996 | 6 | Maximum | 7.99 | 0
46893 | 03/17/1996 | 6 | Maximum | 8.65 | 0
46894 | 03/18/1996 | 6 | Maximum | 9.24 | 0
46895 | 03/19/1996 | 6 | Maximum | 9.73 | 0
46896 | 03/20/1996 | 6 | Maximum | 10.18 | 0
46897 | 03/21/1996 | 6 | Maximum | 10.52 | 0
46898 | 03/22/1996 | 6 | Maximum | 10.74 | 0
46899 | 03/23/1996 | 6 | Maximum | 10.34 | 0
46900 | 03/24/1996 | 6 | Maximum | 9.24 | 0
46901 | 03/25/1996 | 6 | Maximum | 9.09 | 0
46902 | 03/26/1996 | 6 | Maximum | 8.29 | 0
46903 | 03/27/1996 | 6 | Maximum | 8.44 | 0
46904 | 03/28/1996 | 6 | Maximum | 8.62 | 0
46905 | 03/29/1996 | 6 | Maximum | 8.16 | 0
46906 | 03/30/1996 | 6 | Maximum | 9.06 | 0
46907 | 03/31/1996 | 6 | Maximum | 9.62 | 0
46908 | 04/01/1996 | 6 | Maximum | 9.88 | 0
46909 | 04/02/1996 | 6 | Maximum | 9.88 | 0
46910 | 04/03/1996 | 6 | Maximum | 10.15 | 0
46911 | 04/04/1996 | 6 | Maximum | 10.48 | 0
46912 | 04/05/1996 | 6 | Maximum | 10.83 | 0
46913 | 04/06/1996 | 6 | Maximum | 11.39 | 0
46914 | 04/07/1996 | 6 | Maximum | 12.03 | 0
46915 | 04/08/1996 | 6 | Maximum | 12.63 | 0
46916 | 04/09/1996 | 6 | Maximum | 12.94 | 0
46917 | 04/10/1996 | 6 | Maximum | 12.79 | 0
46918 | 04/11/1996 | 6 | Maximum | 12.38 | 0
46919 | 04/12/1996 | 6 | Maximum | 12.15 | 0
46920 | 04/13/1996 | 6 | Maximum | 11.81 | 0
46921 | 04/14/1996 | 6 | Maximum | 12.11 | 0
46922 | 04/15/1996 | 6 | Maximum | 12.39 | 0
46923 | 04/16/1996 | 6 | Maximum | 17.76 | 0
46924 | 04/17/1996 | 6 | Maximum | 17.76 | 0
46925 | 04/18/1996 | 6 | Maximum | 17.19 | 0
46926 | 04/19/1996 | 6 | Maximum | 16.04 | 0
46927 | 04/20/1996 | 6 | Maximum | 15.52 | 0
46928 | 04/21/1996 | 6 | Maximum | 15.56 | 0
46929 | 04/22/1996 | 6 | Maximum | 16.16 | 0
46930 | 04/23/1996 | 6 | Maximum | 16.9 | 0
46931 | 04/24/1996 | 6 | Maximum | 17.07 | 0
46932 | 04/25/1996 | 6 | Maximum | 18.06 | 0
46933 | 04/26/1996 | 6 | Maximum | 19.4 | 0
46934 | 04/27/1996 | 6 | Maximum | 19.74 | 0
46935 | 04/28/1996 | 6 | Maximum | 19.86 | 0
46936 | 04/29/1996 | 6 | Maximum | 19.95 | 0
46937 | 04/30/1996 | 6 | Maximum | 20.94 | 0
46938 | 05/01/1996 | 6 | Maximum | 21.56 | 0
46939 | 05/02/1996 | 6 | Maximum | 21.78 | 0
38701 | 11/12/1998 | 16 | Minimum | 18.19 | 0
38702 | 11/13/1998 | 16 | Minimum | 18.04 | 0
38703 | 11/14/1998 | 16 | Minimum | 17.89 | 0
47195 | 01/13/1997 | 6 | Maximum | -996 | 0
47196 | 01/14/1997 | 6 | Maximum | -996 | 0
47197 | 01/15/1997 | 6 | Maximum | -996 | 0
38707 | 11/18/1998 | 16 | Minimum | 17.32 | 0
38708 | 11/19/1998 | 16 | Minimum | 17.18 | 0
38709 | 11/20/1998 | 16 | Minimum | 17.04 | 0
38710 | 11/21/1998 | 16 | Minimum | 16.89 | 0
38711 | 11/22/1998 | 16 | Minimum | 16.75 | 0
38712 | 11/23/1998 | 16 | Minimum | 16.61 | 0
38713 | 11/24/1998 | 16 | Minimum | 16.5 | 0
38714 | 11/25/1998 | 16 | Minimum | 16.39 | 0
38715 | 11/26/1998 | 16 | Minimum | 16.29 | 0
38716 | 11/27/1998 | 16 | Minimum | 16.2 | 0
38717 | 11/28/1998 | 16 | Minimum | 16.1 | 0
38718 | 11/29/1998 | 16 | Minimum | 15.99 | 0
38719 | 11/30/1998 | 16 | Minimum | 15.89 | 0
38720 | 12/01/1998 | 16 | Minimum | 15.78 | 0
38721 | 12/02/1998 | 16 | Minimum | 15.69 | 0
38722 | 12/03/1998 | 16 | Minimum | 15.59 | 0
38723 | 12/04/1998 | 16 | Minimum | 15.5 | 0
38724 | 12/05/1998 | 16 | Minimum | 15.41 | 0
38725 | 12/06/1998 | 16 | Minimum | 15.31 | 0
38726 | 12/07/1998 | 16 | Minimum | 15.21 | 0
38727 | 12/08/1998 | 16 | Minimum | 15.11 | 0
38728 | 12/09/1998 | 16 | Minimum | 14.98 | 0
38729 | 12/10/1998 | 16 | Minimum | 14.85 | 0
38730 | 12/11/1998 | 16 | Minimum | 14.69 | 0
38731 | 12/12/1998 | 16 | Minimum | 14.55 | 0
38732 | 12/13/1998 | 16 | Minimum | 14.38 | 0
38733 | 12/14/1998 | 16 | Minimum | 14.21 | 0
38734 | 12/15/1998 | 16 | Minimum | 14.05 | 0
38735 | 12/16/1998 | 16 | Minimum | 13.9 | 0
38736 | 12/17/1998 | 16 | Minimum | 13.76 | 0
38737 | 12/18/1998 | 16 | Minimum | -996 | 0
38738 | 12/19/1998 | 16 | Minimum | -996 | 0
38739 | 12/20/1998 | 16 | Minimum | -996 | 0
38740 | 12/21/1998 | 16 | Minimum | 13.27 | 0
38741 | 12/22/1998 | 16 | Minimum | 13.15 | 0
38742 | 12/23/1998 | 16 | Minimum | 13.03 | 0
38743 | 12/24/1998 | 16 | Minimum | 12.9 | 0
38744 | 12/25/1998 | 16 | Minimum | 12.77 | 0
38745 | 12/26/1998 | 16 | Minimum | 12.63 | 0
38746 | 12/27/1998 | 16 | Minimum | 12.46 | 0
38747 | 12/28/1998 | 16 | Minimum | 12.31 | 0
38748 | 12/29/1998 | 16 | Minimum | 12.15 | 0
38749 | 12/30/1998 | 16 | Minimum | 12.02 | 0
38750 | 12/31/1998 | 16 | Minimum | 11.85 | 0
38751 | 01/01/1999 | 16 | Minimum | 11.73 | 0
38752 | 01/02/1999 | 16 | Minimum | 11.6 | 0
38753 | 01/03/1999 | 16 | Minimum | 11.5 | 0
38754 | 01/04/1999 | 16 | Minimum | 11.39 | 0
38755 | 01/05/1999 | 16 | Minimum | 11.31 | 0
38756 | 01/06/1999 | 16 | Minimum | 11.23 | 0
38757 | 01/07/1999 | 16 | Minimum | 11.13 | 0
38758 | 01/08/1999 | 16 | Minimum | 11.05 | 0
38759 | 01/09/1999 | 16 | Minimum | 10.98 | 0
38760 | 01/10/1999 | 16 | Minimum | 10.9 | 0
38761 | 01/11/1999 | 16 | Minimum | 10.83 | 0
38762 | 01/12/1999 | 16 | Minimum | 10.75 | 0
38763 | 01/13/1999 | 16 | Minimum | 10.66 | 0
38764 | 01/14/1999 | 16 | Minimum | 10.61 | 0
38765 | 01/15/1999 | 16 | Minimum | 10.54 | 0
38766 | 01/16/1999 | 16 | Minimum | 10.49 | 0
38767 | 01/17/1999 | 16 | Minimum | 10.45 | 0
38768 | 01/18/1999 | 16 | Minimum | 10.41 | 0
38769 | 01/19/1999 | 16 | Minimum | 10.39 | 0
38770 | 01/20/1999 | 16 | Minimum | 10.38 | 0
38771 | 01/21/1999 | 16 | Minimum | 10.38 | 0
38772 | 01/22/1999 | 16 | Minimum | 10.38 | 0
38773 | 01/23/1999 | 16 | Minimum | 10.39 | 0
38774 | 01/24/1999 | 16 | Minimum | 10.38 | 0
38775 | 01/25/1999 | 16 | Minimum | 10.41 | 0
38776 | 01/26/1999 | 16 | Minimum | 10.38 | 0
38777 | 01/27/1999 | 16 | Minimum | 10.39 | 0
38778 | 01/28/1999 | 16 | Minimum | 10.37 | 0
38779 | 01/29/1999 | 16 | Minimum | 10.35 | 0
38780 | 01/30/1999 | 16 | Minimum | 10.32 | 0
38781 | 01/31/1999 | 16 | Minimum | 10.29 | 0
38782 | 02/01/1999 | 16 | Minimum | 10.26 | 0
38783 | 02/02/1999 | 16 | Minimum | 10.22 | 0
38784 | 02/03/1999 | 16 | Minimum | 10.17 | 0
38785 | 02/04/1999 | 16 | Minimum | 10.14 | 0
38786 | 02/05/1999 | 16 | Minimum | 10.09 | 0
38787 | 02/06/1999 | 16 | Minimum | 10.08 | 0
38788 | 02/07/1999 | 16 | Minimum | 10.06 | 0
38789 | 02/08/1999 | 16 | Minimum | 10.04 | 0
38790 | 02/09/1999 | 16 | Minimum | 10.06 | 0
38791 | 02/10/1999 | 16 | Minimum | 10.06 | 0
38792 | 02/11/1999 | 16 | Minimum | 10.06 | 0
38793 | 02/12/1999 | 16 | Minimum | 10.06 | 0
38794 | 02/13/1999 | 16 | Minimum | 10.06 | 0
40448 | 05/22/1997 | 18 | Minimum | 16.18 | 0
40449 | 05/23/1997 | 18 | Minimum | 16.29 | 0
40450 | 05/24/1997 | 18 | Minimum | 16.41 | 0
40451 | 05/25/1997 | 18 | Minimum | 16.54 | 0
40452 | 05/26/1997 | 18 | Minimum | 16.67 | 0
40453 | 05/27/1997 | 18 | Minimum | 16.8 | 0
40454 | 05/28/1997 | 18 | Minimum | 16.91 | 0
40455 | 05/29/1997 | 18 | Minimum | 16.97 | 0
40456 | 05/30/1997 | 18 | Minimum | 17.05 | 0
40457 | 05/31/1997 | 18 | Minimum | 17.16 | 0
40458 | 06/01/1997 | 18 | Minimum | 17.24 | 0
40459 | 06/02/1997 | 18 | Minimum | 17.32 | 0
40460 | 06/03/1997 | 18 | Minimum | 17.41 | 0
40461 | 06/04/1997 | 18 | Minimum | 17.48 | 0
40462 | 06/05/1997 | 18 | Minimum | 17.59 | 0
40463 | 06/06/1997 | 18 | Minimum | 17.67 | 0
40464 | 06/07/1997 | 18 | Minimum | 17.77 | 0
40465 | 06/08/1997 | 18 | Minimum | 17.87 | 0
40466 | 06/09/1997 | 18 | Minimum | 17.94 | 0
40467 | 06/10/1997 | 18 | Minimum | 18.03 | 0
40468 | 06/11/1997 | 18 | Minimum | 18.07 | 0
40469 | 06/12/1997 | 18 | Minimum | 18.14 | 0
40470 | 06/13/1997 | 18 | Minimum | 18.21 | 0
40471 | 06/14/1997 | 18 | Minimum | 18.26 | 0
40472 | 06/15/1997 | 18 | Minimum | 18.25 | 0
40473 | 06/16/1997 | 18 | Minimum | 18.31 | 0
40474 | 06/17/1997 | 18 | Minimum | 18.36 | 0
40475 | 06/18/1997 | 18 | Minimum | 18.37 | 0
40476 | 06/19/1997 | 18 | Minimum | 18.41 | 0
40477 | 06/20/1997 | 18 | Minimum | 18.44 | 0
40478 | 06/21/1997 | 18 | Minimum | 18.48 | 0
40479 | 06/22/1997 | 18 | Minimum | 18.53 | 0
40480 | 06/23/1997 | 18 | Minimum | 18.58 | 0
40481 | 06/24/1997 | 18 | Minimum | 18.63 | 0
40482 | 06/25/1997 | 18 | Minimum | 18.68 | 0
40483 | 06/26/1997 | 18 | Minimum | 18.76 | 0
40484 | 06/27/1997 | 18 | Minimum | 18.85 | 0
40485 | 06/28/1997 | 18 | Minimum | 18.94 | 0
40486 | 06/29/1997 | 18 | Minimum | 19.05 | 0
40487 | 06/30/1997 | 18 | Minimum | 19.14 | 0
40488 | 07/01/1997 | 18 | Minimum | 19.21 | 0
40489 | 07/02/1997 | 18 | Minimum | 19.29 | 0
40490 | 07/03/1997 | 18 | Minimum | 19.37 | 0
40491 | 07/04/1997 | 18 | Minimum | 19.44 | 0
40492 | 07/05/1997 | 18 | Minimum | 19.53 | 0
40493 | 07/06/1997 | 18 | Minimum | 19.58 | 0
40494 | 07/07/1997 | 18 | Minimum | 19.66 | 0
40495 | 07/08/1997 | 18 | Minimum | 19.73 | 0
40496 | 07/09/1997 | 18 | Minimum | 19.79 | 0
40497 | 07/10/1997 | 18 | Minimum | 19.89 | 0
40498 | 07/11/1997 | 18 | Minimum | 19.99 | 0
40499 | 07/12/1997 | 18 | Minimum | 20.07 | 0
40500 | 07/13/1997 | 18 | Minimum | 20.16 | 0
40501 | 07/14/1997 | 18 | Minimum | 20.25 | 0
40502 | 07/15/1997 | 18 | Minimum | 20.33 | 0
40503 | 07/16/1997 | 18 | Minimum | 20.44 | 0
40504 | 07/17/1997 | 18 | Minimum | 20.53 | 0
40505 | 07/18/1997 | 18 | Minimum | 20.63 | 0
40506 | 07/19/1997 | 18 | Minimum | 20.74 | 0
40507 | 07/20/1997 | 18 | Minimum | 20.8 | 0
40508 | 07/21/1997 | 18 | Minimum | 20.9 | 0
40509 | 07/22/1997 | 18 | Minimum | 20.99 | 0
40510 | 07/23/1997 | 18 | Minimum | 21.11 | 0
40511 | 07/24/1997 | 18 | Minimum | 21.17 | 0
40512 | 07/25/1997 | 18 | Minimum | 21.27 | 0
40513 | 07/26/1997 | 18 | Minimum | 21.34 | 0
40514 | 07/27/1997 | 18 | Minimum | 21.4 | 0
40515 | 07/28/1997 | 18 | Minimum | 21.47 | 0
40516 | 07/29/1997 | 18 | Minimum | 21.61 | 0
40517 | 07/30/1997 | 18 | Minimum | 21.67 | 0
40518 | 07/31/1997 | 18 | Minimum | 21.69 | 0
40519 | 08/01/1997 | 18 | Minimum | 21.78 | 0
40520 | 08/02/1997 | 18 | Minimum | 21.82 | 0
40521 | 08/03/1997 | 18 | Minimum | 21.86 | 0
40522 | 08/04/1997 | 18 | Minimum | 21.9 | 0
40523 | 08/05/1997 | 18 | Minimum | 21.93 | 0
40524 | 08/06/1997 | 18 | Minimum | 21.97 | 0
40525 | 08/07/1997 | 18 | Minimum | 21.99 | 0
40526 | 08/08/1997 | 18 | Minimum | 22.03 | 0
40527 | 08/09/1997 | 18 | Minimum | 22.06 | 0
40528 | 08/10/1997 | 18 | Minimum | 22.12 | 0
40529 | 08/11/1997 | 18 | Minimum | 22.18 | 0
40530 | 08/12/1997 | 18 | Minimum | 22.23 | 0
40531 | 08/13/1997 | 18 | Minimum | 22.28 | 0
40532 | 08/14/1997 | 18 | Minimum | 22.36 | 0
40533 | 08/15/1997 | 18 | Minimum | 22.42 | 0
40534 | 08/16/1997 | 18 | Minimum | 22.5 | 0
40535 | 08/17/1997 | 18 | Minimum | 22.55 | 0
40536 | 08/18/1997 | 18 | Minimum | 22.6 | 0
40537 | 08/19/1997 | 18 | Minimum | 22.67 | 0
40538 | 08/20/1997 | 18 | Minimum | 22.71 | 0
40539 | 08/21/1997 | 18 | Minimum | 22.78 | 0
40540 | 08/22/1997 | 18 | Minimum | 22.85 | 0
40541 | 08/23/1997 | 18 | Minimum | 22.89 | 0
40542 | 08/24/1997 | 18 | Minimum | 22.95 | 0
40543 | 08/25/1997 | 18 | Minimum | 23 | 0
40544 | 08/26/1997 | 18 | Minimum | 23.01 | 0
40545 | 08/27/1997 | 18 | Minimum | 23.07 | 0
40546 | 08/28/1997 | 18 | Minimum | 23.09 | 0
40547 | 08/29/1997 | 18 | Minimum | 23.15 | 0
40548 | 08/30/1997 | 18 | Minimum | 23.17 | 0
40549 | 08/31/1997 | 18 | Minimum | 23.21 | 0
22211 | 07/12/1997 | 2 | Minimum | 17.85 | 1 | Estimated From Hourly Data
22212 | 07/13/1997 | 2 | Minimum | 17.86 | 1 | Estimated From Hourly Data
22213 | 07/14/1997 | 2 | Minimum | 21.32 | 1 | Estimated From Hourly Data
22214 | 07/15/1997 | 2 | Minimum | 27.21 | 1 | Estimated From Hourly Data
38951 | 06/02/1996 | 17 | Minimum | 16.6 | 0
38952 | 06/03/1996 | 17 | Minimum | 16.61 | 0
38953 | 06/04/1996 | 17 | Minimum | 16.66 | 0
38954 | 06/05/1996 | 17 | Minimum | 16.75 | 0
21337 | 04/07/1998 | 1 | Minimum | 0.08 | 0
21338 | 04/08/1998 | 1 | Minimum | 2.1 | 0
21339 | 04/09/1998 | 1 | Minimum | 2.67 | 0
21340 | 04/10/1998 | 1 | Minimum | 3.08 | 0
21341 | 04/11/1998 | 1 | Minimum | 4.27 | 0
21342 | 04/12/1998 | 1 | Minimum | 2.6 | 0
21343 | 04/13/1998 | 1 | Minimum | 2.39 | 0
21344 | 04/14/1998 | 1 | Minimum | 2.03 | 0
21345 | 04/15/1998 | 1 | Minimum | -0.26 | 0
21346 | 04/16/1998 | 1 | Minimum | 0.37 | 0
21347 | 04/17/1998 | 1 | Minimum | 1.76 | 0
21348 | 04/18/1998 | 1 | Minimum | 5.53 | 0
21349 | 04/19/1998 | 1 | Minimum | 7.85 | 0
21350 | 04/20/1998 | 1 | Minimum | 8.21 | 0
21351 | 04/21/1998 | 1 | Minimum | 9.44 | 0
21352 | 04/22/1998 | 1 | Minimum | 12.57 | 0
21353 | 04/23/1998 | 1 | Minimum | 9.61 | 0
21354 | 04/24/1998 | 1 | Minimum | 7.84 | 0
21355 | 04/25/1998 | 1 | Minimum | 9.37 | 0
21356 | 04/26/1998 | 1 | Minimum | 5.85 | 0
21357 | 04/27/1998 | 1 | Minimum | 7.2 | 0
21358 | 04/28/1998 | 1 | Minimum | 8.83 | 0
21359 | 04/29/1998 | 1 | Minimum | 9.98 | 0
21360 | 04/30/1998 | 1 | Minimum | 12.46 | 0
21361 | 05/01/1998 | 1 | Minimum | 11.04 | 0
21362 | 05/02/1998 | 1 | Minimum | 10.69 | 0
21363 | 05/03/1998 | 1 | Minimum | 11.62 | 0
21364 | 05/04/1998 | 1 | Minimum | 7.5 | 0
21365 | 05/05/1998 | 1 | Minimum | 11 | 0
21366 | 05/06/1998 | 1 | Minimum | 9.64 | 0
21367 | 05/07/1998 | 1 | Minimum | 11.33 | 0
21368 | 05/08/1998 | 1 | Minimum | 12.84 | 0
21369 | 05/09/1998 | 1 | Minimum | 9.28 | 0
21370 | 05/10/1998 | 1 | Minimum | 7.81 | 0
21371 | 05/11/1998 | 1 | Minimum | 5.3 | 0
21372 | 05/12/1998 | 1 | Minimum | 6.99 | 0
21373 | 05/13/1998 | 1 | Minimum | 4.63 | 0
21374 | 05/14/1998 | 1 | Minimum | 5.06 | 0
21375 | 05/15/1998 | 1 | Minimum | 6.36 | 0
21376 | 05/16/1998 | 1 | Minimum | 6.48 | 0
21377 | 05/17/1998 | 1 | Minimum | 3.14 | 0
21378 | 05/18/1998 | 1 | Minimum | 4.94 | 0
21379 | 05/19/1998 | 1 | Minimum | 9.64 | 0
21380 | 05/20/1998 | 1 | Minimum | 11.73 | 0
21381 | 05/21/1998 | 1 | Minimum | 7.21 | 0
21382 | 05/22/1998 | 1 | Minimum | 6.3 | 0
21383 | 05/23/1998 | 1 | Minimum | 11.28 | 0
21384 | 05/24/1998 | 1 | Minimum | 8.03 | 0
21385 | 05/25/1998 | 1 | Minimum | 11.5 | 0
21386 | 05/26/1998 | 1 | Minimum | 7.28 | 0
21387 | 05/27/1998 | 1 | Minimum | 6.14 | 0
21388 | 05/28/1998 | 1 | Minimum | 10.72 | 0
21389 | 05/29/1998 | 1 | Minimum | 6.62 | 0
21390 | 05/30/1998 | 1 | Minimum | 6.88 | 0
21391 | 05/31/1998 | 1 | Minimum | 11.99 | 0
21392 | 06/01/1998 | 1 | Minimum | 12.58 | 0
21393 | 06/02/1998 | 1 | Minimum | 16 | 0
21394 | 06/03/1998 | 1 | Minimum | 14.28 | 0
21395 | 06/04/1998 | 1 | Minimum | 11.17 | 0
21396 | 06/05/1998 | 1 | Minimum | 11.01 | 0
21397 | 06/06/1998 | 1 | Minimum | 15.25 | 0
21398 | 06/07/1998 | 1 | Minimum | 12.64 | 0
21399 | 06/08/1998 | 1 | Minimum | 11.47 | 0
21400 | 06/09/1998 | 1 | Minimum | 10.92 | 0
21401 | 06/10/1998 | 1 | Minimum | 13.95 | 0
21402 | 06/11/1998 | 1 | Minimum | 13.16 | 0
21403 | 06/12/1998 | 1 | Minimum | 10.41 | 0
21404 | 06/13/1998 | 1 | Minimum | 13.28 | 0
21405 | 06/14/1998 | 1 | Minimum | 14.65 | 0
21406 | 06/15/1998 | 1 | Minimum | 14.64 | 0
21407 | 06/16/1998 | 1 | Minimum | 16.04 | 0
21408 | 06/17/1998 | 1 | Minimum | 11.02 | 0
21409 | 06/18/1998 | 1 | Minimum | 14.64 | 0
21410 | 06/19/1998 | 1 | Minimum | 15.73 | 0
21411 | 06/20/1998 | 1 | Minimum | 15.75 | 0
21412 | 06/21/1998 | 1 | Minimum | 19.78 | 0
21413 | 06/22/1998 | 1 | Minimum | 19.64 | 0
21414 | 06/23/1998 | 1 | Minimum | 16.52 | 0
21415 | 06/24/1998 | 1 | Minimum | 17.09 | 0
21416 | 06/25/1998 | 1 | Minimum | 20.01 | 0
21417 | 06/26/1998 | 1 | Minimum | 14.28 | 0
21418 | 06/27/1998 | 1 | Minimum | 15.79 | 0
21419 | 06/28/1998 | 1 | Minimum | 17.29 | 0
21420 | 06/29/1998 | 1 | Minimum | 17.29 | 0
21421 | 06/30/1998 | 1 | Minimum | 18.14 | 0
21422 | 07/01/1998 | 1 | Minimum | 16.48 | 0
21423 | 07/02/1998 | 1 | Minimum | 19.7 | 0
21424 | 07/03/1998 | 1 | Minimum | 18.8 | 0
21425 | 07/04/1998 | 1 | Minimum | 20.27 | 0
21426 | 07/05/1998 | 1 | Minimum | 19.34 | 0
21427 | 07/06/1998 | 1 | Minimum | 22.5 | 0
21428 | 07/07/1998 | 1 | Minimum | 21.01 | 0
21429 | 07/08/1998 | 1 | Minimum | 22.82 | 0
21430 | 07/09/1998 | 1 | Minimum | 21.28 | 0
21431 | 07/10/1998 | 1 | Minimum | 20 | 0
21432 | 07/11/1998 | 1 | Minimum | 17.77 | 0
21433 | 07/12/1998 | 1 | Minimum | 18.93 | 0
21434 | 07/13/1998 | 1 | Minimum | 21.32 | 0
21435 | 07/14/1998 | 1 | Minimum | 17.96 | 0
21436 | 07/15/1998 | 1 | Minimum | 18.54 | 0
21437 | 07/16/1998 | 1 | Minimum | 20.76 | 0
21438 | 07/17/1998 | 1 | Minimum | 24.14 | 0
21439 | 07/18/1998 | 1 | Minimum | 23.12 | 0
21440 | 07/19/1998 | 1 | Minimum | 22.96 | 0
21441 | 07/20/1998 | 1 | Minimum | 24.1 | 0
21442 | 07/21/1998 | 1 | Minimum | 24.64 | 0
21443 | 07/22/1998 | 1 | Minimum | 26.23 | 0
21444 | 07/23/1998 | 1 | Minimum | 25.5 | 0
21445 | 07/24/1998 | 1 | Minimum | 22.41 | 0
21446 | 07/25/1998 | 1 | Minimum | 20.06 | 0
21447 | 07/26/1998 | 1 | Minimum | 20.88 | 0
21448 | 07/27/1998 | 1 | Minimum | 19.26 | 0
21449 | 07/28/1998 | 1 | Minimum | 21.54 | 0
21450 | 07/29/1998 | 1 | Minimum | 21.17 | 0
21451 | 07/30/1998 | 1 | Minimum | 19.48 | 0
21452 | 07/31/1998 | 1 | Minimum | 16.54 | 0
21453 | 08/01/1998 | 1 | Minimum | 17.56 | 0
21454 | 08/02/1998 | 1 | Minimum | 19.29 | 0
21455 | 08/03/1998 | 1 | Minimum | 19.32 | 0
21456 | 08/04/1998 | 1 | Minimum | 19.67 | 0
21457 | 08/05/1998 | 1 | Minimum | 22.69 | 0
21458 | 08/06/1998 | 1 | Minimum | 23.62 | 0
43952 | 07/27/1997 | 3 | Maximum | 40.45 | 0
43953 | 07/28/1997 | 3 | Maximum | 37.89 | 0
43954 | 07/29/1997 | 3 | Maximum | 34.31 | 0
43955 | 07/30/1997 | 3 | Maximum | 32.45 | 0
43956 | 07/31/1997 | 3 | Maximum | 37 | 0
43957 | 08/01/1997 | 3 | Maximum | 38.91 | 0
43958 | 08/02/1997 | 3 | Maximum | 39.62 | 0
43959 | 08/03/1997 | 3 | Maximum | 40.06 | 0
43960 | 08/04/1997 | 3 | Maximum | 40.94 | 0
43961 | 08/05/1997 | 3 | Maximum | 43.4 | 0
43962 | 08/06/1997 | 3 | Maximum | 43.45 | 0
43963 | 08/07/1997 | 3 | Maximum | 43.01 | 0
43964 | 08/08/1997 | 3 | Maximum | 41.85 | 0
43965 | 08/09/1997 | 3 | Maximum | 36.68 | 0
43966 | 08/10/1997 | 3 | Maximum | 40 | 0
40447 | 05/21/1997 | 18 | Minimum | 16.04 | 0
43968 | 08/12/1997 | 3 | Maximum | 40.67 | 0
43969 | 08/13/1997 | 3 | Maximum | 41.19 | 0
43970 | 08/14/1997 | 3 | Maximum | 42.37 | 0
43971 | 08/15/1997 | 3 | Maximum | 40.87 | 0
43972 | 08/16/1997 | 3 | Maximum | 39.19 | 0
43973 | 08/17/1997 | 3 | Maximum | 38.84 | 0
43974 | 08/18/1997 | 3 | Maximum | 39.59 | 0
43975 | 08/19/1997 | 3 | Maximum | 36.65 | 0
43976 | 08/20/1997 | 3 | Maximum | 37.61 | 0
43977 | 08/21/1997 | 3 | Maximum | 40.05 | 0
43978 | 08/22/1997 | 3 | Maximum | 40.57 | 0
43979 | 08/23/1997 | 3 | Maximum | 37.52 | 0
43980 | 08/24/1997 | 3 | Maximum | 38.83 | 0
43981 | 08/25/1997 | 3 | Maximum | 39.09 | 0
43982 | 08/26/1997 | 3 | Maximum | 37.93 | 0
43983 | 08/27/1997 | 3 | Maximum | 37.89 | 0
43984 | 08/28/1997 | 3 | Maximum | 36.01 | 0
43985 | 08/29/1997 | 3 | Maximum | 37.7 | 0
43986 | 08/30/1997 | 3 | Maximum | 38.34 | 0
43987 | 08/31/1997 | 3 | Maximum | 37.41 | 0
43988 | 09/01/1997 | 3 | Maximum | 36.34 | 0
43989 | 09/02/1997 | 3 | Maximum | 28.74 | 0
43990 | 09/03/1997 | 3 | Maximum | 31.87 | 0
43991 | 09/04/1997 | 3 | Maximum | 36.95 | 0
43992 | 09/05/1997 | 3 | Maximum | 34.45 | 0
43993 | 09/06/1997 | 3 | Maximum | 36.3 | 0
43994 | 09/07/1997 | 3 | Maximum | 36.08 | 0
43995 | 09/08/1997 | 3 | Maximum | 36.02 | 0
43996 | 09/09/1997 | 3 | Maximum | 34.97 | 0
43997 | 09/10/1997 | 3 | Maximum | 34.85 | 0
43998 | 09/11/1997 | 3 | Maximum | 34.4 | 0
43999 | 09/12/1997 | 3 | Maximum | 35.37 | 0
44000 | 09/13/1997 | 3 | Maximum | 35.48 | 0
44001 | 09/14/1997 | 3 | Maximum | 33.01 | 0
44002 | 09/15/1997 | 3 | Maximum | 30.81 | 0
44003 | 09/16/1997 | 3 | Maximum | 32.42 | 0
44004 | 09/17/1997 | 3 | Maximum | 30.27 | 0
44005 | 09/18/1997 | 3 | Maximum | 30.36 | 0
44006 | 09/19/1997 | 3 | Maximum | 27.1 | 0
44007 | 09/20/1997 | 3 | Maximum | 30.88 | 0
44008 | 09/21/1997 | 3 | Maximum | 32.19 | 0
44009 | 09/22/1997 | 3 | Maximum | 32.59 | 0
44010 | 09/23/1997 | 3 | Maximum | 32.79 | 0
44011 | 09/24/1997 | 3 | Maximum | 32.47 | 0
44012 | 09/25/1997 | 3 | Maximum | 24.77 | 0
44013 | 09/26/1997 | 3 | Maximum | 31.55 | 0
44014 | 09/27/1997 | 3 | Maximum | 31.22 | 0
44015 | 09/28/1997 | 3 | Maximum | 31.3 | 0
44016 | 09/29/1997 | 3 | Maximum | 33.46 | 0
44017 | 09/30/1997 | 3 | Maximum | 35.02 | 0
44018 | 10/01/1997 | 3 | Maximum | 31.68 | 0
44019 | 10/02/1997 | 3 | Maximum | 28.12 | 0
44020 | 10/03/1997 | 3 | Maximum | 38.71 | 0
44021 | 10/04/1997 | 3 | Maximum | 40.14 | 0
44022 | 10/05/1997 | 3 | Maximum | 30.76 | 0
44023 | 10/06/1997 | 3 | Maximum | 24.38 | 0
44024 | 10/07/1997 | 3 | Maximum | 21.13 | 0
44025 | 10/08/1997 | 3 | Maximum | 23.33 | 0
44026 | 10/09/1997 | 3 | Maximum | 22.73 | 0
44027 | 10/10/1997 | 3 | Maximum | 19.7 | 0
48529 | 07/20/1997 | 7 | Maximum | 29.71 | 0
48530 | 07/21/1997 | 7 | Maximum | 30.21 | 0
48531 | 07/22/1997 | 7 | Maximum | 30.56 | 0
48532 | 07/23/1997 | 7 | Maximum | 30.7 | 0
37207 | 11/26/1997 | 15 | Minimum | 16.24 | 0
37208 | 11/27/1997 | 15 | Minimum | 16.13 | 0
37209 | 11/28/1997 | 15 | Minimum | 16.01 | 0
37210 | 11/29/1997 | 15 | Minimum | 15.94 | 0
37211 | 11/30/1997 | 15 | Minimum | 15.83 | 0
37212 | 12/01/1997 | 15 | Minimum | 15.71 | 0
37213 | 12/02/1997 | 15 | Minimum | 15.59 | 0
37214 | 12/03/1997 | 15 | Minimum | 15.52 | 0
37215 | 12/04/1997 | 15 | Minimum | 15.38 | 0
37216 | 12/05/1997 | 15 | Minimum | 15.24 | 0
37217 | 12/06/1997 | 15 | Minimum | 15.12 | 0
37218 | 12/07/1997 | 15 | Minimum | 14.97 | 0
37219 | 12/08/1997 | 15 | Minimum | 14.82 | 0
37220 | 12/09/1997 | 15 | Minimum | 14.66 | 0
37221 | 12/10/1997 | 15 | Minimum | 14.47 | 0
37222 | 12/11/1997 | 15 | Minimum | 14.31 | 0
37223 | 12/12/1997 | 15 | Minimum | 14.14 | 0
37224 | 12/13/1997 | 15 | Minimum | 13.99 | 0
37225 | 12/14/1997 | 15 | Minimum | 13.83 | 0
37226 | 12/15/1997 | 15 | Minimum | 13.65 | 0
37227 | 12/16/1997 | 15 | Minimum | 13.48 | 0
37228 | 12/17/1997 | 15 | Minimum | 13.33 | 0
37229 | 12/18/1997 | 15 | Minimum | 13.15 | 0
37230 | 12/19/1997 | 15 | Minimum | 13.04 | 0
37231 | 12/20/1997 | 15 | Minimum | 12.89 | 0
37232 | 12/21/1997 | 15 | Minimum | 12.77 | 0
37233 | 12/22/1997 | 15 | Minimum | 12.67 | 0
37234 | 12/23/1997 | 15 | Minimum | 12.54 | 0
37235 | 12/24/1997 | 15 | Minimum | 12.39 | 0
37236 | 12/25/1997 | 15 | Minimum | 12.27 | 0
37237 | 12/26/1997 | 15 | Minimum | 12.12 | 0
37238 | 12/27/1997 | 15 | Minimum | 11.96 | 0
37239 | 12/28/1997 | 15 | Minimum | 11.8 | 0
37240 | 12/29/1997 | 15 | Minimum | 11.65 | 0
37241 | 12/30/1997 | 15 | Minimum | 11.5 | 0
37242 | 12/31/1997 | 15 | Minimum | 11.38 | 0
37243 | 01/01/1998 | 15 | Minimum | 11.22 | 0
37244 | 01/02/1998 | 15 | Minimum | 11.11 | 0
37245 | 01/03/1998 | 15 | Minimum | 11.01 | 0
37246 | 01/04/1998 | 15 | Minimum | 10.91 | 0
37247 | 01/05/1998 | 15 | Minimum | 10.83 | 0
37248 | 01/06/1998 | 15 | Minimum | 10.79 | 0
37249 | 01/07/1998 | 15 | Minimum | 10.72 | 0
37250 | 01/08/1998 | 15 | Minimum | 10.66 | 0
37251 | 01/09/1998 | 15 | Minimum | 10.6 | 0
37252 | 01/10/1998 | 15 | Minimum | 10.51 | 0
37253 | 01/11/1998 | 15 | Minimum | 10.46 | 0
37254 | 01/12/1998 | 15 | Minimum | 10.39 | 0
37255 | 01/13/1998 | 15 | Minimum | -996 | 0
37256 | 01/14/1998 | 15 | Minimum | -996 | 0
37257 | 01/15/1998 | 15 | Minimum | -996 | 0
37258 | 01/16/1998 | 15 | Minimum | -996 | 0
37259 | 01/17/1998 | 15 | Minimum | -996 | 0
37260 | 01/18/1998 | 15 | Minimum | -996 | 0
37261 | 01/19/1998 | 15 | Minimum | -996 | 0
37262 | 01/20/1998 | 15 | Minimum | -996 | 0
37263 | 01/21/1998 | 15 | Minimum | -996 | 0
37264 | 01/22/1998 | 15 | Minimum | -996 | 0
37265 | 01/23/1998 | 15 | Minimum | -996 | 0
37266 | 01/24/1998 | 15 | Minimum | -996 | 0
37267 | 01/25/1998 | 15 | Minimum | -996 | 0
37268 | 01/26/1998 | 15 | Minimum | -996 | 0
37269 | 01/27/1998 | 15 | Minimum | -996 | 0
37270 | 01/28/1998 | 15 | Minimum | -996 | 0
37271 | 01/29/1998 | 15 | Minimum | -996 | 0
37272 | 01/30/1998 | 15 | Minimum | -996 | 0
37273 | 01/31/1998 | 15 | Minimum | -996 | 0
37274 | 02/01/1998 | 15 | Minimum | -996 | 0
37275 | 02/02/1998 | 15 | Minimum | -996 | 0
37276 | 02/03/1998 | 15 | Minimum | 10.11 | 0
37277 | 02/04/1998 | 15 | Minimum | 10.08 | 0
37278 | 02/05/1998 | 15 | Minimum | 10.06 | 0
37279 | 02/06/1998 | 15 | Minimum | 10.03 | 0
37280 | 02/07/1998 | 15 | Minimum | 10 | 0
37281 | 02/08/1998 | 15 | Minimum | 9.98 | 0
37282 | 02/09/1998 | 15 | Minimum | 9.96 | 0
37283 | 02/10/1998 | 15 | Minimum | 9.42 | 0
37284 | 02/11/1998 | 15 | Minimum | 9.92 | 0
37285 | 02/12/1998 | 15 | Minimum | 9.91 | 0
37286 | 02/13/1998 | 15 | Minimum | 9.89 | 0
37287 | 02/14/1998 | 15 | Minimum | 9.86 | 0
37288 | 02/15/1998 | 15 | Minimum | 9.84 | 0
37289 | 02/16/1998 | 15 | Minimum | 9.82 | 0
37290 | 02/17/1998 | 15 | Minimum | 9.81 | 0
37291 | 02/18/1998 | 15 | Minimum | 9.8 | 0
37292 | 02/19/1998 | 15 | Minimum | 9.79 | 0
37293 | 02/20/1998 | 15 | Minimum | 9.76 | 0
37294 | 02/21/1998 | 15 | Minimum | 9.74 | 0
37295 | 02/22/1998 | 15 | Minimum | 9.72 | 0
37296 | 02/23/1998 | 15 | Minimum | 9.72 | 0
37297 | 02/24/1998 | 15 | Minimum | 9.72 | 0
37298 | 02/25/1998 | 15 | Minimum | 9.72 | 0
37299 | 02/26/1998 | 15 | Minimum | 9.71 | 0
37300 | 02/27/1998 | 15 | Minimum | 9.7 | 0
37301 | 02/28/1998 | 15 | Minimum | 9.67 | 0
37302 | 03/01/1998 | 15 | Minimum | 9.64 | 0
37303 | 03/02/1998 | 15 | Minimum | 9.63 | 0
37304 | 03/03/1998 | 15 | Minimum | 9.64 | 0
37305 | 03/04/1998 | 15 | Minimum | 9.64 | 0
37306 | 03/05/1998 | 15 | Minimum | 9.69 | 0
37307 | 03/06/1998 | 15 | Minimum | 9.75 | 0
37308 | 03/07/1998 | 15 | Minimum | 9.79 | 0
37309 | 03/08/1998 | 15 | Minimum | 9.86 | 0
37310 | 03/09/1998 | 15 | Minimum | 9.9 | 0
37311 | 03/10/1998 | 15 | Minimum | 9.91 | 0
37312 | 03/11/1998 | 15 | Minimum | 9.92 | 0
37313 | 03/12/1998 | 15 | Minimum | 9.95 | 0
37314 | 03/13/1998 | 15 | Minimum | 9.99 | 0
37315 | 03/14/1998 | 15 | Minimum | 10.05 | 0
37316 | 03/15/1998 | 15 | Minimum | 10.09 | 0
37317 | 03/16/1998 | 15 | Minimum | 10.19 | 0
37318 | 03/17/1998 | 15 | Minimum | 10.28 | 0
37319 | 03/18/1998 | 15 | Minimum | 10.41 | 0
37320 | 03/19/1998 | 15 | Minimum | 10.52 | 0
37321 | 03/20/1998 | 15 | Minimum | 10.63 | 0
37322 | 03/21/1998 | 15 | Minimum | 10.76 | 0
37323 | 03/22/1998 | 15 | Minimum | 10.87 | 0
37324 | 03/23/1998 | 15 | Minimum | 10.98 | 0
37325 | 03/24/1998 | 15 | Minimum | 11.09 | 0
37326 | 03/25/1998 | 15 | Minimum | 11.21 | 0
37327 | 03/26/1998 | 15 | Minimum | 11.35 | 0
37328 | 03/27/1998 | 15 | Minimum | 11.47 | 0
37329 | 03/28/1998 | 15 | Minimum | 11.57 | 0
37330 | 03/29/1998 | 15 | Minimum | 11.66 | 0
37331 | 03/30/1998 | 15 | Minimum | 11.72 | 0
37332 | 03/31/1998 | 15 | Minimum | 11.82 | 0
37333 | 04/01/1998 | 15 | Minimum | 11.86 | 0
37334 | 04/02/1998 | 15 | Minimum | 11.88 | 0
37335 | 04/03/1998 | 15 | Minimum | 11.89 | 0
37336 | 04/04/1998 | 15 | Minimum | 11.89 | 0
37337 | 04/05/1998 | 15 | Minimum | 11.88 | 0
37338 | 04/06/1998 | 15 | Minimum | 11.88 | 0
37339 | 04/07/1998 | 15 | Minimum | 11.86 | 0
37340 | 04/08/1998 | 15 | Minimum | 11.86 | 0
37341 | 04/09/1998 | 15 | Minimum | 11.84 | 0
37342 | 04/10/1998 | 15 | Minimum | 11.84 | 0
37343 | 04/11/1998 | 15 | Minimum | 11.85 | 0
37344 | 04/12/1998 | 15 | Minimum | 11.87 | 0
37345 | 04/13/1998 | 15 | Minimum | 11.9 | 0
37346 | 04/14/1998 | 15 | Minimum | 11.95 | 0
37347 | 04/15/1998 | 15 | Minimum | 11.99 | 0
37348 | 04/16/1998 | 15 | Minimum | 12.01 | 0
39001 | 07/22/1996 | 17 | Minimum | -996 | 0
39002 | 07/23/1996 | 17 | Minimum | -996 | 0
39003 | 07/24/1996 | 17 | Minimum | -996 | 0
39004 | 07/25/1996 | 17 | Minimum | -996 | 0
39005 | 07/26/1996 | 17 | Minimum | -996 | 0
39006 | 07/27/1996 | 17 | Minimum | -996 | 0
39007 | 07/28/1996 | 17 | Minimum | -996 | 0
39008 | 07/29/1996 | 17 | Minimum | -996 | 0
39009 | 07/30/1996 | 17 | Minimum | 22.89 | 0
39010 | 07/31/1996 | 17 | Minimum | 22.99 | 0
39011 | 08/01/1996 | 17 | Minimum | 23.07 | 0
39012 | 08/02/1996 | 17 | Minimum | 23.17 | 0
39013 | 08/03/1996 | 17 | Minimum | 23.26 | 0
39014 | 08/04/1996 | 17 | Minimum | 23.33 | 0
39015 | 08/05/1996 | 17 | Minimum | 23.38 | 0
39016 | 08/06/1996 | 17 | Minimum | 23.48 | 0
39017 | 08/07/1996 | 17 | Minimum | 23.51 | 0
39018 | 08/08/1996 | 17 | Minimum | 23.58 | 0
39019 | 08/09/1996 | 17 | Minimum | 23.61 | 0
39020 | 08/10/1996 | 17 | Minimum | 23.65 | 0
39021 | 08/11/1996 | 17 | Minimum | 23.67 | 0
39022 | 08/12/1996 | 17 | Minimum | 23.7 | 0
39023 | 08/13/1996 | 17 | Minimum | 13.81 | 0
39024 | 08/14/1996 | 17 | Minimum | -996 | 0
39025 | 08/15/1996 | 17 | Minimum | 22.79 | 0
39026 | 08/16/1996 | 17 | Minimum | 23.92 | 0
39027 | 08/17/1996 | 17 | Minimum | 23.98 | 0
39028 | 08/18/1996 | 17 | Minimum | 24 | 0
23231 | 03/11/1997 | 3 | Minimum | 7.2 | 0
23232 | 03/12/1997 | 3 | Minimum | 4.91 | 0
23233 | 03/13/1997 | 3 | Minimum | 3.97 | 0
23234 | 03/14/1997 | 3 | Minimum | 4.67 | 0
23235 | 03/15/1997 | 3 | Minimum | 8.52 | 0
23236 | 03/16/1997 | 3 | Minimum | 11.2 | 0
23237 | 03/17/1997 | 3 | Minimum | 7.71 | 0
23238 | 03/18/1997 | 3 | Minimum | 6.94 | 0
23239 | 03/19/1997 | 3 | Minimum | 8.49 | 0
23240 | 03/20/1997 | 3 | Minimum | 13.04 | 0
23241 | 03/21/1997 | 3 | Minimum | 12.68 | 0
23242 | 03/22/1997 | 3 | Minimum | 10.65 | 0
23243 | 03/23/1997 | 3 | Minimum | 12.39 | 0
23244 | 03/24/1997 | 3 | Minimum | 10.48 | 0
23245 | 03/25/1997 | 3 | Minimum | 8.4 | 0
23246 | 03/26/1997 | 3 | Minimum | 9.55 | 0
23247 | 03/27/1997 | 3 | Minimum | 11.35 | 0
23248 | 03/28/1997 | 3 | Minimum | 11.21 | 0
23249 | 03/29/1997 | 3 | Minimum | 6.31 | 0
23250 | 03/30/1997 | 3 | Minimum | 7.75 | 0
23251 | 03/31/1997 | 3 | Minimum | 7.84 | 0
23252 | 04/01/1997 | 3 | Minimum | 4.44 | 0
23253 | 04/02/1997 | 3 | Minimum | 2.8 | 0
23254 | 04/03/1997 | 3 | Minimum | 4.69 | 0
23255 | 04/04/1997 | 3 | Minimum | 7.21 | 0
23256 | 04/05/1997 | 3 | Minimum | 3.63 | 0
23257 | 04/06/1997 | 3 | Minimum | 3.6 | 0
41148 | 04/22/1999 | 18 | Minimum | 12.48 | 0
41149 | 03/03/1996 | 1 | Maximum | 20.46 | 0
41150 | 03/04/1996 | 1 | Maximum | 19.09 | 0
41151 | 03/05/1996 | 1 | Maximum | 14.45 | 0
46960 | 05/23/1996 | 6 | Maximum | 21.47 | 0
46961 | 05/24/1996 | 6 | Maximum | 20.15 | 0
46962 | 05/25/1996 | 6 | Maximum | 20.04 | 0
46963 | 05/26/1996 | 6 | Maximum | 21.25 | 0
46964 | 05/27/1996 | 6 | Maximum | 21.65 | 0
46965 | 05/28/1996 | 6 | Maximum | 20.65 | 0
46966 | 05/29/1996 | 6 | Maximum | 21.74 | 0
46967 | 05/30/1996 | 6 | Maximum | 22.32 | 0
46968 | 05/31/1996 | 6 | Maximum | 23.26 | 0
46969 | 06/01/1996 | 6 | Maximum | 24.37 | 0
46970 | 06/02/1996 | 6 | Maximum | 25.63 | 0
46971 | 06/03/1996 | 6 | Maximum | 26.97 | 0
46972 | 06/04/1996 | 6 | Maximum | 27.65 | 0
46973 | 06/05/1996 | 6 | Maximum | 28.34 | 0
46974 | 06/06/1996 | 6 | Maximum | 29.15 | 0
46975 | 06/07/1996 | 6 | Maximum | 29.78 | 0
46976 | 06/08/1996 | 6 | Maximum | 29.96 | 0
46977 | 06/09/1996 | 6 | Maximum | 30.02 | 0
46978 | 06/10/1996 | 6 | Maximum | 29.65 | 0
46979 | 06/11/1996 | 6 | Maximum | 29.47 | 0
46980 | 06/12/1996 | 6 | Maximum | 29.89 | 0
46981 | 06/13/1996 | 6 | Maximum | 30.43 | 0
46982 | 06/14/1996 | 6 | Maximum | 30.65 | 0
46983 | 06/15/1996 | 6 | Maximum | 30.67 | 0
46984 | 06/16/1996 | 6 | Maximum | 30.79 | 0
46985 | 06/17/1996 | 6 | Maximum | 30.43 | 0
46986 | 06/18/1996 | 6 | Maximum | 30.03 | 0
46987 | 06/19/1996 | 6 | Maximum | 29.99 | 0
46988 | 06/20/1996 | 6 | Maximum | 29.96 | 0
46989 | 06/21/1996 | 6 | Maximum | 29.91 | 0
46990 | 06/22/1996 | 6 | Maximum | 29.66 | 0
46991 | 06/23/1996 | 6 | Maximum | 29.71 | 0
46992 | 06/24/1996 | 6 | Maximum | 29.64 | 0
46993 | 06/25/1996 | 6 | Maximum | 27.93 | 0
46994 | 06/26/1996 | 6 | Maximum | 24.61 | 0
46995 | 06/27/1996 | 6 | Maximum | 24.48 | 0
46996 | 06/28/1996 | 6 | Maximum | 25.65 | 0
46997 | 06/29/1996 | 6 | Maximum | 27.15 | 0
46998 | 06/30/1996 | 6 | Maximum | 28.72 | 0
46999 | 07/01/1996 | 6 | Maximum | 30.2 | 0
47000 | 07/02/1996 | 6 | Maximum | 31.1 | 0
47001 | 07/03/1996 | 6 | Maximum | 31.44 | 0
47002 | 07/04/1996 | 6 | Maximum | 31.57 | 0
47003 | 07/05/1996 | 6 | Maximum | 31.25 | 0
47004 | 07/06/1996 | 6 | Maximum | 31.86 | 0
47005 | 07/07/1996 | 6 | Maximum | 32.64 | 0
47006 | 07/08/1996 | 6 | Maximum | 33.27 | 0
47007 | 07/09/1996 | 6 | Maximum | 33.39 | 0
47008 | 07/10/1996 | 6 | Maximum | -996 | 0
47009 | 07/11/1996 | 6 | Maximum | -996 | 0
47010 | 07/12/1996 | 6 | Maximum | -996 | 0
47011 | 07/13/1996 | 6 | Maximum | -996 | 0
47012 | 07/14/1996 | 6 | Maximum | -996 | 0
47013 | 07/15/1996 | 6 | Maximum | -996 | 0
47014 | 07/16/1996 | 6 | Maximum | -996 | 0
47015 | 07/17/1996 | 6 | Maximum | -996 | 0
47016 | 07/18/1996 | 6 | Maximum | -996 | 0
47017 | 07/19/1996 | 6 | Maximum | -996 | 0
47018 | 07/20/1996 | 6 | Maximum | -996 | 0
47019 | 07/21/1996 | 6 | Maximum | -996 | 0
47020 | 07/22/1996 | 6 | Maximum | -996 | 0
47021 | 07/23/1996 | 6 | Maximum | -996 | 0
47022 | 07/24/1996 | 6 | Maximum | -996 | 0
47023 | 07/25/1996 | 6 | Maximum | -996 | 0
47024 | 07/26/1996 | 6 | Maximum | -996 | 0
47025 | 07/27/1996 | 6 | Maximum | -996 | 0
47026 | 07/28/1996 | 6 | Maximum | -996 | 0
47027 | 07/29/1996 | 6 | Maximum | -996 | 0
47028 | 07/30/1996 | 6 | Maximum | 32.74 | 0
47029 | 07/31/1996 | 6 | Maximum | 33.16 | 0
47030 | 08/01/1996 | 6 | Maximum | 33.3 | 0
47031 | 08/02/1996 | 6 | Maximum | 33.11 | 0
47032 | 08/03/1996 | 6 | Maximum | 32.6 | 0
47033 | 08/04/1996 | 6 | Maximum | 31.82 | 0
47034 | 08/05/1996 | 6 | Maximum | 31.76 | 0
47035 | 08/06/1996 | 6 | Maximum | 31.63 | 0
47036 | 08/07/1996 | 6 | Maximum | 31.71 | 0
47037 | 08/08/1996 | 6 | Maximum | 32.12 | 0
47038 | 08/09/1996 | 6 | Maximum | 32.97 | 0
47039 | 08/10/1996 | 6 | Maximum | 33.46 | 0
47040 | 08/11/1996 | 6 | Maximum | 33.64 | 0
47041 | 08/12/1996 | 6 | Maximum | 33.39 | 0
47042 | 08/13/1996 | 6 | Maximum | 32.75 | 0
47043 | 08/14/1996 | 6 | Maximum | 31.1 | 0
47044 | 08/15/1996 | 6 | Maximum | 31.8 | 0
47045 | 08/16/1996 | 6 | Maximum | 32.04 | 0
47046 | 08/17/1996 | 6 | Maximum | 31.89 | 0
47047 | 08/18/1996 | 6 | Maximum | 31.65 | 0
47048 | 08/19/1996 | 6 | Maximum | 31.08 | 0
47049 | 08/20/1996 | 6 | Maximum | 30.74 | 0
47050 | 08/21/1996 | 6 | Maximum | 30.31 | 0
47051 | 08/22/1996 | 6 | Maximum | 30.48 | 0
47052 | 08/23/1996 | 6 | Maximum | 30.7 | 0
47053 | 08/24/1996 | 6 | Maximum | 31.1 | 0
47054 | 08/25/1996 | 6 | Maximum | 31.3 | 0
47055 | 08/26/1996 | 6 | Maximum | 31.48 | 0
47056 | 08/27/1996 | 6 | Maximum | 31.04 | 0
47057 | 08/28/1996 | 6 | Maximum | 30.35 | 0
47058 | 08/29/1996 | 6 | Maximum | 30.46 | 0
47059 | 08/30/1996 | 6 | Maximum | 30.94 | 0
47060 | 08/31/1996 | 6 | Maximum | 31.15 | 0
47061 | 09/01/1996 | 6 | Maximum | 30.95 | 0
47062 | 09/02/1996 | 6 | Maximum | 30.63 | 0
47063 | 09/03/1996 | 6 | Maximum | 30.29 | 0
47064 | 09/04/1996 | 6 | Maximum | -996 | 0
47065 | 09/05/1996 | 6 | Maximum | 28.41 | 0
47066 | 09/06/1996 | 6 | Maximum | 28.48 | 0
47067 | 09/07/1996 | 6 | Maximum | 27.95 | 0
47068 | 09/08/1996 | 6 | Maximum | 28.16 | 0
47069 | 09/09/1996 | 6 | Maximum | 28.65 | 0
47070 | 09/10/1996 | 6 | Maximum | 29.46 | 0
47071 | 09/11/1996 | 6 | Maximum | 29.64 | 0
47072 | 09/12/1996 | 6 | Maximum | 29.56 | 0
47073 | 09/13/1996 | 6 | Maximum | 28.72 | 0
47074 | 09/14/1996 | 6 | Maximum | 26.66 | 0
47075 | 09/15/1996 | 6 | Maximum | 26.1 | 0
48105 | 05/22/1996 | 7 | Maximum | 21.34 | 0
48106 | 05/23/1996 | 7 | Maximum | 21.05 | 0
48107 | 05/24/1996 | 7 | Maximum | 20.15 | 0
48108 | 05/25/1996 | 7 | Maximum | 19.67 | 0
48109 | 05/26/1996 | 7 | Maximum | 20.36 | 0
48110 | 05/27/1996 | 7 | Maximum | 20.87 | 0
48111 | 05/28/1996 | 7 | Maximum | 20.24 | 0
48112 | 05/29/1996 | 7 | Maximum | 20.79 | 0
48113 | 05/30/1996 | 7 | Maximum | 21.28 | 0
48114 | 05/31/1996 | 7 | Maximum | 22.01 | 0
48115 | 06/01/1996 | 7 | Maximum | 22.9 | 0
48116 | 06/02/1996 | 7 | Maximum | 23.99 | 0
48117 | 06/03/1996 | 7 | Maximum | 25.21 | 0
48118 | 06/04/1996 | 7 | Maximum | 26 | 0
48119 | 06/05/1996 | 7 | Maximum | 26.64 | 0
48120 | 06/06/1996 | 7 | Maximum | 27.37 | 0
48121 | 06/07/1996 | 7 | Maximum | 28.15 | 0
48122 | 06/08/1996 | 7 | Maximum | 28.48 | 0
48123 | 06/09/1996 | 7 | Maximum | 28.65 | 0
48124 | 06/10/1996 | 7 | Maximum | 28.47 | 0
48125 | 06/11/1996 | 7 | Maximum | 28.36 | 0
48126 | 06/12/1996 | 7 | Maximum | 28.49 | 0
48127 | 06/13/1996 | 7 | Maximum | 28.95 | 0
48128 | 06/14/1996 | 7 | Maximum | 29.34 | 0
48129 | 06/15/1996 | 7 | Maximum | 29.45 | 0
48130 | 06/16/1996 | 7 | Maximum | 29.61 | 0
48131 | 06/17/1996 | 7 | Maximum | 29.41 | 0
48132 | 06/18/1996 | 7 | Maximum | 29.15 | 0
48133 | 06/19/1996 | 7 | Maximum | 29.03 | 0
48134 | 06/20/1996 | 7 | Maximum | 29.02 | 0
48135 | 06/21/1996 | 7 | Maximum | 29.01 | 0
48136 | 06/22/1996 | 7 | Maximum | 28.83 | 0
48137 | 06/23/1996 | 7 | Maximum | 28.8 | 0
48138 | 06/24/1996 | 7 | Maximum | 28.78 | 0
48139 | 06/25/1996 | 7 | Maximum | 27.8 | 0
48140 | 06/26/1996 | 7 | Maximum | 25.17 | 0
48141 | 06/27/1996 | 7 | Maximum | 24.25 | 0
48142 | 06/28/1996 | 7 | Maximum | 24.73 | 0
48143 | 06/29/1996 | 7 | Maximum | 25.91 | 0
48144 | 06/30/1996 | 7 | Maximum | 27.18 | 0
48145 | 07/01/1996 | 7 | Maximum | 28.47 | 0
48146 | 07/02/1996 | 7 | Maximum | 29.51 | 0
48147 | 07/03/1996 | 7 | Maximum | 30.04 | 0
48148 | 07/04/1996 | 7 | Maximum | 30.3 | 0
48149 | 07/05/1996 | 7 | Maximum | 30.16 | 0
48150 | 07/06/1996 | 7 | Maximum | 30.41 | 0
48151 | 07/07/1996 | 7 | Maximum | 31.05 | 0
48152 | 07/08/1996 | 7 | Maximum | 31.8 | 0
48153 | 07/09/1996 | 7 | Maximum | 32.09 | 0
48154 | 07/10/1996 | 7 | Maximum | -996 | 0
48155 | 07/11/1996 | 7 | Maximum | -996 | 0
48156 | 07/12/1996 | 7 | Maximum | -996 | 0
48157 | 07/13/1996 | 7 | Maximum | -996 | 0
48158 | 07/14/1996 | 7 | Maximum | -996 | 0
48159 | 07/15/1996 | 7 | Maximum | -996 | 0
48160 | 07/16/1996 | 7 | Maximum | -996 | 0
48161 | 07/17/1996 | 7 | Maximum | -996 | 0
48162 | 07/18/1996 | 7 | Maximum | -996 | 0
48163 | 07/19/1996 | 7 | Maximum | -996 | 0
40550 | 09/01/1997 | 18 | Minimum | 23.22 | 0
40551 | 09/02/1997 | 18 | Minimum | 23.3 | 0
40552 | 09/03/1997 | 18 | Minimum | 23.27 | 0
40553 | 09/04/1997 | 18 | Minimum | 23.29 | 0
40554 | 09/05/1997 | 18 | Minimum | 23.3 | 0
40555 | 09/06/1997 | 18 | Minimum | 23.32 | 0
40556 | 09/07/1997 | 18 | Minimum | 23.31 | 0
40557 | 09/08/1997 | 18 | Minimum | 23.33 | 0
40558 | 09/09/1997 | 18 | Minimum | 23.31 | 0
40559 | 09/10/1997 | 18 | Minimum | 23.31 | 0
40560 | 09/11/1997 | 18 | Minimum | 23.31 | 0
40561 | 09/12/1997 | 18 | Minimum | 23.3 | 0
40562 | 09/13/1997 | 18 | Minimum | 23.31 | 0
40563 | 09/14/1997 | 18 | Minimum | 23.3 | 0
40564 | 09/15/1997 | 18 | Minimum | 23.36 | 0
40565 | 09/16/1997 | 18 | Minimum | 23.27 | 0
40566 | 09/17/1997 | 18 | Minimum | 23.34 | 0
40567 | 09/18/1997 | 18 | Minimum | 23.33 | 0
40568 | 09/19/1997 | 18 | Minimum | 23.32 | 0
40569 | 09/20/1997 | 18 | Minimum | 23.24 | 0
40570 | 09/21/1997 | 18 | Minimum | 23.2 | 0
48440 | 04/22/1997 | 7 | Maximum | 17.7 | 0
48441 | 04/23/1997 | 7 | Maximum | 17.39 | 0
48442 | 04/24/1997 | 7 | Maximum | 17.25 | 0
48443 | 04/25/1997 | 7 | Maximum | 17.26 | 0
40575 | 09/26/1997 | 18 | Minimum | 23.07 | 0
40576 | 09/27/1997 | 18 | Minimum | 23.01 | 0
40577 | 09/28/1997 | 18 | Minimum | 22.92 | 0
40578 | 09/29/1997 | 18 | Minimum | 22.86 | 0
40579 | 09/30/1997 | 18 | Minimum | 22.83 | 0
40580 | 10/01/1997 | 18 | Minimum | 22.78 | 0
40581 | 10/02/1997 | 18 | Minimum | 22.77 | 0
40582 | 10/03/1997 | 18 | Minimum | 22.67 | 0
40583 | 10/04/1997 | 18 | Minimum | 22.6 | 0
40584 | 10/05/1997 | 18 | Minimum | 22.62 | 0
40585 | 10/06/1997 | 18 | Minimum | 22.57 | 0
40586 | 10/07/1997 | 18 | Minimum | 22.53 | 0
40587 | 10/08/1997 | 18 | Minimum | 22.48 | 0
40588 | 10/09/1997 | 18 | Minimum | 22.42 | 0
40589 | 10/10/1997 | 18 | Minimum | 22.38 | 0
40590 | 10/11/1997 | 18 | Minimum | 22.31 | 0
40591 | 10/12/1997 | 18 | Minimum | 22.23 | 0
40592 | 10/13/1997 | 18 | Minimum | 22.15 | 0
40593 | 10/14/1997 | 18 | Minimum | 22.05 | 0
40594 | 10/15/1997 | 18 | Minimum | 21.94 | 0
40595 | 10/16/1997 | 18 | Minimum | 21.8 | 0
40596 | 10/17/1997 | 18 | Minimum | 21.69 | 0
40597 | 10/18/1997 | 18 | Minimum | 21.56 | 0
40598 | 10/19/1997 | 18 | Minimum | 21.5 | 0
40599 | 10/20/1997 | 18 | Minimum | 21.4 | 0
40600 | 10/21/1997 | 18 | Minimum | 21.27 | 0
40601 | 10/22/1997 | 18 | Minimum | 21.16 | 0
40602 | 10/23/1997 | 18 | Minimum | 21.07 | 0
40603 | 10/24/1997 | 18 | Minimum | 20.96 | 0
40604 | 10/25/1997 | 18 | Minimum | 20.88 | 0
40605 | 10/26/1997 | 18 | Minimum | 20.78 | 0
40606 | 10/27/1997 | 18 | Minimum | 20.68 | 0
40607 | 10/28/1997 | 18 | Minimum | 19.88 | 0
40608 | 10/29/1997 | 18 | Minimum | 20.48 | 0
40609 | 10/30/1997 | 18 | Minimum | 20.39 | 0
40610 | 10/31/1997 | 18 | Minimum | 20.28 | 0
40611 | 11/01/1997 | 18 | Minimum | 20.17 | 0
40612 | 11/02/1997 | 18 | Minimum | 20.05 | 0
40613 | 11/03/1997 | 18 | Minimum | 19.95 | 0
40614 | 11/04/1997 | 18 | Minimum | 19.83 | 0
40615 | 11/05/1997 | 18 | Minimum | 19.75 | 0
40616 | 11/06/1997 | 18 | Minimum | 19.64 | 0
40617 | 11/07/1997 | 18 | Minimum | 19.54 | 0
40618 | 11/08/1997 | 18 | Minimum | 19.46 | 0
40619 | 11/09/1997 | 18 | Minimum | 19.38 | 0
40620 | 11/10/1997 | 18 | Minimum | 19.28 | 0
40621 | 11/11/1997 | 18 | Minimum | 19.19 | 0
40622 | 11/12/1997 | 18 | Minimum | 19.09 | 0
40623 | 11/13/1997 | 18 | Minimum | 18.99 | 0
40624 | 11/14/1997 | 18 | Minimum | 18.9 | 0
40625 | 11/15/1997 | 18 | Minimum | 18.78 | 0
40626 | 11/16/1997 | 18 | Minimum | 18.67 | 0
40627 | 11/17/1997 | 18 | Minimum | 18.56 | 0
40628 | 11/18/1997 | 18 | Minimum | 18.45 | 0
40629 | 11/19/1997 | 18 | Minimum | 18.33 | 0
40630 | 11/20/1997 | 18 | Minimum | 18.2 | 0
40631 | 11/21/1997 | 18 | Minimum | 18.07 | 0
40632 | 11/22/1997 | 18 | Minimum | 17.95 | 0
40633 | 11/23/1997 | 18 | Minimum | 17.81 | 0
40634 | 11/24/1997 | 18 | Minimum | 17.69 | 0
40635 | 11/25/1997 | 18 | Minimum | 17.6 | 0
40636 | 11/26/1997 | 18 | Minimum | 17.49 | 0
40637 | 11/27/1997 | 18 | Minimum | 17.35 | 0
40638 | 11/28/1997 | 18 | Minimum | 17.26 | 0
40639 | 11/29/1997 | 18 | Minimum | 17.16 | 0
40640 | 11/30/1997 | 18 | Minimum | 17.08 | 0
40641 | 12/01/1997 | 18 | Minimum | 16.95 | 0
40642 | 12/02/1997 | 18 | Minimum | 16.86 | 0
40643 | 12/03/1997 | 18 | Minimum | 16.78 | 0
40644 | 12/04/1997 | 18 | Minimum | 16.67 | 0
40645 | 12/05/1997 | 18 | Minimum | 16.59 | 0
40646 | 12/06/1997 | 18 | Minimum | 16.47 | 0
40647 | 12/07/1997 | 18 | Minimum | 16.39 | 0
40648 | 12/08/1997 | 18 | Minimum | 16.26 | 0
40649 | 12/09/1997 | 18 | Minimum | 16.15 | 0
40650 | 12/10/1997 | 18 | Minimum | 16.02 | 0
40651 | 12/11/1997 | 18 | Minimum | 15.89 | 0
40652 | 12/12/1997 | 18 | Minimum | 15.77 | 0
40653 | 12/13/1997 | 18 | Minimum | 15.65 | 0
40654 | 12/14/1997 | 18 | Minimum | 15.53 | 0
42232 | 02/19/1999 | 1 | Maximum | 24.01 | 0
42233 | 02/20/1999 | 1 | Maximum | 16.81 | 0
42234 | 02/21/1999 | 1 | Maximum | 17.86 | 0
42235 | 02/22/1999 | 1 | Maximum | 21.99 | 0
42236 | 02/23/1999 | 1 | Maximum | 26.33 | 0
42237 | 02/24/1999 | 1 | Maximum | 28.7 | 0
42238 | 02/25/1999 | 1 | Maximum | 21.41 | 0
42239 | 02/26/1999 | 1 | Maximum | 26.57 | 0
42240 | 02/27/1999 | 1 | Maximum | 27.42 | 0
42241 | 02/28/1999 | 1 | Maximum | 25.96 | 0
42242 | 03/01/1999 | 1 | Maximum | 29.3 | 0
42243 | 03/02/1999 | 1 | Maximum | 31.82 | 0
42244 | 03/03/1999 | 1 | Maximum | 29.15 | 0
42245 | 03/04/1999 | 1 | Maximum | 26.83 | 0
42246 | 03/05/1999 | 1 | Maximum | 22.15 | 0
42247 | 03/06/1999 | 1 | Maximum | 28.65 | 0
42248 | 03/07/1999 | 1 | Maximum | 22.32 | 0
42249 | 03/08/1999 | 1 | Maximum | 21.68 | 0
42250 | 03/09/1999 | 1 | Maximum | 19.29 | 0
42251 | 03/10/1999 | 1 | Maximum | 26.91 | 0
42252 | 03/11/1999 | 1 | Maximum | 24.96 | 0
42253 | 03/12/1999 | 1 | Maximum | 30.39 | 0
42254 | 03/13/1999 | 1 | Maximum | 27.86 | 0
42255 | 03/14/1999 | 1 | Maximum | 31.17 | 0
42256 | 03/15/1999 | 1 | Maximum | 27.9 | 0
42257 | 03/16/1999 | 1 | Maximum | 33.89 | 0
42258 | 03/17/1999 | 1 | Maximum | 35.89 | 0
42259 | 03/18/1999 | 1 | Maximum | 32.36 | 0
42260 | 03/19/1999 | 1 | Maximum | 28.26 | 0
42261 | 03/20/1999 | 1 | Maximum | 16.01 | 0
42262 | 03/21/1999 | 1 | Maximum | 30.12 | 0
42263 | 03/22/1999 | 1 | Maximum | 34.58 | 0
42264 | 03/23/1999 | 1 | Maximum | 36.43 | 0
42265 | 03/24/1999 | 1 | Maximum | 38.88 | 0
42266 | 03/25/1999 | 1 | Maximum | 37.99 | 0
42267 | 03/26/1999 | 1 | Maximum | 36.14 | 0
42268 | 03/27/1999 | 1 | Maximum | 36.56 | 0
42269 | 03/28/1999 | 1 | Maximum | 33.74 | 0
42270 | 03/29/1999 | 1 | Maximum | 34.31 | 0
42271 | 03/30/1999 | 1 | Maximum | 26.72 | 0
42272 | 03/31/1999 | 1 | Maximum | 21.15 | 0
42273 | 04/01/1999 | 1 | Maximum | 22 | 0
42274 | 04/02/1999 | 1 | Maximum | 26.16 | 0
42275 | 04/03/1999 | 1 | Maximum | 11.04 | 0
42276 | 04/04/1999 | 1 | Maximum | 33.42 | 0
42277 | 04/05/1999 | 1 | Maximum | 27.28 | 0
42278 | 04/06/1999 | 1 | Maximum | 19.05 | 0
42279 | 04/07/1999 | 1 | Maximum | 26.43 | 0
42280 | 04/08/1999 | 1 | Maximum | 20.19 | 0
42281 | 04/09/1999 | 1 | Maximum | 26.27 | 0
42282 | 04/10/1999 | 1 | Maximum | 25.36 | 0
42283 | 04/11/1999 | 1 | Maximum | 33.51 | 0
42284 | 04/12/1999 | 1 | Maximum | 38.23 | 0
42285 | 04/13/1999 | 1 | Maximum | 40.45 | 0
42286 | 04/14/1999 | 1 | Maximum | 39.64 | 0
42287 | 04/15/1999 | 1 | Maximum | 40.77 | 0
42288 | 04/16/1999 | 1 | Maximum | 42.12 | 0
42289 | 04/17/1999 | 1 | Maximum | 43.8 | 0
42290 | 04/18/1999 | 1 | Maximum | 44.16 | 0
42291 | 04/19/1999 | 1 | Maximum | 40.56 | 0
42292 | 04/20/1999 | 1 | Maximum | 41.82 | 0
42293 | 04/21/1999 | 1 | Maximum | 32.64 | 0
42294 | 04/22/1999 | 1 | Maximum | 25.03 | 0
42295 | 03/03/1996 | 2 | Maximum | 16.48 | 0
42296 | 03/04/1996 | 2 | Maximum | 15.63 | 0
42297 | 03/05/1996 | 2 | Maximum | 12.19 | 0
42298 | 03/06/1996 | 2 | Maximum | 18.92 | 0
42299 | 03/07/1996 | 2 | Maximum | 22.66 | 0
42300 | 03/08/1996 | 2 | Maximum | 25.34 | 0
42301 | 03/09/1996 | 2 | Maximum | 19.26 | 0
42302 | 03/10/1996 | 2 | Maximum | 18.25 | 0
42303 | 03/11/1996 | 2 | Maximum | 11.46 | 0
42304 | 03/12/1996 | 2 | Maximum | 4.25 | 0
42305 | 03/13/1996 | 2 | Maximum | 4.99 | 0
42306 | 03/14/1996 | 2 | Maximum | 14.27 | 0
42307 | 03/15/1996 | 2 | Maximum | 16.55 | 0
42308 | 03/16/1996 | 2 | Maximum | 17.21 | 0
42309 | 03/17/1996 | 2 | Maximum | 17.53 | 0
42310 | 03/18/1996 | 2 | Maximum | 17.7 | 0
42311 | 03/19/1996 | 2 | Maximum | 17.81 | 0
42312 | 03/20/1996 | 2 | Maximum | 18.61 | 0
42313 | 03/21/1996 | 2 | Maximum | 18.23 | 0
42314 | 03/22/1996 | 2 | Maximum | 15.66 | 0
42315 | 03/23/1996 | 2 | Maximum | 13.36 | 0
42316 | 03/24/1996 | 2 | Maximum | 16.12 | 0
42317 | 03/25/1996 | 2 | Maximum | 9.55 | 0
42318 | 03/26/1996 | 2 | Maximum | 16.67 | 0
42319 | 03/27/1996 | 2 | Maximum | 14.57 | 0
42320 | 03/28/1996 | 2 | Maximum | 11.97 | 0
42321 | 03/29/1996 | 2 | Maximum | 17.07 | 0
42322 | 03/30/1996 | 2 | Maximum | 17.25 | 0
22028 | 01/10/1997 | 2 | Minimum | -2.99 | 1 | Estimated From Hourly Data
22029 | 01/11/1997 | 2 | Minimum | -2.99 | 1 | Estimated From Hourly Data
22030 | 01/12/1997 | 2 | Minimum | -4.59 | 1 | Estimated From Hourly Data
22031 | 01/13/1997 | 2 | Minimum | -8.89 | 1 | Estimated From Hourly Data
22032 | 01/14/1997 | 2 | Minimum | -10.59 | 1 | Estimated From Hourly Data
22033 | 01/15/1997 | 2 | Minimum | -6.49 | 1 | Estimated From Hourly Data
22034 | 01/16/1997 | 2 | Minimum | -6.09 | 1 | Estimated From Hourly Data
22035 | 01/17/1997 | 2 | Minimum | -3.69 | 1 | Estimated From Hourly Data
22036 | 01/18/1997 | 2 | Minimum | -2.59 | 1 | Estimated From Hourly Data
22037 | 01/19/1997 | 2 | Minimum | -0.99 | 1 | Estimated From Hourly Data
22038 | 01/20/1997 | 2 | Minimum | -2.39 | 1 | Estimated From Hourly Data
22039 | 01/21/1997 | 2 | Minimum | 2.76 | 0
22040 | 01/22/1997 | 2 | Minimum | 1.63 | 0
22041 | 01/23/1997 | 2 | Minimum | 1.02 | 0
22042 | 01/24/1997 | 2 | Minimum | -0.45 | 0
22043 | 01/25/1997 | 2 | Minimum | 1.02 | 0
22044 | 01/26/1997 | 2 | Minimum | 2.53 | 0
22045 | 01/27/1997 | 2 | Minimum | -0.64 | 0
40820 | 05/29/1998 | 18 | Minimum | 14.99 | 0
40821 | 05/30/1998 | 18 | Minimum | 15.04 | 0
40822 | 05/31/1998 | 18 | Minimum | 15.06 | 0
40823 | 06/01/1998 | 18 | Minimum | 15.1 | 0
22217 | 07/18/1997 | 2 | Minimum | 22.87 | 1 | Estimated From Hourly Data
22218 | 07/19/1997 | 2 | Minimum | 24.51 | 1 | Estimated From Hourly Data
22219 | 07/20/1997 | 2 | Minimum | 24.98 | 1 | Estimated From Hourly Data
22220 | 07/21/1997 | 2 | Minimum | 26.7 | 1 | Estimated From Hourly Data
22221 | 07/22/1997 | 2 | Minimum | 24.9 | 1 | Estimated From Hourly Data
22222 | 07/23/1997 | 2 | Minimum | 26.07 | 1 | Estimated From Hourly Data
22223 | 07/24/1997 | 2 | Minimum | 22.9 | 1 | Estimated From Hourly Data
22224 | 07/25/1997 | 2 | Minimum | 25.25 | 1 | Estimated From Hourly Data
22225 | 07/26/1997 | 2 | Minimum | 25.73 | 1 | Estimated From Hourly Data
22226 | 07/27/1997 | 2 | Minimum | 25.07 | 1 | Estimated From Hourly Data
22227 | 07/28/1997 | 2 | Minimum | 25.03 | 1 | Estimated From Hourly Data
22228 | 07/29/1997 | 2 | Minimum | 22.45 | 1 | Estimated From Hourly Data
22229 | 07/30/1997 | 2 | Minimum | 19.97 | 1 | Estimated From Hourly Data
22230 | 07/31/1997 | 2 | Minimum | 15.66 | 1 | Estimated From Hourly Data
22231 | 08/01/1997 | 2 | Minimum | 18.72 | 1 | Estimated From Hourly Data
22232 | 08/02/1997 | 2 | Minimum | 19.04 | 1 | Estimated From Hourly Data
22233 | 08/03/1997 | 2 | Minimum | 19.79 | 1 | Estimated From Hourly Data
22234 | 08/04/1997 | 2 | Minimum | 22.86 | 1 | Estimated From Hourly Data
22235 | 08/05/1997 | 2 | Minimum | 25.97 | 1 | Estimated From Hourly Data
22236 | 08/06/1997 | 2 | Minimum | 26.57 | 1 | Estimated From Hourly Data
22237 | 08/07/1997 | 2 | Minimum | 27.29 | 1 | Estimated From Hourly Data
22238 | 08/08/1997 | 2 | Minimum | 27.75 | 1 | Estimated From Hourly Data
22239 | 08/09/1997 | 2 | Minimum | 26.51 | 1 | Estimated From Hourly Data
22240 | 08/10/1997 | 2 | Minimum | 23.7 | 1 | Estimated From Hourly Data
22241 | 08/11/1997 | 2 | Minimum | 22.43 | 1 | Estimated From Hourly Data
22242 | 08/12/1997 | 2 | Minimum | 16.32 | 1 | Estimated From Hourly Data
22243 | 08/13/1997 | 2 | Minimum | 17.43 | 1 | Estimated From Hourly Data
22244 | 08/14/1997 | 2 | Minimum | 26.33 | 1 | Estimated From Hourly Data
22245 | 08/15/1997 | 2 | Minimum | 27.24 | 1 | Estimated From Hourly Data
22246 | 08/16/1997 | 2 | Minimum | 24.89 | 1 | Estimated From Hourly Data
22247 | 08/17/1997 | 2 | Minimum | 20.65 | 1 | Estimated From Hourly Data
22248 | 08/18/1997 | 2 | Minimum | 16.71 | 1 | Estimated From Hourly Data
22249 | 08/19/1997 | 2 | Minimum | 13.72 | 0
22250 | 08/20/1997 | 2 | Minimum | 20.85 | 0
21916 | 09/20/1996 | 2 | Minimum | 13.47 | 0
21917 | 09/21/1996 | 2 | Minimum | 16.19 | 0
21918 | 09/22/1996 | 2 | Minimum | 16.43 | 0
21919 | 09/23/1996 | 2 | Minimum | 13.87 | 0
21920 | 09/24/1996 | 2 | Minimum | 14.06 | 0
21921 | 09/25/1996 | 2 | Minimum | 14.79 | 0
21922 | 09/26/1996 | 2 | Minimum | 12.88 | 0
21923 | 09/27/1996 | 2 | Minimum | 11.84 | 0
21924 | 09/28/1996 | 2 | Minimum | 12.77 | 0
21925 | 09/29/1996 | 2 | Minimum | 13.28 | 0
21926 | 09/30/1996 | 2 | Minimum | 16.92 | 0
21927 | 10/01/1996 | 2 | Minimum | 17.15 | 0
21928 | 10/02/1996 | 2 | Minimum | 15.39 | 0
21929 | 10/03/1996 | 2 | Minimum | 15.1 | 0
21930 | 10/04/1996 | 2 | Minimum | 14.46 | 0
21931 | 10/05/1996 | 2 | Minimum | 14.74 | 0
21932 | 10/06/1996 | 2 | Minimum | 14.2 | 0
21933 | 10/07/1996 | 2 | Minimum | 13.92 | 0
21934 | 10/08/1996 | 2 | Minimum | 13.65 | 0
21935 | 10/09/1996 | 2 | Minimum | 13.81 | 0
21936 | 10/10/1996 | 2 | Minimum | 16.44 | 0
21937 | 10/11/1996 | 2 | Minimum | 14.76 | 0
21938 | 10/12/1996 | 2 | Minimum | 12.1 | 0
21939 | 10/13/1996 | 2 | Minimum | 12.87 | 0
21940 | 10/14/1996 | 2 | Minimum | 11.23 | 0
21941 | 10/15/1996 | 2 | Minimum | 9.57 | 0
21942 | 10/16/1996 | 2 | Minimum | 8.93 | 0
21943 | 10/17/1996 | 2 | Minimum | 5.67 | 0
21944 | 10/18/1996 | 2 | Minimum | 7.13 | 0
21945 | 10/19/1996 | 2 | Minimum | 7.19 | 0
21946 | 10/20/1996 | 2 | Minimum | 1.72 | 0
21947 | 10/21/1996 | 2 | Minimum | 0.99 | 0
21948 | 10/22/1996 | 2 | Minimum | 1.36 | 0
21949 | 10/23/1996 | 2 | Minimum | 6.87 | 0
21950 | 10/24/1996 | 2 | Minimum | 9.07 | 0
21951 | 10/25/1996 | 2 | Minimum | 4.16 | 0
21952 | 10/26/1996 | 2 | Minimum | 4.12 | 0
21953 | 10/27/1996 | 2 | Minimum | 0.14 | 0
21954 | 10/28/1996 | 2 | Minimum | 0.77 | 0
21955 | 10/29/1996 | 2 | Minimum | 6.83 | 0
21956 | 10/30/1996 | 2 | Minimum | 5.48 | 0
21957 | 10/31/1996 | 2 | Minimum | 4.49 | 0
21958 | 11/01/1996 | 2 | Minimum | 1.09 | 0
21959 | 11/02/1996 | 2 | Minimum | 1.92 | 0
21960 | 11/03/1996 | 2 | Minimum | 1.63 | 0
21961 | 11/04/1996 | 2 | Minimum | 5.59 | 0
21962 | 11/05/1996 | 2 | Minimum | 2.13 | 0
21963 | 11/06/1996 | 2 | Minimum | -0.91 | 0
21964 | 11/07/1996 | 2 | Minimum | -0.49 | 0
21965 | 11/08/1996 | 2 | Minimum | 0.8 | 0
21966 | 11/09/1996 | 2 | Minimum | 1.13 | 0
21967 | 11/10/1996 | 2 | Minimum | 1.74 | 0
21968 | 11/11/1996 | 2 | Minimum | 3.75 | 0
21969 | 11/12/1996 | 2 | Minimum | 6 | 0
21970 | 11/13/1996 | 2 | Minimum | 4.66 | 0
21971 | 11/14/1996 | 2 | Minimum | 5.15 | 0
21972 | 11/15/1996 | 2 | Minimum | 2.8 | 0
21973 | 11/16/1996 | 2 | Minimum | -1.18 | 0
21974 | 11/17/1996 | 2 | Minimum | 4.09 | 0
21975 | 11/18/1996 | 2 | Minimum | 7.73 | 0
21976 | 11/19/1996 | 2 | Minimum | 6.16 | 0
21977 | 11/20/1996 | 2 | Minimum | 4.45 | 0
21978 | 11/21/1996 | 2 | Minimum | 4.73 | 0
21979 | 11/22/1996 | 2 | Minimum | 5.28 | 0
21980 | 11/23/1996 | 2 | Minimum | 2.93 | 0
21981 | 11/24/1996 | 2 | Minimum | 4.33 | 0
21982 | 11/25/1996 | 2 | Minimum | 2.09 | 0
21983 | 11/26/1996 | 2 | Minimum | 1.52 | 0
21984 | 11/27/1996 | 2 | Minimum | -1.96 | 0
21985 | 11/28/1996 | 2 | Minimum | 0.1 | 0
21986 | 11/29/1996 | 2 | Minimum | 0.07 | 0
21987 | 11/30/1996 | 2 | Minimum | -3.29 | 0
21988 | 12/01/1996 | 2 | Minimum | 1.2 | 0
21989 | 12/02/1996 | 2 | Minimum | -2.6 | 0
21990 | 12/03/1996 | 2 | Minimum | -4.12 | 0
21991 | 12/04/1996 | 2 | Minimum | -3.29 | 0
21992 | 12/05/1996 | 2 | Minimum | 4.65 | 0
21993 | 12/06/1996 | 2 | Minimum | 2.68 | 0
21994 | 12/07/1996 | 2 | Minimum | 0.39 | 0
21995 | 12/08/1996 | 2 | Minimum | 3.51 | 0
21996 | 12/09/1996 | 2 | Minimum | 4.79 | 0
21997 | 12/10/1996 | 2 | Minimum | 4.21 | 0
21998 | 12/11/1996 | 2 | Minimum | 3.13 | 0
21999 | 12/12/1996 | 2 | Minimum | 4.52 | 0
22000 | 12/13/1996 | 2 | Minimum | 4.45 | 0
22001 | 12/14/1996 | 2 | Minimum | -1.03 | 0
22002 | 12/15/1996 | 2 | Minimum | -2.96 | 0
22003 | 12/16/1996 | 2 | Minimum | -3.25 | 0
22004 | 12/17/1996 | 2 | Minimum | -0.83 | 0
22005 | 12/18/1996 | 2 | Minimum | -4.79 | 0
22006 | 12/19/1996 | 2 | Minimum | -5.42 | 1 | Estimated From Hourly Data
22007 | 12/20/1996 | 2 | Minimum | -3.39 | 1 | Estimated From Hourly Data
22008 | 12/21/1996 | 2 | Minimum | 0.71 | 1 | Estimated From Hourly Data
22009 | 12/22/1996 | 2 | Minimum | -0.79 | 1 | Estimated From Hourly Data
22010 | 12/23/1996 | 2 | Minimum | -3.59 | 1 | Estimated From Hourly Data
22011 | 12/24/1996 | 2 | Minimum | -6.29 | 1 | Estimated From Hourly Data
22012 | 12/25/1996 | 2 | Minimum | -6.29 | 1 | Estimated From Hourly Data
22013 | 12/26/1996 | 2 | Minimum | 0.11 | 1 | Estimated From Hourly Data
22014 | 12/27/1996 | 2 | Minimum | -0.19 | 1 | Estimated From Hourly Data
22015 | 12/28/1996 | 2 | Minimum | 1.41 | 1 | Estimated From Hourly Data
22016 | 12/29/1996 | 2 | Minimum | 2.61 | 1 | Estimated From Hourly Data
22017 | 12/30/1996 | 2 | Minimum | 1.51 | 1 | Estimated From Hourly Data
22018 | 12/31/1996 | 2 | Minimum | 5.71 | 1 | Estimated From Hourly Data
22019 | 01/01/1997 | 2 | Minimum | 11.21 | 1 | Estimated From Hourly Data
22020 | 01/02/1997 | 2 | Minimum | 4.61 | 1 | Estimated From Hourly Data
22021 | 01/03/1997 | 2 | Minimum | 1.61 | 1 | Estimated From Hourly Data
22022 | 01/04/1997 | 2 | Minimum | 0.21 | 1 | Estimated From Hourly Data
22023 | 01/05/1997 | 2 | Minimum | -0.99 | 1 | Estimated From Hourly Data
22024 | 01/06/1997 | 2 | Minimum | -5.09 | 1 | Estimated From Hourly Data
22025 | 01/07/1997 | 2 | Minimum | -5.19 | 1 | Estimated From Hourly Data
22026 | 01/08/1997 | 2 | Minimum | -4.99 | 1 | Estimated From Hourly Data
22027 | 01/09/1997 | 2 | Minimum | -3.19 | 1 | Estimated From Hourly Data
42054 | 08/25/1998 | 1 | Maximum | 54.57 | 0
42055 | 08/26/1998 | 1 | Maximum | 50.82 | 0
42056 | 08/27/1998 | 1 | Maximum | 52.98 | 0
42057 | 08/28/1998 | 1 | Maximum | 55.47 | 0
42058 | 08/29/1998 | 1 | Maximum | 55.26 | 0
42059 | 08/30/1998 | 1 | Maximum | 53.94 | 0
42060 | 08/31/1998 | 1 | Maximum | 54.09 | 0
42061 | 09/01/1998 | 1 | Maximum | 54.58 | 0
42062 | 09/02/1998 | 1 | Maximum | 53.58 | 0
42063 | 09/03/1998 | 1 | Maximum | 54.29 | 0
42064 | 09/04/1998 | 1 | Maximum | 44.76 | 0
21537 | 10/24/1998 | 1 | Minimum | 6.13 | 0
21538 | 10/25/1998 | 1 | Minimum | 5.97 | 0
21539 | 10/26/1998 | 1 | Minimum | 2.35 | 0
21540 | 10/27/1998 | 1 | Minimum | 4.1 | 0
42069 | 09/09/1998 | 1 | Maximum | 37.31 | 0
42070 | 09/10/1998 | 1 | Maximum | 43.62 | 0
42071 | 09/11/1998 | 1 | Maximum | 41.92 | 0
42072 | 09/12/1998 | 1 | Maximum | 45.32 | 0
42073 | 09/13/1998 | 1 | Maximum | 49.18 | 0
42074 | 09/14/1998 | 1 | Maximum | 49.3 | 0
42075 | 09/15/1998 | 1 | Maximum | 45.32 | 0
42076 | 09/16/1998 | 1 | Maximum | 48.2 | 0
42077 | 09/17/1998 | 1 | Maximum | 46 | 0
42078 | 09/18/1998 | 1 | Maximum | 42.67 | 0
42079 | 09/19/1998 | 1 | Maximum | 44.81 | 0
42080 | 09/20/1998 | 1 | Maximum | 44.62 | 0
42081 | 09/21/1998 | 1 | Maximum | 46.07 | 0
42082 | 09/22/1998 | 1 | Maximum | 42.61 | 0
42083 | 09/23/1998 | 1 | Maximum | 43.35 | 0
42084 | 09/24/1998 | 1 | Maximum | 43.7 | 0
42085 | 09/25/1998 | 1 | Maximum | 30.06 | 0
42086 | 09/26/1998 | 1 | Maximum | 18.58 | 0
42087 | 09/27/1998 | 1 | Maximum | 32.47 | 0
42088 | 09/28/1998 | 1 | Maximum | 35.88 | 0
42089 | 09/29/1998 | 1 | Maximum | 35.44 | 0
42090 | 09/30/1998 | 1 | Maximum | 33.55 | 0
42091 | 10/01/1998 | 1 | Maximum | 39.12 | 0
42092 | 10/02/1998 | 1 | Maximum | 36.02 | 1 | Estimated From Hourly Data
42093 | 10/03/1998 | 1 | Maximum | 41.81 | 1 | Estimated From Hourly Data
42094 | 10/04/1998 | 1 | Maximum | 39.38 | 1 | Estimated From Hourly Data
42095 | 10/05/1998 | 1 | Maximum | 39.05 | 1 | Estimated From Hourly Data
42096 | 10/06/1998 | 1 | Maximum | 32.02 | 1 | Estimated From Hourly Data
42097 | 10/07/1998 | 1 | Maximum | 27.39 | 1 | Estimated From Hourly Data
42098 | 10/08/1998 | 1 | Maximum | 31.57 | 1 | Estimated From Hourly Data
42099 | 10/09/1998 | 1 | Maximum | 30.68 | 1 | Estimated From Hourly Data
42100 | 10/10/1998 | 1 | Maximum | 26 | 1 | Estimated From Hourly Data
42101 | 10/11/1998 | 1 | Maximum | 21.48 | 1 | Estimated From Hourly Data
42102 | 10/12/1998 | 1 | Maximum | 30.75 | 1 | Estimated From Hourly Data
42103 | 10/13/1998 | 1 | Maximum | 31.8 | 1 | Estimated From Hourly Data
42104 | 10/14/1998 | 1 | Maximum | 33.77 | 1 | Estimated From Hourly Data
42105 | 10/15/1998 | 1 | Maximum | 34.68 | 1 | Estimated From Hourly Data
42106 | 10/16/1998 | 1 | Maximum | 36.04 | 1 | Estimated From Hourly Data
42107 | 10/17/1998 | 1 | Maximum | 35.95 | 1 | Estimated From Hourly Data
42108 | 10/18/1998 | 1 | Maximum | 35.24 | 1 | Estimated From Hourly Data
42109 | 10/19/1998 | 1 | Maximum | 30.84 | 1 | Estimated From Hourly Data
42110 | 10/20/1998 | 1 | Maximum | 30.52 | 0
42111 | 10/21/1998 | 1 | Maximum | 32.27 | 0
42112 | 10/22/1998 | 1 | Maximum | 31.32 | 0
42113 | 10/23/1998 | 1 | Maximum | 32.88 | 0
42114 | 10/24/1998 | 1 | Maximum | 15.6 | 0
42115 | 10/25/1998 | 1 | Maximum | 12.63 | 0
42116 | 10/26/1998 | 1 | Maximum | 27.94 | 0
42117 | 10/27/1998 | 1 | Maximum | 28.14 | 0
42118 | 10/28/1998 | 1 | Maximum | 28.05 | 0
42119 | 10/29/1998 | 1 | Maximum | 11.76 | 0
42120 | 10/30/1998 | 1 | Maximum | 25.09 | 0
42121 | 10/31/1998 | 1 | Maximum | 25.91 | 0
42122 | 11/01/1998 | 1 | Maximum | 25.98 | 0
42123 | 11/02/1998 | 1 | Maximum | 25.5 | 0
42124 | 11/03/1998 | 1 | Maximum | 27.42 | 0
42125 | 11/04/1998 | 1 | Maximum | 22.62 | 0
42126 | 11/05/1998 | 1 | Maximum | 17.78 | 0
42127 | 11/06/1998 | 1 | Maximum | 14.5 | 0
42128 | 11/07/1998 | 1 | Maximum | 24.04 | 0
42129 | 11/08/1998 | 1 | Maximum | 19 | 0
42130 | 11/09/1998 | 1 | Maximum | 21.15 | 0
42131 | 11/10/1998 | 1 | Maximum | 16.57 | 0
42132 | 11/11/1998 | 1 | Maximum | 15.5 | 0
42133 | 11/12/1998 | 1 | Maximum | 22.33 | 0
42134 | 11/13/1998 | 1 | Maximum | 19.19 | 0
42135 | 11/14/1998 | 1 | Maximum | 20.03 | 0
42136 | 11/15/1998 | 1 | Maximum | 20.79 | 0
42137 | 11/16/1998 | 1 | Maximum | 18.74 | 0
42138 | 11/17/1998 | 1 | Maximum | 18.21 | 0
42139 | 11/18/1998 | 1 | Maximum | 22.77 | 0
42140 | 11/19/1998 | 1 | Maximum | 19.28 | 0
42141 | 11/20/1998 | 1 | Maximum | 19.77 | 0
42142 | 11/21/1998 | 1 | Maximum | 24.16 | 0
42143 | 11/22/1998 | 1 | Maximum | 22.89 | 0
42144 | 11/23/1998 | 1 | Maximum | 21.26 | 0
42145 | 11/24/1998 | 1 | Maximum | 17.8 | 0
42146 | 11/25/1998 | 1 | Maximum | 14.64 | 0
42147 | 11/26/1998 | 1 | Maximum | 21.01 | 0
42148 | 11/27/1998 | 1 | Maximum | 16.89 | 0
42149 | 11/28/1998 | 1 | Maximum | 15.26 | 0
42150 | 11/29/1998 | 1 | Maximum | 20.87 | 0
42151 | 11/30/1998 | 1 | Maximum | 21.4 | 0
42152 | 12/01/1998 | 1 | Maximum | 19.93 | 0
42153 | 12/02/1998 | 1 | Maximum | 17.74 | 0
42154 | 12/03/1998 | 1 | Maximum | 18.29 | 0
42155 | 12/04/1998 | 1 | Maximum | 12.69 | 0
42156 | 12/05/1998 | 1 | Maximum | 10.48 | 0
42157 | 12/06/1998 | 1 | Maximum | 8.3 | 0
42158 | 12/07/1998 | 1 | Maximum | 9.76 | 0
42159 | 12/08/1998 | 1 | Maximum | 14.62 | 0
42160 | 12/09/1998 | 1 | Maximum | 12.14 | 0
42161 | 12/10/1998 | 1 | Maximum | 11.5 | 0
42162 | 12/11/1998 | 1 | Maximum | 6.42 | 0
42163 | 12/12/1998 | 1 | Maximum | 15.19 | 0
42164 | 12/13/1998 | 1 | Maximum | 16.07 | 0
42165 | 12/14/1998 | 1 | Maximum | 15.14 | 0
42166 | 12/15/1998 | 1 | Maximum | 15.55 | 0
42167 | 12/16/1998 | 1 | Maximum | 15.91 | 0
42168 | 12/17/1998 | 1 | Maximum | 16.34 | 0
42169 | 12/18/1998 | 1 | Maximum | 10.32 | 1 | Estimated From Hourly Data
42170 | 12/19/1998 | 1 | Maximum | 12.88 | 1 | Estimated From Hourly Data
42171 | 12/20/1998 | 1 | Maximum | 12.77 | 1 | Estimated From Hourly Data
42172 | 12/21/1998 | 1 | Maximum | -0.75 | 0
42173 | 12/22/1998 | 1 | Maximum | -1.45 | 0
42174 | 12/23/1998 | 1 | Maximum | -2.43 | 0
42175 | 12/24/1998 | 1 | Maximum | -2.15 | 0
42176 | 12/25/1998 | 1 | Maximum | -0.24 | 0
42177 | 12/26/1998 | 1 | Maximum | -0.12 | 0
42178 | 12/27/1998 | 1 | Maximum | 1.68 | 0
42179 | 12/28/1998 | 1 | Maximum | 17.33 | 0
42180 | 12/29/1998 | 1 | Maximum | 16.18 | 0
42181 | 12/30/1998 | 1 | Maximum | 9.78 | 0
42182 | 12/31/1998 | 1 | Maximum | 14.95 | 0
42183 | 01/01/1999 | 1 | Maximum | 15.14 | 0
42184 | 01/02/1999 | 1 | Maximum | 14.73 | 0
42185 | 01/03/1999 | 1 | Maximum | 13.53 | 0
42186 | 01/04/1999 | 1 | Maximum | 13.66 | 0
42187 | 01/05/1999 | 1 | Maximum | 14.91 | 0
42188 | 01/06/1999 | 1 | Maximum | 11.49 | 0
42189 | 01/07/1999 | 1 | Maximum | 14.86 | 0
42190 | 01/08/1999 | 1 | Maximum | 14.5 | 0
42191 | 01/09/1999 | 1 | Maximum | 14.48 | 0
42192 | 01/10/1999 | 1 | Maximum | 15.71 | 0
42193 | 01/11/1999 | 1 | Maximum | 10.18 | 0
42194 | 01/12/1999 | 1 | Maximum | 18.31 | 0
42195 | 01/13/1999 | 1 | Maximum | 17.45 | 0
42196 | 01/14/1999 | 1 | Maximum | 13.11 | 0
42197 | 01/15/1999 | 1 | Maximum | 20.68 | 0
42198 | 01/16/1999 | 1 | Maximum | 17.86 | 0
42199 | 01/17/1999 | 1 | Maximum | 16.21 | 0
42200 | 01/18/1999 | 1 | Maximum | 10 | 0
42201 | 01/19/1999 | 1 | Maximum | 17.02 | 0
42202 | 01/20/1999 | 1 | Maximum | 13.58 | 0
42203 | 01/21/1999 | 1 | Maximum | 10.26 | 0
42204 | 01/22/1999 | 1 | Maximum | 16.81 | 0
42205 | 01/23/1999 | 1 | Maximum | 7.12 | 0
42206 | 01/24/1999 | 1 | Maximum | 7.69 | 0
42207 | 01/25/1999 | 1 | Maximum | 7.46 | 0
42208 | 01/26/1999 | 1 | Maximum | 17.92 | 0
42209 | 01/27/1999 | 1 | Maximum | 16.72 | 0
42210 | 01/28/1999 | 1 | Maximum | 16.74 | 0
42211 | 01/29/1999 | 1 | Maximum | 17.75 | 0
42212 | 01/30/1999 | 1 | Maximum | 17.64 | 0
42213 | 01/31/1999 | 1 | Maximum | 12.59 | 0
42214 | 02/01/1999 | 1 | Maximum | 18.77 | 0
42215 | 02/02/1999 | 1 | Maximum | 19 | 0
42216 | 02/03/1999 | 1 | Maximum | 22.58 | 0
42217 | 02/04/1999 | 1 | Maximum | 16.75 | 0
42218 | 02/05/1999 | 1 | Maximum | 21.46 | 0
42219 | 02/06/1999 | 1 | Maximum | 13.38 | 0
42220 | 02/07/1999 | 1 | Maximum | 11.2 | 0
42221 | 02/08/1999 | 1 | Maximum | 16.82 | 0
42222 | 02/09/1999 | 1 | Maximum | 8.4 | 0
42223 | 02/10/1999 | 1 | Maximum | 14.08 | 0
42224 | 02/11/1999 | 1 | Maximum | 17.76 | 0
42225 | 02/12/1999 | 1 | Maximum | 12.6 | 0
42226 | 02/13/1999 | 1 | Maximum | 22.33 | 0
42227 | 02/14/1999 | 1 | Maximum | 15.79 | 0
42228 | 02/15/1999 | 1 | Maximum | 23.76 | 0
42229 | 02/16/1999 | 1 | Maximum | 18.53 | 0
42230 | 02/17/1999 | 1 | Maximum | 21.71 | 0
43585 | 07/25/1996 | 3 | Maximum | 42.94 | 1 | Estimated From Hourly Data
43586 | 07/26/1996 | 3 | Maximum | 42.41 | 1 | Estimated From Hourly Data
46940 | 05/03/1996 | 6 | Maximum | 21.75 | 0
46941 | 05/04/1996 | 6 | Maximum | 21.34 | 0
46942 | 05/05/1996 | 6 | Maximum | 21.1 | 0
46943 | 05/06/1996 | 6 | Maximum | 21.14 | 0
46944 | 05/07/1996 | 6 | Maximum | 21.8 | 0
46945 | 05/08/1996 | 6 | Maximum | 21.99 | 0
46946 | 05/09/1996 | 6 | Maximum | 21.75 | 0
46947 | 05/10/1996 | 6 | Maximum | 22.4 | 0
46948 | 05/11/1996 | 6 | Maximum | 23.44 | 0
46949 | 05/12/1996 | 6 | Maximum | 24.65 | 0
46950 | 05/13/1996 | 6 | Maximum | 24.97 | 0
46951 | 05/14/1996 | 6 | Maximum | 24.87 | 0
46952 | 05/15/1996 | 6 | Maximum | 24.41 | 0
46953 | 05/16/1996 | 6 | Maximum | 23.62 | 0
46954 | 05/17/1996 | 6 | Maximum | 22.45 | 0
46955 | 05/18/1996 | 6 | Maximum | 22.39 | 0
44229 | 04/30/1998 | 3 | Maximum | 35.83 | 0
44230 | 05/01/1998 | 3 | Maximum | 35.41 | 0
44231 | 05/02/1998 | 3 | Maximum | 29.4 | 0
44232 | 05/03/1998 | 3 | Maximum | 29.1 | 0
48204 | 08/29/1996 | 7 | Maximum | 29.85 | 0
48205 | 08/30/1996 | 7 | Maximum | 30.07 | 0
48206 | 08/31/1996 | 7 | Maximum | 30.38 | 0
48207 | 09/01/1996 | 7 | Maximum | 30.3 | 0
48208 | 09/02/1996 | 7 | Maximum | 30.06 | 0
48209 | 09/03/1996 | 7 | Maximum | 29.78 | 0
48210 | 09/04/1996 | 7 | Maximum | -996 | 0
48211 | 09/05/1996 | 7 | Maximum | 28.34 | 0
48212 | 09/06/1996 | 7 | Maximum | 28.29 | 0
48213 | 09/07/1996 | 7 | Maximum | 27.77 | 0
48214 | 09/08/1996 | 7 | Maximum | 27.69 | 0
48215 | 09/09/1996 | 7 | Maximum | 27.96 | 0
48216 | 09/10/1996 | 7 | Maximum | 28.59 | 0
48217 | 09/11/1996 | 7 | Maximum | 28.92 | 0
48218 | 09/12/1996 | 7 | Maximum | 28.94 | 0
48219 | 09/13/1996 | 7 | Maximum | 28.39 | 0
48220 | 09/14/1996 | 7 | Maximum | 27.09 | 0
48221 | 09/15/1996 | 7 | Maximum | 26.11 | 0
48222 | 09/16/1996 | 7 | Maximum | 25.76 | 0
48223 | 09/17/1996 | 7 | Maximum | 25.1 | 0
48224 | 09/18/1996 | 7 | Maximum | 24.63 | 0
48225 | 09/19/1996 | 7 | Maximum | 24.45 | 0
48226 | 09/20/1996 | 7 | Maximum | 24.42 | 0
48227 | 09/21/1996 | 7 | Maximum | 24.86 | 0
48228 | 09/22/1996 | 7 | Maximum | 25.12 | 0
48229 | 09/23/1996 | 7 | Maximum | 25.3 | 0
48230 | 09/24/1996 | 7 | Maximum | 25.16 | 0
48231 | 09/25/1996 | 7 | Maximum | 25.13 | 0
48232 | 09/26/1996 | 7 | Maximum | 24.99 | 0
48233 | 09/27/1996 | 7 | Maximum | 24.65 | 0
48234 | 09/28/1996 | 7 | Maximum | 24.35 | 0
48235 | 09/29/1996 | 7 | Maximum | 24.27 | 0
48236 | 09/30/1996 | 7 | Maximum | 24.56 | 0
48237 | 10/01/1996 | 7 | Maximum | 24.85 | 0
48238 | 10/02/1996 | 7 | Maximum | 24.94 | 0
48239 | 10/03/1996 | 7 | Maximum | 24.99 | 0
48240 | 10/04/1996 | 7 | Maximum | 24.93 | 0
48241 | 10/05/1996 | 7 | Maximum | 24.77 | 0
48242 | 10/06/1996 | 7 | Maximum | 24.77 | 0
48243 | 10/07/1996 | 7 | Maximum | 24.73 | 0
48244 | 10/08/1996 | 7 | Maximum | 24.62 | 0
48245 | 10/09/1996 | 7 | Maximum | 24.49 | 0
48246 | 10/10/1996 | 7 | Maximum | 24.51 | 0
48247 | 10/11/1996 | 7 | Maximum | 24.7 | 0
48248 | 10/12/1996 | 7 | Maximum | 24.46 | 0
48249 | 10/13/1996 | 7 | Maximum | 23.81 | 0
48250 | 10/14/1996 | 7 | Maximum | 23.3 | 0
48251 | 10/15/1996 | 7 | Maximum | 22.77 | 0
48252 | 10/16/1996 | 7 | Maximum | 22.16 | 0
48253 | 10/17/1996 | 7 | Maximum | 21.45 | 0
48254 | 10/18/1996 | 7 | Maximum | 20.45 | 0
48255 | 10/19/1996 | 7 | Maximum | 19.75 | 0
48256 | 10/20/1996 | 7 | Maximum | 19.11 | 0
48257 | 10/21/1996 | 7 | Maximum | 17.94 | 0
48258 | 10/22/1996 | 7 | Maximum | 17.09 | 0
48259 | 10/23/1996 | 7 | Maximum | 16.83 | 0
48260 | 10/24/1996 | 7 | Maximum | 17.1 | 0
48261 | 10/25/1996 | 7 | Maximum | 17.19 | 0
48262 | 10/26/1996 | 7 | Maximum | 16.26 | 0
48263 | 10/27/1996 | 7 | Maximum | 14.94 | 0
48264 | 10/28/1996 | 7 | Maximum | 14.18 | 0
48265 | 10/29/1996 | 7 | Maximum | 13.7 | 0
48266 | 10/30/1996 | 7 | Maximum | 13.53 | 0
48267 | 10/31/1996 | 7 | Maximum | 13.14 | 0
48268 | 11/01/1996 | 7 | Maximum | 12.75 | 0
48269 | 11/02/1996 | 7 | Maximum | 12.82 | 0
48270 | 11/03/1996 | 7 | Maximum | 12.99 | 0
48271 | 11/04/1996 | 7 | Maximum | 13.34 | 0
48272 | 11/05/1996 | 7 | Maximum | 13.41 | 0
48273 | 11/06/1996 | 7 | Maximum | 12.91 | 0
48274 | 11/07/1996 | 7 | Maximum | 12.34 | 0
48275 | 11/08/1996 | 7 | Maximum | 12.13 | 0
48276 | 11/09/1996 | 7 | Maximum | 12.24 | 0
48277 | 11/10/1996 | 7 | Maximum | 12.3 | 0
48278 | 11/11/1996 | 7 | Maximum | 12.46 | 0
48279 | 11/12/1996 | 7 | Maximum | 12.66 | 0
48280 | 11/13/1996 | 7 | Maximum | 12.75 | 0
48281 | 11/14/1996 | 7 | Maximum | 13 | 0
48282 | 11/15/1996 | 7 | Maximum | 12.82 | 0
48283 | 11/16/1996 | 7 | Maximum | 12.5 | 0
48284 | 11/17/1996 | 7 | Maximum | 11.43 | 0
48285 | 11/18/1996 | 7 | Maximum | 11.85 | 0
48286 | 11/19/1996 | 7 | Maximum | 12.26 | 0
48287 | 11/20/1996 | 7 | Maximum | 12.3 | 0
48288 | 11/21/1996 | 7 | Maximum | 12.28 | 0
48289 | 11/22/1996 | 7 | Maximum | 12.01 | 0
48290 | 11/23/1996 | 7 | Maximum | 11.78 | 0
48291 | 11/24/1996 | 7 | Maximum | 11.7 | 0
48292 | 11/25/1996 | 7 | Maximum | 11.35 | 0
48293 | 11/26/1996 | 7 | Maximum | 11.01 | 0
48294 | 11/27/1996 | 7 | Maximum | 10.85 | 0
48295 | 11/28/1996 | 7 | Maximum | 10.12 | 0
48296 | 11/29/1996 | 7 | Maximum | 9.51 | 0
48297 | 11/30/1996 | 7 | Maximum | 9.08 | 0
48298 | 12/01/1996 | 7 | Maximum | 8.66 | 0
48299 | 12/02/1996 | 7 | Maximum | 8.73 | 0
48300 | 12/03/1996 | 7 | Maximum | 8.25 | 0
48301 | 12/04/1996 | 7 | Maximum | 7.72 | 0
48302 | 12/05/1996 | 7 | Maximum | 7.94 | 0
48303 | 12/06/1996 | 7 | Maximum | 8.12 | 0
48304 | 12/07/1996 | 7 | Maximum | 8.2 | 0
48305 | 12/08/1996 | 7 | Maximum | 8.55 | 0
48306 | 12/09/1996 | 7 | Maximum | 9.38 | 0
48307 | 12/10/1996 | 7 | Maximum | 9.31 | 0
48308 | 12/11/1996 | 7 | Maximum | 9.26 | 0
48309 | 12/12/1996 | 7 | Maximum | 9.31 | 0
48310 | 12/13/1996 | 7 | Maximum | 9.75 | 0
48311 | 12/14/1996 | 7 | Maximum | 9.88 | 0
45903 | 08/20/1996 | 5 | Maximum | 31.29 | 0
45904 | 08/21/1996 | 5 | Maximum | 31.26 | 0
45905 | 08/22/1996 | 5 | Maximum | 31.51 | 0
45906 | 08/23/1996 | 5 | Maximum | 31.72 | 0
45907 | 08/24/1996 | 5 | Maximum | 32.03 | 0
45908 | 08/25/1996 | 5 | Maximum | 32.38 | 0
45909 | 08/26/1996 | 5 | Maximum | 32.38 | 0
45910 | 08/27/1996 | 5 | Maximum | 31.56 | 0
45911 | 08/28/1996 | 5 | Maximum | 31.15 | 0
45912 | 08/29/1996 | 5 | Maximum | 31.63 | 0
45913 | 08/30/1996 | 5 | Maximum | 32.07 | 0
45914 | 08/31/1996 | 5 | Maximum | 32.09 | 0
45915 | 09/01/1996 | 5 | Maximum | 31.7 | 0
45916 | 09/02/1996 | 5 | Maximum | 31.35 | 0
45917 | 09/03/1996 | 5 | Maximum | 30.87 | 0
45918 | 09/04/1996 | 5 | Maximum | 30.47 | 1 | Estimated From Hourly Data
45919 | 09/05/1996 | 5 | Maximum | 28.72 | 0
45920 | 09/06/1996 | 5 | Maximum | 28.73 | 0
45921 | 09/07/1996 | 5 | Maximum | 28.5 | 0
45922 | 09/08/1996 | 5 | Maximum | 29.08 | 0
45923 | 09/09/1996 | 5 | Maximum | 29.68 | 0
45924 | 09/10/1996 | 5 | Maximum | 30.56 | 0
45925 | 09/11/1996 | 5 | Maximum | 30.56 | 0
45926 | 09/12/1996 | 5 | Maximum | 30.3 | 0
45927 | 09/13/1996 | 5 | Maximum | 29 | 0
45928 | 09/14/1996 | 5 | Maximum | 26.15 | 0
45929 | 09/15/1996 | 5 | Maximum | 26.16 | 0
45930 | 09/16/1996 | 5 | Maximum | 25.5 | 0
45931 | 09/17/1996 | 5 | Maximum | 24.88 | 0
45932 | 09/18/1996 | 5 | Maximum | 24.64 | 0
45933 | 09/19/1996 | 5 | Maximum | 24.8 | 0
45934 | 09/20/1996 | 5 | Maximum | 25.53 | 0
45935 | 09/21/1996 | 5 | Maximum | 25.95 | 0
45936 | 09/22/1996 | 5 | Maximum | 26.18 | 0
45937 | 09/23/1996 | 5 | Maximum | 26.19 | 0
45938 | 09/24/1996 | 5 | Maximum | 25.94 | 0
45939 | 09/25/1996 | 5 | Maximum | 25.93 | 0
45940 | 09/26/1996 | 5 | Maximum | 25.55 | 0
45941 | 09/27/1996 | 5 | Maximum | 25.07 | 0
45942 | 09/28/1996 | 5 | Maximum | 24.85 | 0
45943 | 09/29/1996 | 5 | Maximum | 25.23 | 0
45944 | 09/30/1996 | 5 | Maximum | 26 | 0
45945 | 10/01/1996 | 5 | Maximum | 26.01 | 0
45946 | 10/02/1996 | 5 | Maximum | 25.98 | 0
45947 | 10/03/1996 | 5 | Maximum | 25.98 | 0
45948 | 10/04/1996 | 5 | Maximum | 25.91 | 0
45949 | 10/05/1996 | 5 | Maximum | 25.68 | 0
42323 | 03/31/1996 | 2 | Maximum | 18 | 0
42324 | 04/01/1996 | 2 | Maximum | 16.07 | 0
42325 | 04/02/1996 | 2 | Maximum | 17.61 | 0
42326 | 04/03/1996 | 2 | Maximum | 17.57 | 0
42327 | 04/04/1996 | 2 | Maximum | 17.95 | 0
42328 | 04/05/1996 | 2 | Maximum | 18.89 | 0
42329 | 04/06/1996 | 2 | Maximum | 19.85 | 0
42330 | 04/07/1996 | 2 | Maximum | 21.43 | 0
42331 | 04/08/1996 | 2 | Maximum | 21.69 | 0
42332 | 04/09/1996 | 2 | Maximum | 18.04 | 0
42333 | 04/10/1996 | 2 | Maximum | 18.1 | 0
42334 | 04/11/1996 | 2 | Maximum | 18.1 | 0
42335 | 04/12/1996 | 2 | Maximum | 16.61 | 0
42336 | 04/13/1996 | 2 | Maximum | 18.7 | 0
42337 | 04/14/1996 | 2 | Maximum | 19.74 | 0
42338 | 04/15/1996 | 2 | Maximum | 18.1 | 0
42339 | 04/16/1996 | 2 | Maximum | 26.97 | 0
42340 | 04/17/1996 | 2 | Maximum | 28.29 | 0
42341 | 04/18/1996 | 2 | Maximum | 21.17 | 0
42342 | 04/19/1996 | 2 | Maximum | 26.51 | 0
42343 | 04/20/1996 | 2 | Maximum | 25.92 | 0
42344 | 04/21/1996 | 2 | Maximum | 31.29 | 0
42345 | 04/22/1996 | 2 | Maximum | 30.13 | 0
42346 | 04/23/1996 | 2 | Maximum | 31.12 | 0
42347 | 04/24/1996 | 2 | Maximum | 25.92 | 0
42348 | 04/25/1996 | 2 | Maximum | 37.98 | 0
42349 | 04/26/1996 | 2 | Maximum | 37.6 | 0
42350 | 04/27/1996 | 2 | Maximum | 35.67 | 0
42351 | 04/28/1996 | 2 | Maximum | 34.88 | 0
42352 | 04/29/1996 | 2 | Maximum | 40.4 | 0
42353 | 04/30/1996 | 2 | Maximum | 38.85 | 0
42354 | 05/01/1996 | 2 | Maximum | 38.93 | 0
42355 | 05/02/1996 | 2 | Maximum | 35.21 | 0
42356 | 05/03/1996 | 2 | Maximum | 33.36 | 0
42357 | 05/04/1996 | 2 | Maximum | 38.34 | 0
42358 | 05/05/1996 | 2 | Maximum | 34.04 | 0
42359 | 05/06/1996 | 2 | Maximum | 38.34 | 0
42360 | 05/07/1996 | 2 | Maximum | 38.64 | 0
42361 | 05/08/1996 | 2 | Maximum | 35.91 | 0
42362 | 05/09/1996 | 2 | Maximum | 38.37 | 0
42363 | 05/10/1996 | 2 | Maximum | 42.28 | 0
42364 | 05/11/1996 | 2 | Maximum | 44.43 | 0
46221 | 07/04/1997 | 5 | Maximum | 31.18 | 0
46222 | 07/05/1997 | 5 | Maximum | 31.21 | 0
46223 | 07/06/1997 | 5 | Maximum | 31.67 | 0
46224 | 07/07/1997 | 5 | Maximum | 32.65 | 0
42369 | 05/16/1996 | 2 | Maximum | 31.61 | 0
42370 | 05/17/1996 | 2 | Maximum | 36.28 | 0
42371 | 05/18/1996 | 2 | Maximum | 31.17 | 0
42372 | 05/19/1996 | 2 | Maximum | 33.41 | 0
42373 | 05/20/1996 | 2 | Maximum | 38.96 | 0
42374 | 05/21/1996 | 2 | Maximum | 34.51 | 0
42375 | 05/22/1996 | 2 | Maximum | 32.44 | 0
42376 | 05/23/1996 | 2 | Maximum | 28.63 | 0
42377 | 05/24/1996 | 2 | Maximum | 32.15 | 0
42378 | 05/25/1996 | 2 | Maximum | 32.73 | 0
42379 | 05/26/1996 | 2 | Maximum | 37.02 | 0
42380 | 05/27/1996 | 2 | Maximum | 23.63 | 0
42381 | 05/28/1996 | 2 | Maximum | 36.04 | 0
42382 | 05/29/1996 | 2 | Maximum | 39.32 | 0
42383 | 05/30/1996 | 2 | Maximum | 40.87 | 0
42384 | 05/31/1996 | 2 | Maximum | 42.51 | 0
42385 | 06/01/1996 | 2 | Maximum | 46.03 | 0
42386 | 06/02/1996 | 2 | Maximum | 47.67 | 0
42387 | 06/03/1996 | 2 | Maximum | 49.74 | 0
42388 | 06/04/1996 | 2 | Maximum | 47.85 | 0
42389 | 06/05/1996 | 2 | Maximum | 49.95 | 0
42390 | 06/06/1996 | 2 | Maximum | 51.38 | 0
42391 | 06/07/1996 | 2 | Maximum | 50.35 | 0
42392 | 06/08/1996 | 2 | Maximum | 48.14 | 0
42393 | 06/09/1996 | 2 | Maximum | 45.5 | 0
42394 | 06/10/1996 | 2 | Maximum | 48.08 | 0
42395 | 06/11/1996 | 2 | Maximum | 48.35 | 0
42396 | 06/12/1996 | 2 | Maximum | 50.88 | 0
42397 | 06/13/1996 | 2 | Maximum | 49.63 | 0
42398 | 06/14/1996 | 2 | Maximum | 49.11 | 0
42399 | 06/15/1996 | 2 | Maximum | 49.33 | 0
42400 | 06/16/1996 | 2 | Maximum | 47.02 | 0
42401 | 06/17/1996 | 2 | Maximum | 43.57 | 0
42402 | 06/18/1996 | 2 | Maximum | 47.45 | 0
42403 | 06/19/1996 | 2 | Maximum | 46.17 | 0
42404 | 06/20/1996 | 2 | Maximum | 43.43 | 0
42405 | 06/21/1996 | 2 | Maximum | 44.42 | 0
42406 | 06/22/1996 | 2 | Maximum | 46.35 | 0
42407 | 06/23/1996 | 2 | Maximum | 42.99 | 0
42408 | 06/24/1996 | 2 | Maximum | 32.92 | 0
42409 | 06/25/1996 | 2 | Maximum | 24.1 | 0
42410 | 06/26/1996 | 2 | Maximum | 32.14 | 0
42411 | 06/27/1996 | 2 | Maximum | 41.36 | 0
42412 | 06/28/1996 | 2 | Maximum | 44.2 | 0
42413 | 06/29/1996 | 2 | Maximum | 48.24 | 0
42414 | 06/30/1996 | 2 | Maximum | 50.63 | 0
42415 | 07/01/1996 | 2 | Maximum | 52.36 | 0
42416 | 07/02/1996 | 2 | Maximum | 50.49 | 0
42417 | 07/03/1996 | 2 | Maximum | 47.98 | 0
42418 | 07/04/1996 | 2 | Maximum | 46.42 | 0
42419 | 07/05/1996 | 2 | Maximum | 51.14 | 0
42420 | 07/06/1996 | 2 | Maximum | 52.12 | 0
42421 | 07/07/1996 | 2 | Maximum | 53.65 | 0
42422 | 07/08/1996 | 2 | Maximum | 52.78 | 0
42423 | 07/09/1996 | 2 | Maximum | 53.38 | 0
42424 | 07/10/1996 | 2 | Maximum | 47.98 | 1 | Estimated From Hourly Data
42425 | 07/11/1996 | 2 | Maximum | 47.4 | 1 | Estimated From Hourly Data
42426 | 07/12/1996 | 2 | Maximum | 44.38 | 1 | Estimated From Hourly Data
42427 | 07/13/1996 | 2 | Maximum | 46.34 | 1 | Estimated From Hourly Data
42428 | 07/14/1996 | 2 | Maximum | 43.76 | 1 | Estimated From Hourly Data
42429 | 07/15/1996 | 2 | Maximum | 44.14 | 1 | Estimated From Hourly Data
42430 | 07/16/1996 | 2 | Maximum | 43.52 | 1 | Estimated From Hourly Data
42431 | 07/17/1996 | 2 | Maximum | 41.68 | 1 | Estimated From Hourly Data
36935 | 02/27/1997 | 15 | Minimum | 10.48 | 0
36936 | 02/28/1997 | 15 | Minimum | 10.49 | 0
36937 | 03/01/1997 | 15 | Minimum | 10.49 | 0
36938 | 03/02/1997 | 15 | Minimum | 10.5 | 0
36939 | 03/03/1997 | 15 | Minimum | 10.46 | 0
36940 | 03/04/1997 | 15 | Minimum | 10.51 | 0
36941 | 03/05/1997 | 15 | Minimum | 10.48 | 0
36942 | 03/06/1997 | 15 | Minimum | 10.49 | 0
36943 | 03/07/1997 | 15 | Minimum | 10.49 | 0
36944 | 03/08/1997 | 15 | Minimum | 10.48 | 0
36945 | 03/09/1997 | 15 | Minimum | 10.48 | 0
36946 | 03/10/1997 | 15 | Minimum | 10.5 | 0
36947 | 03/11/1997 | 15 | Minimum | 10.52 | 0
36948 | 03/12/1997 | 15 | Minimum | 10.57 | 0
36949 | 03/13/1997 | 15 | Minimum | 10.63 | 0
36950 | 03/14/1997 | 15 | Minimum | 10.72 | 0
36951 | 03/15/1997 | 15 | Minimum | 10.81 | 0
36952 | 03/16/1997 | 15 | Minimum | 10.89 | 0
36953 | 03/17/1997 | 15 | Minimum | 11 | 0
36954 | 03/18/1997 | 15 | Minimum | 11.07 | 0
36955 | 03/19/1997 | 15 | Minimum | 11.16 | 0
36956 | 03/20/1997 | 15 | Minimum | 11.27 | 0
36957 | 03/21/1997 | 15 | Minimum | 11.38 | 0
36958 | 03/22/1997 | 15 | Minimum | 11.5 | 0
36959 | 03/23/1997 | 15 | Minimum | 11.62 | 0
36960 | 03/24/1997 | 15 | Minimum | 11.73 | 0
36961 | 03/25/1997 | 15 | Minimum | 11.89 | 0
36962 | 03/26/1997 | 15 | Minimum | 12.03 | 0
36963 | 03/27/1997 | 15 | Minimum | 12.18 | 0
36964 | 03/28/1997 | 15 | Minimum | 12.31 | 0
36965 | 03/29/1997 | 15 | Minimum | 12.44 | 0
36966 | 03/30/1997 | 15 | Minimum | 12.58 | 0
36967 | 03/31/1997 | 15 | Minimum | 12.71 | 0
36968 | 04/01/1997 | 15 | Minimum | 12.85 | 0
36969 | 04/02/1997 | 15 | Minimum | 12.94 | 0
36970 | 04/03/1997 | 15 | Minimum | 13.04 | 0
36971 | 04/04/1997 | 15 | Minimum | 13.08 | 0
36972 | 04/05/1997 | 15 | Minimum | 13.11 | 0
36973 | 04/06/1997 | 15 | Minimum | 13.11 | 0
36974 | 04/07/1997 | 15 | Minimum | 13.12 | 0
36975 | 04/08/1997 | 15 | Minimum | 13.12 | 0
36976 | 04/09/1997 | 15 | Minimum | 13.12 | 0
36977 | 04/10/1997 | 15 | Minimum | 13.13 | 0
36978 | 04/11/1997 | 15 | Minimum | 13.15 | 0
36979 | 04/12/1997 | 15 | Minimum | 13.17 | 0
36980 | 04/13/1997 | 15 | Minimum | 13.18 | 0
36981 | 04/14/1997 | 15 | Minimum | 13 | 0
36982 | 04/15/1997 | 15 | Minimum | 13.19 | 0
36983 | 04/16/1997 | 15 | Minimum | 13.2 | 0
36984 | 04/17/1997 | 15 | Minimum | 13.22 | 0
36985 | 04/18/1997 | 15 | Minimum | 13.28 | 0
36986 | 04/19/1997 | 15 | Minimum | 13.34 | 0
36987 | 04/20/1997 | 15 | Minimum | 13.43 | 0
36988 | 04/21/1997 | 15 | Minimum | 13.53 | 0
36989 | 04/22/1997 | 15 | Minimum | 13.66 | 0
36990 | 04/23/1997 | 15 | Minimum | 13.77 | 0
36991 | 04/24/1997 | 15 | Minimum | 13.91 | 0
36992 | 04/25/1997 | 15 | Minimum | 14.02 | 0
36993 | 04/26/1997 | 15 | Minimum | 14.15 | 0
36994 | 04/27/1997 | 15 | Minimum | 14.24 | 0
36995 | 04/28/1997 | 15 | Minimum | 14.33 | 0
36996 | 04/29/1997 | 15 | Minimum | 14.43 | 0
36997 | 04/30/1997 | 15 | Minimum | 14.53 | 0
36998 | 05/01/1997 | 15 | Minimum | 14.64 | 0
36999 | 05/02/1997 | 15 | Minimum | 14.75 | 0
37000 | 05/03/1997 | 15 | Minimum | 14.83 | 0
37001 | 05/04/1997 | 15 | Minimum | 14.94 | 0
37002 | 05/05/1997 | 15 | Minimum | 15 | 0
37003 | 05/06/1997 | 15 | Minimum | 15.07 | 0
37004 | 05/07/1997 | 15 | Minimum | 15.17 | 0
37005 | 05/08/1997 | 15 | Minimum | 15.27 | 0
37006 | 05/09/1997 | 15 | Minimum | 15.38 | 0
37007 | 05/10/1997 | 15 | Minimum | 15.49 | 0
37008 | 05/11/1997 | 15 | Minimum | 15.76 | 0
37009 | 05/12/1997 | 15 | Minimum | 15.92 | 0
37010 | 05/13/1997 | 15 | Minimum | 16.09 | 0
37011 | 05/14/1997 | 15 | Minimum | 16.27 | 0
37012 | 05/15/1997 | 15 | Minimum | -996 | 0
37013 | 05/16/1997 | 15 | Minimum | -996 | 0
37014 | 05/17/1997 | 15 | Minimum | 16.63 | 0
37015 | 05/18/1997 | 15 | Minimum | 16.82 | 0
21085 | 07/29/1997 | 1 | Minimum | 16.46 | 0
21086 | 07/30/1997 | 1 | Minimum | 14.42 | 0
21087 | 07/31/1997 | 1 | Minimum | 13.33 | 0
21088 | 08/01/1997 | 1 | Minimum | 17.71 | 0
21089 | 08/02/1997 | 1 | Minimum | 16.41 | 0
21090 | 08/03/1997 | 1 | Minimum | 17.36 | 0
21091 | 08/04/1997 | 1 | Minimum | 19.14 | 0
21092 | 08/05/1997 | 1 | Minimum | 20.19 | 0
21093 | 08/06/1997 | 1 | Minimum | 20.9 | 0
21094 | 08/07/1997 | 1 | Minimum | 22.79 | 0
21095 | 08/08/1997 | 1 | Minimum | 22.46 | 0
21096 | 08/09/1997 | 1 | Minimum | 20.82 | 0
21097 | 08/10/1997 | 1 | Minimum | 16.11 | 0
21098 | 08/11/1997 | 1 | Minimum | 17.95 | 0
21099 | 08/12/1997 | 1 | Minimum | 17.62 | 0
21100 | 08/13/1997 | 1 | Minimum | 18.13 | 0
21101 | 08/14/1997 | 1 | Minimum | 20.84 | 0
21102 | 08/15/1997 | 1 | Minimum | 21.88 | 0
21103 | 08/16/1997 | 1 | Minimum | 18.88 | 0
21104 | 08/17/1997 | 1 | Minimum | 17.76 | 0
21105 | 08/18/1997 | 1 | Minimum | 16.5 | 0
21106 | 08/19/1997 | 1 | Minimum | 18.77 | 0
21107 | 08/20/1997 | 1 | Minimum | 19.11 | 0
21108 | 08/21/1997 | 1 | Minimum | 17.27 | 0
21109 | 08/22/1997 | 1 | Minimum | 19.22 | 0
21110 | 08/23/1997 | 1 | Minimum | 19.17 | 0
21111 | 08/24/1997 | 1 | Minimum | 18.21 | 0
21112 | 08/25/1997 | 1 | Minimum | 16.95 | 0
21113 | 08/26/1997 | 1 | Minimum | 17.38 | 0
21114 | 08/27/1997 | 1 | Minimum | 14.74 | 0
21115 | 08/28/1997 | 1 | Minimum | 14.88 | 0
21116 | 08/29/1997 | 1 | Minimum | 14.49 | 0
21117 | 08/30/1997 | 1 | Minimum | 15.79 | 0
21118 | 08/31/1997 | 1 | Minimum | 18.79 | 0
21119 | 09/01/1997 | 1 | Minimum | 17.38 | 0
21120 | 09/02/1997 | 1 | Minimum | 17.83 | 0
21121 | 09/03/1997 | 1 | Minimum | 13.84 | 0
21122 | 09/04/1997 | 1 | Minimum | 16.27 | 0
21123 | 09/05/1997 | 1 | Minimum | 16.82 | 0
21124 | 09/06/1997 | 1 | Minimum | 16.19 | 0
21125 | 09/07/1997 | 1 | Minimum | 16.09 | 0
21126 | 09/08/1997 | 1 | Minimum | 17.44 | 0
21127 | 09/09/1997 | 1 | Minimum | 19.51 | 0
21128 | 09/10/1997 | 1 | Minimum | 15.8 | 0
21129 | 09/11/1997 | 1 | Minimum | 15.28 | 0
21130 | 09/12/1997 | 1 | Minimum | 13.94 | 0
21131 | 09/13/1997 | 1 | Minimum | 14.99 | 0
37617 | 01/10/1999 | 15 | Minimum | 10.16 | 0
37618 | 01/11/1999 | 15 | Minimum | 10.09 | 0
37619 | 01/12/1999 | 15 | Minimum | 10.03 | 0
37620 | 01/13/1999 | 15 | Minimum | 9.94 | 0
22050 | 02/01/1997 | 2 | Minimum | 2.55 | 0
22051 | 02/02/1997 | 2 | Minimum | 1.81 | 0
22052 | 02/03/1997 | 2 | Minimum | 0.48 | 0
22053 | 02/04/1997 | 2 | Minimum | 1.99 | 0
22054 | 02/05/1997 | 2 | Minimum | 0.78 | 0
22055 | 02/06/1997 | 2 | Minimum | -2.22 | 0
22056 | 02/07/1997 | 2 | Minimum | -0.72 | 0
22057 | 02/08/1997 | 2 | Minimum | 0.99 | 0
22058 | 02/09/1997 | 2 | Minimum | -1.32 | 0
22059 | 02/10/1997 | 2 | Minimum | 1.99 | 0
22060 | 02/11/1997 | 2 | Minimum | -0.87 | 0
22061 | 02/12/1997 | 2 | Minimum | 1.5 | 0
22062 | 02/13/1997 | 2 | Minimum | -1.35 | 0
22063 | 02/14/1997 | 2 | Minimum | -0.86 | 0
22064 | 02/15/1997 | 2 | Minimum | -0.37 | 0
22065 | 02/16/1997 | 2 | Minimum | 1.96 | 0
22066 | 02/17/1997 | 2 | Minimum | 4.41 | 0
22067 | 02/18/1997 | 2 | Minimum | -0.44 | 0
22068 | 02/19/1997 | 2 | Minimum | 2.73 | 0
22069 | 02/20/1997 | 2 | Minimum | 2.49 | 0
22070 | 02/21/1997 | 2 | Minimum | 0.5 | 0
22071 | 02/22/1997 | 2 | Minimum | 3.76 | 0
22072 | 02/23/1997 | 2 | Minimum | 0.48 | 0
22073 | 02/24/1997 | 2 | Minimum | -0.98 | 0
22074 | 02/25/1997 | 2 | Minimum | -2.05 | 0
22075 | 02/26/1997 | 2 | Minimum | 5.06 | 0
22076 | 02/27/1997 | 2 | Minimum | 2.21 | 0
22077 | 02/28/1997 | 2 | Minimum | 0.33 | 0
22078 | 03/01/1997 | 2 | Minimum | -0.11 | 0
22079 | 03/02/1997 | 2 | Minimum | 4.09 | 0
22080 | 03/03/1997 | 2 | Minimum | 1.07 | 0
22081 | 03/04/1997 | 2 | Minimum | -2.29 | 0
22082 | 03/05/1997 | 2 | Minimum | -0.66 | 0
22083 | 03/06/1997 | 2 | Minimum | 2.39 | 0
22084 | 03/07/1997 | 2 | Minimum | 1.39 | 0
22085 | 03/08/1997 | 2 | Minimum | 2.25 | 0
22086 | 03/09/1997 | 2 | Minimum | 3.25 | 0
22087 | 03/10/1997 | 2 | Minimum | 3.8 | 0
22088 | 03/11/1997 | 2 | Minimum | 5.78 | 0
22089 | 03/12/1997 | 2 | Minimum | 3.02 | 0
22090 | 03/13/1997 | 2 | Minimum | 2.35 | 0
22091 | 03/14/1997 | 2 | Minimum | 3.22 | 0
22092 | 03/15/1997 | 2 | Minimum | 7.62 | 0
20964 | 03/30/1997 | 1 | Minimum | 3.63 | 0
20965 | 03/31/1997 | 1 | Minimum | 3.66 | 0
20966 | 04/01/1997 | 1 | Minimum | 0.96 | 0
20967 | 04/02/1997 | 1 | Minimum | -0.64 | 0
20968 | 04/03/1997 | 1 | Minimum | 1.64 | 0
20969 | 04/04/1997 | 1 | Minimum | 3.62 | 0
20970 | 04/05/1997 | 1 | Minimum | -0.82 | 0
20971 | 04/06/1997 | 1 | Minimum | -0.82 | 0
20972 | 04/07/1997 | 1 | Minimum | 3.25 | 0
20973 | 04/08/1997 | 1 | Minimum | 6.07 | 0
20974 | 04/09/1997 | 1 | Minimum | 4.43 | 0
20975 | 04/10/1997 | 1 | Minimum | 1.68 | 0
20976 | 04/11/1997 | 1 | Minimum | 2.67 | 0
20977 | 04/12/1997 | 1 | Minimum | 0.13 | 0
20978 | 04/13/1997 | 1 | Minimum | 2.11 | 0
20979 | 04/14/1997 | 1 | Minimum | 8.06 | 0
20980 | 04/15/1997 | 1 | Minimum | 6.46 | 0
20981 | 04/16/1997 | 1 | Minimum | 8.73 | 0
20982 | 04/17/1997 | 1 | Minimum | 8.73 | 0
20983 | 04/18/1997 | 1 | Minimum | 13.27 | 0
20984 | 04/19/1997 | 1 | Minimum | 12.95 | 0
20985 | 04/20/1997 | 1 | Minimum | 11.81 | 0
20986 | 04/21/1997 | 1 | Minimum | 14.13 | 0
20987 | 04/22/1997 | 1 | Minimum | 7.71 | 0
20988 | 04/23/1997 | 1 | Minimum | 8.29 | 0
20989 | 04/24/1997 | 1 | Minimum | 6.1 | 0
20990 | 04/25/1997 | 1 | Minimum | 5.82 | 0
20991 | 04/26/1997 | 1 | Minimum | 8.15 | 0
20992 | 04/27/1997 | 1 | Minimum | 15.11 | 0
20993 | 04/28/1997 | 1 | Minimum | 10.45 | 0
20994 | 04/29/1997 | 1 | Minimum | 5.88 | 0
20995 | 04/30/1997 | 1 | Minimum | 8.58 | 0
20996 | 05/01/1997 | 1 | Minimum | 6.17 | 0
20997 | 05/02/1997 | 1 | Minimum | 5.5 | 0
20998 | 05/03/1997 | 1 | Minimum | 10.44 | 0
20999 | 05/04/1997 | 1 | Minimum | 12.42 | 0
21000 | 05/05/1997 | 1 | Minimum | 12.59 | 0
21001 | 05/06/1997 | 1 | Minimum | 14.89 | 0
21002 | 05/07/1997 | 1 | Minimum | 9.23 | 0
21003 | 05/08/1997 | 1 | Minimum | 11.83 | 0
21004 | 05/09/1997 | 1 | Minimum | 13.34 | 0
21005 | 05/10/1997 | 1 | Minimum | 14.02 | 0
21006 | 05/11/1997 | 1 | Minimum | 14.93 | 0
21007 | 05/12/1997 | 1 | Minimum | 16.02 | 0
21008 | 05/13/1997 | 1 | Minimum | 16.24 | 0
21009 | 05/14/1997 | 1 | Minimum | 16.38 | 0
21010 | 05/15/1997 | 1 | Minimum | 16.53 | 1 | Estimated From Hourly Data
21011 | 05/16/1997 | 1 | Minimum | 18.1 | 1 | Estimated From Hourly Data
21012 | 05/17/1997 | 1 | Minimum | 15.18 | 0
21013 | 05/18/1997 | 1 | Minimum | 16.54 | 0
21014 | 05/19/1997 | 1 | Minimum | 16.2 | 0
21015 | 05/20/1997 | 1 | Minimum | 16.65 | 0
21016 | 05/21/1997 | 1 | Minimum | 12.29 | 0
21017 | 05/22/1997 | 1 | Minimum | 14.62 | 0
21018 | 05/23/1997 | 1 | Minimum | 14.53 | 0
21019 | 05/24/1997 | 1 | Minimum | 9.14 | 0
21020 | 05/25/1997 | 1 | Minimum | 12.54 | 0
21021 | 05/26/1997 | 1 | Minimum | 11.16 | 0
21022 | 05/27/1997 | 1 | Minimum | 17.43 | 0
21023 | 05/28/1997 | 1 | Minimum | 15.81 | 0
21024 | 05/29/1997 | 1 | Minimum | 16.6 | 0
21025 | 05/30/1997 | 1 | Minimum | 17.87 | 0
21026 | 05/31/1997 | 1 | Minimum | 19.92 | 0
21027 | 06/01/1997 | 1 | Minimum | 17 | 0
21028 | 06/02/1997 | 1 | Minimum | 15.57 | 0
21029 | 06/03/1997 | 1 | Minimum | 16.53 | 0
21030 | 06/04/1997 | 1 | Minimum | 14.78 | 0
21031 | 06/05/1997 | 1 | Minimum | 15.39 | 0
21032 | 06/06/1997 | 1 | Minimum | 10.83 | 0
21033 | 06/07/1997 | 1 | Minimum | 15.22 | 0
21034 | 06/08/1997 | 1 | Minimum | 17.72 | 0
21035 | 06/09/1997 | 1 | Minimum | 14.42 | 0
21036 | 06/10/1997 | 1 | Minimum | 10.75 | 0
21037 | 06/11/1997 | 1 | Minimum | 13.31 | 0
21038 | 06/12/1997 | 1 | Minimum | 15.42 | 0
21039 | 06/13/1997 | 1 | Minimum | 12.64 | 0
21040 | 06/14/1997 | 1 | Minimum | 13.4 | 0
21041 | 06/15/1997 | 1 | Minimum | 11.35 | 0
21042 | 06/16/1997 | 1 | Minimum | 15.45 | 0
21043 | 06/17/1997 | 1 | Minimum | 18.95 | 0
21044 | 06/18/1997 | 1 | Minimum | 17.44 | 0
21045 | 06/19/1997 | 1 | Minimum | 17.95 | 0
21046 | 06/20/1997 | 1 | Minimum | 18.37 | 0
21047 | 06/21/1997 | 1 | Minimum | 17.04 | 0
21048 | 06/22/1997 | 1 | Minimum | 16.35 | 0
21049 | 06/23/1997 | 1 | Minimum | 13.57 | 0
21050 | 06/24/1997 | 1 | Minimum | 15.13 | 0
21051 | 06/25/1997 | 1 | Minimum | 15.86 | 0
21052 | 06/26/1997 | 1 | Minimum | 17.15 | 0
21053 | 06/27/1997 | 1 | Minimum | 17.93 | 0
21054 | 06/28/1997 | 1 | Minimum | 15.79 | 0
21055 | 06/29/1997 | 1 | Minimum | 14.58 | 0
21056 | 06/30/1997 | 1 | Minimum | 14.64 | 0
21057 | 07/01/1997 | 1 | Minimum | 10.72 | 0
21058 | 07/02/1997 | 1 | Minimum | 14.84 | 0
21059 | 07/03/1997 | 1 | Minimum | 15.49 | 0
21060 | 07/04/1997 | 1 | Minimum | 17.85 | 0
21061 | 07/05/1997 | 1 | Minimum | 18.19 | 0
21062 | 07/06/1997 | 1 | Minimum | 17.17 | 0
21063 | 07/07/1997 | 1 | Minimum | 19.7 | 0
21064 | 07/08/1997 | 1 | Minimum | 20.85 | 0
21065 | 07/09/1997 | 1 | Minimum | 21.08 | 0
21066 | 07/10/1997 | 1 | Minimum | 18.61 | 0
21067 | 07/11/1997 | 1 | Minimum | 18.4 | 0
21068 | 07/12/1997 | 1 | Minimum | 17.76 | 0
21069 | 07/13/1997 | 1 | Minimum | 16.91 | 0
21070 | 07/14/1997 | 1 | Minimum | 20.44 | 0
21071 | 07/15/1997 | 1 | Minimum | 22.6 | 0
21072 | 07/16/1997 | 1 | Minimum | 22.09 | 0
21073 | 07/17/1997 | 1 | Minimum | 22.31 | 0
21074 | 07/18/1997 | 1 | Minimum | 16.6 | 0
21075 | 07/19/1997 | 1 | Minimum | 18.53 | 0
21076 | 07/20/1997 | 1 | Minimum | 18.8 | 0
21077 | 07/21/1997 | 1 | Minimum | 23.01 | 0
21078 | 07/22/1997 | 1 | Minimum | 21.03 | 0
21079 | 07/23/1997 | 1 | Minimum | 23.76 | 0
21080 | 07/24/1997 | 1 | Minimum | 21.41 | 0
21081 | 07/25/1997 | 1 | Minimum | 21.44 | 0
21082 | 07/26/1997 | 1 | Minimum | 19.93 | 0
21083 | 07/27/1997 | 1 | Minimum | 19.16 | 0
21084 | 07/28/1997 | 1 | Minimum | 19.08 | 0
43587 | 07/27/1996 | 3 | Maximum | 40.04 | 1 | Estimated From Hourly Data
43588 | 07/28/1996 | 3 | Maximum | 35.86 | 1 | Estimated From Hourly Data
43589 | 07/29/1996 | 3 | Maximum | 44.54 | 1 | Estimated From Hourly Data
43590 | 07/30/1996 | 3 | Maximum | 45.31 | 0
43591 | 07/31/1996 | 3 | Maximum | 45.33 | 0
43592 | 08/01/1996 | 3 | Maximum | 43.9 | 0
43593 | 08/02/1996 | 3 | Maximum | 42.17 | 0
43594 | 08/03/1996 | 3 | Maximum | 40.31 | 0
43595 | 08/04/1996 | 3 | Maximum | 43.11 | 0
43596 | 08/05/1996 | 3 | Maximum | 41.53 | 0
43597 | 08/06/1996 | 3 | Maximum | 43.77 | 0
43598 | 08/07/1996 | 3 | Maximum | 44.9 | 0
43599 | 08/08/1996 | 3 | Maximum | 46.42 | 0
43600 | 08/09/1996 | 3 | Maximum | 48.05 | 0
43601 | 08/10/1996 | 3 | Maximum | 47.69 | 0
43602 | 08/11/1996 | 3 | Maximum | 44.53 | 0
43603 | 08/12/1996 | 3 | Maximum | 40.91 | 0
43604 | 08/13/1996 | 3 | Maximum | 40.35 | 0
43605 | 08/14/1996 | 3 | Maximum | 47.04 | 0
43606 | 08/15/1996 | 3 | Maximum | 44.9 | 0
43607 | 08/16/1996 | 3 | Maximum | 41.96 | 0
43608 | 08/17/1996 | 3 | Maximum | 41.67 | 0
43609 | 08/18/1996 | 3 | Maximum | 41.05 | 0
43610 | 08/19/1996 | 3 | Maximum | 40.09 | 0
43611 | 08/20/1996 | 3 | Maximum | 39.97 | 0
43612 | 08/21/1996 | 3 | Maximum | 42.32 | 0
43613 | 08/22/1996 | 3 | Maximum | 42.75 | 0
43614 | 08/23/1996 | 3 | Maximum | 43.96 | 0
43615 | 08/24/1996 | 3 | Maximum | 42.14 | 0
43616 | 08/25/1996 | 3 | Maximum | 42.36 | 0
22443 | 03/01/1998 | 2 | Minimum | 2.56 | 0
22444 | 03/02/1998 | 2 | Minimum | 2.21 | 0
22445 | 03/03/1998 | 2 | Minimum | 4.23 | 0
22446 | 03/04/1998 | 2 | Minimum | -0.96 | 0
43621 | 08/30/1996 | 3 | Maximum | 42.95 | 0
43622 | 08/31/1996 | 3 | Maximum | 41.04 | 0
43623 | 09/01/1996 | 3 | Maximum | 41.61 | 0
43624 | 09/02/1996 | 3 | Maximum | 39.94 | 0
43625 | 09/03/1996 | 3 | Maximum | 39.16 | 0
43626 | 09/04/1996 | 3 | Maximum | 33.91 | 1 | Estimated From Hourly Data
43627 | 09/05/1996 | 3 | Maximum | 36.78 | 0
43628 | 09/06/1996 | 3 | Maximum | 37.24 | 0
43629 | 09/07/1996 | 3 | Maximum | 38.46 | 0
43630 | 09/08/1996 | 3 | Maximum | 39.81 | 0
43631 | 09/09/1996 | 3 | Maximum | 40.46 | 0
43632 | 09/10/1996 | 3 | Maximum | 41.53 | 0
43633 | 09/11/1996 | 3 | Maximum | 40.2 | 0
43634 | 09/12/1996 | 3 | Maximum | 35.92 | 0
43635 | 09/13/1996 | 3 | Maximum | 24.4 | 0
43636 | 09/14/1996 | 3 | Maximum | 34.47 | 0
43637 | 09/15/1996 | 3 | Maximum | 29.34 | 0
43638 | 09/16/1996 | 3 | Maximum | 31.46 | 0
43639 | 09/17/1996 | 3 | Maximum | 32.16 | 0
43640 | 09/18/1996 | 3 | Maximum | 32.73 | 0
43641 | 09/19/1996 | 3 | Maximum | 33.5 | 0
43642 | 09/20/1996 | 3 | Maximum | 35.79 | 0
43643 | 09/21/1996 | 3 | Maximum | 34.08 | 0
43644 | 09/22/1996 | 3 | Maximum | 35.25 | 0
43645 | 09/23/1996 | 3 | Maximum | 34.99 | 0
43646 | 09/24/1996 | 3 | Maximum | 35.48 | 0
43647 | 09/25/1996 | 3 | Maximum | 32.92 | 0
43648 | 09/26/1996 | 3 | Maximum | 33.02 | 0
43649 | 09/27/1996 | 3 | Maximum | 33.33 | 0
43650 | 09/28/1996 | 3 | Maximum | 34.23 | 0
43651 | 09/29/1996 | 3 | Maximum | 35.18 | 0
43652 | 09/30/1996 | 3 | Maximum | 35.99 | 0
43653 | 10/01/1996 | 3 | Maximum | 34.29 | 0
43654 | 10/02/1996 | 3 | Maximum | 35.15 | 0
43655 | 10/03/1996 | 3 | Maximum | 35.08 | 0
43656 | 10/04/1996 | 3 | Maximum | 34.34 | 0
43657 | 10/05/1996 | 3 | Maximum | 34.89 | 0
43658 | 10/06/1996 | 3 | Maximum | 34.84 | 0
43659 | 10/07/1996 | 3 | Maximum | 34.39 | 0
43660 | 10/08/1996 | 3 | Maximum | 34.43 | 0
43661 | 10/09/1996 | 3 | Maximum | 34.41 | 0
43662 | 10/10/1996 | 3 | Maximum | 34.35 | 0
43663 | 10/11/1996 | 3 | Maximum | 32.15 | 0
43664 | 10/12/1996 | 3 | Maximum | 29.58 | 0
43665 | 10/13/1996 | 3 | Maximum | 28.3 | 0
43666 | 10/14/1996 | 3 | Maximum | 29.15 | 0
43667 | 10/15/1996 | 3 | Maximum | 27.28 | 0
43668 | 10/16/1996 | 3 | Maximum | 24.89 | 0
43669 | 10/17/1996 | 3 | Maximum | 24.15 | 0
43670 | 10/18/1996 | 3 | Maximum | 21.44 | 0
43671 | 10/19/1996 | 3 | Maximum | 19.48 | 0
43672 | 10/20/1996 | 3 | Maximum | 19.64 | 0
43673 | 10/21/1996 | 3 | Maximum | 19.54 | 0
43674 | 10/22/1996 | 3 | Maximum | 21.06 | 0
43675 | 10/23/1996 | 3 | Maximum | 23.02 | 0
43676 | 10/24/1996 | 3 | Maximum | 20.08 | 0
43677 | 10/25/1996 | 3 | Maximum | 13.08 | 0
43678 | 10/26/1996 | 3 | Maximum | 8.58 | 0
43679 | 10/27/1996 | 3 | Maximum | 17.06 | 0
43680 | 10/28/1996 | 3 | Maximum | 12.99 | 0
43681 | 10/29/1996 | 3 | Maximum | 10.14 | 0
43682 | 10/30/1996 | 3 | Maximum | 12.14 | 0
43683 | 10/31/1996 | 3 | Maximum | 10.32 | 0
43684 | 11/01/1996 | 3 | Maximum | 17.84 | 0
43685 | 11/02/1996 | 3 | Maximum | 18.45 | 0
43686 | 11/03/1996 | 3 | Maximum | 18.96 | 0
43687 | 11/04/1996 | 3 | Maximum | 15.71 | 0
43688 | 11/05/1996 | 3 | Maximum | 15.51 | 0
43689 | 11/06/1996 | 3 | Maximum | 16.03 | 0
43690 | 11/07/1996 | 3 | Maximum | 16.76 | 0
43691 | 11/08/1996 | 3 | Maximum | 17.92 | 0
43692 | 11/09/1996 | 3 | Maximum | 17.41 | 0
43693 | 11/10/1996 | 3 | Maximum | 18.93 | 0
43694 | 11/11/1996 | 3 | Maximum | 17.91 | 0
43695 | 11/12/1996 | 3 | Maximum | 15.87 | 0
43696 | 11/13/1996 | 3 | Maximum | 18.9 | 0
43697 | 11/14/1996 | 3 | Maximum | 14.34 | 0
43698 | 11/15/1996 | 3 | Maximum | 12.97 | 0
43699 | 11/16/1996 | 3 | Maximum | 8.82 | 0
43700 | 11/17/1996 | 3 | Maximum | 12.24 | 0
43701 | 11/18/1996 | 3 | Maximum | 19.15 | 0
43702 | 11/19/1996 | 3 | Maximum | 16.6 | 0
43703 | 11/20/1996 | 3 | Maximum | 17.26 | 0
43704 | 11/21/1996 | 3 | Maximum | 12.68 | 0
43705 | 11/22/1996 | 3 | Maximum | 11.78 | 0
43706 | 11/23/1996 | 3 | Maximum | 15.77 | 0
43707 | 11/24/1996 | 3 | Maximum | 11.57 | 0
43708 | 11/25/1996 | 3 | Maximum | 12.9 | 0
43709 | 11/26/1996 | 3 | Maximum | 13.59 | 0
43710 | 11/27/1996 | 3 | Maximum | 12.07 | 0
43711 | 11/28/1996 | 3 | Maximum | 6.57 | 0
43712 | 11/29/1996 | 3 | Maximum | 9.42 | 0
43713 | 11/30/1996 | 3 | Maximum | 10.13 | 0
43714 | 12/01/1996 | 3 | Maximum | 11.76 | 0
43715 | 12/02/1996 | 3 | Maximum | 8.76 | 0
43716 | 12/03/1996 | 3 | Maximum | 9.09 | 0
43717 | 12/04/1996 | 3 | Maximum | 6.79 | 0
43718 | 12/05/1996 | 3 | Maximum | 8.75 | 0
43719 | 12/06/1996 | 3 | Maximum | 9.36 | 0
43720 | 12/07/1996 | 3 | Maximum | 10.67 | 0
43721 | 12/08/1996 | 3 | Maximum | 14.53 | 0
43722 | 12/09/1996 | 3 | Maximum | 11.17 | 0
43723 | 12/10/1996 | 3 | Maximum | 9.74 | 0
43724 | 12/11/1996 | 3 | Maximum | 12.39 | 0
43725 | 12/12/1996 | 3 | Maximum | 13.49 | 0
43726 | 12/13/1996 | 3 | Maximum | 14.93 | 0
43727 | 12/14/1996 | 3 | Maximum | 11.2 | 0
43728 | 12/15/1996 | 3 | Maximum | 8.93 | 0
43729 | 12/16/1996 | 3 | Maximum | 10.51 | 0
43730 | 12/17/1996 | 3 | Maximum | 9.54 | 0
43731 | 12/18/1996 | 3 | Maximum | 7.82 | 0
43732 | 12/19/1996 | 3 | Maximum | 9.88 | 1 | Estimated From Hourly Data
43733 | 12/20/1996 | 3 | Maximum | 8.08 | 1 | Estimated From Hourly Data
43734 | 12/21/1996 | 3 | Maximum | 3.98 | 1 | Estimated From Hourly Data
43735 | 12/22/1996 | 3 | Maximum | 4.08 | 1 | Estimated From Hourly Data
43736 | 12/23/1996 | 3 | Maximum | 4.28 | 1 | Estimated From Hourly Data
43737 | 12/24/1996 | 3 | Maximum | 5.38 | 1 | Estimated From Hourly Data
43738 | 12/25/1996 | 3 | Maximum | 7.58 | 1 | Estimated From Hourly Data
43739 | 12/26/1996 | 3 | Maximum | 7.98 | 1 | Estimated From Hourly Data
43740 | 12/27/1996 | 3 | Maximum | 13.18 | 1 | Estimated From Hourly Data
43741 | 12/28/1996 | 3 | Maximum | 8.58 | 1 | Estimated From Hourly Data
43742 | 12/29/1996 | 3 | Maximum | 13.48 | 1 | Estimated From Hourly Data
43743 | 12/30/1996 | 3 | Maximum | 9.78 | 1 | Estimated From Hourly Data
43744 | 12/31/1996 | 3 | Maximum | 13.88 | 1 | Estimated From Hourly Data
43745 | 01/01/1997 | 3 | Maximum | 18.78 | 1 | Estimated From Hourly Data
43746 | 01/02/1997 | 3 | Maximum | 11.48 | 1 | Estimated From Hourly Data
43747 | 01/03/1997 | 3 | Maximum | 14.38 | 1 | Estimated From Hourly Data
43748 | 01/04/1997 | 3 | Maximum | 8.38 | 1 | Estimated From Hourly Data
43749 | 01/05/1997 | 3 | Maximum | 4.38 | 1 | Estimated From Hourly Data
43750 | 01/06/1997 | 3 | Maximum | 9.68 | 1 | Estimated From Hourly Data
43751 | 01/07/1997 | 3 | Maximum | 9.98 | 1 | Estimated From Hourly Data
43752 | 01/08/1997 | 3 | Maximum | 9.78 | 1 | Estimated From Hourly Data
43753 | 01/09/1997 | 3 | Maximum | 11.38 | 1 | Estimated From Hourly Data
43754 | 01/10/1997 | 3 | Maximum | 11.78 | 1 | Estimated From Hourly Data
43755 | 01/11/1997 | 3 | Maximum | 12.88 | 1 | Estimated From Hourly Data
43756 | 01/12/1997 | 3 | Maximum | 1.78 | 1 | Estimated From Hourly Data
43757 | 01/13/1997 | 3 | Maximum | 1.98 | 1 | Estimated From Hourly Data
43758 | 01/14/1997 | 3 | Maximum | 6.08 | 1 | Estimated From Hourly Data
43759 | 01/15/1997 | 3 | Maximum | 4.98 | 1 | Estimated From Hourly Data
48164 | 07/20/1996 | 7 | Maximum | -996 | 0
48165 | 07/21/1996 | 7 | Maximum | -996 | 0
48166 | 07/22/1996 | 7 | Maximum | -996 | 0
48167 | 07/23/1996 | 7 | Maximum | -996 | 0
48168 | 07/24/1996 | 7 | Maximum | -996 | 0
48169 | 07/25/1996 | 7 | Maximum | -996 | 0
48170 | 07/26/1996 | 7 | Maximum | -996 | 0
48171 | 07/27/1996 | 7 | Maximum | -996 | 0
48172 | 07/28/1996 | 7 | Maximum | -996 | 0
48173 | 07/29/1996 | 7 | Maximum | -996 | 0
48174 | 07/30/1996 | 7 | Maximum | 31.84 | 0
48175 | 07/31/1996 | 7 | Maximum | 32.13 | 0
48176 | 08/01/1996 | 7 | Maximum | 32.4 | 0
48177 | 08/02/1996 | 7 | Maximum | 32.32 | 0
48178 | 08/03/1996 | 7 | Maximum | 31.93 | 0
48179 | 08/04/1996 | 7 | Maximum | 31.31 | 0
48180 | 08/05/1996 | 7 | Maximum | 31.09 | 0
48181 | 08/06/1996 | 7 | Maximum | 31.02 | 0
48182 | 08/07/1996 | 7 | Maximum | 30.99 | 0
48183 | 08/08/1996 | 7 | Maximum | 31.05 | 0
48184 | 08/09/1996 | 7 | Maximum | 31.71 | 0
48185 | 08/10/1996 | 7 | Maximum | 32.25 | 0
48186 | 08/11/1996 | 7 | Maximum | 32.6 | 0
48187 | 08/12/1996 | 7 | Maximum | 32.57 | 0
48188 | 08/13/1996 | 7 | Maximum | 32.2 | 0
48189 | 08/14/1996 | 7 | Maximum | 30.48 | 0
48190 | 08/15/1996 | 7 | Maximum | 30.88 | 0
48191 | 08/16/1996 | 7 | Maximum | 31.27 | 0
48192 | 08/17/1996 | 7 | Maximum | 31.24 | 0
48193 | 08/18/1996 | 7 | Maximum | 31.03 | 0
48194 | 08/19/1996 | 7 | Maximum | 30.57 | 0
48195 | 08/20/1996 | 7 | Maximum | 30.26 | 0
48196 | 08/21/1996 | 7 | Maximum | 29.88 | 0
48197 | 08/22/1996 | 7 | Maximum | 29.89 | 0
48198 | 08/23/1996 | 7 | Maximum | 30.03 | 0
48199 | 08/24/1996 | 7 | Maximum | 30.29 | 0
44432 | 11/19/1998 | 3 | Maximum | 13.17 | 0
44433 | 11/20/1998 | 3 | Maximum | 13.37 | 0
44434 | 11/21/1998 | 3 | Maximum | 16.71 | 0
44435 | 11/22/1998 | 3 | Maximum | 15.96 | 0
46013 | 12/08/1996 | 5 | Maximum | 8.76 | 0
46014 | 12/09/1996 | 5 | Maximum | 9.1 | 0
46015 | 12/10/1996 | 5 | Maximum | 9.1 | 0
46016 | 12/11/1996 | 5 | Maximum | 8.76 | 0
46017 | 12/12/1996 | 5 | Maximum | 9.34 | 0
46018 | 12/13/1996 | 5 | Maximum | 9.99 | 0
46019 | 12/14/1996 | 5 | Maximum | 9.96 | 0
46020 | 12/15/1996 | 5 | Maximum | 8.4 | 0
46021 | 12/16/1996 | 5 | Maximum | 6.99 | 0
46022 | 12/17/1996 | 5 | Maximum | 6.75 | 0
46023 | 12/18/1996 | 5 | Maximum | 6.67 | 0
46024 | 12/19/1996 | 5 | Maximum | 9.03 | 1 | Estimated From Hourly Data
46025 | 12/20/1996 | 5 | Maximum | 8.53 | 1 | Estimated From Hourly Data
46026 | 12/21/1996 | 5 | Maximum | 7.13 | 1 | Estimated From Hourly Data
46027 | 12/22/1996 | 5 | Maximum | 6.43 | 1 | Estimated From Hourly Data
46028 | 12/23/1996 | 5 | Maximum | 5.93 | 1 | Estimated From Hourly Data
46029 | 12/24/1996 | 5 | Maximum | 6.03 | 1 | Estimated From Hourly Data
46030 | 12/25/1996 | 5 | Maximum | 7.13 | 1 | Estimated From Hourly Data
46031 | 12/26/1996 | 5 | Maximum | 8.53 | 1 | Estimated From Hourly Data
46032 | 12/27/1996 | 5 | Maximum | 11.43 | 1 | Estimated From Hourly Data
46033 | 12/28/1996 | 5 | Maximum | 9.73 | 1 | Estimated From Hourly Data
46034 | 12/29/1996 | 5 | Maximum | 12.53 | 1 | Estimated From Hourly Data
46035 | 12/30/1996 | 5 | Maximum | 10.83 | 1 | Estimated From Hourly Data
46036 | 12/31/1996 | 5 | Maximum | 13.93 | 1 | Estimated From Hourly Data
46037 | 01/01/1997 | 5 | Maximum | 17.23 | 1 | Estimated From Hourly Data
46038 | 01/02/1997 | 5 | Maximum | 15.03 | 1 | Estimated From Hourly Data
46039 | 01/03/1997 | 5 | Maximum | 13.63 | 1 | Estimated From Hourly Data
46040 | 01/04/1997 | 5 | Maximum | 10.13 | 1 | Estimated From Hourly Data
46041 | 01/05/1997 | 5 | Maximum | 8.33 | 1 | Estimated From Hourly Data
46042 | 01/06/1997 | 5 | Maximum | 9.23 | 1 | Estimated From Hourly Data
46043 | 01/07/1997 | 5 | Maximum | 9.23 | 1 | Estimated From Hourly Data
46044 | 01/08/1997 | 5 | Maximum | 9.23 | 1 | Estimated From Hourly Data
46045 | 01/09/1997 | 5 | Maximum | 10.53 | 1 | Estimated From Hourly Data
46046 | 01/10/1997 | 5 | Maximum | 10.93 | 1 | Estimated From Hourly Data
46047 | 01/11/1997 | 5 | Maximum | 11.43 | 1 | Estimated From Hourly Data
46048 | 01/12/1997 | 5 | Maximum | 7.63 | 1 | Estimated From Hourly Data
46049 | 01/13/1997 | 5 | Maximum | 3.33 | 1 | Estimated From Hourly Data
46050 | 01/14/1997 | 5 | Maximum | 3.93 | 1 | Estimated From Hourly Data
46051 | 01/15/1997 | 5 | Maximum | 4.33 | 1 | Estimated From Hourly Data
46052 | 01/16/1997 | 5 | Maximum | 8.13 | 1 | Estimated From Hourly Data
46053 | 01/17/1997 | 5 | Maximum | 7.73 | 1 | Estimated From Hourly Data
46054 | 01/18/1997 | 5 | Maximum | 10.53 | 1 | Estimated From Hourly Data
46055 | 01/19/1997 | 5 | Maximum | 7.23 | 1 | Estimated From Hourly Data
46056 | 01/20/1997 | 5 | Maximum | 11.53 | 1 | Estimated From Hourly Data
46057 | 01/21/1997 | 5 | Maximum | 4.52 | 0
46058 | 01/22/1997 | 5 | Maximum | 4.67 | 0
46059 | 01/23/1997 | 5 | Maximum | 4.67 | 0
46060 | 01/24/1997 | 5 | Maximum | 4.51 | 0
46061 | 01/25/1997 | 5 | Maximum | 4.98 | 0
46062 | 01/26/1997 | 5 | Maximum | 5.95 | 0
46063 | 01/27/1997 | 5 | Maximum | 5.95 | 0
46064 | 01/28/1997 | 5 | Maximum | 6.61 | 0
46065 | 01/29/1997 | 5 | Maximum | 6.94 | 0
46066 | 01/30/1997 | 5 | Maximum | 7 | 0
46067 | 01/31/1997 | 5 | Maximum | 7.35 | 0
46068 | 02/01/1997 | 5 | Maximum | 8.03 | 0
46069 | 02/02/1997 | 5 | Maximum | 8.26 | 0
46070 | 02/03/1997 | 5 | Maximum | 8.23 | 0
46071 | 02/04/1997 | 5 | Maximum | 7.41 | 0
46072 | 02/05/1997 | 5 | Maximum | 7.22 | 0
46073 | 02/06/1997 | 5 | Maximum | 7.1 | 0
46074 | 02/07/1997 | 5 | Maximum | 6.68 | 0
46075 | 02/08/1997 | 5 | Maximum | 6.76 | 0
46076 | 02/09/1997 | 5 | Maximum | 6.69 | 0
46077 | 02/10/1997 | 5 | Maximum | 6.86 | 0
46078 | 02/11/1997 | 5 | Maximum | 7.06 | 0
46079 | 02/12/1997 | 5 | Maximum | 7.14 | 0
46080 | 02/13/1997 | 5 | Maximum | 7.08 | 0
46081 | 02/14/1997 | 5 | Maximum | 7.67 | 0
46082 | 02/15/1997 | 5 | Maximum | 8.13 | 0
47076 | 09/16/1996 | 6 | Maximum | 25.68 | 0
47077 | 09/17/1996 | 6 | Maximum | 24.99 | 0
47078 | 09/18/1996 | 6 | Maximum | 24.53 | 0
47079 | 09/19/1996 | 6 | Maximum | 24.47 | 0
47080 | 09/20/1996 | 6 | Maximum | 24.76 | 0
47081 | 09/21/1996 | 6 | Maximum | 25.32 | 0
47082 | 09/22/1996 | 6 | Maximum | 25.54 | 0
47083 | 09/23/1996 | 6 | Maximum | 25.67 | 0
47084 | 09/24/1996 | 6 | Maximum | 25.49 | 0
47085 | 09/25/1996 | 6 | Maximum | 25.46 | 0
47086 | 09/26/1996 | 6 | Maximum | 25.21 | 0
47087 | 09/27/1996 | 6 | Maximum | 24.81 | 0
47088 | 09/28/1996 | 6 | Maximum | 24.52 | 0
47089 | 09/29/1996 | 6 | Maximum | 24.52 | 0
47090 | 09/30/1996 | 6 | Maximum | 25.17 | 0
47091 | 10/01/1996 | 6 | Maximum | 25.34 | 0
47092 | 10/02/1996 | 6 | Maximum | 25.33 | 0
47093 | 10/03/1996 | 6 | Maximum | 25.4 | 0
47094 | 10/04/1996 | 6 | Maximum | 25.33 | 0
47095 | 10/05/1996 | 6 | Maximum | 25.1 | 0
47096 | 10/06/1996 | 6 | Maximum | 25.16 | 0
47097 | 10/07/1996 | 6 | Maximum | 25.11 | 0
47098 | 10/08/1996 | 6 | Maximum | 24.95 | 0
47099 | 10/09/1996 | 6 | Maximum | 24.82 | 0
47100 | 10/10/1996 | 6 | Maximum | 24.96 | 0
47101 | 10/11/1996 | 6 | Maximum | 25.09 | 0
47102 | 10/12/1996 | 6 | Maximum | 24.72 | 0
47103 | 10/13/1996 | 6 | Maximum | 23.8 | 0
47104 | 10/14/1996 | 6 | Maximum | 23.26 | 0
47105 | 10/15/1996 | 6 | Maximum | 22.69 | 0
47106 | 10/16/1996 | 6 | Maximum | 21.98 | 0
47107 | 10/17/1996 | 6 | Maximum | 21.14 | 0
47108 | 10/18/1996 | 6 | Maximum | 20.03 | 0
47109 | 10/19/1996 | 6 | Maximum | 19.22 | 0
47110 | 10/20/1996 | 6 | Maximum | 18.5 | 0
47111 | 10/21/1996 | 6 | Maximum | 17.21 | 0
47112 | 10/22/1996 | 6 | Maximum | 16.37 | 0
47113 | 10/23/1996 | 6 | Maximum | 16.64 | 0
47114 | 10/24/1996 | 6 | Maximum | 16.88 | 0
37016 | 05/19/1997 | 15 | Minimum | 17 | 0
37017 | 05/20/1997 | 15 | Minimum | 17.2 | 0
37018 | 05/21/1997 | 15 | Minimum | 17.37 | 0
37019 | 05/22/1997 | 15 | Minimum | 17.56 | 0
37020 | 05/23/1997 | 15 | Minimum | 17.72 | 0
37021 | 05/24/1997 | 15 | Minimum | 17.89 | 0
37022 | 05/25/1997 | 15 | Minimum | 18.04 | 0
37023 | 05/26/1997 | 15 | Minimum | 18.17 | 0
37024 | 05/27/1997 | 15 | Minimum | 18.22 | 0
37025 | 05/28/1997 | 15 | Minimum | 18.33 | 0
37026 | 05/29/1997 | 15 | Minimum | 18.34 | 0
37027 | 05/30/1997 | 15 | Minimum | 18.42 | 0
37028 | 05/31/1997 | 15 | Minimum | 18.53 | 0
37029 | 06/01/1997 | 15 | Minimum | 18.62 | 0
37030 | 06/02/1997 | 15 | Minimum | 18.69 | 0
37031 | 06/03/1997 | 15 | Minimum | 18.83 | 0
37032 | 06/04/1997 | 15 | Minimum | 18.95 | 0
37033 | 06/05/1997 | 15 | Minimum | 19.06 | 0
37034 | 06/06/1997 | 15 | Minimum | 19.17 | 0
37035 | 06/07/1997 | 15 | Minimum | 19.27 | 0
37036 | 06/08/1997 | 15 | Minimum | 19.34 | 0
37037 | 06/09/1997 | 15 | Minimum | 19.4 | 0
37038 | 06/10/1997 | 15 | Minimum | 19.44 | 0
37039 | 06/11/1997 | 15 | Minimum | 19.48 | 0
37040 | 06/12/1997 | 15 | Minimum | 19.54 | 0
37041 | 06/13/1997 | 15 | Minimum | 19.6 | 0
37042 | 06/14/1997 | 15 | Minimum | 19.61 | 0
37043 | 06/15/1997 | 15 | Minimum | 19.6 | 0
37044 | 06/16/1997 | 15 | Minimum | 19.58 | 0
37045 | 06/17/1997 | 15 | Minimum | 19.57 | 0
37046 | 06/18/1997 | 15 | Minimum | 19.53 | 0
37047 | 06/19/1997 | 15 | Minimum | 19.53 | 0
37048 | 06/20/1997 | 15 | Minimum | 19.57 | 0
37049 | 06/21/1997 | 15 | Minimum | 19.67 | 0
37050 | 06/22/1997 | 15 | Minimum | 19.76 | 0
37051 | 06/23/1997 | 15 | Minimum | 19.83 | 0
37052 | 06/24/1997 | 15 | Minimum | 19.97 | 0
37053 | 06/25/1997 | 15 | Minimum | 20.09 | 0
37054 | 06/26/1997 | 15 | Minimum | 20.21 | 0
37055 | 06/27/1997 | 15 | Minimum | 20.33 | 0
37056 | 06/28/1997 | 15 | Minimum | 20.45 | 0
37057 | 06/29/1997 | 15 | Minimum | 20.58 | 0
37058 | 06/30/1997 | 15 | Minimum | 20.69 | 0
37059 | 07/01/1997 | 15 | Minimum | 20.82 | 0
37060 | 07/02/1997 | 15 | Minimum | 20.93 | 0
37061 | 07/03/1997 | 15 | Minimum | 21 | 0
37062 | 07/04/1997 | 15 | Minimum | 21.04 | 0
37063 | 07/05/1997 | 15 | Minimum | 21.12 | 0
37064 | 07/06/1997 | 15 | Minimum | 21.18 | 0
37065 | 07/07/1997 | 15 | Minimum | 21.27 | 0
37066 | 07/08/1997 | 15 | Minimum | 21.38 | 0
37067 | 07/09/1997 | 15 | Minimum | 21.47 | 0
37068 | 07/10/1997 | 15 | Minimum | 21.59 | 0
37069 | 07/11/1997 | 15 | Minimum | 21.74 | 0
37070 | 07/12/1997 | 15 | Minimum | 21.9 | 0
37071 | 07/13/1997 | 15 | Minimum | 22.01 | 0
37072 | 07/14/1997 | 15 | Minimum | 22.11 | 0
37073 | 07/15/1997 | 15 | Minimum | 22.22 | 0
37074 | 07/16/1997 | 15 | Minimum | 22.36 | 0
37075 | 07/17/1997 | 15 | Minimum | 22.47 | 0
37076 | 07/18/1997 | 15 | Minimum | 22.59 | 0
37077 | 07/19/1997 | 15 | Minimum | 22.72 | 0
37078 | 07/20/1997 | 15 | Minimum | 22.83 | 0
37079 | 07/21/1997 | 15 | Minimum | 22.91 | 0
52791 | 09/01/1996 | 11 | Maximum | 28.03 | 0
52792 | 09/02/1996 | 11 | Maximum | 28.03 | 0
52793 | 09/03/1996 | 11 | Maximum | 28 | 0
52794 | 09/04/1996 | 11 | Maximum | -996 | 0
38955 | 06/06/1996 | 17 | Minimum | 16.83 | 0
38956 | 06/07/1996 | 17 | Minimum | 16.93 | 0
38957 | 06/08/1996 | 17 | Minimum | 17.02 | 0
38958 | 06/09/1996 | 17 | Minimum | 17.16 | 0
38959 | 06/10/1996 | 17 | Minimum | 17.32 | 0
38960 | 06/11/1996 | 17 | Minimum | 17.45 | 0
38961 | 06/12/1996 | 17 | Minimum | 17.61 | 0
38962 | 06/13/1996 | 17 | Minimum | 17.77 | 0
38963 | 06/14/1996 | 17 | Minimum | 17.95 | 0
38964 | 06/15/1996 | 17 | Minimum | 18.11 | 0
38965 | 06/16/1996 | 17 | Minimum | 18.27 | 0
38966 | 06/17/1996 | 17 | Minimum | 18.43 | 0
38967 | 06/18/1996 | 17 | Minimum | 18.61 | 0
38968 | 06/19/1996 | 17 | Minimum | 18.76 | 0
38969 | 06/20/1996 | 17 | Minimum | 18.91 | 0
38970 | 06/21/1996 | 17 | Minimum | 19.05 | 0
38971 | 06/22/1996 | 17 | Minimum | 19.22 | 0
38972 | 06/23/1996 | 17 | Minimum | 19.36 | 0
38973 | 06/24/1996 | 17 | Minimum | 19.47 | 0
38974 | 06/25/1996 | 17 | Minimum | 19.62 | 0
38975 | 06/26/1996 | 17 | Minimum | 19.73 | 0
38976 | 06/27/1996 | 17 | Minimum | -996 | 0
38977 | 06/28/1996 | 17 | Minimum | 19.93 | 0
38978 | 06/29/1996 | 17 | Minimum | 20.02 | 0
38979 | 06/30/1996 | 17 | Minimum | 20.05 | 0
38980 | 07/01/1996 | 17 | Minimum | 20.05 | 0
38981 | 07/02/1996 | 17 | Minimum | 20.1 | 0
38982 | 07/03/1996 | 17 | Minimum | 20.12 | 0
38983 | 07/04/1996 | 17 | Minimum | 20.16 | 0
38984 | 07/05/1996 | 17 | Minimum | 20.24 | 0
38985 | 07/06/1996 | 17 | Minimum | 20.3 | 0
38986 | 07/07/1996 | 17 | Minimum | 20.37 | 0
38987 | 07/08/1996 | 17 | Minimum | 20.5 | 0
38988 | 07/09/1996 | 17 | Minimum | 20.59 | 0
38989 | 07/10/1996 | 17 | Minimum | -996 | 0
38990 | 07/11/1996 | 17 | Minimum | -996 | 0
38991 | 07/12/1996 | 17 | Minimum | -996 | 0
38992 | 07/13/1996 | 17 | Minimum | -996 | 0
38993 | 07/14/1996 | 17 | Minimum | -996 | 0
38994 | 07/15/1996 | 17 | Minimum | -996 | 0
38995 | 07/16/1996 | 17 | Minimum | -996 | 0
38996 | 07/17/1996 | 17 | Minimum | -996 | 0
38997 | 07/18/1996 | 17 | Minimum | -996 | 0
38998 | 07/19/1996 | 17 | Minimum | -996 | 0
38999 | 07/20/1996 | 17 | Minimum | -996 | 0
39000 | 07/21/1996 | 17 | Minimum | -996 | 0
40655 | 12/15/1997 | 18 | Minimum | 15.39 | 0
40656 | 12/16/1997 | 18 | Minimum | 15.27 | 0
40657 | 12/17/1997 | 18 | Minimum | 15.14 | 0
40658 | 12/18/1997 | 18 | Minimum | 15.02 | 0
40659 | 12/19/1997 | 18 | Minimum | 14.88 | 0
40660 | 12/20/1997 | 18 | Minimum | 14.76 | 0
40661 | 12/21/1997 | 18 | Minimum | 14.67 | 0
40662 | 12/22/1997 | 18 | Minimum | 14.53 | 0
40663 | 12/23/1997 | 18 | Minimum | 14.42 | 0
40664 | 12/24/1997 | 18 | Minimum | 14.31 | 0
40665 | 12/25/1997 | 18 | Minimum | 14.2 | 0
40666 | 12/26/1997 | 18 | Minimum | 14.07 | 0
40667 | 12/27/1997 | 18 | Minimum | 13.97 | 0
40668 | 12/28/1997 | 18 | Minimum | 13.83 | 0
40669 | 12/29/1997 | 18 | Minimum | 13.72 | 0
40670 | 12/30/1997 | 18 | Minimum | 13.6 | 0
40671 | 12/31/1997 | 18 | Minimum | 13.49 | 0
40672 | 01/01/1998 | 18 | Minimum | 13.38 | 0
40673 | 01/02/1998 | 18 | Minimum | 13.25 | 0
40674 | 01/03/1998 | 18 | Minimum | 13.12 | 0
40675 | 01/04/1998 | 18 | Minimum | 13.02 | 0
40676 | 01/05/1998 | 18 | Minimum | 12.92 | 0
40677 | 01/06/1998 | 18 | Minimum | 12.85 | 0
40678 | 01/07/1998 | 18 | Minimum | 12.75 | 0
40679 | 01/08/1998 | 18 | Minimum | 12.67 | 0
40680 | 01/09/1998 | 18 | Minimum | 12.61 | 0
40681 | 01/10/1998 | 18 | Minimum | 12.52 | 0
40682 | 01/11/1998 | 18 | Minimum | 12.45 | 0
40683 | 01/12/1998 | 18 | Minimum | 12.38 | 0
40684 | 01/13/1998 | 18 | Minimum | -996 | 0
40685 | 01/14/1998 | 18 | Minimum | -996 | 0
40686 | 01/15/1998 | 18 | Minimum | -996 | 0
40687 | 01/16/1998 | 18 | Minimum | -996 | 0
40688 | 01/17/1998 | 18 | Minimum | -996 | 0
40689 | 01/18/1998 | 18 | Minimum | -996 | 0
40690 | 01/19/1998 | 18 | Minimum | -996 | 0
40691 | 01/20/1998 | 18 | Minimum | -996 | 0
40692 | 01/21/1998 | 18 | Minimum | -996 | 0
40693 | 01/22/1998 | 18 | Minimum | -996 | 0
40694 | 01/23/1998 | 18 | Minimum | -996 | 0
40695 | 01/24/1998 | 18 | Minimum | -996 | 0
40696 | 01/25/1998 | 18 | Minimum | -996 | 0
40697 | 01/26/1998 | 18 | Minimum | -996 | 0
40698 | 01/27/1998 | 18 | Minimum | -996 | 0
40699 | 01/28/1998 | 18 | Minimum | -996 | 0
40700 | 01/29/1998 | 18 | Minimum | -996 | 0
40701 | 01/30/1998 | 18 | Minimum | -996 | 0
40702 | 01/31/1998 | 18 | Minimum | -996 | 0
40703 | 02/01/1998 | 18 | Minimum | -996 | 0
40704 | 02/02/1998 | 18 | Minimum | -996 | 0
40705 | 02/03/1998 | 18 | Minimum | 11.57 | 0
40706 | 02/04/1998 | 18 | Minimum | 11.55 | 0
40707 | 02/05/1998 | 18 | Minimum | 11.54 | 0
40708 | 02/06/1998 | 18 | Minimum | 11.5 | 0
40709 | 02/07/1998 | 18 | Minimum | 11.48 | 0
40710 | 02/08/1998 | 18 | Minimum | 11.46 | 0
40711 | 02/09/1998 | 18 | Minimum | 11.43 | 0
40712 | 02/10/1998 | 18 | Minimum | 10.52 | 0
40713 | 02/11/1998 | 18 | Minimum | 11.37 | 0
21459 | 08/07/1998 | 1 | Minimum | 21.8 | 0
21460 | 08/08/1998 | 1 | Minimum | 17.78 | 0
21461 | 08/09/1998 | 1 | Minimum | 17.99 | 0
21462 | 08/10/1998 | 1 | Minimum | 19.31 | 0
21463 | 08/11/1998 | 1 | Minimum | 21.63 | 0
21464 | 08/12/1998 | 1 | Minimum | 22.46 | 0
21465 | 08/13/1998 | 1 | Minimum | 22.85 | 0
21466 | 08/14/1998 | 1 | Minimum | 24.38 | 0
21467 | 08/15/1998 | 1 | Minimum | 21.12 | 0
21468 | 08/16/1998 | 1 | Minimum | 19.37 | 0
21469 | 08/17/1998 | 1 | Minimum | 19.29 | 0
21470 | 08/18/1998 | 1 | Minimum | 18.37 | 0
21471 | 08/19/1998 | 1 | Minimum | 19.98 | 0
21472 | 08/20/1998 | 1 | Minimum | 18.99 | 0
21473 | 08/21/1998 | 1 | Minimum | 16.94 | 0
21474 | 08/22/1998 | 1 | Minimum | 16.4 | 0
21475 | 08/23/1998 | 1 | Minimum | 15.89 | 0
21476 | 08/24/1998 | 1 | Minimum | 15.91 | 0
21477 | 08/25/1998 | 1 | Minimum | 18.78 | 0
21478 | 08/26/1998 | 1 | Minimum | 16.64 | 0
21479 | 08/27/1998 | 1 | Minimum | 16.64 | 0
21480 | 08/28/1998 | 1 | Minimum | 18.55 | 0
21481 | 08/29/1998 | 1 | Minimum | 21.28 | 0
21482 | 08/30/1998 | 1 | Minimum | 22.31 | 0
21483 | 08/31/1998 | 1 | Minimum | 21.29 | 0
21484 | 09/01/1998 | 1 | Minimum | 20.28 | 0
21485 | 09/02/1998 | 1 | Minimum | 19.23 | 0
21486 | 09/03/1998 | 1 | Minimum | 19.45 | 0
21487 | 09/04/1998 | 1 | Minimum | 21.89 | 0
21488 | 09/05/1998 | 1 | Minimum | 20.14 | 0
21489 | 09/06/1998 | 1 | Minimum | 18.8 | 0
21490 | 09/07/1998 | 1 | Minimum | 22.61 | 0
21491 | 09/08/1998 | 1 | Minimum | 18.12 | 0
21492 | 09/09/1998 | 1 | Minimum | 16.83 | 0
21493 | 09/10/1998 | 1 | Minimum | 13.54 | 0
21494 | 09/11/1998 | 1 | Minimum | 13.74 | 0
21495 | 09/12/1998 | 1 | Minimum | 13.7 | 0
21496 | 09/13/1998 | 1 | Minimum | 15.33 | 0
21497 | 09/14/1998 | 1 | Minimum | 15.77 | 0
21498 | 09/15/1998 | 1 | Minimum | 18.09 | 0
21499 | 09/16/1998 | 1 | Minimum | 15.73 | 0
21500 | 09/17/1998 | 1 | Minimum | 18.75 | 0
21501 | 09/18/1998 | 1 | Minimum | 13.74 | 0
21502 | 09/19/1998 | 1 | Minimum | 11.72 | 0
21503 | 09/20/1998 | 1 | Minimum | 15.7 | 0
21504 | 09/21/1998 | 1 | Minimum | 16.32 | 0
21505 | 09/22/1998 | 1 | Minimum | 12.81 | 0
21506 | 09/23/1998 | 1 | Minimum | 15.35 | 0
21507 | 09/24/1998 | 1 | Minimum | 13.4 | 0
21508 | 09/25/1998 | 1 | Minimum | 14.53 | 0
21509 | 09/26/1998 | 1 | Minimum | 12.73 | 0
21510 | 09/27/1998 | 1 | Minimum | 11.84 | 0
21511 | 09/28/1998 | 1 | Minimum | 9.7 | 0
21512 | 09/29/1998 | 1 | Minimum | 12.39 | 0
21513 | 09/30/1998 | 1 | Minimum | 12.28 | 0
21514 | 10/01/1998 | 1 | Minimum | 10.36 | 0
21515 | 10/02/1998 | 1 | Minimum | 9.63 | 1 | Estimated From Hourly Data
21516 | 10/03/1998 | 1 | Minimum | 10.75 | 1 | Estimated From Hourly Data
21517 | 10/04/1998 | 1 | Minimum | 11.5 | 1 | Estimated From Hourly Data
21518 | 10/05/1998 | 1 | Minimum | 11.76 | 1 | Estimated From Hourly Data
21519 | 10/06/1998 | 1 | Minimum | 9.45 | 1 | Estimated From Hourly Data
21520 | 10/07/1998 | 1 | Minimum | 10.67 | 1 | Estimated From Hourly Data
21521 | 10/08/1998 | 1 | Minimum | 8.7 | 1 | Estimated From Hourly Data
21522 | 10/09/1998 | 1 | Minimum | 12.88 | 1 | Estimated From Hourly Data
21523 | 10/10/1998 | 1 | Minimum | 11.47 | 1 | Estimated From Hourly Data
21524 | 10/11/1998 | 1 | Minimum | 8.9 | 1 | Estimated From Hourly Data
21525 | 10/12/1998 | 1 | Minimum | 4.12 | 1 | Estimated From Hourly Data
21526 | 10/13/1998 | 1 | Minimum | 4.57 | 1 | Estimated From Hourly Data
21527 | 10/14/1998 | 1 | Minimum | 5.25 | 1 | Estimated From Hourly Data
21528 | 10/15/1998 | 1 | Minimum | 6.39 | 1 | Estimated From Hourly Data
21529 | 10/16/1998 | 1 | Minimum | 7.22 | 1 | Estimated From Hourly Data
21530 | 10/17/1998 | 1 | Minimum | 8.18 | 1 | Estimated From Hourly Data
21531 | 10/18/1998 | 1 | Minimum | 8.01 | 1 | Estimated From Hourly Data
21532 | 10/19/1998 | 1 | Minimum | 6.97 | 1 | Estimated From Hourly Data
21533 | 10/20/1998 | 1 | Minimum | 2.4 | 0
21534 | 10/21/1998 | 1 | Minimum | 3.02 | 0
21535 | 10/22/1998 | 1 | Minimum | 6.2 | 0
21536 | 10/23/1998 | 1 | Minimum | 4.34 | 0
44728 | 07/22/1996 | 4 | Maximum | 37.15 | 1 | Estimated From Hourly Data
44729 | 07/23/1996 | 4 | Maximum | 36.74 | 1 | Estimated From Hourly Data
21136 | 09/18/1997 | 1 | Minimum | 16.59 | 0
21137 | 09/19/1997 | 1 | Minimum | 13.11 | 0
21138 | 09/20/1997 | 1 | Minimum | 8.89 | 0
21139 | 09/21/1997 | 1 | Minimum | 9.63 | 0
21140 | 09/22/1997 | 1 | Minimum | 10.18 | 0
21141 | 09/23/1997 | 1 | Minimum | 10.78 | 0
21142 | 09/24/1997 | 1 | Minimum | 11.54 | 0
21143 | 09/25/1997 | 1 | Minimum | 15.91 | 0
21144 | 09/26/1997 | 1 | Minimum | 11.21 | 0
21145 | 09/27/1997 | 1 | Minimum | 10.42 | 0
21146 | 09/28/1997 | 1 | Minimum | 8.89 | 0
21147 | 09/29/1997 | 1 | Minimum | 9.58 | 0
21148 | 09/30/1997 | 1 | Minimum | 12.48 | 0
21149 | 10/01/1997 | 1 | Minimum | 12.57 | 0
21150 | 10/02/1997 | 1 | Minimum | 13.76 | 0
21151 | 10/03/1997 | 1 | Minimum | 7.91 | 0
21152 | 10/04/1997 | 1 | Minimum | 8.69 | 0
21153 | 10/05/1997 | 1 | Minimum | 8.96 | 0
21154 | 10/06/1997 | 1 | Minimum | 6.69 | 0
21155 | 10/07/1997 | 1 | Minimum | 8.05 | 0
21156 | 10/08/1997 | 1 | Minimum | 5.88 | 0
21157 | 10/09/1997 | 1 | Minimum | 10.23 | 0
21158 | 10/10/1997 | 1 | Minimum | 8.85 | 0
21159 | 10/11/1997 | 1 | Minimum | 5.94 | 0
21160 | 10/12/1997 | 1 | Minimum | 1.39 | 0
21161 | 10/13/1997 | 1 | Minimum | 1.86 | 0
21162 | 10/14/1997 | 1 | Minimum | 2.57 | 0
21163 | 10/15/1997 | 1 | Minimum | 3.77 | 0
21164 | 10/16/1997 | 1 | Minimum | 4.61 | 0
21165 | 10/17/1997 | 1 | Minimum | 5.56 | 0
21166 | 10/18/1997 | 1 | Minimum | 5.4 | 0
21167 | 10/19/1997 | 1 | Minimum | 4.37 | 0
21168 | 10/20/1997 | 1 | Minimum | 6.42 | 0
21169 | 10/21/1997 | 1 | Minimum | 3.97 | 0
21170 | 10/22/1997 | 1 | Minimum | 3.8 | 0
21171 | 10/23/1997 | 1 | Minimum | 9.21 | 0
21172 | 10/24/1997 | 1 | Minimum | 4.07 | 0
21173 | 10/25/1997 | 1 | Minimum | -1.12 | 0
21174 | 10/26/1997 | 1 | Minimum | -1.58 | 0
21175 | 10/27/1997 | 1 | Minimum | 1.79 | 0
21176 | 10/28/1997 | 1 | Minimum | -0.73 | 0
21177 | 10/29/1997 | 1 | Minimum | 4.66 | 0
21178 | 10/30/1997 | 1 | Minimum | 4.3 | 0
21179 | 10/31/1997 | 1 | Minimum | 7.37 | 0
21180 | 11/01/1997 | 1 | Minimum | 4.93 | 0
21181 | 11/02/1997 | 1 | Minimum | 3.08 | 0
21182 | 11/03/1997 | 1 | Minimum | 5.1 | 0
21183 | 11/04/1997 | 1 | Minimum | 3.35 | 0
21184 | 11/05/1997 | 1 | Minimum | 0.93 | 0
21185 | 11/06/1997 | 1 | Minimum | 2.28 | 0
21186 | 11/07/1997 | 1 | Minimum | 3.49 | 0
21187 | 11/08/1997 | 1 | Minimum | 0.12 | 0
21188 | 11/09/1997 | 1 | Minimum | -1.12 | 0
21189 | 11/10/1997 | 1 | Minimum | 3.56 | 0
21190 | 11/11/1997 | 1 | Minimum | 4.22 | 0
21191 | 11/12/1997 | 1 | Minimum | 3.07 | 0
21192 | 11/13/1997 | 1 | Minimum | -0.22 | 0
21193 | 11/14/1997 | 1 | Minimum | -1.83 | 0
21194 | 11/15/1997 | 1 | Minimum | -2.53 | 0
21195 | 11/16/1997 | 1 | Minimum | -4.64 | 0
21196 | 11/17/1997 | 1 | Minimum | 1.46 | 0
21197 | 11/18/1997 | 1 | Minimum | -0.29 | 0
21198 | 11/19/1997 | 1 | Minimum | 4.08 | 0
21199 | 11/20/1997 | 1 | Minimum | 0.19 | 0
21200 | 11/21/1997 | 1 | Minimum | 0.48 | 0
21201 | 11/22/1997 | 1 | Minimum | -1.24 | 0
21202 | 11/23/1997 | 1 | Minimum | 4.23 | 0
21203 | 11/24/1997 | 1 | Minimum | -1.51 | 0
21204 | 11/25/1997 | 1 | Minimum | 2.96 | 0
21205 | 11/26/1997 | 1 | Minimum | 3.85 | 0
21206 | 11/27/1997 | 1 | Minimum | 1.21 | 0
21207 | 11/28/1997 | 1 | Minimum | -2.65 | 0
21208 | 11/29/1997 | 1 | Minimum | -2.69 | 0
21209 | 11/30/1997 | 1 | Minimum | 1.35 | 0
21210 | 12/01/1997 | 1 | Minimum | -1.52 | 0
21211 | 12/02/1997 | 1 | Minimum | -6.02 | 0
21212 | 12/03/1997 | 1 | Minimum | -7.19 | 0
21213 | 12/04/1997 | 1 | Minimum | -4.5 | 0
21214 | 12/05/1997 | 1 | Minimum | -0.75 | 0
21215 | 12/06/1997 | 1 | Minimum | -0.79 | 0
21216 | 12/07/1997 | 1 | Minimum | -0.92 | 0
21217 | 12/08/1997 | 1 | Minimum | -2.63 | 0
21218 | 12/09/1997 | 1 | Minimum | -4.01 | 0
21219 | 12/10/1997 | 1 | Minimum | -6.52 | 0
21220 | 12/11/1997 | 1 | Minimum | -7.8 | 0
21221 | 12/12/1997 | 1 | Minimum | -8.27 | 0
21222 | 12/13/1997 | 1 | Minimum | -7.61 | 0
21223 | 12/14/1997 | 1 | Minimum | -4.26 | 0
21224 | 12/15/1997 | 1 | Minimum | -5.5 | 0
21225 | 12/16/1997 | 1 | Minimum | -1.44 | 0
21226 | 12/17/1997 | 1 | Minimum | -3.55 | 0
21227 | 12/18/1997 | 1 | Minimum | -4.09 | 0
21228 | 12/19/1997 | 1 | Minimum | -8.71 | 0
21229 | 12/20/1997 | 1 | Minimum | -6.55 | 0
21230 | 12/21/1997 | 1 | Minimum | -4.55 | 0
21231 | 12/22/1997 | 1 | Minimum | -8.23 | 0
21232 | 12/23/1997 | 1 | Minimum | -9.94 | 0
21233 | 12/24/1997 | 1 | Minimum | -8.32 | 0
21234 | 12/25/1997 | 1 | Minimum | -7.75 | 0
21235 | 12/26/1997 | 1 | Minimum | -10.96 | 0
21236 | 12/27/1997 | 1 | Minimum | -10.3 | 0
21237 | 12/28/1997 | 1 | Minimum | -8.04 | 0
21238 | 12/29/1997 | 1 | Minimum | -7.38 | 0
21239 | 12/30/1997 | 1 | Minimum | -7.66 | 0
21240 | 12/31/1997 | 1 | Minimum | -2.35 | 0
21241 | 01/01/1998 | 1 | Minimum | -3.02 | 0
21242 | 01/02/1998 | 1 | Minimum | -1.14 | 0
21243 | 01/03/1998 | 1 | Minimum | -4.01 | 0
21244 | 01/04/1998 | 1 | Minimum | -2.91 | 0
21245 | 01/05/1998 | 1 | Minimum | -7.75 | 0
21246 | 01/06/1998 | 1 | Minimum | -9.34 | 0
21247 | 01/07/1998 | 1 | Minimum | -3.48 | 0
21248 | 01/08/1998 | 1 | Minimum | -6.65 | 0
21249 | 01/09/1998 | 1 | Minimum | 0.77 | 0
21250 | 01/10/1998 | 1 | Minimum | -1.02 | 0
21251 | 01/11/1998 | 1 | Minimum | 0.19 | 0
21252 | 01/12/1998 | 1 | Minimum | -0.16 | 0
21253 | 01/13/1998 | 1 | Minimum | -3.91 | 1 | Estimated From Hourly Data
21254 | 01/14/1998 | 1 | Minimum | -1.88 | 1 | Estimated From Hourly Data
21255 | 01/15/1998 | 1 | Minimum | 0.9 | 1 | Estimated From Hourly Data
21256 | 01/16/1998 | 1 | Minimum | 0.86 | 1 | Estimated From Hourly Data
21257 | 01/17/1998 | 1 | Minimum | 4.7 | 1 | Estimated From Hourly Data
21258 | 01/18/1998 | 1 | Minimum | -0.94 | 1 | Estimated From Hourly Data
21259 | 01/19/1998 | 1 | Minimum | -1.08 | 1 | Estimated From Hourly Data
21260 | 01/20/1998 | 1 | Minimum | -3.52 | 1 | Estimated From Hourly Data
21261 | 01/21/1998 | 1 | Minimum | -4.47 | 1 | Estimated From Hourly Data
21262 | 01/22/1998 | 1 | Minimum | -1.71 | 1 | Estimated From Hourly Data
21263 | 01/23/1998 | 1 | Minimum | -1.89 | 1 | Estimated From Hourly Data
21264 | 01/24/1998 | 1 | Minimum | -1.47 | 1 | Estimated From Hourly Data
21265 | 01/25/1998 | 1 | Minimum | -3.29 | 1 | Estimated From Hourly Data
21266 | 01/26/1998 | 1 | Minimum | -2.4 | 1 | Estimated From Hourly Data
21267 | 01/27/1998 | 1 | Minimum | 2.6 | 1 | Estimated From Hourly Data
43760 | 01/16/1997 | 3 | Maximum | 9.78 | 1 | Estimated From Hourly Data
43761 | 01/17/1997 | 3 | Maximum | 7.78 | 1 | Estimated From Hourly Data
38588 | 07/22/1998 | 16 | Minimum | 21.85 | 0
43763 | 01/19/1997 | 3 | Maximum | 4.88 | 1 | Estimated From Hourly Data
43764 | 01/20/1997 | 3 | Maximum | 14.18 | 1 | Estimated From Hourly Data
43765 | 01/21/1997 | 3 | Maximum | 7.32 | 0
43766 | 01/22/1997 | 3 | Maximum | 6.25 | 0
43767 | 01/23/1997 | 3 | Maximum | 6.93 | 0
43768 | 01/24/1997 | 3 | Maximum | 6 | 0
43769 | 01/25/1997 | 3 | Maximum | 9.26 | 0
43770 | 01/26/1997 | 3 | Maximum | 11.07 | 0
43771 | 01/27/1997 | 3 | Maximum | 8.22 | 0
43772 | 01/28/1997 | 3 | Maximum | 11.39 | 0
43773 | 01/29/1997 | 3 | Maximum | 11.63 | 0
43774 | 01/30/1997 | 3 | Maximum | 12.58 | 0
43775 | 01/31/1997 | 3 | Maximum | 12.7 | 0
43776 | 02/01/1997 | 3 | Maximum | 14.42 | 0
43777 | 02/02/1997 | 3 | Maximum | 14.34 | 0
43778 | 02/03/1997 | 3 | Maximum | 10.83 | 0
43779 | 02/04/1997 | 3 | Maximum | 10.28 | 0
43780 | 02/05/1997 | 3 | Maximum | 11.27 | 0
43781 | 02/06/1997 | 3 | Maximum | 11.38 | 0
43782 | 02/07/1997 | 3 | Maximum | 12.1 | 0
43783 | 02/08/1997 | 3 | Maximum | 9.49 | 0
43784 | 02/09/1997 | 3 | Maximum | 9.73 | 0
43785 | 02/10/1997 | 3 | Maximum | 10.88 | 0
43786 | 02/11/1997 | 3 | Maximum | 12.8 | 0
43787 | 02/12/1997 | 3 | Maximum | 10.58 | 0
43788 | 02/13/1997 | 3 | Maximum | 13.21 | 0
43789 | 02/14/1997 | 3 | Maximum | 15.18 | 0
43790 | 02/15/1997 | 3 | Maximum | 15.6 | 0
43791 | 02/16/1997 | 3 | Maximum | 13.92 | 0
43792 | 02/17/1997 | 3 | Maximum | 14.18 | 0
43793 | 02/18/1997 | 3 | Maximum | 16.04 | 0
43794 | 02/19/1997 | 3 | Maximum | 15.18 | 0
43795 | 02/20/1997 | 3 | Maximum | 16.89 | 0
43796 | 02/21/1997 | 3 | Maximum | 14.21 | 0
43797 | 02/22/1997 | 3 | Maximum | 15.56 | 0
43798 | 02/23/1997 | 3 | Maximum | 11.22 | 0
43799 | 02/24/1997 | 3 | Maximum | 11.45 | 0
43800 | 02/25/1997 | 3 | Maximum | 15.5 | 0
43801 | 02/26/1997 | 3 | Maximum | 15.42 | 0
43802 | 02/27/1997 | 3 | Maximum | 9.42 | 0
43803 | 02/28/1997 | 3 | Maximum | 13.36 | 0
43804 | 03/01/1997 | 3 | Maximum | 11.07 | 0
43805 | 03/02/1997 | 3 | Maximum | 14.52 | 0
43806 | 03/03/1997 | 3 | Maximum | 12.1 | 0
43807 | 03/04/1997 | 3 | Maximum | 16.36 | 0
43808 | 03/05/1997 | 3 | Maximum | 17.63 | 0
43809 | 03/06/1997 | 3 | Maximum | 19.37 | 0
56319 | 11/30/1996 | 14 | Maximum | 15.82 | 0
56320 | 12/01/1996 | 14 | Maximum | 15.67 | 0
56321 | 12/02/1996 | 14 | Maximum | 15.51 | 0
56322 | 12/03/1996 | 14 | Maximum | 15.35 | 0
43814 | 03/11/1997 | 3 | Maximum | 23.3 | 0
43815 | 03/12/1997 | 3 | Maximum | 18.37 | 0
43816 | 03/13/1997 | 3 | Maximum | 21.62 | 0
43817 | 03/14/1997 | 3 | Maximum | 23.57 | 0
43818 | 03/15/1997 | 3 | Maximum | 21.41 | 0
43819 | 03/16/1997 | 3 | Maximum | 18.99 | 0
43820 | 03/17/1997 | 3 | Maximum | 23.71 | 0
43821 | 03/18/1997 | 3 | Maximum | 26.94 | 0
43822 | 03/19/1997 | 3 | Maximum | 27.09 | 0
43823 | 03/20/1997 | 3 | Maximum | 27.03 | 0
43824 | 03/21/1997 | 3 | Maximum | 23.22 | 0
43825 | 03/22/1997 | 3 | Maximum | 26.76 | 0
43826 | 03/23/1997 | 3 | Maximum | 27.69 | 0
43827 | 03/24/1997 | 3 | Maximum | 26.79 | 0
43828 | 03/25/1997 | 3 | Maximum | 27.3 | 0
43829 | 03/26/1997 | 3 | Maximum | 26.21 | 0
43830 | 03/27/1997 | 3 | Maximum | 27.63 | 0
43831 | 03/28/1997 | 3 | Maximum | 24.72 | 0
43832 | 03/29/1997 | 3 | Maximum | 25.24 | 0
43833 | 03/30/1997 | 3 | Maximum | 23.56 | 0
43834 | 03/31/1997 | 3 | Maximum | 17.51 | 0
43835 | 04/01/1997 | 3 | Maximum | 14.55 | 0
43836 | 04/02/1997 | 3 | Maximum | 16.91 | 0
43837 | 04/03/1997 | 3 | Maximum | 24.29 | 0
43838 | 04/04/1997 | 3 | Maximum | 21.56 | 0
43839 | 04/05/1997 | 3 | Maximum | 22.43 | 0
43840 | 04/06/1997 | 3 | Maximum | 22.76 | 0
43841 | 04/07/1997 | 3 | Maximum | 22.46 | 0
43842 | 04/08/1997 | 3 | Maximum | 24.07 | 0
43843 | 04/09/1997 | 3 | Maximum | 14.66 | 0
43844 | 04/10/1997 | 3 | Maximum | 21.22 | 0
43845 | 04/11/1997 | 3 | Maximum | 23.62 | 0
43846 | 04/12/1997 | 3 | Maximum | 23.02 | 0
43847 | 04/13/1997 | 3 | Maximum | 23.76 | 0
43848 | 04/14/1997 | 3 | Maximum | 28.22 | 0
43849 | 04/15/1997 | 3 | Maximum | 30.8 | 0
43850 | 04/16/1997 | 3 | Maximum | 30.7 | 0
43851 | 04/17/1997 | 3 | Maximum | 30.36 | 0
43852 | 04/18/1997 | 3 | Maximum | 27.06 | 0
43853 | 04/19/1997 | 3 | Maximum | 27.03 | 0
43854 | 04/20/1997 | 3 | Maximum | 25.66 | 0
43855 | 04/21/1997 | 3 | Maximum | 24.98 | 0
43856 | 04/22/1997 | 3 | Maximum | 25.45 | 0
43857 | 04/23/1997 | 3 | Maximum | 25.49 | 0
43858 | 04/24/1997 | 3 | Maximum | 28.7 | 0
43859 | 04/25/1997 | 3 | Maximum | 32.08 | 0
43860 | 04/26/1997 | 3 | Maximum | 32.66 | 0
43861 | 04/27/1997 | 3 | Maximum | 31.84 | 0
43862 | 04/28/1997 | 3 | Maximum | 24.5 | 0
43863 | 04/29/1997 | 3 | Maximum | 27.7 | 0
43864 | 04/30/1997 | 3 | Maximum | 26.17 | 0
43865 | 05/01/1997 | 3 | Maximum | 30.57 | 0
43866 | 05/02/1997 | 3 | Maximum | 28.26 | 0
43867 | 05/03/1997 | 3 | Maximum | 32.76 | 0
43868 | 05/04/1997 | 3 | Maximum | 34.76 | 0
43869 | 05/05/1997 | 3 | Maximum | 33 | 0
43870 | 05/06/1997 | 3 | Maximum | 30.61 | 0
43871 | 05/07/1997 | 3 | Maximum | 36.99 | 0
43872 | 05/08/1997 | 3 | Maximum | 38.12 | 0
43873 | 05/09/1997 | 3 | Maximum | 38.96 | 0
43874 | 05/10/1997 | 3 | Maximum | 39.09 | 0
43875 | 05/11/1997 | 3 | Maximum | 40.76 | 0
43876 | 05/12/1997 | 3 | Maximum | 39.48 | 0
43877 | 05/13/1997 | 3 | Maximum | 39.84 | 0
43878 | 05/14/1997 | 3 | Maximum | 38.44 | 0
43879 | 05/15/1997 | 3 | Maximum | 40.3 | 0
43880 | 05/16/1997 | 3 | Maximum | 40.11 | 1 | Estimated From Hourly Data
43881 | 05/17/1997 | 3 | Maximum | 39.08 | 0
43882 | 05/18/1997 | 3 | Maximum | 41.02 | 0
43883 | 05/19/1997 | 3 | Maximum | 41.4 | 0
43884 | 05/20/1997 | 3 | Maximum | 37.07 | 0
43885 | 05/21/1997 | 3 | Maximum | 37.16 | 0
43886 | 05/22/1997 | 3 | Maximum | 29.85 | 0
43887 | 05/23/1997 | 3 | Maximum | 24.12 | 0
43888 | 05/24/1997 | 3 | Maximum | 30.85 | 0
43889 | 05/25/1997 | 3 | Maximum | 35.35 | 0
43890 | 05/26/1997 | 3 | Maximum | 32.9 | 0
43891 | 05/27/1997 | 3 | Maximum | 39.61 | 0
43892 | 05/28/1997 | 3 | Maximum | 36.47 | 0
43893 | 05/29/1997 | 3 | Maximum | 39.49 | 0
43894 | 05/30/1997 | 3 | Maximum | 42.65 | 0
43895 | 05/31/1997 | 3 | Maximum | 37.37 | 0
43896 | 06/01/1997 | 3 | Maximum | 37.54 | 0
43897 | 06/02/1997 | 3 | Maximum | 39.75 | 0
43898 | 06/03/1997 | 3 | Maximum | 27.77 | 0
43899 | 06/04/1997 | 3 | Maximum | 25.63 | 0
43900 | 06/05/1997 | 3 | Maximum | 29.68 | 0
43901 | 06/06/1997 | 3 | Maximum | 39.16 | 0
43902 | 06/07/1997 | 3 | Maximum | 40.27 | 0
43903 | 06/08/1997 | 3 | Maximum | 35.98 | 0
43904 | 06/09/1997 | 3 | Maximum | 32.39 | 0
43905 | 06/10/1997 | 3 | Maximum | 31.96 | 0
43906 | 06/11/1997 | 3 | Maximum | 36.36 | 0
43907 | 06/12/1997 | 3 | Maximum | 32.88 | 0
43908 | 06/13/1997 | 3 | Maximum | 21.13 | 0
43909 | 06/14/1997 | 3 | Maximum | 20.73 | 0
43910 | 06/15/1997 | 3 | Maximum | 35.11 | 0
43911 | 06/16/1997 | 3 | Maximum | 42.01 | 0
43912 | 06/17/1997 | 3 | Maximum | 40.69 | 0
43913 | 06/18/1997 | 3 | Maximum | 42 | 0
43914 | 06/19/1997 | 3 | Maximum | 41.93 | 0
43915 | 06/20/1997 | 3 | Maximum | 42.36 | 0
43916 | 06/21/1997 | 3 | Maximum | 39.87 | 0
43917 | 06/22/1997 | 3 | Maximum | 39.41 | 0
43918 | 06/23/1997 | 3 | Maximum | 41.28 | 0
43919 | 06/24/1997 | 3 | Maximum | 43.05 | 0
43920 | 06/25/1997 | 3 | Maximum | 43.64 | 0
43921 | 06/26/1997 | 3 | Maximum | 41.11 | 0
43922 | 06/27/1997 | 3 | Maximum | 40.54 | 0
43923 | 06/28/1997 | 3 | Maximum | 39.26 | 0
43924 | 06/29/1997 | 3 | Maximum | 40.18 | 0
43925 | 06/30/1997 | 3 | Maximum | 32.1 | 0
43926 | 07/01/1997 | 3 | Maximum | 40.38 | 0
43927 | 07/02/1997 | 3 | Maximum | 41.9 | 0
43928 | 07/03/1997 | 3 | Maximum | 44.12 | 0
43929 | 07/04/1997 | 3 | Maximum | 45.8 | 0
43930 | 07/05/1997 | 3 | Maximum | 42.77 | 0
43931 | 07/06/1997 | 3 | Maximum | 44.54 | 0
43932 | 07/07/1997 | 3 | Maximum | 46.92 | 0
43933 | 07/08/1997 | 3 | Maximum | 47.65 | 0
43934 | 07/09/1997 | 3 | Maximum | 40.3 | 0
43935 | 07/10/1997 | 3 | Maximum | 42.32 | 0
43936 | 07/11/1997 | 3 | Maximum | 42.68 | 0
43937 | 07/12/1997 | 3 | Maximum | 44.8 | 0
43938 | 07/13/1997 | 3 | Maximum | 46.01 | 0
43939 | 07/14/1997 | 3 | Maximum | 46.6 | 0
43940 | 07/15/1997 | 3 | Maximum | 46.24 | 0
43941 | 07/16/1997 | 3 | Maximum | 39.19 | 0
43942 | 07/17/1997 | 3 | Maximum | 37.62 | 0
43943 | 07/18/1997 | 3 | Maximum | 39.95 | 0
43944 | 07/19/1997 | 3 | Maximum | 40.92 | 0
43945 | 07/20/1997 | 3 | Maximum | 42.04 | 0
43946 | 07/21/1997 | 3 | Maximum | 42.5 | 0
43947 | 07/22/1997 | 3 | Maximum | 41.36 | 0
43948 | 07/23/1997 | 3 | Maximum | 32.21 | 0
43949 | 07/24/1997 | 3 | Maximum | 39.95 | 0
43950 | 07/25/1997 | 3 | Maximum | 34.35 | 0
43951 | 07/26/1997 | 3 | Maximum | 38.36 | 0
45950 | 10/06/1996 | 5 | Maximum | 25.68 | 0
45951 | 10/07/1996 | 5 | Maximum | 25.62 | 0
45952 | 10/08/1996 | 5 | Maximum | 25.43 | 0
45953 | 10/09/1996 | 5 | Maximum | 25.28 | 0
45954 | 10/10/1996 | 5 | Maximum | 25.63 | 0
45955 | 10/11/1996 | 5 | Maximum | 25.61 | 0
45956 | 10/12/1996 | 5 | Maximum | 25.03 | 0
45957 | 10/13/1996 | 5 | Maximum | 23.8 | 0
45958 | 10/14/1996 | 5 | Maximum | 23.18 | 0
45959 | 10/15/1996 | 5 | Maximum | 22.69 | 0
45960 | 10/16/1996 | 5 | Maximum | 21.81 | 0
45961 | 10/17/1996 | 5 | Maximum | 20.71 | 0
45962 | 10/18/1996 | 5 | Maximum | 19.55 | 0
45963 | 10/19/1996 | 5 | Maximum | 18.6 | 0
45964 | 10/20/1996 | 5 | Maximum | 17.66 | 0
45965 | 10/21/1996 | 5 | Maximum | 16.33 | 0
45966 | 10/22/1996 | 5 | Maximum | 15.59 | 0
45967 | 10/23/1996 | 5 | Maximum | 16.64 | 0
45968 | 10/24/1996 | 5 | Maximum | 16.64 | 0
45969 | 10/25/1996 | 5 | Maximum | 16.58 | 0
45970 | 10/26/1996 | 5 | Maximum | 14.24 | 0
45971 | 10/27/1996 | 5 | Maximum | 12.86 | 0
45972 | 10/28/1996 | 5 | Maximum | 12.86 | 0
45973 | 10/29/1996 | 5 | Maximum | 12.15 | 0
45974 | 10/30/1996 | 5 | Maximum | 11.87 | 0
45975 | 10/31/1996 | 5 | Maximum | 11.72 | 0
45976 | 11/01/1996 | 5 | Maximum | 12.04 | 0
45977 | 11/02/1996 | 5 | Maximum | 12.43 | 0
45978 | 11/03/1996 | 5 | Maximum | 12.68 | 0
45979 | 11/04/1996 | 5 | Maximum | 12.97 | 0
45980 | 11/05/1996 | 5 | Maximum | 12.92 | 0
45981 | 11/06/1996 | 5 | Maximum | 12.06 | 0
45982 | 11/07/1996 | 5 | Maximum | 11.4 | 0
45983 | 11/08/1996 | 5 | Maximum | 11.7 | 0
45984 | 11/09/1996 | 5 | Maximum | 11.79 | 0
45985 | 11/10/1996 | 5 | Maximum | 12.17 | 0
45986 | 11/11/1996 | 5 | Maximum | 12.39 | 0
45987 | 11/12/1996 | 5 | Maximum | 12.39 | 0
45988 | 11/13/1996 | 5 | Maximum | 12.89 | 0
45989 | 11/14/1996 | 5 | Maximum | 12.93 | 0
45990 | 11/15/1996 | 5 | Maximum | 12.13 | 0
45991 | 11/16/1996 | 5 | Maximum | 11.43 | 0
45992 | 11/17/1996 | 5 | Maximum | 10.18 | 0
45993 | 11/18/1996 | 5 | Maximum | 12.57 | 0
45994 | 11/19/1996 | 5 | Maximum | 12.54 | 0
45995 | 11/20/1996 | 5 | Maximum | 12.15 | 0
45996 | 11/21/1996 | 5 | Maximum | 12.16 | 0
45997 | 11/22/1996 | 5 | Maximum | 11.36 | 0
45998 | 11/23/1996 | 5 | Maximum | 11.27 | 0
45999 | 11/24/1996 | 5 | Maximum | 11.27 | 0
46000 | 11/25/1996 | 5 | Maximum | 10.44 | 0
46001 | 11/26/1996 | 5 | Maximum | 10.19 | 0
46002 | 11/27/1996 | 5 | Maximum | 10.06 | 0
46003 | 11/28/1996 | 5 | Maximum | 9.06 | 0
46004 | 11/29/1996 | 5 | Maximum | 8 | 0
46005 | 11/30/1996 | 5 | Maximum | 7.8 | 0
46006 | 12/01/1996 | 5 | Maximum | 7.95 | 0
46007 | 12/02/1996 | 5 | Maximum | 7.92 | 0
46008 | 12/03/1996 | 5 | Maximum | 6.98 | 0
50733 | 04/23/1997 | 9 | Maximum | 16.4 | 0
50734 | 04/24/1997 | 9 | Maximum | 16.38 | 0
50735 | 04/25/1997 | 9 | Maximum | 16.36 | 0
50736 | 04/26/1997 | 9 | Maximum | 16.56 | 0
47198 | 01/16/1997 | 6 | Maximum | -996 | 0
47199 | 01/17/1997 | 6 | Maximum | -996 | 0
47200 | 01/18/1997 | 6 | Maximum | -996 | 0
47201 | 01/19/1997 | 6 | Maximum | -996 | 0
47202 | 01/20/1997 | 6 | Maximum | -996 | 0
47203 | 01/21/1997 | 6 | Maximum | 4.55 | 0
47204 | 01/22/1997 | 6 | Maximum | 4.84 | 0
47205 | 01/23/1997 | 6 | Maximum | 4.87 | 0
47206 | 01/24/1997 | 6 | Maximum | 4.78 | 0
47207 | 01/25/1997 | 6 | Maximum | 4.92 | 0
47208 | 01/26/1997 | 6 | Maximum | 5.79 | 0
47209 | 01/27/1997 | 6 | Maximum | 5.89 | 0
47210 | 01/28/1997 | 6 | Maximum | 6.29 | 0
47211 | 01/29/1997 | 6 | Maximum | 6.72 | 0
47212 | 01/30/1997 | 6 | Maximum | 6.79 | 0
47213 | 01/31/1997 | 6 | Maximum | 7.06 | 0
47214 | 02/01/1997 | 6 | Maximum | 7.59 | 0
47215 | 02/02/1997 | 6 | Maximum | 7.92 | 0
47216 | 02/03/1997 | 6 | Maximum | 7.92 | 0
47217 | 02/04/1997 | 6 | Maximum | 7.44 | 0
47218 | 02/05/1997 | 6 | Maximum | 7.38 | 0
47219 | 02/06/1997 | 6 | Maximum | 7.18 | 0
47220 | 02/07/1997 | 6 | Maximum | 6.63 | 0
47221 | 02/08/1997 | 6 | Maximum | 6.82 | 0
47222 | 02/09/1997 | 6 | Maximum | 6.82 | 0
47223 | 02/10/1997 | 6 | Maximum | 6.76 | 0
47224 | 02/11/1997 | 6 | Maximum | 6.87 | 0
47225 | 02/12/1997 | 6 | Maximum | 7.11 | 0
47226 | 02/13/1997 | 6 | Maximum | 7.11 | 0
47227 | 02/14/1997 | 6 | Maximum | 7.24 | 0
47228 | 02/15/1997 | 6 | Maximum | 7.63 | 0
47229 | 02/16/1997 | 6 | Maximum | 8.11 | 0
47230 | 02/17/1997 | 6 | Maximum | 8.6 | 0
47231 | 02/18/1997 | 6 | Maximum | 8.63 | 0
47232 | 02/19/1997 | 6 | Maximum | 8.86 | 0
47233 | 02/20/1997 | 6 | Maximum | 9.12 | 0
47234 | 02/21/1997 | 6 | Maximum | 9.16 | 0
47235 | 02/22/1997 | 6 | Maximum | 8.75 | 0
47236 | 02/23/1997 | 6 | Maximum | 8.75 | 0
47237 | 02/24/1997 | 6 | Maximum | 8.17 | 0
47238 | 02/25/1997 | 6 | Maximum | 7.62 | 0
47239 | 02/26/1997 | 6 | Maximum | 8.79 | 0
47240 | 02/27/1997 | 6 | Maximum | 8.95 | 0
47241 | 02/28/1997 | 6 | Maximum | 8.26 | 0
47242 | 03/01/1997 | 6 | Maximum | 7.67 | 0
47243 | 03/02/1997 | 6 | Maximum | 8.24 | 0
47244 | 03/03/1997 | 6 | Maximum | 8.25 | 0
47245 | 03/04/1997 | 6 | Maximum | 7.96 | 0
47246 | 03/05/1997 | 6 | Maximum | 8.12 | 0
47247 | 03/06/1997 | 6 | Maximum | 9.14 | 0
47248 | 03/07/1997 | 6 | Maximum | 9.65 | 0
47249 | 03/08/1997 | 6 | Maximum | 10.3 | 0
47250 | 03/09/1997 | 6 | Maximum | 11.02 | 0
47251 | 03/10/1997 | 6 | Maximum | 11.81 | 0
47252 | 03/11/1997 | 6 | Maximum | 12.4 | 0
47253 | 03/12/1997 | 6 | Maximum | 12.54 | 0
47254 | 03/13/1997 | 6 | Maximum | 11.99 | 0
47255 | 03/14/1997 | 6 | Maximum | 12.29 | 0
47256 | 03/15/1997 | 6 | Maximum | 12.8 | 0
47257 | 03/16/1997 | 6 | Maximum | 13.11 | 0
47258 | 03/17/1997 | 6 | Maximum | 13.41 | 0
47259 | 03/18/1997 | 6 | Maximum | 13.99 | 0
47260 | 03/19/1997 | 6 | Maximum | 14.69 | 0
47261 | 03/20/1997 | 6 | Maximum | 15.46 | 0
47262 | 03/21/1997 | 6 | Maximum | 15.57 | 0
47263 | 03/22/1997 | 6 | Maximum | 15.71 | 0
47264 | 03/23/1997 | 6 | Maximum | 16.45 | 0
47265 | 03/24/1997 | 6 | Maximum | 16.51 | 0
47266 | 03/25/1997 | 6 | Maximum | 16.41 | 0
47267 | 03/26/1997 | 6 | Maximum | 16.32 | 0
47268 | 03/27/1997 | 6 | Maximum | 16.61 | 0
47269 | 03/28/1997 | 6 | Maximum | 16.7 | 0
47270 | 03/29/1997 | 6 | Maximum | 16.39 | 0
47271 | 03/30/1997 | 6 | Maximum | 15.79 | 0
47272 | 03/31/1997 | 6 | Maximum | 15.67 | 0
47273 | 04/01/1997 | 6 | Maximum | 14.49 | 0
47274 | 04/02/1997 | 6 | Maximum | 12.94 | 0
47275 | 04/03/1997 | 6 | Maximum | 13.04 | 0
47276 | 04/04/1997 | 6 | Maximum | 13.59 | 0
47277 | 04/05/1997 | 6 | Maximum | 13.61 | 0
47278 | 04/06/1997 | 6 | Maximum | 13.32 | 0
47279 | 04/07/1997 | 6 | Maximum | 13.87 | 0
47280 | 04/08/1997 | 6 | Maximum | 14.45 | 0
47281 | 04/09/1997 | 6 | Maximum | 14.47 | 0
48312 | 12/15/1996 | 7 | Maximum | 9.23 | 0
48313 | 12/16/1996 | 7 | Maximum | 8.28 | 0
48314 | 12/17/1996 | 7 | Maximum | 7.76 | 0
48315 | 12/18/1996 | 7 | Maximum | 7.63 | 0
48316 | 12/19/1996 | 7 | Maximum | -996 | 0
48317 | 12/20/1996 | 7 | Maximum | -996 | 0
48318 | 12/21/1996 | 7 | Maximum | -996 | 0
48319 | 12/22/1996 | 7 | Maximum | -996 | 0
48320 | 12/23/1996 | 7 | Maximum | -996 | 0
48321 | 12/24/1996 | 7 | Maximum | -996 | 0
48322 | 12/25/1996 | 7 | Maximum | -996 | 0
48323 | 12/26/1996 | 7 | Maximum | -996 | 0
48324 | 12/27/1996 | 7 | Maximum | -996 | 0
48325 | 12/28/1996 | 7 | Maximum | -996 | 0
48326 | 12/29/1996 | 7 | Maximum | -996 | 0
48327 | 12/30/1996 | 7 | Maximum | -996 | 0
48328 | 12/31/1996 | 7 | Maximum | -996 | 0
48329 | 01/01/1997 | 7 | Maximum | -996 | 0
48330 | 01/02/1997 | 7 | Maximum | -996 | 0
48331 | 01/03/1997 | 7 | Maximum | -996 | 0
48332 | 01/04/1997 | 7 | Maximum | -996 | 0
48333 | 01/05/1997 | 7 | Maximum | -996 | 0
48334 | 01/06/1997 | 7 | Maximum | -996 | 0
48335 | 01/07/1997 | 7 | Maximum | -996 | 0
48336 | 01/08/1997 | 7 | Maximum | -996 | 0
48337 | 01/09/1997 | 7 | Maximum | -996 | 0
48338 | 01/10/1997 | 7 | Maximum | -996 | 0
38865 | 03/05/1996 | 17 | Minimum | 11 | 0
38866 | 03/06/1996 | 17 | Minimum | 10.98 | 0
38867 | 03/07/1996 | 17 | Minimum | 10.97 | 0
38868 | 03/08/1996 | 17 | Minimum | 10.96 | 0
38869 | 03/09/1996 | 17 | Minimum | 10.93 | 0
38870 | 03/10/1996 | 17 | Minimum | 10.9 | 0
38871 | 03/11/1996 | 17 | Minimum | -996 | 0
38872 | 03/12/1996 | 17 | Minimum | -996 | 0
38873 | 03/13/1996 | 17 | Minimum | 6.42 | 0
38874 | 03/14/1996 | 17 | Minimum | 6.5 | 0
38875 | 03/15/1996 | 17 | Minimum | 6.53 | 0
38876 | 03/16/1996 | 17 | Minimum | 6.55 | 0
38877 | 03/17/1996 | 17 | Minimum | 6.55 | 0
38878 | 03/18/1996 | 17 | Minimum | 6.59 | 0
38879 | 03/19/1996 | 17 | Minimum | -996 | 0
38880 | 03/20/1996 | 17 | Minimum | -996 | 0
38881 | 03/21/1996 | 17 | Minimum | 6.62 | 0
38882 | 03/22/1996 | 17 | Minimum | -996 | 0
38883 | 03/23/1996 | 17 | Minimum | -996 | 0
38884 | 03/24/1996 | 17 | Minimum | 6.8 | 0
38885 | 03/25/1996 | 17 | Minimum | 6.88 | 0
38886 | 03/26/1996 | 17 | Minimum | 6.9 | 0
38887 | 03/27/1996 | 17 | Minimum | 7 | 0
38888 | 03/28/1996 | 17 | Minimum | 7.03 | 0
38889 | 03/29/1996 | 17 | Minimum | 7.07 | 0
38890 | 03/30/1996 | 17 | Minimum | 7.12 | 0
38891 | 03/31/1996 | 17 | Minimum | 7.14 | 0
38892 | 04/01/1996 | 17 | Minimum | 7.17 | 0
38893 | 04/02/1996 | 17 | Minimum | 7.2 | 0
38894 | 04/03/1996 | 17 | Minimum | 7.2 | 0
38895 | 04/04/1996 | 17 | Minimum | 7.26 | 0
38896 | 04/05/1996 | 17 | Minimum | 7.28 | 0
38897 | 04/06/1996 | 17 | Minimum | 7.31 | 0
38898 | 04/07/1996 | 17 | Minimum | 7.32 | 0
38899 | 04/08/1996 | 17 | Minimum | 7.39 | 0
38900 | 04/09/1996 | 17 | Minimum | 7.44 | 0
38901 | 04/10/1996 | 17 | Minimum | -996 | 0
38902 | 04/11/1996 | 17 | Minimum | 7.59 | 0
38903 | 04/12/1996 | 17 | Minimum | 7.62 | 0
38904 | 04/13/1996 | 17 | Minimum | 7.71 | 0
38905 | 04/14/1996 | 17 | Minimum | 7.79 | 0
38906 | 04/15/1996 | 17 | Minimum | 7.89 | 0
38907 | 04/16/1996 | 17 | Minimum | -996 | 0
38908 | 04/17/1996 | 17 | Minimum | 12.99 | 0
38909 | 04/18/1996 | 17 | Minimum | 13.06 | 0
38910 | 04/19/1996 | 17 | Minimum | 13.17 | 0
38911 | 04/20/1996 | 17 | Minimum | 13.27 | 0
38912 | 04/21/1996 | 17 | Minimum | 13.36 | 0
38913 | 04/22/1996 | 17 | Minimum | 13.42 | 0
38914 | 04/23/1996 | 17 | Minimum | 13.47 | 0
38915 | 04/24/1996 | 17 | Minimum | 13.55 | 0
38916 | 04/25/1996 | 17 | Minimum | 13.59 | 0
38917 | 04/26/1996 | 17 | Minimum | 13.62 | 0
38918 | 04/27/1996 | 17 | Minimum | 13.66 | 0
38919 | 04/28/1996 | 17 | Minimum | 13.72 | 0
38920 | 04/29/1996 | 17 | Minimum | 13.75 | 0
38921 | 04/30/1996 | 17 | Minimum | 13.82 | 0
38922 | 05/01/1996 | 17 | Minimum | 13.91 | 0
38923 | 05/02/1996 | 17 | Minimum | 13.98 | 0
38924 | 05/03/1996 | 17 | Minimum | 14.07 | 0
38925 | 05/04/1996 | 17 | Minimum | 14.16 | 0
38926 | 05/05/1996 | 17 | Minimum | 14.28 | 0
38927 | 05/06/1996 | 17 | Minimum | 14.38 | 0
38928 | 05/07/1996 | 17 | Minimum | 14.49 | 0
38929 | 05/08/1996 | 17 | Minimum | 14.61 | 0
38930 | 05/09/1996 | 17 | Minimum | 14.72 | 0
38931 | 05/10/1996 | 17 | Minimum | 14.83 | 0
38932 | 05/11/1996 | 17 | Minimum | 14.93 | 0
38933 | 05/12/1996 | 17 | Minimum | -996 | 0
38934 | 05/13/1996 | 17 | Minimum | -996 | 0
38935 | 05/14/1996 | 17 | Minimum | -996 | 0
38936 | 05/15/1996 | 17 | Minimum | -996 | 0
38937 | 05/16/1996 | 17 | Minimum | 15.46 | 0
38938 | 05/17/1996 | 17 | Minimum | 15.58 | 0
38939 | 05/18/1996 | 17 | Minimum | 15.71 | 0
38940 | 05/19/1996 | 17 | Minimum | 15.83 | 0
38941 | 05/20/1996 | 17 | Minimum | 15.9 | 0
38942 | 05/21/1996 | 17 | Minimum | 15.97 | 0
38943 | 05/22/1996 | 17 | Minimum | 16.05 | 0
38944 | 05/23/1996 | 17 | Minimum | 16.12 | 0
38945 | 05/24/1996 | 17 | Minimum | 16.2 | 0
38946 | 05/25/1996 | 17 | Minimum | 16.29 | 0
38947 | 05/26/1996 | 17 | Minimum | -996 | 0
38948 | 05/27/1996 | 17 | Minimum | -996 | 0
38949 | 05/28/1996 | 17 | Minimum | 16.44 | 0
38950 | 06/01/1996 | 17 | Minimum | 16.54 | 0
23258 | 04/07/1997 | 3 | Minimum | 6.94 | 0
23259 | 04/08/1997 | 3 | Minimum | 8.95 | 0
23260 | 04/09/1997 | 3 | Minimum | 7.73 | 0
37621 | 01/14/1999 | 15 | Minimum | 9.88 | 0
37622 | 01/15/1999 | 15 | Minimum | 9.82 | 0
37623 | 01/16/1999 | 15 | Minimum | 9.79 | 0
37624 | 01/17/1999 | 15 | Minimum | 9.77 | 0
37625 | 01/18/1999 | 15 | Minimum | 9.75 | 0
37626 | 01/19/1999 | 15 | Minimum | 9.74 | 0
37627 | 01/20/1999 | 15 | Minimum | 9.76 | 0
37628 | 01/21/1999 | 15 | Minimum | 9.77 | 0
37629 | 01/22/1999 | 15 | Minimum | 9.79 | 0
37630 | 01/23/1999 | 15 | Minimum | 9.82 | 0
37631 | 01/24/1999 | 15 | Minimum | 9.82 | 0
37632 | 01/25/1999 | 15 | Minimum | 9.85 | 0
37633 | 01/26/1999 | 15 | Minimum | 9.85 | 0
37634 | 01/27/1999 | 15 | Minimum | 9.84 | 0
37635 | 01/28/1999 | 15 | Minimum | 9.83 | 0
37636 | 01/29/1999 | 15 | Minimum | 9.8 | 0
37637 | 01/30/1999 | 15 | Minimum | 9.78 | 0
37638 | 01/31/1999 | 15 | Minimum | 9.73 | 0
37639 | 02/01/1999 | 15 | Minimum | 9.69 | 0
37640 | 02/02/1999 | 15 | Minimum | 9.64 | 0
37641 | 02/03/1999 | 15 | Minimum | 9.61 | 0
37642 | 02/04/1999 | 15 | Minimum | 9.57 | 0
37643 | 02/05/1999 | 15 | Minimum | 9.55 | 0
37644 | 02/06/1999 | 15 | Minimum | 9.53 | 0
37645 | 02/07/1999 | 15 | Minimum | 9.53 | 0
37646 | 02/08/1999 | 15 | Minimum | 9.52 | 0
37647 | 02/09/1999 | 15 | Minimum | 9.54 | 0
37648 | 02/10/1999 | 15 | Minimum | 9.55 | 0
37649 | 02/11/1999 | 15 | Minimum | 9.56 | 0
37650 | 02/12/1999 | 15 | Minimum | 9.58 | 0
37651 | 02/13/1999 | 15 | Minimum | 9.58 | 0
37652 | 02/14/1999 | 15 | Minimum | 9.56 | 0
37653 | 02/15/1999 | 15 | Minimum | 9.52 | 0
37654 | 02/16/1999 | 15 | Minimum | 9.49 | 0
37655 | 02/17/1999 | 15 | Minimum | 9.46 | 0
37656 | 02/18/1999 | 15 | Minimum | 9.45 | 0
37657 | 02/19/1999 | 15 | Minimum | 9.45 | 0
37658 | 02/20/1999 | 15 | Minimum | 9.46 | 0
37659 | 02/21/1999 | 15 | Minimum | 9.47 | 0
37660 | 02/22/1999 | 15 | Minimum | 9.49 | 0
37661 | 02/23/1999 | 15 | Minimum | 9.53 | 0
37662 | 02/24/1999 | 15 | Minimum | 9.55 | 0
37663 | 02/25/1999 | 15 | Minimum | 9.58 | 0
37664 | 02/26/1999 | 15 | Minimum | 9.58 | 0
37665 | 02/27/1999 | 15 | Minimum | 9.61 | 0
37666 | 02/28/1999 | 15 | Minimum | 9.66 | 0
37667 | 03/01/1999 | 15 | Minimum | 9.7 | 0
37668 | 03/02/1999 | 15 | Minimum | 9.75 | 0
37669 | 03/03/1999 | 15 | Minimum | 9.8 | 0
37670 | 03/04/1999 | 15 | Minimum | 9.86 | 0
37671 | 03/05/1999 | 15 | Minimum | 9.94 | 0
37672 | 03/06/1999 | 15 | Minimum | 10.03 | 0
37673 | 03/07/1999 | 15 | Minimum | 10.14 | 0
37674 | 03/08/1999 | 15 | Minimum | 10.21 | 0
37675 | 03/09/1999 | 15 | Minimum | 10.31 | 0
37676 | 03/10/1999 | 15 | Minimum | 10.33 | 0
37677 | 03/11/1999 | 15 | Minimum | 10.41 | 0
37678 | 03/12/1999 | 15 | Minimum | 10.44 | 0
37679 | 03/13/1999 | 15 | Minimum | 10.44 | 0
37680 | 03/14/1999 | 15 | Minimum | 10.47 | 0
37681 | 03/15/1999 | 15 | Minimum | 10.49 | 0
37682 | 03/16/1999 | 15 | Minimum | 10.5 | 0
37683 | 03/17/1999 | 15 | Minimum | 10.52 | 0
37684 | 03/18/1999 | 15 | Minimum | 10.58 | 0
37685 | 03/19/1999 | 15 | Minimum | 10.63 | 0
37686 | 03/20/1999 | 15 | Minimum | 10.71 | 0
37687 | 03/21/1999 | 15 | Minimum | 10.79 | 0
37688 | 03/22/1999 | 15 | Minimum | 10.86 | 0
37689 | 03/23/1999 | 15 | Minimum | 10.97 | 0
37690 | 03/24/1999 | 15 | Minimum | 11.03 | 0
37691 | 03/25/1999 | 15 | Minimum | 11.1 | 0
37692 | 03/26/1999 | 15 | Minimum | 11.2 | 0
37693 | 03/27/1999 | 15 | Minimum | 11.27 | 0
37694 | 03/28/1999 | 15 | Minimum | 11.36 | 0
37695 | 03/29/1999 | 15 | Minimum | 11.46 | 0
37696 | 03/30/1999 | 15 | Minimum | 11.57 | 0
37697 | 03/31/1999 | 15 | Minimum | 11.68 | 0
37698 | 04/01/1999 | 15 | Minimum | 11.76 | 0
37699 | 04/02/1999 | 15 | Minimum | 11.87 | 0
37700 | 04/03/1999 | 15 | Minimum | 11.95 | 0
37701 | 04/04/1999 | 15 | Minimum | 12 | 0
37702 | 04/05/1999 | 15 | Minimum | 12.03 | 0
37703 | 04/06/1999 | 15 | Minimum | 12.03 | 0
37704 | 04/07/1999 | 15 | Minimum | 12.02 | 0
56206 | 08/09/1996 | 14 | Maximum | 26.14 | 0
56207 | 08/10/1996 | 14 | Maximum | 26.14 | 0
56208 | 08/11/1996 | 14 | Maximum | 26.16 | 0
56209 | 08/12/1996 | 14 | Maximum | 26.22 | 0
56210 | 08/13/1996 | 14 | Maximum | 26.67 | 0
56211 | 08/14/1996 | 14 | Maximum | 26.34 | 0
56212 | 08/15/1996 | 14 | Maximum | 26.39 | 0
56213 | 08/16/1996 | 14 | Maximum | 26.44 | 0
56214 | 08/17/1996 | 14 | Maximum | 26.44 | 0
56215 | 08/18/1996 | 14 | Maximum | 26.44 | 0
56216 | 08/19/1996 | 14 | Maximum | 26.44 | 0
56217 | 08/20/1996 | 14 | Maximum | 26.44 | 0
56218 | 08/21/1996 | 14 | Maximum | 26.44 | 0
56219 | 08/22/1996 | 14 | Maximum | 26.42 | 0
56220 | 08/23/1996 | 14 | Maximum | 26.37 | 0
56221 | 08/24/1996 | 14 | Maximum | 26.37 | 0
56222 | 08/25/1996 | 14 | Maximum | 26.32 | 0
56223 | 08/26/1996 | 14 | Maximum | 26.32 | 0
56224 | 08/27/1996 | 14 | Maximum | 26.32 | 0
56225 | 08/28/1996 | 14 | Maximum | 26.28 | 0
56226 | 08/29/1996 | 14 | Maximum | 26.32 | 0
56227 | 08/30/1996 | 14 | Maximum | 26.32 | 0
56228 | 08/31/1996 | 14 | Maximum | 26.29 | 0
56229 | 09/01/1996 | 14 | Maximum | 26.29 | 0
56230 | 09/02/1996 | 14 | Maximum | 26.29 | 0
56231 | 09/03/1996 | 14 | Maximum | 26.29 | 0
56232 | 09/04/1996 | 14 | Maximum | -996 | 0
56233 | 09/05/1996 | 14 | Maximum | 26.17 | 0
56234 | 09/06/1996 | 14 | Maximum | 26.24 | 0
56235 | 09/07/1996 | 14 | Maximum | 26.21 | 0
56236 | 09/08/1996 | 14 | Maximum | 26.16 | 0
56237 | 09/09/1996 | 14 | Maximum | 26.09 | 0
56238 | 09/10/1996 | 14 | Maximum | 26.01 | 0
56239 | 09/11/1996 | 14 | Maximum | 25.93 | 0
56240 | 09/12/1996 | 14 | Maximum | 25.81 | 0
56241 | 09/13/1996 | 14 | Maximum | 25.79 | 0
56242 | 09/14/1996 | 14 | Maximum | 25.82 | 0
56243 | 09/15/1996 | 14 | Maximum | 25.74 | 0
56244 | 09/16/1996 | 14 | Maximum | 25.7 | 0
56245 | 09/17/1996 | 14 | Maximum | 25.6 | 0
56246 | 09/18/1996 | 14 | Maximum | 25.51 | 0
56247 | 09/19/1996 | 14 | Maximum | 25.37 | 0
56248 | 09/20/1996 | 14 | Maximum | 25.24 | 0
56249 | 09/21/1996 | 14 | Maximum | 25.08 | 0
56250 | 09/22/1996 | 14 | Maximum | 24.94 | 0
56251 | 09/23/1996 | 14 | Maximum | 24.83 | 0
56252 | 09/24/1996 | 14 | Maximum | 24.73 | 0
56253 | 09/25/1996 | 14 | Maximum | 24.61 | 0
56254 | 09/26/1996 | 14 | Maximum | 24.53 | 0
56255 | 09/27/1996 | 14 | Maximum | 24.46 | 0
56256 | 09/28/1996 | 14 | Maximum | 24.44 | 0
56257 | 09/29/1996 | 14 | Maximum | 24.35 | 0
56258 | 09/30/1996 | 14 | Maximum | 24.27 | 0
56259 | 10/01/1996 | 14 | Maximum | 24.16 | 0
56260 | 10/02/1996 | 14 | Maximum | 24.12 | 0
56261 | 10/03/1996 | 14 | Maximum | 24.08 | 0
56262 | 10/04/1996 | 14 | Maximum | 24 | 0
56263 | 10/05/1996 | 14 | Maximum | 23.98 | 0
56264 | 10/06/1996 | 14 | Maximum | 23.93 | 0
56265 | 10/07/1996 | 14 | Maximum | 23.89 | 0
56266 | 10/08/1996 | 14 | Maximum | 23.86 | 0
56267 | 10/09/1996 | 14 | Maximum | 23.82 | 0
56268 | 10/10/1996 | 14 | Maximum | 23.76 | 0
56269 | 10/11/1996 | 14 | Maximum | 23.69 | 0
56270 | 10/12/1996 | 14 | Maximum | 23.64 | 0
56271 | 10/13/1996 | 14 | Maximum | 23.6 | 0
56272 | 10/14/1996 | 14 | Maximum | 23.55 | 0
56273 | 10/15/1996 | 14 | Maximum | 23.52 | 0
56274 | 10/16/1996 | 14 | Maximum | 23.45 | 0
56275 | 10/17/1996 | 14 | Maximum | 23.36 | 0
56276 | 10/18/1996 | 14 | Maximum | 23.26 | 0
56277 | 10/19/1996 | 14 | Maximum | 23.14 | 0
56278 | 10/20/1996 | 14 | Maximum | 23 | 0
56279 | 10/21/1996 | 14 | Maximum | 22.83 | 0
56280 | 10/22/1996 | 14 | Maximum | 22.63 | 0
56281 | 10/23/1996 | 14 | Maximum | 22.44 | 0
56282 | 10/24/1996 | 14 | Maximum | 22.19 | 0
56283 | 10/25/1996 | 14 | Maximum | 21.95 | 0
56284 | 10/26/1996 | 14 | Maximum | 21.7 | 0
56285 | 10/27/1996 | 14 | Maximum | 21.49 | 0
56286 | 10/28/1996 | 14 | Maximum | 21.27 | 0
56287 | 10/29/1996 | 14 | Maximum | 21.04 | 0
56288 | 10/30/1996 | 14 | Maximum | 20.78 | 0
56289 | 10/31/1996 | 14 | Maximum | 20.5 | 0
56290 | 11/01/1996 | 14 | Maximum | 20.24 | 0
56291 | 11/02/1996 | 14 | Maximum | 20 | 0
56292 | 11/03/1996 | 14 | Maximum | 19.74 | 0
56293 | 11/04/1996 | 14 | Maximum | 19.5 | 0
56294 | 11/05/1996 | 14 | Maximum | 19.26 | 0
56295 | 11/06/1996 | 14 | Maximum | 19.06 | 0
56296 | 11/07/1996 | 14 | Maximum | 18.86 | 0
56297 | 11/08/1996 | 14 | Maximum | 18.68 | 0
56298 | 11/09/1996 | 14 | Maximum | 18.49 | 0
56299 | 11/10/1996 | 14 | Maximum | 18.3 | 0
56300 | 11/11/1996 | 14 | Maximum | 18.12 | 0
56301 | 11/12/1996 | 14 | Maximum | 17.95 | 0
56302 | 11/13/1996 | 14 | Maximum | 17.78 | 0
56303 | 11/14/1996 | 14 | Maximum | 17.63 | 0
56304 | 11/15/1996 | 14 | Maximum | 17.51 | 0
56305 | 11/16/1996 | 14 | Maximum | 17.38 | 0
56306 | 11/17/1996 | 14 | Maximum | 17.27 | 0
56307 | 11/18/1996 | 14 | Maximum | 17.17 | 0
56308 | 11/19/1996 | 14 | Maximum | 17.04 | 0
56309 | 11/20/1996 | 14 | Maximum | 16.88 | 0
56310 | 11/21/1996 | 14 | Maximum | 16.75 | 0
56311 | 11/22/1996 | 14 | Maximum | 16.64 | 0
56312 | 11/23/1996 | 14 | Maximum | 16.56 | 0
56313 | 11/24/1996 | 14 | Maximum | 16.46 | 0
56314 | 11/25/1996 | 14 | Maximum | 16.35 | 0
56315 | 11/26/1996 | 14 | Maximum | 16.28 | 0
56316 | 11/27/1996 | 14 | Maximum | 16.16 | 0
56317 | 11/28/1996 | 14 | Maximum | 16.06 | 0
56318 | 11/29/1996 | 14 | Maximum | 15.94 | 0
45132 | 08/30/1997 | 4 | Maximum | 30.15 | 0
45133 | 08/31/1997 | 4 | Maximum | 30.16 | 0
45134 | 09/01/1997 | 4 | Maximum | 30.01 | 0
45135 | 09/02/1997 | 4 | Maximum | 29.43 | 0
48533 | 07/24/1997 | 7 | Maximum | 30.14 | 0
48534 | 07/25/1997 | 7 | Maximum | 29.78 | 0
48535 | 07/26/1997 | 7 | Maximum | 29.28 | 0
48536 | 07/27/1997 | 7 | Maximum | 29.33 | 0
48537 | 07/28/1997 | 7 | Maximum | 29.53 | 0
48538 | 07/29/1997 | 7 | Maximum | 29.18 | 0
48539 | 07/30/1997 | 7 | Maximum | 28.3 | 0
48540 | 07/31/1997 | 7 | Maximum | 27.27 | 0
48541 | 08/01/1997 | 7 | Maximum | 27.51 | 0
48542 | 08/02/1997 | 7 | Maximum | 27.95 | 0
48543 | 08/03/1997 | 7 | Maximum | 28.43 | 0
48544 | 08/04/1997 | 7 | Maximum | 28.85 | 0
48545 | 08/05/1997 | 7 | Maximum | 29.52 | 0
48546 | 08/06/1997 | 7 | Maximum | 30.1 | 0
48547 | 08/07/1997 | 7 | Maximum | 30.72 | 0
48548 | 08/08/1997 | 7 | Maximum | 31.16 | 0
48549 | 08/09/1997 | 7 | Maximum | 31.23 | 0
48550 | 08/10/1997 | 7 | Maximum | 30.72 | 0
48551 | 08/11/1997 | 7 | Maximum | 30.22 | 0
48552 | 08/12/1997 | 7 | Maximum | 30.15 | 0
48553 | 08/13/1997 | 7 | Maximum | 30.09 | 0
48554 | 08/14/1997 | 7 | Maximum | 30.29 | 0
48555 | 08/15/1997 | 7 | Maximum | 30.75 | 0
48556 | 08/16/1997 | 7 | Maximum | 30.94 | 0
48557 | 08/17/1997 | 7 | Maximum | 30.71 | 0
48558 | 08/18/1997 | 7 | Maximum | 30.41 | 0
48559 | 08/19/1997 | 7 | Maximum | 30.15 | 0
48560 | 08/20/1997 | 7 | Maximum | 29.84 | 0
48561 | 08/21/1997 | 7 | Maximum | 29.7 | 0
48562 | 08/22/1997 | 7 | Maximum | 29.77 | 0
48563 | 08/23/1997 | 7 | Maximum | 30.09 | 0
48564 | 08/24/1997 | 7 | Maximum | 30.03 | 0
48565 | 08/25/1997 | 7 | Maximum | 29.83 | 0
48566 | 08/26/1997 | 7 | Maximum | 29.74 | 0
48567 | 08/27/1997 | 7 | Maximum | 29.61 | 0
48568 | 08/28/1997 | 7 | Maximum | 29.25 | 0
48569 | 08/29/1997 | 7 | Maximum | 28.97 | 0
48570 | 08/30/1997 | 7 | Maximum | 28.76 | 0
48571 | 08/31/1997 | 7 | Maximum | 28.78 | 0
48572 | 09/01/1997 | 7 | Maximum | 28.83 | 0
48573 | 09/02/1997 | 7 | Maximum | 28.68 | 0
48574 | 09/03/1997 | 7 | Maximum | 27.98 | 0
48575 | 09/04/1997 | 7 | Maximum | 27.19 | 0
48576 | 09/05/1997 | 7 | Maximum | 27.61 | 0
48577 | 09/06/1997 | 7 | Maximum | 27.68 | 0
48578 | 09/07/1997 | 7 | Maximum | 27.78 | 0
48579 | 09/08/1997 | 7 | Maximum | 27.9 | 0
48580 | 09/09/1997 | 7 | Maximum | 27.89 | 0
48581 | 09/10/1997 | 7 | Maximum | 28.01 | 0
48582 | 09/11/1997 | 7 | Maximum | 27.82 | 0
48583 | 09/12/1997 | 7 | Maximum | 27.53 | 0
48584 | 09/13/1997 | 7 | Maximum | 27.36 | 0
48585 | 09/14/1997 | 7 | Maximum | 27.37 | 0
48586 | 09/15/1997 | 7 | Maximum | 27.15 | 0
48587 | 09/16/1997 | 7 | Maximum | 26.57 | 0
48588 | 09/17/1997 | 7 | Maximum | 25.99 | 0
48589 | 09/18/1997 | 7 | Maximum | 25.6 | 0
48590 | 09/19/1997 | 7 | Maximum | 25.46 | 0
48591 | 09/20/1997 | 7 | Maximum | 24.84 | 0
48592 | 09/21/1997 | 7 | Maximum | 24.35 | 0
48593 | 09/22/1997 | 7 | Maximum | 24.37 | 0
48594 | 09/23/1997 | 7 | Maximum | 24.42 | 0
48595 | 09/24/1997 | 7 | Maximum | 24.52 | 0
48596 | 09/25/1997 | 7 | Maximum | 24.68 | 0
48597 | 09/26/1997 | 7 | Maximum | 24.31 | 0
48598 | 09/27/1997 | 7 | Maximum | 23.74 | 0
48599 | 09/28/1997 | 7 | Maximum | 23.43 | 0
48600 | 09/29/1997 | 7 | Maximum | 23.15 | 0
48601 | 09/30/1997 | 7 | Maximum | 23.51 | 0
48602 | 10/01/1997 | 7 | Maximum | 23.69 | 0
48603 | 10/02/1997 | 7 | Maximum | 23.74 | 0
48604 | 10/03/1997 | 7 | Maximum | 23.48 | 0
48605 | 10/04/1997 | 7 | Maximum | 23.99 | 0
48606 | 10/05/1997 | 7 | Maximum | 24.61 | 0
48607 | 10/06/1997 | 7 | Maximum | 23.71 | 0
48608 | 10/07/1997 | 7 | Maximum | 22.51 | 0
48609 | 10/08/1997 | 7 | Maximum | 21.37 | 0
48610 | 10/09/1997 | 7 | Maximum | 20.66 | 0
48611 | 10/10/1997 | 7 | Maximum | 20.31 | 0
48612 | 10/11/1997 | 7 | Maximum | 19.78 | 0
48613 | 10/12/1997 | 7 | Maximum | 18.96 | 0
48614 | 10/13/1997 | 7 | Maximum | 18.25 | 0
48615 | 10/14/1997 | 7 | Maximum | 18.01 | 0
48616 | 10/15/1997 | 7 | Maximum | 18.03 | 0
48617 | 10/16/1997 | 7 | Maximum | 18.19 | 0
48618 | 10/17/1997 | 7 | Maximum | 18.39 | 0
48619 | 10/18/1997 | 7 | Maximum | 18.62 | 0
48620 | 10/19/1997 | 7 | Maximum | 18.7 | 0
48621 | 10/20/1997 | 7 | Maximum | 18.41 | 0
48622 | 10/21/1997 | 7 | Maximum | 18.21 | 0
48623 | 10/22/1997 | 7 | Maximum | 18 | 0
48624 | 10/23/1997 | 7 | Maximum | 17.96 | 0
48625 | 10/24/1997 | 7 | Maximum | 18.1 | 0
48626 | 10/25/1997 | 7 | Maximum | 17.66 | 0
48627 | 10/26/1997 | 7 | Maximum | 16.6 | 0
48628 | 10/27/1997 | 7 | Maximum | 15.88 | 0
48629 | 10/28/1997 | 7 | Maximum | 16.08 | 0
48630 | 10/29/1997 | 7 | Maximum | 15.07 | 0
48631 | 10/30/1997 | 7 | Maximum | 15.27 | 0
48632 | 10/31/1997 | 7 | Maximum | 15.93 | 0
48633 | 11/01/1997 | 7 | Maximum | 16.13 | 0
48634 | 11/02/1997 | 7 | Maximum | 16.27 | 0
48635 | 11/03/1997 | 7 | Maximum | 16.09 | 0
48636 | 11/04/1997 | 7 | Maximum | 15.69 | 0
48637 | 11/05/1997 | 7 | Maximum | 15.28 | 0
48638 | 11/06/1997 | 7 | Maximum | 15.06 | 0
48639 | 11/07/1997 | 7 | Maximum | 14.94 | 0
48640 | 11/08/1997 | 7 | Maximum | 14.83 | 0
48641 | 11/09/1997 | 7 | Maximum | 14.34 | 0
48642 | 11/10/1997 | 7 | Maximum | 13.45 | 0
48643 | 11/11/1997 | 7 | Maximum | 12.99 | 0
48644 | 11/12/1997 | 7 | Maximum | 12.89 | 0
48645 | 11/13/1997 | 7 | Maximum | 12.75 | 0
48646 | 11/14/1997 | 7 | Maximum | 12.31 | 0
48647 | 11/15/1997 | 7 | Maximum | 12.01 | 0
48648 | 11/16/1997 | 7 | Maximum | 11.27 | 0
48649 | 11/17/1997 | 7 | Maximum | 10.76 | 0
48650 | 11/18/1997 | 7 | Maximum | 10.92 | 0
48651 | 11/19/1997 | 7 | Maximum | 10.89 | 0
48652 | 11/20/1997 | 7 | Maximum | 11.09 | 0
48653 | 11/21/1997 | 7 | Maximum | 11.12 | 0
48654 | 11/22/1997 | 7 | Maximum | 11.01 | 0
48655 | 11/23/1997 | 7 | Maximum | 10.99 | 0
48656 | 11/24/1997 | 7 | Maximum | 11.26 | 0
48657 | 11/25/1997 | 7 | Maximum | 11.3 | 0
48658 | 11/26/1997 | 7 | Maximum | 11.36 | 0
48659 | 11/27/1997 | 7 | Maximum | 11.13 | 0
48660 | 11/28/1997 | 7 | Maximum | 11.04 | 0
48661 | 11/29/1997 | 7 | Maximum | 10.58 | 0
48662 | 11/30/1997 | 7 | Maximum | 10 | 0
48663 | 12/01/1997 | 7 | Maximum | 10.04 | 0
48664 | 12/02/1997 | 7 | Maximum | 10.04 | 0
48665 | 12/03/1997 | 7 | Maximum | 9.3 | 0
48666 | 12/04/1997 | 7 | Maximum | 8.55 | 0
48667 | 12/05/1997 | 7 | Maximum | 8.26 | 0
48668 | 12/06/1997 | 7 | Maximum | 7.83 | 0
48669 | 12/07/1997 | 7 | Maximum | 7.36 | 0
48670 | 12/08/1997 | 7 | Maximum | 7.05 | 0
48671 | 12/09/1997 | 7 | Maximum | 6.92 | 0
48672 | 12/10/1997 | 7 | Maximum | 6.9 | 0
48673 | 12/11/1997 | 7 | Maximum | 6.62 | 0
48674 | 12/12/1997 | 7 | Maximum | 6.18 | 0
48675 | 12/13/1997 | 7 | Maximum | 5.69 | 0
48676 | 12/14/1997 | 7 | Maximum | 5.35 | 0
48677 | 12/15/1997 | 7 | Maximum | 5.63 | 0
48678 | 12/16/1997 | 7 | Maximum | 5.99 | 0
48679 | 12/17/1997 | 7 | Maximum | 6.18 | 0
48680 | 12/18/1997 | 7 | Maximum | 6.42 | 0
48681 | 12/19/1997 | 7 | Maximum | 6.42 | 0
48682 | 12/20/1997 | 7 | Maximum | 5.75 | 0
48683 | 12/21/1997 | 7 | Maximum | 5.37 | 0
48684 | 12/22/1997 | 7 | Maximum | 5.08 | 0
48685 | 12/23/1997 | 7 | Maximum | 4.58 | 0
48686 | 12/24/1997 | 7 | Maximum | 4.14 | 0
48687 | 12/25/1997 | 7 | Maximum | 3.84 | 0
48688 | 12/26/1997 | 7 | Maximum | 3.85 | 0
48689 | 12/27/1997 | 7 | Maximum | 3.52 | 0
48690 | 12/28/1997 | 7 | Maximum | 3.24 | 0
48691 | 12/29/1997 | 7 | Maximum | 3.37 | 0
48692 | 12/30/1997 | 7 | Maximum | 3.51 | 0
48693 | 12/31/1997 | 7 | Maximum | 3.98 | 0
48694 | 01/01/1998 | 7 | Maximum | 4.37 | 0
48695 | 01/02/1998 | 7 | Maximum | 5.4 | 0
48696 | 01/03/1998 | 7 | Maximum | 5.48 | 0
48697 | 01/04/1998 | 7 | Maximum | 5.41 | 0
48698 | 01/05/1998 | 7 | Maximum | 5.25 | 0
48699 | 01/06/1998 | 7 | Maximum | 4.81 | 0
48700 | 01/07/1998 | 7 | Maximum | 4.07 | 0
48701 | 01/08/1998 | 7 | Maximum | 4.29 | 0
48702 | 01/09/1998 | 7 | Maximum | 4.57 | 0
48703 | 01/10/1998 | 7 | Maximum | 5 | 0
48704 | 01/11/1998 | 7 | Maximum | 5.41 | 0
48705 | 01/12/1998 | 7 | Maximum | 5.94 | 0
48706 | 01/13/1998 | 7 | Maximum | -996 | 0
48707 | 01/14/1998 | 7 | Maximum | -996 | 0
48708 | 01/15/1998 | 7 | Maximum | -996 | 0
37182 | 11/01/1997 | 15 | Minimum | 19.7 | 0
37183 | 11/02/1997 | 15 | Minimum | 19.54 | 0
37184 | 11/03/1997 | 15 | Minimum | 19.42 | 0
37185 | 11/04/1997 | 15 | Minimum | 19.32 | 0
37186 | 11/05/1997 | 15 | Minimum | 19.2 | 0
37187 | 11/06/1997 | 15 | Minimum | 19.09 | 0
37188 | 11/07/1997 | 15 | Minimum | 18.99 | 0
37189 | 11/08/1997 | 15 | Minimum | 18.87 | 0
37190 | 11/09/1997 | 15 | Minimum | 18.77 | 0
37191 | 11/10/1997 | 15 | Minimum | 18.66 | 0
37192 | 11/11/1997 | 15 | Minimum | 18.53 | 0
37193 | 11/12/1997 | 15 | Minimum | 18.38 | 0
37194 | 11/13/1997 | 15 | Minimum | 18.24 | 0
37195 | 11/14/1997 | 15 | Minimum | 18.11 | 0
37196 | 11/15/1997 | 15 | Minimum | 17.94 | 0
37197 | 11/16/1997 | 15 | Minimum | 17.8 | 0
37198 | 11/17/1997 | 15 | Minimum | 17.64 | 0
37199 | 11/18/1997 | 15 | Minimum | 17.46 | 0
37200 | 11/19/1997 | 15 | Minimum | 17.28 | 0
37201 | 11/20/1997 | 15 | Minimum | 17.12 | 0
37202 | 11/21/1997 | 15 | Minimum | 16.95 | 0
46536 | 05/15/1998 | 5 | Maximum | 18.77 | 0
46537 | 05/16/1998 | 5 | Maximum | 18.85 | 0
46538 | 05/17/1998 | 5 | Maximum | 17.69 | 0
46539 | 05/18/1998 | 5 | Maximum | 19.43 | 0
41153 | 03/07/1996 | 1 | Maximum | 27.34 | 0
41154 | 03/08/1996 | 1 | Maximum | 29.9 | 0
41155 | 03/09/1996 | 1 | Maximum | 21.8 | 0
41156 | 03/10/1996 | 1 | Maximum | 22.21 | 0
41157 | 03/11/1996 | 1 | Maximum | 14.56 | 0
41158 | 03/12/1996 | 1 | Maximum | 3.05 | 0
41159 | 03/13/1996 | 1 | Maximum | 5.16 | 0
41160 | 03/14/1996 | 1 | Maximum | 14.32 | 0
41161 | 03/15/1996 | 1 | Maximum | 17.9 | 0
41162 | 03/16/1996 | 1 | Maximum | 18.93 | 0
41163 | 03/17/1996 | 1 | Maximum | 20.12 | 0
41164 | 03/18/1996 | 1 | Maximum | 20.16 | 0
41165 | 03/19/1996 | 1 | Maximum | 21.16 | 0
41166 | 03/20/1996 | 1 | Maximum | 21.94 | 0
41167 | 03/21/1996 | 1 | Maximum | 21.73 | 0
41168 | 03/22/1996 | 1 | Maximum | 17.07 | 0
41169 | 03/23/1996 | 1 | Maximum | 15.66 | 0
41170 | 03/24/1996 | 1 | Maximum | 17.32 | 0
41171 | 03/25/1996 | 1 | Maximum | 11.15 | 0
41172 | 03/26/1996 | 1 | Maximum | 18.02 | 0
41173 | 03/27/1996 | 1 | Maximum | 16.07 | 0
41174 | 03/28/1996 | 1 | Maximum | 13.99 | 0
41175 | 03/29/1996 | 1 | Maximum | 19.02 | 0
41176 | 03/30/1996 | 1 | Maximum | 18.74 | 0
41177 | 03/31/1996 | 1 | Maximum | 21.44 | 0
41178 | 04/01/1996 | 1 | Maximum | 17.36 | 0
41179 | 04/02/1996 | 1 | Maximum | 20.23 | 0
41180 | 04/03/1996 | 1 | Maximum | 19.36 | 0
41181 | 04/04/1996 | 1 | Maximum | 20.74 | 0
41182 | 04/05/1996 | 1 | Maximum | 22.44 | 0
41183 | 04/06/1996 | 1 | Maximum | 23.53 | 0
41184 | 04/07/1996 | 1 | Maximum | 25.42 | 0
41185 | 04/08/1996 | 1 | Maximum | 25.69 | 0
41186 | 04/09/1996 | 1 | Maximum | 20 | 0
41187 | 04/10/1996 | 1 | Maximum | 21.17 | 0
41188 | 04/11/1996 | 1 | Maximum | 21.29 | 0
41189 | 04/12/1996 | 1 | Maximum | 17.65 | 0
41190 | 04/13/1996 | 1 | Maximum | 21.61 | 0
41191 | 04/14/1996 | 1 | Maximum | 23.54 | 0
41192 | 04/15/1996 | 1 | Maximum | 20.64 | 0
41193 | 04/16/1996 | 1 | Maximum | 30.2 | 0
41194 | 04/17/1996 | 1 | Maximum | 32.53 | 0
41195 | 04/18/1996 | 1 | Maximum | 25.94 | 0
41196 | 04/19/1996 | 1 | Maximum | 32.76 | 0
41197 | 04/20/1996 | 1 | Maximum | 30.84 | 0
41198 | 04/21/1996 | 1 | Maximum | 38.12 | 0
41199 | 04/22/1996 | 1 | Maximum | 35.87 | 0
41200 | 04/23/1996 | 1 | Maximum | 37.27 | 0
41201 | 04/24/1996 | 1 | Maximum | 28.52 | 0
41202 | 04/25/1996 | 1 | Maximum | 43.84 | 0
41203 | 04/26/1996 | 1 | Maximum | 42.99 | 0
41204 | 04/27/1996 | 1 | Maximum | 39.94 | 0
41205 | 04/28/1996 | 1 | Maximum | 39.63 | 0
41206 | 04/29/1996 | 1 | Maximum | 46.41 | 0
41207 | 04/30/1996 | 1 | Maximum | 44.3 | 0
41208 | 05/01/1996 | 1 | Maximum | 44.36 | 0
41209 | 05/02/1996 | 1 | Maximum | 39.51 | 0
41210 | 05/03/1996 | 1 | Maximum | 37.66 | 0
41211 | 05/04/1996 | 1 | Maximum | 44.46 | 0
41212 | 05/05/1996 | 1 | Maximum | 38.81 | 0
41213 | 05/06/1996 | 1 | Maximum | 44.16 | 0
41214 | 05/07/1996 | 1 | Maximum | 44.05 | 0
41215 | 05/08/1996 | 1 | Maximum | 41.24 | 0
41216 | 05/09/1996 | 1 | Maximum | 44.15 | 0
41217 | 05/10/1996 | 1 | Maximum | 48.44 | 0
41218 | 05/11/1996 | 1 | Maximum | 50.3 | 0
41219 | 05/12/1996 | 1 | Maximum | 52.07 | 0
41220 | 05/13/1996 | 1 | Maximum | 42.07 | 0
41221 | 05/14/1996 | 1 | Maximum | 37.64 | 0
41222 | 05/15/1996 | 1 | Maximum | 37.99 | 0
41223 | 05/16/1996 | 1 | Maximum | 36.29 | 0
41224 | 05/17/1996 | 1 | Maximum | 42.2 | 0
41225 | 05/18/1996 | 1 | Maximum | 34.74 | 0
41226 | 05/19/1996 | 1 | Maximum | 38.37 | 0
41227 | 05/20/1996 | 1 | Maximum | 44.41 | 0
41228 | 05/21/1996 | 1 | Maximum | 40.21 | 0
41229 | 05/22/1996 | 1 | Maximum | 37.84 | 0
41230 | 05/23/1996 | 1 | Maximum | 32.98 | 0
41231 | 05/24/1996 | 1 | Maximum | 38 | 0
41232 | 05/25/1996 | 1 | Maximum | 37.27 | 0
41233 | 05/26/1996 | 1 | Maximum | 42.59 | 0
41234 | 05/27/1996 | 1 | Maximum | 26.02 | 0
41235 | 05/28/1996 | 1 | Maximum | 41.62 | 0
41236 | 05/29/1996 | 1 | Maximum | 45.15 | 0
22849 | 04/11/1999 | 2 | Minimum | 5.66 | 0
22850 | 04/12/1999 | 2 | Minimum | 4.18 | 0
22851 | 04/13/1999 | 2 | Minimum | 6.82 | 0
22852 | 04/14/1999 | 2 | Minimum | 8.13 | 0
22853 | 04/15/1999 | 2 | Minimum | 6.67 | 0
22854 | 04/16/1999 | 2 | Minimum | 7.49 | 0
22855 | 04/17/1999 | 2 | Minimum | 12.89 | 0
22856 | 04/18/1999 | 2 | Minimum | 11.43 | 0
22857 | 04/19/1999 | 2 | Minimum | 13.6 | 0
22858 | 04/20/1999 | 2 | Minimum | 13.54 | 0
22859 | 04/21/1999 | 2 | Minimum | 11.11 | 0
22860 | 04/22/1999 | 2 | Minimum | 8.56 | 0
22861 | 03/03/1996 | 3 | Minimum | 4.09 | 0
22862 | 03/04/1996 | 3 | Minimum | 4.53 | 0
22863 | 03/05/1996 | 3 | Minimum | 2.51 | 0
22864 | 03/06/1996 | 3 | Minimum | -0.86 | 0
22865 | 03/07/1996 | 3 | Minimum | 3.56 | 0
22866 | 03/08/1996 | 3 | Minimum | 3.6 | 0
22867 | 03/09/1996 | 3 | Minimum | 7.29 | 0
22868 | 03/10/1996 | 3 | Minimum | 6.67 | 0
22869 | 03/11/1996 | 3 | Minimum | 5.35 | 1 | Estimated From Hourly Data
22870 | 03/12/1996 | 3 | Minimum | 1.71 | 1 | Estimated From Hourly Data
22871 | 03/13/1996 | 3 | Minimum | 1.96 | 0
22872 | 03/14/1996 | 3 | Minimum | 3.8 | 0
22873 | 03/15/1996 | 3 | Minimum | 3.91 | 0
22874 | 03/16/1996 | 3 | Minimum | 4.96 | 0
22875 | 03/17/1996 | 3 | Minimum | 5.29 | 0
22876 | 03/18/1996 | 3 | Minimum | 5.69 | 0
22877 | 03/19/1996 | 3 | Minimum | 5.45 | 1 | Estimated From Hourly Data
22878 | 03/20/1996 | 3 | Minimum | 5.84 | 1 | Estimated From Hourly Data
22879 | 03/21/1996 | 3 | Minimum | 6.38 | 0
22880 | 03/22/1996 | 3 | Minimum | 6.42 | 1 | Estimated From Hourly Data
22881 | 03/23/1996 | 3 | Minimum | 3.46 | 1 | Estimated From Hourly Data
22882 | 03/24/1996 | 3 | Minimum | 1.14 | 0
22883 | 03/25/1996 | 3 | Minimum | 2.58 | 0
22884 | 03/26/1996 | 3 | Minimum | -1.06 | 0
22885 | 03/27/1996 | 3 | Minimum | 5.01 | 0
22886 | 03/28/1996 | 3 | Minimum | 3.32 | 0
22887 | 03/29/1996 | 3 | Minimum | -0.43 | 0
22888 | 03/30/1996 | 3 | Minimum | 5.64 | 0
22889 | 03/31/1996 | 3 | Minimum | 4.98 | 0
22890 | 04/01/1996 | 3 | Minimum | 6.88 | 0
22891 | 04/02/1996 | 3 | Minimum | 4.46 | 0
22892 | 04/03/1996 | 3 | Minimum | 5.67 | 0
22893 | 04/04/1996 | 3 | Minimum | 5.45 | 0
22894 | 04/05/1996 | 3 | Minimum | 5.37 | 0
22895 | 04/06/1996 | 3 | Minimum | 6.43 | 0
22896 | 04/07/1996 | 3 | Minimum | 7.7 | 0
22897 | 04/08/1996 | 3 | Minimum | 9.08 | 0
22898 | 04/09/1996 | 3 | Minimum | 10.25 | 0
22899 | 04/10/1996 | 3 | Minimum | 7.11 | 1 | Estimated From Hourly Data
22900 | 04/11/1996 | 3 | Minimum | 6.47 | 0
22901 | 04/12/1996 | 3 | Minimum | 8.16 | 0
22902 | 04/13/1996 | 3 | Minimum | 5.47 | 0
22903 | 04/14/1996 | 3 | Minimum | 6.33 | 0
22904 | 04/15/1996 | 3 | Minimum | 9.83 | 0
22905 | 04/16/1996 | 3 | Minimum | 9.15 | 1 | Estimated From Hourly Data
22906 | 04/17/1996 | 3 | Minimum | 8.52 | 0
22907 | 04/18/1996 | 3 | Minimum | 8.24 | 0
22908 | 04/19/1996 | 3 | Minimum | 6.46 | 0
22909 | 04/20/1996 | 3 | Minimum | 6.71 | 0
22910 | 04/21/1996 | 3 | Minimum | 6.46 | 0
22911 | 04/22/1996 | 3 | Minimum | 9.29 | 0
22912 | 04/23/1996 | 3 | Minimum | 12.91 | 0
22913 | 04/24/1996 | 3 | Minimum | 14.51 | 0
22914 | 04/25/1996 | 3 | Minimum | 11.42 | 0
22915 | 04/26/1996 | 3 | Minimum | 14.5 | 0
22916 | 04/27/1996 | 3 | Minimum | 13.47 | 0
22917 | 04/28/1996 | 3 | Minimum | 11.55 | 0
22918 | 04/29/1996 | 3 | Minimum | 11.26 | 0
22919 | 04/30/1996 | 3 | Minimum | 15.31 | 0
22920 | 05/01/1996 | 3 | Minimum | 15.94 | 0
22921 | 05/02/1996 | 3 | Minimum | 17.78 | 0
22922 | 05/03/1996 | 3 | Minimum | 15.16 | 0
22923 | 05/04/1996 | 3 | Minimum | 12.33 | 0
22924 | 05/05/1996 | 3 | Minimum | 13.16 | 0
22925 | 05/06/1996 | 3 | Minimum | 13.7 | 0
22926 | 05/07/1996 | 3 | Minimum | 16.58 | 0
22927 | 05/08/1996 | 3 | Minimum | 15.04 | 0
22928 | 05/09/1996 | 3 | Minimum | 13.55 | 0
22929 | 05/10/1996 | 3 | Minimum | 14.87 | 0
22930 | 05/11/1996 | 3 | Minimum | 17.38 | 0
22931 | 05/12/1996 | 3 | Minimum | 19.79 | 1 | Estimated From Hourly Data
22932 | 05/13/1996 | 3 | Minimum | 20.98 | 1 | Estimated From Hourly Data
22933 | 05/14/1996 | 3 | Minimum | 21.29 | 1 | Estimated From Hourly Data
22934 | 05/15/1996 | 3 | Minimum | 19.97 | 1 | Estimated From Hourly Data
22935 | 05/16/1996 | 3 | Minimum | 16.02 | 0
22936 | 05/17/1996 | 3 | Minimum | 17.24 | 0
22937 | 05/18/1996 | 3 | Minimum | 15.32 | 0
22938 | 05/19/1996 | 3 | Minimum | 13.26 | 0
22939 | 05/20/1996 | 3 | Minimum | 12.42 | 0
22940 | 05/21/1996 | 3 | Minimum | 16.11 | 0
22941 | 05/22/1996 | 3 | Minimum | 15.87 | 0
22942 | 05/23/1996 | 3 | Minimum | 13.38 | 0
22943 | 05/24/1996 | 3 | Minimum | 10.87 | 0
22944 | 05/25/1996 | 3 | Minimum | 14.19 | 0
22945 | 05/26/1996 | 3 | Minimum | 15.59 | 1 | Estimated From Hourly Data
22946 | 05/27/1996 | 3 | Minimum | 16 | 1 | Estimated From Hourly Data
22947 | 05/28/1996 | 3 | Minimum | 12.24 | 0
22948 | 06/01/1996 | 3 | Minimum | 18.16 | 0
22949 | 06/02/1996 | 3 | Minimum | 20.02 | 0
22950 | 06/03/1996 | 3 | Minimum | 22.98 | 0
32309 | 01/04/1997 | 11 | Minimum | -996 | 0
32310 | 01/05/1997 | 11 | Minimum | -996 | 0
32311 | 01/06/1997 | 11 | Minimum | -996 | 0
32312 | 01/07/1997 | 11 | Minimum | -996 | 0
32313 | 01/08/1997 | 11 | Minimum | -996 | 0
48444 | 04/26/1997 | 7 | Maximum | 17.93 | 0
48445 | 04/27/1997 | 7 | Maximum | 18.75 | 0
48446 | 04/28/1997 | 7 | Maximum | 18.99 | 0
48447 | 04/29/1997 | 7 | Maximum | 18.58 | 0
48448 | 04/30/1997 | 7 | Maximum | 18.11 | 0
48449 | 05/01/1997 | 7 | Maximum | 17.98 | 0
48450 | 05/02/1997 | 7 | Maximum | 18.08 | 0
48451 | 05/03/1997 | 7 | Maximum | 18.37 | 0
48452 | 05/04/1997 | 7 | Maximum | 19.22 | 0
48453 | 05/05/1997 | 7 | Maximum | 19.88 | 0
48454 | 05/06/1997 | 7 | Maximum | 20.17 | 0
48455 | 05/07/1997 | 7 | Maximum | 20.32 | 0
48456 | 05/08/1997 | 7 | Maximum | 21.08 | 0
48457 | 05/09/1997 | 7 | Maximum | 21.86 | 0
48458 | 05/10/1997 | 7 | Maximum | 22.41 | 0
48459 | 05/11/1997 | 7 | Maximum | 22.89 | 0
48460 | 05/12/1997 | 7 | Maximum | 23.17 | 0
48461 | 05/13/1997 | 7 | Maximum | 23.64 | 0
48462 | 05/14/1997 | 7 | Maximum | 23.96 | 0
48463 | 05/15/1997 | 7 | Maximum | 24.3 | 0
48464 | 05/16/1997 | 7 | Maximum | -996 | 0
48465 | 05/17/1997 | 7 | Maximum | 24.77 | 0
48466 | 05/18/1997 | 7 | Maximum | 24.91 | 0
48467 | 05/19/1997 | 7 | Maximum | 25.15 | 0
48468 | 05/20/1997 | 7 | Maximum | 25.43 | 0
48469 | 05/21/1997 | 7 | Maximum | 25.37 | 0
48470 | 05/22/1997 | 7 | Maximum | 25.01 | 0
48471 | 05/23/1997 | 7 | Maximum | 24.4 | 0
48472 | 05/24/1997 | 7 | Maximum | 23.3 | 0
48473 | 05/25/1997 | 7 | Maximum | 22.57 | 0
48474 | 05/26/1997 | 7 | Maximum | 22.71 | 0
48475 | 05/27/1997 | 7 | Maximum | 23.31 | 0
48476 | 05/28/1997 | 7 | Maximum | 23.95 | 0
48477 | 05/29/1997 | 7 | Maximum | 24.48 | 0
48478 | 05/30/1997 | 7 | Maximum | 25.34 | 0
48479 | 05/31/1997 | 7 | Maximum | 25.87 | 0
48480 | 06/01/1997 | 7 | Maximum | 26.02 | 0
48481 | 06/02/1997 | 7 | Maximum | 25.85 | 0
48482 | 06/03/1997 | 7 | Maximum | 26.01 | 0
48483 | 06/04/1997 | 7 | Maximum | 25.34 | 0
48484 | 06/05/1997 | 7 | Maximum | 23.88 | 0
48485 | 06/06/1997 | 7 | Maximum | 23.13 | 0
48486 | 06/07/1997 | 7 | Maximum | 24.27 | 0
48487 | 06/08/1997 | 7 | Maximum | 24.91 | 0
48488 | 06/09/1997 | 7 | Maximum | 24.94 | 0
48489 | 06/10/1997 | 7 | Maximum | 24.01 | 0
48490 | 06/11/1997 | 7 | Maximum | 23.57 | 0
48491 | 06/12/1997 | 7 | Maximum | 23.8 | 0
48492 | 06/13/1997 | 7 | Maximum | 23.76 | 0
48493 | 06/14/1997 | 7 | Maximum | 22.33 | 0
48494 | 06/15/1997 | 7 | Maximum | 21.29 | 0
48495 | 06/16/1997 | 7 | Maximum | 22.89 | 0
48496 | 06/17/1997 | 7 | Maximum | 24.4 | 0
48497 | 06/18/1997 | 7 | Maximum | 25.37 | 0
48498 | 06/19/1997 | 7 | Maximum | 26.16 | 0
48499 | 06/20/1997 | 7 | Maximum | 26.75 | 0
48500 | 06/21/1997 | 7 | Maximum | 27.07 | 0
48501 | 06/22/1997 | 7 | Maximum | 27.11 | 0
48502 | 06/23/1997 | 7 | Maximum | 26.99 | 0
48503 | 06/24/1997 | 7 | Maximum | 26.88 | 0
48504 | 06/25/1997 | 7 | Maximum | 27.26 | 0
48505 | 06/26/1997 | 7 | Maximum | 27.64 | 0
48506 | 06/27/1997 | 7 | Maximum | 27.76 | 0
48507 | 06/28/1997 | 7 | Maximum | 27.77 | 0
48508 | 06/29/1997 | 7 | Maximum | 27.59 | 0
48509 | 06/30/1997 | 7 | Maximum | 27.43 | 0
48510 | 07/01/1997 | 7 | Maximum | 26.52 | 0
48511 | 07/02/1997 | 7 | Maximum | 26.4 | 0
48512 | 07/03/1997 | 7 | Maximum | 27 | 0
48513 | 07/04/1997 | 7 | Maximum | 27.87 | 0
48514 | 07/05/1997 | 7 | Maximum | 28.37 | 0
48515 | 07/06/1997 | 7 | Maximum | 28.64 | 0
48516 | 07/07/1997 | 7 | Maximum | 29.19 | 0
48517 | 07/08/1997 | 7 | Maximum | 29.88 | 0
46083 | 02/16/1997 | 5 | Maximum | 8.6 | 0
46084 | 02/17/1997 | 5 | Maximum | 8.93 | 0
46085 | 02/18/1997 | 5 | Maximum | 8.91 | 0
46086 | 02/19/1997 | 5 | Maximum | 9.28 | 0
46087 | 02/20/1997 | 5 | Maximum | 9.61 | 0
46088 | 02/21/1997 | 5 | Maximum | 9.55 | 0
46089 | 02/22/1997 | 5 | Maximum | 8.99 | 0
46090 | 02/23/1997 | 5 | Maximum | 8.95 | 0
46091 | 02/24/1997 | 5 | Maximum | 7.99 | 0
46092 | 02/25/1997 | 5 | Maximum | 7.99 | 0
46093 | 02/26/1997 | 5 | Maximum | 9.36 | 0
46094 | 02/27/1997 | 5 | Maximum | 9.37 | 0
46095 | 02/28/1997 | 5 | Maximum | 7.7 | 0
46096 | 03/01/1997 | 5 | Maximum | 7.52 | 0
46097 | 03/02/1997 | 5 | Maximum | 8.58 | 0
46098 | 03/03/1997 | 5 | Maximum | 8.5 | 0
46099 | 03/04/1997 | 5 | Maximum | 8.18 | 0
40714 | 02/12/1998 | 18 | Minimum | 11.36 | 0
40715 | 02/13/1998 | 18 | Minimum | 11.32 | 0
40716 | 02/14/1998 | 18 | Minimum | 11.3 | 0
40717 | 02/15/1998 | 18 | Minimum | 11.26 | 0
40718 | 02/16/1998 | 18 | Minimum | 11.25 | 0
40719 | 02/17/1998 | 18 | Minimum | 11.22 | 0
40720 | 02/18/1998 | 18 | Minimum | 11.21 | 0
40721 | 02/19/1998 | 18 | Minimum | 11.19 | 0
40722 | 02/20/1998 | 18 | Minimum | 11.16 | 0
40723 | 02/21/1998 | 18 | Minimum | 11.13 | 0
40724 | 02/22/1998 | 18 | Minimum | 11.11 | 0
40725 | 02/23/1998 | 18 | Minimum | 11.09 | 0
40726 | 02/24/1998 | 18 | Minimum | 11.07 | 0
40727 | 02/25/1998 | 18 | Minimum | 11.06 | 0
40728 | 02/26/1998 | 18 | Minimum | 11.04 | 0
40729 | 02/27/1998 | 18 | Minimum | 11.03 | 0
40730 | 02/28/1998 | 18 | Minimum | 11.01 | 0
40731 | 03/01/1998 | 18 | Minimum | 10.99 | 0
40732 | 03/02/1998 | 18 | Minimum | 10.96 | 0
40733 | 03/03/1998 | 18 | Minimum | 10.96 | 0
40734 | 03/04/1998 | 18 | Minimum | 10.94 | 0
40735 | 03/05/1998 | 18 | Minimum | 10.92 | 0
40736 | 03/06/1998 | 18 | Minimum | 10.94 | 0
40737 | 03/07/1998 | 18 | Minimum | 10.92 | 0
40738 | 03/08/1998 | 18 | Minimum | 10.95 | 0
40739 | 03/09/1998 | 18 | Minimum | 10.96 | 0
40740 | 03/10/1998 | 18 | Minimum | 10.96 | 0
40741 | 03/11/1998 | 18 | Minimum | 10.98 | 0
40742 | 03/12/1998 | 18 | Minimum | 10.99 | 0
40743 | 03/13/1998 | 18 | Minimum | 11.01 | 0
40744 | 03/14/1998 | 18 | Minimum | 11.01 | 0
40745 | 03/15/1998 | 18 | Minimum | 11.01 | 0
40746 | 03/16/1998 | 18 | Minimum | 11.07 | 0
40747 | 03/17/1998 | 18 | Minimum | 11.1 | 0
40748 | 03/18/1998 | 18 | Minimum | 11.14 | 0
40749 | 03/19/1998 | 18 | Minimum | 11.19 | 0
40750 | 03/20/1998 | 18 | Minimum | 11.24 | 0
40751 | 03/21/1998 | 18 | Minimum | 11.3 | 0
40752 | 03/22/1998 | 18 | Minimum | 11.37 | 0
40753 | 03/23/1998 | 18 | Minimum | 11.44 | 0
40754 | 03/24/1998 | 18 | Minimum | 11.49 | 0
40755 | 03/25/1998 | 18 | Minimum | 11.56 | 0
40756 | 03/26/1998 | 18 | Minimum | 11.64 | 0
40757 | 03/27/1998 | 18 | Minimum | 11.73 | 0
40758 | 03/28/1998 | 18 | Minimum | 11.8 | 0
40759 | 03/29/1998 | 18 | Minimum | 11.87 | 0
40760 | 03/30/1998 | 18 | Minimum | 11.92 | 0
40761 | 03/31/1998 | 18 | Minimum | 12 | 0
40762 | 04/01/1998 | 18 | Minimum | 12.07 | 0
40763 | 04/02/1998 | 18 | Minimum | 12.12 | 0
40764 | 04/03/1998 | 18 | Minimum | 12.15 | 0
40765 | 04/04/1998 | 18 | Minimum | 12.18 | 0
40766 | 04/05/1998 | 18 | Minimum | 12.21 | 0
40767 | 04/06/1998 | 18 | Minimum | 12.23 | 0
40768 | 04/07/1998 | 18 | Minimum | 12.24 | 0
40769 | 04/08/1998 | 18 | Minimum | 12.24 | 0
40770 | 04/09/1998 | 18 | Minimum | 12.25 | 0
40771 | 04/10/1998 | 18 | Minimum | 12.25 | 0
40772 | 04/11/1998 | 18 | Minimum | 12.26 | 0
40773 | 04/12/1998 | 18 | Minimum | 12.27 | 0
40774 | 04/13/1998 | 18 | Minimum | 12.28 | 0
40775 | 04/14/1998 | 18 | Minimum | 12.29 | 0
40776 | 04/15/1998 | 18 | Minimum | 12.31 | 0
40777 | 04/16/1998 | 18 | Minimum | 12.34 | 0
40778 | 04/17/1998 | 18 | Minimum | 12.35 | 0
40779 | 04/18/1998 | 18 | Minimum | 12.34 | 0
40780 | 04/19/1998 | 18 | Minimum | 12.38 | 0
40781 | 04/20/1998 | 18 | Minimum | 12.37 | 0
40782 | 04/21/1998 | 18 | Minimum | 12.37 | 0
40783 | 04/22/1998 | 18 | Minimum | 12.43 | 0
40784 | 04/23/1998 | 18 | Minimum | 12.46 | 0
40785 | 04/24/1998 | 18 | Minimum | 12.51 | 0
40786 | 04/25/1998 | 18 | Minimum | 12.6 | 0
40787 | 04/26/1998 | 18 | Minimum | 12.64 | 0
40788 | 04/27/1998 | 18 | Minimum | 12.75 | 0
40789 | 04/28/1998 | 18 | Minimum | 12.83 | 0
40790 | 04/29/1998 | 18 | Minimum | 12.92 | 0
40791 | 04/30/1998 | 18 | Minimum | 13.01 | 0
40792 | 05/01/1998 | 18 | Minimum | 13.12 | 0
40793 | 05/02/1998 | 18 | Minimum | 13.23 | 0
40794 | 05/03/1998 | 18 | Minimum | 13.32 | 0
40795 | 05/04/1998 | 18 | Minimum | 13.45 | 0
40796 | 05/05/1998 | 18 | Minimum | 13.57 | 0
40797 | 05/06/1998 | 18 | Minimum | 13.68 | 0
40798 | 05/07/1998 | 18 | Minimum | 13.78 | 0
40799 | 05/08/1998 | 18 | Minimum | 13.92 | 0
40800 | 05/09/1998 | 18 | Minimum | 14.04 | 0
40801 | 05/10/1998 | 18 | Minimum | 14.14 | 0
40802 | 05/11/1998 | 18 | Minimum | 14.24 | 0
40803 | 05/12/1998 | 18 | Minimum | 14.32 | 0
40804 | 05/13/1998 | 18 | Minimum | 14.39 | 0
40805 | 05/14/1998 | 18 | Minimum | 14.47 | 0
40806 | 05/15/1998 | 18 | Minimum | 14.52 | 0
40807 | 05/16/1998 | 18 | Minimum | 14.57 | 0
40808 | 05/17/1998 | 18 | Minimum | 14.6 | 0
40809 | 05/18/1998 | 18 | Minimum | 14.62 | 0
40810 | 05/19/1998 | 18 | Minimum | 14.66 | 0
40811 | 05/20/1998 | 18 | Minimum | 14.67 | 0
40812 | 05/21/1998 | 18 | Minimum | 14.7 | 0
40813 | 05/22/1998 | 18 | Minimum | 14.71 | 0
40814 | 05/23/1998 | 18 | Minimum | 14.74 | 0
40815 | 05/24/1998 | 18 | Minimum | 14.77 | 0
40816 | 05/25/1998 | 18 | Minimum | 14.82 | 0
40817 | 05/26/1998 | 18 | Minimum | 14.86 | 0
40818 | 05/27/1998 | 18 | Minimum | 14.9 | 0
40819 | 05/28/1998 | 18 | Minimum | 14.94 | 0
23660 | 05/14/1998 | 3 | Minimum | 8.64 | 0
23661 | 05/15/1998 | 3 | Minimum | 10.28 | 0
23662 | 05/16/1998 | 3 | Minimum | 11.45 | 0
23663 | 05/17/1998 | 3 | Minimum | 7.63 | 0
37084 | 07/26/1997 | 15 | Minimum | 23.39 | 0
37085 | 07/27/1997 | 15 | Minimum | 23.48 | 0
37086 | 07/28/1997 | 15 | Minimum | 23.56 | 0
37087 | 07/29/1997 | 15 | Minimum | 23.66 | 0
37088 | 07/30/1997 | 15 | Minimum | 23.72 | 0
37089 | 07/31/1997 | 15 | Minimum | 23.71 | 0
37090 | 08/01/1997 | 15 | Minimum | 23.73 | 0
37091 | 08/02/1997 | 15 | Minimum | 23.76 | 0
37092 | 08/03/1997 | 15 | Minimum | 23.75 | 0
37093 | 08/04/1997 | 15 | Minimum | 23.74 | 0
37094 | 08/05/1997 | 15 | Minimum | 23.75 | 0
37095 | 08/06/1997 | 15 | Minimum | 23.76 | 0
37096 | 08/07/1997 | 15 | Minimum | 23.78 | 0
37097 | 08/08/1997 | 15 | Minimum | 23.85 | 0
37098 | 08/09/1997 | 15 | Minimum | 23.9 | 0
37099 | 08/10/1997 | 15 | Minimum | 24.01 | 0
37100 | 08/11/1997 | 15 | Minimum | 24.08 | 0
37101 | 08/12/1997 | 15 | Minimum | 24.19 | 0
37102 | 08/13/1997 | 15 | Minimum | 24.27 | 0
37103 | 08/14/1997 | 15 | Minimum | 24.35 | 0
37104 | 08/15/1997 | 15 | Minimum | 24.4 | 0
37105 | 08/16/1997 | 15 | Minimum | 24.47 | 0
37106 | 08/17/1997 | 15 | Minimum | 24.54 | 0
37107 | 08/18/1997 | 15 | Minimum | 24.62 | 0
37108 | 08/19/1997 | 15 | Minimum | 24.68 | 0
37109 | 08/20/1997 | 15 | Minimum | 24.75 | 0
37110 | 08/21/1997 | 15 | Minimum | 24.79 | 0
37111 | 08/22/1997 | 15 | Minimum | 24.84 | 0
37112 | 08/23/1997 | 15 | Minimum | 24.85 | 0
37113 | 08/24/1997 | 15 | Minimum | 24.91 | 0
37114 | 08/25/1997 | 15 | Minimum | 24.91 | 0
37115 | 08/26/1997 | 15 | Minimum | 24.96 | 0
37116 | 08/27/1997 | 15 | Minimum | 24.99 | 0
37117 | 08/28/1997 | 15 | Minimum | 25 | 0
37118 | 08/29/1997 | 15 | Minimum | 25.03 | 0
37119 | 08/30/1997 | 15 | Minimum | 25.04 | 0
37120 | 08/31/1997 | 15 | Minimum | 25.06 | 0
37121 | 09/01/1997 | 15 | Minimum | 25.05 | 0
37122 | 09/02/1997 | 15 | Minimum | 25.1 | 0
37123 | 09/03/1997 | 15 | Minimum | 25.04 | 0
37124 | 09/04/1997 | 15 | Minimum | 25.04 | 0
37125 | 09/05/1997 | 15 | Minimum | 25.02 | 0
37126 | 09/06/1997 | 15 | Minimum | 24.98 | 0
37127 | 09/07/1997 | 15 | Minimum | 24.94 | 0
37128 | 09/08/1997 | 15 | Minimum | 24.91 | 0
37129 | 09/09/1997 | 15 | Minimum | 24.86 | 0
37130 | 09/10/1997 | 15 | Minimum | 24.85 | 0
37131 | 09/11/1997 | 15 | Minimum | 24.82 | 0
37132 | 09/12/1997 | 15 | Minimum | 24.8 | 0
37133 | 09/13/1997 | 15 | Minimum | 24.78 | 0
37134 | 09/14/1997 | 15 | Minimum | 24.75 | 0
37135 | 09/15/1997 | 15 | Minimum | 24.8 | 0
37136 | 09/16/1997 | 15 | Minimum | 24.71 | 0
37137 | 09/17/1997 | 15 | Minimum | 24.74 | 0
37138 | 09/18/1997 | 15 | Minimum | 24.72 | 0
37139 | 09/19/1997 | 15 | Minimum | 24.65 | 0
37140 | 09/20/1997 | 15 | Minimum | 24.53 | 0
37141 | 09/21/1997 | 15 | Minimum | 24.47 | 0
38795 | 02/14/1999 | 16 | Minimum | 10.04 | 0
38796 | 02/15/1999 | 16 | Minimum | 10.03 | 0
38797 | 02/16/1999 | 16 | Minimum | 10 | 0
38798 | 02/17/1999 | 16 | Minimum | 9.97 | 0
38799 | 02/18/1999 | 16 | Minimum | 9.94 | 0
38800 | 02/19/1999 | 16 | Minimum | 9.94 | 0
38801 | 02/20/1999 | 16 | Minimum | 9.93 | 0
38802 | 02/21/1999 | 16 | Minimum | 9.94 | 0
38803 | 02/22/1999 | 16 | Minimum | 9.94 | 0
38804 | 02/23/1999 | 16 | Minimum | 9.96 | 0
38805 | 02/24/1999 | 16 | Minimum | 9.97 | 0
38806 | 02/25/1999 | 16 | Minimum | 10 | 0
38807 | 02/26/1999 | 16 | Minimum | 10 | 0
38808 | 02/27/1999 | 16 | Minimum | 10.03 | 0
38809 | 02/28/1999 | 16 | Minimum | 10.04 | 0
38810 | 03/01/1999 | 16 | Minimum | 10.08 | 0
38811 | 03/02/1999 | 16 | Minimum | 10.11 | 0
38812 | 03/03/1999 | 16 | Minimum | 10.14 | 0
38813 | 03/04/1999 | 16 | Minimum | 10.19 | 0
38814 | 03/05/1999 | 16 | Minimum | 10.24 | 0
38815 | 03/06/1999 | 16 | Minimum | 10.29 | 0
38816 | 03/07/1999 | 16 | Minimum | 10.39 | 0
38817 | 03/08/1999 | 16 | Minimum | 10.44 | 0
38818 | 03/09/1999 | 16 | Minimum | 10.52 | 0
38819 | 03/10/1999 | 16 | Minimum | 10.57 | 0
38820 | 03/11/1999 | 16 | Minimum | 10.64 | 0
38821 | 03/12/1999 | 16 | Minimum | 10.67 | 0
38822 | 03/13/1999 | 16 | Minimum | 10.7 | 0
38823 | 03/14/1999 | 16 | Minimum | 10.72 | 0
38824 | 03/15/1999 | 16 | Minimum | 10.74 | 0
38825 | 03/16/1999 | 16 | Minimum | 10.76 | 0
38826 | 03/17/1999 | 16 | Minimum | 10.78 | 0
38827 | 03/18/1999 | 16 | Minimum | 10.81 | 0
38828 | 03/19/1999 | 16 | Minimum | 10.86 | 0
38829 | 03/20/1999 | 16 | Minimum | 10.92 | 0
38830 | 03/21/1999 | 16 | Minimum | 10.97 | 0
38831 | 03/22/1999 | 16 | Minimum | 11.03 | 0
38832 | 03/23/1999 | 16 | Minimum | 11.09 | 0
38833 | 03/24/1999 | 16 | Minimum | 11.17 | 0
38834 | 03/25/1999 | 16 | Minimum | 11.25 | 0
38835 | 03/26/1999 | 16 | Minimum | 11.32 | 0
38836 | 03/27/1999 | 16 | Minimum | 11.38 | 0
38837 | 03/28/1999 | 16 | Minimum | 11.45 | 0
38838 | 03/29/1999 | 16 | Minimum | 11.52 | 0
38839 | 03/30/1999 | 16 | Minimum | 11.63 | 0
38840 | 03/31/1999 | 16 | Minimum | 11.71 | 0
38841 | 04/01/1999 | 16 | Minimum | 11.82 | 0
38842 | 04/02/1999 | 16 | Minimum | 11.89 | 0
38843 | 04/03/1999 | 16 | Minimum | 11.96 | 0
38844 | 04/04/1999 | 16 | Minimum | 12.05 | 0
38845 | 04/05/1999 | 16 | Minimum | 12.09 | 0
38846 | 04/06/1999 | 16 | Minimum | 12.12 | 0
38847 | 04/07/1999 | 16 | Minimum | 12.12 | 0
38848 | 04/08/1999 | 16 | Minimum | 12.12 | 0
38849 | 04/09/1999 | 16 | Minimum | 12.12 | 0
38850 | 04/10/1999 | 16 | Minimum | 12.1 | 0
38851 | 04/11/1999 | 16 | Minimum | 12.08 | 0
38852 | 04/12/1999 | 16 | Minimum | 12.05 | 0
38853 | 04/13/1999 | 16 | Minimum | 12.02 | 0
38854 | 04/14/1999 | 16 | Minimum | 11.97 | 0
38855 | 04/15/1999 | 16 | Minimum | 11.97 | 0
38856 | 04/16/1999 | 16 | Minimum | 11.95 | 0
38857 | 04/17/1999 | 16 | Minimum | 11.98 | 0
38858 | 04/18/1999 | 16 | Minimum | 12.03 | 0
38859 | 04/19/1999 | 16 | Minimum | 12.13 | 0
38860 | 04/20/1999 | 16 | Minimum | 12.21 | 0
38861 | 04/21/1999 | 16 | Minimum | 12.34 | 0
38862 | 04/22/1999 | 16 | Minimum | 12.43 | 0
38863 | 03/03/1996 | 17 | Minimum | 11.08 | 0
38864 | 03/04/1996 | 17 | Minimum | 11.03 | 0
21268 | 01/28/1998 | 1 | Minimum | -0.9 | 1 | Estimated From Hourly Data
21269 | 01/29/1998 | 1 | Minimum | 1.52 | 1 | Estimated From Hourly Data
21270 | 01/30/1998 | 1 | Minimum | -3.42 | 1 | Estimated From Hourly Data
21271 | 01/31/1998 | 1 | Minimum | -3.1 | 1 | Estimated From Hourly Data
21272 | 02/01/1998 | 1 | Minimum | -3.21 | 1 | Estimated From Hourly Data
21273 | 02/02/1998 | 1 | Minimum | -1.15 | 1 | Estimated From Hourly Data
21274 | 02/03/1998 | 1 | Minimum | 3.03 | 0
21275 | 02/04/1998 | 1 | Minimum | -0.87 | 0
21276 | 02/05/1998 | 1 | Minimum | -1.95 | 0
21277 | 02/06/1998 | 1 | Minimum | 1.49 | 0
21278 | 02/07/1998 | 1 | Minimum | -1.02 | 0
21279 | 02/08/1998 | 1 | Minimum | 0.19 | 0
21280 | 02/09/1998 | 1 | Minimum | 0.04 | 0
21281 | 02/10/1998 | 1 | Minimum | -1.95 | 0
21282 | 02/11/1998 | 1 | Minimum | -0.49 | 0
21283 | 02/12/1998 | 1 | Minimum | -0.38 | 0
21284 | 02/13/1998 | 1 | Minimum | -0.46 | 0
21285 | 02/14/1998 | 1 | Minimum | -0.3 | 0
21286 | 02/15/1998 | 1 | Minimum | -3.36 | 0
21287 | 02/16/1998 | 1 | Minimum | -4.72 | 0
21288 | 02/17/1998 | 1 | Minimum | -1.83 | 0
21289 | 02/18/1998 | 1 | Minimum | -3.84 | 0
21290 | 02/19/1998 | 1 | Minimum | 2.62 | 0
21291 | 02/20/1998 | 1 | Minimum | -1.98 | 0
21292 | 02/21/1998 | 1 | Minimum | 0.98 | 0
21293 | 02/22/1998 | 1 | Minimum | -2.79 | 0
21294 | 02/23/1998 | 1 | Minimum | -4.05 | 0
21295 | 02/24/1998 | 1 | Minimum | -6.02 | 0
21296 | 02/25/1998 | 1 | Minimum | -3.64 | 0
21297 | 02/26/1998 | 1 | Minimum | -1.29 | 0
21298 | 02/27/1998 | 1 | Minimum | 1.36 | 0
21299 | 02/28/1998 | 1 | Minimum | 0.04 | 0
21300 | 03/01/1998 | 1 | Minimum | 0.92 | 0
21301 | 03/02/1998 | 1 | Minimum | 0.3 | 0
21302 | 03/03/1998 | 1 | Minimum | 2.39 | 0
21303 | 03/04/1998 | 1 | Minimum | -3.5 | 0
21304 | 03/05/1998 | 1 | Minimum | -1.78 | 0
21305 | 03/06/1998 | 1 | Minimum | -3.71 | 0
21306 | 03/07/1998 | 1 | Minimum | -7.33 | 0
21307 | 03/08/1998 | 1 | Minimum | 0.52 | 0
21308 | 03/09/1998 | 1 | Minimum | -1.24 | 0
21309 | 03/10/1998 | 1 | Minimum | -0.67 | 0
21310 | 03/11/1998 | 1 | Minimum | 4.21 | 0
21311 | 03/12/1998 | 1 | Minimum | 2 | 0
21312 | 03/13/1998 | 1 | Minimum | 5.52 | 0
21313 | 03/14/1998 | 1 | Minimum | 1.86 | 0
21314 | 03/15/1998 | 1 | Minimum | 5.26 | 0
21315 | 03/16/1998 | 1 | Minimum | 7.06 | 0
21316 | 03/17/1998 | 1 | Minimum | 3.14 | 0
21317 | 03/18/1998 | 1 | Minimum | -0.29 | 0
21318 | 03/19/1998 | 1 | Minimum | 0.86 | 0
21319 | 03/20/1998 | 1 | Minimum | 4.24 | 0
21320 | 03/21/1998 | 1 | Minimum | 5.91 | 0
21321 | 03/22/1998 | 1 | Minimum | 8.6 | 0
21322 | 03/23/1998 | 1 | Minimum | 8.91 | 0
21323 | 03/24/1998 | 1 | Minimum | 7.15 | 0
21324 | 03/25/1998 | 1 | Minimum | 6.64 | 0
21325 | 03/26/1998 | 1 | Minimum | 7.09 | 0
21326 | 03/27/1998 | 1 | Minimum | 5.97 | 0
21327 | 03/28/1998 | 1 | Minimum | 2.66 | 0
21328 | 03/29/1998 | 1 | Minimum | 1.99 | 0
21329 | 03/30/1998 | 1 | Minimum | -1.44 | 0
21330 | 03/31/1998 | 1 | Minimum | 1.67 | 0
21331 | 04/01/1998 | 1 | Minimum | 1.05 | 0
21332 | 04/02/1998 | 1 | Minimum | -0.04 | 0
54647 | 08/12/1998 | 12 | Maximum | 27.58 | 0
54648 | 08/13/1998 | 12 | Maximum | 27.67 | 0
54649 | 08/14/1998 | 12 | Maximum | 27.74 | 0
54650 | 08/15/1998 | 12 | Maximum | 27.9 | 0
21541 | 10/28/1998 | 1 | Minimum | 7.12 | 0
21542 | 10/29/1998 | 1 | Minimum | 3.35 | 0
21543 | 10/30/1998 | 1 | Minimum | -0.26 | 0
21544 | 10/31/1998 | 1 | Minimum | -1.58 | 0
21545 | 11/01/1998 | 1 | Minimum | 5.46 | 0
21546 | 11/02/1998 | 1 | Minimum | 0.42 | 0
21547 | 11/03/1998 | 1 | Minimum | 3.49 | 0
21548 | 11/04/1998 | 1 | Minimum | 1.93 | 0
21549 | 11/05/1998 | 1 | Minimum | -0.21 | 0
21550 | 11/06/1998 | 1 | Minimum | -0.36 | 0
21551 | 11/07/1998 | 1 | Minimum | 3.56 | 0
21552 | 11/08/1998 | 1 | Minimum | 2.08 | 0
21553 | 11/09/1998 | 1 | Minimum | -1.91 | 0
21554 | 11/10/1998 | 1 | Minimum | 2.07 | 0
21555 | 11/11/1998 | 1 | Minimum | 4.53 | 0
21556 | 11/12/1998 | 1 | Minimum | -0.66 | 0
21557 | 11/13/1998 | 1 | Minimum | -0.66 | 0
21558 | 11/14/1998 | 1 | Minimum | -1.01 | 0
21559 | 11/15/1998 | 1 | Minimum | 0.04 | 0
21560 | 11/16/1998 | 1 | Minimum | -0.82 | 0
21561 | 11/17/1998 | 1 | Minimum | 1.25 | 0
21562 | 11/18/1998 | 1 | Minimum | -2.26 | 0
21563 | 11/19/1998 | 1 | Minimum | -4 | 0
21564 | 11/20/1998 | 1 | Minimum | -2.77 | 0
21565 | 11/21/1998 | 1 | Minimum | 5.45 | 0
21566 | 11/22/1998 | 1 | Minimum | 4.63 | 0
21567 | 11/23/1998 | 1 | Minimum | 4.03 | 0
21568 | 11/24/1998 | 1 | Minimum | 1.45 | 0
21569 | 11/25/1998 | 1 | Minimum | -0.07 | 0
21570 | 11/26/1998 | 1 | Minimum | -3.92 | 0
21571 | 11/27/1998 | 1 | Minimum | 2.73 | 0
21572 | 11/28/1998 | 1 | Minimum | 5.02 | 0
21573 | 11/29/1998 | 1 | Minimum | 1.81 | 0
21574 | 11/30/1998 | 1 | Minimum | 1.89 | 0
21575 | 12/01/1998 | 1 | Minimum | 1.28 | 0
21576 | 12/02/1998 | 1 | Minimum | 0.67 | 0
21577 | 12/03/1998 | 1 | Minimum | 0.3 | 0
21578 | 12/04/1998 | 1 | Minimum | -3.3 | 0
21579 | 12/05/1998 | 1 | Minimum | -8.27 | 0
21580 | 12/06/1998 | 1 | Minimum | -5.62 | 0
21581 | 12/07/1998 | 1 | Minimum | -9.19 | 0
21582 | 12/08/1998 | 1 | Minimum | -4.98 | 0
21583 | 12/09/1998 | 1 | Minimum | -8.46 | 0
21584 | 12/10/1998 | 1 | Minimum | -8.04 | 0
21585 | 12/11/1998 | 1 | Minimum | -5.93 | 0
21586 | 12/12/1998 | 1 | Minimum | -6.16 | 0
21587 | 12/13/1998 | 1 | Minimum | -4.63 | 0
21588 | 12/14/1998 | 1 | Minimum | -1.41 | 0
21589 | 12/15/1998 | 1 | Minimum | -5.23 | 0
21590 | 12/16/1998 | 1 | Minimum | -5.19 | 0
21591 | 12/17/1998 | 1 | Minimum | -5.1 | 0
21592 | 12/18/1998 | 1 | Minimum | -6.4 | 1 | Estimated From Hourly Data
21593 | 12/19/1998 | 1 | Minimum | -6.63 | 1 | Estimated From Hourly Data
21594 | 12/20/1998 | 1 | Minimum | -4.42 | 1 | Estimated From Hourly Data
21595 | 12/21/1998 | 1 | Minimum | -4.17 | 0
21596 | 12/22/1998 | 1 | Minimum | -5.06 | 0
21597 | 12/23/1998 | 1 | Minimum | -6.42 | 0
21598 | 12/24/1998 | 1 | Minimum | -5.85 | 0
21599 | 12/25/1998 | 1 | Minimum | -4.95 | 0
21600 | 12/26/1998 | 1 | Minimum | -3.25 | 0
21601 | 12/27/1998 | 1 | Minimum | -3.67 | 0
21602 | 12/28/1998 | 1 | Minimum | -3.4 | 0
21603 | 12/29/1998 | 1 | Minimum | -5.89 | 0
21604 | 12/30/1998 | 1 | Minimum | -4.76 | 0
21605 | 12/31/1998 | 1 | Minimum | -2.49 | 0
21606 | 01/01/1999 | 1 | Minimum | -5.71 | 0
21607 | 01/02/1999 | 1 | Minimum | -7.43 | 0
21608 | 01/03/1999 | 1 | Minimum | -7.94 | 0
21609 | 01/04/1999 | 1 | Minimum | -8.27 | 0
21610 | 01/05/1999 | 1 | Minimum | -7.37 | 0
21611 | 01/06/1999 | 1 | Minimum | -6.91 | 0
21612 | 01/07/1999 | 1 | Minimum | -5.36 | 0
21613 | 01/08/1999 | 1 | Minimum | -7.79 | 0
21614 | 01/09/1999 | 1 | Minimum | -7.94 | 0
21615 | 01/10/1999 | 1 | Minimum | -7.7 | 0
21616 | 01/11/1999 | 1 | Minimum | -5.8 | 0
21617 | 01/12/1999 | 1 | Minimum | -2.7 | 0
21618 | 01/13/1999 | 1 | Minimum | -3.06 | 0
21619 | 01/14/1999 | 1 | Minimum | -3.3 | 0
21620 | 01/15/1999 | 1 | Minimum | 2.83 | 0
21621 | 01/16/1999 | 1 | Minimum | 3.98 | 0
21622 | 01/17/1999 | 1 | Minimum | 2.07 | 0
21623 | 01/18/1999 | 1 | Minimum | 1.89 | 0
21624 | 01/19/1999 | 1 | Minimum | 1.36 | 0
21625 | 01/20/1999 | 1 | Minimum | 2.2 | 0
21626 | 01/21/1999 | 1 | Minimum | -0.65 | 0
21627 | 01/22/1999 | 1 | Minimum | -0.15 | 0
21628 | 01/23/1999 | 1 | Minimum | 0.19 | 0
21629 | 01/24/1999 | 1 | Minimum | -2.54 | 0
21630 | 01/25/1999 | 1 | Minimum | 0.43 | 0
21631 | 01/26/1999 | 1 | Minimum | -4.55 | 0
21632 | 01/27/1999 | 1 | Minimum | -2.37 | 0
21633 | 01/28/1999 | 1 | Minimum | -5.23 | 0
21634 | 01/29/1999 | 1 | Minimum | -7.24 | 0
21635 | 01/30/1999 | 1 | Minimum | -2.7 | 0
21636 | 01/31/1999 | 1 | Minimum | -2.22 | 0
21637 | 02/01/1999 | 1 | Minimum | -5.36 | 0
44137 | 01/28/1998 | 3 | Maximum | 10.62 | 1 | Estimated From Hourly Data
44138 | 01/29/1998 | 3 | Maximum | 10.69 | 1 | Estimated From Hourly Data
44139 | 01/30/1998 | 3 | Maximum | 8.28 | 1 | Estimated From Hourly Data
44140 | 01/31/1998 | 3 | Maximum | 5.31 | 1 | Estimated From Hourly Data
44141 | 02/01/1998 | 3 | Maximum | 3.9 | 1 | Estimated From Hourly Data
44142 | 02/02/1998 | 3 | Maximum | 3.08 | 1 | Estimated From Hourly Data
44143 | 02/03/1998 | 3 | Maximum | 10.74 | 0
44144 | 02/04/1998 | 3 | Maximum | 13.15 | 0
44145 | 02/05/1998 | 3 | Maximum | 7.49 | 0
44146 | 02/06/1998 | 3 | Maximum | 11.48 | 0
44147 | 02/07/1998 | 3 | Maximum | 6.32 | 0
44148 | 02/08/1998 | 3 | Maximum | 8.6 | 0
44149 | 02/09/1998 | 3 | Maximum | 12.35 | 0
44150 | 02/10/1998 | 3 | Maximum | 7.52 | 0
44151 | 02/11/1998 | 3 | Maximum | 13.93 | 0
44152 | 02/12/1998 | 3 | Maximum | 6.19 | 0
44153 | 02/13/1998 | 3 | Maximum | 13.31 | 0
44154 | 02/14/1998 | 3 | Maximum | 12.09 | 0
42231 | 02/18/1999 | 1 | Maximum | 23.11 | 0
44156 | 02/16/1998 | 3 | Maximum | 5.67 | 0
44157 | 02/17/1998 | 3 | Maximum | 13.37 | 0
44158 | 02/18/1998 | 3 | Maximum | 14.92 | 0
44159 | 02/19/1998 | 3 | Maximum | 11.21 | 0
44160 | 02/20/1998 | 3 | Maximum | 14.76 | 0
44161 | 02/21/1998 | 3 | Maximum | 10.87 | 0
44162 | 02/22/1998 | 3 | Maximum | 10.69 | 0
44163 | 02/23/1998 | 3 | Maximum | 6.95 | 0
44164 | 02/24/1998 | 3 | Maximum | 8.69 | 0
44165 | 02/25/1998 | 3 | Maximum | 11.92 | 0
44166 | 02/26/1998 | 3 | Maximum | 12.95 | 0
44167 | 02/27/1998 | 3 | Maximum | 12.92 | 0
44168 | 02/28/1998 | 3 | Maximum | 19.16 | 0
44169 | 03/01/1998 | 3 | Maximum | 16.82 | 0
44170 | 03/02/1998 | 3 | Maximum | 19.16 | 0
44171 | 03/03/1998 | 3 | Maximum | 17.66 | 0
44172 | 03/04/1998 | 3 | Maximum | 17.55 | 0
44173 | 03/05/1998 | 3 | Maximum | 13.55 | 0
44174 | 03/06/1998 | 3 | Maximum | 7.92 | 0
44175 | 03/07/1998 | 3 | Maximum | 13.99 | 0
44176 | 03/08/1998 | 3 | Maximum | 20.27 | 0
44177 | 03/09/1998 | 3 | Maximum | 21.15 | 0
44178 | 03/10/1998 | 3 | Maximum | 22.45 | 0
44179 | 03/11/1998 | 3 | Maximum | 21.99 | 0
44180 | 03/12/1998 | 3 | Maximum | 22.93 | 0
44181 | 03/13/1998 | 3 | Maximum | 16.86 | 0
44182 | 03/14/1998 | 3 | Maximum | 23.97 | 0
44183 | 03/15/1998 | 3 | Maximum | 26.05 | 0
44184 | 03/16/1998 | 3 | Maximum | 21.16 | 0
44185 | 03/17/1998 | 3 | Maximum | 23.46 | 0
44186 | 03/18/1998 | 3 | Maximum | 23.53 | 0
44187 | 03/19/1998 | 3 | Maximum | 25.3 | 0
44188 | 03/20/1998 | 3 | Maximum | 26.77 | 0
44189 | 03/21/1998 | 3 | Maximum | 22.66 | 0
44190 | 03/22/1998 | 3 | Maximum | 21.38 | 0
44191 | 03/23/1998 | 3 | Maximum | 23.64 | 0
44192 | 03/24/1998 | 3 | Maximum | 14.39 | 0
44193 | 03/25/1998 | 3 | Maximum | 19.36 | 0
44194 | 03/26/1998 | 3 | Maximum | 22.36 | 0
44195 | 03/27/1998 | 3 | Maximum | 20.39 | 0
44196 | 03/28/1998 | 3 | Maximum | 14.49 | 0
44197 | 03/29/1998 | 3 | Maximum | 11 | 0
44198 | 03/30/1998 | 3 | Maximum | 22.94 | 0
44199 | 03/31/1998 | 3 | Maximum | 11.01 | 0
44200 | 04/01/1998 | 3 | Maximum | 16.25 | 0
44201 | 04/02/1998 | 3 | Maximum | 19.13 | 0
44202 | 04/03/1998 | 3 | Maximum | 17.16 | 0
44203 | 04/04/1998 | 3 | Maximum | 18.54 | 0
44204 | 04/05/1998 | 3 | Maximum | 15.71 | 0
44205 | 04/06/1998 | 3 | Maximum | 18.1 | 0
44206 | 04/07/1998 | 3 | Maximum | 21.4 | 0
44207 | 04/08/1998 | 3 | Maximum | 21.06 | 0
44208 | 04/09/1998 | 3 | Maximum | 24.53 | 0
44209 | 04/10/1998 | 3 | Maximum | 24.17 | 0
44210 | 04/11/1998 | 3 | Maximum | 20.52 | 0
44211 | 04/12/1998 | 3 | Maximum | 19.8 | 0
44212 | 04/13/1998 | 3 | Maximum | 14.52 | 0
44213 | 04/14/1998 | 3 | Maximum | 20.6 | 0
44214 | 04/15/1998 | 3 | Maximum | 18.22 | 0
44215 | 04/16/1998 | 3 | Maximum | 24.52 | 0
44216 | 04/17/1998 | 3 | Maximum | 28.03 | 0
44217 | 04/18/1998 | 3 | Maximum | 30 | 0
44218 | 04/19/1998 | 3 | Maximum | 31.94 | 0
44219 | 04/20/1998 | 3 | Maximum | 33.74 | 0
44220 | 04/21/1998 | 3 | Maximum | 35.89 | 0
44221 | 04/22/1998 | 3 | Maximum | 28.36 | 0
44222 | 04/23/1998 | 3 | Maximum | 27.9 | 0
44223 | 04/24/1998 | 3 | Maximum | 29.3 | 0
44224 | 04/25/1998 | 3 | Maximum | 30.66 | 0
44225 | 04/26/1998 | 3 | Maximum | 31.89 | 0
44226 | 04/27/1998 | 3 | Maximum | 33.68 | 0
44227 | 04/28/1998 | 3 | Maximum | 34.87 | 0
44228 | 04/29/1998 | 3 | Maximum | 36.65 | 0
46311 | 10/02/1997 | 5 | Maximum | 23.71 | 0
46312 | 10/03/1997 | 5 | Maximum | 23.93 | 0
46313 | 10/04/1997 | 5 | Maximum | 29.18 | 0
46314 | 10/05/1997 | 5 | Maximum | 29.07 | 0
44233 | 05/04/1998 | 3 | Maximum | 28.32 | 0
44234 | 05/05/1998 | 3 | Maximum | 30.51 | 0
44235 | 05/06/1998 | 3 | Maximum | 20.68 | 0
44236 | 05/07/1998 | 3 | Maximum | 26.2 | 0
44237 | 05/08/1998 | 3 | Maximum | 26.81 | 0
44238 | 05/09/1998 | 3 | Maximum | 27.51 | 0
44239 | 05/10/1998 | 3 | Maximum | 20.55 | 0
44240 | 05/11/1998 | 3 | Maximum | 28.05 | 0
44241 | 05/12/1998 | 3 | Maximum | 20.66 | 0
44242 | 05/13/1998 | 3 | Maximum | 20.45 | 0
44243 | 05/14/1998 | 3 | Maximum | 26.23 | 0
44244 | 05/15/1998 | 3 | Maximum | 32.45 | 0
44245 | 05/16/1998 | 3 | Maximum | 19.11 | 0
44246 | 05/17/1998 | 3 | Maximum | 28.34 | 0
44247 | 05/18/1998 | 3 | Maximum | 33.39 | 0
44248 | 05/19/1998 | 3 | Maximum | 33.99 | 0
44249 | 05/20/1998 | 3 | Maximum | 25.03 | 0
44250 | 05/21/1998 | 3 | Maximum | 22.3 | 0
44251 | 05/22/1998 | 3 | Maximum | 34.12 | 0
44252 | 05/23/1998 | 3 | Maximum | 27.34 | 0
44253 | 05/24/1998 | 3 | Maximum | 34.75 | 0
44254 | 05/25/1998 | 3 | Maximum | 24.72 | 0
44255 | 05/26/1998 | 3 | Maximum | 26.41 | 0
44256 | 05/27/1998 | 3 | Maximum | 28.6 | 0
44257 | 05/28/1998 | 3 | Maximum | 30.84 | 0
44258 | 05/29/1998 | 3 | Maximum | 30.57 | 0
44259 | 05/30/1998 | 3 | Maximum | 35.8 | 0
44260 | 05/31/1998 | 3 | Maximum | 38.22 | 0
44261 | 06/01/1998 | 3 | Maximum | 40.9 | 0
44262 | 06/02/1998 | 3 | Maximum | 32.3 | 0
44263 | 06/03/1998 | 3 | Maximum | 29.72 | 0
44264 | 06/04/1998 | 3 | Maximum | 30.66 | 0
44265 | 06/05/1998 | 3 | Maximum | 34.17 | 0
44266 | 06/06/1998 | 3 | Maximum | 34.74 | 0
44267 | 06/07/1998 | 3 | Maximum | 31.44 | 0
44268 | 06/08/1998 | 3 | Maximum | 34.87 | 0
44269 | 06/09/1998 | 3 | Maximum | 32.9 | 0
44270 | 06/10/1998 | 3 | Maximum | 23.08 | 0
44271 | 06/11/1998 | 3 | Maximum | 20.33 | 0
44272 | 06/12/1998 | 3 | Maximum | 34.48 | 0
44273 | 06/13/1998 | 3 | Maximum | 34.7 | 0
44274 | 06/14/1998 | 3 | Maximum | 40.86 | 0
44275 | 06/15/1998 | 3 | Maximum | 39.8 | 0
44276 | 06/16/1998 | 3 | Maximum | 34.66 | 0
44277 | 06/17/1998 | 3 | Maximum | 40.21 | 0
44278 | 06/18/1998 | 3 | Maximum | 39.47 | 0
44279 | 06/19/1998 | 3 | Maximum | 39.94 | 0
44280 | 06/20/1998 | 3 | Maximum | 43.13 | 0
44281 | 06/21/1998 | 3 | Maximum | 44.89 | 0
44282 | 06/22/1998 | 3 | Maximum | 41.28 | 0
44283 | 06/23/1998 | 3 | Maximum | 42.31 | 0
44284 | 06/24/1998 | 3 | Maximum | 39.95 | 0
44285 | 06/25/1998 | 3 | Maximum | 38.81 | 0
44286 | 06/26/1998 | 3 | Maximum | 40.78 | 0
44287 | 06/27/1998 | 3 | Maximum | 43.82 | 0
44288 | 06/28/1998 | 3 | Maximum | 42.02 | 0
44289 | 06/29/1998 | 3 | Maximum | 44.45 | 0
44290 | 06/30/1998 | 3 | Maximum | 42.42 | 0
44291 | 07/01/1998 | 3 | Maximum | 44.79 | 0
44292 | 07/02/1998 | 3 | Maximum | 44.38 | 0
44293 | 07/03/1998 | 3 | Maximum | 45.11 | 0
44294 | 07/04/1998 | 3 | Maximum | 45.3 | 0
44295 | 07/05/1998 | 3 | Maximum | 46.88 | 0
44296 | 07/06/1998 | 3 | Maximum | 46.13 | 0
44297 | 07/07/1998 | 3 | Maximum | 48.42 | 0
44298 | 07/08/1998 | 3 | Maximum | 47.82 | 0
44299 | 07/09/1998 | 3 | Maximum | 45.61 | 0
44300 | 07/10/1998 | 3 | Maximum | 44 | 0
44301 | 07/11/1998 | 3 | Maximum | 46.35 | 0
44302 | 07/12/1998 | 3 | Maximum | 47.9 | 0
44303 | 07/13/1998 | 3 | Maximum | 44.51 | 0
44304 | 07/14/1998 | 3 | Maximum | 44.94 | 0
44305 | 07/15/1998 | 3 | Maximum | 48.14 | 0
44306 | 07/16/1998 | 3 | Maximum | 49.36 | 0
44307 | 07/17/1998 | 3 | Maximum | 49.46 | 0
44308 | 07/18/1998 | 3 | Maximum | 49.97 | 0
44309 | 07/19/1998 | 3 | Maximum | 48.16 | 0
44310 | 07/20/1998 | 3 | Maximum | 47.7 | 0
44311 | 07/21/1998 | 3 | Maximum | 48.09 | 0
44312 | 07/22/1998 | 3 | Maximum | 39.36 | 0
44313 | 07/23/1998 | 3 | Maximum | 43.02 | 0
44314 | 07/24/1998 | 3 | Maximum | 44.61 | 0
44315 | 07/25/1998 | 3 | Maximum | 45.81 | 0
44316 | 07/26/1998 | 3 | Maximum | 45.33 | 0
44317 | 07/27/1998 | 3 | Maximum | 47.6 | 0
44318 | 07/28/1998 | 3 | Maximum | 45.64 | 0
44319 | 07/29/1998 | 3 | Maximum | 44.65 | 0
44320 | 07/30/1998 | 3 | Maximum | 41.73 | 0
44321 | 07/31/1998 | 3 | Maximum | 41.63 | 0
44322 | 08/01/1998 | 3 | Maximum | 45.29 | 0
44323 | 08/02/1998 | 3 | Maximum | 46.84 | 0
44324 | 08/03/1998 | 3 | Maximum | 47.81 | 0
44325 | 08/04/1998 | 3 | Maximum | 48.29 | 0
44326 | 08/05/1998 | 3 | Maximum | 49.43 | 0
44327 | 08/06/1998 | 3 | Maximum | 46.88 | 0
44328 | 08/07/1998 | 3 | Maximum | 45.34 | 0
48339 | 01/11/1997 | 7 | Maximum | -996 | 0
48340 | 01/12/1997 | 7 | Maximum | -996 | 0
48341 | 01/13/1997 | 7 | Maximum | -996 | 0
48342 | 01/14/1997 | 7 | Maximum | -996 | 0
48343 | 01/15/1997 | 7 | Maximum | -996 | 0
48344 | 01/16/1997 | 7 | Maximum | -996 | 0
48345 | 01/17/1997 | 7 | Maximum | -996 | 0
48346 | 01/18/1997 | 7 | Maximum | -996 | 0
48347 | 01/19/1997 | 7 | Maximum | -996 | 0
48348 | 01/20/1997 | 7 | Maximum | -996 | 0
48349 | 01/21/1997 | 7 | Maximum | 4.65 | 0
48350 | 01/22/1997 | 7 | Maximum | 5 | 0
48351 | 01/23/1997 | 7 | Maximum | 5.04 | 0
48352 | 01/24/1997 | 7 | Maximum | 5.04 | 0
48353 | 01/25/1997 | 7 | Maximum | 5.02 | 0
48354 | 01/26/1997 | 7 | Maximum | 5.66 | 0
48355 | 01/27/1997 | 7 | Maximum | 5.89 | 0
48356 | 01/28/1997 | 7 | Maximum | 6.16 | 0
48357 | 01/29/1997 | 7 | Maximum | 6.59 | 0
48358 | 01/30/1997 | 7 | Maximum | 6.72 | 0
48359 | 01/31/1997 | 7 | Maximum | 7.08 | 0
48360 | 02/01/1997 | 7 | Maximum | 7.31 | 0
48361 | 02/02/1997 | 7 | Maximum | 7.67 | 0
48362 | 02/03/1997 | 7 | Maximum | 7.77 | 0
48363 | 02/04/1997 | 7 | Maximum | 7.5 | 0
48364 | 02/05/1997 | 7 | Maximum | 7.44 | 0
48365 | 02/06/1997 | 7 | Maximum | 7.31 | 0
48366 | 02/07/1997 | 7 | Maximum | 6.86 | 0
48367 | 02/08/1997 | 7 | Maximum | 6.92 | 0
48368 | 02/09/1997 | 7 | Maximum | 6.96 | 0
48369 | 02/10/1997 | 7 | Maximum | 6.79 | 0
48370 | 02/11/1997 | 7 | Maximum | 6.93 | 0
48371 | 02/12/1997 | 7 | Maximum | 7.14 | 0
48372 | 02/13/1997 | 7 | Maximum | 7.18 | 0
48373 | 02/14/1997 | 7 | Maximum | 7.05 | 0
48374 | 02/15/1997 | 7 | Maximum | 7.35 | 0
48375 | 02/16/1997 | 7 | Maximum | 7.8 | 0
48376 | 02/17/1997 | 7 | Maximum | 8.32 | 0
48377 | 02/18/1997 | 7 | Maximum | 8.42 | 0
48378 | 02/19/1997 | 7 | Maximum | 8.54 | 0
48379 | 02/20/1997 | 7 | Maximum | 8.82 | 0
48380 | 02/21/1997 | 7 | Maximum | 8.92 | 0
48381 | 02/22/1997 | 7 | Maximum | 8.63 | 0
48382 | 02/23/1997 | 7 | Maximum | 8.69 | 0
48383 | 02/24/1997 | 7 | Maximum | 8.33 | 0
48384 | 02/25/1997 | 7 | Maximum | 7.81 | 0
48385 | 02/26/1997 | 7 | Maximum | 8.39 | 0
48386 | 02/27/1997 | 7 | Maximum | 8.7 | 0
48387 | 02/28/1997 | 7 | Maximum | 8.5 | 0
48388 | 03/01/1997 | 7 | Maximum | 7.86 | 0
48389 | 03/02/1997 | 7 | Maximum | 8.03 | 0
48390 | 03/03/1997 | 7 | Maximum | 8.13 | 0
48391 | 03/04/1997 | 7 | Maximum | 8.03 | 0
48392 | 03/05/1997 | 7 | Maximum | 7.93 | 0
48393 | 03/06/1997 | 7 | Maximum | 8.6 | 0
48394 | 03/07/1997 | 7 | Maximum | 9.08 | 0
48395 | 03/08/1997 | 7 | Maximum | 9.61 | 0
48396 | 03/09/1997 | 7 | Maximum | 10.28 | 0
48397 | 03/10/1997 | 7 | Maximum | 10.91 | 0
48398 | 03/11/1997 | 7 | Maximum | 11.59 | 0
48399 | 03/12/1997 | 7 | Maximum | 11.83 | 0
48400 | 03/13/1997 | 7 | Maximum | 11.62 | 0
48401 | 03/14/1997 | 7 | Maximum | 11.6 | 0
48402 | 03/15/1997 | 7 | Maximum | 12.12 | 0
48403 | 03/16/1997 | 7 | Maximum | 12.57 | 0
48404 | 03/17/1997 | 7 | Maximum | 12.69 | 0
48405 | 03/18/1997 | 7 | Maximum | 13.06 | 0
48406 | 03/19/1997 | 7 | Maximum | 13.71 | 0
48407 | 03/20/1997 | 7 | Maximum | 14.43 | 0
48408 | 03/21/1997 | 7 | Maximum | 14.74 | 0
48409 | 03/22/1997 | 7 | Maximum | 14.84 | 0
48410 | 03/23/1997 | 7 | Maximum | 15.44 | 0
48411 | 03/24/1997 | 7 | Maximum | 15.65 | 0
48412 | 03/25/1997 | 7 | Maximum | 15.68 | 0
48413 | 03/26/1997 | 7 | Maximum | 15.6 | 0
48414 | 03/27/1997 | 7 | Maximum | 15.79 | 0
48415 | 03/28/1997 | 7 | Maximum | 15.97 | 0
48416 | 03/29/1997 | 7 | Maximum | 15.86 | 0
48417 | 03/30/1997 | 7 | Maximum | 15.38 | 0
48418 | 03/31/1997 | 7 | Maximum | 15.26 | 0
48419 | 04/01/1997 | 7 | Maximum | 14.55 | 0
48420 | 04/02/1997 | 7 | Maximum | 13.31 | 0
48421 | 04/03/1997 | 7 | Maximum | 12.61 | 0
48422 | 04/04/1997 | 7 | Maximum | 13.14 | 0
48423 | 04/05/1997 | 7 | Maximum | 13.27 | 0
48424 | 04/06/1997 | 7 | Maximum | 13.1 | 0
48425 | 04/07/1997 | 7 | Maximum | 13.33 | 0
48426 | 04/08/1997 | 7 | Maximum | 13.86 | 0
48427 | 04/09/1997 | 7 | Maximum | 14.01 | 0
48428 | 04/10/1997 | 7 | Maximum | 13.34 | 0
48429 | 04/11/1997 | 7 | Maximum | 13.04 | 0
48430 | 04/12/1997 | 7 | Maximum | 13.24 | 0
48431 | 04/13/1997 | 7 | Maximum | 13.51 | 0
48432 | 04/14/1997 | 7 | Maximum | 14.23 | 0
48433 | 04/15/1997 | 7 | Maximum | 15.11 | 0
48434 | 04/16/1997 | 7 | Maximum | 16.04 | 0
48435 | 04/17/1997 | 7 | Maximum | 16.7 | 0
48436 | 04/18/1997 | 7 | Maximum | 17.18 | 0
48437 | 04/19/1997 | 7 | Maximum | 17.43 | 0
48438 | 04/20/1997 | 7 | Maximum | 17.53 | 0
48439 | 04/21/1997 | 7 | Maximum | 17.64 | 0
39071 | 09/30/1996 | 17 | Minimum | 23.25 | 0
39072 | 10/01/1996 | 17 | Minimum | 23.24 | 0
39073 | 10/02/1996 | 17 | Minimum | 23.15 | 0
39074 | 10/03/1996 | 17 | Minimum | 23.08 | 0
46225 | 07/08/1997 | 5 | Maximum | 33.35 | 0
46226 | 07/09/1997 | 5 | Maximum | 33.35 | 0
46227 | 07/10/1997 | 5 | Maximum | 31.9 | 0
46228 | 07/11/1997 | 5 | Maximum | 31.81 | 0
46229 | 07/12/1997 | 5 | Maximum | 32.1 | 0
46230 | 07/13/1997 | 5 | Maximum | 32.52 | 0
46231 | 07/14/1997 | 5 | Maximum | 33.19 | 0
46232 | 07/15/1997 | 5 | Maximum | 33.49 | 0
46233 | 07/16/1997 | 5 | Maximum | 33.51 | 0
46234 | 07/17/1997 | 5 | Maximum | 31.88 | 0
46235 | 07/18/1997 | 5 | Maximum | 31.12 | 0
46236 | 07/19/1997 | 5 | Maximum | 31.12 | 0
46237 | 07/20/1997 | 5 | Maximum | 31.6 | 0
46238 | 07/21/1997 | 5 | Maximum | 32.45 | 0
46239 | 07/22/1997 | 5 | Maximum | 32.47 | 0
46240 | 07/23/1997 | 5 | Maximum | 32.32 | 0
46241 | 07/24/1997 | 5 | Maximum | 30.9 | 0
46242 | 07/25/1997 | 5 | Maximum | 30.91 | 0
46243 | 07/26/1997 | 5 | Maximum | 30.37 | 0
46244 | 07/27/1997 | 5 | Maximum | 30.8 | 0
46245 | 07/28/1997 | 5 | Maximum | 30.8 | 0
46246 | 07/29/1997 | 5 | Maximum | 29.51 | 0
46247 | 07/30/1997 | 5 | Maximum | 28.15 | 0
46248 | 07/31/1997 | 5 | Maximum | 27.74 | 0
46249 | 08/01/1997 | 5 | Maximum | 29.14 | 0
46250 | 08/02/1997 | 5 | Maximum | 29.7 | 0
46251 | 08/03/1997 | 5 | Maximum | 30.11 | 0
46252 | 08/04/1997 | 5 | Maximum | 30.97 | 0
46253 | 08/05/1997 | 5 | Maximum | 31.95 | 0
46254 | 08/06/1997 | 5 | Maximum | 32.49 | 0
46255 | 08/07/1997 | 5 | Maximum | 33.08 | 0
46256 | 08/08/1997 | 5 | Maximum | 33.13 | 0
46257 | 08/09/1997 | 5 | Maximum | 32.97 | 0
46258 | 08/10/1997 | 5 | Maximum | 31.65 | 0
46259 | 08/11/1997 | 5 | Maximum | 31.28 | 0
46260 | 08/12/1997 | 5 | Maximum | 31.28 | 0
46261 | 08/13/1997 | 5 | Maximum | 31.53 | 0
46262 | 08/14/1997 | 5 | Maximum | 32.28 | 0
46263 | 08/15/1997 | 5 | Maximum | 32.5 | 0
46264 | 08/16/1997 | 5 | Maximum | 32.51 | 0
46265 | 08/17/1997 | 5 | Maximum | 31.87 | 0
46266 | 08/18/1997 | 5 | Maximum | 31.39 | 0
46267 | 08/19/1997 | 5 | Maximum | 31.14 | 0
46268 | 08/20/1997 | 5 | Maximum | 30.56 | 0
46269 | 08/21/1997 | 5 | Maximum | 30.8 | 0
46270 | 08/22/1997 | 5 | Maximum | 31.36 | 0
46271 | 08/23/1997 | 5 | Maximum | 31.39 | 0
46272 | 08/24/1997 | 5 | Maximum | 31 | 0
46273 | 08/25/1997 | 5 | Maximum | 30.79 | 0
46274 | 08/26/1997 | 5 | Maximum | 30.73 | 0
46275 | 08/27/1997 | 5 | Maximum | 30.44 | 0
46276 | 08/28/1997 | 5 | Maximum | 29.93 | 0
46277 | 08/29/1997 | 5 | Maximum | 29.51 | 0
46278 | 08/30/1997 | 5 | Maximum | 29.5 | 0
46279 | 08/31/1997 | 5 | Maximum | 29.58 | 0
46280 | 09/01/1997 | 5 | Maximum | 29.59 | 0
46281 | 09/02/1997 | 5 | Maximum | 29.26 | 0
46282 | 09/03/1997 | 5 | Maximum | 27.47 | 0
46283 | 09/04/1997 | 5 | Maximum | 28.24 | 0
46284 | 09/05/1997 | 5 | Maximum | 28.33 | 0
46285 | 09/06/1997 | 5 | Maximum | 28.52 | 0
46286 | 09/07/1997 | 5 | Maximum | 28.67 | 0
46287 | 09/08/1997 | 5 | Maximum | 28.68 | 0
46288 | 09/09/1997 | 5 | Maximum | 28.75 | 0
47282 | 04/10/1997 | 6 | Maximum | 13.24 | 0
47283 | 04/11/1997 | 6 | Maximum | 13.44 | 0
47284 | 04/12/1997 | 6 | Maximum | 13.65 | 0
47285 | 04/13/1997 | 6 | Maximum | 14.07 | 0
47286 | 04/14/1997 | 6 | Maximum | 15.18 | 0
47287 | 04/15/1997 | 6 | Maximum | 16.18 | 0
50972 | 12/18/1997 | 9 | Maximum | 7.81 | 0
50973 | 12/19/1997 | 9 | Maximum | 7.86 | 0
50974 | 12/20/1997 | 9 | Maximum | 7.7 | 0
50975 | 12/21/1997 | 9 | Maximum | 7.37 | 0
50976 | 12/22/1997 | 9 | Maximum | 7.17 | 0
50977 | 12/23/1997 | 9 | Maximum | 6.85 | 0
50978 | 12/24/1997 | 9 | Maximum | 6.53 | 0
50979 | 12/25/1997 | 9 | Maximum | 6.22 | 0
50980 | 12/26/1997 | 9 | Maximum | 5.96 | 0
50981 | 12/27/1997 | 9 | Maximum | 5.83 | 0
50982 | 12/28/1997 | 9 | Maximum | 5.58 | 0
50983 | 12/29/1997 | 9 | Maximum | 5.39 | 0
50984 | 12/30/1997 | 9 | Maximum | 5.34 | 0
50985 | 12/31/1997 | 9 | Maximum | 5.41 | 0
50986 | 01/01/1998 | 9 | Maximum | 5.6 | 0
50987 | 01/02/1998 | 9 | Maximum | 5.99 | 0
50988 | 01/03/1998 | 9 | Maximum | 6.28 | 0
50989 | 01/04/1998 | 9 | Maximum | 6.38 | 0
50990 | 01/05/1998 | 9 | Maximum | 6.39 | 0
42964 | 01/01/1998 | 2 | Maximum | 11.26 | 0
42965 | 01/02/1998 | 2 | Maximum | 9.91 | 0
42966 | 01/03/1998 | 2 | Maximum | 12.11 | 0
42967 | 01/04/1998 | 2 | Maximum | 7.51 | 0
42968 | 01/05/1998 | 2 | Maximum | 9.49 | 0
42969 | 01/06/1998 | 2 | Maximum | 1.78 | 0
42970 | 01/07/1998 | 2 | Maximum | 11.76 | 0
42971 | 01/08/1998 | 2 | Maximum | 8.73 | 0
42972 | 01/09/1998 | 2 | Maximum | 6.57 | 0
42973 | 01/10/1998 | 2 | Maximum | 13.1 | 0
42974 | 01/11/1998 | 2 | Maximum | 10.65 | 0
42975 | 01/12/1998 | 2 | Maximum | 9.94 | 0
42976 | 01/13/1998 | 2 | Maximum | 7.91 | 1 | Estimated From Hourly Data
42977 | 01/14/1998 | 2 | Maximum | 5.25 | 1 | Estimated From Hourly Data
42978 | 01/15/1998 | 2 | Maximum | 6.65 | 1 | Estimated From Hourly Data
42979 | 01/16/1998 | 2 | Maximum | 7.99 | 1 | Estimated From Hourly Data
42980 | 01/17/1998 | 2 | Maximum | 14.68 | 1 | Estimated From Hourly Data
42981 | 01/18/1998 | 2 | Maximum | 11.77 | 1 | Estimated From Hourly Data
42982 | 01/19/1998 | 2 | Maximum | 9.52 | 1 | Estimated From Hourly Data
42983 | 01/20/1998 | 2 | Maximum | 6.92 | 1 | Estimated From Hourly Data
42984 | 01/21/1998 | 2 | Maximum | 9.33 | 1 | Estimated From Hourly Data
42985 | 01/22/1998 | 2 | Maximum | 11.43 | 1 | Estimated From Hourly Data
42986 | 01/23/1998 | 2 | Maximum | 8.58 | 1 | Estimated From Hourly Data
42987 | 01/24/1998 | 2 | Maximum | 11.86 | 1 | Estimated From Hourly Data
42988 | 01/25/1998 | 2 | Maximum | 11.2 | 1 | Estimated From Hourly Data
42989 | 01/26/1998 | 2 | Maximum | 10.32 | 1 | Estimated From Hourly Data
42990 | 01/27/1998 | 2 | Maximum | 15.33 | 1 | Estimated From Hourly Data
42991 | 01/28/1998 | 2 | Maximum | 13.49 | 1 | Estimated From Hourly Data
42992 | 01/29/1998 | 2 | Maximum | 13.08 | 1 | Estimated From Hourly Data
42993 | 01/30/1998 | 2 | Maximum | 10.34 | 1 | Estimated From Hourly Data
42994 | 01/31/1998 | 2 | Maximum | 6.2 | 1 | Estimated From Hourly Data
42995 | 02/01/1998 | 2 | Maximum | 4.76 | 1 | Estimated From Hourly Data
37556 | 11/10/1998 | 15 | Minimum | 18.13 | 0
37557 | 11/11/1998 | 15 | Minimum | 17.97 | 0
37558 | 11/12/1998 | 15 | Minimum | 17.8 | 0
37559 | 11/13/1998 | 15 | Minimum | 17.64 | 0
37560 | 11/14/1998 | 15 | Minimum | 17.49 | 0
37561 | 11/15/1998 | 15 | Minimum | 17.32 | 0
37562 | 11/16/1998 | 15 | Minimum | 17.16 | 0
37563 | 11/17/1998 | 15 | Minimum | 17 | 0
37564 | 11/18/1998 | 15 | Minimum | 16.87 | 0
37565 | 11/19/1998 | 15 | Minimum | 16.72 | 0
37566 | 11/20/1998 | 15 | Minimum | 16.58 | 0
37567 | 11/21/1998 | 15 | Minimum | 16.43 | 0
37568 | 11/22/1998 | 15 | Minimum | 16.28 | 0
37569 | 11/23/1998 | 15 | Minimum | 16.14 | 0
37570 | 11/24/1998 | 15 | Minimum | 16 | 0
37571 | 11/25/1998 | 15 | Minimum | 15.9 | 0
37572 | 11/26/1998 | 15 | Minimum | 15.8 | 0
37573 | 11/27/1998 | 15 | Minimum | 15.73 | 0
37574 | 11/28/1998 | 15 | Minimum | 15.64 | 0
37575 | 11/29/1998 | 15 | Minimum | 15.53 | 0
37576 | 11/30/1998 | 15 | Minimum | 15.44 | 0
37577 | 12/01/1998 | 15 | Minimum | 15.32 | 0
37578 | 12/02/1998 | 15 | Minimum | 15.2 | 0
37579 | 12/03/1998 | 15 | Minimum | 15.11 | 0
37580 | 12/04/1998 | 15 | Minimum | 15.02 | 0
37581 | 12/05/1998 | 15 | Minimum | 14.94 | 0
37582 | 12/06/1998 | 15 | Minimum | 14.81 | 0
37583 | 12/07/1998 | 15 | Minimum | 14.71 | 0
37584 | 12/08/1998 | 15 | Minimum | 14.58 | 0
37585 | 12/09/1998 | 15 | Minimum | 14.45 | 0
37586 | 12/10/1998 | 15 | Minimum | 14.27 | 0
37587 | 12/11/1998 | 15 | Minimum | 14.11 | 0
37588 | 12/12/1998 | 15 | Minimum | 13.93 | 0
37589 | 12/13/1998 | 15 | Minimum | 13.74 | 0
37590 | 12/14/1998 | 15 | Minimum | 13.56 | 0
37591 | 12/15/1998 | 15 | Minimum | 13.37 | 0
37592 | 12/16/1998 | 15 | Minimum | 13.22 | 0
37593 | 12/17/1998 | 15 | Minimum | 13.08 | 0
37594 | 12/18/1998 | 15 | Minimum | -996 | 0
37595 | 12/19/1998 | 15 | Minimum | -996 | 0
37596 | 12/20/1998 | 15 | Minimum | -996 | 0
37597 | 12/21/1998 | 15 | Minimum | 12.6 | 0
37598 | 12/22/1998 | 15 | Minimum | 12.46 | 0
37599 | 12/23/1998 | 15 | Minimum | 12.34 | 0
37600 | 12/24/1998 | 15 | Minimum | 12.19 | 0
37601 | 12/25/1998 | 15 | Minimum | 12.03 | 0
37602 | 12/26/1998 | 15 | Minimum | 11.88 | 0
37603 | 12/27/1998 | 15 | Minimum | 11.71 | 0
37604 | 12/28/1998 | 15 | Minimum | 11.52 | 0
37605 | 12/29/1998 | 15 | Minimum | 11.36 | 0
37606 | 12/30/1998 | 15 | Minimum | 11.22 | 0
37607 | 12/31/1998 | 15 | Minimum | 11.06 | 0
37608 | 01/01/1999 | 15 | Minimum | 10.92 | 0
37609 | 01/02/1999 | 15 | Minimum | 10.81 | 0
37610 | 01/03/1999 | 15 | Minimum | 10.73 | 0
37611 | 01/04/1999 | 15 | Minimum | 10.64 | 0
37612 | 01/05/1999 | 15 | Minimum | 10.55 | 0
37613 | 01/06/1999 | 15 | Minimum | 10.49 | 0
37614 | 01/07/1999 | 15 | Minimum | 10.39 | 0
37615 | 01/08/1999 | 15 | Minimum | 10.3 | 0
37616 | 01/09/1999 | 15 | Minimum | 10.23 | 0
23488 | 11/23/1997 | 3 | Minimum | 6.21 | 0
23489 | 11/24/1997 | 3 | Minimum | 2.81 | 0
23490 | 11/25/1997 | 3 | Minimum | 6.16 | 0
23491 | 11/26/1997 | 3 | Minimum | 6.2 | 0
40824 | 06/02/1998 | 18 | Minimum | 15.18 | 0
40825 | 06/03/1998 | 18 | Minimum | 15.25 | 0
40826 | 06/04/1998 | 18 | Minimum | 15.29 | 0
40827 | 06/05/1998 | 18 | Minimum | 15.32 | 0
40828 | 06/06/1998 | 18 | Minimum | 15.41 | 0
40829 | 06/07/1998 | 18 | Minimum | 15.5 | 0
40830 | 06/08/1998 | 18 | Minimum | 15.57 | 0
40831 | 06/09/1998 | 18 | Minimum | 15.64 | 0
40832 | 06/10/1998 | 18 | Minimum | 15.72 | 0
40833 | 06/11/1998 | 18 | Minimum | 15.8 | 0
40834 | 06/12/1998 | 18 | Minimum | 15.86 | 0
40835 | 06/13/1998 | 18 | Minimum | 15.94 | 0
40836 | 06/14/1998 | 18 | Minimum | 16 | 0
40837 | 06/15/1998 | 18 | Minimum | 16.06 | 0
40838 | 06/16/1998 | 18 | Minimum | 16.15 | 0
40839 | 06/17/1998 | 18 | Minimum | 16.18 | 0
40840 | 06/18/1998 | 18 | Minimum | 16.2 | 0
40841 | 06/19/1998 | 18 | Minimum | 16.27 | 0
40842 | 06/20/1998 | 18 | Minimum | 16.34 | 0
40843 | 06/21/1998 | 18 | Minimum | 16.4 | 0
40844 | 06/22/1998 | 18 | Minimum | 16.49 | 0
40845 | 06/23/1998 | 18 | Minimum | 16.59 | 0
40846 | 06/24/1998 | 18 | Minimum | 16.69 | 0
40847 | 06/25/1998 | 18 | Minimum | 16.8 | 0
40848 | 06/26/1998 | 18 | Minimum | 16.91 | 0
40849 | 06/27/1998 | 18 | Minimum | 17.02 | 0
40850 | 06/28/1998 | 18 | Minimum | 17.16 | 0
40851 | 06/29/1998 | 18 | Minimum | 17.26 | 0
40852 | 06/30/1998 | 18 | Minimum | 17.39 | 0
40853 | 07/01/1998 | 18 | Minimum | 17.5 | 0
40854 | 07/02/1998 | 18 | Minimum | 17.64 | 0
40855 | 07/03/1998 | 18 | Minimum | 17.77 | 0
40856 | 07/04/1998 | 18 | Minimum | 17.89 | 0
40857 | 07/05/1998 | 18 | Minimum | 18.02 | 0
40858 | 07/06/1998 | 18 | Minimum | 18.15 | 0
40859 | 07/07/1998 | 18 | Minimum | 18.29 | 0
40860 | 07/08/1998 | 18 | Minimum | 18.4 | 0
40861 | 07/09/1998 | 18 | Minimum | 18.54 | 0
42432 | 07/18/1996 | 2 | Maximum | 41.11 | 1 | Estimated From Hourly Data
42433 | 07/19/1996 | 2 | Maximum | 43.28 | 1 | Estimated From Hourly Data
42434 | 07/20/1996 | 2 | Maximum | 44.65 | 1 | Estimated From Hourly Data
42435 | 07/21/1996 | 2 | Maximum | 46.26 | 1 | Estimated From Hourly Data
42436 | 07/22/1996 | 2 | Maximum | 46.22 | 1 | Estimated From Hourly Data
42437 | 07/23/1996 | 2 | Maximum | 44.36 | 1 | Estimated From Hourly Data
42438 | 07/24/1996 | 2 | Maximum | 46.79 | 1 | Estimated From Hourly Data
42439 | 07/25/1996 | 2 | Maximum | 47.15 | 1 | Estimated From Hourly Data
42440 | 07/26/1996 | 2 | Maximum | 46.17 | 1 | Estimated From Hourly Data
42441 | 07/27/1996 | 2 | Maximum | 43.29 | 1 | Estimated From Hourly Data
42442 | 07/28/1996 | 2 | Maximum | 37.79 | 1 | Estimated From Hourly Data
42443 | 07/29/1996 | 2 | Maximum | 48.15 | 1 | Estimated From Hourly Data
42444 | 07/30/1996 | 2 | Maximum | 48.93 | 0
42445 | 07/31/1996 | 2 | Maximum | 48.86 | 0
42446 | 08/01/1996 | 2 | Maximum | 47.19 | 0
42447 | 08/02/1996 | 2 | Maximum | 45.3 | 0
42448 | 08/03/1996 | 2 | Maximum | 43.18 | 0
42449 | 08/04/1996 | 2 | Maximum | 46.76 | 0
42450 | 08/05/1996 | 2 | Maximum | 44.99 | 0
42451 | 08/06/1996 | 2 | Maximum | 47.45 | 0
42452 | 08/07/1996 | 2 | Maximum | 48.83 | 0
42453 | 08/08/1996 | 2 | Maximum | 50.35 | 0
42454 | 08/09/1996 | 2 | Maximum | 51.97 | 0
42455 | 08/10/1996 | 2 | Maximum | 52.19 | 0
42456 | 08/11/1996 | 2 | Maximum | 48.35 | 0
42457 | 08/12/1996 | 2 | Maximum | 44.31 | 0
42458 | 08/13/1996 | 2 | Maximum | 44.72 | 0
42459 | 08/14/1996 | 2 | Maximum | 54.62 | 0
42460 | 08/15/1996 | 2 | Maximum | 49.23 | 0
42461 | 08/16/1996 | 2 | Maximum | 45.54 | 0
42462 | 08/17/1996 | 2 | Maximum | 45.5 | 0
42463 | 08/18/1996 | 2 | Maximum | 44.38 | 0
42464 | 08/19/1996 | 2 | Maximum | 43.35 | 0
42465 | 08/20/1996 | 2 | Maximum | 43.41 | 0
42466 | 08/21/1996 | 2 | Maximum | 46.03 | 0
42467 | 08/22/1996 | 2 | Maximum | 46.51 | 0
42468 | 08/23/1996 | 2 | Maximum | 48.57 | 0
42469 | 08/24/1996 | 2 | Maximum | 46 | 0
42470 | 08/25/1996 | 2 | Maximum | 46.52 | 0
21638 | 02/02/1999 | 1 | Minimum | -5.27 | 0
21639 | 02/03/1999 | 1 | Minimum | -2.98 | 0
21640 | 02/04/1999 | 1 | Minimum | 0.18 | 0
21641 | 02/05/1999 | 1 | Minimum | -0.45 | 0
21642 | 02/06/1999 | 1 | Minimum | 1.86 | 0
21643 | 02/07/1999 | 1 | Minimum | 4.43 | 0
21644 | 02/08/1999 | 1 | Minimum | 1.42 | 0
21645 | 02/09/1999 | 1 | Minimum | -2.94 | 0
21646 | 02/10/1999 | 1 | Minimum | -6.21 | 0
21647 | 02/11/1999 | 1 | Minimum | -8.27 | 0
21648 | 02/12/1999 | 1 | Minimum | -4.59 | 0
21649 | 02/13/1999 | 1 | Minimum | -3.51 | 0
21650 | 02/14/1999 | 1 | Minimum | -1.95 | 0
21651 | 02/15/1999 | 1 | Minimum | -4.3 | 0
21652 | 02/16/1999 | 1 | Minimum | 4.03 | 0
21653 | 02/17/1999 | 1 | Minimum | 4.63 | 0
21654 | 02/18/1999 | 1 | Minimum | 1.93 | 0
21655 | 02/19/1999 | 1 | Minimum | -1.79 | 0
21656 | 02/20/1999 | 1 | Minimum | -4.5 | 0
21657 | 02/21/1999 | 1 | Minimum | -1.24 | 0
21658 | 02/22/1999 | 1 | Minimum | -2.85 | 0
21659 | 02/23/1999 | 1 | Minimum | -0.07 | 0
21660 | 02/24/1999 | 1 | Minimum | -1.47 | 0
21661 | 02/25/1999 | 1 | Minimum | 0.38 | 0
21662 | 02/26/1999 | 1 | Minimum | -3.67 | 0
21663 | 02/27/1999 | 1 | Minimum | 2.25 | 0
21664 | 02/28/1999 | 1 | Minimum | -0.11 | 0
21665 | 03/01/1999 | 1 | Minimum | 5.37 | 0
21666 | 03/02/1999 | 1 | Minimum | -0.32 | 0
21667 | 03/03/1999 | 1 | Minimum | 6.78 | 0
21668 | 03/04/1999 | 1 | Minimum | 1.47 | 0
21669 | 03/05/1999 | 1 | Minimum | -1.89 | 0
21670 | 03/06/1999 | 1 | Minimum | -3.13 | 0
21671 | 03/07/1999 | 1 | Minimum | -2.01 | 0
21672 | 03/08/1999 | 1 | Minimum | -0.41 | 0
21673 | 03/09/1999 | 1 | Minimum | -0.66 | 0
21674 | 03/10/1999 | 1 | Minimum | -4.33 | 0
21675 | 03/11/1999 | 1 | Minimum | 0.67 | 0
21676 | 03/12/1999 | 1 | Minimum | -3.41 | 0
21677 | 03/13/1999 | 1 | Minimum | -0.06 | 0
21678 | 03/14/1999 | 1 | Minimum | 0.38 | 0
21679 | 03/15/1999 | 1 | Minimum | 4.41 | 0
21680 | 03/16/1999 | 1 | Minimum | 1.25 | 0
21681 | 03/17/1999 | 1 | Minimum | 1.55 | 0
21682 | 03/18/1999 | 1 | Minimum | 3.9 | 0
21683 | 03/19/1999 | 1 | Minimum | 5.98 | 0
21684 | 03/20/1999 | 1 | Minimum | 2.88 | 0
21685 | 03/21/1999 | 1 | Minimum | -1.24 | 0
21686 | 03/22/1999 | 1 | Minimum | -0.66 | 0
21687 | 03/23/1999 | 1 | Minimum | 3.32 | 0
21688 | 03/24/1999 | 1 | Minimum | 3.56 | 0
21689 | 03/25/1999 | 1 | Minimum | 4.64 | 0
21690 | 03/26/1999 | 1 | Minimum | 7.06 | 0
21691 | 03/27/1999 | 1 | Minimum | 4.01 | 0
21692 | 03/28/1999 | 1 | Minimum | 3.21 | 0
21693 | 03/29/1999 | 1 | Minimum | 1.3 | 0
21694 | 03/30/1999 | 1 | Minimum | 4.57 | 0
21695 | 03/31/1999 | 1 | Minimum | 1.54 | 0
21696 | 04/01/1999 | 1 | Minimum | -0.41 | 0
21697 | 04/02/1999 | 1 | Minimum | 1.22 | 0
21698 | 04/03/1999 | 1 | Minimum | 1.32 | 0
21699 | 04/04/1999 | 1 | Minimum | -1.48 | 0
21700 | 04/05/1999 | 1 | Minimum | 2.31 | 0
21701 | 04/06/1999 | 1 | Minimum | 1.2 | 0
21702 | 04/07/1999 | 1 | Minimum | 3.87 | 0
21703 | 04/08/1999 | 1 | Minimum | -0.37 | 0
21704 | 04/09/1999 | 1 | Minimum | -1.83 | 0
21705 | 04/10/1999 | 1 | Minimum | -2.01 | 0
21706 | 04/11/1999 | 1 | Minimum | 4.43 | 0
21707 | 04/12/1999 | 1 | Minimum | 1.86 | 0
21708 | 04/13/1999 | 1 | Minimum | 4.67 | 0
21709 | 04/14/1999 | 1 | Minimum | 5.75 | 0
21710 | 04/15/1999 | 1 | Minimum | 3.91 | 0
21711 | 04/16/1999 | 1 | Minimum | 4.85 | 0
21712 | 04/17/1999 | 1 | Minimum | 11.13 | 0
21713 | 04/18/1999 | 1 | Minimum | 8.99 | 0
21714 | 04/19/1999 | 1 | Minimum | 11.74 | 0
21715 | 04/20/1999 | 1 | Minimum | 11.7 | 0
21716 | 04/21/1999 | 1 | Minimum | 8.59 | 0
21717 | 04/22/1999 | 1 | Minimum | 6.07 | 0
21718 | 03/03/1996 | 2 | Minimum | -4.27 | 0
21719 | 03/04/1996 | 2 | Minimum | 3.42 | 0
21720 | 03/05/1996 | 2 | Minimum | 0.82 | 0
21721 | 03/06/1996 | 2 | Minimum | -2.21 | 1 | Estimated From Hourly Data
21722 | 03/07/1996 | 2 | Minimum | 2.92 | 1 | Estimated From Hourly Data
21723 | 03/08/1996 | 2 | Minimum | 2.35 | 1 | Estimated From Hourly Data
21724 | 03/09/1996 | 2 | Minimum | 6.38 | 0
21725 | 03/10/1996 | 2 | Minimum | 5.62 | 0
21726 | 03/11/1996 | 2 | Minimum | 4.44 | 1 | Estimated From Hourly Data
21727 | 03/12/1996 | 2 | Minimum | 0.97 | 1 | Estimated From Hourly Data
21728 | 03/13/1996 | 2 | Minimum | 0.66 | 0
21729 | 03/14/1996 | 2 | Minimum | 2.48 | 0
21730 | 03/15/1996 | 2 | Minimum | 2.66 | 0
21731 | 03/16/1996 | 2 | Minimum | 3.57 | 0
21732 | 03/17/1996 | 2 | Minimum | 3.99 | 0
21733 | 03/18/1996 | 2 | Minimum | 4.33 | 0
21734 | 03/19/1996 | 2 | Minimum | 4.03 | 1 | Estimated From Hourly Data
21735 | 03/20/1996 | 2 | Minimum | 4.4 | 1 | Estimated From Hourly Data
21736 | 03/21/1996 | 2 | Minimum | 5.03 | 0
22436 | 02/22/1998 | 2 | Minimum | -0.91 | 0
22437 | 02/23/1998 | 2 | Minimum | -1.74 | 0
22438 | 02/24/1998 | 2 | Minimum | -4.13 | 0
22439 | 02/25/1998 | 2 | Minimum | -1.95 | 0
22440 | 02/26/1998 | 2 | Minimum | 0.08 | 0
22441 | 02/27/1998 | 2 | Minimum | 2.46 | 0
22442 | 02/28/1998 | 2 | Minimum | 1.68 | 0
44913 | 01/23/1997 | 4 | Maximum | 4.44 | 0
44914 | 01/24/1997 | 4 | Maximum | 4.14 | 0
44915 | 01/25/1997 | 4 | Maximum | 5.16 | 0
44916 | 01/26/1997 | 4 | Maximum | 6.33 | 0
22447 | 03/05/1998 | 2 | Minimum | 0.13 | 0
22448 | 03/06/1998 | 2 | Minimum | -1.32 | 0
22449 | 03/07/1998 | 2 | Minimum | -5.05 | 0
22450 | 03/08/1998 | 2 | Minimum | 2.07 | 0
22451 | 03/09/1998 | 2 | Minimum | 0.93 | 0
22452 | 03/10/1998 | 2 | Minimum | 1.54 | 0
22453 | 03/11/1998 | 2 | Minimum | 5.72 | 0
22454 | 03/12/1998 | 2 | Minimum | 4.21 | 0
22455 | 03/13/1998 | 2 | Minimum | 7.66 | 0
22456 | 03/14/1998 | 2 | Minimum | 3.8 | 0
22457 | 03/15/1998 | 2 | Minimum | 6.87 | 0
22458 | 03/16/1998 | 2 | Minimum | 9.47 | 0
22459 | 03/17/1998 | 2 | Minimum | 5.26 | 0
22460 | 03/18/1998 | 2 | Minimum | 2.4 | 0
22461 | 03/19/1998 | 2 | Minimum | 3.33 | 0
22462 | 03/20/1998 | 2 | Minimum | 6.21 | 0
22463 | 03/21/1998 | 2 | Minimum | 7.94 | 0
22464 | 03/22/1998 | 2 | Minimum | 10 | 0
22465 | 03/23/1998 | 2 | Minimum | 10.8 | 0
22466 | 03/24/1998 | 2 | Minimum | 8.83 | 0
22467 | 03/25/1998 | 2 | Minimum | 7.62 | 0
22468 | 03/26/1998 | 2 | Minimum | 8.49 | 0
22469 | 03/27/1998 | 2 | Minimum | 7.65 | 0
22470 | 03/28/1998 | 2 | Minimum | 4.8 | 0
22471 | 03/29/1998 | 2 | Minimum | 3.66 | 0
22472 | 03/30/1998 | 2 | Minimum | 0.71 | 0
22473 | 03/31/1998 | 2 | Minimum | 3.73 | 0
22474 | 04/01/1998 | 2 | Minimum | 2.4 | 0
22475 | 04/02/1998 | 2 | Minimum | 1.93 | 0
22476 | 04/03/1998 | 2 | Minimum | 6.17 | 0
22477 | 04/04/1998 | 2 | Minimum | 2.6 | 0
22478 | 04/05/1998 | 2 | Minimum | 4.2 | 0
22479 | 04/06/1998 | 2 | Minimum | 5.36 | 0
22480 | 04/07/1998 | 2 | Minimum | 2.25 | 0
22481 | 04/08/1998 | 2 | Minimum | 4.34 | 0
22482 | 04/09/1998 | 2 | Minimum | 4.81 | 0
22483 | 04/10/1998 | 2 | Minimum | 5.37 | 0
22484 | 04/11/1998 | 2 | Minimum | 6.79 | 0
22485 | 04/12/1998 | 2 | Minimum | 4.38 | 0
22486 | 04/13/1998 | 2 | Minimum | 4.37 | 0
22487 | 04/14/1998 | 2 | Minimum | 3.86 | 0
22488 | 04/15/1998 | 2 | Minimum | 2.03 | 0
22489 | 04/16/1998 | 2 | Minimum | 2.6 | 0
22490 | 04/17/1998 | 2 | Minimum | 4.21 | 0
22491 | 04/18/1998 | 2 | Minimum | 7.67 | 0
22492 | 04/19/1998 | 2 | Minimum | 10.07 | 0
22493 | 04/20/1998 | 2 | Minimum | 10.55 | 0
22494 | 04/21/1998 | 2 | Minimum | 11.8 | 0
22495 | 04/22/1998 | 2 | Minimum | 14.63 | 0
22496 | 04/23/1998 | 2 | Minimum | 12.06 | 0
22497 | 04/24/1998 | 2 | Minimum | 10.21 | 0
22498 | 04/25/1998 | 2 | Minimum | 10.24 | 0
22499 | 04/26/1998 | 2 | Minimum | 8.56 | 0
22500 | 04/27/1998 | 2 | Minimum | 9.95 | 0
22501 | 04/28/1998 | 2 | Minimum | 10.09 | 0
22502 | 04/29/1998 | 2 | Minimum | 12.62 | 0
22503 | 04/30/1998 | 2 | Minimum | 14.97 | 0
22504 | 05/01/1998 | 2 | Minimum | 13.66 | 0
22505 | 05/02/1998 | 2 | Minimum | 13.41 | 0
22506 | 05/03/1998 | 2 | Minimum | 13.88 | 0
22507 | 05/04/1998 | 2 | Minimum | 10.11 | 0
22508 | 05/05/1998 | 2 | Minimum | 12.83 | 0
22509 | 05/06/1998 | 2 | Minimum | 11.15 | 0
22510 | 05/07/1998 | 2 | Minimum | 12.48 | 0
22511 | 05/08/1998 | 2 | Minimum | 14.11 | 0
22512 | 05/09/1998 | 2 | Minimum | 11.48 | 0
22513 | 05/10/1998 | 2 | Minimum | 9.82 | 0
22514 | 05/11/1998 | 2 | Minimum | 7.67 | 0
22515 | 05/12/1998 | 2 | Minimum | 9.46 | 0
22516 | 05/13/1998 | 2 | Minimum | 6.65 | 0
22517 | 05/14/1998 | 2 | Minimum | 7.09 | 0
22518 | 05/15/1998 | 2 | Minimum | 8.56 | 0
22519 | 05/16/1998 | 2 | Minimum | 9.19 | 0
22520 | 05/17/1998 | 2 | Minimum | 5.63 | 0
22521 | 05/18/1998 | 2 | Minimum | 7.67 | 0
22522 | 05/19/1998 | 2 | Minimum | 12.06 | 0
22523 | 05/20/1998 | 2 | Minimum | 13.87 | 0
22524 | 05/21/1998 | 2 | Minimum | 9.89 | 0
22525 | 05/22/1998 | 2 | Minimum | 8.68 | 0
22526 | 05/23/1998 | 2 | Minimum | 13.43 | 0
44329 | 08/08/1998 | 3 | Maximum | 46.08 | 0
44330 | 08/09/1998 | 3 | Maximum | 46.2 | 0
44331 | 08/10/1998 | 3 | Maximum | 46.85 | 0
44332 | 08/11/1998 | 3 | Maximum | 48.11 | 0
44333 | 08/12/1998 | 3 | Maximum | 48.61 | 0
44334 | 08/13/1998 | 3 | Maximum | 48.77 | 0
44335 | 08/14/1998 | 3 | Maximum | 44.03 | 0
44336 | 08/15/1998 | 3 | Maximum | 43.29 | 0
44337 | 08/16/1998 | 3 | Maximum | 43.66 | 0
44338 | 08/17/1998 | 3 | Maximum | 42.97 | 0
44339 | 08/18/1998 | 3 | Maximum | 42.7 | 0
44340 | 08/19/1998 | 3 | Maximum | 43.35 | 0
44341 | 08/20/1998 | 3 | Maximum | 44.02 | 0
44342 | 08/21/1998 | 3 | Maximum | 43.4 | 0
44343 | 08/22/1998 | 3 | Maximum | 43.72 | 0
44344 | 08/23/1998 | 3 | Maximum | 43.59 | 0
44345 | 08/24/1998 | 3 | Maximum | 44 | 0
44346 | 08/25/1998 | 3 | Maximum | 43.91 | 0
44347 | 08/26/1998 | 3 | Maximum | 41.4 | 0
44348 | 08/27/1998 | 3 | Maximum | 43.49 | 0
44349 | 08/28/1998 | 3 | Maximum | 45.21 | 0
44350 | 08/29/1998 | 3 | Maximum | 45.2 | 0
44351 | 08/30/1998 | 3 | Maximum | 44.68 | 0
44352 | 08/31/1998 | 3 | Maximum | 45 | 0
44353 | 09/01/1998 | 3 | Maximum | 44.99 | 0
44354 | 09/02/1998 | 3 | Maximum | 44.23 | 0
44355 | 09/03/1998 | 3 | Maximum | 44.91 | 0
44356 | 09/04/1998 | 3 | Maximum | 37.97 | 0
44357 | 09/05/1998 | 3 | Maximum | 42.58 | 0
44358 | 09/06/1998 | 3 | Maximum | 42.28 | 0
44359 | 09/07/1998 | 3 | Maximum | 37.89 | 0
44360 | 09/08/1998 | 3 | Maximum | 33.01 | 0
44361 | 09/09/1998 | 3 | Maximum | 29.4 | 0
43762 | 01/18/1997 | 3 | Maximum | 12.68 | 1 | Estimated From Hourly Data
44363 | 09/11/1998 | 3 | Maximum | 32.28 | 0
44364 | 09/12/1998 | 3 | Maximum | 35.5 | 0
44365 | 09/13/1998 | 3 | Maximum | 39.22 | 0
44366 | 09/14/1998 | 3 | Maximum | 39.82 | 0
44367 | 09/15/1998 | 3 | Maximum | 34.87 | 0
44368 | 09/16/1998 | 3 | Maximum | 37.8 | 0
44369 | 09/17/1998 | 3 | Maximum | 37.18 | 0
44370 | 09/18/1998 | 3 | Maximum | 35.09 | 0
44371 | 09/19/1998 | 3 | Maximum | 36.09 | 0
44372 | 09/20/1998 | 3 | Maximum | 35.93 | 0
44373 | 09/21/1998 | 3 | Maximum | 36.1 | 0
44374 | 09/22/1998 | 3 | Maximum | 33.23 | 0
44375 | 09/23/1998 | 3 | Maximum | 34.74 | 0
44376 | 09/24/1998 | 3 | Maximum | 35.19 | 0
44377 | 09/25/1998 | 3 | Maximum | 26.15 | 0
44378 | 09/26/1998 | 3 | Maximum | 19.16 | 0
44379 | 09/27/1998 | 3 | Maximum | 25.73 | 0
44380 | 09/28/1998 | 3 | Maximum | 26.22 | 0
44381 | 09/29/1998 | 3 | Maximum | 26.78 | 0
44382 | 09/30/1998 | 3 | Maximum | 25.84 | 0
44383 | 10/01/1998 | 3 | Maximum | 29.64 | 0
44384 | 10/02/1998 | 3 | Maximum | 28.06 | 1 | Estimated From Hourly Data
44385 | 10/03/1998 | 3 | Maximum | 38.32 | 1 | Estimated From Hourly Data
44386 | 10/04/1998 | 3 | Maximum | 39.86 | 1 | Estimated From Hourly Data
44387 | 10/05/1998 | 3 | Maximum | 30.69 | 1 | Estimated From Hourly Data
44388 | 10/06/1998 | 3 | Maximum | 24.42 | 1 | Estimated From Hourly Data
44389 | 10/07/1998 | 3 | Maximum | 21.11 | 1 | Estimated From Hourly Data
44390 | 10/08/1998 | 3 | Maximum | 23.39 | 1 | Estimated From Hourly Data
44391 | 10/09/1998 | 3 | Maximum | 22.73 | 1 | Estimated From Hourly Data
44392 | 10/10/1998 | 3 | Maximum | 19.76 | 1 | Estimated From Hourly Data
44393 | 10/11/1998 | 3 | Maximum | 17.18 | 1 | Estimated From Hourly Data
44394 | 10/12/1998 | 3 | Maximum | 21.81 | 1 | Estimated From Hourly Data
44395 | 10/13/1998 | 3 | Maximum | 22.58 | 1 | Estimated From Hourly Data
44396 | 10/14/1998 | 3 | Maximum | 23.96 | 1 | Estimated From Hourly Data
44397 | 10/15/1998 | 3 | Maximum | 24.86 | 1 | Estimated From Hourly Data
44398 | 10/16/1998 | 3 | Maximum | 25.92 | 1 | Estimated From Hourly Data
44399 | 10/17/1998 | 3 | Maximum | 26.04 | 1 | Estimated From Hourly Data
44400 | 10/18/1998 | 3 | Maximum | 25.55 | 1 | Estimated From Hourly Data
44401 | 10/19/1998 | 3 | Maximum | 22.79 | 1 | Estimated From Hourly Data
44402 | 10/20/1998 | 3 | Maximum | 23.01 | 0
44403 | 10/21/1998 | 3 | Maximum | 24.02 | 0
44404 | 10/22/1998 | 3 | Maximum | 22.87 | 0
44405 | 10/23/1998 | 3 | Maximum | 24.57 | 0
44406 | 10/24/1998 | 3 | Maximum | 15.09 | 0
44407 | 10/25/1998 | 3 | Maximum | 11.5 | 0
44408 | 10/26/1998 | 3 | Maximum | 20.66 | 0
44409 | 10/27/1998 | 3 | Maximum | 20.53 | 0
44410 | 10/28/1998 | 3 | Maximum | 20.66 | 0
44411 | 10/29/1998 | 3 | Maximum | 13.98 | 0
44412 | 10/30/1998 | 3 | Maximum | 18.29 | 0
44413 | 10/31/1998 | 3 | Maximum | 18.61 | 0
44414 | 11/01/1998 | 3 | Maximum | 19.3 | 0
44415 | 11/02/1998 | 3 | Maximum | 18.69 | 0
44416 | 11/03/1998 | 3 | Maximum | 20.37 | 0
44417 | 11/04/1998 | 3 | Maximum | 16.77 | 0
44418 | 11/05/1998 | 3 | Maximum | 13.23 | 0
44419 | 11/06/1998 | 3 | Maximum | 11.27 | 0
44420 | 11/07/1998 | 3 | Maximum | 16.46 | 0
44421 | 11/08/1998 | 3 | Maximum | 13.52 | 0
44422 | 11/09/1998 | 3 | Maximum | 14.5 | 0
44423 | 11/10/1998 | 3 | Maximum | 12.81 | 0
44424 | 11/11/1998 | 3 | Maximum | 11.9 | 0
44425 | 11/12/1998 | 3 | Maximum | 15.95 | 0
44426 | 11/13/1998 | 3 | Maximum | 13.98 | 0
44427 | 11/14/1998 | 3 | Maximum | 14.59 | 0
44428 | 11/15/1998 | 3 | Maximum | 15.15 | 0
44429 | 11/16/1998 | 3 | Maximum | 12.86 | 0
44430 | 11/17/1998 | 3 | Maximum | 12.9 | 0
44431 | 11/18/1998 | 3 | Maximum | 13.72 | 0
47524 | 12/08/1997 | 6 | Maximum | 6.38 | 0
47525 | 12/09/1997 | 6 | Maximum | 6.35 | 0
47526 | 12/10/1997 | 6 | Maximum | 6.35 | 0
47527 | 12/11/1997 | 6 | Maximum | 6.04 | 0
44436 | 11/23/1998 | 3 | Maximum | 15.68 | 0
44437 | 11/24/1998 | 3 | Maximum | 12.83 | 0
44438 | 11/25/1998 | 3 | Maximum | 10.68 | 0
44439 | 11/26/1998 | 3 | Maximum | 13.95 | 0
44440 | 11/27/1998 | 3 | Maximum | 11.3 | 0
44441 | 11/28/1998 | 3 | Maximum | 11 | 0
44442 | 11/29/1998 | 3 | Maximum | 13.6 | 0
44443 | 11/30/1998 | 3 | Maximum | 14.93 | 0
44444 | 12/01/1998 | 3 | Maximum | 14.13 | 0
44445 | 12/02/1998 | 3 | Maximum | 12.91 | 0
44446 | 12/03/1998 | 3 | Maximum | 12.35 | 0
44447 | 12/04/1998 | 3 | Maximum | 8.7 | 0
44448 | 12/05/1998 | 3 | Maximum | 6.16 | 0
44449 | 12/06/1998 | 3 | Maximum | 5.65 | 0
44450 | 12/07/1998 | 3 | Maximum | 4.46 | 0
44451 | 12/08/1998 | 3 | Maximum | 8.1 | 0
44452 | 12/09/1998 | 3 | Maximum | 6.8 | 0
44453 | 12/10/1998 | 3 | Maximum | 5.67 | 0
44454 | 12/11/1998 | 3 | Maximum | 3.72 | 0
44455 | 12/12/1998 | 3 | Maximum | 8.71 | 0
44456 | 12/13/1998 | 3 | Maximum | 9.76 | 0
44457 | 12/14/1998 | 3 | Maximum | 10.12 | 0
44458 | 12/15/1998 | 3 | Maximum | 9.82 | 0
44459 | 12/16/1998 | 3 | Maximum | 9.91 | 0
44460 | 12/17/1998 | 3 | Maximum | 10.21 | 0
44461 | 12/18/1998 | 3 | Maximum | 4.93 | 1 | Estimated From Hourly Data
44462 | 12/19/1998 | 3 | Maximum | 4.93 | 1 | Estimated From Hourly Data
44463 | 12/20/1998 | 3 | Maximum | 4.78 | 1 | Estimated From Hourly Data
44464 | 12/21/1998 | 3 | Maximum | 0.52 | 0
44465 | 12/22/1998 | 3 | Maximum | -1.06 | 0
44466 | 12/23/1998 | 3 | Maximum | -1.91 | 0
44467 | 12/24/1998 | 3 | Maximum | -1.75 | 0
44468 | 12/25/1998 | 3 | Maximum | -0.53 | 0
44469 | 12/26/1998 | 3 | Maximum | -0.31 | 0
44470 | 12/27/1998 | 3 | Maximum | 1.14 | 0
44471 | 12/28/1998 | 3 | Maximum | 9.72 | 0
44472 | 12/29/1998 | 3 | Maximum | 9.55 | 0
44473 | 12/30/1998 | 3 | Maximum | 5.96 | 0
44474 | 12/31/1998 | 3 | Maximum | 9.44 | 0
44475 | 01/01/1999 | 3 | Maximum | 9.05 | 0
44476 | 01/02/1999 | 3 | Maximum | 8.46 | 0
44477 | 01/03/1999 | 3 | Maximum | 7.57 | 0
44478 | 01/04/1999 | 3 | Maximum | 6.82 | 0
44479 | 01/05/1999 | 3 | Maximum | 8.21 | 0
44480 | 01/06/1999 | 3 | Maximum | 6.17 | 0
44481 | 01/07/1999 | 3 | Maximum | 8.55 | 0
44482 | 01/08/1999 | 3 | Maximum | 8.18 | 0
44483 | 01/09/1999 | 3 | Maximum | 8.03 | 0
44484 | 01/10/1999 | 3 | Maximum | 8.8 | 0
44485 | 01/11/1999 | 3 | Maximum | 5.53 | 0
44486 | 01/12/1999 | 3 | Maximum | 11.3 | 0
44487 | 01/13/1999 | 3 | Maximum | 11.12 | 0
44488 | 01/14/1999 | 3 | Maximum | 7.89 | 0
44489 | 01/15/1999 | 3 | Maximum | 12.72 | 0
44490 | 01/16/1999 | 3 | Maximum | 11.89 | 0
44491 | 01/17/1999 | 3 | Maximum | 11.45 | 0
44492 | 01/18/1999 | 3 | Maximum | 8.5 | 0
44493 | 01/19/1999 | 3 | Maximum | 11.25 | 0
44494 | 01/20/1999 | 3 | Maximum | 9.27 | 0
44495 | 01/21/1999 | 3 | Maximum | 7.61 | 0
44496 | 01/22/1999 | 3 | Maximum | 11.24 | 0
44497 | 01/23/1999 | 3 | Maximum | 6.67 | 0
44498 | 01/24/1999 | 3 | Maximum | 5.56 | 0
44499 | 01/25/1999 | 3 | Maximum | 4.79 | 0
44500 | 01/26/1999 | 3 | Maximum | 9.87 | 0
44501 | 01/27/1999 | 3 | Maximum | 10.52 | 0
44502 | 01/28/1999 | 3 | Maximum | 10.25 | 0
44503 | 01/29/1999 | 3 | Maximum | 10.54 | 0
44504 | 01/30/1999 | 3 | Maximum | 10.57 | 0
44505 | 01/31/1999 | 3 | Maximum | 8.2 | 0
44506 | 02/01/1999 | 3 | Maximum | 11.65 | 0
44507 | 02/02/1999 | 3 | Maximum | 11.97 | 0
44508 | 02/03/1999 | 3 | Maximum | 14.73 | 0
46100 | 03/05/1997 | 5 | Maximum | 8.7 | 0
46101 | 03/06/1997 | 5 | Maximum | 9.96 | 0
46102 | 03/07/1997 | 5 | Maximum | 10.52 | 0
46103 | 03/08/1997 | 5 | Maximum | 11.3 | 0
46104 | 03/09/1997 | 5 | Maximum | 12.13 | 0
46105 | 03/10/1997 | 5 | Maximum | 13.08 | 0
46106 | 03/11/1997 | 5 | Maximum | 13.48 | 0
46107 | 03/12/1997 | 5 | Maximum | 13.48 | 0
46108 | 03/13/1997 | 5 | Maximum | 12.64 | 0
46109 | 03/14/1997 | 5 | Maximum | 13.29 | 0
46110 | 03/15/1997 | 5 | Maximum | 13.64 | 0
46111 | 03/16/1997 | 5 | Maximum | 13.76 | 0
46112 | 03/17/1997 | 5 | Maximum | 14.36 | 0
46113 | 03/18/1997 | 5 | Maximum | 15.3 | 0
46114 | 03/19/1997 | 5 | Maximum | 15.96 | 0
46115 | 03/20/1997 | 5 | Maximum | 16.71 | 0
46116 | 03/21/1997 | 5 | Maximum | 16.71 | 0
46117 | 03/22/1997 | 5 | Maximum | 16.83 | 0
46118 | 03/23/1997 | 5 | Maximum | 17.64 | 0
46119 | 03/24/1997 | 5 | Maximum | 17.62 | 0
46120 | 03/25/1997 | 5 | Maximum | 17.33 | 0
46121 | 03/26/1997 | 5 | Maximum | 17.27 | 0
46122 | 03/27/1997 | 5 | Maximum | 17.66 | 0
46123 | 03/28/1997 | 5 | Maximum | 17.63 | 0
46124 | 03/29/1997 | 5 | Maximum | 16.96 | 0
46125 | 03/30/1997 | 5 | Maximum | 16.4 | 0
46126 | 03/31/1997 | 5 | Maximum | 16.21 | 0
46127 | 04/01/1997 | 5 | Maximum | 14.21 | 0
46128 | 04/02/1997 | 5 | Maximum | 12.31 | 0
46129 | 04/03/1997 | 5 | Maximum | 13.86 | 0
46130 | 04/04/1997 | 5 | Maximum | 14.13 | 0
46131 | 04/05/1997 | 5 | Maximum | 14.05 | 0
46132 | 04/06/1997 | 5 | Maximum | 13.79 | 0
46133 | 04/07/1997 | 5 | Maximum | 14.62 | 0
46134 | 04/08/1997 | 5 | Maximum | 15.2 | 0
46135 | 04/09/1997 | 5 | Maximum | 15.13 | 0
46136 | 04/10/1997 | 5 | Maximum | 13.33 | 0
46137 | 04/11/1997 | 5 | Maximum | 14.12 | 0
46138 | 04/12/1997 | 5 | Maximum | 14.29 | 0
46139 | 04/13/1997 | 5 | Maximum | 14.91 | 0
46140 | 04/14/1997 | 5 | Maximum | 16.61 | 0
46141 | 04/15/1997 | 5 | Maximum | 17.67 | 0
46142 | 04/16/1997 | 5 | Maximum | 18.71 | 0
46143 | 04/17/1997 | 5 | Maximum | 19.27 | 0
46144 | 04/18/1997 | 5 | Maximum | 19.27 | 0
46145 | 04/19/1997 | 5 | Maximum | 19.19 | 0
46146 | 04/20/1997 | 5 | Maximum | 19.16 | 0
46147 | 04/21/1997 | 5 | Maximum | 19.15 | 0
46148 | 04/22/1997 | 5 | Maximum | 18.96 | 0
46149 | 04/23/1997 | 5 | Maximum | 18.43 | 0
46150 | 04/24/1997 | 5 | Maximum | 18.59 | 0
46151 | 04/25/1997 | 5 | Maximum | 19.58 | 0
46152 | 04/26/1997 | 5 | Maximum | 20.47 | 0
46153 | 04/27/1997 | 5 | Maximum | 21.2 | 0
46154 | 04/28/1997 | 5 | Maximum | 21.2 | 0
46155 | 04/29/1997 | 5 | Maximum | 19.39 | 0
46156 | 04/30/1997 | 5 | Maximum | 19.25 | 0
46157 | 05/01/1997 | 5 | Maximum | 19.57 | 0
46158 | 05/02/1997 | 5 | Maximum | 19.57 | 0
46159 | 05/03/1997 | 5 | Maximum | 20.77 | 0
46160 | 05/04/1997 | 5 | Maximum | 22.15 | 0
46161 | 05/05/1997 | 5 | Maximum | 22.44 | 0
46162 | 05/06/1997 | 5 | Maximum | 22.44 | 0
46163 | 05/07/1997 | 5 | Maximum | 23.27 | 0
46164 | 05/08/1997 | 5 | Maximum | 24.29 | 0
46165 | 05/09/1997 | 5 | Maximum | 25.1 | 0
46166 | 05/10/1997 | 5 | Maximum | 25.46 | 0
46167 | 05/11/1997 | 5 | Maximum | 25.92 | 0
46168 | 05/12/1997 | 5 | Maximum | 26.1 | 0
46169 | 05/13/1997 | 5 | Maximum | 26.76 | 0
46170 | 05/14/1997 | 5 | Maximum | 26.84 | 0
46171 | 05/15/1997 | 5 | Maximum | 27.36 | 0
46172 | 05/16/1997 | 5 | Maximum | 27.33 | 1 | Estimated From Hourly Data
46173 | 05/17/1997 | 5 | Maximum | 27.27 | 0
46174 | 05/18/1997 | 5 | Maximum | 27.62 | 0
46175 | 05/19/1997 | 5 | Maximum | 28.03 | 0
46176 | 05/20/1997 | 5 | Maximum | 28.03 | 0
46177 | 05/21/1997 | 5 | Maximum | 27.54 | 0
46178 | 05/22/1997 | 5 | Maximum | 26.92 | 0
46179 | 05/23/1997 | 5 | Maximum | 25.37 | 0
46180 | 05/24/1997 | 5 | Maximum | 23.33 | 0
46181 | 05/25/1997 | 5 | Maximum | 24.18 | 0
46182 | 05/26/1997 | 5 | Maximum | 24.23 | 0
46183 | 05/27/1997 | 5 | Maximum | 26.11 | 0
46184 | 05/28/1997 | 5 | Maximum | 26.3 | 0
46185 | 05/29/1997 | 5 | Maximum | 27.41 | 0
46186 | 05/30/1997 | 5 | Maximum | 28.74 | 0
46187 | 05/31/1997 | 5 | Maximum | 28.75 | 0
46188 | 06/01/1997 | 5 | Maximum | 28.29 | 0
46189 | 06/02/1997 | 5 | Maximum | 28.21 | 0
46190 | 06/03/1997 | 5 | Maximum | 28.21 | 0
46191 | 06/04/1997 | 5 | Maximum | 25.57 | 0
46192 | 06/05/1997 | 5 | Maximum | 23.44 | 0
46193 | 06/06/1997 | 5 | Maximum | 25.62 | 0
46194 | 06/07/1997 | 5 | Maximum | 27.22 | 0
46195 | 06/08/1997 | 5 | Maximum | 27.24 | 0
46196 | 06/09/1997 | 5 | Maximum | 26.41 | 0
46197 | 06/10/1997 | 5 | Maximum | 24.41 | 0
46198 | 06/11/1997 | 5 | Maximum | 25.38 | 0
46199 | 06/12/1997 | 5 | Maximum | 25.37 | 0
46200 | 06/13/1997 | 5 | Maximum | 25 | 0
46201 | 06/14/1997 | 5 | Maximum | 21.03 | 0
46202 | 06/15/1997 | 5 | Maximum | 23.29 | 0
46203 | 06/16/1997 | 5 | Maximum | 26.23 | 0
46204 | 06/17/1997 | 5 | Maximum | 27.79 | 0
46205 | 06/18/1997 | 5 | Maximum | 28.81 | 0
46206 | 06/19/1997 | 5 | Maximum | 29.47 | 0
46207 | 06/20/1997 | 5 | Maximum | 29.89 | 0
46208 | 06/21/1997 | 5 | Maximum | 29.89 | 0
46209 | 06/22/1997 | 5 | Maximum | 29.49 | 0
46210 | 06/23/1997 | 5 | Maximum | 29.1 | 0
46211 | 06/24/1997 | 5 | Maximum | 29.65 | 0
46212 | 06/25/1997 | 5 | Maximum | 30.24 | 0
46213 | 06/26/1997 | 5 | Maximum | 30.25 | 0
46214 | 06/27/1997 | 5 | Maximum | 29.98 | 0
46215 | 06/28/1997 | 5 | Maximum | 29.97 | 0
46216 | 06/29/1997 | 5 | Maximum | 29.46 | 0
46217 | 06/30/1997 | 5 | Maximum | 29.33 | 0
46218 | 07/01/1997 | 5 | Maximum | 27.86 | 0
46219 | 07/02/1997 | 5 | Maximum | 28.97 | 0
46220 | 07/03/1997 | 5 | Maximum | 30.07 | 0
40944 | 09/30/1998 | 18 | Minimum | 23.26 | 0
40945 | 10/01/1998 | 18 | Minimum | 23.18 | 0
40946 | 10/02/1998 | 18 | Minimum | -996 | 0
40947 | 10/03/1998 | 18 | Minimum | -996 | 0
52795 | 09/05/1996 | 11 | Maximum | 27.78 | 0
52796 | 09/06/1996 | 11 | Maximum | 27.71 | 0
52797 | 09/07/1996 | 11 | Maximum | 27.53 | 0
52798 | 09/08/1996 | 11 | Maximum | 27.31 | 0
52799 | 09/09/1996 | 11 | Maximum | 27.16 | 0
52800 | 09/10/1996 | 11 | Maximum | 27.08 | 0
52801 | 09/11/1996 | 11 | Maximum | 27.1 | 0
52802 | 09/12/1996 | 11 | Maximum | 27.07 | 0
52803 | 09/13/1996 | 11 | Maximum | 27.08 | 0
52804 | 09/14/1996 | 11 | Maximum | 27.06 | 0
52805 | 09/15/1996 | 11 | Maximum | 26.87 | 0
52806 | 09/16/1996 | 11 | Maximum | 26.58 | 0
52807 | 09/17/1996 | 11 | Maximum | 26.31 | 0
52808 | 09/18/1996 | 11 | Maximum | 26.02 | 0
52809 | 09/19/1996 | 11 | Maximum | 25.75 | 0
52810 | 09/20/1996 | 11 | Maximum | 25.48 | 0
52811 | 09/21/1996 | 11 | Maximum | 25.27 | 0
52812 | 09/22/1996 | 11 | Maximum | 25.16 | 0
52813 | 09/23/1996 | 11 | Maximum | 25.14 | 0
52814 | 09/24/1996 | 11 | Maximum | 25.09 | 0
52815 | 09/25/1996 | 11 | Maximum | 24.99 | 0
52816 | 09/26/1996 | 11 | Maximum | 24.94 | 0
52817 | 09/27/1996 | 11 | Maximum | 24.9 | 0
52818 | 09/28/1996 | 11 | Maximum | 24.8 | 0
52819 | 09/29/1996 | 11 | Maximum | 24.67 | 0
52820 | 09/30/1996 | 11 | Maximum | 24.55 | 0
52821 | 10/01/1996 | 11 | Maximum | 24.44 | 0
52822 | 10/02/1996 | 11 | Maximum | 24.49 | 0
52823 | 10/03/1996 | 11 | Maximum | 24.49 | 0
52824 | 10/04/1996 | 11 | Maximum | 24.49 | 0
52825 | 10/05/1996 | 11 | Maximum | 24.45 | 0
52826 | 10/06/1996 | 11 | Maximum | 24.41 | 0
52827 | 10/07/1996 | 11 | Maximum | 24.39 | 0
52828 | 10/08/1996 | 11 | Maximum | 24.32 | 0
52829 | 10/09/1996 | 11 | Maximum | 24.27 | 0
52830 | 10/10/1996 | 11 | Maximum | 24.21 | 0
52831 | 10/11/1996 | 11 | Maximum | 24.13 | 0
52832 | 10/12/1996 | 11 | Maximum | 24.1 | 0
52833 | 10/13/1996 | 11 | Maximum | 24.08 | 0
52834 | 10/14/1996 | 11 | Maximum | 23.96 | 0
52835 | 10/15/1996 | 11 | Maximum | 23.83 | 0
52836 | 10/16/1996 | 11 | Maximum | 23.64 | 0
52837 | 10/17/1996 | 11 | Maximum | 23.4 | 0
52838 | 10/18/1996 | 11 | Maximum | 23.13 | 0
52839 | 10/19/1996 | 11 | Maximum | 22.8 | 0
52840 | 10/20/1996 | 11 | Maximum | 22.47 | 0
52841 | 10/21/1996 | 11 | Maximum | 22.1 | 0
52842 | 10/22/1996 | 11 | Maximum | 21.67 | 0
52843 | 10/23/1996 | 11 | Maximum | 21.21 | 0
52844 | 10/24/1996 | 11 | Maximum | 20.78 | 0
52845 | 10/25/1996 | 11 | Maximum | 20.49 | 0
52846 | 10/26/1996 | 11 | Maximum | 20.26 | 0
52847 | 10/27/1996 | 11 | Maximum | 19.97 | 0
54503 | 03/21/1998 | 12 | Maximum | 11.12 | 0
54504 | 03/22/1998 | 12 | Maximum | 11.3 | 0
54505 | 03/23/1998 | 12 | Maximum | 11.47 | 0
54506 | 03/24/1998 | 12 | Maximum | 11.65 | 0
54507 | 03/25/1998 | 12 | Maximum | 11.82 | 0
54508 | 03/26/1998 | 12 | Maximum | 11.88 | 0
54509 | 03/27/1998 | 12 | Maximum | 11.95 | 0
54510 | 03/28/1998 | 12 | Maximum | 12.02 | 0
54511 | 03/29/1998 | 12 | Maximum | 12.08 | 0
54512 | 03/30/1998 | 12 | Maximum | 12.1 | 0
54513 | 03/31/1998 | 12 | Maximum | 12.06 | 0
54514 | 04/01/1998 | 12 | Maximum | 11.99 | 0
54515 | 04/02/1998 | 12 | Maximum | 11.94 | 0
54516 | 04/03/1998 | 12 | Maximum | 11.86 | 0
54517 | 04/04/1998 | 12 | Maximum | 11.77 | 0
54518 | 04/05/1998 | 12 | Maximum | 11.73 | 0
54519 | 04/06/1998 | 12 | Maximum | 11.73 | 0
54520 | 04/07/1998 | 12 | Maximum | 11.71 | 0
54521 | 04/08/1998 | 12 | Maximum | 11.68 | 0
54522 | 04/09/1998 | 12 | Maximum | 11.69 | 0
54523 | 04/10/1998 | 12 | Maximum | 11.72 | 0
54524 | 04/11/1998 | 12 | Maximum | 11.84 | 0
54525 | 04/12/1998 | 12 | Maximum | 11.93 | 0
54526 | 04/13/1998 | 12 | Maximum | 12.01 | 0
54527 | 04/14/1998 | 12 | Maximum | 12.06 | 0
54528 | 04/15/1998 | 12 | Maximum | 12.06 | 0
54529 | 04/16/1998 | 12 | Maximum | 12.03 | 0
54530 | 04/17/1998 | 12 | Maximum | 12.03 | 0
54531 | 04/18/1998 | 12 | Maximum | 12.03 | 0
54532 | 04/19/1998 | 12 | Maximum | 12.14 | 0
54533 | 04/20/1998 | 12 | Maximum | 12.35 | 0
54534 | 04/21/1998 | 12 | Maximum | 12.62 | 0
54535 | 04/22/1998 | 12 | Maximum | 12.92 | 0
54536 | 04/23/1998 | 12 | Maximum | 13.26 | 0
54537 | 04/24/1998 | 12 | Maximum | 13.57 | 0
54538 | 04/25/1998 | 12 | Maximum | 13.86 | 0
54539 | 04/26/1998 | 12 | Maximum | 14.08 | 0
54540 | 04/27/1998 | 12 | Maximum | 14.26 | 0
54541 | 04/28/1998 | 12 | Maximum | 14.44 | 0
54542 | 04/29/1998 | 12 | Maximum | 14.66 | 0
54543 | 04/30/1998 | 12 | Maximum | 14.89 | 0
54544 | 05/01/1998 | 12 | Maximum | 15.14 | 0
54545 | 05/02/1998 | 12 | Maximum | 15.43 | 0
54546 | 05/03/1998 | 12 | Maximum | 15.68 | 0
54547 | 05/04/1998 | 12 | Maximum | 15.88 | 0
54548 | 05/05/1998 | 12 | Maximum | 16.01 | 0
54549 | 05/06/1998 | 12 | Maximum | 16.12 | 0
54550 | 05/07/1998 | 12 | Maximum | 16.19 | 0
54551 | 05/08/1998 | 12 | Maximum | 16.18 | 0
54552 | 05/09/1998 | 12 | Maximum | 16.15 | 0
54553 | 05/10/1998 | 12 | Maximum | 16.16 | 0
54554 | 05/11/1998 | 12 | Maximum | 16.19 | 0
54555 | 05/12/1998 | 12 | Maximum | 16.16 | 0
54556 | 05/13/1998 | 12 | Maximum | 16.12 | 0
54557 | 05/14/1998 | 12 | Maximum | 16.09 | 0
54558 | 05/15/1998 | 12 | Maximum | 15.99 | 0
54559 | 05/16/1998 | 12 | Maximum | 15.88 | 0
54560 | 05/17/1998 | 12 | Maximum | 15.83 | 0
54561 | 05/18/1998 | 12 | Maximum | 15.82 | 0
54562 | 05/19/1998 | 12 | Maximum | 15.79 | 0
54563 | 05/20/1998 | 12 | Maximum | 15.85 | 0
54564 | 05/21/1998 | 12 | Maximum | 15.97 | 0
54565 | 05/22/1998 | 12 | Maximum | 16.09 | 0
54566 | 05/23/1998 | 12 | Maximum | 16.16 | 0
54567 | 05/24/1998 | 12 | Maximum | 16.23 | 0
54568 | 05/25/1998 | 12 | Maximum | 16.31 | 0
54569 | 05/26/1998 | 12 | Maximum | 16.44 | 0
54570 | 05/27/1998 | 12 | Maximum | 16.54 | 0
54571 | 05/28/1998 | 12 | Maximum | 16.6 | 0
54572 | 05/29/1998 | 12 | Maximum | 16.62 | 0
54573 | 05/30/1998 | 12 | Maximum | 16.71 | 0
54574 | 05/31/1998 | 12 | Maximum | 16.82 | 0
54575 | 06/01/1998 | 12 | Maximum | 16.93 | 0
54576 | 06/02/1998 | 12 | Maximum | 17.11 | 0
54577 | 06/03/1998 | 12 | Maximum | 17.36 | 0
54578 | 06/04/1998 | 12 | Maximum | 17.58 | 0
54579 | 06/05/1998 | 12 | Maximum | 17.76 | 0
54580 | 06/06/1998 | 12 | Maximum | 17.88 | 0
54581 | 06/07/1998 | 12 | Maximum | 17.96 | 0
54582 | 06/08/1998 | 12 | Maximum | 18.09 | 0
54583 | 06/09/1998 | 12 | Maximum | 18.17 | 0
54584 | 06/10/1998 | 12 | Maximum | 18.22 | 0
54585 | 06/11/1998 | 12 | Maximum | 18.32 | 0
54586 | 06/12/1998 | 12 | Maximum | 18.38 | 0
54587 | 06/13/1998 | 12 | Maximum | 18.34 | 0
54588 | 06/14/1998 | 12 | Maximum | 18.31 | 0
54589 | 06/15/1998 | 12 | Maximum | 18.39 | 0
54590 | 06/16/1998 | 12 | Maximum | 18.53 | 0
54591 | 06/17/1998 | 12 | Maximum | 18.78 | 0
54592 | 06/18/1998 | 12 | Maximum | 18.97 | 0
54593 | 06/19/1998 | 12 | Maximum | 19.2 | 0
54594 | 06/20/1998 | 12 | Maximum | 19.42 | 0
54595 | 06/21/1998 | 12 | Maximum | 19.66 | 0
54596 | 06/22/1998 | 12 | Maximum | 19.91 | 0
54597 | 06/23/1998 | 12 | Maximum | 20.22 | 0
54598 | 06/24/1998 | 12 | Maximum | 20.47 | 0
54599 | 06/25/1998 | 12 | Maximum | 20.72 | 0
54600 | 06/26/1998 | 12 | Maximum | 20.97 | 0
54601 | 06/27/1998 | 12 | Maximum | 21.19 | 0
54602 | 06/28/1998 | 12 | Maximum | 21.33 | 0
54603 | 06/29/1998 | 12 | Maximum | 21.53 | 0
54604 | 06/30/1998 | 12 | Maximum | 21.73 | 0
54605 | 07/01/1998 | 12 | Maximum | 21.96 | 0
54606 | 07/02/1998 | 12 | Maximum | 22.14 | 0
54607 | 07/03/1998 | 12 | Maximum | 22.37 | 0
54608 | 07/04/1998 | 12 | Maximum | 22.58 | 0
54609 | 07/05/1998 | 12 | Maximum | 22.81 | 0
54610 | 07/06/1998 | 12 | Maximum | 22.99 | 0
54611 | 07/07/1998 | 12 | Maximum | 23.25 | 0
54612 | 07/08/1998 | 12 | Maximum | 23.47 | 0
54613 | 07/09/1998 | 12 | Maximum | 23.74 | 0
54614 | 07/10/1998 | 12 | Maximum | 23.95 | 0
54615 | 07/11/1998 | 12 | Maximum | 24.17 | 0
54616 | 07/12/1998 | 12 | Maximum | 24.38 | 0
54617 | 07/13/1998 | 12 | Maximum | 24.51 | 0
54618 | 07/14/1998 | 12 | Maximum | 24.69 | 0
54619 | 07/15/1998 | 12 | Maximum | 24.84 | 0
54620 | 07/16/1998 | 12 | Maximum | 24.98 | 0
54621 | 07/17/1998 | 12 | Maximum | 25.18 | 0
54622 | 07/18/1998 | 12 | Maximum | 25.36 | 0
54623 | 07/19/1998 | 12 | Maximum | 25.6 | 0
54624 | 07/20/1998 | 12 | Maximum | 25.83 | 0
54625 | 07/21/1998 | 12 | Maximum | 26.02 | 0
54626 | 07/22/1998 | 12 | Maximum | 26.23 | 0
54627 | 07/23/1998 | 12 | Maximum | 26.42 | 0
54628 | 07/24/1998 | 12 | Maximum | 26.55 | 0
54629 | 07/25/1998 | 12 | Maximum | 26.65 | 0
54630 | 07/26/1998 | 12 | Maximum | 26.68 | 0
54631 | 07/27/1998 | 12 | Maximum | 26.67 | 0
54632 | 07/28/1998 | 12 | Maximum | 26.71 | 0
54633 | 07/29/1998 | 12 | Maximum | 26.76 | 0
54634 | 07/30/1998 | 12 | Maximum | 26.79 | 0
54635 | 07/31/1998 | 12 | Maximum | 26.85 | 0
54636 | 08/01/1998 | 12 | Maximum | 26.87 | 0
54637 | 08/02/1998 | 12 | Maximum | 26.83 | 0
54638 | 08/03/1998 | 12 | Maximum | 26.8 | 0
54639 | 08/04/1998 | 12 | Maximum | 26.82 | 0
54640 | 08/05/1998 | 12 | Maximum | 26.88 | 0
54641 | 08/06/1998 | 12 | Maximum | 27 | 0
54642 | 08/07/1998 | 12 | Maximum | 27.13 | 0
54643 | 08/08/1998 | 12 | Maximum | 27.26 | 0
54644 | 08/09/1998 | 12 | Maximum | 27.41 | 0
54645 | 08/10/1998 | 12 | Maximum | 27.45 | 0
54646 | 08/11/1998 | 12 | Maximum | 27.54 | 0
22746 | 12/29/1998 | 2 | Minimum | -4.25 | 0
22747 | 12/30/1998 | 2 | Minimum | -3.18 | 0
22748 | 12/31/1998 | 2 | Minimum | -0.4 | 0
22749 | 01/01/1999 | 2 | Minimum | -3.91 | 0
54651 | 08/16/1998 | 12 | Maximum | 27.98 | 0
54652 | 08/17/1998 | 12 | Maximum | 28 | 0
54653 | 08/18/1998 | 12 | Maximum | 28.01 | 0
54654 | 08/19/1998 | 12 | Maximum | 28.01 | 0
54655 | 08/20/1998 | 12 | Maximum | 28 | 0
54656 | 08/21/1998 | 12 | Maximum | 27.98 | 0
54657 | 08/22/1998 | 12 | Maximum | 27.95 | 0
54658 | 08/23/1998 | 12 | Maximum | 27.91 | 0
54659 | 08/24/1998 | 12 | Maximum | 27.87 | 0
54660 | 08/25/1998 | 12 | Maximum | 27.82 | 0
54661 | 08/26/1998 | 12 | Maximum | 27.78 | 0
54662 | 08/27/1998 | 12 | Maximum | 27.75 | 0
54663 | 08/28/1998 | 12 | Maximum | 27.74 | 0
54664 | 08/29/1998 | 12 | Maximum | 27.72 | 0
54665 | 08/30/1998 | 12 | Maximum | 27.72 | 0
54666 | 08/31/1998 | 12 | Maximum | 27.75 | 0
54667 | 09/01/1998 | 12 | Maximum | 27.82 | 0
54668 | 09/02/1998 | 12 | Maximum | 27.88 | 0
54669 | 09/03/1998 | 12 | Maximum | 27.95 | 0
54670 | 09/04/1998 | 12 | Maximum | 27.96 | 0
54671 | 09/05/1998 | 12 | Maximum | 28.01 | 0
54672 | 09/06/1998 | 12 | Maximum | 28.05 | 0
54673 | 09/07/1998 | 12 | Maximum | 27.97 | 0
54674 | 09/08/1998 | 12 | Maximum | 27.85 | 0
54675 | 09/09/1998 | 12 | Maximum | 27.78 | 0
54676 | 09/10/1998 | 12 | Maximum | 27.7 | 0
54677 | 09/11/1998 | 12 | Maximum | 27.58 | 0
54678 | 09/12/1998 | 12 | Maximum | 27.36 | 0
54679 | 09/13/1998 | 12 | Maximum | 27.11 | 0
54680 | 09/14/1998 | 12 | Maximum | 26.88 | 0
54681 | 09/15/1998 | 12 | Maximum | 26.72 | 0
54682 | 09/16/1998 | 12 | Maximum | 26.63 | 0
54683 | 09/17/1998 | 12 | Maximum | 26.56 | 0
54684 | 09/18/1998 | 12 | Maximum | 26.47 | 0
54685 | 09/19/1998 | 12 | Maximum | 26.41 | 0
54686 | 09/20/1998 | 12 | Maximum | 26.34 | 0
54687 | 09/21/1998 | 12 | Maximum | 26.2 | 0
54688 | 09/22/1998 | 12 | Maximum | 26.07 | 0
54689 | 09/23/1998 | 12 | Maximum | 26 | 0
54690 | 09/24/1998 | 12 | Maximum | 25.87 | 0
54691 | 09/25/1998 | 12 | Maximum | 25.72 | 0
54692 | 09/26/1998 | 12 | Maximum | 25.6 | 0
54693 | 09/27/1998 | 12 | Maximum | 25.47 | 0
54694 | 09/28/1998 | 12 | Maximum | 25.28 | 0
54695 | 09/29/1998 | 12 | Maximum | 24.99 | 0
54696 | 09/30/1998 | 12 | Maximum | 24.7 | 0
54697 | 10/01/1998 | 12 | Maximum | 24.42 | 0
54698 | 10/02/1998 | 12 | Maximum | -996 | 0
54699 | 10/03/1998 | 12 | Maximum | -996 | 0
54700 | 10/04/1998 | 12 | Maximum | -996 | 0
54701 | 10/05/1998 | 12 | Maximum | -996 | 0
54702 | 10/06/1998 | 12 | Maximum | -996 | 0
54703 | 10/07/1998 | 12 | Maximum | -996 | 0
54704 | 10/08/1998 | 12 | Maximum | -996 | 0
54705 | 10/09/1998 | 12 | Maximum | -996 | 0
54706 | 10/10/1998 | 12 | Maximum | -996 | 0
54707 | 10/11/1998 | 12 | Maximum | -996 | 0
54708 | 10/12/1998 | 12 | Maximum | -996 | 0
54709 | 10/13/1998 | 12 | Maximum | -996 | 0
56364 | 01/14/1997 | 14 | Maximum | -996 | 0
56365 | 01/15/1997 | 14 | Maximum | -996 | 0
56366 | 01/16/1997 | 14 | Maximum | -996 | 0
56367 | 01/17/1997 | 14 | Maximum | -996 | 0
56368 | 01/18/1997 | 14 | Maximum | -996 | 0
56369 | 01/19/1997 | 14 | Maximum | -996 | 0
56370 | 01/20/1997 | 14 | Maximum | -996 | 0
56371 | 01/21/1997 | 14 | Maximum | 10.39 | 0
56372 | 01/22/1997 | 14 | Maximum | 10.3 | 0
56373 | 01/23/1997 | 14 | Maximum | 10.2 | 0
56374 | 01/24/1997 | 14 | Maximum | 10.12 | 0
56375 | 01/25/1997 | 14 | Maximum | 10.08 | 0
56376 | 01/26/1997 | 14 | Maximum | 10 | 0
56377 | 01/27/1997 | 14 | Maximum | 9.94 | 0
56378 | 01/28/1997 | 14 | Maximum | 9.94 | 0
56379 | 01/29/1997 | 14 | Maximum | 9.95 | 0
56380 | 01/30/1997 | 14 | Maximum | 9.95 | 0
56381 | 01/31/1997 | 14 | Maximum | 10.32 | 0
56382 | 02/01/1997 | 14 | Maximum | 9.99 | 0
56383 | 02/02/1997 | 14 | Maximum | 9.97 | 0
56384 | 02/03/1997 | 14 | Maximum | 10 | 0
56385 | 02/04/1997 | 14 | Maximum | 10.03 | 0
56386 | 02/05/1997 | 14 | Maximum | 10.06 | 0
56387 | 02/06/1997 | 14 | Maximum | 10.11 | 0
56388 | 02/07/1997 | 14 | Maximum | 10.12 | 0
56389 | 02/08/1997 | 14 | Maximum | 10.12 | 0
56390 | 02/09/1997 | 14 | Maximum | 10.12 | 0
56391 | 02/10/1997 | 14 | Maximum | 10.08 | 0
56392 | 02/11/1997 | 14 | Maximum | 10.09 | 0
56393 | 02/12/1997 | 14 | Maximum | 10.03 | 0
56394 | 02/13/1997 | 14 | Maximum | 10.03 | 0
56395 | 02/14/1997 | 14 | Maximum | 10.02 | 0
56396 | 02/15/1997 | 14 | Maximum | 10.01 | 0
56397 | 02/16/1997 | 14 | Maximum | 10 | 0
56398 | 02/17/1997 | 14 | Maximum | 9.98 | 0
56399 | 02/18/1997 | 14 | Maximum | 10.01 | 0
56400 | 02/19/1997 | 14 | Maximum | 10.44 | 0
56401 | 02/20/1997 | 14 | Maximum | 10.09 | 0
56402 | 02/21/1997 | 14 | Maximum | 10.1 | 0
56403 | 02/22/1997 | 14 | Maximum | 10.15 | 0
56404 | 02/23/1997 | 14 | Maximum | 10.18 | 0
56405 | 02/24/1997 | 14 | Maximum | 10.23 | 0
56406 | 02/25/1997 | 14 | Maximum | 10.27 | 0
56407 | 02/26/1997 | 14 | Maximum | 10.27 | 0
56408 | 02/27/1997 | 14 | Maximum | 10.28 | 0
56409 | 02/28/1997 | 14 | Maximum | 10.29 | 0
56410 | 03/01/1997 | 14 | Maximum | 10.29 | 0
56411 | 03/02/1997 | 14 | Maximum | 10.3 | 0
56412 | 03/03/1997 | 14 | Maximum | 10.49 | 0
56413 | 03/04/1997 | 14 | Maximum | 10.33 | 0
56414 | 03/05/1997 | 14 | Maximum | 10.32 | 0
56415 | 03/06/1997 | 14 | Maximum | 10.3 | 0
56416 | 03/07/1997 | 14 | Maximum | 10.3 | 0
56417 | 03/08/1997 | 14 | Maximum | 10.3 | 0
56418 | 03/09/1997 | 14 | Maximum | 10.32 | 0
56419 | 03/10/1997 | 14 | Maximum | 10.37 | 0
56420 | 03/11/1997 | 14 | Maximum | 10.43 | 0
56421 | 03/12/1997 | 14 | Maximum | 10.51 | 0
56422 | 03/13/1997 | 14 | Maximum | 10.62 | 0
56423 | 03/14/1997 | 14 | Maximum | 10.75 | 0
56424 | 03/15/1997 | 14 | Maximum | 10.84 | 0
56425 | 03/16/1997 | 14 | Maximum | 10.94 | 0
56426 | 03/17/1997 | 14 | Maximum | 11.13 | 0
56427 | 03/18/1997 | 14 | Maximum | 11.21 | 0
56428 | 03/19/1997 | 14 | Maximum | 11.32 | 0
56429 | 03/20/1997 | 14 | Maximum | 11.43 | 0
56430 | 03/21/1997 | 14 | Maximum | 11.56 | 0
56431 | 03/22/1997 | 14 | Maximum | 11.71 | 0
56432 | 03/23/1997 | 14 | Maximum | 11.88 | 0
56433 | 03/24/1997 | 14 | Maximum | 12.03 | 0
56434 | 03/25/1997 | 14 | Maximum | 12.2 | 0
56435 | 03/26/1997 | 14 | Maximum | 12.35 | 0
56436 | 03/27/1997 | 14 | Maximum | 12.51 | 0
56437 | 03/28/1997 | 14 | Maximum | 12.67 | 0
56438 | 03/29/1997 | 14 | Maximum | 12.81 | 0
56439 | 03/30/1997 | 14 | Maximum | 12.94 | 0
56440 | 03/31/1997 | 14 | Maximum | 13.08 | 0
56441 | 04/01/1997 | 14 | Maximum | 13.19 | 0
56442 | 04/02/1997 | 14 | Maximum | 13.24 | 0
56443 | 04/03/1997 | 14 | Maximum | 13.29 | 0
56444 | 04/04/1997 | 14 | Maximum | 13.29 | 0
56445 | 04/05/1997 | 14 | Maximum | 13.3 | 0
56446 | 04/06/1997 | 14 | Maximum | 13.28 | 0
56447 | 04/07/1997 | 14 | Maximum | 13.25 | 0
56448 | 04/08/1997 | 14 | Maximum | 13.26 | 0
56449 | 04/09/1997 | 14 | Maximum | 13.24 | 0
56450 | 04/10/1997 | 14 | Maximum | 13.26 | 0
56451 | 04/11/1997 | 14 | Maximum | 13.28 | 0
56452 | 04/12/1997 | 14 | Maximum | 13.3 | 0
56453 | 04/13/1997 | 14 | Maximum | 13.3 | 0
56454 | 04/14/1997 | 14 | Maximum | 13.43 | 0
56455 | 04/15/1997 | 14 | Maximum | 13.3 | 0
56456 | 04/16/1997 | 14 | Maximum | 13.33 | 0
56457 | 04/17/1997 | 14 | Maximum | 13.39 | 0
56458 | 04/18/1997 | 14 | Maximum | 13.49 | 0
56459 | 04/19/1997 | 14 | Maximum | 13.6 | 0
56460 | 04/20/1997 | 14 | Maximum | 13.74 | 0
56461 | 04/21/1997 | 14 | Maximum | 13.91 | 0
56462 | 04/22/1997 | 14 | Maximum | 14.06 | 0
56463 | 04/23/1997 | 14 | Maximum | 14.19 | 0
56464 | 04/24/1997 | 14 | Maximum | 14.33 | 0
56465 | 04/25/1997 | 14 | Maximum | 14.44 | 0
56466 | 04/26/1997 | 14 | Maximum | 14.54 | 0
56467 | 04/27/1997 | 14 | Maximum | 14.64 | 0
56468 | 04/28/1997 | 14 | Maximum | 14.74 | 0
56469 | 04/29/1997 | 14 | Maximum | 14.84 | 0
56470 | 04/30/1997 | 14 | Maximum | 14.98 | 0
56471 | 05/01/1997 | 14 | Maximum | 15.1 | 0
56472 | 05/02/1997 | 14 | Maximum | 15.18 | 0
56473 | 05/03/1997 | 14 | Maximum | 15.28 | 0
56474 | 05/04/1997 | 14 | Maximum | 15.35 | 0
56475 | 05/05/1997 | 14 | Maximum | 15.43 | 0
56476 | 05/06/1997 | 14 | Maximum | 15.52 | 0
56477 | 05/07/1997 | 14 | Maximum | 15.71 | 0
56478 | 05/08/1997 | 14 | Maximum | 15.83 | 0
56479 | 05/09/1997 | 14 | Maximum | 15.95 | 0
56480 | 05/10/1997 | 14 | Maximum | 16.11 | 0
56481 | 05/11/1997 | 14 | Maximum | 16.29 | 0
56482 | 05/12/1997 | 14 | Maximum | 16.45 | 0
56483 | 05/13/1997 | 14 | Maximum | 16.65 | 0
56484 | 05/14/1997 | 14 | Maximum | 16.87 | 0
56485 | 05/15/1997 | 14 | Maximum | 17.06 | 0
56486 | 05/16/1997 | 14 | Maximum | -996 | 0
56487 | 05/17/1997 | 14 | Maximum | 17.46 | 0
56488 | 05/18/1997 | 14 | Maximum | 17.68 | 0
56489 | 05/19/1997 | 14 | Maximum | 17.89 | 0
56490 | 05/20/1997 | 14 | Maximum | 18.07 | 0
56491 | 05/21/1997 | 14 | Maximum | 18.23 | 0
56492 | 05/22/1997 | 14 | Maximum | 18.45 | 0
56493 | 05/23/1997 | 14 | Maximum | 18.61 | 0
56494 | 05/24/1997 | 14 | Maximum | 18.76 | 0
56495 | 05/25/1997 | 14 | Maximum | 18.87 | 0
56496 | 05/26/1997 | 14 | Maximum | 18.94 | 0
56497 | 05/27/1997 | 14 | Maximum | 19.01 | 0
56498 | 05/28/1997 | 14 | Maximum | 19.04 | 0
56499 | 05/29/1997 | 14 | Maximum | 19.12 | 0
56500 | 05/30/1997 | 14 | Maximum | 19.2 | 0
56501 | 05/31/1997 | 14 | Maximum | 19.22 | 0
45334 | 03/20/1998 | 4 | Maximum | 16.44 | 0
45335 | 03/21/1998 | 4 | Maximum | 16.21 | 0
45336 | 03/22/1998 | 4 | Maximum | 15.6 | 0
45337 | 03/23/1998 | 4 | Maximum | 16.52 | 0
56323 | 12/04/1996 | 14 | Maximum | 15.18 | 0
56324 | 12/05/1996 | 14 | Maximum | 15.01 | 0
56325 | 12/06/1996 | 14 | Maximum | 14.82 | 0
56326 | 12/07/1996 | 14 | Maximum | 14.66 | 0
56327 | 12/08/1996 | 14 | Maximum | 14.48 | 0
56328 | 12/09/1996 | 14 | Maximum | 14.44 | 0
56329 | 12/10/1996 | 14 | Maximum | 14.2 | 0
56330 | 12/11/1996 | 14 | Maximum | 14.1 | 0
56331 | 12/12/1996 | 14 | Maximum | 13.98 | 0
56332 | 12/13/1996 | 14 | Maximum | 13.92 | 0
56333 | 12/14/1996 | 14 | Maximum | 13.85 | 0
56334 | 12/15/1996 | 14 | Maximum | 13.79 | 0
56335 | 12/16/1996 | 14 | Maximum | 13.74 | 0
56336 | 12/17/1996 | 14 | Maximum | 13.68 | 0
56337 | 12/18/1996 | 14 | Maximum | 13.6 | 0
56338 | 12/19/1996 | 14 | Maximum | -996 | 0
56339 | 12/20/1996 | 14 | Maximum | -996 | 0
56340 | 12/21/1996 | 14 | Maximum | -996 | 0
56341 | 12/22/1996 | 14 | Maximum | -996 | 0
56342 | 12/23/1996 | 14 | Maximum | -996 | 0
56343 | 12/24/1996 | 14 | Maximum | -996 | 0
56344 | 12/25/1996 | 14 | Maximum | -996 | 0
56345 | 12/26/1996 | 14 | Maximum | -996 | 0
56346 | 12/27/1996 | 14 | Maximum | -996 | 0
56347 | 12/28/1996 | 14 | Maximum | -996 | 0
56348 | 12/29/1996 | 14 | Maximum | -996 | 0
56349 | 12/30/1996 | 14 | Maximum | -996 | 0
56350 | 12/31/1996 | 14 | Maximum | -996 | 0
56351 | 01/01/1997 | 14 | Maximum | -996 | 0
56352 | 01/02/1997 | 14 | Maximum | -996 | 0
56353 | 01/03/1997 | 14 | Maximum | -996 | 0
56354 | 01/04/1997 | 14 | Maximum | -996 | 0
56355 | 01/05/1997 | 14 | Maximum | -996 | 0
56356 | 01/06/1997 | 14 | Maximum | -996 | 0
56357 | 01/07/1997 | 14 | Maximum | -996 | 0
56358 | 01/08/1997 | 14 | Maximum | -996 | 0
56359 | 01/09/1997 | 14 | Maximum | -996 | 0
56360 | 01/10/1997 | 14 | Maximum | -996 | 0
56361 | 01/11/1997 | 14 | Maximum | -996 | 0
56362 | 01/12/1997 | 14 | Maximum | -996 | 0
56363 | 01/13/1997 | 14 | Maximum | -996 | 0
50578 | 11/19/1996 | 9 | Maximum | 13.18 | 0
50579 | 11/20/1996 | 9 | Maximum | 13.28 | 0
50580 | 11/21/1996 | 9 | Maximum | 13.28 | 0
50581 | 11/22/1996 | 9 | Maximum | 13.23 | 0
50582 | 11/23/1996 | 9 | Maximum | 13.13 | 0
50583 | 11/24/1996 | 9 | Maximum | 12.95 | 0
50584 | 11/25/1996 | 9 | Maximum | 12.83 | 0
50585 | 11/26/1996 | 9 | Maximum | 12.58 | 0
50586 | 11/27/1996 | 9 | Maximum | 12.42 | 0
50587 | 11/28/1996 | 9 | Maximum | 12.09 | 0
50588 | 11/29/1996 | 9 | Maximum | 11.72 | 0
50589 | 11/30/1996 | 9 | Maximum | 11.31 | 0
50590 | 12/01/1996 | 9 | Maximum | 10.91 | 0
50591 | 12/02/1996 | 9 | Maximum | 10.61 | 0
50592 | 12/03/1996 | 9 | Maximum | 10.43 | 0
50593 | 12/04/1996 | 9 | Maximum | 10.09 | 0
50594 | 12/05/1996 | 9 | Maximum | 9.75 | 0
50595 | 12/06/1996 | 9 | Maximum | 9.73 | 0
50596 | 12/07/1996 | 9 | Maximum | 9.78 | 0
50597 | 12/08/1996 | 9 | Maximum | 9.76 | 0
50598 | 12/09/1996 | 9 | Maximum | 10.1 | 0
50599 | 12/10/1996 | 9 | Maximum | 10.28 | 0
50600 | 12/11/1996 | 9 | Maximum | 10.32 | 0
50601 | 12/12/1996 | 9 | Maximum | 10.27 | 0
50602 | 12/13/1996 | 9 | Maximum | 10.44 | 0
50603 | 12/14/1996 | 9 | Maximum | 10.59 | 0
50604 | 12/15/1996 | 9 | Maximum | 10.49 | 0
50605 | 12/16/1996 | 9 | Maximum | 10.16 | 0
50606 | 12/17/1996 | 9 | Maximum | 9.69 | 0
50607 | 12/18/1996 | 9 | Maximum | 9.38 | 0
50608 | 12/19/1996 | 9 | Maximum | -996 | 0
50609 | 12/20/1996 | 9 | Maximum | -996 | 0
50610 | 12/21/1996 | 9 | Maximum | -996 | 0
50611 | 12/22/1996 | 9 | Maximum | -996 | 0
50612 | 12/23/1996 | 9 | Maximum | -996 | 0
50613 | 12/24/1996 | 9 | Maximum | -996 | 0
50614 | 12/25/1996 | 9 | Maximum | -996 | 0
50615 | 12/26/1996 | 9 | Maximum | -996 | 0
50616 | 12/27/1996 | 9 | Maximum | -996 | 0
50617 | 12/28/1996 | 9 | Maximum | -996 | 0
50618 | 12/29/1996 | 9 | Maximum | -996 | 0
50619 | 12/30/1996 | 9 | Maximum | -996 | 0
50620 | 12/31/1996 | 9 | Maximum | -996 | 0
50621 | 01/01/1997 | 9 | Maximum | -996 | 0
50622 | 01/02/1997 | 9 | Maximum | -996 | 0
50623 | 01/03/1997 | 9 | Maximum | -996 | 0
50624 | 01/04/1997 | 9 | Maximum | -996 | 0
50625 | 01/05/1997 | 9 | Maximum | -996 | 0
50626 | 01/06/1997 | 9 | Maximum | -996 | 0
50627 | 01/07/1997 | 9 | Maximum | -996 | 0
50628 | 01/08/1997 | 9 | Maximum | -996 | 0
50629 | 01/09/1997 | 9 | Maximum | -996 | 0
50630 | 01/10/1997 | 9 | Maximum | -996 | 0
50631 | 01/11/1997 | 9 | Maximum | -996 | 0
50632 | 01/12/1997 | 9 | Maximum | -996 | 0
50633 | 01/13/1997 | 9 | Maximum | -996 | 0
50634 | 01/14/1997 | 9 | Maximum | -996 | 0
50635 | 01/15/1997 | 9 | Maximum | -996 | 0
50636 | 01/16/1997 | 9 | Maximum | -996 | 0
50637 | 01/17/1997 | 9 | Maximum | -996 | 0
50638 | 01/18/1997 | 9 | Maximum | -996 | 0
50639 | 01/19/1997 | 9 | Maximum | -996 | 0
50640 | 01/20/1997 | 9 | Maximum | -996 | 0
50641 | 01/21/1997 | 9 | Maximum | 5.77 | 0
50642 | 01/22/1997 | 9 | Maximum | 5.95 | 0
50643 | 01/23/1997 | 9 | Maximum | 6.08 | 0
50644 | 01/24/1997 | 9 | Maximum | 6.12 | 0
50645 | 01/25/1997 | 9 | Maximum | 6.08 | 0
50646 | 01/26/1997 | 9 | Maximum | 6.24 | 0
50647 | 01/27/1997 | 9 | Maximum | 6.48 | 0
50648 | 01/28/1997 | 9 | Maximum | 6.64 | 0
50649 | 01/29/1997 | 9 | Maximum | 6.94 | 0
50650 | 01/30/1997 | 9 | Maximum | 7.12 | 0
50651 | 01/31/1997 | 9 | Maximum | 7.46 | 0
50652 | 02/01/1997 | 9 | Maximum | 7.46 | 0
50653 | 02/02/1997 | 9 | Maximum | 7.77 | 0
50654 | 02/03/1997 | 9 | Maximum | 7.89 | 0
50655 | 02/04/1997 | 9 | Maximum | 7.9 | 0
50656 | 02/05/1997 | 9 | Maximum | 7.93 | 0
50657 | 02/06/1997 | 9 | Maximum | 7.89 | 0
50658 | 02/07/1997 | 9 | Maximum | 7.74 | 0
50659 | 02/08/1997 | 9 | Maximum | 7.58 | 0
50660 | 02/09/1997 | 9 | Maximum | 7.61 | 0
50661 | 02/10/1997 | 9 | Maximum | 7.5 | 0
50662 | 02/11/1997 | 9 | Maximum | 7.54 | 0
50663 | 02/12/1997 | 9 | Maximum | 7.64 | 0
50664 | 02/13/1997 | 9 | Maximum | 7.69 | 0
50665 | 02/14/1997 | 9 | Maximum | 7.65 | 0
50666 | 02/15/1997 | 9 | Maximum | 7.72 | 0
50667 | 02/16/1997 | 9 | Maximum | 7.96 | 0
50668 | 02/17/1997 | 9 | Maximum | 8.23 | 0
50669 | 02/18/1997 | 9 | Maximum | 8.44 | 0
50670 | 02/19/1997 | 9 | Maximum | 8.67 | 0
50671 | 02/20/1997 | 9 | Maximum | 8.76 | 0
50672 | 02/21/1997 | 9 | Maximum | 8.86 | 0
50673 | 02/22/1997 | 9 | Maximum | 8.85 | 0
50674 | 02/23/1997 | 9 | Maximum | 8.88 | 0
50675 | 02/24/1997 | 9 | Maximum | 8.82 | 0
50676 | 02/25/1997 | 9 | Maximum | 8.61 | 0
50677 | 02/26/1997 | 9 | Maximum | 8.48 | 0
50678 | 02/27/1997 | 9 | Maximum | 8.78 | 0
50679 | 02/28/1997 | 9 | Maximum | 8.82 | 0
50680 | 03/01/1997 | 9 | Maximum | 8.57 | 0
50681 | 03/02/1997 | 9 | Maximum | 8.37 | 0
50682 | 03/03/1997 | 9 | Maximum | 8.72 | 0
50683 | 03/04/1997 | 9 | Maximum | 8.52 | 0
50684 | 03/05/1997 | 9 | Maximum | 8.4 | 0
50685 | 03/06/1997 | 9 | Maximum | 8.5 | 0
50686 | 03/07/1997 | 9 | Maximum | 8.87 | 0
50687 | 03/08/1997 | 9 | Maximum | 9.19 | 0
50688 | 03/09/1997 | 9 | Maximum | 9.59 | 0
50689 | 03/10/1997 | 9 | Maximum | 9.99 | 0
50690 | 03/11/1997 | 9 | Maximum | 10.5 | 0
50691 | 03/12/1997 | 9 | Maximum | 10.86 | 0
50692 | 03/13/1997 | 9 | Maximum | 10.98 | 0
50693 | 03/14/1997 | 9 | Maximum | 11.02 | 0
50694 | 03/15/1997 | 9 | Maximum | 11.25 | 0
50695 | 03/16/1997 | 9 | Maximum | 11.62 | 0
50696 | 03/17/1997 | 9 | Maximum | 11.9 | 0
50697 | 03/18/1997 | 9 | Maximum | 12.08 | 0
50698 | 03/19/1997 | 9 | Maximum | 12.4 | 0
50699 | 03/20/1997 | 9 | Maximum | 12.88 | 0
50700 | 03/21/1997 | 9 | Maximum | 13.34 | 0
50701 | 03/22/1997 | 9 | Maximum | 13.57 | 0
50702 | 03/23/1997 | 9 | Maximum | 13.88 | 0
50703 | 03/24/1997 | 9 | Maximum | 14.19 | 0
50704 | 03/25/1997 | 9 | Maximum | 14.37 | 0
50705 | 03/26/1997 | 9 | Maximum | 14.44 | 0
50706 | 03/27/1997 | 9 | Maximum | 14.59 | 0
50707 | 03/28/1997 | 9 | Maximum | 14.76 | 0
50708 | 03/29/1997 | 9 | Maximum | 14.81 | 0
50709 | 03/30/1997 | 9 | Maximum | 14.68 | 0
50710 | 03/31/1997 | 9 | Maximum | 14.61 | 0
50711 | 04/01/1997 | 9 | Maximum | 14.49 | 0
50712 | 04/02/1997 | 9 | Maximum | 13.99 | 0
50713 | 04/03/1997 | 9 | Maximum | 13.32 | 0
50714 | 04/04/1997 | 9 | Maximum | 13.03 | 0
50715 | 04/05/1997 | 9 | Maximum | 13.13 | 0
50716 | 04/06/1997 | 9 | Maximum | 13.09 | 0
50717 | 04/07/1997 | 9 | Maximum | 13.05 | 0
50718 | 04/08/1997 | 9 | Maximum | 13.29 | 0
50719 | 04/09/1997 | 9 | Maximum | 13.48 | 0
50720 | 04/10/1997 | 9 | Maximum | 13.43 | 0
50721 | 04/11/1997 | 9 | Maximum | 13.13 | 0
50722 | 04/12/1997 | 9 | Maximum | 13.1 | 0
50723 | 04/13/1997 | 9 | Maximum | 13.18 | 0
50724 | 04/14/1997 | 9 | Maximum | 13.57 | 0
50725 | 04/15/1997 | 9 | Maximum | 13.91 | 0
50726 | 04/16/1997 | 9 | Maximum | 14.47 | 0
50727 | 04/17/1997 | 9 | Maximum | 15.05 | 0
50728 | 04/18/1997 | 9 | Maximum | 15.55 | 0
50729 | 04/19/1997 | 9 | Maximum | 15.91 | 0
50730 | 04/20/1997 | 9 | Maximum | 16.15 | 0
50731 | 04/21/1997 | 9 | Maximum | 16.34 | 0
50732 | 04/22/1997 | 9 | Maximum | 16.47 | 0
48772 | 03/20/1998 | 7 | Maximum | 13 | 0
48773 | 03/21/1998 | 7 | Maximum | 13.36 | 0
48774 | 03/22/1998 | 7 | Maximum | 13.48 | 0
48775 | 03/23/1998 | 7 | Maximum | 14.02 | 0
50737 | 04/27/1997 | 9 | Maximum | 17.02 | 0
50738 | 04/28/1997 | 9 | Maximum | 17.36 | 0
50739 | 04/29/1997 | 9 | Maximum | 17.4 | 0
50740 | 04/30/1997 | 9 | Maximum | 17.23 | 0
50741 | 05/01/1997 | 9 | Maximum | 17.19 | 0
50742 | 05/02/1997 | 9 | Maximum | 17.17 | 0
50743 | 05/03/1997 | 9 | Maximum | 17.2 | 0
50744 | 05/04/1997 | 9 | Maximum | 17.56 | 0
50745 | 05/05/1997 | 9 | Maximum | 18.07 | 0
50746 | 05/06/1997 | 9 | Maximum | 18.48 | 0
50747 | 05/07/1997 | 9 | Maximum | 18.75 | 0
50748 | 05/08/1997 | 9 | Maximum | 19.07 | 0
50749 | 05/09/1997 | 9 | Maximum | 19.56 | 0
50750 | 05/10/1997 | 9 | Maximum | 20.04 | 0
50751 | 05/11/1997 | 9 | Maximum | 20.52 | 0
50752 | 05/12/1997 | 9 | Maximum | 20.88 | 0
50753 | 05/13/1997 | 9 | Maximum | 21.22 | 0
50754 | 05/14/1997 | 9 | Maximum | 21.61 | 0
50755 | 05/15/1997 | 9 | Maximum | 21.95 | 0
50756 | 05/16/1997 | 9 | Maximum | -996 | 0
50757 | 05/17/1997 | 9 | Maximum | 22.52 | 0
50758 | 05/18/1997 | 9 | Maximum | 22.7 | 0
50759 | 05/19/1997 | 9 | Maximum | 22.96 | 0
50760 | 05/20/1997 | 9 | Maximum | 23.12 | 0
50761 | 05/21/1997 | 9 | Maximum | 23.25 | 0
50762 | 05/22/1997 | 9 | Maximum | 23.21 | 0
50763 | 05/23/1997 | 9 | Maximum | 23.08 | 0
50764 | 05/24/1997 | 9 | Maximum | 22.76 | 0
50765 | 05/25/1997 | 9 | Maximum | 22.14 | 0
50766 | 05/26/1997 | 9 | Maximum | 21.82 | 0
50767 | 05/27/1997 | 9 | Maximum | 21.91 | 0
50768 | 05/28/1997 | 9 | Maximum | 22.26 | 0
50769 | 05/29/1997 | 9 | Maximum | 22.6 | 0
50770 | 05/30/1997 | 9 | Maximum | 23.04 | 0
50771 | 05/31/1997 | 9 | Maximum | 23.56 | 0
50772 | 06/01/1997 | 9 | Maximum | 23.84 | 0
50773 | 06/02/1997 | 9 | Maximum | 23.99 | 0
50774 | 06/03/1997 | 9 | Maximum | 24.05 | 0
50775 | 06/04/1997 | 9 | Maximum | 24.03 | 0
50776 | 06/05/1997 | 9 | Maximum | 23.58 | 0
50777 | 06/06/1997 | 9 | Maximum | 22.92 | 0
50778 | 06/07/1997 | 9 | Maximum | 22.73 | 0
50779 | 06/08/1997 | 9 | Maximum | 23.21 | 0
50780 | 06/09/1997 | 9 | Maximum | 23.37 | 0
50781 | 06/10/1997 | 9 | Maximum | 23.23 | 0
50782 | 06/11/1997 | 9 | Maximum | 22.82 | 0
50783 | 06/12/1997 | 9 | Maximum | 22.8 | 0
52641 | 04/04/1996 | 11 | Maximum | 7.76 | 0
52642 | 04/05/1996 | 11 | Maximum | 7.89 | 0
52643 | 04/06/1996 | 11 | Maximum | 7.98 | 0
52644 | 04/07/1996 | 11 | Maximum | 8.19 | 0
52645 | 04/08/1996 | 11 | Maximum | 8.33 | 0
52646 | 04/09/1996 | 11 | Maximum | 8.65 | 0
52647 | 04/10/1996 | 11 | Maximum | 8.85 | 0
52648 | 04/11/1996 | 11 | Maximum | 9 | 0
52649 | 04/12/1996 | 11 | Maximum | 9.18 | 0
52650 | 04/13/1996 | 11 | Maximum | 9.26 | 0
52651 | 04/14/1996 | 11 | Maximum | 9.24 | 0
52652 | 04/15/1996 | 11 | Maximum | 9.26 | 0
52653 | 04/16/1996 | 11 | Maximum | 14.85 | 0
52654 | 04/17/1996 | 11 | Maximum | 14.99 | 0
52655 | 04/18/1996 | 11 | Maximum | 15.06 | 0
52656 | 04/19/1996 | 11 | Maximum | 15.05 | 0
52657 | 04/20/1996 | 11 | Maximum | 15 | 0
52658 | 04/21/1996 | 11 | Maximum | 14.9 | 0
52659 | 04/22/1996 | 11 | Maximum | 14.78 | 0
52660 | 04/23/1996 | 11 | Maximum | 14.72 | 0
52661 | 04/24/1996 | 11 | Maximum | 14.78 | 0
52662 | 04/25/1996 | 11 | Maximum | 14.93 | 0
52663 | 04/26/1996 | 11 | Maximum | 15.09 | 0
52664 | 04/27/1996 | 11 | Maximum | 15.35 | 0
52665 | 04/28/1996 | 11 | Maximum | 15.65 | 0
52666 | 04/29/1996 | 11 | Maximum | 15.88 | 0
52667 | 04/30/1996 | 11 | Maximum | 16.05 | 0
52668 | 05/01/1996 | 11 | Maximum | 16.32 | 0
52669 | 05/02/1996 | 11 | Maximum | 16.62 | 0
52670 | 05/03/1996 | 11 | Maximum | 16.93 | 0
52671 | 05/04/1996 | 11 | Maximum | 17.14 | 0
52672 | 05/05/1996 | 11 | Maximum | 17.27 | 0
52673 | 05/06/1996 | 11 | Maximum | 17.37 | 0
52674 | 05/07/1996 | 11 | Maximum | 17.46 | 0
52675 | 05/08/1996 | 11 | Maximum | 17.62 | 0
52676 | 05/09/1996 | 11 | Maximum | 17.78 | 0
52677 | 05/10/1996 | 11 | Maximum | 17.91 | 0
52678 | 05/11/1996 | 11 | Maximum | 18.12 | 0
52679 | 05/12/1996 | 11 | Maximum | 18.33 | 0
52680 | 05/13/1996 | 11 | Maximum | 18.65 | 0
52681 | 05/14/1996 | 11 | Maximum | 19.01 | 0
52682 | 05/15/1996 | 11 | Maximum | 19.28 | 0
52683 | 05/16/1996 | 11 | Maximum | 19.41 | 0
52684 | 05/17/1996 | 11 | Maximum | 19.46 | 0
52685 | 05/18/1996 | 11 | Maximum | 19.45 | 0
52686 | 05/19/1996 | 11 | Maximum | 19.44 | 0
52687 | 05/20/1996 | 11 | Maximum | 19.37 | 0
52688 | 05/21/1996 | 11 | Maximum | 19.27 | 0
52689 | 05/22/1996 | 11 | Maximum | 19.22 | 0
52690 | 05/23/1996 | 11 | Maximum | 19.23 | 0
52691 | 05/24/1996 | 11 | Maximum | 19.2 | 0
52692 | 05/25/1996 | 11 | Maximum | 19.07 | 0
52693 | 05/26/1996 | 11 | Maximum | 18.9 | 0
52694 | 05/27/1996 | 11 | Maximum | 18.8 | 0
52695 | 05/28/1996 | 11 | Maximum | 18.85 | 0
52696 | 05/29/1996 | 11 | Maximum | 18.85 | 0
52697 | 05/30/1996 | 11 | Maximum | 18.88 | 0
52698 | 05/31/1996 | 11 | Maximum | 19 | 0
52699 | 06/01/1996 | 11 | Maximum | 19.25 | 0
52700 | 06/02/1996 | 11 | Maximum | 19.48 | 0
52701 | 06/03/1996 | 11 | Maximum | 19.83 | 0
52702 | 06/04/1996 | 11 | Maximum | 20.24 | 0
52703 | 06/05/1996 | 11 | Maximum | 20.68 | 0
52704 | 06/06/1996 | 11 | Maximum | 21.11 | 0
52705 | 06/07/1996 | 11 | Maximum | 21.56 | 0
52706 | 06/08/1996 | 11 | Maximum | 21.99 | 0
52707 | 06/09/1996 | 11 | Maximum | 22.37 | 0
52708 | 06/10/1996 | 11 | Maximum | 22.69 | 0
52709 | 06/11/1996 | 11 | Maximum | 22.97 | 0
52710 | 06/12/1996 | 11 | Maximum | 23.16 | 0
52711 | 06/13/1996 | 11 | Maximum | 23.38 | 0
52712 | 06/14/1996 | 11 | Maximum | 23.61 | 0
52713 | 06/15/1996 | 11 | Maximum | 23.87 | 0
52714 | 06/16/1996 | 11 | Maximum | 24.11 | 0
52715 | 06/17/1996 | 11 | Maximum | 24.25 | 0
52716 | 06/18/1996 | 11 | Maximum | 24.44 | 0
52717 | 06/19/1996 | 11 | Maximum | 24.55 | 0
52718 | 06/20/1996 | 11 | Maximum | 24.54 | 0
52719 | 06/21/1996 | 11 | Maximum | 24.62 | 0
52720 | 06/22/1996 | 11 | Maximum | 24.79 | 0
52721 | 06/23/1996 | 11 | Maximum | 24.74 | 0
52722 | 06/24/1996 | 11 | Maximum | 24.8 | 0
52723 | 06/25/1996 | 11 | Maximum | 24.84 | 0
52724 | 06/26/1996 | 11 | Maximum | 24.79 | 0
52725 | 06/27/1996 | 11 | Maximum | 24.51 | 0
52726 | 06/28/1996 | 11 | Maximum | 24.08 | 0
52727 | 06/29/1996 | 11 | Maximum | 23.73 | 0
52728 | 06/30/1996 | 11 | Maximum | 23.69 | 0
52729 | 07/01/1996 | 11 | Maximum | 23.88 | 0
52730 | 07/02/1996 | 11 | Maximum | 24.19 | 0
52731 | 07/03/1996 | 11 | Maximum | 24.55 | 0
52732 | 07/04/1996 | 11 | Maximum | 24.91 | 0
52733 | 07/05/1996 | 11 | Maximum | 25.22 | 0
52734 | 07/06/1996 | 11 | Maximum | 25.43 | 0
52735 | 07/07/1996 | 11 | Maximum | 25.7 | 0
52736 | 07/08/1996 | 11 | Maximum | 25.93 | 0
52737 | 07/09/1996 | 11 | Maximum | 26.26 | 0
52738 | 07/10/1996 | 11 | Maximum | -996 | 0
52739 | 07/11/1996 | 11 | Maximum | -996 | 0
52740 | 07/12/1996 | 11 | Maximum | -996 | 0
52741 | 07/13/1996 | 11 | Maximum | -996 | 0
52742 | 07/14/1996 | 11 | Maximum | -996 | 0
52743 | 07/15/1996 | 11 | Maximum | -996 | 0
52744 | 07/16/1996 | 11 | Maximum | -996 | 0
52745 | 07/17/1996 | 11 | Maximum | -996 | 0
52746 | 07/18/1996 | 11 | Maximum | -996 | 0
52747 | 07/19/1996 | 11 | Maximum | -996 | 0
52748 | 07/20/1996 | 11 | Maximum | -996 | 0
52749 | 07/21/1996 | 11 | Maximum | -996 | 0
52750 | 07/22/1996 | 11 | Maximum | -996 | 0
52751 | 07/23/1996 | 11 | Maximum | -996 | 0
52752 | 07/24/1996 | 11 | Maximum | -996 | 0
52753 | 07/25/1996 | 11 | Maximum | -996 | 0
52754 | 07/26/1996 | 11 | Maximum | -996 | 0
52755 | 07/27/1996 | 11 | Maximum | -996 | 0
52756 | 07/28/1996 | 11 | Maximum | -996 | 0
52757 | 07/29/1996 | 11 | Maximum | -996 | 0
52758 | 07/30/1996 | 11 | Maximum | 28.63 | 0
52759 | 07/31/1996 | 11 | Maximum | 28.59 | 0
52760 | 08/01/1996 | 11 | Maximum | 28.61 | 0
52761 | 08/02/1996 | 11 | Maximum | 28.67 | 0
52762 | 08/03/1996 | 11 | Maximum | 28.57 | 0
52763 | 08/04/1996 | 11 | Maximum | 28.64 | 0
52764 | 08/05/1996 | 11 | Maximum | 28.56 | 0
52765 | 08/06/1996 | 11 | Maximum | 28.49 | 0
52766 | 08/07/1996 | 11 | Maximum | 28.41 | 0
52767 | 08/08/1996 | 11 | Maximum | 28.39 | 0
52768 | 08/09/1996 | 11 | Maximum | 28.36 | 0
52769 | 08/10/1996 | 11 | Maximum | 28.44 | 0
52770 | 08/11/1996 | 11 | Maximum | 28.59 | 0
52771 | 08/12/1996 | 11 | Maximum | 28.69 | 0
52772 | 08/13/1996 | 11 | Maximum | 29.24 | 0
52773 | 08/14/1996 | 11 | Maximum | 28.82 | 0
52774 | 08/15/1996 | 11 | Maximum | 28.71 | 0
52775 | 08/16/1996 | 11 | Maximum | 28.61 | 0
52776 | 08/17/1996 | 11 | Maximum | 28.59 | 0
52777 | 08/18/1996 | 11 | Maximum | 28.58 | 0
52778 | 08/19/1996 | 11 | Maximum | 28.53 | 0
52779 | 08/20/1996 | 11 | Maximum | 28.44 | 0
52780 | 08/21/1996 | 11 | Maximum | 28.31 | 0
52781 | 08/22/1996 | 11 | Maximum | 28.21 | 0
52782 | 08/23/1996 | 11 | Maximum | 28.1 | 0
52783 | 08/24/1996 | 11 | Maximum | 28.08 | 0
52784 | 08/25/1996 | 11 | Maximum | 28.09 | 0
52785 | 08/26/1996 | 11 | Maximum | 28.13 | 0
52786 | 08/27/1996 | 11 | Maximum | 28.18 | 0
52787 | 08/28/1996 | 11 | Maximum | 28.14 | 0
52788 | 08/29/1996 | 11 | Maximum | 28.08 | 0
52789 | 08/30/1996 | 11 | Maximum | 28 | 0
52790 | 08/31/1996 | 11 | Maximum | 28 | 0
42693 | 04/05/1997 | 2 | Maximum | 25.69 | 0
42694 | 04/06/1997 | 2 | Maximum | 26.21 | 0
42695 | 04/07/1997 | 2 | Maximum | 25.17 | 0
42696 | 04/08/1997 | 2 | Maximum | 27.52 | 0
23261 | 04/10/1997 | 3 | Minimum | 4.8 | 0
23262 | 04/11/1997 | 3 | Minimum | 6.14 | 0
23263 | 04/12/1997 | 3 | Minimum | 4.64 | 0
23264 | 04/13/1997 | 3 | Minimum | 5.95 | 0
23265 | 04/14/1997 | 3 | Minimum | 10.23 | 0
23266 | 04/15/1997 | 3 | Minimum | 10.09 | 0
23267 | 04/16/1997 | 3 | Minimum | 12.2 | 0
23268 | 04/17/1997 | 3 | Minimum | 12.57 | 0
23269 | 04/18/1997 | 3 | Minimum | 15.17 | 0
23270 | 04/19/1997 | 3 | Minimum | 15.02 | 0
23271 | 04/20/1997 | 3 | Minimum | 14.2 | 0
23272 | 04/21/1997 | 3 | Minimum | 16.12 | 0
23273 | 04/22/1997 | 3 | Minimum | 11.44 | 0
23274 | 04/23/1997 | 3 | Minimum | 12.01 | 0
23275 | 04/24/1997 | 3 | Minimum | 10.06 | 0
23276 | 04/25/1997 | 3 | Minimum | 10.06 | 0
23277 | 04/26/1997 | 3 | Minimum | 12.23 | 0
23278 | 04/27/1997 | 3 | Minimum | 17.08 | 0
23279 | 04/28/1997 | 3 | Minimum | 13.88 | 0
23280 | 04/29/1997 | 3 | Minimum | 10.03 | 0
23281 | 04/30/1997 | 3 | Minimum | 12.17 | 0
23282 | 05/01/1997 | 3 | Minimum | 10.45 | 0
23283 | 05/02/1997 | 3 | Minimum | 10.04 | 0
23284 | 05/03/1997 | 3 | Minimum | 13.47 | 0
23285 | 05/04/1997 | 3 | Minimum | 15.49 | 0
23286 | 05/05/1997 | 3 | Minimum | 16.08 | 0
23287 | 05/06/1997 | 3 | Minimum | 17.56 | 0
23288 | 05/07/1997 | 3 | Minimum | 13.74 | 0
23289 | 05/08/1997 | 3 | Minimum | 16.2 | 0
23290 | 05/09/1997 | 3 | Minimum | 17.52 | 0
23291 | 05/10/1997 | 3 | Minimum | 18.13 | 0
23292 | 05/11/1997 | 3 | Minimum | 18.74 | 0
23293 | 05/12/1997 | 3 | Minimum | 19.77 | 0
23294 | 05/13/1997 | 3 | Minimum | 20.14 | 0
23295 | 05/14/1997 | 3 | Minimum | 20.19 | 0
23296 | 05/15/1997 | 3 | Minimum | 20.29 | 1 | Estimated From Hourly Data
23297 | 05/16/1997 | 3 | Minimum | 21.49 | 1 | Estimated From Hourly Data
23298 | 05/17/1997 | 3 | Minimum | 19.2 | 0
23299 | 05/18/1997 | 3 | Minimum | 20.46 | 0
23300 | 05/19/1997 | 3 | Minimum | 20.25 | 0
23301 | 05/20/1997 | 3 | Minimum | 20.72 | 0
23302 | 05/21/1997 | 3 | Minimum | 17.34 | 0
23303 | 05/22/1997 | 3 | Minimum | 18.77 | 0
23304 | 05/23/1997 | 3 | Minimum | 18.26 | 0
23305 | 05/24/1997 | 3 | Minimum | 13.32 | 0
23306 | 05/25/1997 | 3 | Minimum | 15.29 | 0
23307 | 05/26/1997 | 3 | Minimum | 15.68 | 0
23308 | 05/27/1997 | 3 | Minimum | 19.82 | 0
23309 | 05/28/1997 | 3 | Minimum | 19.62 | 0
23310 | 05/29/1997 | 3 | Minimum | 20.17 | 0
23311 | 05/30/1997 | 3 | Minimum | 21.42 | 0
23312 | 05/31/1997 | 3 | Minimum | 23.47 | 0
23313 | 06/01/1997 | 3 | Minimum | 20.78 | 0
23314 | 06/02/1997 | 3 | Minimum | 19.99 | 0
23315 | 06/03/1997 | 3 | Minimum | 20.74 | 0
23316 | 06/04/1997 | 3 | Minimum | 17.78 | 0
23317 | 06/05/1997 | 3 | Minimum | 17.43 | 0
23318 | 06/06/1997 | 3 | Minimum | 15.02 | 0
23319 | 06/07/1997 | 3 | Minimum | 19.2 | 0
23320 | 06/08/1997 | 3 | Minimum | 21.5 | 0
23321 | 06/09/1997 | 3 | Minimum | 18.55 | 0
23322 | 06/10/1997 | 3 | Minimum | 14.69 | 0
23323 | 06/11/1997 | 3 | Minimum | 17.2 | 0
23324 | 06/12/1997 | 3 | Minimum | 18.64 | 0
23325 | 06/13/1997 | 3 | Minimum | 15.83 | 0
23326 | 06/14/1997 | 3 | Minimum | 15.33 | 0
23327 | 06/15/1997 | 3 | Minimum | 14.11 | 0
23328 | 06/16/1997 | 3 | Minimum | 18.69 | 0
23329 | 06/17/1997 | 3 | Minimum | 22.02 | 0
23330 | 06/18/1997 | 3 | Minimum | 21.53 | 0
23331 | 06/19/1997 | 3 | Minimum | 22.28 | 0
23332 | 06/20/1997 | 3 | Minimum | 22.72 | 0
23333 | 06/21/1997 | 3 | Minimum | 21.79 | 0
23334 | 06/22/1997 | 3 | Minimum | 20.82 | 0
23335 | 06/23/1997 | 3 | Minimum | 18.87 | 0
23336 | 06/24/1997 | 3 | Minimum | 20.1 | 0
23337 | 06/25/1997 | 3 | Minimum | 21.04 | 0
23338 | 06/26/1997 | 3 | Minimum | 22.13 | 0
23339 | 06/27/1997 | 3 | Minimum | 22.11 | 0
23340 | 06/28/1997 | 3 | Minimum | 20.65 | 0
23341 | 06/29/1997 | 3 | Minimum | 19.79 | 0
23342 | 06/30/1997 | 3 | Minimum | 19.54 | 0
23343 | 07/01/1997 | 3 | Minimum | 15.83 | 0
23344 | 07/02/1997 | 3 | Minimum | 19.65 | 0
23345 | 07/03/1997 | 3 | Minimum | 20.53 | 0
23346 | 07/04/1997 | 3 | Minimum | 22.7 | 0
23347 | 07/05/1997 | 3 | Minimum | 23.26 | 0
23348 | 07/06/1997 | 3 | Minimum | 22.5 | 0
23349 | 07/07/1997 | 3 | Minimum | 24.36 | 0
23547 | 01/21/1998 | 3 | Minimum | 0.14 | 1 | Estimated From Hourly Data
23548 | 01/22/1998 | 3 | Minimum | 1.71 | 1 | Estimated From Hourly Data
23549 | 01/23/1998 | 3 | Minimum | 2.21 | 1 | Estimated From Hourly Data
23550 | 01/24/1998 | 3 | Minimum | 1.79 | 1 | Estimated From Hourly Data
23551 | 01/25/1998 | 3 | Minimum | 1.5 | 1 | Estimated From Hourly Data
23552 | 01/26/1998 | 3 | Minimum | 1.86 | 1 | Estimated From Hourly Data
23553 | 01/27/1998 | 3 | Minimum | 4.82 | 1 | Estimated From Hourly Data
23554 | 01/28/1998 | 3 | Minimum | 3.51 | 1 | Estimated From Hourly Data
23555 | 01/29/1998 | 3 | Minimum | 5.65 | 1 | Estimated From Hourly Data
23556 | 01/30/1998 | 3 | Minimum | 2.08 | 1 | Estimated From Hourly Data
23557 | 01/31/1998 | 3 | Minimum | 1.28 | 1 | Estimated From Hourly Data
23558 | 02/01/1998 | 3 | Minimum | 0.54 | 1 | Estimated From Hourly Data
23559 | 02/02/1998 | 3 | Minimum | 1.23 | 1 | Estimated From Hourly Data
23560 | 02/03/1998 | 3 | Minimum | 4.96 | 0
23561 | 02/04/1998 | 3 | Minimum | 1.96 | 0
23562 | 02/05/1998 | 3 | Minimum | 0.99 | 0
23563 | 02/06/1998 | 3 | Minimum | 3 | 0
23564 | 02/07/1998 | 3 | Minimum | 1.75 | 0
23565 | 02/08/1998 | 3 | Minimum | 1.74 | 0
23566 | 02/09/1998 | 3 | Minimum | 2.2 | 0
23567 | 02/10/1998 | 3 | Minimum | 0.78 | 0
23568 | 02/11/1998 | 3 | Minimum | 1.54 | 0
23569 | 02/12/1998 | 3 | Minimum | 2.46 | 0
23570 | 02/13/1998 | 3 | Minimum | 1.78 | 0
23571 | 02/14/1998 | 3 | Minimum | 3.08 | 0
23572 | 02/15/1998 | 3 | Minimum | -0.04 | 0
23573 | 02/16/1998 | 3 | Minimum | -1.43 | 0
23574 | 02/17/1998 | 3 | Minimum | 0.63 | 0
23575 | 02/18/1998 | 3 | Minimum | -0.56 | 0
23576 | 02/19/1998 | 3 | Minimum | 4.37 | 0
23577 | 02/20/1998 | 3 | Minimum | 1.5 | 0
23578 | 02/21/1998 | 3 | Minimum | 3.79 | 0
23579 | 02/22/1998 | 3 | Minimum | 0.59 | 0
23580 | 02/23/1998 | 3 | Minimum | 0.13 | 0
23581 | 02/24/1998 | 3 | Minimum | -2.53 | 0
23582 | 02/25/1998 | 3 | Minimum | -0.87 | 0
23583 | 02/26/1998 | 3 | Minimum | 1.14 | 0
23584 | 02/27/1998 | 3 | Minimum | 3.28 | 0
23585 | 02/28/1998 | 3 | Minimum | 2.98 | 0
23586 | 03/01/1998 | 3 | Minimum | 3.87 | 0
23587 | 03/02/1998 | 3 | Minimum | 3.73 | 0
23588 | 03/03/1998 | 3 | Minimum | 5.65 | 0
23589 | 03/04/1998 | 3 | Minimum | 1.22 | 0
23590 | 03/05/1998 | 3 | Minimum | 1.73 | 0
23591 | 03/06/1998 | 3 | Minimum | 0.64 | 0
23592 | 03/07/1998 | 3 | Minimum | -3.13 | 0
23593 | 03/08/1998 | 3 | Minimum | 3.25 | 0
23594 | 03/09/1998 | 3 | Minimum | 2.7 | 0
23595 | 03/10/1998 | 3 | Minimum | 3.36 | 0
23596 | 03/11/1998 | 3 | Minimum | 6.94 | 0
23597 | 03/12/1998 | 3 | Minimum | 5.98 | 0
23598 | 03/13/1998 | 3 | Minimum | 9.29 | 0
23599 | 03/14/1998 | 3 | Minimum | 5.36 | 0
23600 | 03/15/1998 | 3 | Minimum | 8.12 | 0
23601 | 03/16/1998 | 3 | Minimum | 11 | 0
23602 | 03/17/1998 | 3 | Minimum | 7.03 | 0
23603 | 03/18/1998 | 3 | Minimum | 4.67 | 0
23604 | 03/19/1998 | 3 | Minimum | 5.4 | 0
23605 | 03/20/1998 | 3 | Minimum | 7.92 | 0
23606 | 03/21/1998 | 3 | Minimum | 9.52 | 0
23607 | 03/22/1998 | 3 | Minimum | 10.97 | 0
23608 | 03/23/1998 | 3 | Minimum | 12.37 | 0
23609 | 03/24/1998 | 3 | Minimum | 10 | 0
23610 | 03/25/1998 | 3 | Minimum | 8.43 | 0
23611 | 03/26/1998 | 3 | Minimum | 9.52 | 0
23612 | 03/27/1998 | 3 | Minimum | 9.04 | 0
44705 | 06/29/1996 | 4 | Maximum | 31.4 | 0
44706 | 06/30/1996 | 4 | Maximum | 33.28 | 0
44707 | 07/01/1996 | 4 | Maximum | 34.75 | 0
44708 | 07/02/1996 | 4 | Maximum | 34.93 | 0
44709 | 07/03/1996 | 4 | Maximum | 34.73 | 0
44710 | 07/04/1996 | 4 | Maximum | 34.32 | 0
44711 | 07/05/1996 | 4 | Maximum | 34.88 | 0
44712 | 07/06/1996 | 4 | Maximum | 35.78 | 0
44713 | 07/07/1996 | 4 | Maximum | 36.76 | 0
44714 | 07/08/1996 | 4 | Maximum | 36.71 | 0
44715 | 07/09/1996 | 4 | Maximum | 36.88 | 0
44716 | 07/10/1996 | 4 | Maximum | 37.38 | 1 | Estimated From Hourly Data
44717 | 07/11/1996 | 4 | Maximum | 37.41 | 1 | Estimated From Hourly Data
44718 | 07/12/1996 | 4 | Maximum | 35.87 | 1 | Estimated From Hourly Data
44719 | 07/13/1996 | 4 | Maximum | 36.66 | 1 | Estimated From Hourly Data
44720 | 07/14/1996 | 4 | Maximum | 35.87 | 1 | Estimated From Hourly Data
44721 | 07/15/1996 | 4 | Maximum | 36.2 | 1 | Estimated From Hourly Data
44722 | 07/16/1996 | 4 | Maximum | 35.73 | 1 | Estimated From Hourly Data
44723 | 07/17/1996 | 4 | Maximum | 34.93 | 1 | Estimated From Hourly Data
44724 | 07/18/1996 | 4 | Maximum | 34.23 | 1 | Estimated From Hourly Data
44725 | 07/19/1996 | 4 | Maximum | 34.64 | 1 | Estimated From Hourly Data
44726 | 07/20/1996 | 4 | Maximum | 35.39 | 1 | Estimated From Hourly Data
44727 | 07/21/1996 | 4 | Maximum | 36.45 | 1 | Estimated From Hourly Data
45542 | 10/14/1998 | 4 | Maximum | 16.52 | 1 | Estimated From Hourly Data
45543 | 10/15/1998 | 4 | Maximum | 17.07 | 1 | Estimated From Hourly Data
8909 | 08/30/1998 | 8 | Average | 30.96 | 0
8910 | 08/31/1998 | 8 | Average | 31.22 | 0
8911 | 09/01/1998 | 8 | Average | 31.35 | 0
8912 | 09/02/1998 | 8 | Average | 31.37 | 0
8913 | 09/03/1998 | 8 | Average | 31.29 | 0
8914 | 09/04/1998 | 8 | Average | 31.29 | 0
8915 | 09/05/1998 | 8 | Average | 30.95 | 0
8916 | 09/06/1998 | 8 | Average | 30.47 | 0
8917 | 09/07/1998 | 8 | Average | 30.34 | 0
8918 | 09/08/1998 | 8 | Average | 30.19 | 0
8919 | 09/09/1998 | 8 | Average | 29.45 | 0
8920 | 09/10/1998 | 8 | Average | 28.29 | 0
8921 | 09/11/1998 | 8 | Average | 27.6 | 0
8922 | 09/12/1998 | 8 | Average | 27.19 | 0
8923 | 09/13/1998 | 8 | Average | 27.06 | 0
8924 | 09/14/1998 | 8 | Average | 27.28 | 0
8925 | 09/15/1998 | 8 | Average | 27.59 | 0
8926 | 09/16/1998 | 8 | Average | 27.51 | 0
8927 | 09/17/1998 | 8 | Average | 27.52 | 0
8928 | 09/18/1998 | 8 | Average | 27.56 | 0
8929 | 09/19/1998 | 8 | Average | 27.17 | 0
8930 | 09/20/1998 | 8 | Average | 26.81 | 0
8931 | 09/21/1998 | 8 | Average | 26.65 | 0
8932 | 09/22/1998 | 8 | Average | 26.53 | 0
8933 | 09/23/1998 | 8 | Average | 26.26 | 0
8934 | 09/24/1998 | 8 | Average | 26.03 | 0
8935 | 09/25/1998 | 8 | Average | 25.86 | 0
8936 | 09/26/1998 | 8 | Average | 25.2 | 0
8937 | 09/27/1998 | 8 | Average | 23.85 | 0
8938 | 09/28/1998 | 8 | Average | 23.1 | 0
8939 | 09/29/1998 | 8 | Average | 22.82 | 0
8940 | 09/30/1998 | 8 | Average | 22.66 | 0
8941 | 10/01/1998 | 8 | Average | 22.37 | 0
8942 | 10/02/1998 | 8 | Average | -996 | 0
8943 | 10/03/1998 | 8 | Average | -996 | 0
8944 | 10/04/1998 | 8 | Average | -996 | 0
8945 | 10/05/1998 | 8 | Average | -996 | 0
8946 | 10/06/1998 | 8 | Average | -996 | 0
8947 | 10/07/1998 | 8 | Average | -996 | 0
8948 | 10/08/1998 | 8 | Average | -996 | 0
8949 | 10/09/1998 | 8 | Average | -996 | 0
8950 | 10/10/1998 | 8 | Average | -996 | 0
8951 | 10/11/1998 | 8 | Average | -996 | 0
8952 | 10/12/1998 | 8 | Average | -996 | 0
8953 | 10/13/1998 | 8 | Average | -996 | 0
8954 | 10/14/1998 | 8 | Average | -996 | 0
8955 | 10/15/1998 | 8 | Average | -996 | 0
8956 | 10/16/1998 | 8 | Average | -996 | 0
8957 | 10/17/1998 | 8 | Average | -996 | 0
8958 | 10/18/1998 | 8 | Average | -996 | 0
8959 | 10/19/1998 | 8 | Average | -996 | 0
8960 | 10/20/1998 | 8 | Average | 17.56 | 0
8961 | 10/21/1998 | 8 | Average | 17.44 | 0
8962 | 10/22/1998 | 8 | Average | 17.47 | 0
8963 | 10/23/1998 | 8 | Average | 17.55 | 0
8964 | 10/24/1998 | 8 | Average | 17.6 | 0
8965 | 10/25/1998 | 8 | Average | 17.13 | 0
8966 | 10/26/1998 | 8 | Average | 16.3 | 0
8967 | 10/27/1998 | 8 | Average | 16.06 | 0
8968 | 10/28/1998 | 8 | Average | 16.18 | 0
8969 | 10/29/1998 | 8 | Average | 16.3 | 0
8970 | 10/30/1998 | 8 | Average | 15.82 | 0
8971 | 10/31/1998 | 8 | Average | 15.19 | 0
8972 | 11/01/1998 | 8 | Average | 14.91 | 0
8973 | 11/02/1998 | 8 | Average | 14.93 | 0
8974 | 11/03/1998 | 8 | Average | 14.72 | 0
8975 | 11/04/1998 | 8 | Average | 14.72 | 0
8976 | 11/05/1998 | 8 | Average | 14.47 | 0
8977 | 11/06/1998 | 8 | Average | 13.8 | 0
8978 | 11/07/1998 | 8 | Average | 13.2 | 0
8979 | 11/08/1998 | 8 | Average | 13.15 | 0
8980 | 11/09/1998 | 8 | Average | 12.98 | 0
8981 | 11/10/1998 | 8 | Average | 12.65 | 0
11942 | 07/30/1997 | 11 | Average | 26.66 | 0
11943 | 07/31/1997 | 11 | Average | 26.5 | 0
11944 | 08/01/1997 | 11 | Average | 26.28 | 0
11945 | 08/02/1997 | 11 | Average | 26.14 | 0
11946 | 08/03/1997 | 11 | Average | 26.12 | 0
11947 | 08/04/1997 | 11 | Average | 26.18 | 0
11948 | 08/05/1997 | 11 | Average | 26.27 | 0
11949 | 08/06/1997 | 11 | Average | 26.42 | 0
11950 | 08/07/1997 | 11 | Average | 26.62 | 0
11951 | 08/08/1997 | 11 | Average | 26.85 | 0
11952 | 08/09/1997 | 11 | Average | 27.09 | 0
11953 | 08/10/1997 | 11 | Average | 27.28 | 0
11954 | 08/11/1997 | 11 | Average | 27.36 | 0
11955 | 08/12/1997 | 11 | Average | 27.38 | 0
11956 | 08/13/1997 | 11 | Average | 27.38 | 0
11957 | 08/14/1997 | 11 | Average | 27.4 | 0
11958 | 08/15/1997 | 11 | Average | 27.44 | 0
11959 | 08/16/1997 | 11 | Average | 27.55 | 0
11960 | 08/17/1997 | 11 | Average | 27.66 | 0
11961 | 08/18/1997 | 11 | Average | 27.71 | 0
11962 | 08/19/1997 | 11 | Average | 27.72 | 0
11963 | 08/20/1997 | 11 | Average | 27.7 | 0
11964 | 08/21/1997 | 11 | Average | 27.65 | 0
11965 | 08/22/1997 | 11 | Average | 27.61 | 0
11966 | 08/23/1997 | 11 | Average | 27.6 | 0
11967 | 08/24/1997 | 11 | Average | 27.63 | 0
11968 | 08/25/1997 | 11 | Average | 27.64 | 0
11969 | 08/26/1997 | 11 | Average | 27.64 | 0
11970 | 08/27/1997 | 11 | Average | 27.63 | 0
11971 | 08/28/1997 | 11 | Average | 27.6 | 0
11972 | 08/29/1997 | 11 | Average | 27.54 | 0
11973 | 08/30/1997 | 11 | Average | 27.45 | 0
11974 | 08/31/1997 | 11 | Average | 27.37 | 0
11975 | 09/01/1997 | 11 | Average | 27.32 | 0
11976 | 09/02/1997 | 11 | Average | 27.29 | 0
11977 | 09/03/1997 | 11 | Average | 27.22 | 0
11978 | 09/04/1997 | 11 | Average | 27.07 | 0
11979 | 09/05/1997 | 11 | Average | 26.89 | 0
11980 | 09/06/1997 | 11 | Average | 26.79 | 0
11981 | 09/07/1997 | 11 | Average | 26.73 | 0
11982 | 09/08/1997 | 11 | Average | 26.71 | 0
11983 | 09/09/1997 | 11 | Average | 26.69 | 0
11984 | 09/10/1997 | 11 | Average | 26.68 | 0
11985 | 09/11/1997 | 11 | Average | 26.67 | 0
11986 | 09/12/1997 | 11 | Average | 26.62 | 0
11987 | 09/13/1997 | 11 | Average | 26.56 | 0
11988 | 09/14/1997 | 11 | Average | 26.49 | 0
11989 | 09/15/1997 | 11 | Average | 26.43 | 0
11990 | 09/16/1997 | 11 | Average | 26.36 | 0
11991 | 09/17/1997 | 11 | Average | 26.21 | 0
11992 | 09/18/1997 | 11 | Average | 26.02 | 0
11993 | 09/19/1997 | 11 | Average | 25.85 | 0
11994 | 09/20/1997 | 11 | Average | 25.67 | 0
11995 | 09/21/1997 | 11 | Average | 25.45 | 0
11996 | 09/22/1997 | 11 | Average | 25.22 | 0
11997 | 09/23/1997 | 11 | Average | 25.05 | 0
11998 | 09/24/1997 | 11 | Average | 24.93 | 0
11999 | 09/25/1997 | 11 | Average | 24.84 | 0
12000 | 09/26/1997 | 11 | Average | 24.78 | 0
12001 | 09/27/1997 | 11 | Average | 24.66 | 0
12002 | 09/28/1997 | 11 | Average | 24.49 | 0
12003 | 09/29/1997 | 11 | Average | 24.32 | 0
12004 | 09/30/1997 | 11 | Average | 24.16 | 0
12005 | 10/01/1997 | 11 | Average | 24.06 | 0
12006 | 10/02/1997 | 11 | Average | 24.02 | 0
12007 | 10/03/1997 | 11 | Average | 23.99 | 0
12008 | 10/04/1997 | 11 | Average | 23.91 | 0
12009 | 10/05/1997 | 11 | Average | 23.8 | 0
12010 | 10/06/1997 | 11 | Average | 23.75 | 0
12011 | 10/07/1997 | 11 | Average | 23.62 | 0
12012 | 10/08/1997 | 11 | Average | 23.37 | 0
12013 | 10/09/1997 | 11 | Average | 23.06 | 0
12014 | 10/10/1997 | 11 | Average | 22.74 | 0
12015 | 10/11/1997 | 11 | Average | 22.45 | 0
12016 | 10/12/1997 | 11 | Average | 22.12 | 0
12017 | 10/13/1997 | 11 | Average | 21.75 | 0
12018 | 10/14/1997 | 11 | Average | 21.38 | 0
12019 | 10/15/1997 | 11 | Average | 21.06 | 0
12020 | 10/16/1997 | 11 | Average | 20.81 | 0
12021 | 10/17/1997 | 11 | Average | 20.63 | 0
12022 | 10/18/1997 | 11 | Average | 20.5 | 0
12023 | 10/19/1997 | 11 | Average | 20.41 | 0
12024 | 10/20/1997 | 11 | Average | 20.32 | 0
12025 | 10/21/1997 | 11 | Average | 20.21 | 0
12026 | 10/22/1997 | 11 | Average | 20.07 | 0
12027 | 10/23/1997 | 11 | Average | 19.93 | 0
12028 | 10/24/1997 | 11 | Average | 19.82 | 0
12029 | 10/25/1997 | 11 | Average | 19.72 | 0
12030 | 10/26/1997 | 11 | Average | 19.55 | 0
12031 | 10/27/1997 | 11 | Average | 19.27 | 0
12032 | 10/28/1997 | 11 | Average | 18.98 | 0
12033 | 10/29/1997 | 11 | Average | 18.71 | 0
12034 | 10/30/1997 | 11 | Average | 18.44 | 0
12035 | 10/31/1997 | 11 | Average | 18.24 | 0
12036 | 11/01/1997 | 11 | Average | 18.13 | 0
12037 | 11/02/1997 | 11 | Average | 18.1 | 0
12038 | 11/03/1997 | 11 | Average | 18.05 | 0
12039 | 11/04/1997 | 11 | Average | 17.98 | 0
12040 | 11/05/1997 | 11 | Average | 17.86 | 0
12041 | 11/06/1997 | 11 | Average | 17.69 | 0
12042 | 11/07/1997 | 11 | Average | 17.54 | 0
12043 | 11/08/1997 | 11 | Average | 17.4 | 0
12044 | 11/09/1997 | 11 | Average | 17.26 | 0
12045 | 11/10/1997 | 11 | Average | 17.05 | 0
12046 | 11/11/1997 | 11 | Average | 16.79 | 0
12047 | 11/12/1997 | 11 | Average | 16.54 | 0
12048 | 11/13/1997 | 11 | Average | 16.32 | 0
12049 | 11/14/1997 | 11 | Average | 16.11 | 0
12050 | 11/15/1997 | 11 | Average | 15.88 | 0
12051 | 11/16/1997 | 11 | Average | 15.63 | 0
12052 | 11/17/1997 | 11 | Average | 15.32 | 0
12053 | 11/18/1997 | 11 | Average | 15.04 | 0
12054 | 11/19/1997 | 11 | Average | 14.82 | 0
12055 | 11/20/1997 | 11 | Average | 14.64 | 0
12056 | 11/21/1997 | 11 | Average | 14.51 | 0
12057 | 11/22/1997 | 11 | Average | 14.4 | 0
12058 | 11/23/1997 | 11 | Average | 14.27 | 0
12059 | 11/24/1997 | 11 | Average | 14.16 | 0
12060 | 11/25/1997 | 11 | Average | 14.08 | 0
12061 | 11/26/1997 | 11 | Average | 14.04 | 0
12062 | 11/27/1997 | 11 | Average | 13.99 | 0
12063 | 11/28/1997 | 11 | Average | 13.91 | 0
12064 | 11/29/1997 | 11 | Average | 13.8 | 0
12065 | 11/30/1997 | 11 | Average | 13.66 | 0
12066 | 12/01/1997 | 11 | Average | 13.48 | 0
12067 | 12/02/1997 | 11 | Average | 13.34 | 0
12068 | 12/03/1997 | 11 | Average | 13.19 | 0
12504 | 02/12/1999 | 11 | Average | 8.04 | 0
12505 | 02/13/1999 | 11 | Average | 7.89 | 0
12506 | 02/14/1999 | 11 | Average | 7.79 | 0
46540 | 05/19/1998 | 5 | Maximum | 20.79 | 0
46541 | 05/20/1998 | 5 | Maximum | 20.81 | 0
46542 | 05/21/1998 | 5 | Maximum | 19.61 | 0
46543 | 05/22/1998 | 5 | Maximum | 20.27 | 0
46544 | 05/23/1998 | 5 | Maximum | 20.38 | 0
46545 | 05/24/1998 | 5 | Maximum | 21.16 | 0
46546 | 05/25/1998 | 5 | Maximum | 21.24 | 0
46547 | 05/26/1998 | 5 | Maximum | 20.04 | 0
46548 | 05/27/1998 | 5 | Maximum | 19.49 | 0
46549 | 05/28/1998 | 5 | Maximum | 20.72 | 0
46550 | 05/29/1998 | 5 | Maximum | 20.72 | 0
46551 | 05/30/1998 | 5 | Maximum | 21.71 | 0
46552 | 05/31/1998 | 5 | Maximum | 23.41 | 0
46553 | 06/01/1998 | 5 | Maximum | 24.6 | 0
46554 | 06/02/1998 | 5 | Maximum | 24.6 | 0
46555 | 06/03/1998 | 5 | Maximum | 23.86 | 0
46556 | 06/04/1998 | 5 | Maximum | 22.52 | 0
46557 | 06/05/1998 | 5 | Maximum | 23.19 | 0
46558 | 06/06/1998 | 5 | Maximum | 24.1 | 0
46559 | 06/07/1998 | 5 | Maximum | 23.59 | 0
46560 | 06/08/1998 | 5 | Maximum | 22.57 | 0
46561 | 06/09/1998 | 5 | Maximum | 22.84 | 0
46562 | 06/10/1998 | 5 | Maximum | 22.93 | 0
46563 | 06/11/1998 | 5 | Maximum | 20.81 | 0
46564 | 06/12/1998 | 5 | Maximum | 21.83 | 0
46565 | 06/13/1998 | 5 | Maximum | 22.88 | 0
46566 | 06/14/1998 | 5 | Maximum | 25.23 | 0
46567 | 06/15/1998 | 5 | Maximum | 26.11 | 0
46568 | 06/16/1998 | 5 | Maximum | 26.14 | 0
46569 | 06/17/1998 | 5 | Maximum | 26.15 | 0
46570 | 06/18/1998 | 5 | Maximum | 26.9 | 0
46571 | 06/19/1998 | 5 | Maximum | 27.51 | 0
46572 | 06/20/1998 | 5 | Maximum | 28.57 | 0
46573 | 06/21/1998 | 5 | Maximum | 29.49 | 0
46574 | 06/22/1998 | 5 | Maximum | 29.49 | 0
46575 | 06/23/1998 | 5 | Maximum | 29.34 | 0
46576 | 06/24/1998 | 5 | Maximum | 29.09 | 0
46577 | 06/25/1998 | 5 | Maximum | 28.95 | 0
46578 | 06/26/1998 | 5 | Maximum | 28.9 | 0
46579 | 06/27/1998 | 5 | Maximum | 29.7 | 0
46580 | 06/28/1998 | 5 | Maximum | 30.11 | 0
46581 | 06/29/1998 | 5 | Maximum | 30.68 | 0
46582 | 06/30/1998 | 5 | Maximum | 30.71 | 0
46583 | 07/01/1998 | 5 | Maximum | 31.1 | 0
46584 | 07/02/1998 | 5 | Maximum | 31.5 | 0
46585 | 07/03/1998 | 5 | Maximum | 31.65 | 0
46586 | 07/04/1998 | 5 | Maximum | 32.14 | 0
46587 | 07/05/1998 | 5 | Maximum | 32.61 | 0
46588 | 07/06/1998 | 5 | Maximum | 32.69 | 0
46589 | 07/07/1998 | 5 | Maximum | 33.44 | 0
46590 | 07/08/1998 | 5 | Maximum | 33.51 | 0
46591 | 07/09/1998 | 5 | Maximum | 33.51 | 0
46592 | 07/10/1998 | 5 | Maximum | 33.36 | 0
46593 | 07/11/1998 | 5 | Maximum | 33.05 | 0
46594 | 07/12/1998 | 5 | Maximum | 33.64 | 0
46595 | 07/13/1998 | 5 | Maximum | 33.68 | 0
46596 | 07/14/1998 | 5 | Maximum | 33.5 | 0
46597 | 07/15/1998 | 5 | Maximum | 33.91 | 0
46598 | 07/16/1998 | 5 | Maximum | 34.79 | 0
46599 | 07/17/1998 | 5 | Maximum | 35.53 | 0
46600 | 07/18/1998 | 5 | Maximum | 35.87 | 0
46601 | 07/19/1998 | 5 | Maximum | 35.88 | 0
46602 | 07/20/1998 | 5 | Maximum | 35.82 | 0
46603 | 07/21/1998 | 5 | Maximum | 35.84 | 0
46604 | 07/22/1998 | 5 | Maximum | 35.88 | 0
46605 | 07/23/1998 | 5 | Maximum | 34.34 | 0
46606 | 07/24/1998 | 5 | Maximum | 33.55 | 0
46607 | 07/25/1998 | 5 | Maximum | 33.5 | 0
46608 | 07/26/1998 | 5 | Maximum | 33.56 | 0
46609 | 07/27/1998 | 5 | Maximum | 33.72 | 0
46610 | 07/28/1998 | 5 | Maximum | 34.17 | 0
46611 | 07/29/1998 | 5 | Maximum | 34.21 | 0
46612 | 07/30/1998 | 5 | Maximum | 33.81 | 0
46613 | 07/31/1998 | 5 | Maximum | 32.1 | 0
46614 | 08/01/1998 | 5 | Maximum | 32.51 | 0
46615 | 08/02/1998 | 5 | Maximum | 33.49 | 0
46616 | 08/03/1998 | 5 | Maximum | 34.11 | 0
46617 | 08/04/1998 | 5 | Maximum | 34.58 | 0
46618 | 08/05/1998 | 5 | Maximum | 35.35 | 0
46619 | 08/06/1998 | 5 | Maximum | 35.4 | 0
46620 | 08/07/1998 | 5 | Maximum | 35.32 | 0
46621 | 08/08/1998 | 5 | Maximum | 34.84 | 0
46622 | 08/09/1998 | 5 | Maximum | 34.32 | 0
46623 | 08/10/1998 | 5 | Maximum | 34.44 | 0
46624 | 08/11/1998 | 5 | Maximum | 35.05 | 0
46625 | 08/12/1998 | 5 | Maximum | 35.61 | 0
46626 | 08/13/1998 | 5 | Maximum | 35.71 | 0
46627 | 08/14/1998 | 5 | Maximum | 35.74 | 0
46628 | 08/15/1998 | 5 | Maximum | 34.52 | 0
46629 | 08/16/1998 | 5 | Maximum | 34.09 | 0
39386 | 08/11/1997 | 17 | Minimum | 22.74 | 0
39387 | 08/12/1997 | 17 | Minimum | 22.8 | 0
39388 | 08/13/1997 | 17 | Minimum | 22.87 | 0
39389 | 08/14/1997 | 17 | Minimum | 22.94 | 0
39390 | 08/15/1997 | 17 | Minimum | 23.02 | 0
39391 | 08/16/1997 | 17 | Minimum | 23.07 | 0
39392 | 08/17/1997 | 17 | Minimum | 23.14 | 0
39393 | 08/18/1997 | 17 | Minimum | 23.21 | 0
39394 | 08/19/1997 | 17 | Minimum | 23.26 | 0
39395 | 08/20/1997 | 17 | Minimum | 23.32 | 0
39396 | 08/21/1997 | 17 | Minimum | 23.38 | 0
39397 | 08/22/1997 | 17 | Minimum | 23.44 | 0
39398 | 08/23/1997 | 17 | Minimum | 23.48 | 0
39399 | 08/24/1997 | 17 | Minimum | 23.54 | 0
39400 | 08/25/1997 | 17 | Minimum | 23.56 | 0
39401 | 08/26/1997 | 17 | Minimum | 23.61 | 0
39402 | 08/27/1997 | 17 | Minimum | 23.65 | 0
39403 | 08/28/1997 | 17 | Minimum | 23.66 | 0
39404 | 08/29/1997 | 17 | Minimum | 23.71 | 0
39405 | 08/30/1997 | 17 | Minimum | 23.73 | 0
39406 | 08/31/1997 | 17 | Minimum | 23.76 | 0
39407 | 09/01/1997 | 17 | Minimum | 23.79 | 0
39408 | 09/02/1997 | 17 | Minimum | 23.86 | 0
39409 | 09/03/1997 | 17 | Minimum | 23.83 | 0
39410 | 09/04/1997 | 17 | Minimum | 23.83 | 0
39411 | 09/05/1997 | 17 | Minimum | 23.84 | 0
39412 | 09/06/1997 | 17 | Minimum | 23.84 | 0
39413 | 09/07/1997 | 17 | Minimum | 23.83 | 0
41069 | 02/02/1999 | 18 | Minimum | 11.24 | 0
41070 | 02/03/1999 | 18 | Minimum | 11.2 | 0
41071 | 02/04/1999 | 18 | Minimum | 11.18 | 0
41072 | 02/05/1999 | 18 | Minimum | 11.13 | 0
41073 | 02/06/1999 | 18 | Minimum | 11.09 | 0
41074 | 02/07/1999 | 18 | Minimum | 11.08 | 0
41075 | 02/08/1999 | 18 | Minimum | 11.04 | 0
41076 | 02/09/1999 | 18 | Minimum | 11.02 | 0
41077 | 02/10/1999 | 18 | Minimum | 11.01 | 0
41078 | 02/11/1999 | 18 | Minimum | 11 | 0
41079 | 02/12/1999 | 18 | Minimum | 10.98 | 0
41080 | 02/13/1999 | 18 | Minimum | 10.97 | 0
41081 | 02/14/1999 | 18 | Minimum | 10.97 | 0
41082 | 02/15/1999 | 18 | Minimum | 10.95 | 0
41083 | 02/16/1999 | 18 | Minimum | 10.92 | 0
41084 | 02/17/1999 | 18 | Minimum | 10.89 | 0
41085 | 02/18/1999 | 18 | Minimum | 10.87 | 0
41086 | 02/19/1999 | 18 | Minimum | 10.83 | 0
41087 | 02/20/1999 | 18 | Minimum | 10.83 | 0
41088 | 02/21/1999 | 18 | Minimum | 10.81 | 0
41089 | 02/22/1999 | 18 | Minimum | 10.8 | 0
41090 | 02/23/1999 | 18 | Minimum | 10.8 | 0
41091 | 02/24/1999 | 18 | Minimum | 10.8 | 0
41092 | 02/25/1999 | 18 | Minimum | 10.8 | 0
41093 | 02/26/1999 | 18 | Minimum | 10.8 | 0
41094 | 02/27/1999 | 18 | Minimum | 10.8 | 0
41095 | 02/28/1999 | 18 | Minimum | 10.8 | 0
41096 | 03/01/1999 | 18 | Minimum | 10.82 | 0
41097 | 03/02/1999 | 18 | Minimum | 10.83 | 0
41098 | 03/03/1999 | 18 | Minimum | 10.84 | 0
41099 | 03/04/1999 | 18 | Minimum | 10.86 | 0
41100 | 03/05/1999 | 18 | Minimum | 10.89 | 0
41101 | 03/06/1999 | 18 | Minimum | 10.92 | 0
41102 | 03/07/1999 | 18 | Minimum | 10.97 | 0
41103 | 03/08/1999 | 18 | Minimum | 11 | 0
41104 | 03/09/1999 | 18 | Minimum | 11.05 | 0
41105 | 03/10/1999 | 18 | Minimum | 11.07 | 0
41106 | 03/11/1999 | 18 | Minimum | 11.11 | 0
41107 | 03/12/1999 | 18 | Minimum | 11.15 | 0
41108 | 03/13/1999 | 18 | Minimum | 11.18 | 0
41109 | 03/14/1999 | 18 | Minimum | 11.21 | 0
41110 | 03/15/1999 | 18 | Minimum | 11.24 | 0
41111 | 03/16/1999 | 18 | Minimum | 11.25 | 0
41112 | 03/17/1999 | 18 | Minimum | 11.24 | 0
41113 | 03/18/1999 | 18 | Minimum | 11.28 | 0
41114 | 03/19/1999 | 18 | Minimum | 11.3 | 0
41115 | 03/20/1999 | 18 | Minimum | 11.34 | 0
41116 | 03/21/1999 | 18 | Minimum | 11.37 | 0
41117 | 03/22/1999 | 18 | Minimum | 11.39 | 0
41118 | 03/23/1999 | 18 | Minimum | 11.45 | 0
41119 | 03/24/1999 | 18 | Minimum | 11.5 | 0
41120 | 03/25/1999 | 18 | Minimum | 11.55 | 0
41121 | 03/26/1999 | 18 | Minimum | 11.59 | 0
41122 | 03/27/1999 | 18 | Minimum | 11.64 | 0
41123 | 03/28/1999 | 18 | Minimum | 11.7 | 0
41124 | 03/29/1999 | 18 | Minimum | 11.74 | 0
41125 | 03/30/1999 | 18 | Minimum | 11.81 | 0
41126 | 03/31/1999 | 18 | Minimum | 11.87 | 0
41127 | 04/01/1999 | 18 | Minimum | 11.93 | 0
41128 | 04/02/1999 | 18 | Minimum | 12.01 | 0
41129 | 04/03/1999 | 18 | Minimum | 12.06 | 0
41130 | 04/04/1999 | 18 | Minimum | 12.14 | 0
41131 | 04/05/1999 | 18 | Minimum | 12.18 | 0
41132 | 04/06/1999 | 18 | Minimum | 12.22 | 0
41133 | 04/07/1999 | 18 | Minimum | 12.26 | 0
41134 | 04/08/1999 | 18 | Minimum | 12.28 | 0
41135 | 04/09/1999 | 18 | Minimum | 12.3 | 0
41136 | 04/10/1999 | 18 | Minimum | 12.31 | 0
41137 | 04/11/1999 | 18 | Minimum | 12.31 | 0
41138 | 04/12/1999 | 18 | Minimum | 12.3 | 0
41139 | 04/13/1999 | 18 | Minimum | 12.28 | 0
41140 | 04/14/1999 | 18 | Minimum | 12.28 | 0
41141 | 04/15/1999 | 18 | Minimum | 12.26 | 0
41142 | 04/16/1999 | 18 | Minimum | 12.23 | 0
41143 | 04/17/1999 | 18 | Minimum | 12.23 | 0
41144 | 04/18/1999 | 18 | Minimum | 12.26 | 0
41145 | 04/19/1999 | 18 | Minimum | 12.32 | 0
41146 | 04/20/1999 | 18 | Minimum | 12.35 | 0
41147 | 04/21/1999 | 18 | Minimum | 12.43 | 0
22207 | 07/08/1997 | 2 | Minimum | 26.1 | 1 | Estimated From Hourly Data
22208 | 07/09/1997 | 2 | Minimum | 25.07 | 1 | Estimated From Hourly Data
41152 | 03/06/1996 | 1 | Maximum | 23.12 | 0
44032 | 10/15/1997 | 3 | Maximum | 24.79 | 0
44033 | 10/16/1997 | 3 | Maximum | 25.96 | 0
44034 | 10/17/1997 | 3 | Maximum | 26.06 | 0
44035 | 10/18/1997 | 3 | Maximum | 25.48 | 0
44036 | 10/19/1997 | 3 | Maximum | 22.72 | 0
44037 | 10/20/1997 | 3 | Maximum | 22.36 | 0
44038 | 10/21/1997 | 3 | Maximum | 23.6 | 0
44039 | 10/22/1997 | 3 | Maximum | 23.57 | 0
44040 | 10/23/1997 | 3 | Maximum | 22.07 | 0
44041 | 10/24/1997 | 3 | Maximum | 20.01 | 0
44042 | 10/25/1997 | 3 | Maximum | 18.36 | 0
44043 | 10/26/1997 | 3 | Maximum | 18.75 | 0
44044 | 10/27/1997 | 3 | Maximum | 19.58 | 0
44045 | 10/28/1997 | 3 | Maximum | 16.28 | 0
44046 | 10/29/1997 | 3 | Maximum | 18.37 | 0
44047 | 10/30/1997 | 3 | Maximum | 20.85 | 0
44048 | 10/31/1997 | 3 | Maximum | 21.88 | 0
44049 | 11/01/1997 | 3 | Maximum | 22.18 | 0
44050 | 11/02/1997 | 3 | Maximum | 21.27 | 0
44051 | 11/03/1997 | 3 | Maximum | 17.63 | 0
44052 | 11/04/1997 | 3 | Maximum | 18.19 | 0
44053 | 11/05/1997 | 3 | Maximum | 19.69 | 0
44054 | 11/06/1997 | 3 | Maximum | 17.59 | 0
44055 | 11/07/1997 | 3 | Maximum | 17.5 | 0
44056 | 11/08/1997 | 3 | Maximum | 16.78 | 0
44057 | 11/09/1997 | 3 | Maximum | 10.84 | 0
44058 | 11/10/1997 | 3 | Maximum | 12.03 | 0
44059 | 11/11/1997 | 3 | Maximum | 13.96 | 0
44060 | 11/12/1997 | 3 | Maximum | 13.39 | 0
44061 | 11/13/1997 | 3 | Maximum | 11.68 | 0
44062 | 11/14/1997 | 3 | Maximum | 14.68 | 0
44063 | 11/15/1997 | 3 | Maximum | 6.98 | 0
44064 | 11/16/1997 | 3 | Maximum | 13.1 | 0
44065 | 11/17/1997 | 3 | Maximum | 14.4 | 0
44066 | 11/18/1997 | 3 | Maximum | 8.84 | 0
44067 | 11/19/1997 | 3 | Maximum | 14.71 | 0
44068 | 11/20/1997 | 3 | Maximum | 13.71 | 0
44069 | 11/21/1997 | 3 | Maximum | 12.6 | 0
44070 | 11/22/1997 | 3 | Maximum | 10.4 | 0
44071 | 11/23/1997 | 3 | Maximum | 16.93 | 0
44072 | 11/24/1997 | 3 | Maximum | 14.5 | 0
44073 | 11/25/1997 | 3 | Maximum | 13.53 | 0
44074 | 11/26/1997 | 3 | Maximum | 9.98 | 0
44075 | 11/27/1997 | 3 | Maximum | 14.51 | 0
44076 | 11/28/1997 | 3 | Maximum | 12.84 | 0
44077 | 11/29/1997 | 3 | Maximum | 10.47 | 0
44078 | 11/30/1997 | 3 | Maximum | 11.45 | 0
44079 | 12/01/1997 | 3 | Maximum | 9.6 | 0
44080 | 12/02/1997 | 3 | Maximum | 10.09 | 0
44081 | 12/03/1997 | 3 | Maximum | 8.55 | 0
44082 | 12/04/1997 | 3 | Maximum | 7.91 | 0
44083 | 12/05/1997 | 3 | Maximum | 2.88 | 0
44084 | 12/06/1997 | 3 | Maximum | 3.89 | 0
44085 | 12/07/1997 | 3 | Maximum | 5.87 | 0
44086 | 12/08/1997 | 3 | Maximum | 7.79 | 0
44087 | 12/09/1997 | 3 | Maximum | 8.37 | 0
44088 | 12/10/1997 | 3 | Maximum | 7.87 | 0
44089 | 12/11/1997 | 3 | Maximum | 6.97 | 0
44090 | 12/12/1997 | 3 | Maximum | 4.39 | 0
44091 | 12/13/1997 | 3 | Maximum | 5.04 | 0
44092 | 12/14/1997 | 3 | Maximum | 6.04 | 0
44093 | 12/15/1997 | 3 | Maximum | 8.82 | 0
44094 | 12/16/1997 | 3 | Maximum | 9.58 | 0
44095 | 12/17/1997 | 3 | Maximum | 9.13 | 0
44096 | 12/18/1997 | 3 | Maximum | 6.25 | 0
44097 | 12/19/1997 | 3 | Maximum | 6.27 | 0
44098 | 12/20/1997 | 3 | Maximum | 6.11 | 0
44099 | 12/21/1997 | 3 | Maximum | 1.02 | 0
44100 | 12/22/1997 | 3 | Maximum | 4.78 | 0
44101 | 12/23/1997 | 3 | Maximum | 4.84 | 0
44102 | 12/24/1997 | 3 | Maximum | 2.61 | 0
44103 | 12/25/1997 | 3 | Maximum | 5.31 | 0
44104 | 12/26/1997 | 3 | Maximum | 4.47 | 0
44105 | 12/27/1997 | 3 | Maximum | 4.9 | 0
44106 | 12/28/1997 | 3 | Maximum | 6.26 | 0
44107 | 12/29/1997 | 3 | Maximum | 5.84 | 0
44108 | 12/30/1997 | 3 | Maximum | 6.58 | 0
44109 | 12/31/1997 | 3 | Maximum | 8.12 | 0
44110 | 01/01/1998 | 3 | Maximum | 8.73 | 0
44111 | 01/02/1998 | 3 | Maximum | 8.21 | 0
44112 | 01/03/1998 | 3 | Maximum | 9.49 | 0
44113 | 01/04/1998 | 3 | Maximum | 5.76 | 0
44114 | 01/05/1998 | 3 | Maximum | 7.15 | 0
44115 | 01/06/1998 | 3 | Maximum | 0.84 | 0
44116 | 01/07/1998 | 3 | Maximum | 8.94 | 0
44117 | 01/08/1998 | 3 | Maximum | 6.56 | 0
44118 | 01/09/1998 | 3 | Maximum | 5.54 | 0
44119 | 01/10/1998 | 3 | Maximum | 9.94 | 0
44120 | 01/11/1998 | 3 | Maximum | 8.34 | 0
44121 | 01/12/1998 | 3 | Maximum | 8.31 | 0
44122 | 01/13/1998 | 3 | Maximum | 5.93 | 1 | Estimated From Hourly Data
44123 | 01/14/1998 | 3 | Maximum | 4.29 | 1 | Estimated From Hourly Data
44124 | 01/15/1998 | 3 | Maximum | 5.43 | 1 | Estimated From Hourly Data
44125 | 01/16/1998 | 3 | Maximum | 6.71 | 1 | Estimated From Hourly Data
44126 | 01/17/1998 | 3 | Maximum | 11.53 | 1 | Estimated From Hourly Data
44127 | 01/18/1998 | 3 | Maximum | 9.34 | 1 | Estimated From Hourly Data
44128 | 01/19/1998 | 3 | Maximum | 7.61 | 1 | Estimated From Hourly Data
44129 | 01/20/1998 | 3 | Maximum | 5.49 | 1 | Estimated From Hourly Data
44130 | 01/21/1998 | 3 | Maximum | 6.77 | 1 | Estimated From Hourly Data
44131 | 01/22/1998 | 3 | Maximum | 8.66 | 1 | Estimated From Hourly Data
44132 | 01/23/1998 | 3 | Maximum | 7.01 | 1 | Estimated From Hourly Data
44133 | 01/24/1998 | 3 | Maximum | 9.07 | 1 | Estimated From Hourly Data
44134 | 01/25/1998 | 3 | Maximum | 8.42 | 1 | Estimated From Hourly Data
44135 | 01/26/1998 | 3 | Maximum | 8.13 | 1 | Estimated From Hourly Data
44136 | 01/27/1998 | 3 | Maximum | 11.96 | 1 | Estimated From Hourly Data
47115 | 10/25/1996 | 6 | Maximum | 16.89 | 0
47116 | 10/26/1996 | 6 | Maximum | 15.44 | 0
47117 | 10/27/1996 | 6 | Maximum | 13.79 | 0
47118 | 10/28/1996 | 6 | Maximum | 13.64 | 0
47119 | 10/29/1996 | 6 | Maximum | 13.13 | 0
47120 | 10/30/1996 | 6 | Maximum | 12.84 | 0
47121 | 10/31/1996 | 6 | Maximum | 12.45 | 0
47122 | 11/01/1996 | 6 | Maximum | 12.16 | 0
47123 | 11/02/1996 | 6 | Maximum | 12.51 | 0
47124 | 11/03/1996 | 6 | Maximum | 12.64 | 0
47125 | 11/04/1996 | 6 | Maximum | 13.17 | 0
47126 | 11/05/1996 | 6 | Maximum | 13.21 | 0
47127 | 11/06/1996 | 6 | Maximum | 12.53 | 0
47128 | 11/07/1996 | 6 | Maximum | 11.92 | 0
47129 | 11/08/1996 | 6 | Maximum | 11.79 | 0
47130 | 11/09/1996 | 6 | Maximum | 11.97 | 0
47131 | 11/10/1996 | 6 | Maximum | 12.08 | 0
47132 | 11/11/1996 | 6 | Maximum | 12.33 | 0
47133 | 11/12/1996 | 6 | Maximum | 12.49 | 0
47134 | 11/13/1996 | 6 | Maximum | 12.75 | 0
47135 | 11/14/1996 | 6 | Maximum | 12.9 | 0
47136 | 11/15/1996 | 6 | Maximum | 12.51 | 0
47137 | 11/16/1996 | 6 | Maximum | 12.07 | 0
47138 | 11/17/1996 | 6 | Maximum | 10.64 | 0
47139 | 11/18/1996 | 6 | Maximum | 12.08 | 0
47140 | 11/19/1996 | 6 | Maximum | 12.24 | 0
47141 | 11/20/1996 | 6 | Maximum | 12.18 | 0
47142 | 11/21/1996 | 6 | Maximum | 12.17 | 0
47143 | 11/22/1996 | 6 | Maximum | 11.69 | 0
47144 | 11/23/1996 | 6 | Maximum | 11.38 | 0
47145 | 11/24/1996 | 6 | Maximum | 11.44 | 0
47146 | 11/25/1996 | 6 | Maximum | 10.91 | 0
47147 | 11/26/1996 | 6 | Maximum | 10.62 | 0
47148 | 11/27/1996 | 6 | Maximum | 10.46 | 0
47149 | 11/28/1996 | 6 | Maximum | 9.61 | 0
47150 | 11/29/1996 | 6 | Maximum | 8.86 | 0
47151 | 11/30/1996 | 6 | Maximum | 8.52 | 0
47152 | 12/01/1996 | 6 | Maximum | 8.29 | 0
47153 | 12/02/1996 | 6 | Maximum | 8.33 | 0
47154 | 12/03/1996 | 6 | Maximum | 7.65 | 0
47155 | 12/04/1996 | 6 | Maximum | 7.11 | 0
47156 | 12/05/1996 | 6 | Maximum | 7.68 | 0
47157 | 12/06/1996 | 6 | Maximum | 7.78 | 0
47158 | 12/07/1996 | 6 | Maximum | 7.85 | 0
47159 | 12/08/1996 | 6 | Maximum | 8.55 | 0
47160 | 12/09/1996 | 6 | Maximum | 9.29 | 0
47161 | 12/10/1996 | 6 | Maximum | 9.19 | 0
47162 | 12/11/1996 | 6 | Maximum | 8.98 | 0
47163 | 12/12/1996 | 6 | Maximum | 9.28 | 0
47164 | 12/13/1996 | 6 | Maximum | 9.81 | 0
47165 | 12/14/1996 | 6 | Maximum | 9.88 | 0
47166 | 12/15/1996 | 6 | Maximum | 8.86 | 0
47167 | 12/16/1996 | 6 | Maximum | 7.68 | 0
47168 | 12/17/1996 | 6 | Maximum | 7.26 | 0
47169 | 12/18/1996 | 6 | Maximum | 7.16 | 0
47170 | 12/19/1996 | 6 | Maximum | -996 | 0
47171 | 12/20/1996 | 6 | Maximum | -996 | 0
47172 | 12/21/1996 | 6 | Maximum | -996 | 0
47173 | 12/22/1996 | 6 | Maximum | -996 | 0
47174 | 12/23/1996 | 6 | Maximum | -996 | 0
47175 | 12/24/1996 | 6 | Maximum | -996 | 0
47176 | 12/25/1996 | 6 | Maximum | -996 | 0
47177 | 12/26/1996 | 6 | Maximum | -996 | 0
47178 | 12/27/1996 | 6 | Maximum | -996 | 0
47179 | 12/28/1996 | 6 | Maximum | -996 | 0
47180 | 12/29/1996 | 6 | Maximum | -996 | 0
47181 | 12/30/1996 | 6 | Maximum | -996 | 0
47182 | 12/31/1996 | 6 | Maximum | -996 | 0
47183 | 01/01/1997 | 6 | Maximum | -996 | 0
47184 | 01/02/1997 | 6 | Maximum | -996 | 0
47185 | 01/03/1997 | 6 | Maximum | -996 | 0
47186 | 01/04/1997 | 6 | Maximum | -996 | 0
47187 | 01/05/1997 | 6 | Maximum | -996 | 0
47188 | 01/06/1997 | 6 | Maximum | -996 | 0
47189 | 01/07/1997 | 6 | Maximum | -996 | 0
47190 | 01/08/1997 | 6 | Maximum | -996 | 0
47191 | 01/09/1997 | 6 | Maximum | -996 | 0
47192 | 01/10/1997 | 6 | Maximum | -996 | 0
47193 | 01/11/1997 | 6 | Maximum | -996 | 0
47194 | 01/12/1997 | 6 | Maximum | -996 | 0
37203 | 11/22/1997 | 15 | Minimum | 16.8 | 0
37204 | 11/23/1997 | 15 | Minimum | 16.64 | 0
37205 | 11/24/1997 | 15 | Minimum | 16.5 | 0
37206 | 11/25/1997 | 15 | Minimum | 16.38 | 0
23664 | 05/18/1998 | 3 | Minimum | 9.83 | 0
23665 | 05/19/1998 | 3 | Minimum | 13.91 | 0
23666 | 05/20/1998 | 3 | Minimum | 15.46 | 0
23667 | 05/21/1998 | 3 | Minimum | 11.97 | 0
23668 | 05/22/1998 | 3 | Minimum | 10.58 | 0
23669 | 05/23/1998 | 3 | Minimum | 15.05 | 0
23670 | 05/24/1998 | 3 | Minimum | 12.44 | 0
23671 | 05/25/1998 | 3 | Minimum | 15.85 | 0
23672 | 05/26/1998 | 3 | Minimum | 11.74 | 0
23673 | 05/27/1998 | 3 | Minimum | 10.46 | 0
23674 | 05/28/1998 | 3 | Minimum | 14.21 | 0
23675 | 05/29/1998 | 3 | Minimum | 11.92 | 0
23676 | 05/30/1998 | 3 | Minimum | 12.01 | 0
23677 | 05/31/1998 | 3 | Minimum | 16.17 | 0
23678 | 06/01/1998 | 3 | Minimum | 17.35 | 0
23679 | 06/02/1998 | 3 | Minimum | 19.8 | 0
23680 | 06/03/1998 | 3 | Minimum | 18.21 | 0
23681 | 06/04/1998 | 3 | Minimum | 14.99 | 0
23682 | 06/05/1998 | 3 | Minimum | 15.33 | 0
23683 | 06/06/1998 | 3 | Minimum | 18.88 | 0
23684 | 06/07/1998 | 3 | Minimum | 16.3 | 0
23685 | 06/08/1998 | 3 | Minimum | 14.99 | 0
23686 | 06/09/1998 | 3 | Minimum | 15.49 | 0
23687 | 06/10/1998 | 3 | Minimum | 16.69 | 0
23688 | 06/11/1998 | 3 | Minimum | 15.17 | 0
23689 | 06/12/1998 | 3 | Minimum | 13.62 | 0
23690 | 06/13/1998 | 3 | Minimum | 16.9 | 0
23691 | 06/14/1998 | 3 | Minimum | 18.38 | 0
23692 | 06/15/1998 | 3 | Minimum | 19.3 | 0
23693 | 06/16/1998 | 3 | Minimum | 20.47 | 0
23694 | 06/17/1998 | 3 | Minimum | 16.46 | 0
23695 | 06/18/1998 | 3 | Minimum | 19.54 | 0
23696 | 06/19/1998 | 3 | Minimum | 20.5 | 0
23697 | 06/20/1998 | 3 | Minimum | 20.8 | 0
23698 | 06/21/1998 | 3 | Minimum | 23.65 | 0
23699 | 06/22/1998 | 3 | Minimum | 23.98 | 0
23700 | 06/23/1998 | 3 | Minimum | 21.51 | 0
23701 | 06/24/1998 | 3 | Minimum | 21.85 | 0
23702 | 06/25/1998 | 3 | Minimum | 23.97 | 0
23703 | 06/26/1998 | 3 | Minimum | 19.88 | 0
23704 | 06/27/1998 | 3 | Minimum | 21.05 | 0
23705 | 06/28/1998 | 3 | Minimum | 22.77 | 0
23706 | 06/29/1998 | 3 | Minimum | 22.61 | 0
23707 | 06/30/1998 | 3 | Minimum | 23.39 | 0
23708 | 07/01/1998 | 3 | Minimum | 22.22 | 0
23709 | 07/02/1998 | 3 | Minimum | 24.6 | 0
23710 | 07/03/1998 | 3 | Minimum | 23.91 | 0
23711 | 07/04/1998 | 3 | Minimum | 24.98 | 0
23712 | 07/05/1998 | 3 | Minimum | 24.61 | 0
23713 | 07/06/1998 | 3 | Minimum | 26.93 | 0
23714 | 07/07/1998 | 3 | Minimum | 25.69 | 0
23715 | 07/08/1998 | 3 | Minimum | 27.58 | 0
23716 | 07/09/1998 | 3 | Minimum | 26.24 | 0
23717 | 07/10/1998 | 3 | Minimum | 25.56 | 0
23718 | 07/11/1998 | 3 | Minimum | 23.75 | 0
23719 | 07/12/1998 | 3 | Minimum | 24.71 | 0
23720 | 07/13/1998 | 3 | Minimum | 26.66 | 0
23721 | 07/14/1998 | 3 | Minimum | 24.18 | 0
23722 | 07/15/1998 | 3 | Minimum | 24.43 | 0
23723 | 07/16/1998 | 3 | Minimum | 26.45 | 0
23724 | 07/17/1998 | 3 | Minimum | 29.1 | 0
23725 | 07/18/1998 | 3 | Minimum | 28.53 | 0
23726 | 07/19/1998 | 3 | Minimum | 28.5 | 0
23727 | 07/20/1998 | 3 | Minimum | 29.04 | 0
23728 | 07/21/1998 | 3 | Minimum | 29.37 | 0
23729 | 07/22/1998 | 3 | Minimum | 30.51 | 0
23730 | 07/23/1998 | 3 | Minimum | 28.61 | 0
23731 | 07/24/1998 | 3 | Minimum | 26.53 | 0
23732 | 07/25/1998 | 3 | Minimum | 24.57 | 0
23733 | 07/26/1998 | 3 | Minimum | 26.01 | 0
23734 | 07/27/1998 | 3 | Minimum | 24.4 | 0
23735 | 07/28/1998 | 3 | Minimum | 26.64 | 0
23736 | 07/29/1998 | 3 | Minimum | 26.49 | 0
23737 | 07/30/1998 | 3 | Minimum | 24.78 | 0
23738 | 07/31/1998 | 3 | Minimum | 21.54 | 0
23739 | 08/01/1998 | 3 | Minimum | 22.66 | 0
23740 | 08/02/1998 | 3 | Minimum | 24.69 | 0
23350 | 07/08/1997 | 3 | Minimum | 25.59 | 0
23351 | 07/09/1997 | 3 | Minimum | 25.87 | 0
23352 | 07/10/1997 | 3 | Minimum | 23.18 | 0
23353 | 07/11/1997 | 3 | Minimum | 23.26 | 0
23354 | 07/12/1997 | 3 | Minimum | 22.75 | 0
23355 | 07/13/1997 | 3 | Minimum | 22.48 | 0
23356 | 07/14/1997 | 3 | Minimum | 25.11 | 0
23357 | 07/15/1997 | 3 | Minimum | 26.85 | 0
23358 | 07/16/1997 | 3 | Minimum | 26.29 | 0
23359 | 07/17/1997 | 3 | Minimum | 26.01 | 0
23360 | 07/18/1997 | 3 | Minimum | 21.45 | 0
23361 | 07/19/1997 | 3 | Minimum | 22.9 | 0
23362 | 07/20/1997 | 3 | Minimum | 23.29 | 0
23363 | 07/21/1997 | 3 | Minimum | 26.46 | 0
23364 | 07/22/1997 | 3 | Minimum | 25.41 | 0
23365 | 07/23/1997 | 3 | Minimum | 26.9 | 0
23366 | 07/24/1997 | 3 | Minimum | 24.04 | 0
23367 | 07/25/1997 | 3 | Minimum | 24.54 | 0
23368 | 07/26/1997 | 3 | Minimum | 23.66 | 0
23369 | 07/27/1997 | 3 | Minimum | 23.34 | 0
23370 | 07/28/1997 | 3 | Minimum | 23.26 | 0
23371 | 07/29/1997 | 3 | Minimum | 20.59 | 0
23372 | 07/30/1997 | 3 | Minimum | 18.56 | 0
23373 | 07/31/1997 | 3 | Minimum | 17.44 | 0
23374 | 08/01/1997 | 3 | Minimum | 21.79 | 0
23375 | 08/02/1997 | 3 | Minimum | 21.16 | 0
23376 | 08/03/1997 | 3 | Minimum | 22.05 | 0
23377 | 08/04/1997 | 3 | Minimum | 23.26 | 0
23378 | 08/05/1997 | 3 | Minimum | 24.56 | 0
23379 | 08/06/1997 | 3 | Minimum | 25.2 | 0
23380 | 08/07/1997 | 3 | Minimum | 26.83 | 0
23381 | 08/08/1997 | 3 | Minimum | 26.6 | 0
23382 | 08/09/1997 | 3 | Minimum | 25.23 | 0
23383 | 08/10/1997 | 3 | Minimum | 21.41 | 0
23384 | 08/11/1997 | 3 | Minimum | 22.64 | 0
23385 | 08/12/1997 | 3 | Minimum | 22.44 | 0
23386 | 08/13/1997 | 3 | Minimum | 22.67 | 0
23387 | 08/14/1997 | 3 | Minimum | 25.01 | 0
23388 | 08/15/1997 | 3 | Minimum | 25.98 | 0
23389 | 08/16/1997 | 3 | Minimum | 23.85 | 0
23390 | 08/17/1997 | 3 | Minimum | 22.76 | 0
23391 | 08/18/1997 | 3 | Minimum | 21.64 | 0
23392 | 08/19/1997 | 3 | Minimum | 23.13 | 0
23393 | 08/20/1997 | 3 | Minimum | 22.76 | 0
23394 | 08/21/1997 | 3 | Minimum | 21.81 | 0
23395 | 08/22/1997 | 3 | Minimum | 23.59 | 0
23396 | 08/23/1997 | 3 | Minimum | 23.67 | 0
23397 | 08/24/1997 | 3 | Minimum | 22.63 | 0
23398 | 08/25/1997 | 3 | Minimum | 21.81 | 0
23399 | 08/26/1997 | 3 | Minimum | 22.2 | 0
23400 | 08/27/1997 | 3 | Minimum | 20.03 | 0
23401 | 08/28/1997 | 3 | Minimum | 20.18 | 0
23402 | 08/29/1997 | 3 | Minimum | 19.45 | 0
23403 | 08/30/1997 | 3 | Minimum | 20.54 | 0
23404 | 08/31/1997 | 3 | Minimum | 22.56 | 0
23405 | 09/01/1997 | 3 | Minimum | 21.55 | 0
23406 | 09/02/1997 | 3 | Minimum | 21.53 | 0
23407 | 09/03/1997 | 3 | Minimum | 18 | 0
23408 | 09/04/1997 | 3 | Minimum | 20.01 | 0
23409 | 09/05/1997 | 3 | Minimum | 21.06 | 0
23410 | 09/06/1997 | 3 | Minimum | 20.22 | 0
23411 | 09/07/1997 | 3 | Minimum | 20.53 | 0
23412 | 09/08/1997 | 3 | Minimum | 21.45 | 0
23413 | 09/09/1997 | 3 | Minimum | 22.56 | 0
23414 | 09/10/1997 | 3 | Minimum | 20.23 | 0
23415 | 09/11/1997 | 3 | Minimum | 19.67 | 0
23416 | 09/12/1997 | 3 | Minimum | 18.62 | 0
23417 | 09/13/1997 | 3 | Minimum | 19.38 | 0
44882 | 12/23/1996 | 4 | Maximum | 5.22 | 1 | Estimated From Hourly Data
44883 | 12/24/1996 | 4 | Maximum | 5.62 | 1 | Estimated From Hourly Data
44884 | 12/25/1996 | 4 | Maximum | 7.02 | 1 | Estimated From Hourly Data
44885 | 12/26/1996 | 4 | Maximum | 8.12 | 1 | Estimated From Hourly Data
44886 | 12/27/1996 | 4 | Maximum | 11.82 | 1 | Estimated From Hourly Data
44887 | 12/28/1996 | 4 | Maximum | 9.22 | 1 | Estimated From Hourly Data
44888 | 12/29/1996 | 4 | Maximum | 12.52 | 1 | Estimated From Hourly Data
44889 | 12/30/1996 | 4 | Maximum | 10.22 | 1 | Estimated From Hourly Data
44890 | 12/31/1996 | 4 | Maximum | 13.72 | 1 | Estimated From Hourly Data
44891 | 01/01/1997 | 4 | Maximum | 17.52 | 1 | Estimated From Hourly Data
44892 | 01/02/1997 | 4 | Maximum | 13.92 | 1 | Estimated From Hourly Data
44893 | 01/03/1997 | 4 | Maximum | 13.72 | 1 | Estimated From Hourly Data
44894 | 01/04/1997 | 4 | Maximum | 9.32 | 1 | Estimated From Hourly Data
44895 | 01/05/1997 | 4 | Maximum | 6.62 | 1 | Estimated From Hourly Data
44896 | 01/06/1997 | 4 | Maximum | 9.22 | 1 | Estimated From Hourly Data
44897 | 01/07/1997 | 4 | Maximum | 9.22 | 1 | Estimated From Hourly Data
44898 | 01/08/1997 | 4 | Maximum | 9.02 | 1 | Estimated From Hourly Data
44899 | 01/09/1997 | 4 | Maximum | 10.52 | 1 | Estimated From Hourly Data
44900 | 01/10/1997 | 4 | Maximum | 10.92 | 1 | Estimated From Hourly Data
44901 | 01/11/1997 | 4 | Maximum | 11.72 | 1 | Estimated From Hourly Data
44902 | 01/12/1997 | 4 | Maximum | 5.82 | 1 | Estimated From Hourly Data
44903 | 01/13/1997 | 4 | Maximum | 2.52 | 1 | Estimated From Hourly Data
44904 | 01/14/1997 | 4 | Maximum | 4.42 | 1 | Estimated From Hourly Data
44905 | 01/15/1997 | 4 | Maximum | 4.22 | 1 | Estimated From Hourly Data
44906 | 01/16/1997 | 4 | Maximum | 8.32 | 1 | Estimated From Hourly Data
44907 | 01/17/1997 | 4 | Maximum | 7.62 | 1 | Estimated From Hourly Data
44908 | 01/18/1997 | 4 | Maximum | 10.92 | 1 | Estimated From Hourly Data
44909 | 01/19/1997 | 4 | Maximum | 6.22 | 1 | Estimated From Hourly Data
44910 | 01/20/1997 | 4 | Maximum | 12.02 | 1 | Estimated From Hourly Data
44911 | 01/21/1997 | 4 | Maximum | 4.6 | 0
44912 | 01/22/1997 | 4 | Maximum | 4.63 | 0
46710 | 11/05/1998 | 5 | Maximum | 13.46 | 0
46711 | 11/06/1998 | 5 | Maximum | 12.01 | 0
46712 | 11/07/1998 | 5 | Maximum | 11.86 | 0
46713 | 11/08/1998 | 5 | Maximum | 11.89 | 0
44730 | 07/24/1996 | 4 | Maximum | 37.37 | 1 | Estimated From Hourly Data
44731 | 07/25/1996 | 4 | Maximum | 37.82 | 1 | Estimated From Hourly Data
44732 | 07/26/1996 | 4 | Maximum | 37.74 | 1 | Estimated From Hourly Data
44733 | 07/27/1996 | 4 | Maximum | 37.09 | 1 | Estimated From Hourly Data
44734 | 07/28/1996 | 4 | Maximum | 35.31 | 1 | Estimated From Hourly Data
44735 | 07/29/1996 | 4 | Maximum | 34.38 | 1 | Estimated From Hourly Data
44736 | 07/30/1996 | 4 | Maximum | 35.51 | 0
44737 | 07/31/1996 | 4 | Maximum | 35.82 | 0
44738 | 08/01/1996 | 4 | Maximum | 35.54 | 0
44739 | 08/02/1996 | 4 | Maximum | 34.97 | 0
44740 | 08/03/1996 | 4 | Maximum | 34 | 0
44741 | 08/04/1996 | 4 | Maximum | 33.7 | 0
44155 | 02/15/1998 | 3 | Maximum | 10.16 | 0
44743 | 08/06/1996 | 4 | Maximum | 33.91 | 0
44744 | 08/07/1996 | 4 | Maximum | 34.18 | 0
44745 | 08/08/1996 | 4 | Maximum | 35.22 | 0
44746 | 08/09/1996 | 4 | Maximum | 36.42 | 0
44747 | 08/10/1996 | 4 | Maximum | 36.42 | 0
44748 | 08/11/1996 | 4 | Maximum | 36.13 | 0
44749 | 08/12/1996 | 4 | Maximum | 35.19 | 0
44750 | 08/13/1996 | 4 | Maximum | 33.25 | 0
44751 | 08/14/1996 | 4 | Maximum | 46.82 | 0
44752 | 08/15/1996 | 4 | Maximum | 34.44 | 0
44753 | 08/16/1996 | 4 | Maximum | 34.22 | 0
44754 | 08/17/1996 | 4 | Maximum | 33.36 | 0
44755 | 08/18/1996 | 4 | Maximum | 33.05 | 0
44756 | 08/19/1996 | 4 | Maximum | 32.34 | 0
44757 | 08/20/1996 | 4 | Maximum | 31.86 | 0
44758 | 08/21/1996 | 4 | Maximum | 32.45 | 0
44759 | 08/22/1996 | 4 | Maximum | 32.78 | 0
44760 | 08/23/1996 | 4 | Maximum | 32.94 | 0
44761 | 08/24/1996 | 4 | Maximum | 33.1 | 0
44762 | 08/25/1996 | 4 | Maximum | 33.59 | 0
44763 | 08/26/1996 | 4 | Maximum | 33.38 | 0
44764 | 08/27/1996 | 4 | Maximum | 31.79 | 0
44765 | 08/28/1996 | 4 | Maximum | 32.3 | 0
44766 | 08/29/1996 | 4 | Maximum | 32.93 | 0
44767 | 08/30/1996 | 4 | Maximum | 33.36 | 0
44768 | 08/31/1996 | 4 | Maximum | 33.1 | 0
44769 | 09/01/1996 | 4 | Maximum | 32.43 | 0
44770 | 09/02/1996 | 4 | Maximum | 32.12 | 0
44771 | 09/03/1996 | 4 | Maximum | 31.53 | 0
44772 | 09/04/1996 | 4 | Maximum | 33.41 | 1 | Estimated From Hourly Data
44773 | 09/05/1996 | 4 | Maximum | 29.34 | 0
44774 | 09/06/1996 | 4 | Maximum | 29.02 | 0
44775 | 09/07/1996 | 4 | Maximum | 29.41 | 0
44776 | 09/08/1996 | 4 | Maximum | 30.19 | 0
44777 | 09/09/1996 | 4 | Maximum | 30.84 | 0
44778 | 09/10/1996 | 4 | Maximum | 31.76 | 0
44779 | 09/11/1996 | 4 | Maximum | 31.48 | 0
44780 | 09/12/1996 | 4 | Maximum | 30.99 | 0
44781 | 09/13/1996 | 4 | Maximum | 29.15 | 0
44782 | 09/14/1996 | 4 | Maximum | 26.69 | 0
44783 | 09/15/1996 | 4 | Maximum | 26.51 | 0
44784 | 09/16/1996 | 4 | Maximum | 25.27 | 0
44785 | 09/17/1996 | 4 | Maximum | 24.97 | 0
44786 | 09/18/1996 | 4 | Maximum | 25.21 | 0
44787 | 09/19/1996 | 4 | Maximum | 25.51 | 0
44788 | 09/20/1996 | 4 | Maximum | 26.51 | 0
44789 | 09/21/1996 | 4 | Maximum | 26.8 | 0
44790 | 09/22/1996 | 4 | Maximum | 27.07 | 0
44791 | 09/23/1996 | 4 | Maximum | 26.79 | 0
44792 | 09/24/1996 | 4 | Maximum | 26.82 | 0
44793 | 09/25/1996 | 4 | Maximum | 26.57 | 0
44794 | 09/26/1996 | 4 | Maximum | 25.93 | 0
44795 | 09/27/1996 | 4 | Maximum | 25.44 | 0
44796 | 09/28/1996 | 4 | Maximum | 25.64 | 0
44797 | 09/29/1996 | 4 | Maximum | 26.15 | 0
44798 | 09/30/1996 | 4 | Maximum | 27.02 | 0
44799 | 10/01/1996 | 4 | Maximum | 26.74 | 0
44800 | 10/02/1996 | 4 | Maximum | 26.9 | 0
44801 | 10/03/1996 | 4 | Maximum | 26.82 | 0
44802 | 10/04/1996 | 4 | Maximum | 26.55 | 0
44803 | 10/05/1996 | 4 | Maximum | 26.56 | 0
44804 | 10/06/1996 | 4 | Maximum | 26.51 | 0
44805 | 10/07/1996 | 4 | Maximum | 26.26 | 0
44806 | 10/08/1996 | 4 | Maximum | 26.11 | 0
44807 | 10/09/1996 | 4 | Maximum | 26.14 | 0
44808 | 10/10/1996 | 4 | Maximum | 26.47 | 0
44809 | 10/11/1996 | 4 | Maximum | 26.14 | 0
44810 | 10/12/1996 | 4 | Maximum | 25.27 | 0
44811 | 10/13/1996 | 4 | Maximum | 23.79 | 0
44812 | 10/14/1996 | 4 | Maximum | 23.02 | 0
44813 | 10/15/1996 | 4 | Maximum | 22.67 | 0
44814 | 10/16/1996 | 4 | Maximum | 21.67 | 0
44815 | 10/17/1996 | 4 | Maximum | 20.21 | 0
44816 | 10/18/1996 | 4 | Maximum | 19.18 | 0
44817 | 10/19/1996 | 4 | Maximum | 18.05 | 0
44818 | 10/20/1996 | 4 | Maximum | 16.71 | 0
44819 | 10/21/1996 | 4 | Maximum | 15.56 | 0
44820 | 10/22/1996 | 4 | Maximum | 15.4 | 0
44821 | 10/23/1996 | 4 | Maximum | 16.93 | 0
44822 | 10/24/1996 | 4 | Maximum | 16.69 | 0
44823 | 10/25/1996 | 4 | Maximum | 16.2 | 0
44824 | 10/26/1996 | 4 | Maximum | 12.97 | 0
44825 | 10/27/1996 | 4 | Maximum | 12.54 | 0
44826 | 10/28/1996 | 4 | Maximum | 12.37 | 0
44827 | 10/29/1996 | 4 | Maximum | 11.48 | 0
44828 | 10/30/1996 | 4 | Maximum | 11.22 | 0
44829 | 10/31/1996 | 4 | Maximum | 11.08 | 0
44830 | 11/01/1996 | 4 | Maximum | 12.19 | 0
44831 | 11/02/1996 | 4 | Maximum | 12.62 | 0
44832 | 11/03/1996 | 4 | Maximum | 12.94 | 0
44833 | 11/04/1996 | 4 | Maximum | 12.99 | 0
44834 | 11/05/1996 | 4 | Maximum | 12.54 | 0
44835 | 11/06/1996 | 4 | Maximum | 11.53 | 0
44836 | 11/07/1996 | 4 | Maximum | 11.35 | 0
44837 | 11/08/1996 | 4 | Maximum | 11.91 | 0
44838 | 11/09/1996 | 4 | Maximum | 11.93 | 0
44839 | 11/10/1996 | 4 | Maximum | 12.45 | 0
44840 | 11/11/1996 | 4 | Maximum | 12.65 | 0
44841 | 11/12/1996 | 4 | Maximum | 12.48 | 0
44842 | 11/13/1996 | 4 | Maximum | 13.2 | 0
44843 | 11/14/1996 | 4 | Maximum | 13.12 | 0
44844 | 11/15/1996 | 4 | Maximum | 11.78 | 0
44845 | 11/16/1996 | 4 | Maximum | 10.66 | 0
44846 | 11/17/1996 | 4 | Maximum | 10.03 | 0
44847 | 11/18/1996 | 4 | Maximum | 13.23 | 0
44848 | 11/19/1996 | 4 | Maximum | 12.86 | 0
44849 | 11/20/1996 | 4 | Maximum | 12.44 | 0
44850 | 11/21/1996 | 4 | Maximum | 12.25 | 0
44851 | 11/22/1996 | 4 | Maximum | 11.09 | 0
44852 | 11/23/1996 | 4 | Maximum | 11.45 | 0
44853 | 11/24/1996 | 4 | Maximum | 11.12 | 0
44854 | 11/25/1996 | 4 | Maximum | 9.99 | 0
44855 | 11/26/1996 | 4 | Maximum | 10 | 0
44856 | 11/27/1996 | 4 | Maximum | 9.58 | 0
44857 | 11/28/1996 | 4 | Maximum | 8.54 | 0
44858 | 11/29/1996 | 4 | Maximum | 7.36 | 0
44859 | 11/30/1996 | 4 | Maximum | 7.05 | 0
44860 | 12/01/1996 | 4 | Maximum | 7.85 | 0
44861 | 12/02/1996 | 4 | Maximum | 7.51 | 0
44862 | 12/03/1996 | 4 | Maximum | 6.31 | 0
44863 | 12/04/1996 | 4 | Maximum | 5.86 | 0
44864 | 12/05/1996 | 4 | Maximum | 7.3 | 0
44865 | 12/06/1996 | 4 | Maximum | 7.31 | 0
44866 | 12/07/1996 | 4 | Maximum | 7.4 | 0
44867 | 12/08/1996 | 4 | Maximum | 9.16 | 0
44868 | 12/09/1996 | 4 | Maximum | 9.19 | 0
44869 | 12/10/1996 | 4 | Maximum | 9.07 | 0
44870 | 12/11/1996 | 4 | Maximum | 8.79 | 0
44871 | 12/12/1996 | 4 | Maximum | 9.52 | 0
44872 | 12/13/1996 | 4 | Maximum | 10.31 | 0
44873 | 12/14/1996 | 4 | Maximum | 9.96 | 0
44874 | 12/15/1996 | 4 | Maximum | 7.84 | 0
44875 | 12/16/1996 | 4 | Maximum | 6.52 | 0
44876 | 12/17/1996 | 4 | Maximum | 6.47 | 0
44877 | 12/18/1996 | 4 | Maximum | 6.13 | 0
44878 | 12/19/1996 | 4 | Maximum | 8.92 | 1 | Estimated From Hourly Data
44879 | 12/20/1996 | 4 | Maximum | 8.02 | 1 | Estimated From Hourly Data
44880 | 12/21/1996 | 4 | Maximum | 6.02 | 1 | Estimated From Hourly Data
44881 | 12/22/1996 | 4 | Maximum | 5.42 | 1 | Estimated From Hourly Data
48709 | 01/16/1998 | 7 | Maximum | -996 | 0
48710 | 01/17/1998 | 7 | Maximum | -996 | 0
48711 | 01/18/1998 | 7 | Maximum | -996 | 0
48712 | 01/19/1998 | 7 | Maximum | -996 | 0
48713 | 01/20/1998 | 7 | Maximum | -996 | 0
48714 | 01/21/1998 | 7 | Maximum | -996 | 0
48715 | 01/22/1998 | 7 | Maximum | -996 | 0
48716 | 01/23/1998 | 7 | Maximum | -996 | 0
48717 | 01/24/1998 | 7 | Maximum | -996 | 0
48718 | 01/25/1998 | 7 | Maximum | -996 | 0
48719 | 01/26/1998 | 7 | Maximum | -996 | 0
48720 | 01/27/1998 | 7 | Maximum | -996 | 0
48721 | 01/28/1998 | 7 | Maximum | -996 | 0
48722 | 01/29/1998 | 7 | Maximum | -996 | 0
48723 | 01/30/1998 | 7 | Maximum | -996 | 0
46289 | 09/10/1997 | 5 | Maximum | 28.75 | 0
46290 | 09/11/1997 | 5 | Maximum | 28.38 | 0
46291 | 09/12/1997 | 5 | Maximum | 27.95 | 0
46292 | 09/13/1997 | 5 | Maximum | 27.92 | 0
46293 | 09/14/1997 | 5 | Maximum | 27.93 | 0
46294 | 09/15/1997 | 5 | Maximum | 27.46 | 0
46295 | 09/16/1997 | 5 | Maximum | 26.48 | 0
46296 | 09/17/1997 | 5 | Maximum | 25.88 | 0
46297 | 09/18/1997 | 5 | Maximum | 25.39 | 0
46298 | 09/19/1997 | 5 | Maximum | 25.39 | 0
46299 | 09/20/1997 | 5 | Maximum | 24.17 | 0
46300 | 09/21/1997 | 5 | Maximum | 24.39 | 0
46301 | 09/22/1997 | 5 | Maximum | 24.63 | 0
46302 | 09/23/1997 | 5 | Maximum | 24.8 | 0
46303 | 09/24/1997 | 5 | Maximum | 24.97 | 0
46304 | 09/25/1997 | 5 | Maximum | 25.03 | 0
46305 | 09/26/1997 | 5 | Maximum | 23.74 | 0
46306 | 09/27/1997 | 5 | Maximum | 23.06 | 0
46307 | 09/28/1997 | 5 | Maximum | 22.94 | 0
46308 | 09/29/1997 | 5 | Maximum | 23.33 | 0
46309 | 09/30/1997 | 5 | Maximum | 24.2 | 0
46310 | 10/01/1997 | 5 | Maximum | 24.16 | 0
47764 | 08/05/1998 | 6 | Maximum | 33.64 | 0
47765 | 08/06/1998 | 6 | Maximum | 33.94 | 0
47766 | 08/07/1998 | 6 | Maximum | 34.07 | 0
47767 | 08/08/1998 | 6 | Maximum | 33.78 | 0
46315 | 10/06/1997 | 5 | Maximum | 24.14 | 0
46316 | 10/07/1997 | 5 | Maximum | 21.75 | 0
46317 | 10/08/1997 | 5 | Maximum | 20.14 | 0
46318 | 10/09/1997 | 5 | Maximum | 19.9 | 0
46319 | 10/10/1997 | 5 | Maximum | 19.53 | 0
46320 | 10/11/1997 | 5 | Maximum | 18.61 | 0
46321 | 10/12/1997 | 5 | Maximum | 17.41 | 0
46322 | 10/13/1997 | 5 | Maximum | 17.23 | 0
46323 | 10/14/1997 | 5 | Maximum | 17.54 | 0
46324 | 10/15/1997 | 5 | Maximum | 17.95 | 0
46325 | 10/16/1997 | 5 | Maximum | 18.43 | 0
46326 | 10/17/1997 | 5 | Maximum | 18.75 | 0
46327 | 10/18/1997 | 5 | Maximum | 18.77 | 0
46328 | 10/19/1997 | 5 | Maximum | 18.77 | 0
46329 | 10/20/1997 | 5 | Maximum | 18.15 | 0
46330 | 10/21/1997 | 5 | Maximum | 17.84 | 0
46331 | 10/22/1997 | 5 | Maximum | 17.71 | 0
46332 | 10/23/1997 | 5 | Maximum | 18.01 | 0
46333 | 10/24/1997 | 5 | Maximum | 18.02 | 0
46334 | 10/25/1997 | 5 | Maximum | 16.95 | 0
46335 | 10/26/1997 | 5 | Maximum | 15.41 | 0
46336 | 10/27/1997 | 5 | Maximum | 14.83 | 0
46337 | 10/28/1997 | 5 | Maximum | 14.81 | 0
46338 | 10/29/1997 | 5 | Maximum | 14.53 | 0
46339 | 10/30/1997 | 5 | Maximum | 15.3 | 0
46340 | 10/31/1997 | 5 | Maximum | 16.29 | 0
46341 | 11/01/1997 | 5 | Maximum | 16.3 | 0
46342 | 11/02/1997 | 5 | Maximum | 16.3 | 0
46343 | 11/03/1997 | 5 | Maximum | 15.89 | 0
46344 | 11/04/1997 | 5 | Maximum | 15.04 | 0
46345 | 11/05/1997 | 5 | Maximum | 14.57 | 0
46346 | 11/06/1997 | 5 | Maximum | 14.49 | 0
46347 | 11/07/1997 | 5 | Maximum | 14.45 | 0
46348 | 11/08/1997 | 5 | Maximum | 14.19 | 0
46349 | 11/09/1997 | 5 | Maximum | 13.4 | 0
46350 | 11/10/1997 | 5 | Maximum | 11.69 | 0
46351 | 11/11/1997 | 5 | Maximum | 11.83 | 0
46352 | 11/12/1997 | 5 | Maximum | 11.83 | 0
46353 | 11/13/1997 | 5 | Maximum | 11.61 | 0
46354 | 11/14/1997 | 5 | Maximum | 10.97 | 0
46355 | 11/15/1997 | 5 | Maximum | 10.95 | 0
46356 | 11/16/1997 | 5 | Maximum | 9.18 | 0
46357 | 11/17/1997 | 5 | Maximum | 10.12 | 0
46358 | 11/18/1997 | 5 | Maximum | 10.12 | 0
46359 | 11/19/1997 | 5 | Maximum | 10.53 | 0
46360 | 11/20/1997 | 5 | Maximum | 10.54 | 0
46361 | 11/21/1997 | 5 | Maximum | 10.38 | 0
46362 | 11/22/1997 | 5 | Maximum | 10.23 | 0
46363 | 11/23/1997 | 5 | Maximum | 11.08 | 0
46364 | 11/24/1997 | 5 | Maximum | 11.09 | 0
46365 | 11/25/1997 | 5 | Maximum | 10.89 | 0
46366 | 11/26/1997 | 5 | Maximum | 10.89 | 0
46367 | 11/27/1997 | 5 | Maximum | 10.47 | 0
46368 | 11/28/1997 | 5 | Maximum | 10.44 | 0
46369 | 11/29/1997 | 5 | Maximum | 9.64 | 0
46370 | 11/30/1997 | 5 | Maximum | 8.98 | 0
46371 | 12/01/1997 | 5 | Maximum | 9.18 | 0
46372 | 12/02/1997 | 5 | Maximum | 9.09 | 0
46373 | 12/03/1997 | 5 | Maximum | 7.84 | 0
46374 | 12/04/1997 | 5 | Maximum | 6.92 | 0
46375 | 12/05/1997 | 5 | Maximum | 6.82 | 0
46376 | 12/06/1997 | 5 | Maximum | 5.86 | 0
46377 | 12/07/1997 | 5 | Maximum | 5.59 | 0
46378 | 12/08/1997 | 5 | Maximum | 5.69 | 0
46379 | 12/09/1997 | 5 | Maximum | 5.86 | 0
46380 | 12/10/1997 | 5 | Maximum | 5.83 | 0
46381 | 12/11/1997 | 5 | Maximum | 5.38 | 0
46382 | 12/12/1997 | 5 | Maximum | 4.79 | 0
46383 | 12/13/1997 | 5 | Maximum | 3.93 | 0
46384 | 12/14/1997 | 5 | Maximum | 4.23 | 0
46385 | 12/15/1997 | 5 | Maximum | 4.92 | 0
46386 | 12/16/1997 | 5 | Maximum | 5.6 | 0
46387 | 12/17/1997 | 5 | Maximum | 5.69 | 0
46388 | 12/18/1997 | 5 | Maximum | 5.72 | 0
46389 | 12/19/1997 | 5 | Maximum | 5.45 | 0
46390 | 12/20/1997 | 5 | Maximum | 4.33 | 0
46391 | 12/21/1997 | 5 | Maximum | 4.14 | 0
46392 | 12/22/1997 | 5 | Maximum | 3.26 | 0
46393 | 12/23/1997 | 5 | Maximum | 2.98 | 0
46394 | 12/24/1997 | 5 | Maximum | 2.38 | 0
46395 | 12/25/1997 | 5 | Maximum | 2.56 | 0
46396 | 12/26/1997 | 5 | Maximum | 2.53 | 0
46397 | 12/27/1997 | 5 | Maximum | 1.72 | 0
46398 | 12/28/1997 | 5 | Maximum | 2.08 | 0
46399 | 12/29/1997 | 5 | Maximum | 2.47 | 0
46400 | 12/30/1997 | 5 | Maximum | 2.74 | 0
46401 | 12/31/1997 | 5 | Maximum | 3.78 | 0
46402 | 01/01/1998 | 5 | Maximum | 4.45 | 0
46403 | 01/02/1998 | 5 | Maximum | 5.46 | 0
46404 | 01/03/1998 | 5 | Maximum | 5.43 | 0
46405 | 01/04/1998 | 5 | Maximum | 5.03 | 0
46406 | 01/05/1998 | 5 | Maximum | 4.45 | 0
46407 | 01/06/1998 | 5 | Maximum | 3.9 | 0
46408 | 01/07/1998 | 5 | Maximum | 3.71 | 0
46409 | 01/08/1998 | 5 | Maximum | 3.71 | 0
46410 | 01/09/1998 | 5 | Maximum | 4.17 | 0
46411 | 01/10/1998 | 5 | Maximum | 5.17 | 0
46412 | 01/11/1998 | 5 | Maximum | 5.51 | 0
46413 | 01/12/1998 | 5 | Maximum | 5.91 | 0
46414 | 01/13/1998 | 5 | Maximum | 5.85 | 1 | Estimated From Hourly Data
46415 | 01/14/1998 | 5 | Maximum | 4.9 | 1 | Estimated From Hourly Data
46416 | 01/15/1998 | 5 | Maximum | 5.06 | 1 | Estimated From Hourly Data
46417 | 01/16/1998 | 5 | Maximum | 5.67 | 1 | Estimated From Hourly Data
46418 | 01/17/1998 | 5 | Maximum | 7.81 | 1 | Estimated From Hourly Data
46419 | 01/18/1998 | 5 | Maximum | 7.79 | 1 | Estimated From Hourly Data
46420 | 01/19/1998 | 5 | Maximum | 7.23 | 1 | Estimated From Hourly Data
46421 | 01/20/1998 | 5 | Maximum | 6.42 | 1 | Estimated From Hourly Data
46422 | 01/21/1998 | 5 | Maximum | 5.4 | 1 | Estimated From Hourly Data
46423 | 01/22/1998 | 5 | Maximum | 6.34 | 1 | Estimated From Hourly Data
46424 | 01/23/1998 | 5 | Maximum | 6.36 | 1 | Estimated From Hourly Data
46425 | 01/24/1998 | 5 | Maximum | 6.58 | 1 | Estimated From Hourly Data
46426 | 01/25/1998 | 5 | Maximum | 6.57 | 1 | Estimated From Hourly Data
46427 | 01/26/1998 | 5 | Maximum | 6.38 | 1 | Estimated From Hourly Data
46428 | 01/27/1998 | 5 | Maximum | 8.2 | 1 | Estimated From Hourly Data
46429 | 01/28/1998 | 5 | Maximum | 8.18 | 1 | Estimated From Hourly Data
46430 | 01/29/1998 | 5 | Maximum | 8.23 | 1 | Estimated From Hourly Data
46431 | 01/30/1998 | 5 | Maximum | 8.11 | 1 | Estimated From Hourly Data
46432 | 01/31/1998 | 5 | Maximum | 6.98 | 1 | Estimated From Hourly Data
46433 | 02/01/1998 | 5 | Maximum | 5.58 | 1 | Estimated From Hourly Data
46434 | 02/02/1998 | 5 | Maximum | 4.6 | 1 | Estimated From Hourly Data
46435 | 02/03/1998 | 5 | Maximum | 6.11 | 0
46436 | 02/04/1998 | 5 | Maximum | 6.82 | 0
46437 | 02/05/1998 | 5 | Maximum | 6.82 | 0
46438 | 02/06/1998 | 5 | Maximum | 6.75 | 0
46439 | 02/07/1998 | 5 | Maximum | 6.75 | 0
46440 | 02/08/1998 | 5 | Maximum | 5.98 | 0
46441 | 02/09/1998 | 5 | Maximum | 6.63 | 0
46442 | 02/10/1998 | 5 | Maximum | 6.6 | 0
46443 | 02/11/1998 | 5 | Maximum | 6.89 | 0
46444 | 02/12/1998 | 5 | Maximum | 6.92 | 0
46445 | 02/13/1998 | 5 | Maximum | 6.63 | 0
46446 | 02/14/1998 | 5 | Maximum | 7.07 | 0
46447 | 02/15/1998 | 5 | Maximum | 6.92 | 0
46448 | 02/16/1998 | 5 | Maximum | 6.31 | 0
46449 | 02/17/1998 | 5 | Maximum | 6.22 | 0
46450 | 02/18/1998 | 5 | Maximum | 6.81 | 0
46451 | 02/19/1998 | 5 | Maximum | 7.13 | 0
46452 | 02/20/1998 | 5 | Maximum | 7.6 | 0
46453 | 02/21/1998 | 5 | Maximum | 7.6 | 0
39029 | 08/19/1996 | 17 | Minimum | -996 | 0
39030 | 08/20/1996 | 17 | Minimum | 24.07 | 0
39031 | 08/21/1996 | 17 | Minimum | 24.09 | 0
39032 | 08/22/1996 | 17 | Minimum | 24.1 | 0
39033 | 08/23/1996 | 17 | Minimum | 24.13 | 0
39034 | 08/24/1996 | 17 | Minimum | 24.14 | 0
39035 | 08/25/1996 | 17 | Minimum | 24.12 | 0
39036 | 08/26/1996 | 17 | Minimum | 24.14 | 0
39037 | 08/27/1996 | 17 | Minimum | 24.15 | 0
39038 | 08/28/1996 | 17 | Minimum | 24.15 | 0
39039 | 08/29/1996 | 17 | Minimum | 24.18 | 0
39040 | 08/30/1996 | 17 | Minimum | 24.17 | 0
39041 | 08/31/1996 | 17 | Minimum | 24.17 | 0
39042 | 09/01/1996 | 17 | Minimum | 24.19 | 0
39043 | 09/02/1996 | 17 | Minimum | 24.21 | 0
39044 | 09/03/1996 | 17 | Minimum | 24.21 | 0
39045 | 09/04/1996 | 17 | Minimum | -996 | 0
39046 | 09/05/1996 | 17 | Minimum | 24.27 | 0
39047 | 09/06/1996 | 17 | Minimum | 24.27 | 0
39048 | 09/07/1996 | 17 | Minimum | 24.27 | 0
39049 | 09/08/1996 | 17 | Minimum | 24.25 | 0
39050 | 09/09/1996 | 17 | Minimum | 24.23 | 0
39051 | 09/10/1996 | 17 | Minimum | 24.21 | 0
39052 | 09/11/1996 | 17 | Minimum | 24.18 | 0
39053 | 09/12/1996 | 17 | Minimum | 24.22 | 0
39054 | 09/13/1996 | 17 | Minimum | 24.19 | 0
39055 | 09/14/1996 | 17 | Minimum | 24.14 | 0
39056 | 09/15/1996 | 17 | Minimum | 24.16 | 0
39057 | 09/16/1996 | 17 | Minimum | 24.13 | 0
39058 | 09/17/1996 | 17 | Minimum | 24.11 | 0
39059 | 09/18/1996 | 17 | Minimum | 24.07 | 0
39060 | 09/19/1996 | 17 | Minimum | 24.02 | 0
39061 | 09/20/1996 | 17 | Minimum | 23.94 | 0
39062 | 09/21/1996 | 17 | Minimum | 23.88 | 0
39063 | 09/22/1996 | 17 | Minimum | 23.77 | 0
39064 | 09/23/1996 | 17 | Minimum | 23.69 | 0
39065 | 09/24/1996 | 17 | Minimum | 23.6 | 0
39066 | 09/25/1996 | 17 | Minimum | 23.57 | 0
39067 | 09/26/1996 | 17 | Minimum | 23.52 | 0
39068 | 09/27/1996 | 17 | Minimum | 23.41 | 0
39069 | 09/28/1996 | 17 | Minimum | 23.38 | 0
39070 | 09/29/1996 | 17 | Minimum | 23.32 | 0
37472 | 08/18/1998 | 15 | Minimum | 25.24 | 0
37473 | 08/19/1998 | 15 | Minimum | 25.32 | 0
37474 | 08/20/1998 | 15 | Minimum | 25.35 | 0
37475 | 08/21/1998 | 15 | Minimum | 25.4 | 0
39075 | 10/04/1996 | 17 | Minimum | 23.03 | 0
39076 | 10/05/1996 | 17 | Minimum | 23 | 0
39077 | 10/06/1996 | 17 | Minimum | 22.97 | 0
39078 | 10/07/1996 | 17 | Minimum | 22.93 | 0
39079 | 10/08/1996 | 17 | Minimum | 22.89 | 0
39080 | 10/09/1996 | 17 | Minimum | 22.84 | 0
39081 | 10/10/1996 | 17 | Minimum | 22.82 | 0
39082 | 10/11/1996 | 17 | Minimum | 22.81 | 0
39083 | 10/12/1996 | 17 | Minimum | 22.79 | 0
39084 | 10/13/1996 | 17 | Minimum | 22.76 | 0
39085 | 10/14/1996 | 17 | Minimum | 22.71 | 0
39086 | 10/15/1996 | 17 | Minimum | 22.68 | 0
39087 | 10/16/1996 | 17 | Minimum | 22.65 | 0
39088 | 10/17/1996 | 17 | Minimum | 22.6 | 0
39089 | 10/18/1996 | 17 | Minimum | 22.55 | 0
39090 | 10/19/1996 | 17 | Minimum | 22.49 | 0
39091 | 10/20/1996 | 17 | Minimum | 22.42 | 0
39092 | 10/21/1996 | 17 | Minimum | 22.33 | 0
39093 | 10/22/1996 | 17 | Minimum | 22.22 | 0
39094 | 10/23/1996 | 17 | Minimum | 22.11 | 0
39095 | 10/24/1996 | 17 | Minimum | 21.98 | 0
39096 | 10/25/1996 | 17 | Minimum | 21.83 | 0
39097 | 10/26/1996 | 17 | Minimum | 21.7 | 0
39098 | 10/27/1996 | 17 | Minimum | 21.57 | 0
39099 | 10/28/1996 | 17 | Minimum | 21.39 | 0
39100 | 10/29/1996 | 17 | Minimum | 21.25 | 0
39101 | 10/30/1996 | 17 | Minimum | 21.09 | 0
39102 | 10/31/1996 | 17 | Minimum | 20.91 | 0
39103 | 11/01/1996 | 17 | Minimum | 20.73 | 0
39104 | 11/02/1996 | 17 | Minimum | 20.57 | 0
39105 | 11/03/1996 | 17 | Minimum | 20.36 | 0
39106 | 11/04/1996 | 17 | Minimum | 20.21 | 0
39107 | 11/05/1996 | 17 | Minimum | 20.02 | 0
39108 | 11/06/1996 | 17 | Minimum | 19.86 | 0
39109 | 11/07/1996 | 17 | Minimum | 19.69 | 0
39110 | 11/08/1996 | 17 | Minimum | 19.53 | 0
39111 | 11/09/1996 | 17 | Minimum | 19.36 | 0
39112 | 11/10/1996 | 17 | Minimum | 19.22 | 0
39113 | 11/11/1996 | 17 | Minimum | 19.06 | 0
39114 | 11/12/1996 | 17 | Minimum | 18.91 | 0
39115 | 11/13/1996 | 17 | Minimum | 18.74 | 0
39116 | 11/14/1996 | 17 | Minimum | 18.63 | 0
39117 | 11/15/1996 | 17 | Minimum | 18.5 | 0
39118 | 11/16/1996 | 17 | Minimum | 18.37 | 0
39119 | 11/17/1996 | 17 | Minimum | 18.24 | 0
39120 | 11/18/1996 | 17 | Minimum | 18.12 | 0
39121 | 11/19/1996 | 17 | Minimum | 18.01 | 0
39122 | 11/20/1996 | 17 | Minimum | 17.9 | 0
39123 | 11/21/1996 | 17 | Minimum | 17.78 | 0
39124 | 11/22/1996 | 17 | Minimum | 17.69 | 0
39125 | 11/23/1996 | 17 | Minimum | 17.57 | 0
39126 | 11/24/1996 | 17 | Minimum | 17.48 | 0
39127 | 11/25/1996 | 17 | Minimum | 17.38 | 0
39128 | 11/26/1996 | 17 | Minimum | 17.29 | 0
39129 | 11/27/1996 | 17 | Minimum | 17.18 | 0
39130 | 11/28/1996 | 17 | Minimum | 17.1 | 0
39131 | 11/29/1996 | 17 | Minimum | 17 | 0
39132 | 11/30/1996 | 17 | Minimum | 16.9 | 0
39133 | 12/01/1996 | 17 | Minimum | 16.78 | 0
39134 | 12/02/1996 | 17 | Minimum | 16.66 | 0
39135 | 12/03/1996 | 17 | Minimum | 16.55 | 0
39136 | 12/04/1996 | 17 | Minimum | 16.39 | 0
39137 | 12/05/1996 | 17 | Minimum | 16.29 | 0
39138 | 12/06/1996 | 17 | Minimum | 16.15 | 0
39139 | 12/07/1996 | 17 | Minimum | 16.03 | 0
39140 | 12/08/1996 | 17 | Minimum | 15.87 | 0
39141 | 12/09/1996 | 17 | Minimum | 15.74 | 0
39142 | 12/10/1996 | 17 | Minimum | 15.64 | 0
39143 | 12/11/1996 | 17 | Minimum | 15.51 | 0
39144 | 12/12/1996 | 17 | Minimum | 15.4 | 0
39145 | 12/13/1996 | 17 | Minimum | 15.3 | 0
39146 | 12/14/1996 | 17 | Minimum | 15.21 | 0
39147 | 12/15/1996 | 17 | Minimum | 15.14 | 0
39148 | 12/16/1996 | 17 | Minimum | 15.05 | 0
39149 | 12/17/1996 | 17 | Minimum | 14.97 | 0
39150 | 12/18/1996 | 17 | Minimum | 14.9 | 0
39151 | 12/19/1996 | 17 | Minimum | -996 | 0
39152 | 12/20/1996 | 17 | Minimum | -996 | 0
39153 | 12/21/1996 | 17 | Minimum | -996 | 0
39154 | 12/22/1996 | 17 | Minimum | -996 | 0
39155 | 12/23/1996 | 17 | Minimum | -996 | 0
39156 | 12/24/1996 | 17 | Minimum | -996 | 0
39157 | 12/25/1996 | 17 | Minimum | -996 | 0
39158 | 12/26/1996 | 17 | Minimum | -996 | 0
39159 | 12/27/1996 | 17 | Minimum | -996 | 0
39160 | 12/28/1996 | 17 | Minimum | -996 | 0
39161 | 12/29/1996 | 17 | Minimum | -996 | 0
39162 | 12/30/1996 | 17 | Minimum | -996 | 0
39163 | 12/31/1996 | 17 | Minimum | -996 | 0
39164 | 01/01/1997 | 17 | Minimum | -996 | 0
39165 | 01/02/1997 | 17 | Minimum | -996 | 0
39166 | 01/03/1997 | 17 | Minimum | -996 | 0
39167 | 01/04/1997 | 17 | Minimum | -996 | 0
39168 | 01/05/1997 | 17 | Minimum | -996 | 0
39169 | 01/06/1997 | 17 | Minimum | -996 | 0
39170 | 01/07/1997 | 17 | Minimum | -996 | 0
39171 | 01/08/1997 | 17 | Minimum | -996 | 0
39172 | 01/09/1997 | 17 | Minimum | -996 | 0
39173 | 01/10/1997 | 17 | Minimum | -996 | 0
39174 | 01/11/1997 | 17 | Minimum | -996 | 0
39175 | 01/12/1997 | 17 | Minimum | -996 | 0
39176 | 01/13/1997 | 17 | Minimum | -996 | 0
39177 | 01/14/1997 | 17 | Minimum | -996 | 0
39178 | 01/15/1997 | 17 | Minimum | -996 | 0
39179 | 01/16/1997 | 17 | Minimum | -996 | 0
39180 | 01/17/1997 | 17 | Minimum | -996 | 0
39181 | 01/18/1997 | 17 | Minimum | -996 | 0
39182 | 01/19/1997 | 17 | Minimum | -996 | 0
39183 | 01/20/1997 | 17 | Minimum | -996 | 0
39184 | 01/21/1997 | 17 | Minimum | 12.2 | 0
39185 | 01/22/1997 | 17 | Minimum | 12.07 | 0
39186 | 01/23/1997 | 17 | Minimum | 11.99 | 0
39187 | 01/24/1997 | 17 | Minimum | 11.89 | 0
39188 | 01/25/1997 | 17 | Minimum | 11.79 | 0
39189 | 01/26/1997 | 17 | Minimum | 11.71 | 0
39190 | 01/27/1997 | 17 | Minimum | 11.72 | 0
39191 | 01/28/1997 | 17 | Minimum | 11.85 | 0
39192 | 01/29/1997 | 17 | Minimum | 11.75 | 0
39193 | 01/30/1997 | 17 | Minimum | 11.68 | 0
39194 | 01/31/1997 | 17 | Minimum | 11.47 | 0
39195 | 02/01/1997 | 17 | Minimum | 11.53 | 0
39196 | 02/02/1997 | 17 | Minimum | 11.47 | 0
39197 | 02/03/1997 | 17 | Minimum | 11.42 | 0
39198 | 02/04/1997 | 17 | Minimum | 11.39 | 0
39199 | 02/05/1997 | 17 | Minimum | 11.35 | 0
39200 | 02/06/1997 | 17 | Minimum | 11.32 | 0
39201 | 02/07/1997 | 17 | Minimum | 11.32 | 0
39202 | 02/08/1997 | 17 | Minimum | 11.29 | 0
39203 | 02/09/1997 | 17 | Minimum | 11.27 | 0
39204 | 02/10/1997 | 17 | Minimum | 11.25 | 0
39205 | 02/11/1997 | 17 | Minimum | 11.23 | 0
39206 | 02/12/1997 | 17 | Minimum | 11.2 | 0
40862 | 07/10/1998 | 18 | Minimum | 18.69 | 0
40863 | 07/11/1998 | 18 | Minimum | 18.83 | 0
40864 | 07/12/1998 | 18 | Minimum | 18.97 | 0
40865 | 07/13/1998 | 18 | Minimum | 19.11 | 0
40866 | 07/14/1998 | 18 | Minimum | 19.25 | 0
40867 | 07/15/1998 | 18 | Minimum | 19.39 | 0
40868 | 07/16/1998 | 18 | Minimum | 19.53 | 0
40869 | 07/17/1998 | 18 | Minimum | 19.68 | 0
40870 | 07/18/1998 | 18 | Minimum | 19.8 | 0
40871 | 07/19/1998 | 18 | Minimum | 19.93 | 0
40872 | 07/20/1998 | 18 | Minimum | 20.06 | 0
40873 | 07/21/1998 | 18 | Minimum | 20.19 | 0
40874 | 07/22/1998 | 18 | Minimum | 20.35 | 0
40875 | 07/23/1998 | 18 | Minimum | 20.49 | 0
40876 | 07/24/1998 | 18 | Minimum | 20.62 | 0
40877 | 07/25/1998 | 18 | Minimum | 20.76 | 0
40878 | 07/26/1998 | 18 | Minimum | 20.91 | 0
23613 | 03/28/1998 | 3 | Minimum | 6.62 | 0
23614 | 03/29/1998 | 3 | Minimum | 5.1 | 0
23615 | 03/30/1998 | 3 | Minimum | 2.53 | 0
23616 | 03/31/1998 | 3 | Minimum | 5.52 | 0
23617 | 04/01/1998 | 3 | Minimum | 3.53 | 0
23618 | 04/02/1998 | 3 | Minimum | 3.49 | 0
23619 | 04/03/1998 | 3 | Minimum | 7.85 | 0
23620 | 04/04/1998 | 3 | Minimum | 4.3 | 0
23621 | 04/05/1998 | 3 | Minimum | 5.46 | 0
23622 | 04/06/1998 | 3 | Minimum | 6.27 | 0
23623 | 04/07/1998 | 3 | Minimum | 3.97 | 0
23624 | 04/08/1998 | 3 | Minimum | 5.98 | 0
23625 | 04/09/1998 | 3 | Minimum | 6.56 | 0
23626 | 04/10/1998 | 3 | Minimum | 7.23 | 0
23627 | 04/11/1998 | 3 | Minimum | 8.16 | 0
23628 | 04/12/1998 | 3 | Minimum | 5.82 | 0
23629 | 04/13/1998 | 3 | Minimum | 5.85 | 0
23630 | 04/14/1998 | 3 | Minimum | 5.26 | 0
23631 | 04/15/1998 | 3 | Minimum | 3.87 | 0
23632 | 04/16/1998 | 3 | Minimum | 4.35 | 0
23633 | 04/17/1998 | 3 | Minimum | 6.15 | 0
23634 | 04/18/1998 | 3 | Minimum | 9.35 | 0
23635 | 04/19/1998 | 3 | Minimum | 11.74 | 0
23636 | 04/20/1998 | 3 | Minimum | 12.38 | 0
23637 | 04/21/1998 | 3 | Minimum | 13.66 | 0
23638 | 04/22/1998 | 3 | Minimum | 16.2 | 0
23639 | 04/23/1998 | 3 | Minimum | 13.96 | 0
23640 | 04/24/1998 | 3 | Minimum | 12.12 | 0
23641 | 04/25/1998 | 3 | Minimum | 12.91 | 0
23642 | 04/26/1998 | 3 | Minimum | 10.79 | 0
23643 | 04/27/1998 | 3 | Minimum | 12.07 | 0
23644 | 04/28/1998 | 3 | Minimum | 13.46 | 0
23645 | 04/29/1998 | 3 | Minimum | 14.67 | 0
23646 | 04/30/1998 | 3 | Minimum | 16.89 | 0
23647 | 05/01/1998 | 3 | Minimum | 15.66 | 0
23648 | 05/02/1998 | 3 | Minimum | 15.52 | 0
23649 | 05/03/1998 | 3 | Minimum | 15.57 | 0
23650 | 05/04/1998 | 3 | Minimum | 12.21 | 0
23651 | 05/05/1998 | 3 | Minimum | 14.07 | 0
23652 | 05/06/1998 | 3 | Minimum | 12.05 | 0
23653 | 05/07/1998 | 3 | Minimum | 13.3 | 0
23654 | 05/08/1998 | 3 | Minimum | 14.98 | 0
23655 | 05/09/1998 | 3 | Minimum | 13.17 | 0
23656 | 05/10/1998 | 3 | Minimum | 11.51 | 0
23657 | 05/11/1998 | 3 | Minimum | 9.56 | 0
23658 | 05/12/1998 | 3 | Minimum | 11.1 | 0
23659 | 05/13/1998 | 3 | Minimum | 7.81 | 0
23150 | 12/20/1996 | 3 | Minimum | -2.12 | 1 | Estimated From Hourly Data
23151 | 12/21/1996 | 3 | Minimum | 1.48 | 1 | Estimated From Hourly Data
40948 | 10/04/1998 | 18 | Minimum | -996 | 0
23492 | 11/27/1997 | 3 | Minimum | 5.45 | 0
23493 | 11/28/1997 | 3 | Minimum | 1.36 | 0
23494 | 11/29/1997 | 3 | Minimum | 0.93 | 0
23495 | 11/30/1997 | 3 | Minimum | 3.38 | 0
23496 | 12/01/1997 | 3 | Minimum | 3.16 | 0
23497 | 12/02/1997 | 3 | Minimum | -1.5 | 0
23498 | 12/03/1997 | 3 | Minimum | -2.72 | 0
23499 | 12/04/1997 | 3 | Minimum | -0.82 | 0
23500 | 12/05/1997 | 3 | Minimum | 1.4 | 0
23501 | 12/06/1997 | 3 | Minimum | 0.93 | 0
23502 | 12/07/1997 | 3 | Minimum | 1.39 | 0
23503 | 12/08/1997 | 3 | Minimum | -0.19 | 0
23504 | 12/09/1997 | 3 | Minimum | -0.64 | 0
23505 | 12/10/1997 | 3 | Minimum | -2.69 | 0
23506 | 12/11/1997 | 3 | Minimum | -3.83 | 0
23507 | 12/12/1997 | 3 | Minimum | -4.29 | 0
23508 | 12/13/1997 | 3 | Minimum | -4.03 | 0
23509 | 12/14/1997 | 3 | Minimum | -1.91 | 0
23510 | 12/15/1997 | 3 | Minimum | -1.95 | 0
23511 | 12/16/1997 | 3 | Minimum | 0.95 | 0
23512 | 12/17/1997 | 3 | Minimum | -0.59 | 0
23513 | 12/18/1997 | 3 | Minimum | -0.25 | 0
23514 | 12/19/1997 | 3 | Minimum | -4.33 | 0
23515 | 12/20/1997 | 3 | Minimum | -3.05 | 0
23516 | 12/21/1997 | 3 | Minimum | -1.33 | 0
23517 | 12/22/1997 | 3 | Minimum | -4.3 | 0
23518 | 12/23/1997 | 3 | Minimum | -5.75 | 0
23519 | 12/24/1997 | 3 | Minimum | -4.41 | 0
23520 | 12/25/1997 | 3 | Minimum | -3.79 | 0
23521 | 12/26/1997 | 3 | Minimum | -6.45 | 0
23522 | 12/27/1997 | 3 | Minimum | -6.23 | 0
23523 | 12/28/1997 | 3 | Minimum | -4.71 | 0
23524 | 12/29/1997 | 3 | Minimum | -4.04 | 0
23525 | 12/30/1997 | 3 | Minimum | -4.16 | 0
23526 | 12/31/1997 | 3 | Minimum | -0.87 | 0
23527 | 01/01/1998 | 3 | Minimum | -1.02 | 0
23528 | 01/02/1998 | 3 | Minimum | 1.93 | 0
23529 | 01/03/1998 | 3 | Minimum | -1.13 | 0
23530 | 01/04/1998 | 3 | Minimum | 0.19 | 0
23531 | 01/05/1998 | 3 | Minimum | -3.71 | 0
23532 | 01/06/1998 | 3 | Minimum | -5.05 | 0
23533 | 01/07/1998 | 3 | Minimum | -1.68 | 0
23534 | 01/08/1998 | 3 | Minimum | -3.21 | 0
23535 | 01/09/1998 | 3 | Minimum | 1.75 | 0
23536 | 01/10/1998 | 3 | Minimum | 0.96 | 0
23537 | 01/11/1998 | 3 | Minimum | 2.13 | 0
23538 | 01/12/1998 | 3 | Minimum | 2.83 | 0
23539 | 01/13/1998 | 3 | Minimum | -0.75 | 1 | Estimated From Hourly Data
23540 | 01/14/1998 | 3 | Minimum | 1.11 | 1 | Estimated From Hourly Data
23541 | 01/15/1998 | 3 | Minimum | 2.39 | 1 | Estimated From Hourly Data
23542 | 01/16/1998 | 3 | Minimum | 2.78 | 1 | Estimated From Hourly Data
23543 | 01/17/1998 | 3 | Minimum | 5.23 | 1 | Estimated From Hourly Data
23544 | 01/18/1998 | 3 | Minimum | 3.49 | 1 | Estimated From Hourly Data
23545 | 01/19/1998 | 3 | Minimum | 2.78 | 1 | Estimated From Hourly Data
23546 | 01/20/1998 | 3 | Minimum | 1.1 | 1 | Estimated From Hourly Data
22610 | 08/15/1998 | 2 | Minimum | 23.85 | 0
22611 | 08/16/1998 | 2 | Minimum | 27.2 | 0
22612 | 08/17/1998 | 2 | Minimum | 22.54 | 0
22613 | 08/18/1998 | 2 | Minimum | 23.91 | 0
22614 | 08/19/1998 | 2 | Minimum | 21.04 | 0
22615 | 08/20/1998 | 2 | Minimum | 23.69 | 0
22616 | 08/21/1998 | 2 | Minimum | 25.31 | 0
22617 | 08/22/1998 | 2 | Minimum | 24.33 | 0
22618 | 08/23/1998 | 2 | Minimum | 22.43 | 0
22619 | 08/24/1998 | 2 | Minimum | 23.62 | 0
22620 | 08/25/1998 | 2 | Minimum | 25.59 | 0
22621 | 08/26/1998 | 2 | Minimum | 23.99 | 0
22622 | 08/27/1998 | 2 | Minimum | 23.98 | 0
22623 | 08/28/1998 | 2 | Minimum | 25.43 | 0
22624 | 08/29/1998 | 2 | Minimum | 26.32 | 0
22625 | 08/30/1998 | 2 | Minimum | 27.03 | 0
22626 | 08/31/1998 | 2 | Minimum | 24.32 | 0
22627 | 09/01/1998 | 2 | Minimum | 25.63 | 0
22628 | 09/02/1998 | 2 | Minimum | 24.94 | 0
22629 | 09/03/1998 | 2 | Minimum | 22.16 | 0
22630 | 09/04/1998 | 2 | Minimum | 26.73 | 0
22631 | 09/05/1998 | 2 | Minimum | 23.45 | 0
22632 | 09/06/1998 | 2 | Minimum | 23.19 | 0
22633 | 09/07/1998 | 2 | Minimum | 25.01 | 0
22634 | 09/08/1998 | 2 | Minimum | 24.13 | 0
22635 | 09/09/1998 | 2 | Minimum | 20.7 | 0
22636 | 09/10/1998 | 2 | Minimum | 15.99 | 0
22637 | 09/11/1998 | 2 | Minimum | 16.23 | 0
22638 | 09/12/1998 | 2 | Minimum | 16.23 | 0
22639 | 09/13/1998 | 2 | Minimum | 17.7 | 0
22640 | 09/14/1998 | 2 | Minimum | 18.29 | 0
22641 | 09/15/1998 | 2 | Minimum | 20.37 | 0
22642 | 09/16/1998 | 2 | Minimum | 18.04 | 0
22643 | 09/17/1998 | 2 | Minimum | 20.75 | 0
22644 | 09/18/1998 | 2 | Minimum | 16.53 | 0
22645 | 09/19/1998 | 2 | Minimum | 14.62 | 0
22646 | 09/20/1998 | 2 | Minimum | 17.66 | 0
22647 | 09/21/1998 | 2 | Minimum | 18.32 | 0
22648 | 09/22/1998 | 2 | Minimum | 15.44 | 0
22649 | 09/23/1998 | 2 | Minimum | 17.61 | 0
22650 | 09/24/1998 | 2 | Minimum | 15.74 | 0
22651 | 09/25/1998 | 2 | Minimum | 17.03 | 0
22652 | 09/26/1998 | 2 | Minimum | 14.37 | 0
22653 | 09/27/1998 | 2 | Minimum | 13.22 | 0
22654 | 09/28/1998 | 2 | Minimum | 11.74 | 0
22655 | 09/29/1998 | 2 | Minimum | 14.23 | 0
22656 | 09/30/1998 | 2 | Minimum | 13.93 | 0
22657 | 10/01/1998 | 2 | Minimum | 12.4 | 0
22658 | 10/02/1998 | 2 | Minimum | 11.78 | 1 | Estimated From Hourly Data
22659 | 10/03/1998 | 2 | Minimum | 11.27 | 1 | Estimated From Hourly Data
22660 | 10/04/1998 | 2 | Minimum | 12.12 | 1 | Estimated From Hourly Data
22661 | 10/05/1998 | 2 | Minimum | 14.01 | 1 | Estimated From Hourly Data
22662 | 10/06/1998 | 2 | Minimum | 10.94 | 1 | Estimated From Hourly Data
22663 | 10/07/1998 | 2 | Minimum | 11.52 | 1 | Estimated From Hourly Data
22664 | 10/08/1998 | 2 | Minimum | 9.68 | 1 | Estimated From Hourly Data
45056 | 06/15/1997 | 4 | Maximum | 24.83 | 0
45057 | 06/16/1997 | 4 | Maximum | 28.26 | 0
45058 | 06/17/1997 | 4 | Maximum | 29.78 | 0
45059 | 06/18/1997 | 4 | Maximum | 30.81 | 0
45060 | 06/19/1997 | 4 | Maximum | 31.4 | 0
45061 | 06/20/1997 | 4 | Maximum | 31.75 | 0
45062 | 06/21/1997 | 4 | Maximum | 31.33 | 0
45063 | 06/22/1997 | 4 | Maximum | 30.56 | 0
45064 | 06/23/1997 | 4 | Maximum | 30.63 | 0
45065 | 06/24/1997 | 4 | Maximum | 31.42 | 0
45066 | 06/25/1997 | 4 | Maximum | 32.08 | 0
45067 | 06/26/1997 | 4 | Maximum | 31.74 | 0
45068 | 06/27/1997 | 4 | Maximum | 31.46 | 0
45069 | 06/28/1997 | 4 | Maximum | 30.99 | 0
45070 | 06/29/1997 | 4 | Maximum | 30.71 | 0
45071 | 06/30/1997 | 4 | Maximum | 30.24 | 0
45072 | 07/01/1997 | 4 | Maximum | 29.36 | 0
45073 | 07/02/1997 | 4 | Maximum | 30.66 | 0
45074 | 07/03/1997 | 4 | Maximum | 32.02 | 0
45075 | 07/04/1997 | 4 | Maximum | 33.18 | 0
45076 | 07/05/1997 | 4 | Maximum | 32.9 | 0
45077 | 07/06/1997 | 4 | Maximum | 33.53 | 0
45078 | 07/07/1997 | 4 | Maximum | 34.74 | 0
45079 | 07/08/1997 | 4 | Maximum | 35.35 | 0
45080 | 07/09/1997 | 4 | Maximum | 35.02 | 0
45081 | 07/10/1997 | 4 | Maximum | 33.22 | 0
45082 | 07/11/1997 | 4 | Maximum | 33.24 | 0
45083 | 07/12/1997 | 4 | Maximum | 33.76 | 0
45084 | 07/13/1997 | 4 | Maximum | 34.34 | 0
45085 | 07/14/1997 | 4 | Maximum | 35.01 | 0
45086 | 07/15/1997 | 4 | Maximum | 35.07 | 0
45087 | 07/16/1997 | 4 | Maximum | 34.82 | 0
45088 | 07/17/1997 | 4 | Maximum | 32.27 | 0
45089 | 07/18/1997 | 4 | Maximum | 31.58 | 0
45090 | 07/19/1997 | 4 | Maximum | 32.11 | 0
45091 | 07/20/1997 | 4 | Maximum | 32.73 | 0
45092 | 07/21/1997 | 4 | Maximum | 33.59 | 0
45093 | 07/22/1997 | 4 | Maximum | 33.47 | 0
45094 | 07/23/1997 | 4 | Maximum | 33.17 | 0
45095 | 07/24/1997 | 4 | Maximum | 31.65 | 0
45096 | 07/25/1997 | 4 | Maximum | 31.51 | 0
45097 | 07/26/1997 | 4 | Maximum | 31.07 | 0
45098 | 07/27/1997 | 4 | Maximum | 31.63 | 0
45099 | 07/28/1997 | 4 | Maximum | 31.46 | 0
45100 | 07/29/1997 | 4 | Maximum | 29.18 | 0
45101 | 07/30/1997 | 4 | Maximum | 27.64 | 0
45102 | 07/31/1997 | 4 | Maximum | 28.58 | 0
45103 | 08/01/1997 | 4 | Maximum | 30.16 | 0
45104 | 08/02/1997 | 4 | Maximum | 30.79 | 0
45105 | 08/03/1997 | 4 | Maximum | 31.08 | 0
45106 | 08/04/1997 | 4 | Maximum | 32.14 | 0
45107 | 08/05/1997 | 4 | Maximum | 33.33 | 0
45108 | 08/06/1997 | 4 | Maximum | 33.82 | 0
45109 | 08/07/1997 | 4 | Maximum | 34.33 | 0
45110 | 08/08/1997 | 4 | Maximum | 34.23 | 0
45111 | 08/09/1997 | 4 | Maximum | 33.76 | 0
45112 | 08/10/1997 | 4 | Maximum | 32 | 0
45113 | 08/11/1997 | 4 | Maximum | 32.04 | 0
45114 | 08/12/1997 | 4 | Maximum | 32.06 | 0
45115 | 08/13/1997 | 4 | Maximum | 32.5 | 0
45116 | 08/14/1997 | 4 | Maximum | 33.42 | 0
45117 | 08/15/1997 | 4 | Maximum | 33.48 | 0
45118 | 08/16/1997 | 4 | Maximum | 33.24 | 0
45119 | 08/17/1997 | 4 | Maximum | 32.4 | 0
45120 | 08/18/1997 | 4 | Maximum | 31.87 | 0
45121 | 08/19/1997 | 4 | Maximum | 31.74 | 0
45122 | 08/20/1997 | 4 | Maximum | 31.22 | 0
45123 | 08/21/1997 | 4 | Maximum | 31.63 | 0
45124 | 08/22/1997 | 4 | Maximum | 32.32 | 0
45125 | 08/23/1997 | 4 | Maximum | 32.2 | 0
45126 | 08/24/1997 | 4 | Maximum | 31.46 | 0
45127 | 08/25/1997 | 4 | Maximum | 31.46 | 0
44551 | 03/18/1999 | 3 | Maximum | 24.09 | 0
45129 | 08/27/1997 | 4 | Maximum | 30.75 | 0
45130 | 08/28/1997 | 4 | Maximum | 30.38 | 0
45131 | 08/29/1997 | 4 | Maximum | 29.99 | 0
47952 | 02/09/1999 | 6 | Maximum | 7.38 | 0
47953 | 02/10/1999 | 6 | Maximum | 6.71 | 0
47954 | 02/11/1999 | 6 | Maximum | 5.56 | 0
47955 | 02/12/1999 | 6 | Maximum | 5.22 | 0
44917 | 01/27/1997 | 4 | Maximum | 6.08 | 0
44918 | 01/28/1997 | 4 | Maximum | 7.02 | 0
44919 | 01/29/1997 | 4 | Maximum | 7.25 | 0
44920 | 01/30/1997 | 4 | Maximum | 7.4 | 0
44921 | 01/31/1997 | 4 | Maximum | 7.78 | 0
44362 | 09/10/1998 | 3 | Maximum | 33.96 | 0
44923 | 02/02/1997 | 4 | Maximum | 8.78 | 0
44924 | 02/03/1997 | 4 | Maximum | 8.36 | 0
44925 | 02/04/1997 | 4 | Maximum | 7.4 | 0
44926 | 02/05/1997 | 4 | Maximum | 7.27 | 0
44927 | 02/06/1997 | 4 | Maximum | 6.82 | 0
44928 | 02/07/1997 | 4 | Maximum | 6.93 | 0
44929 | 02/08/1997 | 4 | Maximum | 6.83 | 0
44930 | 02/09/1997 | 4 | Maximum | 6.37 | 0
44931 | 02/10/1997 | 4 | Maximum | 7.05 | 0
44932 | 02/11/1997 | 4 | Maximum | 7.38 | 0
44933 | 02/12/1997 | 4 | Maximum | 7.29 | 0
44934 | 02/13/1997 | 4 | Maximum | 7.48 | 0
44935 | 02/14/1997 | 4 | Maximum | 8.26 | 0
44936 | 02/15/1997 | 4 | Maximum | 8.73 | 0
44937 | 02/16/1997 | 4 | Maximum | 9.18 | 0
44938 | 02/17/1997 | 4 | Maximum | 9.43 | 0
44939 | 02/18/1997 | 4 | Maximum | 9.45 | 0
44940 | 02/19/1997 | 4 | Maximum | 9.85 | 0
44941 | 02/20/1997 | 4 | Maximum | 10.28 | 0
44942 | 02/21/1997 | 4 | Maximum | 9.72 | 0
44943 | 02/22/1997 | 4 | Maximum | 9.43 | 0
44944 | 02/23/1997 | 4 | Maximum | 8.99 | 0
44945 | 02/24/1997 | 4 | Maximum | 7.6 | 0
44946 | 02/25/1997 | 4 | Maximum | 8.48 | 0
44947 | 02/26/1997 | 4 | Maximum | 10.06 | 0
44948 | 02/27/1997 | 4 | Maximum | 9.88 | 0
44949 | 02/28/1997 | 4 | Maximum | 7.67 | 0
44950 | 03/01/1997 | 4 | Maximum | 7.4 | 0
44951 | 03/02/1997 | 4 | Maximum | 9.19 | 0
44952 | 03/03/1997 | 4 | Maximum | 8.55 | 0
44953 | 03/04/1997 | 4 | Maximum | 8.81 | 0
44954 | 03/05/1997 | 4 | Maximum | 9.46 | 0
44955 | 03/06/1997 | 4 | Maximum | 11.01 | 0
44956 | 03/07/1997 | 4 | Maximum | 11.57 | 0
44957 | 03/08/1997 | 4 | Maximum | 12.48 | 0
44958 | 03/09/1997 | 4 | Maximum | 13.35 | 0
44959 | 03/10/1997 | 4 | Maximum | 14.45 | 0
44960 | 03/11/1997 | 4 | Maximum | 14.74 | 0
44961 | 03/12/1997 | 4 | Maximum | 14.3 | 0
44962 | 03/13/1997 | 4 | Maximum | 13.57 | 0
44963 | 03/14/1997 | 4 | Maximum | 14.44 | 0
44964 | 03/15/1997 | 4 | Maximum | 14.59 | 0
44965 | 03/16/1997 | 4 | Maximum | 14.54 | 0
44966 | 03/17/1997 | 4 | Maximum | 15.51 | 0
44967 | 03/18/1997 | 4 | Maximum | 16.73 | 0
44968 | 03/19/1997 | 4 | Maximum | 17.32 | 0
44969 | 03/20/1997 | 4 | Maximum | 18.05 | 0
44970 | 03/21/1997 | 4 | Maximum | 17.74 | 0
44971 | 03/22/1997 | 4 | Maximum | 18.07 | 0
44972 | 03/23/1997 | 4 | Maximum | 19.01 | 0
44973 | 03/24/1997 | 4 | Maximum | 18.58 | 0
44974 | 03/25/1997 | 4 | Maximum | 18.36 | 0
44975 | 03/26/1997 | 4 | Maximum | 18.42 | 0
44976 | 03/27/1997 | 4 | Maximum | 18.85 | 0
44977 | 03/28/1997 | 4 | Maximum | 18.38 | 0
44978 | 03/29/1997 | 4 | Maximum | 17.29 | 0
44979 | 03/30/1997 | 4 | Maximum | 17.04 | 0
44980 | 03/31/1997 | 4 | Maximum | 16.51 | 0
44981 | 04/01/1997 | 4 | Maximum | 13.59 | 0
44982 | 04/02/1997 | 4 | Maximum | 12.25 | 0
44983 | 04/03/1997 | 4 | Maximum | 14.92 | 0
44984 | 04/04/1997 | 4 | Maximum | 14.99 | 0
44985 | 04/05/1997 | 4 | Maximum | 14.5 | 0
44986 | 04/06/1997 | 4 | Maximum | 14.54 | 0
44987 | 04/07/1997 | 4 | Maximum | 15.56 | 0
44988 | 04/08/1997 | 4 | Maximum | 16.22 | 0
44989 | 04/09/1997 | 4 | Maximum | 15.5 | 0
44990 | 04/10/1997 | 4 | Maximum | 13.89 | 0
44991 | 04/11/1997 | 4 | Maximum | 15.08 | 0
44992 | 04/12/1997 | 4 | Maximum | 15.22 | 0
44993 | 04/13/1997 | 4 | Maximum | 15.91 | 0
44994 | 04/14/1997 | 4 | Maximum | 18.13 | 0
44995 | 04/15/1997 | 4 | Maximum | 19.27 | 0
44996 | 04/16/1997 | 4 | Maximum | 20.32 | 0
44997 | 04/17/1997 | 4 | Maximum | 20.8 | 0
44998 | 04/18/1997 | 4 | Maximum | 20.53 | 0
44999 | 04/19/1997 | 4 | Maximum | 20.24 | 0
45000 | 04/20/1997 | 4 | Maximum | 20.14 | 0
45001 | 04/21/1997 | 4 | Maximum | 19.89 | 0
45002 | 04/22/1997 | 4 | Maximum | 19.38 | 0
45003 | 04/23/1997 | 4 | Maximum | 19.18 | 0
45004 | 04/24/1997 | 4 | Maximum | 19.73 | 0
45005 | 04/25/1997 | 4 | Maximum | 21.15 | 0
45006 | 04/26/1997 | 4 | Maximum | 22.08 | 0
45007 | 04/27/1997 | 4 | Maximum | 22.69 | 0
45008 | 04/28/1997 | 4 | Maximum | 22.32 | 0
45009 | 04/29/1997 | 4 | Maximum | 20.19 | 0
45010 | 04/30/1997 | 4 | Maximum | 19.94 | 0
45011 | 05/01/1997 | 4 | Maximum | 20.84 | 0
45012 | 05/02/1997 | 4 | Maximum | 20.49 | 0
45013 | 05/03/1997 | 4 | Maximum | 22.33 | 0
45014 | 05/04/1997 | 4 | Maximum | 23.95 | 0
45015 | 05/05/1997 | 4 | Maximum | 24 | 0
45016 | 05/06/1997 | 4 | Maximum | 23.65 | 0
45017 | 05/07/1997 | 4 | Maximum | 25.14 | 0
45018 | 05/08/1997 | 4 | Maximum | 26.2 | 0
45019 | 05/09/1997 | 4 | Maximum | 27.06 | 0
45020 | 05/10/1997 | 4 | Maximum | 27.28 | 0
45021 | 05/11/1997 | 4 | Maximum | 27.85 | 0
45022 | 05/12/1997 | 4 | Maximum | 27.85 | 0
45023 | 05/13/1997 | 4 | Maximum | 28.58 | 0
45024 | 05/14/1997 | 4 | Maximum | 28.53 | 0
45025 | 05/15/1997 | 4 | Maximum | 29.16 | 0
45026 | 05/16/1997 | 4 | Maximum | 29.13 | 1 | Estimated From Hourly Data
45027 | 05/17/1997 | 4 | Maximum | 28.89 | 0
45028 | 05/18/1997 | 4 | Maximum | 29.25 | 0
45029 | 05/19/1997 | 4 | Maximum | 29.79 | 0
45030 | 05/20/1997 | 4 | Maximum | 29.31 | 0
45031 | 05/21/1997 | 4 | Maximum | 28.45 | 0
45032 | 05/22/1997 | 4 | Maximum | 27.82 | 0
45033 | 05/23/1997 | 4 | Maximum | 25.57 | 0
45034 | 05/24/1997 | 4 | Maximum | 24.09 | 0
45035 | 05/25/1997 | 4 | Maximum | 25.48 | 0
45036 | 05/26/1997 | 4 | Maximum | 25.28 | 0
45037 | 05/27/1997 | 4 | Maximum | 27.86 | 0
45038 | 05/28/1997 | 4 | Maximum | 27.72 | 0
45039 | 05/29/1997 | 4 | Maximum | 29.14 | 0
45040 | 05/30/1997 | 4 | Maximum | 30.72 | 0
45041 | 05/31/1997 | 4 | Maximum | 30.49 | 0
45042 | 06/01/1997 | 4 | Maximum | 29.26 | 0
45043 | 06/02/1997 | 4 | Maximum | 29.73 | 0
45044 | 06/03/1997 | 4 | Maximum | 29.37 | 0
45045 | 06/04/1997 | 4 | Maximum | 25.16 | 0
45046 | 06/05/1997 | 4 | Maximum | 23.68 | 0
45047 | 06/06/1997 | 4 | Maximum | 27.35 | 0
45048 | 06/07/1997 | 4 | Maximum | 29.04 | 0
45049 | 06/08/1997 | 4 | Maximum | 28.84 | 0
45050 | 06/09/1997 | 4 | Maximum | 26.62 | 0
45051 | 06/10/1997 | 4 | Maximum | 25.01 | 0
45052 | 06/11/1997 | 4 | Maximum | 26.62 | 0
45053 | 06/12/1997 | 4 | Maximum | 26.24 | 0
45054 | 06/13/1997 | 4 | Maximum | 25.54 | 0
45055 | 06/14/1997 | 4 | Maximum | 20.14 | 0
46454 | 02/22/1998 | 5 | Maximum | 7.28 | 0
46455 | 02/23/1998 | 5 | Maximum | 6.76 | 0
46456 | 02/24/1998 | 5 | Maximum | 5.87 | 0
46457 | 02/25/1998 | 5 | Maximum | 5.95 | 0
46458 | 02/26/1998 | 5 | Maximum | 6.71 | 0
46459 | 02/27/1998 | 5 | Maximum | 7.5 | 0
46460 | 02/28/1998 | 5 | Maximum | 9.05 | 0
46461 | 03/01/1998 | 5 | Maximum | 9.36 | 0
46462 | 03/02/1998 | 5 | Maximum | 10.06 | 0
46463 | 03/03/1998 | 5 | Maximum | 10.32 | 0
46464 | 03/04/1998 | 5 | Maximum | 10.29 | 0
46465 | 03/05/1998 | 5 | Maximum | 9.7 | 0
46466 | 03/06/1998 | 5 | Maximum | 8.69 | 0
46467 | 03/07/1998 | 5 | Maximum | 7.23 | 0
46468 | 03/08/1998 | 5 | Maximum | 9.39 | 0
46469 | 03/09/1998 | 5 | Maximum | 10.29 | 0
46470 | 03/10/1998 | 5 | Maximum | 11.11 | 0
46471 | 03/11/1998 | 5 | Maximum | 12.07 | 0
46472 | 03/12/1998 | 5 | Maximum | 12.51 | 0
46473 | 03/13/1998 | 5 | Maximum | 12.51 | 0
46474 | 03/14/1998 | 5 | Maximum | 12.96 | 0
46475 | 03/15/1998 | 5 | Maximum | 14.07 | 0
46476 | 03/16/1998 | 5 | Maximum | 14.09 | 0
47489 | 11/03/1997 | 6 | Maximum | 15.98 | 0
47490 | 11/04/1997 | 6 | Maximum | 15.41 | 0
47491 | 11/05/1997 | 6 | Maximum | 14.97 | 0
47492 | 11/06/1997 | 6 | Maximum | 14.75 | 0
47493 | 11/07/1997 | 6 | Maximum | 14.69 | 0
47494 | 11/08/1997 | 6 | Maximum | 14.55 | 0
47495 | 11/09/1997 | 6 | Maximum | 13.92 | 0
47496 | 11/10/1997 | 6 | Maximum | 12.67 | 0
47497 | 11/11/1997 | 6 | Maximum | 12.39 | 0
47498 | 11/12/1997 | 6 | Maximum | 12.41 | 0
47499 | 11/13/1997 | 6 | Maximum | 12.25 | 0
47500 | 11/14/1997 | 6 | Maximum | 11.71 | 0
47501 | 11/15/1997 | 6 | Maximum | 11.51 | 0
47502 | 11/16/1997 | 6 | Maximum | 10.33 | 0
47503 | 11/17/1997 | 6 | Maximum | 10.38 | 0
47504 | 11/18/1997 | 6 | Maximum | 10.48 | 0
47505 | 11/19/1997 | 6 | Maximum | 10.65 | 0
47506 | 11/20/1997 | 6 | Maximum | 10.8 | 0
47507 | 11/21/1997 | 6 | Maximum | 10.77 | 0
47508 | 11/22/1997 | 6 | Maximum | 10.62 | 0
47509 | 11/23/1997 | 6 | Maximum | 10.96 | 0
47510 | 11/24/1997 | 6 | Maximum | 11.1 | 0
47511 | 11/25/1997 | 6 | Maximum | 11.1 | 0
47512 | 11/26/1997 | 6 | Maximum | 11.13 | 0
47513 | 11/27/1997 | 6 | Maximum | 10.72 | 0
47514 | 11/28/1997 | 6 | Maximum | 10.75 | 0
47515 | 11/29/1997 | 6 | Maximum | 10.15 | 0
47516 | 11/30/1997 | 6 | Maximum | 9.43 | 0
47517 | 12/01/1997 | 6 | Maximum | 9.64 | 0
47518 | 12/02/1997 | 6 | Maximum | 9.64 | 0
47519 | 12/03/1997 | 6 | Maximum | 8.66 | 0
47520 | 12/04/1997 | 6 | Maximum | 7.81 | 0
47521 | 12/05/1997 | 6 | Maximum | 7.61 | 0
47522 | 12/06/1997 | 6 | Maximum | 6.95 | 0
47523 | 12/07/1997 | 6 | Maximum | 6.5 | 0
49010 | 11/13/1998 | 7 | Maximum | 11.87 | 0
49011 | 11/14/1998 | 7 | Maximum | 11.64 | 0
49012 | 11/15/1998 | 7 | Maximum | 11.51 | 0
49013 | 11/16/1998 | 7 | Maximum | 11.49 | 0
47528 | 12/12/1997 | 6 | Maximum | 5.56 | 0
47529 | 12/13/1997 | 6 | Maximum | 4.87 | 0
47530 | 12/14/1997 | 6 | Maximum | 4.7 | 0
47531 | 12/15/1997 | 6 | Maximum | 5.24 | 0
47532 | 12/16/1997 | 6 | Maximum | 5.73 | 0
47533 | 12/17/1997 | 6 | Maximum | 5.89 | 0
47534 | 12/18/1997 | 6 | Maximum | 6.04 | 0
47535 | 12/19/1997 | 6 | Maximum | 6.03 | 0
47536 | 12/20/1997 | 6 | Maximum | 5.1 | 0
47537 | 12/21/1997 | 6 | Maximum | 4.79 | 0
47538 | 12/22/1997 | 6 | Maximum | 4.29 | 0
47539 | 12/23/1997 | 6 | Maximum | 3.83 | 0
47540 | 12/24/1997 | 6 | Maximum | 3.32 | 0
47541 | 12/25/1997 | 6 | Maximum | 3.18 | 0
47542 | 12/26/1997 | 6 | Maximum | 3.22 | 0
47543 | 12/27/1997 | 6 | Maximum | 2.67 | 0
47544 | 12/28/1997 | 6 | Maximum | 2.61 | 0
47545 | 12/29/1997 | 6 | Maximum | 2.89 | 0
47546 | 12/30/1997 | 6 | Maximum | 3.05 | 0
47547 | 12/31/1997 | 6 | Maximum | 3.81 | 0
47548 | 01/01/1998 | 6 | Maximum | 4.28 | 0
47549 | 01/02/1998 | 6 | Maximum | 5.46 | 0
47550 | 01/03/1998 | 6 | Maximum | 5.47 | 0
47551 | 01/04/1998 | 6 | Maximum | 5.21 | 0
47552 | 01/05/1998 | 6 | Maximum | 4.89 | 0
47553 | 01/06/1998 | 6 | Maximum | 4.37 | 0
47554 | 01/07/1998 | 6 | Maximum | 3.81 | 0
47555 | 01/08/1998 | 6 | Maximum | 3.96 | 0
47556 | 01/09/1998 | 6 | Maximum | 4.37 | 0
47557 | 01/10/1998 | 6 | Maximum | 5 | 0
47558 | 01/11/1998 | 6 | Maximum | 5.41 | 0
47559 | 01/12/1998 | 6 | Maximum | 5.91 | 0
47560 | 01/13/1998 | 6 | Maximum | -996 | 0
47561 | 01/14/1998 | 6 | Maximum | -996 | 0
47562 | 01/15/1998 | 6 | Maximum | -996 | 0
47563 | 01/16/1998 | 6 | Maximum | -996 | 0
47564 | 01/17/1998 | 6 | Maximum | -996 | 0
47565 | 01/18/1998 | 6 | Maximum | -996 | 0
47566 | 01/19/1998 | 6 | Maximum | -996 | 0
47567 | 01/20/1998 | 6 | Maximum | -996 | 0
47568 | 01/21/1998 | 6 | Maximum | -996 | 0
47569 | 01/22/1998 | 6 | Maximum | -996 | 0
47570 | 01/23/1998 | 6 | Maximum | -996 | 0
47571 | 01/24/1998 | 6 | Maximum | -996 | 0
47572 | 01/25/1998 | 6 | Maximum | -996 | 0
47573 | 01/26/1998 | 6 | Maximum | -996 | 0
47574 | 01/27/1998 | 6 | Maximum | -996 | 0
47575 | 01/28/1998 | 6 | Maximum | -996 | 0
47576 | 01/29/1998 | 6 | Maximum | -996 | 0
47577 | 01/30/1998 | 6 | Maximum | -996 | 0
47578 | 01/31/1998 | 6 | Maximum | -996 | 0
47579 | 02/01/1998 | 6 | Maximum | -996 | 0
47580 | 02/02/1998 | 6 | Maximum | -996 | 0
47581 | 02/03/1998 | 6 | Maximum | 5.91 | 0
47582 | 02/04/1998 | 6 | Maximum | 6.54 | 0
47583 | 02/05/1998 | 6 | Maximum | 6.63 | 0
47584 | 02/06/1998 | 6 | Maximum | 6.56 | 0
47585 | 02/07/1998 | 6 | Maximum | 6.7 | 0
47586 | 02/08/1998 | 6 | Maximum | 6.27 | 0
47587 | 02/09/1998 | 6 | Maximum | 6.44 | 0
47588 | 02/10/1998 | 6 | Maximum | 6.51 | 0
47589 | 02/11/1998 | 6 | Maximum | 6.57 | 0
47590 | 02/12/1998 | 6 | Maximum | 6.7 | 0
47591 | 02/13/1998 | 6 | Maximum | 6.37 | 0
47592 | 02/14/1998 | 6 | Maximum | 6.94 | 0
47593 | 02/15/1998 | 6 | Maximum | 6.95 | 0
47594 | 02/16/1998 | 6 | Maximum | 6.42 | 0
47595 | 02/17/1998 | 6 | Maximum | 6.03 | 0
47596 | 02/18/1998 | 6 | Maximum | 6.36 | 0
47597 | 02/19/1998 | 6 | Maximum | 6.99 | 0
47598 | 02/20/1998 | 6 | Maximum | 7.16 | 0
47599 | 02/21/1998 | 6 | Maximum | 7.35 | 0
47600 | 02/22/1998 | 6 | Maximum | 7.35 | 0
47601 | 02/23/1998 | 6 | Maximum | 6.89 | 0
47602 | 02/24/1998 | 6 | Maximum | 6.35 | 0
47603 | 02/25/1998 | 6 | Maximum | 5.85 | 0
47604 | 02/26/1998 | 6 | Maximum | 6.4 | 0
47605 | 02/27/1998 | 6 | Maximum | 7.09 | 0
47606 | 02/28/1998 | 6 | Maximum | 8.13 | 0
47607 | 03/01/1998 | 6 | Maximum | 8.66 | 0
47608 | 03/02/1998 | 6 | Maximum | 9.22 | 0
47609 | 03/03/1998 | 6 | Maximum | 9.73 | 0
47610 | 03/04/1998 | 6 | Maximum | 9.73 | 0
47611 | 03/05/1998 | 6 | Maximum | 9.35 | 0
47612 | 03/06/1998 | 6 | Maximum | 8.69 | 0
47613 | 03/07/1998 | 6 | Maximum | 7.28 | 0
47614 | 03/08/1998 | 6 | Maximum | 8.51 | 0
47615 | 03/09/1998 | 6 | Maximum | 9.3 | 0
47616 | 03/10/1998 | 6 | Maximum | 10.02 | 0
47617 | 03/11/1998 | 6 | Maximum | 10.93 | 0
47618 | 03/12/1998 | 6 | Maximum | 11.5 | 0
47619 | 03/13/1998 | 6 | Maximum | 11.83 | 0
47620 | 03/14/1998 | 6 | Maximum | 11.92 | 0
47621 | 03/15/1998 | 6 | Maximum | 12.79 | 0
47622 | 03/16/1998 | 6 | Maximum | 13.27 | 0
47623 | 03/17/1998 | 6 | Maximum | 13.31 | 0
47624 | 03/18/1998 | 6 | Maximum | 13.26 | 0
47625 | 03/19/1998 | 6 | Maximum | 13.16 | 0
47626 | 03/20/1998 | 6 | Maximum | 13.88 | 0
47627 | 03/21/1998 | 6 | Maximum | 14.1 | 0
47628 | 03/22/1998 | 6 | Maximum | 14.07 | 0
47629 | 03/23/1998 | 6 | Maximum | 14.74 | 0
47630 | 03/24/1998 | 6 | Maximum | 14.74 | 0
47631 | 03/25/1998 | 6 | Maximum | 13.18 | 0
47632 | 03/26/1998 | 6 | Maximum | 13.54 | 0
47633 | 03/27/1998 | 6 | Maximum | 13.63 | 0
47634 | 03/28/1998 | 6 | Maximum | 13.61 | 0
47635 | 03/29/1998 | 6 | Maximum | 12.56 | 0
47636 | 03/30/1998 | 6 | Maximum | 11.63 | 0
47637 | 03/31/1998 | 6 | Maximum | 11.92 | 0
47638 | 04/01/1998 | 6 | Maximum | 11.14 | 0
47639 | 04/02/1998 | 6 | Maximum | 11.04 | 0
47640 | 04/03/1998 | 6 | Maximum | 11.6 | 0
47641 | 04/04/1998 | 6 | Maximum | 11.61 | 0
47642 | 04/05/1998 | 6 | Maximum | 11.35 | 0
47643 | 04/06/1998 | 6 | Maximum | 11.21 | 0
47644 | 04/07/1998 | 6 | Maximum | 11.64 | 0
47645 | 04/08/1998 | 6 | Maximum | 12.12 | 0
47646 | 04/09/1998 | 6 | Maximum | 12.89 | 0
47647 | 04/10/1998 | 6 | Maximum | 13.55 | 0
47648 | 04/11/1998 | 6 | Maximum | 13.65 | 0
47649 | 04/12/1998 | 6 | Maximum | 13.17 | 0
47650 | 04/13/1998 | 6 | Maximum | 12.65 | 0
47651 | 04/14/1998 | 6 | Maximum | 11.94 | 0
47652 | 04/15/1998 | 6 | Maximum | 11.97 | 0
47653 | 04/16/1998 | 6 | Maximum | 12.22 | 0
47654 | 04/17/1998 | 6 | Maximum | 13.41 | 0
47655 | 04/18/1998 | 6 | Maximum | 14.8 | 0
47656 | 04/19/1998 | 6 | Maximum | 16.23 | 0
47657 | 04/20/1998 | 6 | Maximum | 17.31 | 0
47658 | 04/21/1998 | 6 | Maximum | 18.47 | 0
47659 | 04/22/1998 | 6 | Maximum | 18.93 | 0
47660 | 04/23/1998 | 6 | Maximum | 19.03 | 0
40880 | 07/28/1998 | 18 | Minimum | 21.16 | 0
40881 | 07/29/1998 | 18 | Minimum | 21.28 | 0
40882 | 07/30/1998 | 18 | Minimum | 21.39 | 0
40883 | 07/31/1998 | 18 | Minimum | 21.49 | 0
40884 | 08/01/1998 | 18 | Minimum | 21.57 | 0
40885 | 08/02/1998 | 18 | Minimum | 21.67 | 0
40886 | 08/03/1998 | 18 | Minimum | 21.77 | 0
40887 | 08/04/1998 | 18 | Minimum | 21.83 | 0
40888 | 08/05/1998 | 18 | Minimum | 21.91 | 0
40889 | 08/06/1998 | 18 | Minimum | 21.98 | 0
40890 | 08/07/1998 | 18 | Minimum | 22.04 | 0
40891 | 08/08/1998 | 18 | Minimum | 22.11 | 0
40892 | 08/09/1998 | 18 | Minimum | 22.17 | 0
40893 | 08/10/1998 | 18 | Minimum | 22.26 | 0
40894 | 08/11/1998 | 18 | Minimum | 22.34 | 0
40895 | 08/12/1998 | 18 | Minimum | 22.42 | 0
40896 | 08/13/1998 | 18 | Minimum | 22.48 | 0
40897 | 08/14/1998 | 18 | Minimum | 22.56 | 0
40898 | 08/15/1998 | 18 | Minimum | 22.61 | 0
40899 | 08/16/1998 | 18 | Minimum | 22.72 | 0
40900 | 08/17/1998 | 18 | Minimum | 22.78 | 0
40901 | 08/18/1998 | 18 | Minimum | 22.85 | 0
40902 | 08/19/1998 | 18 | Minimum | 22.94 | 0
40903 | 08/20/1998 | 18 | Minimum | 23.02 | 0
40904 | 08/21/1998 | 18 | Minimum | 23.08 | 0
40905 | 08/22/1998 | 18 | Minimum | 23.13 | 0
40906 | 08/23/1998 | 18 | Minimum | 23.2 | 0
40907 | 08/24/1998 | 18 | Minimum | 23.22 | 0
40908 | 08/25/1998 | 18 | Minimum | 23.27 | 0
40909 | 08/26/1998 | 18 | Minimum | 23.33 | 0
40910 | 08/27/1998 | 18 | Minimum | 23.35 | 0
40911 | 08/28/1998 | 18 | Minimum | 23.39 | 0
40912 | 08/29/1998 | 18 | Minimum | 23.44 | 0
40913 | 08/30/1998 | 18 | Minimum | 23.45 | 0
40914 | 08/31/1998 | 18 | Minimum | 23.46 | 0
40915 | 09/01/1998 | 18 | Minimum | 23.49 | 0
40916 | 09/02/1998 | 18 | Minimum | 23.52 | 0
40917 | 09/03/1998 | 18 | Minimum | 23.55 | 0
40918 | 09/04/1998 | 18 | Minimum | 23.56 | 0
40919 | 09/05/1998 | 18 | Minimum | 23.63 | 0
40920 | 09/06/1998 | 18 | Minimum | 23.67 | 0
40921 | 09/07/1998 | 18 | Minimum | 23.69 | 0
40922 | 09/08/1998 | 18 | Minimum | 23.72 | 0
40923 | 09/09/1998 | 18 | Minimum | 23.83 | 0
40924 | 09/10/1998 | 18 | Minimum | 23.84 | 0
40925 | 09/11/1998 | 18 | Minimum | 23.87 | 0
40926 | 09/12/1998 | 18 | Minimum | 23.82 | 0
40927 | 09/13/1998 | 18 | Minimum | 23.83 | 0
40928 | 09/14/1998 | 18 | Minimum | 23.83 | 0
40929 | 09/15/1998 | 18 | Minimum | 23.81 | 0
40930 | 09/16/1998 | 18 | Minimum | 23.76 | 0
40931 | 09/17/1998 | 18 | Minimum | 23.73 | 0
40932 | 09/18/1998 | 18 | Minimum | 23.69 | 0
40933 | 09/19/1998 | 18 | Minimum | 23.66 | 0
40934 | 09/20/1998 | 18 | Minimum | 23.63 | 0
40935 | 09/21/1998 | 18 | Minimum | 23.63 | 0
40936 | 09/22/1998 | 18 | Minimum | 23.6 | 0
40937 | 09/23/1998 | 18 | Minimum | 23.51 | 0
40938 | 09/24/1998 | 18 | Minimum | 23.49 | 0
40939 | 09/25/1998 | 18 | Minimum | 23.52 | 0
40940 | 09/26/1998 | 18 | Minimum | 23.48 | 0
40941 | 09/27/1998 | 18 | Minimum | 23.43 | 0
40942 | 09/28/1998 | 18 | Minimum | 23.38 | 0
40943 | 09/29/1998 | 18 | Minimum | 23.32 | 0
39339 | 06/25/1997 | 17 | Minimum | 19.05 | 0
39340 | 06/26/1997 | 17 | Minimum | 19.14 | 0
39341 | 06/27/1997 | 17 | Minimum | 19.26 | 0
39342 | 06/28/1997 | 17 | Minimum | 19.36 | 0
40949 | 10/05/1998 | 18 | Minimum | -996 | 0
40950 | 10/06/1998 | 18 | Minimum | -996 | 0
40951 | 10/07/1998 | 18 | Minimum | -996 | 0
40952 | 10/08/1998 | 18 | Minimum | -996 | 0
40953 | 10/09/1998 | 18 | Minimum | -996 | 0
40954 | 10/10/1998 | 18 | Minimum | -996 | 0
40955 | 10/11/1998 | 18 | Minimum | -996 | 0
40956 | 10/12/1998 | 18 | Minimum | -996 | 0
40957 | 10/13/1998 | 18 | Minimum | -996 | 0
40958 | 10/14/1998 | 18 | Minimum | -996 | 0
40959 | 10/15/1998 | 18 | Minimum | -996 | 0
40960 | 10/16/1998 | 18 | Minimum | -996 | 0
40961 | 10/17/1998 | 18 | Minimum | -996 | 0
40962 | 10/18/1998 | 18 | Minimum | -996 | 0
40963 | 10/19/1998 | 18 | Minimum | -996 | 0
40964 | 10/20/1998 | 18 | Minimum | 21.33 | 0
40965 | 10/21/1998 | 18 | Minimum | 21.22 | 0
40966 | 10/22/1998 | 18 | Minimum | 21.1 | 0
40967 | 10/23/1998 | 18 | Minimum | 20.98 | 0
40968 | 10/24/1998 | 18 | Minimum | 20.88 | 0
40969 | 10/25/1998 | 18 | Minimum | 20.77 | 0
40970 | 10/26/1998 | 18 | Minimum | 20.66 | 0
40971 | 10/27/1998 | 18 | Minimum | 20.54 | 0
40972 | 10/28/1998 | 18 | Minimum | 20.44 | 0
40973 | 10/29/1998 | 18 | Minimum | 20.33 | 0
40974 | 10/30/1998 | 18 | Minimum | 20.22 | 0
40975 | 10/31/1998 | 18 | Minimum | 20.12 | 0
40976 | 11/01/1998 | 18 | Minimum | 20 | 0
40977 | 11/02/1998 | 18 | Minimum | 19.88 | 0
40978 | 11/03/1998 | 18 | Minimum | 19.76 | 0
40979 | 11/04/1998 | 18 | Minimum | 19.66 | 0
40980 | 11/05/1998 | 18 | Minimum | 19.55 | 0
40981 | 11/06/1998 | 18 | Minimum | 19.42 | 0
40982 | 11/07/1998 | 18 | Minimum | 19.32 | 0
40983 | 11/08/1998 | 18 | Minimum | 19.2 | 0
40984 | 11/09/1998 | 18 | Minimum | 19.09 | 0
40985 | 11/10/1998 | 18 | Minimum | 18.96 | 0
40986 | 11/11/1998 | 18 | Minimum | 18.83 | 0
40987 | 11/12/1998 | 18 | Minimum | 18.72 | 0
40988 | 11/13/1998 | 18 | Minimum | 18.59 | 0
40989 | 11/14/1998 | 18 | Minimum | 18.48 | 0
40990 | 11/15/1998 | 18 | Minimum | 18.34 | 0
40991 | 11/16/1998 | 18 | Minimum | 18.21 | 0
40992 | 11/17/1998 | 18 | Minimum | 18.1 | 0
40993 | 11/18/1998 | 18 | Minimum | 17.97 | 0
40994 | 11/19/1998 | 18 | Minimum | 17.85 | 0
40995 | 11/20/1998 | 18 | Minimum | 17.71 | 0
40996 | 11/21/1998 | 18 | Minimum | 17.6 | 0
40997 | 11/22/1998 | 18 | Minimum | 17.48 | 0
40998 | 11/23/1998 | 18 | Minimum | 17.37 | 0
40999 | 11/24/1998 | 18 | Minimum | 17.25 | 0
41000 | 11/25/1998 | 18 | Minimum | 17.14 | 0
41001 | 11/26/1998 | 18 | Minimum | 17.03 | 0
41002 | 11/27/1998 | 18 | Minimum | 16.94 | 0
41003 | 11/28/1998 | 18 | Minimum | 16.85 | 0
41004 | 11/29/1998 | 18 | Minimum | 16.75 | 0
41005 | 11/30/1998 | 18 | Minimum | 16.65 | 0
41006 | 12/01/1998 | 18 | Minimum | 16.55 | 0
41007 | 12/02/1998 | 18 | Minimum | 16.46 | 0
41008 | 12/03/1998 | 18 | Minimum | 16.39 | 0
41009 | 12/04/1998 | 18 | Minimum | 16.27 | 0
41010 | 12/05/1998 | 18 | Minimum | 16.2 | 0
41011 | 12/06/1998 | 18 | Minimum | 16.1 | 0
41012 | 12/07/1998 | 18 | Minimum | 16.02 | 0
41013 | 12/08/1998 | 18 | Minimum | 15.92 | 0
41014 | 12/09/1998 | 18 | Minimum | 15.84 | 0
41015 | 12/10/1998 | 18 | Minimum | 15.75 | 0
41016 | 12/11/1998 | 18 | Minimum | 15.63 | 0
41017 | 12/12/1998 | 18 | Minimum | 15.52 | 0
41018 | 12/13/1998 | 18 | Minimum | 15.39 | 0
41019 | 12/14/1998 | 18 | Minimum | 15.25 | 0
41020 | 12/15/1998 | 18 | Minimum | 15.14 | 0
41021 | 12/16/1998 | 18 | Minimum | 15 | 0
41022 | 12/17/1998 | 18 | Minimum | 14.86 | 0
41023 | 12/18/1998 | 18 | Minimum | -996 | 0
41024 | 12/19/1998 | 18 | Minimum | -996 | 0
41025 | 12/20/1998 | 18 | Minimum | -996 | 0
41026 | 12/21/1998 | 18 | Minimum | 14.41 | 0
41027 | 12/22/1998 | 18 | Minimum | 14.3 | 0
41028 | 12/23/1998 | 18 | Minimum | 14.19 | 0
41029 | 12/24/1998 | 18 | Minimum | 14.07 | 0
41030 | 12/25/1998 | 18 | Minimum | 13.97 | 0
41031 | 12/26/1998 | 18 | Minimum | 13.83 | 0
41032 | 12/27/1998 | 18 | Minimum | 13.72 | 0
41033 | 12/28/1998 | 18 | Minimum | 13.6 | 0
41034 | 12/29/1998 | 18 | Minimum | 13.46 | 0
41035 | 12/30/1998 | 18 | Minimum | 13.34 | 0
41036 | 12/31/1998 | 18 | Minimum | 13.2 | 0
41037 | 01/01/1999 | 18 | Minimum | 13.08 | 0
41038 | 01/02/1999 | 18 | Minimum | 12.95 | 0
41039 | 01/03/1999 | 18 | Minimum | 12.85 | 0
41040 | 01/04/1999 | 18 | Minimum | 12.75 | 0
41041 | 01/05/1999 | 18 | Minimum | 12.65 | 0
41042 | 01/06/1999 | 18 | Minimum | 12.55 | 0
41043 | 01/07/1999 | 18 | Minimum | 12.46 | 0
41044 | 01/08/1999 | 18 | Minimum | 12.38 | 0
41045 | 01/09/1999 | 18 | Minimum | 12.29 | 0
41046 | 01/10/1999 | 18 | Minimum | 12.2 | 0
41047 | 01/11/1999 | 18 | Minimum | 12.14 | 0
41048 | 01/12/1999 | 18 | Minimum | 12.06 | 0
41049 | 01/13/1999 | 18 | Minimum | 11.97 | 0
41050 | 01/14/1999 | 18 | Minimum | 11.91 | 0
41051 | 01/15/1999 | 18 | Minimum | 11.83 | 0
40879 | 07/27/1998 | 18 | Minimum | 21.05 | 0
41052 | 01/16/1999 | 18 | Minimum | 11.77 | 0
41053 | 01/17/1999 | 18 | Minimum | 11.7 | 0
41054 | 01/18/1999 | 18 | Minimum | 11.65 | 0
41055 | 01/19/1999 | 18 | Minimum | 11.6 | 0
41056 | 01/20/1999 | 18 | Minimum | 11.56 | 0
41057 | 01/21/1999 | 18 | Minimum | 11.52 | 0
41058 | 01/22/1999 | 18 | Minimum | 11.49 | 0
41059 | 01/23/1999 | 18 | Minimum | 11.48 | 0
41060 | 01/24/1999 | 18 | Minimum | 11.47 | 0
41061 | 01/25/1999 | 18 | Minimum | 11.45 | 0
41062 | 01/26/1999 | 18 | Minimum | 11.42 | 0
41063 | 01/27/1999 | 18 | Minimum | 11.42 | 0
41064 | 01/28/1999 | 18 | Minimum | 11.39 | 0
41065 | 01/29/1999 | 18 | Minimum | 11.36 | 0
41066 | 01/30/1999 | 18 | Minimum | 11.34 | 0
41067 | 01/31/1999 | 18 | Minimum | 11.32 | 0
41068 | 02/01/1999 | 18 | Minimum | 11.27 | 0
42609 | 01/11/1997 | 2 | Maximum | 14.81 | 1 | Estimated From Hourly Data
42610 | 01/12/1997 | 2 | Maximum | 0.71 | 1 | Estimated From Hourly Data
42611 | 01/13/1997 | 2 | Maximum | 2.71 | 1 | Estimated From Hourly Data
23418 | 09/14/1997 | 3 | Minimum | 20.01 | 0
23419 | 09/15/1997 | 3 | Minimum | 18.13 | 0
23420 | 09/16/1997 | 3 | Minimum | 15.58 | 0
23421 | 09/17/1997 | 3 | Minimum | 15.61 | 0
23422 | 09/18/1997 | 3 | Minimum | 19.35 | 0
23423 | 09/19/1997 | 3 | Minimum | 16.93 | 0
23424 | 09/20/1997 | 3 | Minimum | 13.49 | 0
23425 | 09/21/1997 | 3 | Minimum | 14.31 | 0
23426 | 09/22/1997 | 3 | Minimum | 14.86 | 0
23427 | 09/23/1997 | 3 | Minimum | 15.19 | 0
23428 | 09/24/1997 | 3 | Minimum | 15.96 | 0
23429 | 09/25/1997 | 3 | Minimum | 19.52 | 0
23430 | 09/26/1997 | 3 | Minimum | 15.05 | 0
23431 | 09/27/1997 | 3 | Minimum | 13.11 | 0
23432 | 09/28/1997 | 3 | Minimum | 11.81 | 0
23433 | 09/29/1997 | 3 | Minimum | 12.15 | 0
23434 | 09/30/1997 | 3 | Minimum | 14.96 | 0
23435 | 10/01/1997 | 3 | Minimum | 15.07 | 0
23436 | 10/02/1997 | 3 | Minimum | 16.97 | 0
23437 | 10/03/1997 | 3 | Minimum | 10.75 | 0
23438 | 10/04/1997 | 3 | Minimum | 11.54 | 0
23439 | 10/05/1997 | 3 | Minimum | 16.61 | 0
23440 | 10/06/1997 | 3 | Minimum | 12.42 | 0
23441 | 10/07/1997 | 3 | Minimum | 12.28 | 0
23442 | 10/08/1997 | 3 | Minimum | 10.72 | 0
23443 | 10/09/1997 | 3 | Minimum | 13.3 | 0
23444 | 10/10/1997 | 3 | Minimum | 12.28 | 0
23445 | 10/11/1997 | 3 | Minimum | 10.12 | 0
23446 | 10/12/1997 | 3 | Minimum | 6.27 | 0
23447 | 10/13/1997 | 3 | Minimum | 6.82 | 0
23448 | 10/14/1997 | 3 | Minimum | 7.45 | 0
23449 | 10/15/1997 | 3 | Minimum | 8.38 | 0
23450 | 10/16/1997 | 3 | Minimum | 9.2 | 0
23451 | 10/17/1997 | 3 | Minimum | 10.1 | 0
23452 | 10/18/1997 | 3 | Minimum | 10.02 | 0
23453 | 10/19/1997 | 3 | Minimum | 9.32 | 0
23454 | 10/20/1997 | 3 | Minimum | 10.45 | 0
23455 | 10/21/1997 | 3 | Minimum | 8.5 | 0
23456 | 10/22/1997 | 3 | Minimum | 8.4 | 0
23457 | 10/23/1997 | 3 | Minimum | 12.56 | 0
23458 | 10/24/1997 | 3 | Minimum | 9.08 | 0
23459 | 10/25/1997 | 3 | Minimum | 4.42 | 0
23460 | 10/26/1997 | 3 | Minimum | 3.64 | 0
23461 | 10/27/1997 | 3 | Minimum | 5.82 | 0
23462 | 10/28/1997 | 3 | Minimum | 4.22 | 0
23463 | 10/29/1997 | 3 | Minimum | 7.99 | 0
23464 | 10/30/1997 | 3 | Minimum | 7.65 | 0
23465 | 10/31/1997 | 3 | Minimum | 10.68 | 0
23466 | 11/01/1997 | 3 | Minimum | 8.95 | 0
23467 | 11/02/1997 | 3 | Minimum | 7.51 | 0
23468 | 11/03/1997 | 3 | Minimum | 8.31 | 0
23469 | 11/04/1997 | 3 | Minimum | 6.87 | 0
23470 | 11/05/1997 | 3 | Minimum | 5.3 | 0
23471 | 11/06/1997 | 3 | Minimum | 6.14 | 0
23472 | 11/07/1997 | 3 | Minimum | 7.32 | 0
23473 | 11/08/1997 | 3 | Minimum | 4.67 | 0
23474 | 11/09/1997 | 3 | Minimum | 3.47 | 0
23475 | 11/10/1997 | 3 | Minimum | 5.94 | 0
23476 | 11/11/1997 | 3 | Minimum | 6.61 | 0
23477 | 11/12/1997 | 3 | Minimum | 6.88 | 0
23478 | 11/13/1997 | 3 | Minimum | 3.46 | 0
23479 | 11/14/1997 | 3 | Minimum | 2.22 | 0
23480 | 11/15/1997 | 3 | Minimum | 1.83 | 0
23481 | 11/16/1997 | 3 | Minimum | -0.7 | 0
23482 | 11/17/1997 | 3 | Minimum | 3.83 | 0
23483 | 11/18/1997 | 3 | Minimum | 2.84 | 0
23484 | 11/19/1997 | 3 | Minimum | 5.74 | 0
23485 | 11/20/1997 | 3 | Minimum | 3.69 | 0
23486 | 11/21/1997 | 3 | Minimum | 3.66 | 0
23487 | 11/22/1997 | 3 | Minimum | 2.35 | 0
22429 | 02/15/1998 | 2 | Minimum | -1.52 | 0
22430 | 02/16/1998 | 2 | Minimum | -2.9 | 0
22431 | 02/17/1998 | 2 | Minimum | -0.45 | 0
22432 | 02/18/1998 | 2 | Minimum | -2.02 | 0
42697 | 04/09/1997 | 2 | Maximum | 15.85 | 0
22750 | 01/02/1999 | 2 | Minimum | -5.53 | 0
22751 | 01/03/1999 | 2 | Minimum | -5.92 | 0
22752 | 01/04/1999 | 2 | Minimum | -6.28 | 0
22753 | 01/05/1999 | 2 | Minimum | -5.58 | 0
22754 | 01/06/1999 | 2 | Minimum | -5.1 | 0
22755 | 01/07/1999 | 2 | Minimum | -3.75 | 0
22756 | 01/08/1999 | 2 | Minimum | -5.83 | 0
22757 | 01/09/1999 | 2 | Minimum | -5.97 | 0
22758 | 01/10/1999 | 2 | Minimum | -5.75 | 0
22759 | 01/11/1999 | 2 | Minimum | -4.24 | 0
22760 | 01/12/1999 | 2 | Minimum | -1.24 | 0
22761 | 01/13/1999 | 2 | Minimum | -1.63 | 0
22762 | 01/14/1999 | 2 | Minimum | -1.9 | 0
22763 | 01/15/1999 | 2 | Minimum | 3.42 | 0
22764 | 01/16/1999 | 2 | Minimum | 4.85 | 0
22765 | 01/17/1999 | 2 | Minimum | 3.25 | 0
22766 | 01/18/1999 | 2 | Minimum | 3.46 | 0
22767 | 01/19/1999 | 2 | Minimum | 2.91 | 0
22768 | 01/20/1999 | 2 | Minimum | 3.56 | 0
22769 | 01/21/1999 | 2 | Minimum | 0.74 | 0
22770 | 01/22/1999 | 2 | Minimum | 1.04 | 0
22771 | 01/23/1999 | 2 | Minimum | 1.36 | 0
22772 | 01/24/1999 | 2 | Minimum | -0.9 | 0
22773 | 01/25/1999 | 2 | Minimum | 1.05 | 0
22774 | 01/26/1999 | 2 | Minimum | -2.69 | 0
22775 | 01/27/1999 | 2 | Minimum | -0.22 | 0
22776 | 01/28/1999 | 2 | Minimum | -3.54 | 0
22777 | 01/29/1999 | 2 | Minimum | -5.18 | 0
22778 | 01/30/1999 | 2 | Minimum | -1.36 | 0
22779 | 01/31/1999 | 2 | Minimum | -0.94 | 0
22780 | 02/01/1999 | 2 | Minimum | -3.41 | 0
22781 | 02/02/1999 | 2 | Minimum | -3.41 | 0
22782 | 02/03/1999 | 2 | Minimum | -1.2 | 0
22783 | 02/04/1999 | 2 | Minimum | 1.5 | 0
22784 | 02/05/1999 | 2 | Minimum | 1.21 | 0
22785 | 02/06/1999 | 2 | Minimum | 3.08 | 0
22786 | 02/07/1999 | 2 | Minimum | 5.45 | 0
22787 | 02/08/1999 | 2 | Minimum | 2.73 | 0
22788 | 02/09/1999 | 2 | Minimum | -0.63 | 0
22789 | 02/10/1999 | 2 | Minimum | -4.21 | 0
22790 | 02/11/1999 | 2 | Minimum | -6.15 | 0
22791 | 02/12/1999 | 2 | Minimum | -3.02 | 0
22792 | 02/13/1999 | 2 | Minimum | -1.78 | 0
22793 | 02/14/1999 | 2 | Minimum | -0.29 | 0
22794 | 02/15/1999 | 2 | Minimum | -2.49 | 0
22795 | 02/16/1999 | 2 | Minimum | 4.73 | 0
22796 | 02/17/1999 | 2 | Minimum | 5.45 | 0
22797 | 02/18/1999 | 2 | Minimum | 3.97 | 0
22798 | 02/19/1999 | 2 | Minimum | 0.08 | 0
22799 | 02/20/1999 | 2 | Minimum | -2.25 | 0
22800 | 02/21/1999 | 2 | Minimum | 1.07 | 0
22801 | 02/22/1999 | 2 | Minimum | -0.78 | 0
22802 | 02/23/1999 | 2 | Minimum | 1.61 | 0
22803 | 02/24/1999 | 2 | Minimum | 0.53 | 0
22804 | 02/25/1999 | 2 | Minimum | 2.95 | 0
22805 | 02/26/1999 | 2 | Minimum | -1.27 | 0
22806 | 02/27/1999 | 2 | Minimum | 3.94 | 0
22807 | 02/28/1999 | 2 | Minimum | 2.11 | 0
22808 | 03/01/1999 | 2 | Minimum | 6.87 | 0
22809 | 03/02/1999 | 2 | Minimum | 2.08 | 0
22810 | 03/03/1999 | 2 | Minimum | 9.02 | 0
22811 | 03/04/1999 | 2 | Minimum | 3.87 | 0
22812 | 03/05/1999 | 2 | Minimum | 0.54 | 0
22813 | 03/06/1999 | 2 | Minimum | -0.65 | 0
22814 | 03/07/1999 | 2 | Minimum | 0.35 | 0
22815 | 03/08/1999 | 2 | Minimum | 1.54 | 0
22816 | 03/09/1999 | 2 | Minimum | 1.76 | 0
22817 | 03/10/1999 | 2 | Minimum | -2.04 | 0
22818 | 03/11/1999 | 2 | Minimum | 2.56 | 0
22819 | 03/12/1999 | 2 | Minimum | -1.03 | 0
22820 | 03/13/1999 | 2 | Minimum | 2.12 | 0
22821 | 03/14/1999 | 2 | Minimum | 2.75 | 0
22822 | 03/15/1999 | 2 | Minimum | 5.98 | 0
22823 | 03/16/1999 | 2 | Minimum | 3.36 | 0
22824 | 03/17/1999 | 2 | Minimum | 3.88 | 0
22825 | 03/18/1999 | 2 | Minimum | 5.98 | 0
22826 | 03/19/1999 | 2 | Minimum | 7.67 | 0
22827 | 03/20/1999 | 2 | Minimum | 5.3 | 0
22828 | 03/21/1999 | 2 | Minimum | 1.19 | 0
22829 | 03/22/1999 | 2 | Minimum | 1.77 | 0
22830 | 03/23/1999 | 2 | Minimum | 5.57 | 0
22831 | 03/24/1999 | 2 | Minimum | 5.69 | 0
22832 | 03/25/1999 | 2 | Minimum | 6.85 | 0
22833 | 03/26/1999 | 2 | Minimum | 9.01 | 0
22834 | 03/27/1999 | 2 | Minimum | 6.53 | 0
22835 | 03/28/1999 | 2 | Minimum | 5.59 | 0
22836 | 03/29/1999 | 2 | Minimum | 4.08 | 0
22837 | 03/30/1999 | 2 | Minimum | 6.71 | 0
22838 | 03/31/1999 | 2 | Minimum | 3.83 | 0
22839 | 04/01/1999 | 2 | Minimum | 1.79 | 0
22840 | 04/02/1999 | 2 | Minimum | 3.12 | 0
22841 | 04/03/1999 | 2 | Minimum | 3.02 | 0
22842 | 04/04/1999 | 2 | Minimum | 0.38 | 0
22843 | 04/05/1999 | 2 | Minimum | 5.07 | 0
22844 | 04/06/1999 | 2 | Minimum | 2.72 | 0
22845 | 04/07/1999 | 2 | Minimum | 5.29 | 0
22846 | 04/08/1999 | 2 | Minimum | 2.08 | 0
22847 | 04/09/1999 | 2 | Minimum | 0.15 | 0
22848 | 04/10/1999 | 2 | Minimum | 0.31 | 0
45252 | 12/28/1997 | 4 | Maximum | 1.76 | 0
45253 | 12/29/1997 | 4 | Maximum | 2.26 | 0
45254 | 12/30/1997 | 4 | Maximum | 2.64 | 0
45255 | 12/31/1997 | 4 | Maximum | 3.98 | 0
45256 | 01/01/1998 | 4 | Maximum | 4.94 | 0
45257 | 01/02/1998 | 4 | Maximum | 5.69 | 0
45258 | 01/03/1998 | 4 | Maximum | 5.24 | 0
45259 | 01/04/1998 | 4 | Maximum | 4.93 | 0
45260 | 01/05/1998 | 4 | Maximum | 3.98 | 0
45261 | 01/06/1998 | 4 | Maximum | 3.38 | 0
45262 | 01/07/1998 | 4 | Maximum | 3.84 | 0
45263 | 01/08/1998 | 4 | Maximum | 3.64 | 0
45264 | 01/09/1998 | 4 | Maximum | 4.06 | 0
45265 | 01/10/1998 | 4 | Maximum | 5.46 | 0
45266 | 01/11/1998 | 4 | Maximum | 5.74 | 0
45267 | 01/12/1998 | 4 | Maximum | 6.04 | 0
45268 | 01/13/1998 | 4 | Maximum | 5.63 | 1 | Estimated From Hourly Data
45269 | 01/14/1998 | 4 | Maximum | 4.46 | 1 | Estimated From Hourly Data
45270 | 01/15/1998 | 4 | Maximum | 5.12 | 1 | Estimated From Hourly Data
45271 | 01/16/1998 | 4 | Maximum | 6.01 | 1 | Estimated From Hourly Data
45272 | 01/17/1998 | 4 | Maximum | 8.92 | 1 | Estimated From Hourly Data
45273 | 01/18/1998 | 4 | Maximum | 8.35 | 1 | Estimated From Hourly Data
45274 | 01/19/1998 | 4 | Maximum | 7.11 | 1 | Estimated From Hourly Data
45275 | 01/20/1998 | 4 | Maximum | 5.99 | 1 | Estimated From Hourly Data
45276 | 01/21/1998 | 4 | Maximum | 5.55 | 1 | Estimated From Hourly Data
45277 | 01/22/1998 | 4 | Maximum | 6.9 | 1 | Estimated From Hourly Data
45278 | 01/23/1998 | 4 | Maximum | 6.55 | 1 | Estimated From Hourly Data
45279 | 01/24/1998 | 4 | Maximum | 7.2 | 1 | Estimated From Hourly Data
45280 | 01/25/1998 | 4 | Maximum | 6.73 | 1 | Estimated From Hourly Data
45281 | 01/26/1998 | 4 | Maximum | 6.77 | 1 | Estimated From Hourly Data
45282 | 01/27/1998 | 4 | Maximum | 9.32 | 1 | Estimated From Hourly Data
45283 | 01/28/1998 | 4 | Maximum | 8.71 | 1 | Estimated From Hourly Data
45284 | 01/29/1998 | 4 | Maximum | 8.95 | 1 | Estimated From Hourly Data
45285 | 01/30/1998 | 4 | Maximum | 7.96 | 1 | Estimated From Hourly Data
45286 | 01/31/1998 | 4 | Maximum | 6.49 | 1 | Estimated From Hourly Data
45287 | 02/01/1998 | 4 | Maximum | 4.8 | 1 | Estimated From Hourly Data
45288 | 02/02/1998 | 4 | Maximum | 3.91 | 1 | Estimated From Hourly Data
45289 | 02/03/1998 | 4 | Maximum | 6.48 | 0
45290 | 02/04/1998 | 4 | Maximum | 7.35 | 0
45291 | 02/05/1998 | 4 | Maximum | 7.05 | 0
45292 | 02/06/1998 | 4 | Maximum | 7.12 | 0
45293 | 02/07/1998 | 4 | Maximum | 7 | 0
45294 | 02/08/1998 | 4 | Maximum | 5.98 | 0
45295 | 02/09/1998 | 4 | Maximum | 6.95 | 0
45296 | 02/10/1998 | 4 | Maximum | 6.6 | 0
45297 | 02/11/1998 | 4 | Maximum | 7.46 | 0
45298 | 02/12/1998 | 4 | Maximum | 7.24 | 0
45299 | 02/13/1998 | 4 | Maximum | 7.1 | 0
45300 | 02/14/1998 | 4 | Maximum | 7.38 | 0
45301 | 02/15/1998 | 4 | Maximum | 6.67 | 0
45302 | 02/16/1998 | 4 | Maximum | 6.18 | 0
45303 | 02/17/1998 | 4 | Maximum | 6.67 | 0
45304 | 02/18/1998 | 4 | Maximum | 7.41 | 0
45305 | 02/19/1998 | 4 | Maximum | 7.43 | 0
45306 | 02/20/1998 | 4 | Maximum | 8.13 | 0
45307 | 02/21/1998 | 4 | Maximum | 8.01 | 0
45308 | 02/22/1998 | 4 | Maximum | 7.06 | 0
45309 | 02/23/1998 | 4 | Maximum | 6.63 | 0
45310 | 02/24/1998 | 4 | Maximum | 5.21 | 0
45311 | 02/25/1998 | 4 | Maximum | 6.24 | 0
45312 | 02/26/1998 | 4 | Maximum | 7.16 | 0
45313 | 02/27/1998 | 4 | Maximum | 8.03 | 0
45314 | 02/28/1998 | 4 | Maximum | 10.16 | 0
45315 | 03/01/1998 | 4 | Maximum | 10.19 | 0
44742 | 08/05/1996 | 4 | Maximum | 33.51 | 0
45317 | 03/03/1998 | 4 | Maximum | 11.11 | 0
45318 | 03/04/1998 | 4 | Maximum | 10.61 | 0
45319 | 03/05/1998 | 4 | Maximum | 10 | 0
45320 | 03/06/1998 | 4 | Maximum | 8.6 | 0
45321 | 03/07/1998 | 4 | Maximum | 7.64 | 0
45322 | 03/08/1998 | 4 | Maximum | 10.58 | 0
45323 | 03/09/1998 | 4 | Maximum | 11.49 | 0
45324 | 03/10/1998 | 4 | Maximum | 12.38 | 0
45325 | 03/11/1998 | 4 | Maximum | 13.35 | 0
45326 | 03/12/1998 | 4 | Maximum | 13.67 | 0
45327 | 03/13/1998 | 4 | Maximum | 13.57 | 0
45328 | 03/14/1998 | 4 | Maximum | 14.22 | 0
45329 | 03/15/1998 | 4 | Maximum | 15.5 | 0
45330 | 03/16/1998 | 4 | Maximum | 15.32 | 0
45331 | 03/17/1998 | 4 | Maximum | 15 | 0
45332 | 03/18/1998 | 4 | Maximum | 14.71 | 0
45333 | 03/19/1998 | 4 | Maximum | 15.44 | 0
45775 | 04/14/1996 | 5 | Maximum | 12.92 | 0
45776 | 04/15/1996 | 5 | Maximum | 12.98 | 0
45777 | 04/16/1996 | 5 | Maximum | 18.37 | 0
45778 | 04/17/1996 | 5 | Maximum | 18.31 | 0
45136 | 09/03/1997 | 4 | Maximum | 27.09 | 0
45137 | 09/04/1997 | 4 | Maximum | 29.02 | 0
45138 | 09/05/1997 | 4 | Maximum | 28.95 | 0
45139 | 09/06/1997 | 4 | Maximum | 29.18 | 0
45140 | 09/07/1997 | 4 | Maximum | 29.3 | 0
45141 | 09/08/1997 | 4 | Maximum | 29.18 | 0
45142 | 09/09/1997 | 4 | Maximum | 29.3 | 0
45143 | 09/10/1997 | 4 | Maximum | 29.12 | 0
45144 | 09/11/1997 | 4 | Maximum | 28.59 | 0
45145 | 09/12/1997 | 4 | Maximum | 28.37 | 0
45146 | 09/13/1997 | 4 | Maximum | 28.46 | 0
45147 | 09/14/1997 | 4 | Maximum | 28.29 | 0
45148 | 09/15/1997 | 4 | Maximum | 27.52 | 0
45149 | 09/16/1997 | 4 | Maximum | 26.27 | 0
45150 | 09/17/1997 | 4 | Maximum | 25.92 | 0
45151 | 09/18/1997 | 4 | Maximum | 25.57 | 0
45152 | 09/19/1997 | 4 | Maximum | 25.32 | 0
45153 | 09/20/1997 | 4 | Maximum | 24.22 | 0
45154 | 09/21/1997 | 4 | Maximum | 24.77 | 0
45155 | 09/22/1997 | 4 | Maximum | 25.05 | 0
45156 | 09/23/1997 | 4 | Maximum | 25.27 | 0
45157 | 09/24/1997 | 4 | Maximum | 25.48 | 0
45158 | 09/25/1997 | 4 | Maximum | 25.43 | 0
45159 | 09/26/1997 | 4 | Maximum | 28.27 | 0
45160 | 09/27/1997 | 4 | Maximum | 23.18 | 0
45161 | 09/28/1997 | 4 | Maximum | 23.02 | 0
45162 | 09/29/1997 | 4 | Maximum | 23.8 | 0
45163 | 09/30/1997 | 4 | Maximum | 24.95 | 0
45164 | 10/01/1997 | 4 | Maximum | 24.09 | 0
45165 | 10/02/1997 | 4 | Maximum | 23.09 | 0
45166 | 10/03/1997 | 4 | Maximum | 27.03 | 0
45167 | 10/04/1997 | 4 | Maximum | 35.43 | 0
45168 | 10/05/1997 | 4 | Maximum | 32.79 | 0
45169 | 10/06/1997 | 4 | Maximum | 24.35 | 0
45170 | 10/07/1997 | 4 | Maximum | 21.32 | 0
45171 | 10/08/1997 | 4 | Maximum | 19.81 | 0
45172 | 10/09/1997 | 4 | Maximum | 19.71 | 0
45173 | 10/10/1997 | 4 | Maximum | 19.26 | 0
45174 | 10/11/1997 | 4 | Maximum | 17.91 | 0
45175 | 10/12/1997 | 4 | Maximum | 17.08 | 0
45176 | 10/13/1997 | 4 | Maximum | 17.33 | 0
45177 | 10/14/1997 | 4 | Maximum | 17.84 | 0
45178 | 10/15/1997 | 4 | Maximum | 18.39 | 0
45179 | 10/16/1997 | 4 | Maximum | 19.01 | 0
45180 | 10/17/1997 | 4 | Maximum | 19.32 | 0
45181 | 10/18/1997 | 4 | Maximum | 19.24 | 0
45182 | 10/19/1997 | 4 | Maximum | 19.12 | 0
45183 | 10/20/1997 | 4 | Maximum | 18.18 | 0
45184 | 10/21/1997 | 4 | Maximum | 18 | 0
45185 | 10/22/1997 | 4 | Maximum | 17.96 | 0
45186 | 10/23/1997 | 4 | Maximum | 18.24 | 0
45187 | 10/24/1997 | 4 | Maximum | 18.09 | 0
45188 | 10/25/1997 | 4 | Maximum | 16.48 | 0
45189 | 10/26/1997 | 4 | Maximum | 14.86 | 0
45190 | 10/27/1997 | 4 | Maximum | 14.8 | 0
45191 | 10/28/1997 | 4 | Maximum | 14.44 | 0
45192 | 10/29/1997 | 4 | Maximum | 14.55 | 0
45193 | 10/30/1997 | 4 | Maximum | 15.6 | 0
45194 | 10/31/1997 | 4 | Maximum | 16.74 | 0
45195 | 11/01/1997 | 4 | Maximum | 16.7 | 0
45196 | 11/02/1997 | 4 | Maximum | 16.39 | 0
45197 | 11/03/1997 | 4 | Maximum | 15.84 | 0
45198 | 11/04/1997 | 4 | Maximum | 14.65 | 0
45199 | 11/05/1997 | 4 | Maximum | 14.61 | 0
45200 | 11/06/1997 | 4 | Maximum | 14.43 | 0
45201 | 11/07/1997 | 4 | Maximum | 14.44 | 0
45202 | 11/08/1997 | 4 | Maximum | 13.83 | 0
45203 | 11/09/1997 | 4 | Maximum | 12.83 | 0
45204 | 11/10/1997 | 4 | Maximum | 11.13 | 0
45205 | 11/11/1997 | 4 | Maximum | 11.48 | 0
45206 | 11/12/1997 | 4 | Maximum | 11.3 | 0
45207 | 11/13/1997 | 4 | Maximum | 11.03 | 0
45208 | 11/14/1997 | 4 | Maximum | 10.73 | 0
45209 | 11/15/1997 | 4 | Maximum | 10.44 | 0
45210 | 11/16/1997 | 4 | Maximum | 8.84 | 0
45211 | 11/17/1997 | 4 | Maximum | 10.08 | 0
45212 | 11/18/1997 | 4 | Maximum | 9.88 | 0
45213 | 11/19/1997 | 4 | Maximum | 10.62 | 0
45214 | 11/20/1997 | 4 | Maximum | 10.47 | 0
45215 | 11/21/1997 | 4 | Maximum | 10.06 | 0
45216 | 11/22/1997 | 4 | Maximum | 9.96 | 0
45217 | 11/23/1997 | 4 | Maximum | 11.44 | 0
45218 | 11/24/1997 | 4 | Maximum | 11.22 | 0
45219 | 11/25/1997 | 4 | Maximum | 10.89 | 0
45220 | 11/26/1997 | 4 | Maximum | 10.63 | 0
45221 | 11/27/1997 | 4 | Maximum | 10.47 | 0
45222 | 11/28/1997 | 4 | Maximum | 10.09 | 0
45223 | 11/29/1997 | 4 | Maximum | 9.14 | 0
45224 | 11/30/1997 | 4 | Maximum | 8.73 | 0
45225 | 12/01/1997 | 4 | Maximum | 8.87 | 0
45226 | 12/02/1997 | 4 | Maximum | 8.43 | 0
45227 | 12/03/1997 | 4 | Maximum | 7.03 | 0
45228 | 12/04/1997 | 4 | Maximum | 6.28 | 0
45229 | 12/05/1997 | 4 | Maximum | 6.15 | 0
45230 | 12/06/1997 | 4 | Maximum | 4.84 | 0
45231 | 12/07/1997 | 4 | Maximum | 5.04 | 0
45232 | 12/08/1997 | 4 | Maximum | 5.3 | 0
45233 | 12/09/1997 | 4 | Maximum | 5.58 | 0
45234 | 12/10/1997 | 4 | Maximum | 5.17 | 0
45235 | 12/11/1997 | 4 | Maximum | 4.69 | 0
45236 | 12/12/1997 | 4 | Maximum | 4.06 | 0
45237 | 12/13/1997 | 4 | Maximum | 3.09 | 0
45238 | 12/14/1997 | 4 | Maximum | 4.02 | 0
45239 | 12/15/1997 | 4 | Maximum | 4.85 | 0
45240 | 12/16/1997 | 4 | Maximum | 5.67 | 0
45241 | 12/17/1997 | 4 | Maximum | 5.69 | 0
45242 | 12/18/1997 | 4 | Maximum | 5.63 | 0
45243 | 12/19/1997 | 4 | Maximum | 4.72 | 0
45244 | 12/20/1997 | 4 | Maximum | 3.74 | 0
45245 | 12/21/1997 | 4 | Maximum | 3.74 | 0
45246 | 12/22/1997 | 4 | Maximum | 2.48 | 0
45247 | 12/23/1997 | 4 | Maximum | 2.1 | 0
45248 | 12/24/1997 | 4 | Maximum | 1.53 | 0
45249 | 12/25/1997 | 4 | Maximum | 2.2 | 0
45250 | 12/26/1997 | 4 | Maximum | 1.85 | 0
45251 | 12/27/1997 | 4 | Maximum | 0.85 | 0
47661 | 04/24/1998 | 6 | Maximum | 18.67 | 0
47662 | 04/25/1998 | 6 | Maximum | 18.47 | 0
47663 | 04/26/1998 | 6 | Maximum | 18.62 | 0
47664 | 04/27/1998 | 6 | Maximum | 19.03 | 0
47665 | 04/28/1998 | 6 | Maximum | 19.75 | 0
47666 | 04/29/1998 | 6 | Maximum | 20.56 | 0
47667 | 04/30/1998 | 6 | Maximum | 21.21 | 0
47668 | 05/01/1998 | 6 | Maximum | 21.38 | 0
47669 | 05/02/1998 | 6 | Maximum | 21.56 | 0
47670 | 05/03/1998 | 6 | Maximum | 21.09 | 0
47671 | 05/04/1998 | 6 | Maximum | 20.49 | 0
47672 | 05/05/1998 | 6 | Maximum | 19.85 | 0
47673 | 05/06/1998 | 6 | Maximum | 19.64 | 0
47674 | 05/07/1998 | 6 | Maximum | 18.14 | 0
47675 | 05/08/1998 | 6 | Maximum | 18.57 | 0
47676 | 05/09/1998 | 6 | Maximum | 18.71 | 0
47677 | 05/10/1998 | 6 | Maximum | 18.72 | 0
47678 | 05/11/1998 | 6 | Maximum | 17.7 | 0
47679 | 05/12/1998 | 6 | Maximum | 17.79 | 0
47680 | 05/13/1998 | 6 | Maximum | 16.19 | 0
47681 | 05/14/1998 | 6 | Maximum | 16.07 | 0
47682 | 05/15/1998 | 6 | Maximum | 17.34 | 0
47683 | 05/16/1998 | 6 | Maximum | 17.81 | 0
47684 | 05/17/1998 | 6 | Maximum | 16.79 | 0
47685 | 05/18/1998 | 6 | Maximum | 17.88 | 0
47686 | 05/19/1998 | 6 | Maximum | 19.28 | 0
47687 | 05/20/1998 | 6 | Maximum | 19.54 | 0
47688 | 05/21/1998 | 6 | Maximum | 19.04 | 0
47689 | 05/22/1998 | 6 | Maximum | 18.84 | 0
47690 | 05/23/1998 | 6 | Maximum | 19.31 | 0
47691 | 05/24/1998 | 6 | Maximum | 19.75 | 0
47692 | 05/25/1998 | 6 | Maximum | 20.13 | 0
47693 | 05/26/1998 | 6 | Maximum | 19.67 | 0
48724 | 01/31/1998 | 7 | Maximum | -996 | 0
48725 | 02/01/1998 | 7 | Maximum | -996 | 0
48726 | 02/02/1998 | 7 | Maximum | -996 | 0
48727 | 02/03/1998 | 7 | Maximum | 5.85 | 0
48728 | 02/04/1998 | 7 | Maximum | 6.38 | 0
48729 | 02/05/1998 | 7 | Maximum | 6.61 | 0
48730 | 02/06/1998 | 7 | Maximum | 6.46 | 0
48731 | 02/07/1998 | 7 | Maximum | 6.7 | 0
48732 | 02/08/1998 | 7 | Maximum | 6.47 | 0
48733 | 02/09/1998 | 7 | Maximum | 6.38 | 0
48734 | 02/10/1998 | 7 | Maximum | 6.54 | 0
48735 | 02/11/1998 | 7 | Maximum | 6.38 | 0
48736 | 02/12/1998 | 7 | Maximum | 6.63 | 0
48737 | 02/13/1998 | 7 | Maximum | 6.38 | 0
48738 | 02/14/1998 | 7 | Maximum | 6.85 | 0
48739 | 02/15/1998 | 7 | Maximum | 6.89 | 0
48740 | 02/16/1998 | 7 | Maximum | 6.55 | 0
48741 | 02/17/1998 | 7 | Maximum | 6 | 0
48742 | 02/18/1998 | 7 | Maximum | 6.2 | 0
48743 | 02/19/1998 | 7 | Maximum | 6.87 | 0
48744 | 02/20/1998 | 7 | Maximum | 6.98 | 0
48745 | 02/21/1998 | 7 | Maximum | 7.29 | 0
48746 | 02/22/1998 | 7 | Maximum | 7.33 | 0
48747 | 02/23/1998 | 7 | Maximum | 6.98 | 0
48748 | 02/24/1998 | 7 | Maximum | 6.64 | 0
48749 | 02/25/1998 | 7 | Maximum | 6 | 0
48750 | 02/26/1998 | 7 | Maximum | 6.27 | 0
48751 | 02/27/1998 | 7 | Maximum | 6.84 | 0
48752 | 02/28/1998 | 7 | Maximum | 7.53 | 0
48753 | 03/01/1998 | 7 | Maximum | 8.16 | 0
48754 | 03/02/1998 | 7 | Maximum | 8.64 | 0
48755 | 03/03/1998 | 7 | Maximum | 9.18 | 0
48756 | 03/04/1998 | 7 | Maximum | 9.32 | 0
48757 | 03/05/1998 | 7 | Maximum | 9.11 | 0
48758 | 03/06/1998 | 7 | Maximum | 8.66 | 0
48759 | 03/07/1998 | 7 | Maximum | 7.7 | 0
48760 | 03/08/1998 | 7 | Maximum | 7.99 | 0
48761 | 03/09/1998 | 7 | Maximum | 8.75 | 0
48762 | 03/10/1998 | 7 | Maximum | 9.33 | 0
48763 | 03/11/1998 | 7 | Maximum | 10.13 | 0
48764 | 03/12/1998 | 7 | Maximum | 10.73 | 0
48765 | 03/13/1998 | 7 | Maximum | 11.31 | 0
48766 | 03/14/1998 | 7 | Maximum | 11.35 | 0
48767 | 03/15/1998 | 7 | Maximum | 11.87 | 0
48768 | 03/16/1998 | 7 | Maximum | 12.53 | 0
48769 | 03/17/1998 | 7 | Maximum | 12.66 | 0
48770 | 03/18/1998 | 7 | Maximum | 12.68 | 0
48771 | 03/19/1998 | 7 | Maximum | 12.56 | 0
36820 | 11/04/1996 | 15 | Minimum | 19.65 | 0
36821 | 11/05/1996 | 15 | Minimum | 19.45 | 0
36822 | 11/06/1996 | 15 | Minimum | 19.25 | 0
36823 | 11/07/1996 | 15 | Minimum | 19.07 | 0
48776 | 03/24/1998 | 7 | Maximum | 14.24 | 0
48777 | 03/25/1998 | 7 | Maximum | 13.15 | 0
48778 | 03/26/1998 | 7 | Maximum | 13.06 | 0
48779 | 03/27/1998 | 7 | Maximum | 13.26 | 0
48780 | 03/28/1998 | 7 | Maximum | 13.31 | 0
48781 | 03/29/1998 | 7 | Maximum | 12.62 | 0
48782 | 03/30/1998 | 7 | Maximum | 11.58 | 0
48783 | 03/31/1998 | 7 | Maximum | 11.71 | 0
48784 | 04/01/1998 | 7 | Maximum | 11.43 | 0
48785 | 04/02/1998 | 7 | Maximum | 10.78 | 0
48786 | 04/03/1998 | 7 | Maximum | 11.38 | 0
48787 | 04/04/1998 | 7 | Maximum | 11.44 | 0
48788 | 04/05/1998 | 7 | Maximum | 11.24 | 0
48789 | 04/06/1998 | 7 | Maximum | 11.06 | 0
48790 | 04/07/1998 | 7 | Maximum | 11.2 | 0
48791 | 04/08/1998 | 7 | Maximum | 11.65 | 0
48792 | 04/09/1998 | 7 | Maximum | 12.18 | 0
48793 | 04/10/1998 | 7 | Maximum | 12.82 | 0
48794 | 04/11/1998 | 7 | Maximum | 13.05 | 0
48795 | 04/12/1998 | 7 | Maximum | 12.89 | 0
48796 | 04/13/1998 | 7 | Maximum | 12.46 | 0
48797 | 04/14/1998 | 7 | Maximum | 11.84 | 0
48798 | 04/15/1998 | 7 | Maximum | 11.82 | 0
48799 | 04/16/1998 | 7 | Maximum | 11.69 | 0
48800 | 04/17/1998 | 7 | Maximum | 12.55 | 0
48801 | 04/18/1998 | 7 | Maximum | 13.68 | 0
48802 | 04/19/1998 | 7 | Maximum | 14.91 | 0
48803 | 04/20/1998 | 7 | Maximum | 15.95 | 0
48804 | 04/21/1998 | 7 | Maximum | 16.97 | 0
48805 | 04/22/1998 | 7 | Maximum | 17.75 | 0
48806 | 04/23/1998 | 7 | Maximum | 17.98 | 0
48807 | 04/24/1998 | 7 | Maximum | 17.84 | 0
48808 | 04/25/1998 | 7 | Maximum | 17.7 | 0
48809 | 04/26/1998 | 7 | Maximum | 17.78 | 0
48810 | 04/27/1998 | 7 | Maximum | 17.96 | 0
48811 | 04/28/1998 | 7 | Maximum | 18.55 | 0
48812 | 04/29/1998 | 7 | Maximum | 19.19 | 0
48813 | 04/30/1998 | 7 | Maximum | 19.98 | 0
48814 | 05/01/1998 | 7 | Maximum | 20.23 | 0
48815 | 05/02/1998 | 7 | Maximum | 20.49 | 0
48816 | 05/03/1998 | 7 | Maximum | 20.28 | 0
48817 | 05/04/1998 | 7 | Maximum | 19.89 | 0
48818 | 05/05/1998 | 7 | Maximum | 19.35 | 0
48819 | 05/06/1998 | 7 | Maximum | 19.11 | 0
48820 | 05/07/1998 | 7 | Maximum | 17.78 | 0
48821 | 05/08/1998 | 7 | Maximum | 18.04 | 0
48822 | 05/09/1998 | 7 | Maximum | 18.24 | 0
48823 | 05/10/1998 | 7 | Maximum | 18.27 | 0
48824 | 05/11/1998 | 7 | Maximum | 17.6 | 0
48825 | 05/12/1998 | 7 | Maximum | 17.42 | 0
48826 | 05/13/1998 | 7 | Maximum | 16.87 | 0
48827 | 05/14/1998 | 7 | Maximum | 15.68 | 0
48828 | 05/15/1998 | 7 | Maximum | 16.53 | 0
48829 | 05/16/1998 | 7 | Maximum | 17.18 | 0
48830 | 05/17/1998 | 7 | Maximum | 16.74 | 0
48831 | 05/18/1998 | 7 | Maximum | 16.94 | 0
48832 | 05/19/1998 | 7 | Maximum | 18.13 | 0
48833 | 05/20/1998 | 7 | Maximum | 18.61 | 0
48834 | 05/21/1998 | 7 | Maximum | 18.49 | 0
48835 | 05/22/1998 | 7 | Maximum | 18.01 | 0
48836 | 05/23/1998 | 7 | Maximum | 18.55 | 0
48837 | 05/24/1998 | 7 | Maximum | 18.74 | 0
48838 | 05/25/1998 | 7 | Maximum | 19.3 | 0
48839 | 05/26/1998 | 7 | Maximum | 19.17 | 0
48840 | 05/27/1998 | 7 | Maximum | 18.61 | 0
48841 | 05/28/1998 | 7 | Maximum | 18.77 | 0
48842 | 05/29/1998 | 7 | Maximum | 19.06 | 0
48843 | 05/30/1998 | 7 | Maximum | 19.19 | 0
48844 | 05/31/1998 | 7 | Maximum | 20.19 | 0
48845 | 06/01/1998 | 7 | Maximum | 21.29 | 0
48846 | 06/02/1998 | 7 | Maximum | 21.81 | 0
48847 | 06/03/1998 | 7 | Maximum | 21.91 | 0
48848 | 06/04/1998 | 7 | Maximum | 21.55 | 0
48849 | 06/05/1998 | 7 | Maximum | 21.04 | 0
48850 | 06/06/1998 | 7 | Maximum | 21.86 | 0
48851 | 06/07/1998 | 7 | Maximum | 21.91 | 0
48852 | 06/08/1998 | 7 | Maximum | 21.3 | 0
48853 | 06/09/1998 | 7 | Maximum | 21.25 | 0
48854 | 06/10/1998 | 7 | Maximum | 21.42 | 0
48855 | 06/11/1998 | 7 | Maximum | 20.92 | 0
48856 | 06/12/1998 | 7 | Maximum | 19.73 | 0
48857 | 06/13/1998 | 7 | Maximum | 20.54 | 0
48858 | 06/14/1998 | 7 | Maximum | 21.73 | 0
48859 | 06/15/1998 | 7 | Maximum | 22.85 | 0
48860 | 06/16/1998 | 7 | Maximum | 23.37 | 0
48861 | 06/17/1998 | 7 | Maximum | 23.48 | 0
48862 | 06/18/1998 | 7 | Maximum | 23.97 | 0
48863 | 06/19/1998 | 7 | Maximum | 24.47 | 0
48864 | 06/20/1998 | 7 | Maximum | 25.11 | 0
48865 | 06/21/1998 | 7 | Maximum | 26.02 | 0
48866 | 06/22/1998 | 7 | Maximum | 26.42 | 0
48867 | 06/23/1998 | 7 | Maximum | 26.67 | 0
48868 | 06/24/1998 | 7 | Maximum | 26.67 | 0
48869 | 06/25/1998 | 7 | Maximum | 26.69 | 0
48870 | 06/26/1998 | 7 | Maximum | 26.79 | 0
48871 | 06/27/1998 | 7 | Maximum | 26.74 | 0
48872 | 06/28/1998 | 7 | Maximum | 27.23 | 0
48873 | 06/29/1998 | 7 | Maximum | 27.58 | 0
48874 | 06/30/1998 | 7 | Maximum | 27.99 | 0
48875 | 07/01/1998 | 7 | Maximum | 28.14 | 0
48876 | 07/02/1998 | 7 | Maximum | 28.49 | 0
48877 | 07/03/1998 | 7 | Maximum | 28.83 | 0
48878 | 07/04/1998 | 7 | Maximum | 29.05 | 0
48879 | 07/05/1998 | 7 | Maximum | 29.42 | 0
48880 | 07/06/1998 | 7 | Maximum | 29.86 | 0
48881 | 07/07/1998 | 7 | Maximum | 30.06 | 0
48882 | 07/08/1998 | 7 | Maximum | 30.57 | 0
48883 | 07/09/1998 | 7 | Maximum | 30.81 | 0
48884 | 07/10/1998 | 7 | Maximum | 30.85 | 0
48885 | 07/11/1998 | 7 | Maximum | 30.74 | 0
48886 | 07/12/1998 | 7 | Maximum | 30.68 | 0
42612 | 01/14/1997 | 2 | Maximum | 7.41 | 1 | Estimated From Hourly Data
42613 | 01/15/1997 | 2 | Maximum | 6.31 | 1 | Estimated From Hourly Data
42614 | 01/16/1997 | 2 | Maximum | 11.71 | 1 | Estimated From Hourly Data
42615 | 01/17/1997 | 2 | Maximum | 8.91 | 1 | Estimated From Hourly Data
42616 | 01/18/1997 | 2 | Maximum | 14.81 | 1 | Estimated From Hourly Data
42617 | 01/19/1997 | 2 | Maximum | 5.21 | 1 | Estimated From Hourly Data
42618 | 01/20/1997 | 2 | Maximum | 17.21 | 1 | Estimated From Hourly Data
42619 | 01/21/1997 | 2 | Maximum | 9.1 | 0
42620 | 01/22/1997 | 2 | Maximum | 7.2 | 0
42621 | 01/23/1997 | 2 | Maximum | 8.23 | 0
42622 | 01/24/1997 | 2 | Maximum | 7.36 | 0
42623 | 01/25/1997 | 2 | Maximum | 11.28 | 0
42624 | 01/26/1997 | 2 | Maximum | 13.29 | 0
42625 | 01/27/1997 | 2 | Maximum | 9.65 | 0
42626 | 01/28/1997 | 2 | Maximum | 13.28 | 0
42627 | 01/29/1997 | 2 | Maximum | 13.37 | 0
42628 | 01/30/1997 | 2 | Maximum | 14.8 | 0
42629 | 01/31/1997 | 2 | Maximum | 15.34 | 0
42630 | 02/01/1997 | 2 | Maximum | 17.25 | 0
42631 | 02/02/1997 | 2 | Maximum | 16.35 | 0
42632 | 02/03/1997 | 2 | Maximum | 12.55 | 0
42633 | 02/04/1997 | 2 | Maximum | 11.8 | 0
42634 | 02/05/1997 | 2 | Maximum | 13.06 | 0
42635 | 02/06/1997 | 2 | Maximum | 13.39 | 0
42636 | 02/07/1997 | 2 | Maximum | 14.43 | 0
42637 | 02/08/1997 | 2 | Maximum | 10.6 | 0
42638 | 02/09/1997 | 2 | Maximum | 11.83 | 0
42639 | 02/10/1997 | 2 | Maximum | 14.62 | 0
42640 | 02/11/1997 | 2 | Maximum | 16.32 | 0
42641 | 02/12/1997 | 2 | Maximum | 11.63 | 0
42642 | 02/13/1997 | 2 | Maximum | 15.14 | 0
42643 | 02/14/1997 | 2 | Maximum | 17.89 | 0
42644 | 02/15/1997 | 2 | Maximum | 18.62 | 0
42645 | 02/16/1997 | 2 | Maximum | 16.14 | 0
42646 | 02/17/1997 | 2 | Maximum | 16.33 | 0
42647 | 02/18/1997 | 2 | Maximum | 18.69 | 0
42648 | 02/19/1997 | 2 | Maximum | 17.68 | 0
42649 | 02/20/1997 | 2 | Maximum | 19.46 | 0
42650 | 02/21/1997 | 2 | Maximum | 17.06 | 0
42651 | 02/22/1997 | 2 | Maximum | 18.19 | 0
42652 | 02/23/1997 | 2 | Maximum | 13.46 | 0
42653 | 02/24/1997 | 2 | Maximum | 13.32 | 0
42654 | 02/25/1997 | 2 | Maximum | 18.62 | 0
42655 | 02/26/1997 | 2 | Maximum | 17.28 | 0
42656 | 02/27/1997 | 2 | Maximum | 11.02 | 0
42657 | 02/28/1997 | 2 | Maximum | 16.08 | 0
42658 | 03/01/1997 | 2 | Maximum | 13.43 | 0
42659 | 03/02/1997 | 2 | Maximum | 17.02 | 0
42660 | 03/03/1997 | 2 | Maximum | 14.42 | 0
42661 | 03/04/1997 | 2 | Maximum | 19.06 | 0
42662 | 03/05/1997 | 2 | Maximum | 20.53 | 0
42663 | 03/06/1997 | 2 | Maximum | 22.03 | 0
42664 | 03/07/1997 | 2 | Maximum | 22.7 | 0
42665 | 03/08/1997 | 2 | Maximum | 24.24 | 0
42666 | 03/09/1997 | 2 | Maximum | 25.42 | 0
42667 | 03/10/1997 | 2 | Maximum | 27.84 | 0
42668 | 03/11/1997 | 2 | Maximum | 26.69 | 0
42669 | 03/12/1997 | 2 | Maximum | 21.29 | 0
42670 | 03/13/1997 | 2 | Maximum | 24.66 | 0
42671 | 03/14/1997 | 2 | Maximum | 26.77 | 0
42672 | 03/15/1997 | 2 | Maximum | 24.02 | 0
42673 | 03/16/1997 | 2 | Maximum | 20.82 | 0
42674 | 03/17/1997 | 2 | Maximum | 26.74 | 0
42675 | 03/18/1997 | 2 | Maximum | 30.27 | 0
42676 | 03/19/1997 | 2 | Maximum | 30.54 | 0
42677 | 03/20/1997 | 2 | Maximum | 30.05 | 0
42678 | 03/21/1997 | 2 | Maximum | 25.58 | 0
42679 | 03/22/1997 | 2 | Maximum | 29.71 | 0
42680 | 03/23/1997 | 2 | Maximum | 31.08 | 0
42681 | 03/24/1997 | 2 | Maximum | 29.47 | 0
42682 | 03/25/1997 | 2 | Maximum | 30.33 | 0
42683 | 03/26/1997 | 2 | Maximum | 29.28 | 0
42684 | 03/27/1997 | 2 | Maximum | 30.5 | 0
42685 | 03/28/1997 | 2 | Maximum | 27.03 | 0
42686 | 03/29/1997 | 2 | Maximum | 28.07 | 0
42687 | 03/30/1997 | 2 | Maximum | 26.91 | 0
42688 | 03/31/1997 | 2 | Maximum | 19.51 | 0
42689 | 04/01/1997 | 2 | Maximum | 15.88 | 0
42690 | 04/02/1997 | 2 | Maximum | 19.05 | 0
42691 | 04/03/1997 | 2 | Maximum | 27.58 | 0
42692 | 04/04/1997 | 2 | Maximum | 24.25 | 0
42937 | 12/05/1997 | 2 | Maximum | 2.76 | 0
42938 | 12/06/1997 | 2 | Maximum | 4.36 | 0
42939 | 12/07/1997 | 2 | Maximum | 7.2 | 0
42940 | 12/08/1997 | 2 | Maximum | 9.92 | 0
42698 | 04/10/1997 | 2 | Maximum | 25.13 | 0
42699 | 04/11/1997 | 2 | Maximum | 27.07 | 0
42700 | 04/12/1997 | 2 | Maximum | 26.61 | 0
42701 | 04/13/1997 | 2 | Maximum | 27.46 | 0
42702 | 04/14/1997 | 2 | Maximum | 31.82 | 0
42703 | 04/15/1997 | 2 | Maximum | 34.76 | 0
42704 | 04/16/1997 | 2 | Maximum | 34.31 | 0
42705 | 04/17/1997 | 2 | Maximum | 33.75 | 0
42706 | 04/18/1997 | 2 | Maximum | 30.05 | 0
42707 | 04/19/1997 | 2 | Maximum | 29.96 | 0
42708 | 04/20/1997 | 2 | Maximum | 28.18 | 0
42709 | 04/21/1997 | 2 | Maximum | 28.05 | 0
42710 | 04/22/1997 | 2 | Maximum | 28.55 | 0
42711 | 04/23/1997 | 2 | Maximum | 27.83 | 0
42712 | 04/24/1997 | 2 | Maximum | 31.94 | 0
42713 | 04/25/1997 | 2 | Maximum | 35.72 | 0
42714 | 04/26/1997 | 2 | Maximum | 36.98 | 0
42715 | 04/27/1997 | 2 | Maximum | 34.87 | 0
42716 | 04/28/1997 | 2 | Maximum | 26.69 | 0
42717 | 04/29/1997 | 2 | Maximum | 31.19 | 0
42718 | 04/30/1997 | 2 | Maximum | 29.71 | 0
42719 | 05/01/1997 | 2 | Maximum | 33.96 | 0
42720 | 05/02/1997 | 2 | Maximum | 32.09 | 0
42721 | 05/03/1997 | 2 | Maximum | 36.6 | 0
42722 | 05/04/1997 | 2 | Maximum | 38.55 | 0
42723 | 05/05/1997 | 2 | Maximum | 36.44 | 0
42724 | 05/06/1997 | 2 | Maximum | 33.33 | 0
42725 | 05/07/1997 | 2 | Maximum | 40.95 | 0
42726 | 05/08/1997 | 2 | Maximum | 42.06 | 0
42727 | 05/09/1997 | 2 | Maximum | 43.29 | 0
42728 | 05/10/1997 | 2 | Maximum | 43.86 | 0
42729 | 05/11/1997 | 2 | Maximum | 44.93 | 0
42730 | 05/12/1997 | 2 | Maximum | 44.42 | 0
42731 | 05/13/1997 | 2 | Maximum | 44.15 | 0
42732 | 05/14/1997 | 2 | Maximum | 42.02 | 0
42733 | 05/15/1997 | 2 | Maximum | 44.39 | 0
42734 | 05/16/1997 | 2 | Maximum | 44.18 | 1 | Estimated From Hourly Data
42735 | 05/17/1997 | 2 | Maximum | 42.94 | 0
42736 | 05/18/1997 | 2 | Maximum | 46 | 0
42737 | 05/19/1997 | 2 | Maximum | 45.53 | 0
42738 | 05/20/1997 | 2 | Maximum | 40.2 | 0
42739 | 05/21/1997 | 2 | Maximum | 40.55 | 0
42740 | 05/22/1997 | 2 | Maximum | 32.73 | 0
42741 | 05/23/1997 | 2 | Maximum | 25.49 | 0
42742 | 05/24/1997 | 2 | Maximum | 34.16 | 0
42743 | 05/25/1997 | 2 | Maximum | 38.92 | 0
42744 | 05/26/1997 | 2 | Maximum | 36.15 | 0
42745 | 05/27/1997 | 2 | Maximum | 43.89 | 0
42746 | 05/28/1997 | 2 | Maximum | 39.67 | 0
42747 | 05/29/1997 | 2 | Maximum | 44.35 | 0
42748 | 05/30/1997 | 2 | Maximum | 47.28 | 0
42749 | 05/31/1997 | 2 | Maximum | 40.45 | 0
42750 | 06/01/1997 | 2 | Maximum | 41.56 | 0
42751 | 06/02/1997 | 2 | Maximum | 43.81 | 0
42752 | 06/03/1997 | 2 | Maximum | 29.67 | 0
42753 | 06/04/1997 | 2 | Maximum | 27.91 | 0
42754 | 06/05/1997 | 2 | Maximum | 32.88 | 0
42755 | 06/06/1997 | 2 | Maximum | 43.29 | 0
42756 | 06/07/1997 | 2 | Maximum | 44.66 | 0
42757 | 06/08/1997 | 2 | Maximum | 39.67 | 0
42758 | 06/09/1997 | 2 | Maximum | 36.02 | 0
42759 | 06/10/1997 | 2 | Maximum | 34.96 | 0
42760 | 06/11/1997 | 2 | Maximum | 40.28 | 0
42761 | 06/12/1997 | 2 | Maximum | 35.75 | 0
42762 | 06/13/1997 | 2 | Maximum | 18.74 | 0
42763 | 06/14/1997 | 2 | Maximum | 22.3 | 0
42764 | 06/15/1997 | 2 | Maximum | 39.57 | 0
42765 | 06/16/1997 | 2 | Maximum | 47.84 | 0
42766 | 06/17/1997 | 2 | Maximum | 44.55 | 0
42767 | 06/18/1997 | 2 | Maximum | 45.86 | 0
42768 | 06/19/1997 | 2 | Maximum | 45.79 | 0
42769 | 06/20/1997 | 2 | Maximum | 46.76 | 0
42770 | 06/21/1997 | 2 | Maximum | 43.31 | 0
42771 | 06/22/1997 | 2 | Maximum | 42.74 | 0
42772 | 06/23/1997 | 2 | Maximum | 45.31 | 0
42773 | 06/24/1997 | 2 | Maximum | 47.05 | 0
42774 | 06/25/1997 | 2 | Maximum | 48.52 | 0
42775 | 06/26/1997 | 2 | Maximum | 45.1 | 0
42776 | 06/27/1997 | 2 | Maximum | 44.22 | 0
42777 | 06/28/1997 | 2 | Maximum | 42.99 | 0
42778 | 06/29/1997 | 2 | Maximum | 44.84 | 0
42779 | 06/30/1997 | 2 | Maximum | 34.49 | 0
42780 | 07/01/1997 | 2 | Maximum | 44.27 | 0
42781 | 07/02/1997 | 2 | Maximum | 45.84 | 0
42782 | 07/03/1997 | 2 | Maximum | 48.29 | 0
42783 | 07/04/1997 | 2 | Maximum | 50.59 | 0
42784 | 07/05/1997 | 2 | Maximum | 46.58 | 0
42785 | 07/06/1997 | 2 | Maximum | 48.17 | 0
42786 | 07/07/1997 | 2 | Maximum | 51.26 | 0
42787 | 07/08/1997 | 2 | Maximum | 52.34 | 0
42788 | 07/09/1997 | 2 | Maximum | 44.07 | 0
42789 | 07/10/1997 | 2 | Maximum | 45.65 | 0
42790 | 07/11/1997 | 2 | Maximum | 46.14 | 0
42791 | 07/12/1997 | 2 | Maximum | 48.64 | 0
42792 | 07/13/1997 | 2 | Maximum | 50.04 | 0
42793 | 07/14/1997 | 2 | Maximum | 50.77 | 0
42794 | 07/15/1997 | 2 | Maximum | 50.58 | 0
42795 | 07/16/1997 | 2 | Maximum | 44.84 | 0
42796 | 07/17/1997 | 2 | Maximum | 42.75 | 0
42797 | 07/18/1997 | 2 | Maximum | 46.46 | 0
42798 | 07/19/1997 | 2 | Maximum | 47.42 | 0
42799 | 07/20/1997 | 2 | Maximum | 48.63 | 0
42800 | 07/21/1997 | 2 | Maximum | 49.24 | 0
42801 | 07/22/1997 | 2 | Maximum | 47.74 | 0
22665 | 10/09/1998 | 2 | Minimum | 13 | 1 | Estimated From Hourly Data
22666 | 10/10/1998 | 2 | Minimum | 12.03 | 1 | Estimated From Hourly Data
22667 | 10/11/1998 | 2 | Minimum | 9.57 | 1 | Estimated From Hourly Data
22668 | 10/12/1998 | 2 | Minimum | 5.19 | 1 | Estimated From Hourly Data
22669 | 10/13/1998 | 2 | Minimum | 5.71 | 1 | Estimated From Hourly Data
22670 | 10/14/1998 | 2 | Minimum | 6.42 | 1 | Estimated From Hourly Data
22671 | 10/15/1998 | 2 | Minimum | 7.42 | 1 | Estimated From Hourly Data
22672 | 10/16/1998 | 2 | Minimum | 8.3 | 1 | Estimated From Hourly Data
22673 | 10/17/1998 | 2 | Minimum | 9.31 | 1 | Estimated From Hourly Data
22674 | 10/18/1998 | 2 | Minimum | 9.16 | 1 | Estimated From Hourly Data
22675 | 10/19/1998 | 2 | Minimum | 8.32 | 1 | Estimated From Hourly Data
22676 | 10/20/1998 | 2 | Minimum | 4.91 | 0
22677 | 10/21/1998 | 2 | Minimum | 5.35 | 0
22678 | 10/22/1998 | 2 | Minimum | 8.32 | 0
22679 | 10/23/1998 | 2 | Minimum | 6.59 | 0
22680 | 10/24/1998 | 2 | Minimum | 8.24 | 0
22681 | 10/25/1998 | 2 | Minimum | 7.65 | 0
22682 | 10/26/1998 | 2 | Minimum | 4.35 | 0
22683 | 10/27/1998 | 2 | Minimum | 6.04 | 0
22684 | 10/28/1998 | 2 | Minimum | 8.67 | 0
22685 | 10/29/1998 | 2 | Minimum | 5.69 | 0
22686 | 10/30/1998 | 2 | Minimum | 2.08 | 0
22687 | 10/31/1998 | 2 | Minimum | 0.93 | 0
22688 | 11/01/1998 | 2 | Minimum | 7.68 | 0
22689 | 11/02/1998 | 2 | Minimum | 2.75 | 0
22690 | 11/03/1998 | 2 | Minimum | 5.59 | 0
22691 | 11/04/1998 | 2 | Minimum | 4.11 | 0
22692 | 11/05/1998 | 2 | Minimum | 2.08 | 0
22693 | 11/06/1998 | 2 | Minimum | 2.08 | 0
22694 | 11/07/1998 | 2 | Minimum | 4.7 | 0
22695 | 11/08/1998 | 2 | Minimum | 3.73 | 0
22696 | 11/09/1998 | 2 | Minimum | 0.26 | 0
22697 | 11/10/1998 | 2 | Minimum | 3.94 | 0
22698 | 11/11/1998 | 2 | Minimum | 5.55 | 0
22699 | 11/12/1998 | 2 | Minimum | 1.54 | 0
22700 | 11/13/1998 | 2 | Minimum | 1.26 | 0
22701 | 11/14/1998 | 2 | Minimum | 0.97 | 0
22702 | 11/15/1998 | 2 | Minimum | 2.03 | 0
22703 | 11/16/1998 | 2 | Minimum | 1.04 | 0
22704 | 11/17/1998 | 2 | Minimum | 3.46 | 0
22705 | 11/18/1998 | 2 | Minimum | -0.17 | 0
22706 | 11/19/1998 | 2 | Minimum | -1.81 | 0
22707 | 11/20/1998 | 2 | Minimum | -0.66 | 0
22708 | 11/21/1998 | 2 | Minimum | 6.48 | 0
22709 | 11/22/1998 | 2 | Minimum | 6.23 | 0
22710 | 11/23/1998 | 2 | Minimum | 5.72 | 0
22711 | 11/24/1998 | 2 | Minimum | 3.49 | 0
22712 | 11/25/1998 | 2 | Minimum | 2.29 | 0
22713 | 11/26/1998 | 2 | Minimum | -1.82 | 0
22714 | 11/27/1998 | 2 | Minimum | 4 | 0
22715 | 11/28/1998 | 2 | Minimum | 5.78 | 0
22716 | 11/29/1998 | 2 | Minimum | 3.39 | 0
22717 | 11/30/1998 | 2 | Minimum | 3.25 | 0
22718 | 12/01/1998 | 2 | Minimum | 2.87 | 0
22719 | 12/02/1998 | 2 | Minimum | 2.18 | 0
22720 | 12/03/1998 | 2 | Minimum | 2.8 | 0
22721 | 12/04/1998 | 2 | Minimum | -1.01 | 0
22722 | 12/05/1998 | 2 | Minimum | -5.75 | 0
22723 | 12/06/1998 | 2 | Minimum | -3.09 | 0
22724 | 12/07/1998 | 2 | Minimum | -6.91 | 0
22725 | 12/08/1998 | 2 | Minimum | -3.3 | 0
22726 | 12/09/1998 | 2 | Minimum | -6.28 | 0
22727 | 12/10/1998 | 2 | Minimum | -6.06 | 0
22728 | 12/11/1998 | 2 | Minimum | -4.29 | 0
22729 | 12/12/1998 | 2 | Minimum | -4.5 | 0
22730 | 12/13/1998 | 2 | Minimum | -2.93 | 0
22731 | 12/14/1998 | 2 | Minimum | 0.33 | 0
22732 | 12/15/1998 | 2 | Minimum | -3.42 | 0
22733 | 12/16/1998 | 2 | Minimum | -3.42 | 0
22734 | 12/17/1998 | 2 | Minimum | -3.34 | 0
22735 | 12/18/1998 | 2 | Minimum | -4.4 | 1 | Estimated From Hourly Data
22736 | 12/19/1998 | 2 | Minimum | -6.18 | 1 | Estimated From Hourly Data
22737 | 12/20/1998 | 2 | Minimum | -4.44 | 1 | Estimated From Hourly Data
22738 | 12/21/1998 | 2 | Minimum | -3.05 | 0
22739 | 12/22/1998 | 2 | Minimum | -3.79 | 0
22740 | 12/23/1998 | 2 | Minimum | -5.1 | 0
22741 | 12/24/1998 | 2 | Minimum | -4.73 | 0
22742 | 12/25/1998 | 2 | Minimum | -3.97 | 0
22743 | 12/26/1998 | 2 | Minimum | -2.52 | 0
22744 | 12/27/1998 | 2 | Minimum | -2.86 | 0
22745 | 12/28/1998 | 2 | Minimum | -2.47 | 0
40243 | 10/29/1996 | 18 | Minimum | 21.37 | 0
40244 | 10/30/1996 | 18 | Minimum | 21.23 | 0
40245 | 10/31/1996 | 18 | Minimum | 21.08 | 0
40246 | 11/01/1996 | 18 | Minimum | 20.94 | 0
22954 | 06/07/1996 | 3 | Minimum | 25.48 | 0
45544 | 10/16/1998 | 4 | Maximum | 17.68 | 1 | Estimated From Hourly Data
45545 | 10/17/1998 | 4 | Maximum | 18 | 1 | Estimated From Hourly Data
45546 | 10/18/1998 | 4 | Maximum | 17.92 | 1 | Estimated From Hourly Data
45547 | 10/19/1998 | 4 | Maximum | 17.72 | 1 | Estimated From Hourly Data
45548 | 10/20/1998 | 4 | Maximum | 16.98 | 0
45549 | 10/21/1998 | 4 | Maximum | 17.32 | 0
45550 | 10/22/1998 | 4 | Maximum | 17.53 | 0
45551 | 10/23/1998 | 4 | Maximum | 17.84 | 0
45552 | 10/24/1998 | 4 | Maximum | 17.73 | 0
45553 | 10/25/1998 | 4 | Maximum | 14.89 | 0
45554 | 10/26/1998 | 4 | Maximum | 15.03 | 0
45555 | 10/27/1998 | 4 | Maximum | 15.73 | 0
45556 | 10/28/1998 | 4 | Maximum | 15.81 | 0
45557 | 10/29/1998 | 4 | Maximum | 15.74 | 0
45558 | 10/30/1998 | 4 | Maximum | 13.63 | 0
45559 | 10/31/1998 | 4 | Maximum | 13.6 | 0
45560 | 11/01/1998 | 4 | Maximum | 14.37 | 0
45561 | 11/02/1998 | 4 | Maximum | 14.15 | 0
45562 | 11/03/1998 | 4 | Maximum | 14.45 | 0
45563 | 11/04/1998 | 4 | Maximum | 14.38 | 0
45564 | 11/05/1998 | 4 | Maximum | 13.15 | 0
45565 | 11/06/1998 | 4 | Maximum | 11.19 | 0
45566 | 11/07/1998 | 4 | Maximum | 11.83 | 0
45567 | 11/08/1998 | 4 | Maximum | 11.74 | 0
45568 | 11/09/1998 | 4 | Maximum | 11.11 | 0
45569 | 11/10/1998 | 4 | Maximum | 10.62 | 0
45570 | 11/11/1998 | 4 | Maximum | 10.52 | 0
45571 | 11/12/1998 | 4 | Maximum | 11.18 | 0
45572 | 11/13/1998 | 4 | Maximum | 10.98 | 0
45573 | 11/14/1998 | 4 | Maximum | 10.58 | 0
45574 | 11/15/1998 | 4 | Maximum | 10.86 | 0
45575 | 11/16/1998 | 4 | Maximum | 10.77 | 0
45576 | 11/17/1998 | 4 | Maximum | 9.86 | 0
45577 | 11/18/1998 | 4 | Maximum | 9.64 | 0
45578 | 11/19/1998 | 4 | Maximum | 9.34 | 0
45579 | 11/20/1998 | 4 | Maximum | 9.4 | 0
45580 | 11/21/1998 | 4 | Maximum | 11.31 | 0
45581 | 11/22/1998 | 4 | Maximum | 11.91 | 0
45582 | 11/23/1998 | 4 | Maximum | 11.82 | 0
45583 | 11/24/1998 | 4 | Maximum | 11.51 | 0
45584 | 11/25/1998 | 4 | Maximum | 10.44 | 0
45585 | 11/26/1998 | 4 | Maximum | 9.47 | 0
45586 | 11/27/1998 | 4 | Maximum | 9.45 | 0
45587 | 11/28/1998 | 4 | Maximum | 9.47 | 0
45588 | 11/29/1998 | 4 | Maximum | 9.81 | 0
45589 | 11/30/1998 | 4 | Maximum | 10.06 | 0
45590 | 12/01/1998 | 4 | Maximum | 9.95 | 0
45591 | 12/02/1998 | 4 | Maximum | 9.69 | 0
45592 | 12/03/1998 | 4 | Maximum | 9.59 | 0
45593 | 12/04/1998 | 4 | Maximum | 9.18 | 0
45594 | 12/05/1998 | 4 | Maximum | 7.06 | 0
45595 | 12/06/1998 | 4 | Maximum | 5.47 | 0
45596 | 12/07/1998 | 4 | Maximum | 5 | 0
45597 | 12/08/1998 | 4 | Maximum | 4.85 | 0
45598 | 12/09/1998 | 4 | Maximum | 4.62 | 0
45599 | 12/10/1998 | 4 | Maximum | 3.93 | 0
45600 | 12/11/1998 | 4 | Maximum | 3.47 | 0
45601 | 12/12/1998 | 4 | Maximum | 4.59 | 0
45602 | 12/13/1998 | 4 | Maximum | 5.42 | 0
45603 | 12/14/1998 | 4 | Maximum | 6.22 | 0
45604 | 12/15/1998 | 4 | Maximum | 6 | 0
45605 | 12/16/1998 | 4 | Maximum | 5.6 | 0
45606 | 12/17/1998 | 4 | Maximum | 5.67 | 0
45607 | 12/18/1998 | 4 | Maximum | 5.47 | 1 | Estimated From Hourly Data
45608 | 12/19/1998 | 4 | Maximum | 3.36 | 1 | Estimated From Hourly Data
45609 | 12/20/1998 | 4 | Maximum | 2.44 | 1 | Estimated From Hourly Data
45610 | 12/21/1998 | 4 | Maximum | 2.73 | 0
45611 | 12/22/1998 | 4 | Maximum | 1.6 | 0
45612 | 12/23/1998 | 4 | Maximum | 1.06 | 0
45613 | 12/24/1998 | 4 | Maximum | 0.54 | 0
46630 | 08/17/1998 | 5 | Maximum | 33.89 | 0
46631 | 08/18/1998 | 5 | Maximum | 33.49 | 0
46632 | 08/19/1998 | 5 | Maximum | 33.04 | 0
46633 | 08/20/1998 | 5 | Maximum | 33.05 | 0
46634 | 08/21/1998 | 5 | Maximum | 33 | 0
46635 | 08/22/1998 | 5 | Maximum | 32.68 | 0
46636 | 08/23/1998 | 5 | Maximum | 32.47 | 0
46637 | 08/24/1998 | 5 | Maximum | 32.42 | 0
46638 | 08/25/1998 | 5 | Maximum | 32.56 | 0
46639 | 08/26/1998 | 5 | Maximum | 32.56 | 0
46640 | 08/27/1998 | 5 | Maximum | 32.23 | 0
46641 | 08/28/1998 | 5 | Maximum | 32.79 | 0
46642 | 08/29/1998 | 5 | Maximum | 33.54 | 0
46643 | 08/30/1998 | 5 | Maximum | 33.8 | 0
46644 | 08/31/1998 | 5 | Maximum | 33.87 | 0
46645 | 09/01/1998 | 5 | Maximum | 33.89 | 0
46646 | 09/02/1998 | 5 | Maximum | 33.82 | 0
46647 | 09/03/1998 | 5 | Maximum | 33.55 | 0
46648 | 09/04/1998 | 5 | Maximum | 33.51 | 0
46649 | 09/05/1998 | 5 | Maximum | 32.29 | 0
46650 | 09/06/1998 | 5 | Maximum | 31.82 | 0
46651 | 09/07/1998 | 5 | Maximum | 31.86 | 0
46652 | 09/08/1998 | 5 | Maximum | 31.64 | 0
46653 | 09/09/1998 | 5 | Maximum | 29.79 | 0
46654 | 09/10/1998 | 5 | Maximum | 27.44 | 0
46655 | 09/11/1998 | 5 | Maximum | 27.44 | 0
46656 | 09/12/1998 | 5 | Maximum | 27.47 | 0
46657 | 09/13/1998 | 5 | Maximum | 28.49 | 0
46658 | 09/14/1998 | 5 | Maximum | 29.09 | 0
46659 | 09/15/1998 | 5 | Maximum | 29.13 | 0
46660 | 09/16/1998 | 5 | Maximum | 28.61 | 0
46661 | 09/17/1998 | 5 | Maximum | 28.91 | 0
46662 | 09/18/1998 | 5 | Maximum | 28.9 | 0
46663 | 09/19/1998 | 5 | Maximum | 27.95 | 0
46664 | 09/20/1998 | 5 | Maximum | 27.42 | 0
46665 | 09/21/1998 | 5 | Maximum | 27.44 | 0
46666 | 09/22/1998 | 5 | Maximum | 27.44 | 0
46667 | 09/23/1998 | 5 | Maximum | 26.73 | 0
46668 | 09/24/1998 | 5 | Maximum | 26.59 | 0
46669 | 09/25/1998 | 5 | Maximum | 26.49 | 0
46670 | 09/26/1998 | 5 | Maximum | 24.75 | 0
46671 | 09/27/1998 | 5 | Maximum | 21.96 | 0
46672 | 09/28/1998 | 5 | Maximum | 21.87 | 0
46673 | 09/29/1998 | 5 | Maximum | 22.14 | 0
46674 | 09/30/1998 | 5 | Maximum | 22.09 | 0
46675 | 10/01/1998 | 5 | Maximum | 22.32 | 0
46676 | 10/02/1998 | 5 | Maximum | 22.32 | 1 | Estimated From Hourly Data
46677 | 10/03/1998 | 5 | Maximum | 22.44 | 1 | Estimated From Hourly Data
46678 | 10/04/1998 | 5 | Maximum | 27.74 | 1 | Estimated From Hourly Data
46679 | 10/05/1998 | 5 | Maximum | 27.55 | 1 | Estimated From Hourly Data
47694 | 05/27/1998 | 6 | Maximum | 19.01 | 0
47695 | 05/28/1998 | 6 | Maximum | 19.61 | 0
47696 | 05/29/1998 | 6 | Maximum | 19.76 | 0
47697 | 05/30/1998 | 6 | Maximum | 20.19 | 0
47698 | 05/31/1998 | 6 | Maximum | 21.52 | 0
47699 | 06/01/1998 | 6 | Maximum | 22.75 | 0
47700 | 06/02/1998 | 6 | Maximum | 23.04 | 0
47701 | 06/03/1998 | 6 | Maximum | 22.84 | 0
47702 | 06/04/1998 | 6 | Maximum | 22.16 | 0
47703 | 06/05/1998 | 6 | Maximum | 21.95 | 0
47704 | 06/06/1998 | 6 | Maximum | 22.87 | 0
47705 | 06/07/1998 | 6 | Maximum | 22.79 | 0
47706 | 06/08/1998 | 6 | Maximum | 21.79 | 0
47707 | 06/09/1998 | 6 | Maximum | 21.84 | 0
47708 | 06/10/1998 | 6 | Maximum | 22.05 | 0
47709 | 06/11/1998 | 6 | Maximum | 21.05 | 0
47710 | 06/12/1998 | 6 | Maximum | 20.49 | 0
47711 | 06/13/1998 | 6 | Maximum | 21.43 | 0
47712 | 06/14/1998 | 6 | Maximum | 23.18 | 0
47713 | 06/15/1998 | 6 | Maximum | 24.27 | 0
47714 | 06/16/1998 | 6 | Maximum | 24.6 | 0
47715 | 06/17/1998 | 6 | Maximum | 24.47 | 0
47716 | 06/18/1998 | 6 | Maximum | 25.24 | 0
47717 | 06/19/1998 | 6 | Maximum | 25.8 | 0
47718 | 06/20/1998 | 6 | Maximum | 26.59 | 0
47719 | 06/21/1998 | 6 | Maximum | 27.6 | 0
47720 | 06/22/1998 | 6 | Maximum | 27.82 | 0
47721 | 06/23/1998 | 6 | Maximum | 27.91 | 0
47722 | 06/24/1998 | 6 | Maximum | 27.8 | 0
47723 | 06/25/1998 | 6 | Maximum | 27.73 | 0
47724 | 06/26/1998 | 6 | Maximum | 27.8 | 0
47725 | 06/27/1998 | 6 | Maximum | 27.94 | 0
47726 | 06/28/1998 | 6 | Maximum | 28.52 | 0
47727 | 06/29/1998 | 6 | Maximum | 28.95 | 0
47728 | 06/30/1998 | 6 | Maximum | 29.23 | 0
47729 | 07/01/1998 | 6 | Maximum | 29.37 | 0
47730 | 07/02/1998 | 6 | Maximum | 29.87 | 0
47731 | 07/03/1998 | 6 | Maximum | 30.07 | 0
47732 | 07/04/1998 | 6 | Maximum | 30.45 | 0
47733 | 07/05/1998 | 6 | Maximum | 30.8 | 0
47734 | 07/06/1998 | 6 | Maximum | 31.21 | 0
47735 | 07/07/1998 | 6 | Maximum | 31.51 | 0
47736 | 07/08/1998 | 6 | Maximum | 31.97 | 0
47737 | 07/09/1998 | 6 | Maximum | 32.07 | 0
47738 | 07/10/1998 | 6 | Maximum | 32.04 | 0
47739 | 07/11/1998 | 6 | Maximum | 31.84 | 0
47740 | 07/12/1998 | 6 | Maximum | 31.9 | 0
47741 | 07/13/1998 | 6 | Maximum | 32.24 | 0
47742 | 07/14/1998 | 6 | Maximum | 32.24 | 0
47743 | 07/15/1998 | 6 | Maximum | 32.14 | 0
47744 | 07/16/1998 | 6 | Maximum | 32.91 | 0
47745 | 07/17/1998 | 6 | Maximum | 33.67 | 0
47746 | 07/18/1998 | 6 | Maximum | 34.05 | 0
47747 | 07/19/1998 | 6 | Maximum | 34.29 | 0
47748 | 07/20/1998 | 6 | Maximum | 34.36 | 0
47749 | 07/21/1998 | 6 | Maximum | 34.43 | 0
47750 | 07/22/1998 | 6 | Maximum | 34.56 | 0
47751 | 07/23/1998 | 6 | Maximum | 33.67 | 0
47752 | 07/24/1998 | 6 | Maximum | 32.93 | 0
47753 | 07/25/1998 | 6 | Maximum | 32.36 | 0
47754 | 07/26/1998 | 6 | Maximum | 32.47 | 0
47755 | 07/27/1998 | 6 | Maximum | 32.31 | 0
47756 | 07/28/1998 | 6 | Maximum | 32.75 | 0
47757 | 07/29/1998 | 6 | Maximum | 33.01 | 0
47758 | 07/30/1998 | 6 | Maximum | 32.86 | 0
47759 | 07/31/1998 | 6 | Maximum | 31.83 | 0
47760 | 08/01/1998 | 6 | Maximum | 31.15 | 0
47761 | 08/02/1998 | 6 | Maximum | 31.95 | 0
47762 | 08/03/1998 | 6 | Maximum | 32.48 | 0
47763 | 08/04/1998 | 6 | Maximum | 32.93 | 0
38704 | 11/15/1998 | 16 | Minimum | 17.75 | 0
38705 | 11/16/1998 | 16 | Minimum | 17.6 | 0
38706 | 11/17/1998 | 16 | Minimum | 17.46 | 0
38693 | 11/04/1998 | 16 | Minimum | 19.34 | 0
38694 | 11/05/1998 | 16 | Minimum | 19.19 | 0
38695 | 11/06/1998 | 16 | Minimum | 19.06 | 0
38696 | 11/07/1998 | 16 | Minimum | 18.93 | 0
38697 | 11/08/1998 | 16 | Minimum | 18.8 | 0
38698 | 11/09/1998 | 16 | Minimum | 18.63 | 0
38699 | 11/10/1998 | 16 | Minimum | 18.48 | 0
38700 | 11/11/1998 | 16 | Minimum | 18.35 | 0
21859 | 07/25/1996 | 2 | Minimum | 28.46 | 1 | Estimated From Hourly Data
21860 | 07/26/1996 | 2 | Minimum | 29.66 | 1 | Estimated From Hourly Data
21861 | 07/27/1996 | 2 | Minimum | 31.43 | 1 | Estimated From Hourly Data
21862 | 07/28/1996 | 2 | Minimum | 29.58 | 1 | Estimated From Hourly Data
21863 | 07/29/1996 | 2 | Minimum | 25.41 | 1 | Estimated From Hourly Data
21864 | 07/30/1996 | 2 | Minimum | 23.66 | 0
21865 | 07/31/1996 | 2 | Minimum | 17.53 | 0
21866 | 08/01/1996 | 2 | Minimum | 17.56 | 0
21867 | 08/02/1996 | 2 | Minimum | 21.49 | 0
21868 | 08/03/1996 | 2 | Minimum | 18.11 | 0
21869 | 08/04/1996 | 2 | Minimum | 19.39 | 0
21870 | 08/05/1996 | 2 | Minimum | 21.95 | 0
21871 | 08/06/1996 | 2 | Minimum | 20.57 | 0
21872 | 08/07/1996 | 2 | Minimum | 18.71 | 0
21873 | 08/08/1996 | 2 | Minimum | 21.73 | 0
21874 | 08/09/1996 | 2 | Minimum | 24.64 | 0
21875 | 08/10/1996 | 2 | Minimum | 24.9 | 0
21876 | 08/11/1996 | 2 | Minimum | 25.76 | 0
21877 | 08/12/1996 | 2 | Minimum | 25.78 | 0
21878 | 08/13/1996 | 2 | Minimum | 13.87 | 0
21879 | 08/14/1996 | 2 | Minimum | 22.23 | 1 | Estimated From Hourly Data
21880 | 08/15/1996 | 2 | Minimum | 21.97 | 0
21881 | 08/16/1996 | 2 | Minimum | 23.33 | 0
21882 | 08/17/1996 | 2 | Minimum | 21.26 | 0
21883 | 08/18/1996 | 2 | Minimum | 19.52 | 0
21884 | 08/19/1996 | 2 | Minimum | 16.99 | 1 | Estimated From Hourly Data
21885 | 08/20/1996 | 2 | Minimum | 18.23 | 0
21886 | 08/21/1996 | 2 | Minimum | 18.6 | 0
21887 | 08/22/1996 | 2 | Minimum | 18.98 | 0
21888 | 08/23/1996 | 2 | Minimum | 20.84 | 0
21889 | 08/24/1996 | 2 | Minimum | 25.13 | 0
21890 | 08/25/1996 | 2 | Minimum | 23.52 | 0
21891 | 08/26/1996 | 2 | Minimum | 23.81 | 0
21892 | 08/27/1996 | 2 | Minimum | 18.59 | 0
21893 | 08/28/1996 | 2 | Minimum | 18.28 | 0
21894 | 08/29/1996 | 2 | Minimum | 19.34 | 0
21895 | 08/30/1996 | 2 | Minimum | 21.79 | 0
21896 | 08/31/1996 | 2 | Minimum | 20.39 | 0
21897 | 09/01/1996 | 2 | Minimum | 11.75 | 0
21898 | 09/02/1996 | 2 | Minimum | 19.2 | 0
21899 | 09/03/1996 | 2 | Minimum | 17.9 | 0
21900 | 09/04/1996 | 2 | Minimum | 18.39 | 1 | Estimated From Hourly Data
21901 | 09/05/1996 | 2 | Minimum | 17 | 0
21902 | 09/06/1996 | 2 | Minimum | 13.34 | 0
21903 | 09/07/1996 | 2 | Minimum | 15.13 | 0
21904 | 09/08/1996 | 2 | Minimum | 16.79 | 0
21905 | 09/09/1996 | 2 | Minimum | 18.48 | 0
21906 | 09/10/1996 | 2 | Minimum | 22.11 | 0
21907 | 09/11/1996 | 2 | Minimum | 16.48 | 0
21908 | 09/12/1996 | 2 | Minimum | 16.66 | 0
21909 | 09/13/1996 | 2 | Minimum | 16.24 | 0
21910 | 09/14/1996 | 2 | Minimum | 12.27 | 0
21911 | 09/15/1996 | 2 | Minimum | 17.48 | 0
21912 | 09/16/1996 | 2 | Minimum | 12.61 | 0
21913 | 09/17/1996 | 2 | Minimum | 10.5 | 0
21914 | 09/18/1996 | 2 | Minimum | 11.9 | 0
21915 | 09/19/1996 | 2 | Minimum | 12.25 | 0
22093 | 03/16/1997 | 2 | Minimum | 10.23 | 0
22094 | 03/17/1997 | 2 | Minimum | 6.58 | 0
22095 | 03/18/1997 | 2 | Minimum | 5.43 | 0
22096 | 03/19/1997 | 2 | Minimum | 6.91 | 0
22097 | 03/20/1997 | 2 | Minimum | 12.33 | 0
22098 | 03/21/1997 | 2 | Minimum | 11.87 | 0
22099 | 03/22/1997 | 2 | Minimum | 9.64 | 0
22100 | 03/23/1997 | 2 | Minimum | 11.3 | 0
22101 | 03/24/1997 | 2 | Minimum | 8.99 | 0
22102 | 03/25/1997 | 2 | Minimum | 6.69 | 0
22103 | 03/26/1997 | 2 | Minimum | 8 | 0
22104 | 03/27/1997 | 2 | Minimum | 10.09 | 0
22105 | 03/28/1997 | 2 | Minimum | 9.91 | 0
22106 | 03/29/1997 | 2 | Minimum | 4.37 | 0
22107 | 03/30/1997 | 2 | Minimum | 6.05 | 0
22108 | 03/31/1997 | 2 | Minimum | 6.08 | 0
22109 | 04/01/1997 | 2 | Minimum | 2.94 | 0
22110 | 04/02/1997 | 2 | Minimum | 1.32 | 0
22111 | 04/03/1997 | 2 | Minimum | 3.51 | 0
22112 | 04/04/1997 | 2 | Minimum | 5.74 | 0
22113 | 04/05/1997 | 2 | Minimum | 1.76 | 0
22114 | 04/06/1997 | 2 | Minimum | 1.76 | 0
22115 | 04/07/1997 | 2 | Minimum | 5.43 | 0
22116 | 04/08/1997 | 2 | Minimum | 7.75 | 0
22117 | 04/09/1997 | 2 | Minimum | 6.3 | 0
22118 | 04/10/1997 | 2 | Minimum | 3.49 | 0
22119 | 04/11/1997 | 2 | Minimum | 4.71 | 0
22120 | 04/12/1997 | 2 | Minimum | 2.78 | 0
22121 | 04/13/1997 | 2 | Minimum | 4.34 | 0
22122 | 04/14/1997 | 2 | Minimum | 9.4 | 0
22123 | 04/15/1997 | 2 | Minimum | 8.62 | 0
22124 | 04/16/1997 | 2 | Minimum | 10.81 | 0
22125 | 04/17/1997 | 2 | Minimum | 11.04 | 0
22126 | 04/18/1997 | 2 | Minimum | 14.39 | 0
22127 | 04/19/1997 | 2 | Minimum | 14.14 | 0
22128 | 04/20/1997 | 2 | Minimum | 13.21 | 0
22129 | 04/21/1997 | 2 | Minimum | 15.55 | 0
22130 | 04/22/1997 | 2 | Minimum | 9.91 | 0
22131 | 04/23/1997 | 2 | Minimum | 10.52 | 0
22132 | 04/24/1997 | 2 | Minimum | 8.43 | 0
22133 | 04/25/1997 | 2 | Minimum | 8.31 | 0
22134 | 04/26/1997 | 2 | Minimum | 10.58 | 0
22135 | 04/27/1997 | 2 | Minimum | 16.34 | 0
22136 | 04/28/1997 | 2 | Minimum | 12.49 | 0
22137 | 04/29/1997 | 2 | Minimum | 8.31 | 0
22138 | 04/30/1997 | 2 | Minimum | 10.77 | 0
22139 | 05/01/1997 | 2 | Minimum | 8.71 | 0
22140 | 05/02/1997 | 2 | Minimum | 8.2 | 0
22141 | 05/03/1997 | 2 | Minimum | 12.25 | 0
22142 | 05/04/1997 | 2 | Minimum | 14.28 | 0
22143 | 05/05/1997 | 2 | Minimum | 14.65 | 0
22144 | 05/06/1997 | 2 | Minimum | 16.48 | 0
22145 | 05/07/1997 | 2 | Minimum | 11.92 | 0
22146 | 05/08/1997 | 2 | Minimum | 14.45 | 0
22147 | 05/09/1997 | 2 | Minimum | 15.82 | 0
22148 | 05/10/1997 | 2 | Minimum | 16.5 | 0
22149 | 05/11/1997 | 2 | Minimum | 17.17 | 0
22150 | 05/12/1997 | 2 | Minimum | 16.6 | 0
22151 | 05/13/1997 | 2 | Minimum | 18.56 | 0
22152 | 05/14/1997 | 2 | Minimum | 18.61 | 0
22153 | 05/15/1997 | 2 | Minimum | 18.75 | 1 | Estimated From Hourly Data
22154 | 05/16/1997 | 2 | Minimum | 19.93 | 1 | Estimated From Hourly Data
22155 | 05/17/1997 | 2 | Minimum | 17.47 | 0
22156 | 05/18/1997 | 2 | Minimum | 18.94 | 1 | Estimated From Hourly Data
22157 | 05/19/1997 | 2 | Minimum | 27.58 | 1 | Estimated From Hourly Data
22158 | 05/20/1997 | 2 | Minimum | 18.99 | 0
22159 | 05/21/1997 | 2 | Minimum | 15.2 | 0
22160 | 05/22/1997 | 2 | Minimum | 17.09 | 0
22161 | 05/23/1997 | 2 | Minimum | 17.03 | 0
22162 | 05/24/1997 | 2 | Minimum | 11.51 | 0
22163 | 05/25/1997 | 2 | Minimum | 14.09 | 0
22164 | 05/26/1997 | 2 | Minimum | 13.74 | 0
22165 | 05/27/1997 | 2 | Minimum | 18.82 | 0
22166 | 05/28/1997 | 2 | Minimum | 18.04 | 0
22167 | 05/29/1997 | 2 | Minimum | 18.67 | 0
22168 | 05/30/1997 | 2 | Minimum | 19.38 | 0
22169 | 05/31/1997 | 2 | Minimum | 19.31 | 1 | Estimated From Hourly Data
22170 | 06/01/1997 | 2 | Minimum | 19.17 | 0
22171 | 06/02/1997 | 2 | Minimum | 18.14 | 0
22172 | 06/03/1997 | 2 | Minimum | 18.92 | 0
22173 | 06/04/1997 | 2 | Minimum | 16.46 | 0
22174 | 06/05/1997 | 2 | Minimum | 16.54 | 0
22175 | 06/06/1997 | 2 | Minimum | 13.23 | 0
22176 | 06/07/1997 | 2 | Minimum | 17.51 | 0
22177 | 06/08/1997 | 2 | Minimum | 16.21 | 0
22178 | 06/09/1997 | 2 | Minimum | 17.07 | 0
22179 | 06/10/1997 | 2 | Minimum | 13.04 | 0
22180 | 06/11/1997 | 2 | Minimum | 15.55 | 0
22181 | 06/12/1997 | 2 | Minimum | 17.27 | 0
22182 | 06/13/1997 | 2 | Minimum | 14.48 | 0
22183 | 06/14/1997 | 2 | Minimum | 14.55 | 0
22184 | 06/15/1997 | 2 | Minimum | 12.93 | 0
22185 | 06/16/1997 | 2 | Minimum | 17.48 | 1 | Estimated From Hourly Data
22186 | 06/17/1997 | 2 | Minimum | 19.58 | 0
22187 | 06/18/1997 | 2 | Minimum | 19.9 | 1 | Estimated From Hourly Data
22188 | 06/19/1997 | 2 | Minimum | 20.55 | 1 | Estimated From Hourly Data
22189 | 06/20/1997 | 2 | Minimum | 20.91 | 0
22190 | 06/21/1997 | 2 | Minimum | 19.85 | 1 | Estimated From Hourly Data
22191 | 06/22/1997 | 2 | Minimum | 15.42 | 0
22192 | 06/23/1997 | 2 | Minimum | 16.65 | 0
22193 | 06/24/1997 | 2 | Minimum | 17.72 | 0
22194 | 06/25/1997 | 2 | Minimum | 18.78 | 1 | Estimated From Hourly Data
22195 | 06/26/1997 | 2 | Minimum | 27.15 | 1 | Estimated From Hourly Data
22196 | 06/27/1997 | 2 | Minimum | 20.33 | 0
22197 | 06/28/1997 | 2 | Minimum | 18.57 | 0
22198 | 06/29/1997 | 2 | Minimum | 11.5 | 0
22199 | 06/30/1997 | 2 | Minimum | 13.62 | 0
22200 | 07/01/1997 | 2 | Minimum | 13.64 | 0
22201 | 07/02/1997 | 2 | Minimum | 17.74 | 1 | Estimated From Hourly Data
22202 | 07/03/1997 | 2 | Minimum | 18.48 | 1 | Estimated From Hourly Data
22203 | 07/04/1997 | 2 | Minimum | 20.76 | 1 | Estimated From Hourly Data
22204 | 07/05/1997 | 2 | Minimum | 21.24 | 1 | Estimated From Hourly Data
22205 | 07/06/1997 | 2 | Minimum | 19.58 | 1 | Estimated From Hourly Data
22206 | 07/07/1997 | 2 | Minimum | 21.5 | 1 | Estimated From Hourly Data
21333 | 04/03/1998 | 1 | Minimum | 4 | 0
21334 | 04/04/1998 | 1 | Minimum | 0.45 | 0
21335 | 04/05/1998 | 1 | Minimum | 2.49 | 0
21336 | 04/06/1998 | 1 | Minimum | 3.21 | 0
22209 | 07/10/1997 | 2 | Minimum | 19.49 | 1 | Estimated From Hourly Data
22210 | 07/11/1997 | 2 | Minimum | 19.9 | 1 | Estimated From Hourly Data
40265 | 11/20/1996 | 18 | Minimum | 18.32 | 0
40266 | 11/21/1996 | 18 | Minimum | 18.21 | 0
40267 | 11/22/1996 | 18 | Minimum | 18.12 | 0
40268 | 11/23/1996 | 18 | Minimum | 18.02 | 0
40269 | 11/24/1996 | 18 | Minimum | 17.91 | 0
40270 | 11/25/1996 | 18 | Minimum | 17.82 | 0
40271 | 11/26/1996 | 18 | Minimum | 17.73 | 0
40272 | 11/27/1996 | 18 | Minimum | 17.56 | 0
40273 | 11/28/1996 | 18 | Minimum | 17.56 | 0
40274 | 11/29/1996 | 18 | Minimum | 17.45 | 0
40275 | 11/30/1996 | 18 | Minimum | 17.36 | 0
40276 | 12/01/1996 | 18 | Minimum | 17.25 | 0
40277 | 12/02/1996 | 18 | Minimum | 17.16 | 0
40278 | 12/03/1996 | 18 | Minimum | 17.04 | 0
40279 | 12/04/1996 | 18 | Minimum | 16.92 | 0
40280 | 12/05/1996 | 18 | Minimum | 16.82 | 0
40281 | 12/06/1996 | 18 | Minimum | 16.7 | 0
40282 | 12/07/1996 | 18 | Minimum | 16.58 | 0
40283 | 12/08/1996 | 18 | Minimum | 16.45 | 0
40284 | 12/09/1996 | 18 | Minimum | 16.31 | 0
40285 | 12/10/1996 | 18 | Minimum | 16.2 | 0
40286 | 12/11/1996 | 18 | Minimum | 16.09 | 0
40287 | 12/12/1996 | 18 | Minimum | 15.99 | 0
40288 | 12/13/1996 | 18 | Minimum | 15.89 | 0
40289 | 12/14/1996 | 18 | Minimum | 15.81 | 0
40290 | 12/15/1996 | 18 | Minimum | 15.72 | 0
40291 | 12/16/1996 | 18 | Minimum | 15.62 | 0
40292 | 12/17/1996 | 18 | Minimum | 15.57 | 0
40293 | 12/18/1996 | 18 | Minimum | 15.48 | 0
40294 | 12/19/1996 | 18 | Minimum | -996 | 0
40295 | 12/20/1996 | 18 | Minimum | -996 | 0
40296 | 12/21/1996 | 18 | Minimum | -996 | 0
40297 | 12/22/1996 | 18 | Minimum | -996 | 0
40298 | 12/23/1996 | 18 | Minimum | -996 | 0
40299 | 12/24/1996 | 18 | Minimum | -996 | 0
40300 | 12/25/1996 | 18 | Minimum | -996 | 0
40301 | 12/26/1996 | 18 | Minimum | -996 | 0
40302 | 12/27/1996 | 18 | Minimum | -996 | 0
40303 | 12/28/1996 | 18 | Minimum | -996 | 0
40304 | 12/29/1996 | 18 | Minimum | -996 | 0
40305 | 12/30/1996 | 18 | Minimum | -996 | 0
40306 | 12/31/1996 | 18 | Minimum | -996 | 0
40307 | 01/01/1997 | 18 | Minimum | -996 | 0
40308 | 01/02/1997 | 18 | Minimum | -996 | 0
40309 | 01/03/1997 | 18 | Minimum | -996 | 0
40310 | 01/04/1997 | 18 | Minimum | -996 | 0
40311 | 01/05/1997 | 18 | Minimum | -996 | 0
40312 | 01/06/1997 | 18 | Minimum | -996 | 0
40313 | 01/07/1997 | 18 | Minimum | -996 | 0
40314 | 01/08/1997 | 18 | Minimum | -996 | 0
40315 | 01/09/1997 | 18 | Minimum | -996 | 0
40316 | 01/10/1997 | 18 | Minimum | -996 | 0
40317 | 01/11/1997 | 18 | Minimum | -996 | 0
40318 | 01/12/1997 | 18 | Minimum | -996 | 0
40319 | 01/13/1997 | 18 | Minimum | -996 | 0
40320 | 01/14/1997 | 18 | Minimum | -996 | 0
40321 | 01/15/1997 | 18 | Minimum | -996 | 0
40322 | 01/16/1997 | 18 | Minimum | -996 | 0
40323 | 01/17/1997 | 18 | Minimum | -996 | 0
40324 | 01/18/1997 | 18 | Minimum | -996 | 0
40325 | 01/19/1997 | 18 | Minimum | -996 | 0
40326 | 01/20/1997 | 18 | Minimum | -996 | 0
40327 | 01/21/1997 | 18 | Minimum | 12.89 | 0
40328 | 01/22/1997 | 18 | Minimum | 12.79 | 0
40329 | 01/23/1997 | 18 | Minimum | 12.68 | 0
40330 | 01/24/1997 | 18 | Minimum | 12.59 | 0
40331 | 01/25/1997 | 18 | Minimum | 12.51 | 0
40332 | 01/26/1997 | 18 | Minimum | 12.43 | 0
40333 | 01/27/1997 | 18 | Minimum | 12.44 | 0
40334 | 01/28/1997 | 18 | Minimum | 12.57 | 0
40335 | 01/29/1997 | 18 | Minimum | 12.45 | 0
40336 | 01/30/1997 | 18 | Minimum | 12.35 | 0
40337 | 01/31/1997 | 18 | Minimum | 11.99 | 0
40338 | 02/01/1997 | 18 | Minimum | 12.17 | 0
40339 | 02/02/1997 | 18 | Minimum | 12.11 | 0
40340 | 02/03/1997 | 18 | Minimum | 12.05 | 0
40341 | 02/04/1997 | 18 | Minimum | 12.01 | 0
40342 | 02/05/1997 | 18 | Minimum | 11.96 | 0
40343 | 02/06/1997 | 18 | Minimum | 11.92 | 0
40344 | 02/07/1997 | 18 | Minimum | 11.9 | 0
40345 | 02/08/1997 | 18 | Minimum | 11.87 | 0
40346 | 02/09/1997 | 18 | Minimum | 11.85 | 0
40347 | 02/10/1997 | 18 | Minimum | 11.82 | 0
40348 | 02/11/1997 | 18 | Minimum | 11.8 | 0
40349 | 02/12/1997 | 18 | Minimum | 11.78 | 0
40350 | 02/13/1997 | 18 | Minimum | 11.74 | 0
40351 | 02/14/1997 | 18 | Minimum | 11.71 | 0
40352 | 02/15/1997 | 18 | Minimum | 11.69 | 0
40353 | 02/16/1997 | 18 | Minimum | 11.67 | 0
40354 | 02/17/1997 | 18 | Minimum | 11.65 | 0
40355 | 02/18/1997 | 18 | Minimum | 11.63 | 0
40356 | 02/19/1997 | 18 | Minimum | 11.5 | 0
40357 | 02/20/1997 | 18 | Minimum | 11.6 | 0
40358 | 02/21/1997 | 18 | Minimum | 11.59 | 0
40359 | 02/22/1997 | 18 | Minimum | 11.6 | 0
40360 | 02/23/1997 | 18 | Minimum | 11.6 | 0
40361 | 02/24/1997 | 18 | Minimum | 11.6 | 0
40362 | 02/25/1997 | 18 | Minimum | 11.59 | 0
40363 | 02/26/1997 | 18 | Minimum | 11.62 | 0
40364 | 02/27/1997 | 18 | Minimum | 11.62 | 0
40365 | 02/28/1997 | 18 | Minimum | 11.62 | 0
40366 | 03/01/1997 | 18 | Minimum | 11.62 | 0
40367 | 03/02/1997 | 18 | Minimum | 11.63 | 0
40368 | 03/03/1997 | 18 | Minimum | 11.63 | 0
40369 | 03/04/1997 | 18 | Minimum | 11.62 | 0
40370 | 03/05/1997 | 18 | Minimum | 11.62 | 0
40371 | 03/06/1997 | 18 | Minimum | 11.63 | 0
40372 | 03/07/1997 | 18 | Minimum | 11.61 | 0
40373 | 03/08/1997 | 18 | Minimum | 11.61 | 0
40374 | 03/09/1997 | 18 | Minimum | 11.6 | 0
40375 | 03/10/1997 | 18 | Minimum | 11.58 | 0
40376 | 03/11/1997 | 18 | Minimum | 11.6 | 0
40377 | 03/12/1997 | 18 | Minimum | 11.6 | 0
40378 | 03/13/1997 | 18 | Minimum | 11.61 | 0
40379 | 03/14/1997 | 18 | Minimum | 11.63 | 0
40380 | 03/15/1997 | 18 | Minimum | 11.67 | 0
40381 | 03/16/1997 | 18 | Minimum | 11.68 | 0
40382 | 03/17/1997 | 18 | Minimum | 11.73 | 0
40383 | 03/18/1997 | 18 | Minimum | 11.72 | 0
40384 | 03/19/1997 | 18 | Minimum | 11.81 | 0
40385 | 03/20/1997 | 18 | Minimum | 11.84 | 0
40386 | 03/21/1997 | 18 | Minimum | 11.93 | 0
40387 | 03/22/1997 | 18 | Minimum | 11.99 | 0
40388 | 03/23/1997 | 18 | Minimum | 12.04 | 0
40389 | 03/24/1997 | 18 | Minimum | 12.12 | 0
40390 | 03/25/1997 | 18 | Minimum | 12.18 | 0
40391 | 03/26/1997 | 18 | Minimum | 12.26 | 0
40392 | 03/27/1997 | 18 | Minimum | 12.35 | 0
40393 | 03/28/1997 | 18 | Minimum | 12.42 | 0
40394 | 03/29/1997 | 18 | Minimum | 12.51 | 0
40395 | 03/30/1997 | 18 | Minimum | 12.61 | 0
40396 | 03/31/1997 | 18 | Minimum | 12.71 | 0
40397 | 04/01/1997 | 18 | Minimum | 12.79 | 0
40398 | 04/02/1997 | 18 | Minimum | 12.88 | 0
40399 | 04/03/1997 | 18 | Minimum | 12.95 | 0
40400 | 04/04/1997 | 18 | Minimum | 13.03 | 0
40401 | 04/05/1997 | 18 | Minimum | 13.08 | 0
40402 | 04/06/1997 | 18 | Minimum | 13.14 | 0
40403 | 04/07/1997 | 18 | Minimum | 13.18 | 0
40404 | 04/08/1997 | 18 | Minimum | 13.21 | 0
40405 | 04/09/1997 | 18 | Minimum | 13.26 | 0
40406 | 04/10/1997 | 18 | Minimum | 13.26 | 0
40407 | 04/11/1997 | 18 | Minimum | 13.28 | 0
40408 | 04/12/1997 | 18 | Minimum | 13.3 | 0
40409 | 04/13/1997 | 18 | Minimum | 13.32 | 0
40410 | 04/14/1997 | 18 | Minimum | 13.22 | 0
40411 | 04/15/1997 | 18 | Minimum | 13.35 | 0
40412 | 04/16/1997 | 18 | Minimum | 13.37 | 0
40413 | 04/17/1997 | 18 | Minimum | 13.39 | 0
40414 | 04/18/1997 | 18 | Minimum | 13.41 | 0
40415 | 04/19/1997 | 18 | Minimum | 13.44 | 0
40416 | 04/20/1997 | 18 | Minimum | 13.47 | 0
40417 | 04/21/1997 | 18 | Minimum | 13.51 | 0
40418 | 04/22/1997 | 18 | Minimum | 13.57 | 0
40419 | 04/23/1997 | 18 | Minimum | 13.63 | 0
40420 | 04/24/1997 | 18 | Minimum | 13.71 | 0
40421 | 04/25/1997 | 18 | Minimum | 13.76 | 0
40422 | 04/26/1997 | 18 | Minimum | 13.84 | 0
40423 | 04/27/1997 | 18 | Minimum | 13.92 | 0
40424 | 04/28/1997 | 18 | Minimum | 13.99 | 0
40425 | 04/29/1997 | 18 | Minimum | 14.07 | 0
40426 | 04/30/1997 | 18 | Minimum | 14.14 | 0
40427 | 05/01/1997 | 18 | Minimum | 14.2 | 0
40428 | 05/02/1997 | 18 | Minimum | 14.28 | 0
40429 | 05/03/1997 | 18 | Minimum | 14.36 | 0
40430 | 05/04/1997 | 18 | Minimum | 14.44 | 0
40431 | 05/05/1997 | 18 | Minimum | 14.52 | 0
40432 | 05/06/1997 | 18 | Minimum | 14.57 | 0
40433 | 05/07/1997 | 18 | Minimum | 14.61 | 0
40434 | 05/08/1997 | 18 | Minimum | 14.67 | 0
40435 | 05/09/1997 | 18 | Minimum | 14.74 | 0
40436 | 05/10/1997 | 18 | Minimum | 14.83 | 0
40437 | 05/11/1997 | 18 | Minimum | 14.98 | 0
40438 | 05/12/1997 | 18 | Minimum | 15.07 | 0
40439 | 05/13/1997 | 18 | Minimum | 15.19 | 0
40440 | 05/14/1997 | 18 | Minimum | 15.28 | 0
40441 | 05/15/1997 | 18 | Minimum | -996 | 0
40442 | 05/16/1997 | 18 | Minimum | -996 | 0
40443 | 05/17/1997 | 18 | Minimum | 15.53 | 0
40444 | 05/18/1997 | 18 | Minimum | 15.64 | 0
40445 | 05/19/1997 | 18 | Minimum | 15.75 | 0
40446 | 05/20/1997 | 18 | Minimum | 15.9 | 0
42041 | 08/12/1998 | 1 | Maximum | 58.81 | 0
42042 | 08/13/1998 | 1 | Maximum | 59.01 | 0
42043 | 08/14/1998 | 1 | Maximum | 55.89 | 0
42044 | 08/15/1998 | 1 | Maximum | 52.04 | 0
42045 | 08/16/1998 | 1 | Maximum | 52.95 | 0
42046 | 08/17/1998 | 1 | Maximum | 52.95 | 0
42047 | 08/18/1998 | 1 | Maximum | 52.46 | 0
42048 | 08/19/1998 | 1 | Maximum | 54.45 | 0
42049 | 08/20/1998 | 1 | Maximum | 54.09 | 0
42050 | 08/21/1998 | 1 | Maximum | 54.03 | 0
42051 | 08/22/1998 | 1 | Maximum | 54.56 | 0
44028 | 10/11/1997 | 3 | Maximum | 17.18 | 0
44029 | 10/12/1997 | 3 | Maximum | 21.75 | 0
44030 | 10/13/1997 | 3 | Maximum | 22.52 | 0
44031 | 10/14/1997 | 3 | Maximum | 23.91 | 0
22955 | 06/08/1996 | 3 | Minimum | 24.81 | 0
22956 | 06/09/1996 | 3 | Minimum | 22.87 | 0
22957 | 06/10/1996 | 3 | Minimum | 21.78 | 0
22958 | 06/11/1996 | 3 | Minimum | 21.86 | 0
22959 | 06/12/1996 | 3 | Minimum | 23.27 | 0
22960 | 06/13/1996 | 3 | Minimum | 25.42 | 0
22961 | 06/14/1996 | 3 | Minimum | 23.74 | 0
22962 | 06/15/1996 | 3 | Minimum | 24.19 | 0
22963 | 06/16/1996 | 3 | Minimum | 24.19 | 0
22964 | 06/17/1996 | 3 | Minimum | 23.24 | 0
22965 | 06/18/1996 | 3 | Minimum | 21.23 | 0
22966 | 06/19/1996 | 3 | Minimum | 22.19 | 0
22967 | 06/20/1996 | 3 | Minimum | 24.04 | 0
22968 | 06/21/1996 | 3 | Minimum | 23.83 | 0
22969 | 06/22/1996 | 3 | Minimum | 20.94 | 0
22970 | 06/23/1996 | 3 | Minimum | 22.94 | 0
22971 | 06/24/1996 | 3 | Minimum | 22.08 | 0
22972 | 06/25/1996 | 3 | Minimum | 16.46 | 0
22973 | 06/26/1996 | 3 | Minimum | 15.83 | 0
22974 | 06/27/1996 | 3 | Minimum | 14.98 | 1 | Estimated From Hourly Data
22975 | 06/28/1996 | 3 | Minimum | 17.47 | 0
22976 | 06/29/1996 | 3 | Minimum | 20.34 | 0
22977 | 06/30/1996 | 3 | Minimum | 22.89 | 0
22978 | 07/01/1996 | 3 | Minimum | 25.39 | 0
22979 | 07/02/1996 | 3 | Minimum | 27.41 | 0
22980 | 07/03/1996 | 3 | Minimum | 27.54 | 0
22981 | 07/04/1996 | 3 | Minimum | 24.18 | 0
22982 | 07/05/1996 | 3 | Minimum | 22.96 | 0
22983 | 07/06/1996 | 3 | Minimum | 24.92 | 0
22984 | 07/07/1996 | 3 | Minimum | 26.43 | 0
22985 | 07/08/1996 | 3 | Minimum | 29.9 | 0
22986 | 07/09/1996 | 3 | Minimum | 27.11 | 0
22987 | 07/10/1996 | 3 | Minimum | 28.87 | 1 | Estimated From Hourly Data
22988 | 07/11/1996 | 3 | Minimum | 31.93 | 1 | Estimated From Hourly Data
22989 | 07/12/1996 | 3 | Minimum | 30.13 | 1 | Estimated From Hourly Data
22990 | 07/13/1996 | 3 | Minimum | 30.82 | 1 | Estimated From Hourly Data
22991 | 07/14/1996 | 3 | Minimum | 29.96 | 1 | Estimated From Hourly Data
22992 | 07/15/1996 | 3 | Minimum | 30.72 | 1 | Estimated From Hourly Data
22993 | 07/16/1996 | 3 | Minimum | 29.22 | 1 | Estimated From Hourly Data
22994 | 07/17/1996 | 3 | Minimum | 29.21 | 1 | Estimated From Hourly Data
22995 | 07/18/1996 | 3 | Minimum | 27.68 | 1 | Estimated From Hourly Data
22996 | 07/19/1996 | 3 | Minimum | 26.66 | 1 | Estimated From Hourly Data
22997 | 07/20/1996 | 3 | Minimum | 27.43 | 1 | Estimated From Hourly Data
22998 | 07/21/1996 | 3 | Minimum | 28.94 | 1 | Estimated From Hourly Data
22999 | 07/22/1996 | 3 | Minimum | 30.66 | 1 | Estimated From Hourly Data
23000 | 07/23/1996 | 3 | Minimum | 32.41 | 1 | Estimated From Hourly Data
23001 | 07/24/1996 | 3 | Minimum | 31.2 | 1 | Estimated From Hourly Data
23002 | 07/25/1996 | 3 | Minimum | 30.91 | 1 | Estimated From Hourly Data
23003 | 07/26/1996 | 3 | Minimum | 31.92 | 1 | Estimated From Hourly Data
23004 | 07/27/1996 | 3 | Minimum | 33.15 | 1 | Estimated From Hourly Data
23005 | 07/28/1996 | 3 | Minimum | 31.03 | 1 | Estimated From Hourly Data
23006 | 07/29/1996 | 3 | Minimum | 28.07 | 1 | Estimated From Hourly Data
23007 | 07/30/1996 | 3 | Minimum | 25.65 | 0
23008 | 07/31/1996 | 3 | Minimum | 26.52 | 0
23009 | 08/01/1996 | 3 | Minimum | 25.64 | 0
23010 | 08/02/1996 | 3 | Minimum | 24.1 | 0
23011 | 08/03/1996 | 3 | Minimum | 21.96 | 0
23012 | 08/04/1996 | 3 | Minimum | 21.93 | 0
23013 | 08/05/1996 | 3 | Minimum | 24.11 | 0
23014 | 08/06/1996 | 3 | Minimum | 22.79 | 0
23015 | 08/07/1996 | 3 | Minimum | 21.47 | 0
23016 | 08/08/1996 | 3 | Minimum | 24.1 | 0
23017 | 08/09/1996 | 3 | Minimum | 26.66 | 0
23018 | 08/10/1996 | 3 | Minimum | 27.09 | 0
45433 | 06/27/1998 | 4 | Maximum | 31.74 | 0
45434 | 06/28/1998 | 4 | Maximum | 31.86 | 0
45435 | 06/29/1998 | 4 | Maximum | 32.56 | 0
45436 | 06/30/1998 | 4 | Maximum | 32.4 | 0
45437 | 07/01/1998 | 4 | Maximum | 33.02 | 0
45438 | 07/02/1998 | 4 | Maximum | 33.28 | 0
45439 | 07/03/1998 | 4 | Maximum | 33.46 | 0
45440 | 07/04/1998 | 4 | Maximum | 33.98 | 0
45441 | 07/05/1998 | 4 | Maximum | 34.61 | 0
45442 | 07/06/1998 | 4 | Maximum | 34.42 | 0
45443 | 07/07/1998 | 4 | Maximum | 35.54 | 0
45444 | 07/08/1998 | 4 | Maximum | 35.43 | 0
45445 | 07/09/1998 | 4 | Maximum | 35.02 | 0
45446 | 07/10/1998 | 4 | Maximum | 34.75 | 0
45447 | 07/11/1998 | 4 | Maximum | 34.76 | 0
45448 | 07/12/1998 | 4 | Maximum | 35.57 | 0
45449 | 07/13/1998 | 4 | Maximum | 35.43 | 0
45450 | 07/14/1998 | 4 | Maximum | 34.8 | 0
45451 | 07/15/1998 | 4 | Maximum | 35.92 | 0
45452 | 07/16/1998 | 4 | Maximum | 36.9 | 0
45453 | 07/17/1998 | 4 | Maximum | 37.52 | 0
45454 | 07/18/1998 | 4 | Maximum | 37.83 | 0
45455 | 07/19/1998 | 4 | Maximum | 37.62 | 0
45456 | 07/20/1998 | 4 | Maximum | 37.46 | 0
45457 | 07/21/1998 | 4 | Maximum | 37.5 | 0
45458 | 07/22/1998 | 4 | Maximum | 37.31 | 0
45459 | 07/23/1998 | 4 | Maximum | 34.83 | 0
45460 | 07/24/1998 | 4 | Maximum | 34 | 0
45461 | 07/25/1998 | 4 | Maximum | 35.05 | 0
45462 | 07/26/1998 | 4 | Maximum | 34.92 | 0
45463 | 07/27/1998 | 4 | Maximum | 35.4 | 0
45464 | 07/28/1998 | 4 | Maximum | 35.75 | 0
45465 | 07/29/1998 | 4 | Maximum | 35.62 | 0
45466 | 07/30/1998 | 4 | Maximum | 34.76 | 0
45467 | 07/31/1998 | 4 | Maximum | 32.41 | 0
45468 | 08/01/1998 | 4 | Maximum | 34.13 | 0
45469 | 08/02/1998 | 4 | Maximum | 35.26 | 0
45470 | 08/03/1998 | 4 | Maximum | 35.95 | 0
45471 | 08/04/1998 | 4 | Maximum | 36.46 | 0
45472 | 08/05/1998 | 4 | Maximum | 37.27 | 0
45473 | 08/06/1998 | 4 | Maximum | 37.1 | 0
45474 | 08/07/1998 | 4 | Maximum | 36.56 | 0
45475 | 08/08/1998 | 4 | Maximum | 35.92 | 0
45476 | 08/09/1998 | 4 | Maximum | 35.58 | 0
45477 | 08/10/1998 | 4 | Maximum | 36.01 | 0
45478 | 08/11/1998 | 4 | Maximum | 36.76 | 0
45479 | 08/12/1998 | 4 | Maximum | 37.37 | 0
45480 | 08/13/1998 | 4 | Maximum | 37.35 | 0
45481 | 08/14/1998 | 4 | Maximum | 37.15 | 0
45482 | 08/15/1998 | 4 | Maximum | 35.17 | 0
45483 | 08/16/1998 | 4 | Maximum | 35.01 | 0
45484 | 08/17/1998 | 4 | Maximum | 34.75 | 0
45485 | 08/18/1998 | 4 | Maximum | 34.22 | 0
45486 | 08/19/1998 | 4 | Maximum | 34.21 | 0
45487 | 08/20/1998 | 4 | Maximum | 34.2 | 0
45488 | 08/21/1998 | 4 | Maximum | 33.95 | 0
45489 | 08/22/1998 | 4 | Maximum | 33.62 | 0
45490 | 08/23/1998 | 4 | Maximum | 33.62 | 0
45491 | 08/24/1998 | 4 | Maximum | 33.73 | 0
45492 | 08/25/1998 | 4 | Maximum | 33.78 | 0
45493 | 08/26/1998 | 4 | Maximum | 33.51 | 0
45494 | 08/27/1998 | 4 | Maximum | 33.54 | 0
45495 | 08/28/1998 | 4 | Maximum | 34.31 | 0
45496 | 08/29/1998 | 4 | Maximum | 35.02 | 0
45497 | 08/30/1998 | 4 | Maximum | 35.19 | 0
45498 | 08/31/1998 | 4 | Maximum | 35.28 | 0
45499 | 09/01/1998 | 4 | Maximum | 35.21 | 0
45500 | 09/02/1998 | 4 | Maximum | 34.98 | 0
45501 | 09/03/1998 | 4 | Maximum | 34.79 | 0
45502 | 09/04/1998 | 4 | Maximum | 34.67 | 0
45503 | 09/05/1998 | 4 | Maximum | 32.73 | 0
45504 | 09/06/1998 | 4 | Maximum | 32.92 | 0
45505 | 09/07/1998 | 4 | Maximum | 32.77 | 0
45506 | 09/08/1998 | 4 | Maximum | 32.15 | 0
45507 | 09/09/1998 | 4 | Maximum | 29.74 | 0
45508 | 09/10/1998 | 4 | Maximum | 27.73 | 0
45509 | 09/11/1998 | 4 | Maximum | 27.54 | 0
45510 | 09/12/1998 | 4 | Maximum | 28.15 | 0
45511 | 09/13/1998 | 4 | Maximum | 29.61 | 0
45512 | 09/14/1998 | 4 | Maximum | 30.31 | 0
45513 | 09/15/1998 | 4 | Maximum | 30.16 | 0
45514 | 09/16/1998 | 4 | Maximum | 29.47 | 0
45515 | 09/17/1998 | 4 | Maximum | 29.8 | 0
45516 | 09/18/1998 | 4 | Maximum | 29.38 | 0
45517 | 09/19/1998 | 4 | Maximum | 28.23 | 0
45518 | 09/20/1998 | 4 | Maximum | 28.08 | 0
45519 | 09/21/1998 | 4 | Maximum | 28.26 | 0
45520 | 09/22/1998 | 4 | Maximum | 27.9 | 0
45521 | 09/23/1998 | 4 | Maximum | 27.2 | 0
45522 | 09/24/1998 | 4 | Maximum | 27.23 | 0
44922 | 02/01/1997 | 4 | Maximum | 8.58 | 0
45524 | 09/26/1998 | 4 | Maximum | 24.23 | 0
45525 | 09/27/1998 | 4 | Maximum | 21.51 | 0
45526 | 09/28/1998 | 4 | Maximum | 21.93 | 0
45527 | 09/29/1998 | 4 | Maximum | 22.29 | 0
45528 | 09/30/1998 | 4 | Maximum | 21.82 | 0
45529 | 10/01/1998 | 4 | Maximum | 22.8 | 0
45530 | 10/02/1998 | 4 | Maximum | 22.58 | 1 | Estimated From Hourly Data
45531 | 10/03/1998 | 4 | Maximum | 25.54 | 1 | Estimated From Hourly Data
45532 | 10/04/1998 | 4 | Maximum | 34.02 | 1 | Estimated From Hourly Data
45533 | 10/05/1998 | 4 | Maximum | 31 | 1 | Estimated From Hourly Data
45534 | 10/06/1998 | 4 | Maximum | 22.89 | 1 | Estimated From Hourly Data
45535 | 10/07/1998 | 4 | Maximum | 19.92 | 1 | Estimated From Hourly Data
45536 | 10/08/1998 | 4 | Maximum | 18.48 | 1 | Estimated From Hourly Data
45537 | 10/09/1998 | 4 | Maximum | 18.31 | 1 | Estimated From Hourly Data
45538 | 10/10/1998 | 4 | Maximum | 17.88 | 1 | Estimated From Hourly Data
45539 | 10/11/1998 | 4 | Maximum | 16.5 | 1 | Estimated From Hourly Data
45540 | 10/12/1998 | 4 | Maximum | 15.76 | 1 | Estimated From Hourly Data
45541 | 10/13/1998 | 4 | Maximum | 15.99 | 1 | Estimated From Hourly Data
42052 | 08/23/1998 | 1 | Maximum | 54.26 | 0
42053 | 08/24/1998 | 1 | Maximum | 54.1 | 0
45792 | 05/01/1996 | 5 | Maximum | 23.2 | 0
32314 | 01/09/1997 | 11 | Minimum | -996 | 0
32315 | 01/10/1997 | 11 | Minimum | -996 | 0
32316 | 01/11/1997 | 11 | Minimum | -996 | 0
32317 | 01/12/1997 | 11 | Minimum | -996 | 0
32318 | 01/13/1997 | 11 | Minimum | -996 | 0
32319 | 01/14/1997 | 11 | Minimum | -996 | 0
32320 | 01/15/1997 | 11 | Minimum | -996 | 0
32321 | 01/16/1997 | 11 | Minimum | -996 | 0
32322 | 01/17/1997 | 11 | Minimum | -996 | 0
32323 | 01/18/1997 | 11 | Minimum | -996 | 0
32324 | 01/19/1997 | 11 | Minimum | -996 | 0
32325 | 01/20/1997 | 11 | Minimum | -996 | 0
32326 | 01/21/1997 | 11 | Minimum | 7.75 | 0
32327 | 01/22/1997 | 11 | Minimum | 7.74 | 0
32328 | 01/23/1997 | 11 | Minimum | 7.75 | 0
32329 | 01/24/1997 | 11 | Minimum | 7.81 | 0
32330 | 01/25/1997 | 11 | Minimum | 7.8 | 0
32331 | 01/26/1997 | 11 | Minimum | 7.78 | 0
32332 | 01/27/1997 | 11 | Minimum | 7.81 | 0
32333 | 01/28/1997 | 11 | Minimum | 7.87 | 0
32334 | 01/29/1997 | 11 | Minimum | 7.93 | 0
32335 | 01/30/1997 | 11 | Minimum | 8.03 | 0
32336 | 01/31/1997 | 11 | Minimum | 8.15 | 0
32337 | 02/01/1997 | 11 | Minimum | 8.24 | 0
32338 | 02/02/1997 | 11 | Minimum | 8.37 | 0
32339 | 02/03/1997 | 11 | Minimum | 8.5 | 0
32340 | 02/04/1997 | 11 | Minimum | 8.61 | 0
32341 | 02/05/1997 | 11 | Minimum | 8.7 | 0
32342 | 02/06/1997 | 11 | Minimum | 8.73 | 0
32343 | 02/07/1997 | 11 | Minimum | 8.72 | 0
32344 | 02/08/1997 | 11 | Minimum | 8.66 | 0
32345 | 02/09/1997 | 11 | Minimum | 8.66 | 0
32346 | 02/10/1997 | 11 | Minimum | 8.61 | 0
32347 | 02/11/1997 | 11 | Minimum | 8.58 | 0
32348 | 02/12/1997 | 11 | Minimum | 8.59 | 0
32349 | 02/13/1997 | 11 | Minimum | 8.6 | 0
32350 | 02/14/1997 | 11 | Minimum | 8.63 | 0
32351 | 02/15/1997 | 11 | Minimum | 8.63 | 0
32352 | 02/16/1997 | 11 | Minimum | 8.65 | 0
32353 | 02/17/1997 | 11 | Minimum | 8.71 | 0
32354 | 02/18/1997 | 11 | Minimum | 8.8 | 0
32355 | 02/19/1997 | 11 | Minimum | 8.76 | 0
32356 | 02/20/1997 | 11 | Minimum | 9.03 | 0
32357 | 02/21/1997 | 11 | Minimum | 9.11 | 0
32358 | 02/22/1997 | 11 | Minimum | 9.25 | 0
32359 | 02/23/1997 | 11 | Minimum | 9.32 | 0
32360 | 02/24/1997 | 11 | Minimum | 9.36 | 0
32361 | 02/25/1997 | 11 | Minimum | 9.31 | 0
32362 | 02/26/1997 | 11 | Minimum | 9.25 | 0
32363 | 02/27/1997 | 11 | Minimum | 9.25 | 0
32364 | 02/28/1997 | 11 | Minimum | 9.3 | 0
32365 | 03/01/1997 | 11 | Minimum | 9.31 | 0
32366 | 03/02/1997 | 11 | Minimum | 9.27 | 0
32367 | 03/03/1997 | 11 | Minimum | 9.05 | 0
32368 | 03/04/1997 | 11 | Minimum | 9.24 | 0
32369 | 03/05/1997 | 11 | Minimum | 9.22 | 0
32370 | 03/06/1997 | 11 | Minimum | 9.21 | 0
32371 | 03/07/1997 | 11 | Minimum | 9.23 | 0
32372 | 03/08/1997 | 11 | Minimum | 9.32 | 0
32373 | 03/09/1997 | 11 | Minimum | 9.46 | 0
32374 | 03/10/1997 | 11 | Minimum | 9.59 | 0
32375 | 03/11/1997 | 11 | Minimum | 9.8 | 0
32376 | 03/12/1997 | 11 | Minimum | 10.06 | 0
32377 | 03/13/1997 | 11 | Minimum | 10.3 | 0
32378 | 03/14/1997 | 11 | Minimum | 10.55 | 0
32379 | 03/15/1997 | 11 | Minimum | 10.68 | 0
32380 | 03/16/1997 | 11 | Minimum | 10.83 | 0
32381 | 03/17/1997 | 11 | Minimum | 11 | 0
32382 | 03/18/1997 | 11 | Minimum | 11.22 | 0
32383 | 03/19/1997 | 11 | Minimum | 11.38 | 0
32384 | 03/20/1997 | 11 | Minimum | 11.57 | 0
32385 | 03/21/1997 | 11 | Minimum | 11.81 | 0
32386 | 03/22/1997 | 11 | Minimum | 12.11 | 0
32387 | 03/23/1997 | 11 | Minimum | 12.37 | 0
32388 | 03/24/1997 | 11 | Minimum | 12.62 | 0
32389 | 03/25/1997 | 11 | Minimum | 12.86 | 0
32390 | 03/26/1997 | 11 | Minimum | 13.09 | 0
32391 | 03/27/1997 | 11 | Minimum | 13.27 | 0
32392 | 03/28/1997 | 11 | Minimum | 13.42 | 0
31775 | 09/05/1998 | 10 | Minimum | 29.36 | 0
32394 | 03/30/1997 | 11 | Minimum | 13.74 | 0
32395 | 03/31/1997 | 11 | Minimum | 13.79 | 0
32396 | 04/01/1997 | 11 | Minimum | 13.57 | 0
32397 | 04/02/1997 | 11 | Minimum | 13.65 | 0
32398 | 04/03/1997 | 11 | Minimum | 13.43 | 0
32399 | 04/04/1997 | 11 | Minimum | 13.27 | 0
32400 | 04/05/1997 | 11 | Minimum | 13.21 | 0
32401 | 04/06/1997 | 11 | Minimum | 13.18 | 0
32402 | 04/07/1997 | 11 | Minimum | 13.13 | 0
32403 | 04/08/1997 | 11 | Minimum | 13.13 | 0
32404 | 04/09/1997 | 11 | Minimum | 13.2 | 0
32405 | 04/10/1997 | 11 | Minimum | 13.27 | 0
32406 | 04/11/1997 | 11 | Minimum | 13.23 | 0
32407 | 04/12/1997 | 11 | Minimum | 13.19 | 0
32408 | 04/13/1997 | 11 | Minimum | 13.18 | 0
32409 | 04/14/1997 | 11 | Minimum | 12.83 | 0
32410 | 04/15/1997 | 11 | Minimum | 13.25 | 0
32411 | 04/16/1997 | 11 | Minimum | 13.37 | 0
32412 | 04/17/1997 | 11 | Minimum | 13.6 | 0
32413 | 04/18/1997 | 11 | Minimum | 13.88 | 0
32414 | 04/19/1997 | 11 | Minimum | 14.19 | 0
32415 | 04/20/1997 | 11 | Minimum | 14.5 | 0
32416 | 04/21/1997 | 11 | Minimum | 14.74 | 0
32417 | 04/22/1997 | 11 | Minimum | 14.97 | 0
32418 | 04/23/1997 | 11 | Minimum | 15.14 | 0
32419 | 04/24/1997 | 11 | Minimum | 15.27 | 0
32420 | 04/25/1997 | 11 | Minimum | 15.33 | 0
32421 | 04/26/1997 | 11 | Minimum | 15.4 | 0
32422 | 04/27/1997 | 11 | Minimum | 15.48 | 0
32423 | 04/28/1997 | 11 | Minimum | 15.63 | 0
32424 | 04/29/1997 | 11 | Minimum | 15.87 | 0
32425 | 04/30/1997 | 11 | Minimum | 16.05 | 0
32426 | 05/01/1997 | 11 | Minimum | 16.13 | 0
32427 | 05/02/1997 | 11 | Minimum | 16.16 | 0
32428 | 05/03/1997 | 11 | Minimum | 16.21 | 0
32429 | 05/04/1997 | 11 | Minimum | 16.26 | 0
32430 | 05/05/1997 | 11 | Minimum | 16.37 | 0
32431 | 05/06/1997 | 11 | Minimum | 16.55 | 0
32432 | 05/07/1997 | 11 | Minimum | 16.81 | 0
32433 | 05/08/1997 | 11 | Minimum | 17.05 | 0
32434 | 05/09/1997 | 11 | Minimum | 17.27 | 0
32435 | 05/10/1997 | 11 | Minimum | 17.53 | 0
32436 | 05/11/1997 | 11 | Minimum | 18.14 | 0
32437 | 05/12/1997 | 11 | Minimum | 18.48 | 0
32438 | 05/13/1997 | 11 | Minimum | 18.76 | 0
32439 | 05/14/1997 | 11 | Minimum | 19.07 | 0
32440 | 05/15/1997 | 11 | Minimum | -996 | 0
32441 | 05/16/1997 | 11 | Minimum | -996 | 0
32442 | 05/17/1997 | 11 | Minimum | 19.63 | 0
32443 | 05/18/1997 | 11 | Minimum | 19.91 | 0
32444 | 05/19/1997 | 11 | Minimum | 20.15 | 0
32445 | 05/20/1997 | 11 | Minimum | 20.37 | 0
32446 | 05/21/1997 | 11 | Minimum | 20.61 | 0
32447 | 05/22/1997 | 11 | Minimum | 20.82 | 0
32448 | 05/23/1997 | 11 | Minimum | 20.95 | 0
32449 | 05/24/1997 | 11 | Minimum | 20.94 | 0
32450 | 05/25/1997 | 11 | Minimum | 20.78 | 0
32451 | 05/26/1997 | 11 | Minimum | 20.65 | 0
32452 | 05/27/1997 | 11 | Minimum | 20.56 | 0
32453 | 05/28/1997 | 11 | Minimum | 20.61 | 0
32454 | 05/29/1997 | 11 | Minimum | 20.69 | 0
32455 | 05/30/1997 | 11 | Minimum | 20.83 | 0
32456 | 05/31/1997 | 11 | Minimum | 21.03 | 0
32457 | 06/01/1997 | 11 | Minimum | 21.28 | 0
32458 | 06/02/1997 | 11 | Minimum | 21.54 | 0
32459 | 06/03/1997 | 11 | Minimum | 21.74 | 0
32460 | 06/04/1997 | 11 | Minimum | 21.92 | 0
32461 | 06/05/1997 | 11 | Minimum | 21.91 | 0
32462 | 06/06/1997 | 11 | Minimum | 21.67 | 0
32463 | 06/07/1997 | 11 | Minimum | 21.52 | 0
32464 | 06/08/1997 | 11 | Minimum | 21.56 | 0
32465 | 06/09/1997 | 11 | Minimum | 21.66 | 0
32466 | 06/10/1997 | 11 | Minimum | 21.78 | 0
32467 | 06/11/1997 | 11 | Minimum | 21.7 | 0
32468 | 06/12/1997 | 11 | Minimum | 21.65 | 0
32469 | 06/13/1997 | 11 | Minimum | 21.67 | 0
32470 | 06/14/1997 | 11 | Minimum | 21.55 | 0
32471 | 06/15/1997 | 11 | Minimum | 21.28 | 0
32472 | 06/16/1997 | 11 | Minimum | 21.04 | 0
32473 | 06/17/1997 | 11 | Minimum | 20.99 | 0
32474 | 06/18/1997 | 11 | Minimum | 21.13 | 0
32475 | 06/19/1997 | 11 | Minimum | 21.37 | 0
32476 | 06/20/1997 | 11 | Minimum | 21.68 | 0
32477 | 06/21/1997 | 11 | Minimum | 22.03 | 0
32478 | 06/22/1997 | 11 | Minimum | 22.35 | 0
32479 | 06/23/1997 | 11 | Minimum | 22.65 | 0
32480 | 06/24/1997 | 11 | Minimum | 22.84 | 0
34172 | 12/25/1998 | 12 | Minimum | 9.61 | 0
34173 | 12/26/1998 | 12 | Minimum | 9.39 | 0
34174 | 12/27/1998 | 12 | Minimum | 9.19 | 0
34175 | 12/28/1998 | 12 | Minimum | 8.99 | 0
34176 | 12/29/1998 | 12 | Minimum | 8.81 | 0
34177 | 12/30/1998 | 12 | Minimum | 8.7 | 0
34178 | 12/31/1998 | 12 | Minimum | 8.61 | 0
34179 | 01/01/1999 | 12 | Minimum | 8.57 | 0
34180 | 01/02/1999 | 12 | Minimum | 8.55 | 0
34181 | 01/03/1999 | 12 | Minimum | 8.51 | 0
34182 | 01/04/1999 | 12 | Minimum | 8.47 | 0
34183 | 01/05/1999 | 12 | Minimum | 8.4 | 0
34184 | 01/06/1999 | 12 | Minimum | 8.34 | 0
34185 | 01/07/1999 | 12 | Minimum | 8.26 | 0
34186 | 01/08/1999 | 12 | Minimum | 8.18 | 0
34187 | 01/09/1999 | 12 | Minimum | 8.13 | 0
34188 | 01/10/1999 | 12 | Minimum | 8.09 | 0
34189 | 01/11/1999 | 12 | Minimum | 8.04 | 0
34190 | 01/12/1999 | 12 | Minimum | 7.97 | 0
34191 | 01/13/1999 | 12 | Minimum | 7.92 | 0
34192 | 01/14/1999 | 12 | Minimum | 7.92 | 0
34193 | 01/15/1999 | 12 | Minimum | 7.95 | 0
34194 | 01/16/1999 | 12 | Minimum | 7.97 | 0
34195 | 01/17/1999 | 12 | Minimum | 8.03 | 0
34196 | 01/18/1999 | 12 | Minimum | 8.1 | 0
34197 | 01/19/1999 | 12 | Minimum | 8.2 | 0
34198 | 01/20/1999 | 12 | Minimum | 8.33 | 0
34199 | 01/21/1999 | 12 | Minimum | 8.43 | 0
34200 | 01/22/1999 | 12 | Minimum | 8.5 | 0
33174 | 03/29/1996 | 12 | Minimum | -996 | 0
33175 | 03/30/1996 | 12 | Minimum | -996 | 0
33176 | 03/31/1996 | 12 | Minimum | -996 | 0
33177 | 04/01/1996 | 12 | Minimum | -996 | 0
33178 | 04/02/1996 | 12 | Minimum | -996 | 0
34207 | 01/29/1999 | 12 | Minimum | 8.35 | 0
34208 | 01/30/1999 | 12 | Minimum | 8.31 | 0
34209 | 01/31/1999 | 12 | Minimum | 8.25 | 0
34210 | 02/01/1999 | 12 | Minimum | 8.2 | 0
34211 | 02/02/1999 | 12 | Minimum | 8.17 | 0
34212 | 02/03/1999 | 12 | Minimum | 8.13 | 0
34213 | 02/04/1999 | 12 | Minimum | 8.12 | 0
34214 | 02/05/1999 | 12 | Minimum | 8.13 | 0
34215 | 02/06/1999 | 12 | Minimum | 8.19 | 0
34216 | 02/07/1999 | 12 | Minimum | 8.23 | 0
34217 | 02/08/1999 | 12 | Minimum | 8.33 | 0
34218 | 02/09/1999 | 12 | Minimum | 8.4 | 0
34219 | 02/10/1999 | 12 | Minimum | 8.48 | 0
34220 | 02/11/1999 | 12 | Minimum | 8.5 | 0
34221 | 02/12/1999 | 12 | Minimum | 8.44 | 0
34222 | 02/13/1999 | 12 | Minimum | 8.33 | 0
34223 | 02/14/1999 | 12 | Minimum | 8.26 | 0
34224 | 02/15/1999 | 12 | Minimum | 8.23 | 0
34225 | 02/16/1999 | 12 | Minimum | 8.22 | 0
34226 | 02/17/1999 | 12 | Minimum | 8.23 | 0
34227 | 02/18/1999 | 12 | Minimum | 8.27 | 0
34228 | 02/19/1999 | 12 | Minimum | 8.35 | 0
34229 | 02/20/1999 | 12 | Minimum | 8.46 | 0
34230 | 02/21/1999 | 12 | Minimum | 8.58 | 0
34231 | 02/22/1999 | 12 | Minimum | 8.61 | 0
34232 | 02/23/1999 | 12 | Minimum | 8.66 | 0
34233 | 02/24/1999 | 12 | Minimum | 8.66 | 0
34234 | 02/25/1999 | 12 | Minimum | 8.73 | 0
34235 | 02/26/1999 | 12 | Minimum | 8.79 | 0
34236 | 02/27/1999 | 12 | Minimum | 8.89 | 0
34237 | 02/28/1999 | 12 | Minimum | 8.98 | 0
34238 | 03/01/1999 | 12 | Minimum | 9.08 | 0
34239 | 03/02/1999 | 12 | Minimum | 9.21 | 0
34240 | 03/03/1999 | 12 | Minimum | 9.33 | 0
34241 | 03/04/1999 | 12 | Minimum | 9.5 | 0
34242 | 03/05/1999 | 12 | Minimum | 9.69 | 0
34243 | 03/06/1999 | 12 | Minimum | 9.85 | 0
34244 | 03/07/1999 | 12 | Minimum | 9.99 | 0
34245 | 03/08/1999 | 12 | Minimum | 10.05 | 0
34246 | 03/09/1999 | 12 | Minimum | 10.06 | 0
34247 | 03/10/1999 | 12 | Minimum | 10.06 | 0
34248 | 03/11/1999 | 12 | Minimum | 10.03 | 0
34249 | 03/12/1999 | 12 | Minimum | 10 | 0
34250 | 03/13/1999 | 12 | Minimum | 9.99 | 0
34251 | 03/14/1999 | 12 | Minimum | 10 | 0
34252 | 03/15/1999 | 12 | Minimum | 10.06 | 0
35284 | 11/24/1998 | 13 | Minimum | 15.05 | 0
35285 | 11/25/1998 | 13 | Minimum | 14.98 | 0
35286 | 11/26/1998 | 13 | Minimum | 14.9 | 0
35287 | 11/27/1998 | 13 | Minimum | 14.83 | 0
35288 | 11/28/1998 | 13 | Minimum | 14.7 | 0
35289 | 11/29/1998 | 13 | Minimum | 14.57 | 0
35290 | 11/30/1998 | 13 | Minimum | 14.47 | 0
35291 | 12/01/1998 | 13 | Minimum | 14.37 | 0
35292 | 12/02/1998 | 13 | Minimum | 14.28 | 0
35293 | 12/03/1998 | 13 | Minimum | 14.18 | 0
35294 | 12/04/1998 | 13 | Minimum | 14.08 | 0
35295 | 12/05/1998 | 13 | Minimum | 13.99 | 0
35296 | 12/06/1998 | 13 | Minimum | 13.87 | 0
35297 | 12/07/1998 | 13 | Minimum | 13.68 | 0
35298 | 12/08/1998 | 13 | Minimum | 13.5 | 0
35299 | 12/09/1998 | 13 | Minimum | 13.29 | 0
35300 | 12/10/1998 | 13 | Minimum | 13.06 | 0
35301 | 12/11/1998 | 13 | Minimum | 12.82 | 0
35302 | 12/12/1998 | 13 | Minimum | 12.59 | 0
35303 | 12/13/1998 | 13 | Minimum | 12.37 | 0
35304 | 12/14/1998 | 13 | Minimum | 12.16 | 0
35305 | 12/15/1998 | 13 | Minimum | 11.99 | 0
35306 | 12/16/1998 | 13 | Minimum | 11.84 | 0
35307 | 12/17/1998 | 13 | Minimum | 11.73 | 0
35308 | 12/18/1998 | 13 | Minimum | -996 | 0
35309 | 12/19/1998 | 13 | Minimum | -996 | 0
35310 | 12/20/1998 | 13 | Minimum | -996 | 0
35311 | 12/21/1998 | 13 | Minimum | 11.27 | 0
35312 | 12/22/1998 | 13 | Minimum | 11.12 | 0
35313 | 12/23/1998 | 13 | Minimum | 10.95 | 0
35314 | 12/24/1998 | 13 | Minimum | 10.77 | 0
35315 | 12/25/1998 | 13 | Minimum | 10.55 | 0
35316 | 12/26/1998 | 13 | Minimum | 10.35 | 0
35317 | 12/27/1998 | 13 | Minimum | 10.16 | 0
35318 | 12/28/1998 | 13 | Minimum | 9.96 | 0
35319 | 12/29/1998 | 13 | Minimum | 9.79 | 0
35320 | 12/30/1998 | 13 | Minimum | 9.63 | 0
35321 | 12/31/1998 | 13 | Minimum | 9.52 | 0
35322 | 01/01/1999 | 13 | Minimum | 9.43 | 0
35323 | 01/02/1999 | 13 | Minimum | 9.36 | 0
35324 | 01/03/1999 | 13 | Minimum | 9.31 | 0
35325 | 01/04/1999 | 13 | Minimum | 9.24 | 0
35326 | 01/05/1999 | 13 | Minimum | 9.17 | 0
35327 | 01/06/1999 | 13 | Minimum | 9.11 | 0
35328 | 01/07/1999 | 13 | Minimum | 9.04 | 0
35329 | 01/08/1999 | 13 | Minimum | 8.96 | 0
35330 | 01/09/1999 | 13 | Minimum | 8.89 | 0
35331 | 01/10/1999 | 13 | Minimum | 8.83 | 0
35332 | 01/11/1999 | 13 | Minimum | 8.78 | 0
35333 | 01/12/1999 | 13 | Minimum | 8.7 | 0
35334 | 01/13/1999 | 13 | Minimum | 8.63 | 0
35335 | 01/14/1999 | 13 | Minimum | 8.61 | 0
35336 | 01/15/1999 | 13 | Minimum | 8.6 | 0
35337 | 01/16/1999 | 13 | Minimum | 8.6 | 0
35338 | 01/17/1999 | 13 | Minimum | 8.61 | 0
35339 | 01/18/1999 | 13 | Minimum | 8.63 | 0
35340 | 01/19/1999 | 13 | Minimum | 8.69 | 0
35341 | 01/20/1999 | 13 | Minimum | 8.79 | 0
35342 | 01/21/1999 | 13 | Minimum | 8.86 | 0
35343 | 01/22/1999 | 13 | Minimum | 8.9 | 0
35344 | 01/23/1999 | 13 | Minimum | 8.97 | 0
35345 | 01/24/1999 | 13 | Minimum | 8.99 | 0
35346 | 01/25/1999 | 13 | Minimum | 9.02 | 0
35347 | 01/26/1999 | 13 | Minimum | 9.01 | 0
35348 | 01/27/1999 | 13 | Minimum | 8.97 | 0
35349 | 01/28/1999 | 13 | Minimum | 8.92 | 0
35350 | 01/29/1999 | 13 | Minimum | 8.87 | 0
35351 | 01/30/1999 | 13 | Minimum | 8.83 | 0
35352 | 01/31/1999 | 13 | Minimum | 8.79 | 0
35353 | 02/01/1999 | 13 | Minimum | 8.73 | 0
35354 | 02/02/1999 | 13 | Minimum | 8.69 | 0
35355 | 02/03/1999 | 13 | Minimum | 8.66 | 0
35356 | 02/04/1999 | 13 | Minimum | 8.63 | 0
35357 | 02/05/1999 | 13 | Minimum | 8.63 | 0
35358 | 02/06/1999 | 13 | Minimum | 8.64 | 0
35359 | 02/07/1999 | 13 | Minimum | 8.67 | 0
35360 | 02/08/1999 | 13 | Minimum | 8.7 | 0
35361 | 02/09/1999 | 13 | Minimum | 8.76 | 0
35362 | 02/10/1999 | 13 | Minimum | 8.82 | 0
35363 | 02/11/1999 | 13 | Minimum | 8.86 | 0
35364 | 02/12/1999 | 13 | Minimum | 8.85 | 0
35365 | 02/13/1999 | 13 | Minimum | 8.79 | 0
35366 | 02/14/1999 | 13 | Minimum | 8.72 | 0
35367 | 02/15/1999 | 13 | Minimum | 8.69 | 0
35368 | 02/16/1999 | 13 | Minimum | 8.67 | 0
35369 | 02/17/1999 | 13 | Minimum | 8.67 | 0
35370 | 02/18/1999 | 13 | Minimum | 8.67 | 0
35371 | 02/19/1999 | 13 | Minimum | 8.72 | 0
35372 | 02/20/1999 | 13 | Minimum | 8.76 | 0
35373 | 02/21/1999 | 13 | Minimum | 8.86 | 0
35374 | 02/22/1999 | 13 | Minimum | 8.89 | 0
35375 | 02/23/1999 | 13 | Minimum | 8.95 | 0
35376 | 02/24/1999 | 13 | Minimum | 8.96 | 0
35377 | 02/25/1999 | 13 | Minimum | 9 | 0
35378 | 02/26/1999 | 13 | Minimum | 9.02 | 0
35379 | 02/27/1999 | 13 | Minimum | 9.1 | 0
35380 | 02/28/1999 | 13 | Minimum | 9.18 | 0
35381 | 03/01/1999 | 13 | Minimum | 9.24 | 0
35382 | 03/02/1999 | 13 | Minimum | 9.33 | 0
35383 | 03/03/1999 | 13 | Minimum | 9.44 | 0
35384 | 03/04/1999 | 13 | Minimum | 9.56 | 0
35385 | 03/05/1999 | 13 | Minimum | 9.69 | 0
35386 | 03/06/1999 | 13 | Minimum | 9.85 | 0
35387 | 03/07/1999 | 13 | Minimum | 9.96 | 0
35388 | 03/08/1999 | 13 | Minimum | 10.07 | 0
35389 | 03/09/1999 | 13 | Minimum | 10.13 | 0
35390 | 03/10/1999 | 13 | Minimum | 10.15 | 0
35391 | 03/11/1999 | 13 | Minimum | 10.17 | 0
35392 | 03/12/1999 | 13 | Minimum | 10.16 | 0
35393 | 03/13/1999 | 13 | Minimum | 10.15 | 0
35394 | 03/14/1999 | 13 | Minimum | 10.17 | 0
35395 | 03/15/1999 | 13 | Minimum | 10.18 | 0
35396 | 03/16/1999 | 13 | Minimum | 10.23 | 0
35397 | 03/17/1999 | 13 | Minimum | 10.29 | 0
35398 | 03/18/1999 | 13 | Minimum | 10.4 | 0
24273 | 11/30/1996 | 4 | Minimum | 4.6 | 0
24274 | 12/01/1996 | 4 | Minimum | 5.79 | 0
24275 | 12/02/1996 | 4 | Minimum | 4.94 | 0
24276 | 12/03/1996 | 4 | Minimum | 3.93 | 0
24277 | 12/04/1996 | 4 | Minimum | 3.79 | 0
24278 | 12/05/1996 | 4 | Minimum | 5.56 | 0
24279 | 12/06/1996 | 4 | Minimum | 6.01 | 0
24280 | 12/07/1996 | 4 | Minimum | 5.56 | 0
24281 | 12/08/1996 | 4 | Minimum | 6.54 | 0
24282 | 12/09/1996 | 4 | Minimum | 8.06 | 0
24283 | 12/10/1996 | 4 | Minimum | 8.09 | 0
24284 | 12/11/1996 | 4 | Minimum | 6.68 | 0
24285 | 12/12/1996 | 4 | Minimum | 7.56 | 0
24286 | 12/13/1996 | 4 | Minimum | 8.46 | 0
24287 | 12/14/1996 | 4 | Minimum | 6.84 | 0
24288 | 12/15/1996 | 4 | Minimum | 5 | 0
24289 | 12/16/1996 | 4 | Minimum | 4.16 | 0
24290 | 12/17/1996 | 4 | Minimum | 4.9 | 0
24291 | 12/18/1996 | 4 | Minimum | 3.38 | 0
24292 | 12/19/1996 | 4 | Minimum | 2.6 | 1 | Estimated From Hourly Data
24293 | 12/20/1996 | 4 | Minimum | 1.62 | 1 | Estimated From Hourly Data
24294 | 12/21/1996 | 4 | Minimum | 4.52 | 1 | Estimated From Hourly Data
24295 | 12/22/1996 | 4 | Minimum | 3.22 | 1 | Estimated From Hourly Data
24296 | 12/23/1996 | 4 | Minimum | 1.82 | 1 | Estimated From Hourly Data
24297 | 12/24/1996 | 4 | Minimum | -0.58 | 1 | Estimated From Hourly Data
24298 | 12/25/1996 | 4 | Minimum | -0.78 | 1 | Estimated From Hourly Data
24299 | 12/26/1996 | 4 | Minimum | 3.32 | 1 | Estimated From Hourly Data
24300 | 12/27/1996 | 4 | Minimum | 4.12 | 1 | Estimated From Hourly Data
35684 | 11/11/1996 | 14 | Minimum | 17.93 | 0
35685 | 11/12/1996 | 14 | Minimum | 17.76 | 0
35686 | 11/13/1996 | 14 | Minimum | 17.59 | 0
35687 | 11/14/1996 | 14 | Minimum | 17.48 | 0
35688 | 11/15/1996 | 14 | Minimum | 17.37 | 0
35689 | 11/16/1996 | 14 | Minimum | 17.26 | 0
29917 | 09/20/1996 | 9 | Minimum | 24.66 | 0
29918 | 09/21/1996 | 9 | Minimum | 24.64 | 0
29919 | 09/22/1996 | 9 | Minimum | 24.77 | 0
24301 | 12/28/1996 | 4 | Minimum | 5.32 | 1 | Estimated From Hourly Data
24302 | 12/29/1996 | 4 | Minimum | 6.22 | 1 | Estimated From Hourly Data
24303 | 12/30/1996 | 4 | Minimum | 5.62 | 1 | Estimated From Hourly Data
24304 | 12/31/1996 | 4 | Minimum | 8.42 | 1 | Estimated From Hourly Data
24305 | 01/01/1997 | 4 | Minimum | 12.52 | 1 | Estimated From Hourly Data
24306 | 01/02/1997 | 4 | Minimum | 9.02 | 1 | Estimated From Hourly Data
24307 | 01/03/1997 | 4 | Minimum | 6.52 | 1 | Estimated From Hourly Data
24308 | 01/04/1997 | 4 | Minimum | 5.12 | 1 | Estimated From Hourly Data
24309 | 01/05/1997 | 4 | Minimum | 4.22 | 1 | Estimated From Hourly Data
24310 | 01/06/1997 | 4 | Minimum | 0.82 | 1 | Estimated From Hourly Data
24311 | 01/07/1997 | 4 | Minimum | 0.42 | 1 | Estimated From Hourly Data
24312 | 01/08/1997 | 4 | Minimum | 0.72 | 1 | Estimated From Hourly Data
24313 | 01/09/1997 | 4 | Minimum | 2.02 | 1 | Estimated From Hourly Data
24314 | 01/10/1997 | 4 | Minimum | 2.32 | 1 | Estimated From Hourly Data
24315 | 01/11/1997 | 4 | Minimum | 2.32 | 1 | Estimated From Hourly Data
24316 | 01/12/1997 | 4 | Minimum | 1.32 | 1 | Estimated From Hourly Data
24317 | 01/13/1997 | 4 | Minimum | -1.78 | 1 | Estimated From Hourly Data
24318 | 01/14/1997 | 4 | Minimum | -3.48 | 1 | Estimated From Hourly Data
24319 | 01/15/1997 | 4 | Minimum | -0.88 | 1 | Estimated From Hourly Data
24320 | 01/16/1997 | 4 | Minimum | -0.78 | 1 | Estimated From Hourly Data
24321 | 01/17/1997 | 4 | Minimum | 0.92 | 1 | Estimated From Hourly Data
24322 | 01/18/1997 | 4 | Minimum | 1.82 | 1 | Estimated From Hourly Data
24323 | 01/19/1997 | 4 | Minimum | 3.12 | 1 | Estimated From Hourly Data
24324 | 01/20/1997 | 4 | Minimum | 2.12 | 1 | Estimated From Hourly Data
24325 | 01/21/1997 | 4 | Minimum | 2.81 | 0
24326 | 01/22/1997 | 4 | Minimum | 3.74 | 0
24327 | 01/23/1997 | 4 | Minimum | 3.36 | 0
24328 | 01/24/1997 | 4 | Minimum | 2.99 | 0
24329 | 01/25/1997 | 4 | Minimum | 3.12 | 0
24330 | 01/26/1997 | 4 | Minimum | 4.74 | 0
24331 | 01/27/1997 | 4 | Minimum | 4.06 | 0
24332 | 01/28/1997 | 4 | Minimum | 5.11 | 0
24333 | 01/29/1997 | 4 | Minimum | 5.85 | 0
24334 | 01/30/1997 | 4 | Minimum | 4.8 | 0
24335 | 01/31/1997 | 4 | Minimum | 5.62 | 0
24336 | 02/01/1997 | 4 | Minimum | 6 | 0
24337 | 02/02/1997 | 4 | Minimum | 6.51 | 0
24338 | 02/03/1997 | 4 | Minimum | 5.59 | 0
24339 | 02/04/1997 | 4 | Minimum | 6.03 | 0
24340 | 02/05/1997 | 4 | Minimum | 5.59 | 0
24341 | 02/06/1997 | 4 | Minimum | 4.06 | 0
24342 | 02/07/1997 | 4 | Minimum | 4.13 | 0
24343 | 02/08/1997 | 4 | Minimum | 5.53 | 0
24344 | 02/09/1997 | 4 | Minimum | 4 | 0
24345 | 02/10/1997 | 4 | Minimum | 5.15 | 0
24346 | 02/11/1997 | 4 | Minimum | 4.82 | 0
24347 | 02/12/1997 | 4 | Minimum | 5.81 | 0
24348 | 02/13/1997 | 4 | Minimum | 4.49 | 0
24349 | 02/14/1997 | 4 | Minimum | 4.82 | 0
24350 | 02/15/1997 | 4 | Minimum | 5.38 | 0
24351 | 02/16/1997 | 4 | Minimum | 6.47 | 0
24352 | 02/17/1997 | 4 | Minimum | 7.81 | 0
24353 | 02/18/1997 | 4 | Minimum | 6.13 | 0
24354 | 02/19/1997 | 4 | Minimum | 7.02 | 0
24355 | 02/20/1997 | 4 | Minimum | 7.58 | 0
24356 | 02/21/1997 | 4 | Minimum | 6.54 | 0
24357 | 02/22/1997 | 4 | Minimum | 7.06 | 0
24358 | 02/23/1997 | 4 | Minimum | 6.41 | 0
24359 | 02/24/1997 | 4 | Minimum | 5.14 | 0
24360 | 02/25/1997 | 4 | Minimum | 4.46 | 0
24361 | 02/26/1997 | 4 | Minimum | 7.46 | 0
24362 | 02/27/1997 | 4 | Minimum | 6.88 | 0
24363 | 02/28/1997 | 4 | Minimum | 5.13 | 0
24364 | 03/01/1997 | 4 | Minimum | 4.97 | 0
24365 | 03/02/1997 | 4 | Minimum | 6.52 | 0
24366 | 03/03/1997 | 4 | Minimum | 6.28 | 0
24367 | 03/04/1997 | 4 | Minimum | 4.63 | 0
24368 | 03/05/1997 | 4 | Minimum | 5.45 | 0
24369 | 03/06/1997 | 4 | Minimum | 6.94 | 0
24370 | 03/07/1997 | 4 | Minimum | 7.48 | 0
24371 | 03/08/1997 | 4 | Minimum | 8.12 | 0
24372 | 03/09/1997 | 4 | Minimum | 9.13 | 0
24373 | 03/10/1997 | 4 | Minimum | 9.73 | 0
24374 | 03/11/1997 | 4 | Minimum | 11.15 | 0
24375 | 03/12/1997 | 4 | Minimum | 10.57 | 0
24376 | 03/13/1997 | 4 | Minimum | 9.49 | 0
24377 | 03/14/1997 | 4 | Minimum | 9.83 | 0
24378 | 03/15/1997 | 4 | Minimum | 11.48 | 0
24379 | 03/16/1997 | 4 | Minimum | 12.74 | 0
24380 | 03/17/1997 | 4 | Minimum | 11.52 | 0
24381 | 03/18/1997 | 4 | Minimum | 11.79 | 0
24382 | 03/19/1997 | 4 | Minimum | 13.01 | 0
24383 | 03/20/1997 | 4 | Minimum | 14.84 | 0
24384 | 03/21/1997 | 4 | Minimum | 15.06 | 0
24385 | 03/22/1997 | 4 | Minimum | 14.11 | 0
24386 | 03/23/1997 | 4 | Minimum | 15.36 | 0
24387 | 03/24/1997 | 4 | Minimum | 15 | 0
24388 | 03/25/1997 | 4 | Minimum | 14.04 | 0
24389 | 03/26/1997 | 4 | Minimum | 14.45 | 0
24390 | 03/27/1997 | 4 | Minimum | 15.09 | 0
24391 | 03/28/1997 | 4 | Minimum | 15.18 | 0
24392 | 03/29/1997 | 4 | Minimum | 13.05 | 0
24393 | 03/30/1997 | 4 | Minimum | 13.43 | 0
24394 | 03/31/1997 | 4 | Minimum | 13.1 | 0
24395 | 04/01/1997 | 4 | Minimum | 10.58 | 0
24396 | 04/02/1997 | 4 | Minimum | 8.84 | 0
24397 | 04/03/1997 | 4 | Minimum | 9.52 | 0
24398 | 04/04/1997 | 4 | Minimum | 11.64 | 0
24399 | 04/05/1997 | 4 | Minimum | 10.32 | 0
24400 | 04/06/1997 | 4 | Minimum | 10.14 | 0
24401 | 04/07/1997 | 4 | Minimum | 11.63 | 0
24402 | 04/08/1997 | 4 | Minimum | 12.72 | 0
24403 | 04/09/1997 | 4 | Minimum | 12.12 | 0
24404 | 04/10/1997 | 4 | Minimum | 10.08 | 0
24405 | 04/11/1997 | 4 | Minimum | 10.73 | 0
24406 | 04/12/1997 | 4 | Minimum | 10.85 | 0
24407 | 04/13/1997 | 4 | Minimum | 11.42 | 0
24408 | 04/14/1997 | 4 | Minimum | 13.22 | 0
24409 | 04/15/1997 | 4 | Minimum | 14.4 | 0
24410 | 04/16/1997 | 4 | Minimum | 15.82 | 0
24411 | 04/17/1997 | 4 | Minimum | 16.65 | 0
24412 | 04/18/1997 | 4 | Minimum | 17.55 | 0
24413 | 04/19/1997 | 4 | Minimum | 17.58 | 0
24414 | 04/20/1997 | 4 | Minimum | 17.3 | 0
38201 | 06/30/1997 | 16 | Minimum | 20.14 | 0
38202 | 07/01/1997 | 16 | Minimum | 20.21 | 0
38203 | 07/02/1997 | 16 | Minimum | 20.31 | 0
38204 | 07/03/1997 | 16 | Minimum | 20.42 | 0
38205 | 07/04/1997 | 16 | Minimum | 20.47 | 0
38206 | 07/05/1997 | 16 | Minimum | 20.54 | 0
38207 | 07/06/1997 | 16 | Minimum | 20.62 | 0
38208 | 07/07/1997 | 16 | Minimum | 20.7 | 0
38209 | 07/08/1997 | 16 | Minimum | 20.77 | 0
38210 | 07/09/1997 | 16 | Minimum | 20.86 | 0
38211 | 07/10/1997 | 16 | Minimum | 20.96 | 0
38212 | 07/11/1997 | 16 | Minimum | 21.09 | 0
38213 | 07/12/1997 | 16 | Minimum | 21.21 | 0
38214 | 07/13/1997 | 16 | Minimum | 21.34 | 0
38215 | 07/14/1997 | 16 | Minimum | 21.42 | 0
38216 | 07/15/1997 | 16 | Minimum | 21.53 | 0
38217 | 07/16/1997 | 16 | Minimum | 21.64 | 0
38218 | 07/17/1997 | 16 | Minimum | 21.77 | 0
38219 | 07/18/1997 | 16 | Minimum | 21.88 | 0
38220 | 07/19/1997 | 16 | Minimum | 22.01 | 0
38221 | 07/20/1997 | 16 | Minimum | 22.08 | 0
38222 | 07/21/1997 | 16 | Minimum | 22.19 | 0
38223 | 07/22/1997 | 16 | Minimum | 22.28 | 0
38224 | 07/23/1997 | 16 | Minimum | 22.39 | 0
38225 | 07/24/1997 | 16 | Minimum | 22.46 | 0
38226 | 07/25/1997 | 16 | Minimum | 22.58 | 0
38227 | 07/26/1997 | 16 | Minimum | 22.65 | 0
38228 | 07/27/1997 | 16 | Minimum | 22.74 | 0
38229 | 07/28/1997 | 16 | Minimum | 22.81 | 0
38230 | 07/29/1997 | 16 | Minimum | 22.93 | 0
38231 | 07/30/1997 | 16 | Minimum | 23.01 | 0
38232 | 07/31/1997 | 16 | Minimum | 23.01 | 0
38233 | 08/01/1997 | 16 | Minimum | 23.06 | 0
38234 | 08/02/1997 | 16 | Minimum | 23.08 | 0
38235 | 08/03/1997 | 16 | Minimum | 23.09 | 0
38236 | 08/04/1997 | 16 | Minimum | 23.09 | 0
38237 | 08/05/1997 | 16 | Minimum | 23.11 | 0
38238 | 08/06/1997 | 16 | Minimum | 23.12 | 0
38239 | 08/07/1997 | 16 | Minimum | 23.14 | 0
38240 | 08/08/1997 | 16 | Minimum | 23.21 | 0
38241 | 08/09/1997 | 16 | Minimum | 23.24 | 0
38242 | 08/10/1997 | 16 | Minimum | 23.31 | 0
38243 | 08/11/1997 | 16 | Minimum | 23.4 | 0
38244 | 08/12/1997 | 16 | Minimum | 23.48 | 0
38245 | 08/13/1997 | 16 | Minimum | 23.56 | 0
38246 | 08/14/1997 | 16 | Minimum | 23.64 | 0
38247 | 08/15/1997 | 16 | Minimum | 23.71 | 0
38248 | 08/16/1997 | 16 | Minimum | 23.77 | 0
38249 | 08/17/1997 | 16 | Minimum | 23.85 | 0
38250 | 08/18/1997 | 16 | Minimum | 23.9 | 0
38251 | 08/19/1997 | 16 | Minimum | 23.97 | 0
38252 | 08/20/1997 | 16 | Minimum | 24.03 | 0
38253 | 08/21/1997 | 16 | Minimum | 24.07 | 0
38254 | 08/22/1997 | 16 | Minimum | 24.12 | 0
38255 | 08/23/1997 | 16 | Minimum | 24.17 | 0
38256 | 08/24/1997 | 16 | Minimum | 24.21 | 0
38257 | 08/25/1997 | 16 | Minimum | 24.25 | 0
38258 | 08/26/1997 | 16 | Minimum | 24.26 | 0
38259 | 08/27/1997 | 16 | Minimum | 24.31 | 0
38260 | 08/28/1997 | 16 | Minimum | 24.34 | 0
39495 | 11/28/1997 | 17 | Minimum | 16.81 | 0
39496 | 11/29/1997 | 17 | Minimum | 16.69 | 0
39497 | 11/30/1997 | 17 | Minimum | 16.61 | 0
39498 | 12/01/1997 | 17 | Minimum | 16.48 | 0
39499 | 12/02/1997 | 17 | Minimum | 16.23 | 0
39500 | 12/03/1997 | 17 | Minimum | 16.31 | 0
43473 | 04/04/1996 | 3 | Maximum | 17.09 | 0
43474 | 04/05/1996 | 3 | Maximum | 17.5 | 0
43475 | 04/06/1996 | 3 | Maximum | 17.78 | 0
43476 | 04/07/1996 | 3 | Maximum | 18.87 | 0
43477 | 04/08/1996 | 3 | Maximum | 18.98 | 0
43478 | 04/09/1996 | 3 | Maximum | 17.41 | 0
43479 | 04/10/1996 | 3 | Maximum | 17.39 | 0
43480 | 04/11/1996 | 3 | Maximum | 17.26 | 0
43481 | 04/12/1996 | 3 | Maximum | 15.49 | 0
43482 | 04/13/1996 | 3 | Maximum | 17.6 | 0
43483 | 04/14/1996 | 3 | Maximum | 17.82 | 0
43484 | 04/15/1996 | 3 | Maximum | 17.45 | 0
43485 | 04/16/1996 | 3 | Maximum | 24.95 | 0
43486 | 04/17/1996 | 3 | Maximum | 25.33 | 0
43487 | 04/18/1996 | 3 | Maximum | 18.63 | 0
43488 | 04/19/1996 | 3 | Maximum | 23.05 | 0
43489 | 04/20/1996 | 3 | Maximum | 22.63 | 0
43490 | 04/21/1996 | 3 | Maximum | 27.14 | 0
43491 | 04/22/1996 | 3 | Maximum | 26.02 | 0
43492 | 04/23/1996 | 3 | Maximum | 27.13 | 0
43493 | 04/24/1996 | 3 | Maximum | 23.97 | 0
43494 | 04/25/1996 | 3 | Maximum | 34.04 | 0
43495 | 04/26/1996 | 3 | Maximum | 33.87 | 0
43496 | 04/27/1996 | 3 | Maximum | 32.42 | 0
43497 | 04/28/1996 | 3 | Maximum | 31.6 | 0
43498 | 04/29/1996 | 3 | Maximum | 36.3 | 0
43499 | 04/30/1996 | 3 | Maximum | 35.19 | 0
43500 | 05/01/1996 | 3 | Maximum | 35.27 | 0
43501 | 05/02/1996 | 3 | Maximum | 32.03 | 0
43502 | 05/03/1996 | 3 | Maximum | 30.51 | 0
43503 | 05/04/1996 | 3 | Maximum | 33.78 | 0
43504 | 05/05/1996 | 3 | Maximum | 30.91 | 0
43505 | 05/06/1996 | 3 | Maximum | 34.41 | 0
43506 | 05/07/1996 | 3 | Maximum | 34.76 | 0
43507 | 05/08/1996 | 3 | Maximum | 31.92 | 0
43508 | 05/09/1996 | 3 | Maximum | 34.44 | 0
43509 | 05/10/1996 | 3 | Maximum | 37.72 | 0
43510 | 05/11/1996 | 3 | Maximum | 40.27 | 0
43511 | 05/12/1996 | 3 | Maximum | 41.57 | 0
43512 | 05/13/1996 | 3 | Maximum | 35.15 | 0
43513 | 05/14/1996 | 3 | Maximum | 31.57 | 0
43514 | 05/15/1996 | 3 | Maximum | 29.67 | 0
43515 | 05/16/1996 | 3 | Maximum | 28.72 | 0
43516 | 05/17/1996 | 3 | Maximum | 32.25 | 0
43517 | 05/18/1996 | 3 | Maximum | 28.44 | 0
43518 | 05/19/1996 | 3 | Maximum | 30.08 | 0
43519 | 05/20/1996 | 3 | Maximum | 35.05 | 0
43520 | 05/21/1996 | 3 | Maximum | 31.01 | 0
43521 | 05/22/1996 | 3 | Maximum | 29.05 | 0
43522 | 05/23/1996 | 3 | Maximum | 25.59 | 0
43523 | 05/24/1996 | 3 | Maximum | 28.03 | 0
43524 | 05/25/1996 | 3 | Maximum | 29.6 | 0
43525 | 05/26/1996 | 3 | Maximum | 33.19 | 0
43526 | 05/27/1996 | 3 | Maximum | 23.16 | 0
43527 | 05/28/1996 | 3 | Maximum | 32.34 | 0
43528 | 05/29/1996 | 3 | Maximum | 35.36 | 0
43529 | 05/30/1996 | 3 | Maximum | 36.76 | 0
43530 | 05/31/1996 | 3 | Maximum | 38.21 | 0
43531 | 06/01/1996 | 3 | Maximum | 41.57 | 0
43532 | 06/02/1996 | 3 | Maximum | 43.53 | 0
43533 | 06/03/1996 | 3 | Maximum | 44.8 | 0
43534 | 06/04/1996 | 3 | Maximum | 43.72 | 0
43535 | 06/05/1996 | 3 | Maximum | 45.53 | 0
43536 | 06/06/1996 | 3 | Maximum | 47.07 | 0
43537 | 06/07/1996 | 3 | Maximum | 45.51 | 0
43538 | 06/08/1996 | 3 | Maximum | 44.41 | 0
43539 | 06/09/1996 | 3 | Maximum | 42.1 | 0
43540 | 06/10/1996 | 3 | Maximum | 43.55 | 0
43541 | 06/11/1996 | 3 | Maximum | 44.33 | 0
43542 | 06/12/1996 | 3 | Maximum | 46.34 | 0
43543 | 06/13/1996 | 3 | Maximum | 45.56 | 0
43544 | 06/14/1996 | 3 | Maximum | 44.84 | 0
43545 | 06/15/1996 | 3 | Maximum | 45.14 | 0
43546 | 06/16/1996 | 3 | Maximum | 42.03 | 0
43547 | 06/17/1996 | 3 | Maximum | 40.06 | 0
43548 | 06/18/1996 | 3 | Maximum | 43.54 | 0
43549 | 06/19/1996 | 3 | Maximum | 42.68 | 0
43550 | 06/20/1996 | 3 | Maximum | 40.27 | 0
43551 | 06/21/1996 | 3 | Maximum | 40.92 | 0
43552 | 06/22/1996 | 3 | Maximum | 42.61 | 0
43553 | 06/23/1996 | 3 | Maximum | 39.88 | 0
43554 | 06/24/1996 | 3 | Maximum | 30.33 | 0
43555 | 06/25/1996 | 3 | Maximum | 23.06 | 0
43556 | 06/26/1996 | 3 | Maximum | 28.19 | 0
43557 | 06/27/1996 | 3 | Maximum | 37.18 | 0
43558 | 06/28/1996 | 3 | Maximum | 40.41 | 0
43559 | 06/29/1996 | 3 | Maximum | 43.91 | 0
43560 | 06/30/1996 | 3 | Maximum | 46.43 | 0
43561 | 07/01/1996 | 3 | Maximum | 48.06 | 0
43562 | 07/02/1996 | 3 | Maximum | 45.7 | 0
43563 | 07/03/1996 | 3 | Maximum | 44.33 | 0
43564 | 07/04/1996 | 3 | Maximum | 43.13 | 0
43565 | 07/05/1996 | 3 | Maximum | 47.11 | 0
43566 | 07/06/1996 | 3 | Maximum | 48.11 | 0
43567 | 07/07/1996 | 3 | Maximum | 49.63 | 0
43568 | 07/08/1996 | 3 | Maximum | 48.69 | 0
43569 | 07/09/1996 | 3 | Maximum | 48.53 | 0
43570 | 07/10/1996 | 3 | Maximum | 42.96 | 1 | Estimated From Hourly Data
43571 | 07/11/1996 | 3 | Maximum | 42.76 | 1 | Estimated From Hourly Data
43572 | 07/12/1996 | 3 | Maximum | 40.29 | 1 | Estimated From Hourly Data
43573 | 07/13/1996 | 3 | Maximum | 41.63 | 1 | Estimated From Hourly Data
43574 | 07/14/1996 | 3 | Maximum | 39.77 | 1 | Estimated From Hourly Data
43575 | 07/15/1996 | 3 | Maximum | 40.6 | 1 | Estimated From Hourly Data
43576 | 07/16/1996 | 3 | Maximum | 40.02 | 1 | Estimated From Hourly Data
43577 | 07/17/1996 | 3 | Maximum | 38.65 | 1 | Estimated From Hourly Data
43578 | 07/18/1996 | 3 | Maximum | 38.03 | 1 | Estimated From Hourly Data
43579 | 07/19/1996 | 3 | Maximum | 39.19 | 1 | Estimated From Hourly Data
43580 | 07/20/1996 | 3 | Maximum | 40.27 | 1 | Estimated From Hourly Data
43581 | 07/21/1996 | 3 | Maximum | 41.72 | 1 | Estimated From Hourly Data
43582 | 07/22/1996 | 3 | Maximum | 42.17 | 1 | Estimated From Hourly Data
43583 | 07/23/1996 | 3 | Maximum | 40.79 | 1 | Estimated From Hourly Data
43584 | 07/24/1996 | 3 | Maximum | 42.43 | 1 | Estimated From Hourly Data
38174 | 06/03/1997 | 16 | Minimum | 18.29 | 0
38175 | 06/04/1997 | 16 | Minimum | 18.42 | 0
38176 | 06/05/1997 | 16 | Minimum | 18.53 | 0
38177 | 06/06/1997 | 16 | Minimum | 18.64 | 0
38178 | 06/07/1997 | 16 | Minimum | 18.73 | 0
38179 | 06/08/1997 | 16 | Minimum | 18.83 | 0
38180 | 06/09/1997 | 16 | Minimum | 18.9 | 0
38181 | 06/10/1997 | 16 | Minimum | 18.95 | 0
38182 | 06/11/1997 | 16 | Minimum | 19 | 0
38183 | 06/12/1997 | 16 | Minimum | 19.05 | 0
38184 | 06/13/1997 | 16 | Minimum | 19.1 | 0
38185 | 06/14/1997 | 16 | Minimum | 19.15 | 0
38186 | 06/15/1997 | 16 | Minimum | 19.14 | 0
38187 | 06/16/1997 | 16 | Minimum | 19.15 | 0
38188 | 06/17/1997 | 16 | Minimum | 19.16 | 0
38189 | 06/18/1997 | 16 | Minimum | 19.16 | 0
38190 | 06/19/1997 | 16 | Minimum | 19.15 | 0
38191 | 06/20/1997 | 16 | Minimum | 19.18 | 0
38192 | 06/21/1997 | 16 | Minimum | 19.27 | 0
38193 | 06/22/1997 | 16 | Minimum | 19.32 | 0
38194 | 06/23/1997 | 16 | Minimum | 19.38 | 0
38195 | 06/24/1997 | 16 | Minimum | 19.49 | 0
38196 | 06/25/1997 | 16 | Minimum | 19.59 | 0
38197 | 06/26/1997 | 16 | Minimum | 19.68 | 0
38198 | 06/27/1997 | 16 | Minimum | 19.79 | 0
38199 | 06/28/1997 | 16 | Minimum | 19.89 | 0
38200 | 06/29/1997 | 16 | Minimum | 20.01 | 0
32481 | 06/25/1997 | 11 | Minimum | 22.98 | 0
32482 | 06/26/1997 | 11 | Minimum | 23.14 | 0
32483 | 06/27/1997 | 11 | Minimum | 23.32 | 0
32484 | 06/28/1997 | 11 | Minimum | 23.51 | 0
32485 | 06/29/1997 | 11 | Minimum | 23.66 | 0
32486 | 06/30/1997 | 11 | Minimum | 23.78 | 0
32487 | 07/01/1997 | 11 | Minimum | 23.75 | 0
32488 | 07/02/1997 | 11 | Minimum | 23.67 | 0
32489 | 07/03/1997 | 11 | Minimum | 23.66 | 0
32490 | 07/04/1997 | 11 | Minimum | 23.68 | 0
32491 | 07/05/1997 | 11 | Minimum | 23.85 | 0
32492 | 07/06/1997 | 11 | Minimum | 24.04 | 0
32493 | 07/07/1997 | 11 | Minimum | 24.27 | 0
32494 | 07/08/1997 | 11 | Minimum | 24.48 | 0
32495 | 07/09/1997 | 11 | Minimum | 24.71 | 0
32496 | 07/10/1997 | 11 | Minimum | 24.98 | 0
32497 | 07/11/1997 | 11 | Minimum | 25.22 | 0
32498 | 07/12/1997 | 11 | Minimum | 25.33 | 0
32499 | 07/13/1997 | 11 | Minimum | 25.44 | 0
32500 | 07/14/1997 | 11 | Minimum | 25.51 | 0
32501 | 07/15/1997 | 11 | Minimum | 25.64 | 0
32502 | 07/16/1997 | 11 | Minimum | 25.82 | 0
32503 | 07/17/1997 | 11 | Minimum | 26.01 | 0
32504 | 07/18/1997 | 11 | Minimum | 26.17 | 0
32505 | 07/19/1997 | 11 | Minimum | 26.19 | 0
32506 | 07/20/1997 | 11 | Minimum | 26.18 | 0
32507 | 07/21/1997 | 11 | Minimum | 26.21 | 0
32508 | 07/22/1997 | 11 | Minimum | 26.34 | 0
32509 | 07/23/1997 | 11 | Minimum | 26.49 | 0
32510 | 07/24/1997 | 11 | Minimum | 26.63 | 0
32511 | 07/25/1997 | 11 | Minimum | 26.65 | 0
32512 | 07/26/1997 | 11 | Minimum | 26.64 | 0
32513 | 07/27/1997 | 11 | Minimum | 26.6 | 0
32514 | 07/28/1997 | 11 | Minimum | 26.59 | 0
32515 | 07/29/1997 | 11 | Minimum | 26.65 | 0
32516 | 07/30/1997 | 11 | Minimum | 26.59 | 0
32517 | 07/31/1997 | 11 | Minimum | 26.33 | 0
32518 | 08/01/1997 | 11 | Minimum | 26.12 | 0
32519 | 08/02/1997 | 11 | Minimum | 26.01 | 0
32520 | 08/03/1997 | 11 | Minimum | 26.02 | 0
32521 | 08/04/1997 | 11 | Minimum | 26.06 | 0
32522 | 08/05/1997 | 11 | Minimum | 26.16 | 0
32523 | 08/06/1997 | 11 | Minimum | 26.32 | 0
32524 | 08/07/1997 | 11 | Minimum | 26.5 | 0
32525 | 08/08/1997 | 11 | Minimum | 26.72 | 0
25545 | 04/08/1997 | 5 | Minimum | 13.19 | 0
25546 | 04/09/1997 | 5 | Minimum | 12.78 | 0
25547 | 04/10/1997 | 5 | Minimum | 11.2 | 0
25548 | 04/11/1997 | 5 | Minimum | 11.6 | 0
25549 | 04/12/1997 | 5 | Minimum | 11.83 | 0
25550 | 04/13/1997 | 5 | Minimum | 12.24 | 0
32532 | 08/15/1997 | 11 | Minimum | 27.33 | 0
32533 | 08/16/1997 | 11 | Minimum | 27.45 | 0
32534 | 08/17/1997 | 11 | Minimum | 27.56 | 0
32535 | 08/18/1997 | 11 | Minimum | 27.6 | 0
32536 | 08/19/1997 | 11 | Minimum | 27.61 | 0
32537 | 08/20/1997 | 11 | Minimum | 27.59 | 0
32538 | 08/21/1997 | 11 | Minimum | 27.54 | 0
32539 | 08/22/1997 | 11 | Minimum | 27.5 | 0
32540 | 08/23/1997 | 11 | Minimum | 27.48 | 0
32541 | 08/24/1997 | 11 | Minimum | 27.52 | 0
32542 | 08/25/1997 | 11 | Minimum | 27.53 | 0
32543 | 08/26/1997 | 11 | Minimum | 27.52 | 0
32544 | 08/27/1997 | 11 | Minimum | 27.52 | 0
32545 | 08/28/1997 | 11 | Minimum | 27.47 | 0
32546 | 08/29/1997 | 11 | Minimum | 27.42 | 0
32547 | 08/30/1997 | 11 | Minimum | 27.32 | 0
32548 | 08/31/1997 | 11 | Minimum | 27.23 | 0
32549 | 09/01/1997 | 11 | Minimum | 27.21 | 0
32550 | 09/02/1997 | 11 | Minimum | 27.25 | 0
32551 | 09/03/1997 | 11 | Minimum | 27.1 | 0
32552 | 09/04/1997 | 11 | Minimum | 26.92 | 0
32553 | 09/05/1997 | 11 | Minimum | 26.75 | 0
32554 | 09/06/1997 | 11 | Minimum | 26.67 | 0
32555 | 09/07/1997 | 11 | Minimum | 26.61 | 0
32556 | 09/08/1997 | 11 | Minimum | 26.61 | 0
32557 | 09/09/1997 | 11 | Minimum | 26.58 | 0
32558 | 09/10/1997 | 11 | Minimum | 26.56 | 0
32559 | 09/11/1997 | 11 | Minimum | 26.57 | 0
32560 | 09/12/1997 | 11 | Minimum | 26.52 | 0
32561 | 09/13/1997 | 11 | Minimum | 26.46 | 0
32562 | 09/14/1997 | 11 | Minimum | 26.37 | 0
32563 | 09/15/1997 | 11 | Minimum | 26.38 | 0
32564 | 09/16/1997 | 11 | Minimum | 26.21 | 0
32565 | 09/17/1997 | 11 | Minimum | 26.1 | 0
32566 | 09/18/1997 | 11 | Minimum | 25.93 | 0
32567 | 09/19/1997 | 11 | Minimum | 25.76 | 0
32568 | 09/20/1997 | 11 | Minimum | 25.53 | 0
32569 | 09/21/1997 | 11 | Minimum | 25.28 | 0
32570 | 09/22/1997 | 11 | Minimum | 25.08 | 0
32571 | 09/23/1997 | 11 | Minimum | 24.9 | 0
32572 | 09/24/1997 | 11 | Minimum | 24.78 | 0
32573 | 09/25/1997 | 11 | Minimum | 24.78 | 0
32574 | 09/26/1997 | 11 | Minimum | 24.72 | 0
32575 | 09/27/1997 | 11 | Minimum | 24.57 | 0
32576 | 09/28/1997 | 11 | Minimum | 24.37 | 0
32577 | 09/29/1997 | 11 | Minimum | 24.19 | 0
32578 | 09/30/1997 | 11 | Minimum | 24.04 | 0
32579 | 10/01/1997 | 11 | Minimum | 23.98 | 0
32580 | 10/02/1997 | 11 | Minimum | 23.98 | 0
32581 | 10/03/1997 | 11 | Minimum | 23.88 | 0
32582 | 10/04/1997 | 11 | Minimum | 23.79 | 0
32583 | 10/05/1997 | 11 | Minimum | 23.75 | 0
32584 | 10/06/1997 | 11 | Minimum | 23.69 | 0
32585 | 10/07/1997 | 11 | Minimum | 23.52 | 0
32586 | 10/08/1997 | 11 | Minimum | 23.22 | 0
32587 | 10/09/1997 | 11 | Minimum | 22.88 | 0
32588 | 10/10/1997 | 11 | Minimum | 22.59 | 0
32589 | 10/11/1997 | 11 | Minimum | 22.29 | 0
32590 | 10/12/1997 | 11 | Minimum | 21.94 | 0
32591 | 10/13/1997 | 11 | Minimum | 21.55 | 0
32592 | 10/14/1997 | 11 | Minimum | 21.2 | 0
32593 | 10/15/1997 | 11 | Minimum | 20.93 | 0
32594 | 10/16/1997 | 11 | Minimum | 20.68 | 0
32595 | 10/17/1997 | 11 | Minimum | 20.51 | 0
32596 | 10/18/1997 | 11 | Minimum | 20.41 | 0
32597 | 10/19/1997 | 11 | Minimum | 20.35 | 0
32598 | 10/20/1997 | 11 | Minimum | 20.26 | 0
32599 | 10/21/1997 | 11 | Minimum | 20.14 | 0
31981 | 03/30/1999 | 10 | Minimum | 12.66 | 0
32601 | 10/23/1997 | 11 | Minimum | 19.86 | 0
32602 | 10/24/1997 | 11 | Minimum | 19.76 | 0
32603 | 10/25/1997 | 11 | Minimum | 19.64 | 0
32604 | 10/26/1997 | 11 | Minimum | 19.42 | 0
32605 | 10/27/1997 | 11 | Minimum | 19.11 | 0
32606 | 10/28/1997 | 11 | Minimum | 18.76 | 0
32607 | 10/29/1997 | 11 | Minimum | 18.57 | 0
32608 | 10/30/1997 | 11 | Minimum | 18.33 | 0
32609 | 10/31/1997 | 11 | Minimum | 18.15 | 0
32610 | 11/01/1997 | 11 | Minimum | 18.08 | 0
32611 | 11/02/1997 | 11 | Minimum | 18.05 | 0
32612 | 11/03/1997 | 11 | Minimum | 18.02 | 0
32613 | 11/04/1997 | 11 | Minimum | 17.93 | 0
32614 | 11/05/1997 | 11 | Minimum | 17.77 | 0
32615 | 11/06/1997 | 11 | Minimum | 17.6 | 0
32616 | 11/07/1997 | 11 | Minimum | 17.46 | 0
32617 | 11/08/1997 | 11 | Minimum | 17.32 | 0
32618 | 11/09/1997 | 11 | Minimum | 17.17 | 0
32619 | 11/10/1997 | 11 | Minimum | 16.92 | 0
32620 | 11/11/1997 | 11 | Minimum | 16.64 | 0
32621 | 11/12/1997 | 11 | Minimum | 16.41 | 0
32622 | 11/13/1997 | 11 | Minimum | 16.21 | 0
32623 | 11/14/1997 | 11 | Minimum | 15.98 | 0
32624 | 11/15/1997 | 11 | Minimum | 15.75 | 0
32625 | 11/16/1997 | 11 | Minimum | 15.49 | 0
32626 | 11/17/1997 | 11 | Minimum | 15.16 | 0
32627 | 11/18/1997 | 11 | Minimum | 14.92 | 0
32628 | 11/19/1997 | 11 | Minimum | 14.71 | 0
32629 | 11/20/1997 | 11 | Minimum | 14.57 | 0
32630 | 11/21/1997 | 11 | Minimum | 14.45 | 0
32631 | 11/22/1997 | 11 | Minimum | 14.33 | 0
32632 | 11/23/1997 | 11 | Minimum | 14.19 | 0
32633 | 11/24/1997 | 11 | Minimum | 14.09 | 0
32634 | 11/25/1997 | 11 | Minimum | 14.05 | 0
32635 | 11/26/1997 | 11 | Minimum | 14 | 0
32636 | 11/27/1997 | 11 | Minimum | 13.96 | 0
32637 | 11/28/1997 | 11 | Minimum | 13.85 | 0
32638 | 11/29/1997 | 11 | Minimum | 13.73 | 0
32639 | 11/30/1997 | 11 | Minimum | 13.57 | 0
32640 | 12/01/1997 | 11 | Minimum | 13.37 | 0
32641 | 12/02/1997 | 11 | Minimum | 13.27 | 0
32642 | 12/03/1997 | 11 | Minimum | 13.08 | 0
32643 | 12/04/1997 | 11 | Minimum | 12.83 | 0
32644 | 12/05/1997 | 11 | Minimum | 12.59 | 0
32645 | 12/06/1997 | 11 | Minimum | 12.34 | 0
32646 | 12/07/1997 | 11 | Minimum | 12.04 | 0
32647 | 12/08/1997 | 11 | Minimum | 11.79 | 0
32648 | 12/09/1997 | 11 | Minimum | 11.55 | 0
32649 | 12/10/1997 | 11 | Minimum | 11.36 | 0
32650 | 12/11/1997 | 11 | Minimum | 11.16 | 0
32651 | 12/12/1997 | 11 | Minimum | 10.95 | 0
32652 | 12/13/1997 | 11 | Minimum | 10.7 | 0
32653 | 12/14/1997 | 11 | Minimum | 10.45 | 0
32654 | 12/15/1997 | 11 | Minimum | 10.23 | 0
32655 | 12/16/1997 | 11 | Minimum | 10.08 | 0
32656 | 12/17/1997 | 11 | Minimum | 10.01 | 0
32657 | 12/18/1997 | 11 | Minimum | 9.96 | 0
32658 | 12/19/1997 | 11 | Minimum | 9.92 | 0
32659 | 12/20/1997 | 11 | Minimum | 9.81 | 0
32660 | 12/21/1997 | 11 | Minimum | 9.63 | 0
32661 | 12/22/1997 | 11 | Minimum | 9.48 | 0
32662 | 12/23/1997 | 11 | Minimum | 9.28 | 0
32663 | 12/24/1997 | 11 | Minimum | 9.05 | 0
32664 | 12/25/1997 | 11 | Minimum | 8.82 | 0
32665 | 12/26/1997 | 11 | Minimum | 8.63 | 0
32666 | 12/27/1997 | 11 | Minimum | 8.42 | 0
32667 | 12/28/1997 | 11 | Minimum | 8.23 | 0
32668 | 12/29/1997 | 11 | Minimum | 8.06 | 0
32669 | 12/30/1997 | 11 | Minimum | 7.92 | 0
32670 | 12/31/1997 | 11 | Minimum | 7.85 | 0
32671 | 01/01/1998 | 11 | Minimum | 7.81 | 0
32672 | 01/02/1998 | 11 | Minimum | 7.8 | 0
32673 | 01/03/1998 | 11 | Minimum | 7.82 | 0
32674 | 01/04/1998 | 11 | Minimum | 7.93 | 0
32675 | 01/05/1998 | 11 | Minimum | 8.01 | 0
32676 | 01/06/1998 | 11 | Minimum | 8 | 0
35399 | 03/19/1999 | 13 | Minimum | 10.48 | 0
35400 | 03/20/1999 | 13 | Minimum | 10.61 | 0
35401 | 03/21/1999 | 13 | Minimum | 10.74 | 0
35402 | 03/22/1999 | 13 | Minimum | 10.88 | 0
35403 | 03/23/1999 | 13 | Minimum | 11 | 0
35404 | 03/24/1999 | 13 | Minimum | 11.06 | 0
35405 | 03/25/1999 | 13 | Minimum | 11.13 | 0
35406 | 03/26/1999 | 13 | Minimum | 11.23 | 0
35407 | 03/27/1999 | 13 | Minimum | 11.36 | 0
35408 | 03/28/1999 | 13 | Minimum | 11.48 | 0
35409 | 03/29/1999 | 13 | Minimum | 11.66 | 0
35410 | 03/30/1999 | 13 | Minimum | 11.8 | 0
35411 | 03/31/1999 | 13 | Minimum | 11.92 | 0
35412 | 04/01/1999 | 13 | Minimum | 12.05 | 0
35413 | 04/02/1999 | 13 | Minimum | 12.13 | 0
35414 | 04/03/1999 | 13 | Minimum | 12.15 | 0
35415 | 04/04/1999 | 13 | Minimum | 12.11 | 0
35416 | 04/05/1999 | 13 | Minimum | 12.05 | 0
35417 | 04/06/1999 | 13 | Minimum | 11.98 | 0
35418 | 04/07/1999 | 13 | Minimum | 11.94 | 0
35419 | 04/08/1999 | 13 | Minimum | 11.9 | 0
35420 | 04/09/1999 | 13 | Minimum | 11.84 | 0
35421 | 04/10/1999 | 13 | Minimum | 11.78 | 0
35422 | 04/11/1999 | 13 | Minimum | 11.7 | 0
35423 | 04/12/1999 | 13 | Minimum | 11.63 | 0
35424 | 04/13/1999 | 13 | Minimum | 11.6 | 0
35425 | 04/14/1999 | 13 | Minimum | 11.62 | 0
35426 | 04/15/1999 | 13 | Minimum | 11.66 | 0
35427 | 04/16/1999 | 13 | Minimum | 11.76 | 0
35428 | 04/17/1999 | 13 | Minimum | 11.91 | 0
35429 | 04/18/1999 | 13 | Minimum | 12.1 | 0
35430 | 04/19/1999 | 13 | Minimum | 12.28 | 0
35431 | 04/20/1999 | 13 | Minimum | 12.5 | 0
35432 | 04/21/1999 | 13 | Minimum | 12.74 | 0
35433 | 04/22/1999 | 13 | Minimum | 12.99 | 0
35434 | 03/03/1996 | 14 | Minimum | 10.17 | 0
35435 | 03/04/1996 | 14 | Minimum | 10.14 | 0
35436 | 03/05/1996 | 14 | Minimum | 10.11 | 0
35437 | 03/06/1996 | 14 | Minimum | 10.12 | 0
35438 | 03/07/1996 | 14 | Minimum | 10.12 | 0
35439 | 03/08/1996 | 14 | Minimum | 10.12 | 0
35440 | 03/09/1996 | 14 | Minimum | 10.11 | 0
35441 | 03/10/1996 | 14 | Minimum | 10.11 | 0
35442 | 03/11/1996 | 14 | Minimum | -996 | 0
35443 | 03/12/1996 | 14 | Minimum | -996 | 0
35444 | 03/13/1996 | 14 | Minimum | 6.65 | 0
35445 | 03/14/1996 | 14 | Minimum | 6.7 | 0
35446 | 03/15/1996 | 14 | Minimum | 6.74 | 0
35447 | 03/16/1996 | 14 | Minimum | 6.77 | 0
35448 | 03/17/1996 | 14 | Minimum | 6.83 | 0
33389 | 11/02/1996 | 12 | Minimum | 18.37 | 0
33390 | 11/03/1996 | 12 | Minimum | 18.08 | 0
33391 | 11/04/1996 | 12 | Minimum | 17.87 | 0
33392 | 11/05/1996 | 12 | Minimum | 17.7 | 0
33393 | 11/06/1996 | 12 | Minimum | 17.53 | 0
33394 | 11/07/1996 | 12 | Minimum | 17.35 | 0
35455 | 03/24/1996 | 14 | Minimum | 7.41 | 0
35456 | 03/25/1996 | 14 | Minimum | 7.5 | 0
35457 | 03/26/1996 | 14 | Minimum | 7.58 | 0
35458 | 03/27/1996 | 14 | Minimum | 7.67 | 0
35459 | 03/28/1996 | 14 | Minimum | 7.72 | 0
35460 | 03/29/1996 | 14 | Minimum | 7.73 | 0
35461 | 03/30/1996 | 14 | Minimum | 7.78 | 0
35462 | 03/31/1996 | 14 | Minimum | 7.81 | 0
35463 | 04/01/1996 | 14 | Minimum | 7.82 | 0
35464 | 04/02/1996 | 14 | Minimum | 7.84 | 0
35465 | 04/03/1996 | 14 | Minimum | 7.89 | 0
35466 | 04/04/1996 | 14 | Minimum | 7.96 | 0
35467 | 04/05/1996 | 14 | Minimum | 8.01 | 0
35468 | 04/06/1996 | 14 | Minimum | 8.09 | 0
35469 | 04/07/1996 | 14 | Minimum | 8.13 | 0
35470 | 04/08/1996 | 14 | Minimum | 8.18 | 0
35471 | 04/09/1996 | 14 | Minimum | 8.3 | 0
35472 | 04/10/1996 | 14 | Minimum | -996 | 0
35473 | 04/11/1996 | 14 | Minimum | 8.55 | 0
35474 | 04/12/1996 | 14 | Minimum | 8.65 | 0
35475 | 04/13/1996 | 14 | Minimum | 8.84 | 0
35476 | 04/14/1996 | 14 | Minimum | 8.9 | 0
35477 | 04/15/1996 | 14 | Minimum | 9.05 | 0
35478 | 04/16/1996 | 14 | Minimum | -996 | 0
35479 | 04/17/1996 | 14 | Minimum | 13.67 | 0
35480 | 04/18/1996 | 14 | Minimum | 13.77 | 0
35481 | 04/19/1996 | 14 | Minimum | 13.87 | 0
35482 | 04/20/1996 | 14 | Minimum | 13.98 | 0
35483 | 04/21/1996 | 14 | Minimum | 14.04 | 0
35484 | 04/22/1996 | 14 | Minimum | 14.08 | 0
35485 | 04/23/1996 | 14 | Minimum | 14.1 | 0
35486 | 04/24/1996 | 14 | Minimum | 14.11 | 0
35487 | 04/25/1996 | 14 | Minimum | 14.15 | 0
35488 | 04/26/1996 | 14 | Minimum | 14.19 | 0
35489 | 04/27/1996 | 14 | Minimum | 14.25 | 0
35490 | 04/28/1996 | 14 | Minimum | 14.32 | 0
36316 | 08/05/1998 | 14 | Minimum | 25.05 | 0
36317 | 08/06/1998 | 14 | Minimum | 25.11 | 0
36318 | 08/07/1998 | 14 | Minimum | 25.17 | 0
36319 | 08/08/1998 | 14 | Minimum | 25.25 | 0
36320 | 08/09/1998 | 14 | Minimum | 25.37 | 0
36321 | 08/10/1998 | 14 | Minimum | 25.46 | 0
36322 | 08/11/1998 | 14 | Minimum | 25.54 | 0
36323 | 08/12/1998 | 14 | Minimum | 25.63 | 0
36324 | 08/13/1998 | 14 | Minimum | 25.7 | 0
36325 | 08/14/1998 | 14 | Minimum | 25.77 | 0
36326 | 08/15/1998 | 14 | Minimum | 25.87 | 0
36327 | 08/16/1998 | 14 | Minimum | 25.95 | 0
36328 | 08/17/1998 | 14 | Minimum | 26.03 | 0
36329 | 08/18/1998 | 14 | Minimum | 26.12 | 0
36330 | 08/19/1998 | 14 | Minimum | 26.16 | 0
36331 | 08/20/1998 | 14 | Minimum | 26.2 | 0
36332 | 08/21/1998 | 14 | Minimum | 26.21 | 0
36333 | 08/22/1998 | 14 | Minimum | 26.25 | 0
36334 | 08/23/1998 | 14 | Minimum | 26.26 | 0
36335 | 08/24/1998 | 14 | Minimum | 26.26 | 0
36336 | 08/25/1998 | 14 | Minimum | 26.25 | 0
36337 | 08/26/1998 | 14 | Minimum | 26.25 | 0
36338 | 08/27/1998 | 14 | Minimum | 26.23 | 0
36339 | 08/28/1998 | 14 | Minimum | 26.22 | 0
36340 | 08/29/1998 | 14 | Minimum | 26.21 | 0
36341 | 08/30/1998 | 14 | Minimum | 26.23 | 0
36342 | 08/31/1998 | 14 | Minimum | 26.22 | 0
36343 | 09/01/1998 | 14 | Minimum | 26.25 | 0
36344 | 09/02/1998 | 14 | Minimum | 26.29 | 0
36345 | 09/03/1998 | 14 | Minimum | 26.31 | 0
36346 | 09/04/1998 | 14 | Minimum | 26.36 | 0
36347 | 09/05/1998 | 14 | Minimum | 26.39 | 0
36348 | 09/06/1998 | 14 | Minimum | 26.45 | 0
36349 | 09/07/1998 | 14 | Minimum | 26.44 | 0
36350 | 09/08/1998 | 14 | Minimum | 26.49 | 0
36351 | 09/09/1998 | 14 | Minimum | 26.53 | 0
36352 | 09/10/1998 | 14 | Minimum | 26.49 | 0
36353 | 09/11/1998 | 14 | Minimum | 26.44 | 0
36354 | 09/12/1998 | 14 | Minimum | 26.29 | 0
36355 | 09/13/1998 | 14 | Minimum | 26.17 | 0
36356 | 09/14/1998 | 14 | Minimum | 26.05 | 0
36357 | 09/15/1998 | 14 | Minimum | 25.92 | 0
36358 | 09/16/1998 | 14 | Minimum | 25.8 | 0
36359 | 09/17/1998 | 14 | Minimum | 25.69 | 0
36360 | 09/18/1998 | 14 | Minimum | 25.64 | 0
36361 | 09/19/1998 | 14 | Minimum | 25.59 | 0
36362 | 09/20/1998 | 14 | Minimum | 25.5 | 0
36363 | 09/21/1998 | 14 | Minimum | 25.48 | 0
36364 | 09/22/1998 | 14 | Minimum | 25.41 | 0
36365 | 09/23/1998 | 14 | Minimum | 25.27 | 0
36366 | 09/24/1998 | 14 | Minimum | 25.18 | 0
36367 | 09/25/1998 | 14 | Minimum | 25.15 | 0
36368 | 09/26/1998 | 14 | Minimum | 25.07 | 0
36369 | 09/27/1998 | 14 | Minimum | 24.96 | 0
36370 | 09/28/1998 | 14 | Minimum | 24.83 | 0
36371 | 09/29/1998 | 14 | Minimum | 24.66 | 0
36372 | 09/30/1998 | 14 | Minimum | 24.48 | 0
36373 | 10/01/1998 | 14 | Minimum | 24.29 | 0
36374 | 10/02/1998 | 14 | Minimum | -996 | 0
36375 | 10/03/1998 | 14 | Minimum | -996 | 0
36376 | 10/04/1998 | 14 | Minimum | -996 | 0
36377 | 10/05/1998 | 14 | Minimum | -996 | 0
36378 | 10/06/1998 | 14 | Minimum | -996 | 0
36379 | 10/07/1998 | 14 | Minimum | -996 | 0
36380 | 10/08/1998 | 14 | Minimum | -996 | 0
36381 | 10/09/1998 | 14 | Minimum | -996 | 0
36382 | 10/10/1998 | 14 | Minimum | -996 | 0
36383 | 10/11/1998 | 14 | Minimum | -996 | 0
36384 | 10/12/1998 | 14 | Minimum | -996 | 0
36385 | 10/13/1998 | 14 | Minimum | -996 | 0
36386 | 10/14/1998 | 14 | Minimum | -996 | 0
36387 | 10/15/1998 | 14 | Minimum | -996 | 0
36388 | 10/16/1998 | 14 | Minimum | -996 | 0
36389 | 10/17/1998 | 14 | Minimum | -996 | 0
36390 | 10/18/1998 | 14 | Minimum | -996 | 0
36391 | 10/19/1998 | 14 | Minimum | -996 | 0
36392 | 10/20/1998 | 14 | Minimum | 21.18 | 0
36393 | 10/21/1998 | 14 | Minimum | 21.01 | 0
36394 | 10/22/1998 | 14 | Minimum | 20.83 | 0
36395 | 10/23/1998 | 14 | Minimum | 20.67 | 0
36396 | 10/24/1998 | 14 | Minimum | 20.51 | 0
36397 | 10/25/1998 | 14 | Minimum | 20.36 | 0
36398 | 10/26/1998 | 14 | Minimum | 20.23 | 0
36399 | 10/27/1998 | 14 | Minimum | 20.07 | 0
36400 | 10/28/1998 | 14 | Minimum | 19.91 | 0
36401 | 10/29/1998 | 14 | Minimum | 19.76 | 0
36402 | 10/30/1998 | 14 | Minimum | 19.6 | 0
36403 | 10/31/1998 | 14 | Minimum | 19.46 | 0
36404 | 11/01/1998 | 14 | Minimum | 19.3 | 0
36405 | 11/02/1998 | 14 | Minimum | 19.12 | 0
36406 | 11/03/1998 | 14 | Minimum | 18.96 | 0
36407 | 11/04/1998 | 14 | Minimum | 18.81 | 0
36408 | 11/05/1998 | 14 | Minimum | 18.63 | 0
36409 | 11/06/1998 | 14 | Minimum | 18.49 | 0
36410 | 11/07/1998 | 14 | Minimum | 18.34 | 0
36411 | 11/08/1998 | 14 | Minimum | 18.16 | 0
36412 | 11/09/1998 | 14 | Minimum | 17.96 | 0
36413 | 11/10/1998 | 14 | Minimum | 17.79 | 0
36414 | 11/11/1998 | 14 | Minimum | 17.62 | 0
36415 | 11/12/1998 | 14 | Minimum | 17.43 | 0
36416 | 11/13/1998 | 14 | Minimum | 17.26 | 0
36417 | 11/14/1998 | 14 | Minimum | 17.08 | 0
36418 | 11/15/1998 | 14 | Minimum | 16.92 | 0
29856 | 07/21/1996 | 9 | Minimum | -996 | 0
29857 | 07/22/1996 | 9 | Minimum | -996 | 0
29858 | 07/23/1996 | 9 | Minimum | -996 | 0
29859 | 07/24/1996 | 9 | Minimum | -996 | 0
29860 | 07/25/1996 | 9 | Minimum | -996 | 0
29861 | 07/26/1996 | 9 | Minimum | -996 | 0
29862 | 07/27/1996 | 9 | Minimum | -996 | 0
29863 | 07/28/1996 | 9 | Minimum | -996 | 0
29864 | 07/29/1996 | 9 | Minimum | -996 | 0
29865 | 07/30/1996 | 9 | Minimum | 30.26 | 0
29866 | 07/31/1996 | 9 | Minimum | 30.29 | 0
29867 | 08/01/1996 | 9 | Minimum | 30.41 | 0
29868 | 08/02/1996 | 9 | Minimum | 30.47 | 0
29869 | 08/03/1996 | 9 | Minimum | 30.25 | 0
29870 | 08/04/1996 | 9 | Minimum | 29.96 | 0
29871 | 08/05/1996 | 9 | Minimum | 29.81 | 0
29872 | 08/06/1996 | 9 | Minimum | 29.69 | 0
29873 | 08/07/1996 | 9 | Minimum | 29.61 | 0
29874 | 08/08/1996 | 9 | Minimum | 29.6 | 0
29875 | 08/09/1996 | 9 | Minimum | 29.67 | 0
29876 | 08/10/1996 | 9 | Minimum | 29.92 | 0
29877 | 08/11/1996 | 9 | Minimum | 30.31 | 0
29878 | 08/12/1996 | 9 | Minimum | 30.59 | 0
29879 | 08/13/1996 | 9 | Minimum | 15.9 | 0
29880 | 08/14/1996 | 9 | Minimum | -996 | 0
29881 | 08/15/1996 | 9 | Minimum | 28.15 | 0
29882 | 08/16/1996 | 9 | Minimum | 29.77 | 0
29883 | 08/17/1996 | 9 | Minimum | 29.84 | 0
29884 | 08/18/1996 | 9 | Minimum | 29.69 | 0
29885 | 08/19/1996 | 9 | Minimum | -996 | 0
29886 | 08/20/1996 | 9 | Minimum | 29.22 | 0
29887 | 08/21/1996 | 9 | Minimum | 28.99 | 0
29888 | 08/22/1996 | 9 | Minimum | 28.91 | 0
29889 | 08/23/1996 | 9 | Minimum | 28.91 | 0
29890 | 08/24/1996 | 9 | Minimum | 28.95 | 0
29891 | 08/25/1996 | 9 | Minimum | 29.11 | 0
29892 | 08/26/1996 | 9 | Minimum | 29.23 | 0
29893 | 08/27/1996 | 9 | Minimum | 29.18 | 0
29894 | 08/28/1996 | 9 | Minimum | 28.94 | 0
29895 | 08/29/1996 | 9 | Minimum | 28.85 | 0
29896 | 08/30/1996 | 9 | Minimum | 28.86 | 0
29897 | 08/31/1996 | 9 | Minimum | 28.96 | 0
29898 | 09/01/1996 | 9 | Minimum | 29.04 | 0
29899 | 09/02/1996 | 9 | Minimum | 28.94 | 0
29900 | 09/03/1996 | 9 | Minimum | 28.79 | 0
29901 | 09/04/1996 | 9 | Minimum | -996 | 0
29902 | 09/05/1996 | 9 | Minimum | 28.23 | 0
29903 | 09/06/1996 | 9 | Minimum | 27.8 | 0
29904 | 09/07/1996 | 9 | Minimum | 27.46 | 0
29905 | 09/08/1996 | 9 | Minimum | 27.33 | 0
29906 | 09/09/1996 | 9 | Minimum | 27.33 | 0
29907 | 09/10/1996 | 9 | Minimum | 27.4 | 0
29908 | 09/11/1996 | 9 | Minimum | 27.61 | 0
29909 | 09/12/1996 | 9 | Minimum | 27.85 | 0
29910 | 09/13/1996 | 9 | Minimum | 27.57 | 0
36726 | 08/02/1996 | 15 | Minimum | 24.83 | 0
36727 | 08/03/1996 | 15 | Minimum | 24.93 | 0
36728 | 08/04/1996 | 15 | Minimum | 24.98 | 0
34459 | 08/21/1996 | 13 | Minimum | 26.78 | 0
34460 | 08/22/1996 | 13 | Minimum | 26.72 | 0
34461 | 08/23/1996 | 13 | Minimum | 26.67 | 0
36243 | 05/24/1998 | 14 | Minimum | 15.57 | 0
36244 | 05/25/1998 | 14 | Minimum | 15.62 | 0
36245 | 05/26/1998 | 14 | Minimum | 15.71 | 0
36246 | 05/27/1998 | 14 | Minimum | 15.78 | 0
27843 | 04/20/1997 | 7 | Minimum | 17.21 | 0
27844 | 04/21/1997 | 7 | Minimum | 17.42 | 0
27845 | 04/22/1997 | 7 | Minimum | 17.11 | 0
27846 | 04/23/1997 | 7 | Minimum | 16.95 | 0
27847 | 04/24/1997 | 7 | Minimum | 16.6 | 0
27848 | 04/25/1997 | 7 | Minimum | 16.74 | 0
27849 | 04/26/1997 | 7 | Minimum | 17.26 | 0
27850 | 04/27/1997 | 7 | Minimum | 17.93 | 0
27851 | 04/28/1997 | 7 | Minimum | 18.5 | 0
27852 | 04/29/1997 | 7 | Minimum | 17.65 | 0
27853 | 04/30/1997 | 7 | Minimum | 17.68 | 0
27854 | 05/01/1997 | 7 | Minimum | 17.39 | 0
27855 | 05/02/1997 | 7 | Minimum | 17.49 | 0
27856 | 05/03/1997 | 7 | Minimum | 17.74 | 0
27857 | 05/04/1997 | 7 | Minimum | 18.37 | 0
27858 | 05/05/1997 | 7 | Minimum | 19.22 | 0
27859 | 05/06/1997 | 7 | Minimum | 19.87 | 0
29509 | 09/25/1998 | 8 | Minimum | 25.61 | 0
29510 | 09/26/1998 | 8 | Minimum | 24.59 | 0
29511 | 09/27/1998 | 8 | Minimum | 23.33 | 0
29512 | 09/28/1998 | 8 | Minimum | 22.82 | 0
29513 | 09/29/1998 | 8 | Minimum | 22.72 | 0
29514 | 09/30/1998 | 8 | Minimum | 22.44 | 0
29515 | 10/01/1998 | 8 | Minimum | 22.18 | 0
29516 | 10/02/1998 | 8 | Minimum | -996 | 0
29517 | 10/03/1998 | 8 | Minimum | -996 | 0
29518 | 10/04/1998 | 8 | Minimum | -996 | 0
29519 | 10/05/1998 | 8 | Minimum | -996 | 0
29520 | 10/06/1998 | 8 | Minimum | -996 | 0
29521 | 10/07/1998 | 8 | Minimum | -996 | 0
29522 | 10/08/1998 | 8 | Minimum | -996 | 0
29523 | 10/09/1998 | 8 | Minimum | -996 | 0
29524 | 10/10/1998 | 8 | Minimum | -996 | 0
29525 | 10/11/1998 | 8 | Minimum | -996 | 0
29526 | 10/12/1998 | 8 | Minimum | -996 | 0
29527 | 10/13/1998 | 8 | Minimum | -996 | 0
29528 | 10/14/1998 | 8 | Minimum | -996 | 0
29529 | 10/15/1998 | 8 | Minimum | -996 | 0
29530 | 10/16/1998 | 8 | Minimum | -996 | 0
29531 | 10/17/1998 | 8 | Minimum | -996 | 0
29532 | 10/18/1998 | 8 | Minimum | -996 | 0
29533 | 10/19/1998 | 8 | Minimum | -996 | 0
29534 | 10/20/1998 | 8 | Minimum | 17.38 | 0
29535 | 10/21/1998 | 8 | Minimum | 17.27 | 0
29536 | 10/22/1998 | 8 | Minimum | 17.33 | 0
29537 | 10/23/1998 | 8 | Minimum | 17.43 | 0
29538 | 10/24/1998 | 8 | Minimum | 17.48 | 0
29539 | 10/25/1998 | 8 | Minimum | 16.68 | 0
29540 | 10/26/1998 | 8 | Minimum | 15.98 | 0
29541 | 10/27/1998 | 8 | Minimum | 15.96 | 0
29542 | 10/28/1998 | 8 | Minimum | 16.03 | 0
29543 | 10/29/1998 | 8 | Minimum | 16.2 | 0
29544 | 10/30/1998 | 8 | Minimum | 15.38 | 0
29545 | 10/31/1998 | 8 | Minimum | 14.87 | 0
29546 | 11/01/1998 | 8 | Minimum | 14.84 | 0
29547 | 11/02/1998 | 8 | Minimum | 14.73 | 0
29548 | 11/03/1998 | 8 | Minimum | 14.55 | 0
29549 | 11/04/1998 | 8 | Minimum | 14.59 | 0
29550 | 11/05/1998 | 8 | Minimum | 14.11 | 0
29551 | 11/06/1998 | 8 | Minimum | 13.41 | 0
29552 | 11/07/1998 | 8 | Minimum | 13.02 | 0
29553 | 11/08/1998 | 8 | Minimum | 13.06 | 0
29554 | 11/09/1998 | 8 | Minimum | 12.74 | 0
29555 | 11/10/1998 | 8 | Minimum | 12.48 | 0
29556 | 11/11/1998 | 8 | Minimum | 12.38 | 0
29557 | 11/12/1998 | 8 | Minimum | 12.18 | 0
29558 | 11/13/1998 | 8 | Minimum | 12.04 | 0
29559 | 11/14/1998 | 8 | Minimum | 11.89 | 0
29560 | 11/15/1998 | 8 | Minimum | 11.79 | 0
29561 | 11/16/1998 | 8 | Minimum | 11.65 | 0
29562 | 11/17/1998 | 8 | Minimum | 11.16 | 0
29563 | 11/18/1998 | 8 | Minimum | 11.14 | 0
29564 | 11/19/1998 | 8 | Minimum | 10.81 | 0
29565 | 11/20/1998 | 8 | Minimum | 10.64 | 0
29566 | 11/21/1998 | 8 | Minimum | 10.65 | 0
29567 | 11/22/1998 | 8 | Minimum | 11.04 | 0
29568 | 11/23/1998 | 8 | Minimum | 11.65 | 0
29569 | 11/24/1998 | 8 | Minimum | 11.8 | 0
29570 | 11/25/1998 | 8 | Minimum | 11.36 | 0
29571 | 11/26/1998 | 8 | Minimum | 10.72 | 0
29572 | 11/27/1998 | 8 | Minimum | 10.71 | 0
29573 | 11/28/1998 | 8 | Minimum | 10.74 | 0
29574 | 11/29/1998 | 8 | Minimum | 10.69 | 0
29575 | 11/30/1998 | 8 | Minimum | 10.62 | 0
29576 | 12/01/1998 | 8 | Minimum | 10.64 | 0
29577 | 12/02/1998 | 8 | Minimum | 10.52 | 0
29578 | 12/03/1998 | 8 | Minimum | 10.51 | 0
29579 | 12/04/1998 | 8 | Minimum | 10.09 | 0
29580 | 12/05/1998 | 8 | Minimum | 9.14 | 0
29581 | 12/06/1998 | 8 | Minimum | 8.59 | 0
29582 | 12/07/1998 | 8 | Minimum | 7.74 | 0
29583 | 12/08/1998 | 8 | Minimum | 7.32 | 0
29584 | 12/09/1998 | 8 | Minimum | 7.01 | 0
29585 | 12/10/1998 | 8 | Minimum | 6.57 | 0
29586 | 12/11/1998 | 8 | Minimum | 6.34 | 0
29587 | 12/12/1998 | 8 | Minimum | 6.14 | 0
29588 | 12/13/1998 | 8 | Minimum | 6.18 | 0
29589 | 12/14/1998 | 8 | Minimum | 6.35 | 0
29590 | 12/15/1998 | 8 | Minimum | 6.82 | 0
29591 | 12/16/1998 | 8 | Minimum | 6.72 | 0
29592 | 12/17/1998 | 8 | Minimum | 6.69 | 0
29593 | 12/18/1998 | 8 | Minimum | -996 | 0
29594 | 12/19/1998 | 8 | Minimum | -996 | 0
29595 | 12/20/1998 | 8 | Minimum | -996 | 0
29596 | 12/21/1998 | 8 | Minimum | 5.55 | 0
29597 | 12/22/1998 | 8 | Minimum | 5.03 | 0
29598 | 12/23/1998 | 8 | Minimum | 4.6 | 0
29599 | 12/24/1998 | 8 | Minimum | 4.21 | 0
29600 | 12/25/1998 | 8 | Minimum | 3.9 | 0
29601 | 12/26/1998 | 8 | Minimum | 3.73 | 0
29602 | 12/27/1998 | 8 | Minimum | 3.6 | 0
29603 | 12/28/1998 | 8 | Minimum | 3.57 | 0
29604 | 12/29/1998 | 8 | Minimum | 3.66 | 0
29605 | 12/30/1998 | 8 | Minimum | 4.11 | 0
29606 | 12/31/1998 | 8 | Minimum | 4.41 | 0
29607 | 01/01/1999 | 8 | Minimum | 4.69 | 0
29608 | 01/02/1999 | 8 | Minimum | 4.77 | 0
29609 | 01/03/1999 | 8 | Minimum | 4.65 | 0
29610 | 01/04/1999 | 8 | Minimum | 4.48 | 0
29611 | 01/05/1999 | 8 | Minimum | 4.38 | 0
29612 | 01/06/1999 | 8 | Minimum | 4.37 | 0
29613 | 01/07/1999 | 8 | Minimum | 4.37 | 0
29614 | 01/08/1999 | 8 | Minimum | 4.42 | 0
29615 | 01/09/1999 | 8 | Minimum | 4.34 | 0
29616 | 01/10/1999 | 8 | Minimum | 4.28 | 0
29617 | 01/11/1999 | 8 | Minimum | 4.33 | 0
29618 | 01/12/1999 | 8 | Minimum | 4.35 | 0
29619 | 01/13/1999 | 8 | Minimum | 4.65 | 0
29620 | 01/14/1999 | 8 | Minimum | 5.05 | 0
29621 | 01/15/1999 | 8 | Minimum | 5.19 | 0
29622 | 01/16/1999 | 8 | Minimum | 5.61 | 0
29623 | 01/17/1999 | 8 | Minimum | 6.23 | 0
29624 | 01/18/1999 | 8 | Minimum | 6.63 | 0
29625 | 01/19/1999 | 8 | Minimum | 6.93 | 0
29626 | 01/20/1999 | 8 | Minimum | 6.96 | 0
29627 | 01/21/1999 | 8 | Minimum | 6.82 | 0
29628 | 01/22/1999 | 8 | Minimum | 6.6 | 0
29629 | 01/23/1999 | 8 | Minimum | 6.64 | 0
29630 | 01/24/1999 | 8 | Minimum | 6.41 | 0
29631 | 01/25/1999 | 8 | Minimum | 5.96 | 0
29632 | 01/26/1999 | 8 | Minimum | 5.63 | 0
29633 | 01/27/1999 | 8 | Minimum | 5.69 | 0
29634 | 01/28/1999 | 8 | Minimum | 5.63 | 0
29635 | 01/29/1999 | 8 | Minimum | 5.46 | 0
29636 | 01/30/1999 | 8 | Minimum | 5.47 | 0
29637 | 01/31/1999 | 8 | Minimum | 5.54 | 0
29638 | 02/01/1999 | 8 | Minimum | 5.56 | 0
29639 | 02/02/1999 | 8 | Minimum | 5.58 | 0
29640 | 02/03/1999 | 8 | Minimum | 5.63 | 0
29641 | 02/04/1999 | 8 | Minimum | 5.95 | 0
29642 | 02/05/1999 | 8 | Minimum | 6.43 | 0
29643 | 02/06/1999 | 8 | Minimum | 6.71 | 0
29644 | 02/07/1999 | 8 | Minimum | 7.02 | 0
29645 | 02/08/1999 | 8 | Minimum | 7.24 | 0
29646 | 02/09/1999 | 8 | Minimum | 7.16 | 0
29647 | 02/10/1999 | 8 | Minimum | 6.45 | 0
29648 | 02/11/1999 | 8 | Minimum | 5.79 | 0
29649 | 02/12/1999 | 8 | Minimum | 5.66 | 0
29650 | 02/13/1999 | 8 | Minimum | 5.67 | 0
29651 | 02/14/1999 | 8 | Minimum | 5.74 | 0
29652 | 02/15/1999 | 8 | Minimum | 6.15 | 0
29653 | 02/16/1999 | 8 | Minimum | 6.23 | 0
29654 | 02/17/1999 | 8 | Minimum | 6.74 | 0
29655 | 02/18/1999 | 8 | Minimum | 7.24 | 0
29656 | 02/19/1999 | 8 | Minimum | 7.72 | 0
29657 | 02/20/1999 | 8 | Minimum | 7.56 | 0
29658 | 02/21/1999 | 8 | Minimum | 7.5 | 0
29659 | 02/22/1999 | 8 | Minimum | 7.31 | 0
29660 | 02/23/1999 | 8 | Minimum | 7.35 | 0
29661 | 02/24/1999 | 8 | Minimum | 7.67 | 0
29662 | 02/25/1999 | 8 | Minimum | 8.08 | 0
29663 | 02/26/1999 | 8 | Minimum | 8.33 | 0
29664 | 02/27/1999 | 8 | Minimum | 8.37 | 0
29665 | 02/28/1999 | 8 | Minimum | 8.83 | 0
29666 | 03/01/1999 | 8 | Minimum | 9.18 | 0
29667 | 03/02/1999 | 8 | Minimum | 9.72 | 0
29668 | 03/03/1999 | 8 | Minimum | 10.02 | 0
29669 | 03/04/1999 | 8 | Minimum | 10.58 | 0
29670 | 03/05/1999 | 8 | Minimum | 10.35 | 0
29671 | 03/06/1999 | 8 | Minimum | 9.91 | 0
29672 | 03/07/1999 | 8 | Minimum | 9.68 | 0
29673 | 03/08/1999 | 8 | Minimum | 9.49 | 0
29674 | 03/09/1999 | 8 | Minimum | 9.3 | 0
29675 | 03/10/1999 | 8 | Minimum | 8.89 | 0
29676 | 03/11/1999 | 8 | Minimum | 8.95 | 0
29677 | 03/12/1999 | 8 | Minimum | 9.11 | 0
29678 | 03/13/1999 | 8 | Minimum | 9.21 | 0
29679 | 03/14/1999 | 8 | Minimum | 9.62 | 0
29680 | 03/15/1999 | 8 | Minimum | 10.09 | 0
29681 | 03/16/1999 | 8 | Minimum | 10.5 | 0
29682 | 03/17/1999 | 8 | Minimum | 10.79 | 0
27894 | 06/10/1997 | 7 | Minimum | 22.95 | 0
27895 | 06/11/1997 | 7 | Minimum | 23 | 0
27896 | 06/12/1997 | 7 | Minimum | 23.38 | 0
27897 | 06/13/1997 | 7 | Minimum | 22.33 | 0
27898 | 06/14/1997 | 7 | Minimum | 21.14 | 0
27899 | 06/15/1997 | 7 | Minimum | 20.57 | 0
38267 | 09/04/1997 | 16 | Minimum | 24.44 | 0
38268 | 09/05/1997 | 16 | Minimum | 24.44 | 0
38269 | 09/06/1997 | 16 | Minimum | 24.43 | 0
38270 | 09/07/1997 | 16 | Minimum | 24.39 | 0
38271 | 09/08/1997 | 16 | Minimum | 24.38 | 0
38272 | 09/09/1997 | 16 | Minimum | 24.34 | 0
38273 | 09/10/1997 | 16 | Minimum | 24.32 | 0
38274 | 09/11/1997 | 16 | Minimum | 24.3 | 0
38275 | 09/12/1997 | 16 | Minimum | 24.28 | 0
38276 | 09/13/1997 | 16 | Minimum | 24.28 | 0
38277 | 09/14/1997 | 16 | Minimum | 24.27 | 0
38278 | 09/15/1997 | 16 | Minimum | 24.31 | 0
38279 | 09/16/1997 | 16 | Minimum | 24.24 | 0
38280 | 09/17/1997 | 16 | Minimum | 24.29 | 0
38281 | 09/18/1997 | 16 | Minimum | 24.26 | 0
38282 | 09/19/1997 | 16 | Minimum | 24.23 | 0
38283 | 09/20/1997 | 16 | Minimum | 24.11 | 0
38284 | 09/21/1997 | 16 | Minimum | 24.07 | 0
38285 | 09/22/1997 | 16 | Minimum | 24.01 | 0
38286 | 09/23/1997 | 16 | Minimum | 23.93 | 0
38287 | 09/24/1997 | 16 | Minimum | 23.86 | 0
38288 | 09/25/1997 | 16 | Minimum | 23.85 | 0
38289 | 09/26/1997 | 16 | Minimum | 23.77 | 0
38290 | 09/27/1997 | 16 | Minimum | 23.68 | 0
38291 | 09/28/1997 | 16 | Minimum | 23.58 | 0
38292 | 09/29/1997 | 16 | Minimum | 23.5 | 0
38293 | 09/30/1997 | 16 | Minimum | 23.44 | 0
38294 | 10/01/1997 | 16 | Minimum | 23.35 | 0
38295 | 10/02/1997 | 16 | Minimum | 23.34 | 0
38296 | 10/03/1997 | 16 | Minimum | 23.21 | 0
38297 | 10/04/1997 | 16 | Minimum | 23.13 | 0
38298 | 10/05/1997 | 16 | Minimum | 23.14 | 0
38299 | 10/06/1997 | 16 | Minimum | 23.08 | 0
38300 | 10/07/1997 | 16 | Minimum | 23.03 | 0
38301 | 10/08/1997 | 16 | Minimum | 22.95 | 0
38302 | 10/09/1997 | 16 | Minimum | 22.88 | 0
38303 | 10/10/1997 | 16 | Minimum | 22.79 | 0
38304 | 10/11/1997 | 16 | Minimum | 22.68 | 0
38305 | 10/12/1997 | 16 | Minimum | 22.56 | 0
38306 | 10/13/1997 | 16 | Minimum | 22.45 | 0
38307 | 10/14/1997 | 16 | Minimum | 22.32 | 0
38308 | 10/15/1997 | 16 | Minimum | 22.15 | 0
38309 | 10/16/1997 | 16 | Minimum | 21.98 | 0
38310 | 10/17/1997 | 16 | Minimum | 21.79 | 0
38311 | 10/18/1997 | 16 | Minimum | 21.64 | 0
38312 | 10/19/1997 | 16 | Minimum | 21.52 | 0
38313 | 10/20/1997 | 16 | Minimum | 21.4 | 0
38314 | 10/21/1997 | 16 | Minimum | 21.27 | 0
38315 | 10/22/1997 | 16 | Minimum | 21.15 | 0
38316 | 10/23/1997 | 16 | Minimum | 21.02 | 0
38317 | 10/24/1997 | 16 | Minimum | 20.9 | 0
38318 | 10/25/1997 | 16 | Minimum | 20.8 | 0
38319 | 10/26/1997 | 16 | Minimum | 20.69 | 0
38320 | 10/27/1997 | 16 | Minimum | 20.59 | 0
38321 | 10/28/1997 | 16 | Minimum | 20.23 | 0
38322 | 10/29/1997 | 16 | Minimum | 20.34 | 0
38323 | 10/30/1997 | 16 | Minimum | 20.21 | 0
38324 | 10/31/1997 | 16 | Minimum | 20.06 | 0
38325 | 11/01/1997 | 16 | Minimum | 19.94 | 0
38326 | 11/02/1997 | 16 | Minimum | 19.81 | 0
38327 | 11/03/1997 | 16 | Minimum | 19.66 | 0
38328 | 11/04/1997 | 16 | Minimum | 19.55 | 0
38329 | 11/05/1997 | 16 | Minimum | 19.45 | 0
38330 | 11/06/1997 | 16 | Minimum | 19.35 | 0
38331 | 11/07/1997 | 16 | Minimum | 19.24 | 0
38332 | 11/08/1997 | 16 | Minimum | 19.14 | 0
38333 | 11/09/1997 | 16 | Minimum | 19.02 | 0
38334 | 11/10/1997 | 16 | Minimum | 18.93 | 0
38335 | 11/11/1997 | 16 | Minimum | 18.82 | 0
38336 | 11/12/1997 | 16 | Minimum | 18.69 | 0
38337 | 11/13/1997 | 16 | Minimum | 18.57 | 0
38338 | 11/14/1997 | 16 | Minimum | 18.43 | 0
38339 | 11/15/1997 | 16 | Minimum | 18.29 | 0
38340 | 11/16/1997 | 16 | Minimum | 18.17 | 0
38341 | 11/17/1997 | 16 | Minimum | 18.04 | 0
38342 | 11/18/1997 | 16 | Minimum | 17.79 | 0
38343 | 11/19/1997 | 16 | Minimum | 17.72 | 0
38344 | 11/20/1997 | 16 | Minimum | 17.56 | 0
38345 | 11/21/1997 | 16 | Minimum | 17.41 | 0
38346 | 11/22/1997 | 16 | Minimum | 17.29 | 0
38347 | 11/23/1997 | 16 | Minimum | 17.11 | 0
38348 | 11/24/1997 | 16 | Minimum | 16.99 | 0
38349 | 11/25/1997 | 16 | Minimum | 16.87 | 0
38350 | 11/26/1997 | 16 | Minimum | 16.73 | 0
38351 | 11/27/1997 | 16 | Minimum | 16.61 | 0
38352 | 11/28/1997 | 16 | Minimum | 16.5 | 0
38353 | 11/29/1997 | 16 | Minimum | 16.4 | 0
38354 | 11/30/1997 | 16 | Minimum | 16.31 | 0
38355 | 12/01/1997 | 16 | Minimum | 16.2 | 0
38356 | 12/02/1997 | 16 | Minimum | 16.08 | 0
38357 | 12/03/1997 | 16 | Minimum | 15.98 | 0
38358 | 12/04/1997 | 16 | Minimum | 15.89 | 0
38359 | 12/05/1997 | 16 | Minimum | 15.76 | 0
38360 | 12/06/1997 | 16 | Minimum | 15.65 | 0
38361 | 12/07/1997 | 16 | Minimum | 15.53 | 0
38362 | 12/08/1997 | 16 | Minimum | 15.38 | 0
38363 | 12/09/1997 | 16 | Minimum | 15.22 | 0
38364 | 12/10/1997 | 16 | Minimum | 15.08 | 0
38365 | 12/11/1997 | 16 | Minimum | 14.92 | 0
38366 | 12/12/1997 | 16 | Minimum | 14.77 | 0
38367 | 12/13/1997 | 16 | Minimum | 14.63 | 0
38368 | 12/14/1997 | 16 | Minimum | 14.47 | 0
38369 | 12/15/1997 | 16 | Minimum | 14.32 | 0
38370 | 12/16/1997 | 16 | Minimum | 14.18 | 0
38371 | 12/17/1997 | 16 | Minimum | 14.01 | 0
38372 | 12/18/1997 | 16 | Minimum | 13.85 | 0
38373 | 12/19/1997 | 16 | Minimum | 13.73 | 0
38374 | 12/20/1997 | 16 | Minimum | 13.59 | 0
38375 | 12/21/1997 | 16 | Minimum | 13.48 | 0
38376 | 12/22/1997 | 16 | Minimum | 13.35 | 0
38377 | 12/23/1997 | 16 | Minimum | 13.23 | 0
38378 | 12/24/1997 | 16 | Minimum | 13.11 | 0
38379 | 12/25/1997 | 16 | Minimum | 12.98 | 0
38380 | 12/26/1997 | 16 | Minimum | 12.86 | 0
40035 | 04/01/1996 | 18 | Minimum | 7.28 | 0
40036 | 04/02/1996 | 18 | Minimum | 7.3 | 0
40037 | 04/03/1996 | 18 | Minimum | 7.32 | 0
40038 | 04/04/1996 | 18 | Minimum | 7.32 | 0
40039 | 04/05/1996 | 18 | Minimum | 7.34 | 0
40040 | 04/06/1996 | 18 | Minimum | 7.39 | 0
40041 | 04/07/1996 | 18 | Minimum | 7.4 | 0
40042 | 04/08/1996 | 18 | Minimum | 7.43 | 0
40043 | 04/09/1996 | 18 | Minimum | 7.5 | 0
40044 | 04/10/1996 | 18 | Minimum | -996 | 0
40045 | 04/11/1996 | 18 | Minimum | 7.59 | 0
40046 | 04/12/1996 | 18 | Minimum | 7.62 | 0
40047 | 04/13/1996 | 18 | Minimum | 7.71 | 0
40048 | 04/14/1996 | 18 | Minimum | 7.76 | 0
40049 | 04/15/1996 | 18 | Minimum | 7.85 | 0
40050 | 04/16/1996 | 18 | Minimum | -996 | 0
32677 | 01/07/1998 | 11 | Minimum | 7.89 | 0
32678 | 01/08/1998 | 11 | Minimum | 7.75 | 0
32679 | 01/09/1998 | 11 | Minimum | 7.68 | 0
32680 | 01/10/1998 | 11 | Minimum | 7.65 | 0
32681 | 01/11/1998 | 11 | Minimum | 7.65 | 0
32682 | 01/12/1998 | 11 | Minimum | 7.7 | 0
32683 | 01/13/1998 | 11 | Minimum | -996 | 0
32684 | 01/14/1998 | 11 | Minimum | -996 | 0
32685 | 01/15/1998 | 11 | Minimum | -996 | 0
32686 | 01/16/1998 | 11 | Minimum | -996 | 0
32687 | 01/17/1998 | 11 | Minimum | -996 | 0
32688 | 01/18/1998 | 11 | Minimum | -996 | 0
32689 | 01/19/1998 | 11 | Minimum | -996 | 0
32690 | 01/20/1998 | 11 | Minimum | -996 | 0
32691 | 01/21/1998 | 11 | Minimum | -996 | 0
32692 | 01/22/1998 | 11 | Minimum | -996 | 0
32693 | 01/23/1998 | 11 | Minimum | -996 | 0
32694 | 01/24/1998 | 11 | Minimum | -996 | 0
32695 | 01/25/1998 | 11 | Minimum | -996 | 0
32696 | 01/26/1998 | 11 | Minimum | -996 | 0
32697 | 01/27/1998 | 11 | Minimum | -996 | 0
32698 | 01/28/1998 | 11 | Minimum | -996 | 0
32699 | 01/29/1998 | 11 | Minimum | -996 | 0
32700 | 01/30/1998 | 11 | Minimum | -996 | 0
32701 | 01/31/1998 | 11 | Minimum | -996 | 0
32702 | 02/01/1998 | 11 | Minimum | -996 | 0
32703 | 02/02/1998 | 11 | Minimum | -996 | 0
32704 | 02/03/1998 | 11 | Minimum | 8.24 | 0
32705 | 02/04/1998 | 11 | Minimum | 8.16 | 0
32706 | 02/05/1998 | 11 | Minimum | 8.15 | 0
32707 | 02/06/1998 | 11 | Minimum | 8.18 | 0
32708 | 02/07/1998 | 11 | Minimum | 8.2 | 0
32709 | 02/08/1998 | 11 | Minimum | 8.2 | 0
32710 | 02/09/1998 | 11 | Minimum | 8.2 | 0
32711 | 02/10/1998 | 11 | Minimum | 7.29 | 0
32712 | 02/11/1998 | 11 | Minimum | 8.16 | 0
32713 | 02/12/1998 | 11 | Minimum | 8.16 | 0
32714 | 02/13/1998 | 11 | Minimum | 8.16 | 0
32715 | 02/14/1998 | 11 | Minimum | 8.15 | 0
32716 | 02/15/1998 | 11 | Minimum | 8.16 | 0
32717 | 02/16/1998 | 11 | Minimum | 8.2 | 0
32718 | 02/17/1998 | 11 | Minimum | 8.13 | 0
32719 | 02/18/1998 | 11 | Minimum | 8.07 | 0
32720 | 02/19/1998 | 11 | Minimum | 8.06 | 0
32721 | 02/20/1998 | 11 | Minimum | 8.07 | 0
32722 | 02/21/1998 | 11 | Minimum | 8.12 | 0
32723 | 02/22/1998 | 11 | Minimum | 8.21 | 0
32724 | 02/23/1998 | 11 | Minimum | 8.29 | 0
32725 | 02/24/1998 | 11 | Minimum | 8.26 | 0
32726 | 02/25/1998 | 11 | Minimum | 8.16 | 0
32727 | 02/26/1998 | 11 | Minimum | 8.09 | 0
32728 | 02/27/1998 | 11 | Minimum | 8.05 | 0
32729 | 02/28/1998 | 11 | Minimum | 8.05 | 0
32730 | 03/01/1998 | 11 | Minimum | 8.13 | 0
32731 | 03/02/1998 | 11 | Minimum | 8.25 | 0
32732 | 03/03/1998 | 11 | Minimum | 8.42 | 0
32733 | 03/04/1998 | 11 | Minimum | 8.63 | 0
32734 | 03/05/1998 | 11 | Minimum | 8.82 | 0
32735 | 03/06/1998 | 11 | Minimum | 8.99 | 0
32736 | 03/07/1998 | 11 | Minimum | 9.02 | 0
32737 | 03/08/1998 | 11 | Minimum | 8.89 | 0
32738 | 03/09/1998 | 11 | Minimum | 8.85 | 0
32739 | 03/10/1998 | 11 | Minimum | 8.9 | 0
32740 | 03/11/1998 | 11 | Minimum | 9.02 | 0
32741 | 03/12/1998 | 11 | Minimum | 9.2 | 0
27374 | 02/23/1999 | 6 | Minimum | 7.2 | 0
27375 | 02/24/1999 | 6 | Minimum | 7.69 | 0
27376 | 02/25/1999 | 6 | Minimum | 8.64 | 0
27377 | 02/26/1999 | 6 | Minimum | 7.83 | 0
27378 | 02/27/1999 | 6 | Minimum | 8.62 | 0
27379 | 02/28/1999 | 6 | Minimum | 9.14 | 0
32748 | 03/19/1998 | 11 | Minimum | 10.88 | 0
32749 | 03/20/1998 | 11 | Minimum | 11.01 | 0
32750 | 03/21/1998 | 11 | Minimum | 11.17 | 0
32751 | 03/22/1998 | 11 | Minimum | 11.34 | 0
32752 | 03/23/1998 | 11 | Minimum | 11.56 | 0
32753 | 03/24/1998 | 11 | Minimum | 11.73 | 0
32754 | 03/25/1998 | 11 | Minimum | 11.94 | 0
32755 | 03/26/1998 | 11 | Minimum | 12.04 | 0
32756 | 03/27/1998 | 11 | Minimum | 12.08 | 0
32757 | 03/28/1998 | 11 | Minimum | 12.12 | 0
32758 | 03/29/1998 | 11 | Minimum | 12.18 | 0
32759 | 03/30/1998 | 11 | Minimum | 12.08 | 0
32760 | 03/31/1998 | 11 | Minimum | 11.92 | 0
32761 | 04/01/1998 | 11 | Minimum | 11.87 | 0
32762 | 04/02/1998 | 11 | Minimum | 11.7 | 0
32763 | 04/03/1998 | 11 | Minimum | 11.6 | 0
32764 | 04/04/1998 | 11 | Minimum | 11.6 | 0
32765 | 04/05/1998 | 11 | Minimum | 11.59 | 0
32766 | 04/06/1998 | 11 | Minimum | 11.55 | 0
32767 | 04/07/1998 | 11 | Minimum | 11.51 | 0
32768 | 04/08/1998 | 11 | Minimum | 11.5 | 0
32769 | 04/09/1998 | 11 | Minimum | 11.51 | 0
32770 | 04/10/1998 | 11 | Minimum | 11.6 | 0
32771 | 04/11/1998 | 11 | Minimum | 11.71 | 0
32772 | 04/12/1998 | 11 | Minimum | 11.87 | 0
32773 | 04/13/1998 | 11 | Minimum | 11.99 | 0
32774 | 04/14/1998 | 11 | Minimum | 12.02 | 0
32775 | 04/15/1998 | 11 | Minimum | 11.97 | 0
32776 | 04/16/1998 | 11 | Minimum | 11.91 | 0
32777 | 04/17/1998 | 11 | Minimum | 11.87 | 0
32778 | 04/18/1998 | 11 | Minimum | 11.92 | 0
32779 | 04/19/1998 | 11 | Minimum | 12.02 | 0
32780 | 04/20/1998 | 11 | Minimum | 12.25 | 0
32781 | 04/21/1998 | 11 | Minimum | 12.59 | 0
32782 | 04/22/1998 | 11 | Minimum | 12.98 | 0
32783 | 04/23/1998 | 11 | Minimum | 13.4 | 0
32784 | 04/24/1998 | 11 | Minimum | 13.84 | 0
32785 | 04/25/1998 | 11 | Minimum | 14.19 | 0
32786 | 04/26/1998 | 11 | Minimum | 14.45 | 0
32787 | 04/27/1998 | 11 | Minimum | 14.64 | 0
32788 | 04/28/1998 | 11 | Minimum | 14.83 | 0
32789 | 04/29/1998 | 11 | Minimum | 15.02 | 0
32790 | 04/30/1998 | 11 | Minimum | 15.27 | 0
32791 | 05/01/1998 | 11 | Minimum | 15.55 | 0
32792 | 05/02/1998 | 11 | Minimum | 15.88 | 0
32793 | 05/03/1998 | 11 | Minimum | 16.19 | 0
32794 | 05/04/1998 | 11 | Minimum | 16.42 | 0
32795 | 05/05/1998 | 11 | Minimum | 16.6 | 0
32796 | 05/06/1998 | 11 | Minimum | 16.67 | 0
32797 | 05/07/1998 | 11 | Minimum | 16.62 | 0
32798 | 05/08/1998 | 11 | Minimum | 16.52 | 0
32799 | 05/09/1998 | 11 | Minimum | 16.48 | 0
32800 | 05/10/1998 | 11 | Minimum | 16.5 | 0
32801 | 05/11/1998 | 11 | Minimum | 16.48 | 0
32802 | 05/12/1998 | 11 | Minimum | 16.4 | 0
32803 | 05/13/1998 | 11 | Minimum | 16.31 | 0
32804 | 05/14/1998 | 11 | Minimum | 16.1 | 0
32805 | 05/15/1998 | 11 | Minimum | 15.94 | 0
32806 | 05/16/1998 | 11 | Minimum | 15.91 | 0
32187 | 09/04/1996 | 11 | Minimum | -996 | 0
32808 | 05/18/1998 | 11 | Minimum | 15.87 | 0
32809 | 05/19/1998 | 11 | Minimum | 15.89 | 0
32810 | 05/20/1998 | 11 | Minimum | 15.94 | 0
32811 | 05/21/1998 | 11 | Minimum | 16.14 | 0
32812 | 05/22/1998 | 11 | Minimum | 16.31 | 0
32813 | 05/23/1998 | 11 | Minimum | 16.4 | 0
32814 | 05/24/1998 | 11 | Minimum | 16.47 | 0
32815 | 05/25/1998 | 11 | Minimum | 16.58 | 0
32816 | 05/26/1998 | 11 | Minimum | 16.72 | 0
32817 | 05/27/1998 | 11 | Minimum | 16.88 | 0
32818 | 05/28/1998 | 11 | Minimum | 16.88 | 0
32819 | 05/29/1998 | 11 | Minimum | 16.91 | 0
32820 | 05/30/1998 | 11 | Minimum | 16.97 | 0
32821 | 05/31/1998 | 11 | Minimum | 17.07 | 0
32822 | 06/01/1998 | 11 | Minimum | 17.17 | 0
32823 | 06/02/1998 | 11 | Minimum | 17.39 | 0
32824 | 06/03/1998 | 11 | Minimum | 17.7 | 0
32825 | 06/04/1998 | 11 | Minimum | 18.03 | 0
32826 | 06/05/1998 | 11 | Minimum | 18.22 | 0
32827 | 06/06/1998 | 11 | Minimum | 18.31 | 0
32828 | 06/07/1998 | 11 | Minimum | 18.43 | 0
32829 | 06/08/1998 | 11 | Minimum | 18.57 | 0
32830 | 06/09/1998 | 11 | Minimum | 18.67 | 0
32831 | 06/10/1998 | 11 | Minimum | 18.72 | 0
32832 | 06/11/1998 | 11 | Minimum | 18.77 | 0
32833 | 06/12/1998 | 11 | Minimum | 18.68 | 0
32834 | 06/13/1998 | 11 | Minimum | 18.54 | 0
32835 | 06/14/1998 | 11 | Minimum | 18.53 | 0
32836 | 06/15/1998 | 11 | Minimum | 18.64 | 0
32837 | 06/16/1998 | 11 | Minimum | 18.86 | 0
32838 | 06/17/1998 | 11 | Minimum | 19.16 | 0
32839 | 06/18/1998 | 11 | Minimum | 19.44 | 0
32840 | 06/19/1998 | 11 | Minimum | 19.69 | 0
32841 | 06/20/1998 | 11 | Minimum | 19.96 | 0
32842 | 06/21/1998 | 11 | Minimum | 20.25 | 0
32843 | 06/22/1998 | 11 | Minimum | 20.54 | 0
32844 | 06/23/1998 | 11 | Minimum | 20.9 | 0
32845 | 06/24/1998 | 11 | Minimum | 21.27 | 0
32846 | 06/25/1998 | 11 | Minimum | 21.53 | 0
32847 | 06/26/1998 | 11 | Minimum | 21.76 | 0
32848 | 06/27/1998 | 11 | Minimum | 21.97 | 0
32849 | 06/28/1998 | 11 | Minimum | 22.15 | 0
32850 | 06/29/1998 | 11 | Minimum | 22.32 | 0
32851 | 06/30/1998 | 11 | Minimum | 22.53 | 0
32852 | 07/01/1998 | 11 | Minimum | 22.76 | 0
32853 | 07/02/1998 | 11 | Minimum | 23 | 0
32854 | 07/03/1998 | 11 | Minimum | 23.23 | 0
32855 | 07/04/1998 | 11 | Minimum | 23.45 | 0
32856 | 07/05/1998 | 11 | Minimum | 23.71 | 0
32857 | 07/06/1998 | 11 | Minimum | 23.95 | 0
32858 | 07/07/1998 | 11 | Minimum | 24.17 | 0
32859 | 07/08/1998 | 11 | Minimum | 24.44 | 0
32860 | 07/09/1998 | 11 | Minimum | 24.67 | 0
32861 | 07/10/1998 | 11 | Minimum | 24.95 | 0
32862 | 07/11/1998 | 11 | Minimum | 25.18 | 0
32863 | 07/12/1998 | 11 | Minimum | 25.34 | 0
32864 | 07/13/1998 | 11 | Minimum | 25.5 | 0
32865 | 07/14/1998 | 11 | Minimum | 25.66 | 0
32866 | 07/15/1998 | 11 | Minimum | 25.8 | 0
32867 | 07/16/1998 | 11 | Minimum | 25.94 | 0
32868 | 07/17/1998 | 11 | Minimum | 26.11 | 0
32869 | 07/18/1998 | 11 | Minimum | 26.31 | 0
32870 | 07/19/1998 | 11 | Minimum | 26.56 | 0
32871 | 07/20/1998 | 11 | Minimum | 26.83 | 0
36419 | 11/16/1998 | 14 | Minimum | 16.78 | 0
36420 | 11/17/1998 | 14 | Minimum | 16.61 | 0
36421 | 11/18/1998 | 14 | Minimum | 16.45 | 0
36422 | 11/19/1998 | 14 | Minimum | 16.31 | 0
36423 | 11/20/1998 | 14 | Minimum | 16.15 | 0
36424 | 11/21/1998 | 14 | Minimum | 15.99 | 0
36425 | 11/22/1998 | 14 | Minimum | 15.84 | 0
36426 | 11/23/1998 | 14 | Minimum | 15.71 | 0
36427 | 11/24/1998 | 14 | Minimum | 15.59 | 0
36428 | 11/25/1998 | 14 | Minimum | 15.52 | 0
36429 | 11/26/1998 | 14 | Minimum | 15.43 | 0
36430 | 11/27/1998 | 14 | Minimum | 15.33 | 0
36431 | 11/28/1998 | 14 | Minimum | 15.25 | 0
36432 | 11/29/1998 | 14 | Minimum | 15.12 | 0
36433 | 11/30/1998 | 14 | Minimum | 15.02 | 0
36434 | 12/01/1998 | 14 | Minimum | 14.9 | 0
36435 | 12/02/1998 | 14 | Minimum | 14.81 | 0
36436 | 12/03/1998 | 14 | Minimum | 14.71 | 0
36437 | 12/04/1998 | 14 | Minimum | 14.61 | 0
36438 | 12/05/1998 | 14 | Minimum | 14.55 | 0
36439 | 12/06/1998 | 14 | Minimum | 14.42 | 0
36440 | 12/07/1998 | 14 | Minimum | 14.27 | 0
36441 | 12/08/1998 | 14 | Minimum | 14.13 | 0
36442 | 12/09/1998 | 14 | Minimum | 13.97 | 0
36443 | 12/10/1998 | 14 | Minimum | 13.76 | 0
36444 | 12/11/1998 | 14 | Minimum | 13.56 | 0
36445 | 12/12/1998 | 14 | Minimum | 13.36 | 0
36446 | 12/13/1998 | 14 | Minimum | 13.17 | 0
36447 | 12/14/1998 | 14 | Minimum | 12.95 | 0
36448 | 12/15/1998 | 14 | Minimum | 12.77 | 0
36449 | 12/16/1998 | 14 | Minimum | 12.62 | 0
36450 | 12/17/1998 | 14 | Minimum | 12.47 | 0
36451 | 12/18/1998 | 14 | Minimum | -996 | 0
36452 | 12/19/1998 | 14 | Minimum | -996 | 0
36453 | 12/20/1998 | 14 | Minimum | -996 | 0
36454 | 12/21/1998 | 14 | Minimum | 12 | 0
36455 | 12/22/1998 | 14 | Minimum | 11.86 | 0
36456 | 12/23/1998 | 14 | Minimum | 11.73 | 0
36457 | 12/24/1998 | 14 | Minimum | 11.56 | 0
36458 | 12/25/1998 | 14 | Minimum | 11.38 | 0
36459 | 12/26/1998 | 14 | Minimum | 11.2 | 0
36460 | 12/27/1998 | 14 | Minimum | 11.02 | 0
36461 | 12/28/1998 | 14 | Minimum | 10.83 | 0
36462 | 12/29/1998 | 14 | Minimum | 10.65 | 0
36463 | 12/30/1998 | 14 | Minimum | 10.52 | 0
36464 | 12/31/1998 | 14 | Minimum | 10.35 | 0
36465 | 01/01/1999 | 14 | Minimum | 10.25 | 0
36466 | 01/02/1999 | 14 | Minimum | 10.15 | 0
36467 | 01/03/1999 | 14 | Minimum | 10.09 | 0
36468 | 01/04/1999 | 14 | Minimum | 10 | 0
36469 | 01/05/1999 | 14 | Minimum | 9.94 | 0
36470 | 01/06/1999 | 14 | Minimum | 9.85 | 0
36471 | 01/07/1999 | 14 | Minimum | 9.79 | 0
36472 | 01/08/1999 | 14 | Minimum | 9.69 | 0
36473 | 01/09/1999 | 14 | Minimum | 9.61 | 0
36474 | 01/10/1999 | 14 | Minimum | 9.56 | 0
36475 | 01/11/1999 | 14 | Minimum | 9.49 | 0
36476 | 01/12/1999 | 14 | Minimum | 9.43 | 0
36477 | 01/13/1999 | 14 | Minimum | 9.34 | 0
36478 | 01/14/1999 | 14 | Minimum | 9.31 | 0
36479 | 01/15/1999 | 14 | Minimum | 9.27 | 0
36480 | 01/16/1999 | 14 | Minimum | 9.25 | 0
36481 | 01/17/1999 | 14 | Minimum | 9.23 | 0
36482 | 01/18/1999 | 14 | Minimum | 9.24 | 0
36483 | 01/19/1999 | 14 | Minimum | 9.26 | 0
36484 | 01/20/1999 | 14 | Minimum | 9.3 | 0
36485 | 01/21/1999 | 14 | Minimum | 9.34 | 0
36486 | 01/22/1999 | 14 | Minimum | 9.39 | 0
36487 | 01/23/1999 | 14 | Minimum | 9.43 | 0
36488 | 01/24/1999 | 14 | Minimum | 9.45 | 0
36489 | 01/25/1999 | 14 | Minimum | 9.46 | 0
33606 | 06/07/1997 | 12 | Minimum | 20.97 | 0
33607 | 06/08/1997 | 12 | Minimum | 20.98 | 0
33608 | 06/09/1997 | 12 | Minimum | 21.03 | 0
33609 | 06/10/1997 | 12 | Minimum | 21.1 | 0
33610 | 06/11/1997 | 12 | Minimum | 21.13 | 0
33611 | 06/12/1997 | 12 | Minimum | 21.1 | 0
36496 | 02/01/1999 | 14 | Minimum | 9.25 | 0
36497 | 02/02/1999 | 14 | Minimum | 9.22 | 0
36498 | 02/03/1999 | 14 | Minimum | 9.19 | 0
36499 | 02/04/1999 | 14 | Minimum | 9.16 | 0
36500 | 02/05/1999 | 14 | Minimum | 9.13 | 0
36501 | 02/06/1999 | 14 | Minimum | 9.13 | 0
36502 | 02/07/1999 | 14 | Minimum | 9.13 | 0
36503 | 02/08/1999 | 14 | Minimum | 9.15 | 0
36504 | 02/09/1999 | 14 | Minimum | 9.18 | 0
36505 | 02/10/1999 | 14 | Minimum | 9.21 | 0
36506 | 02/11/1999 | 14 | Minimum | 9.23 | 0
36507 | 02/12/1999 | 14 | Minimum | 9.25 | 0
36508 | 02/13/1999 | 14 | Minimum | 9.24 | 0
36509 | 02/14/1999 | 14 | Minimum | 9.2 | 0
36510 | 02/15/1999 | 14 | Minimum | 9.16 | 0
36511 | 02/16/1999 | 14 | Minimum | 9.13 | 0
36512 | 02/17/1999 | 14 | Minimum | 9.1 | 0
36513 | 02/18/1999 | 14 | Minimum | 9.1 | 0
36514 | 02/19/1999 | 14 | Minimum | 9.11 | 0
36515 | 02/20/1999 | 14 | Minimum | 9.13 | 0
36516 | 02/21/1999 | 14 | Minimum | 9.19 | 0
36517 | 02/22/1999 | 14 | Minimum | 9.21 | 0
36518 | 02/23/1999 | 14 | Minimum | 9.27 | 0
36519 | 02/24/1999 | 14 | Minimum | 9.29 | 0
36520 | 02/25/1999 | 14 | Minimum | 9.32 | 0
36521 | 02/26/1999 | 14 | Minimum | 9.33 | 0
36522 | 02/27/1999 | 14 | Minimum | 9.38 | 0
34253 | 03/16/1999 | 12 | Minimum | 10.14 | 0
34254 | 03/17/1999 | 12 | Minimum | 10.23 | 0
34255 | 03/18/1999 | 12 | Minimum | 10.34 | 0
34256 | 03/19/1999 | 12 | Minimum | 10.5 | 0
34257 | 03/20/1999 | 12 | Minimum | 10.65 | 0
34258 | 03/21/1999 | 12 | Minimum | 10.83 | 0
34259 | 03/22/1999 | 12 | Minimum | 11.01 | 0
34260 | 03/23/1999 | 12 | Minimum | 11.09 | 0
34261 | 03/24/1999 | 12 | Minimum | 11.14 | 0
34262 | 03/25/1999 | 12 | Minimum | 11.21 | 0
34263 | 03/26/1999 | 12 | Minimum | 11.35 | 0
34264 | 03/27/1999 | 12 | Minimum | 11.5 | 0
34265 | 03/28/1999 | 12 | Minimum | 11.68 | 0
34266 | 03/29/1999 | 12 | Minimum | 11.89 | 0
34267 | 03/30/1999 | 12 | Minimum | 12.03 | 0
34268 | 03/31/1999 | 12 | Minimum | 12.15 | 0
34269 | 04/01/1999 | 12 | Minimum | 12.28 | 0
34270 | 04/02/1999 | 12 | Minimum | 12.28 | 0
34271 | 04/03/1999 | 12 | Minimum | 12.2 | 0
34272 | 04/04/1999 | 12 | Minimum | 12.11 | 0
34273 | 04/05/1999 | 12 | Minimum | 11.98 | 0
34274 | 04/06/1999 | 12 | Minimum | 11.92 | 0
34275 | 04/07/1999 | 12 | Minimum | 11.87 | 0
34276 | 04/08/1999 | 12 | Minimum | 11.79 | 0
34277 | 04/09/1999 | 12 | Minimum | 11.71 | 0
34278 | 04/10/1999 | 12 | Minimum | 11.63 | 0
34279 | 04/11/1999 | 12 | Minimum | 11.53 | 0
34280 | 04/12/1999 | 12 | Minimum | 11.45 | 0
34281 | 04/13/1999 | 12 | Minimum | 11.45 | 0
34282 | 04/14/1999 | 12 | Minimum | 11.5 | 0
34283 | 04/15/1999 | 12 | Minimum | 11.63 | 0
34284 | 04/16/1999 | 12 | Minimum | 11.84 | 0
34285 | 04/17/1999 | 12 | Minimum | 12.05 | 0
34286 | 04/18/1999 | 12 | Minimum | 12.3 | 0
34287 | 04/19/1999 | 12 | Minimum | 12.59 | 0
34288 | 04/20/1999 | 12 | Minimum | 12.87 | 0
34289 | 04/21/1999 | 12 | Minimum | 13.2 | 0
34290 | 04/22/1999 | 12 | Minimum | 13.47 | 0
34291 | 03/03/1996 | 13 | Minimum | 9.76 | 0
34292 | 03/04/1996 | 13 | Minimum | 9.75 | 0
34293 | 03/05/1996 | 13 | Minimum | 9.75 | 0
34294 | 03/06/1996 | 13 | Minimum | 9.78 | 0
34295 | 03/07/1996 | 13 | Minimum | 9.78 | 0
34296 | 03/08/1996 | 13 | Minimum | 9.78 | 0
34297 | 03/09/1996 | 13 | Minimum | 9.77 | 0
34298 | 03/10/1996 | 13 | Minimum | 9.8 | 0
34299 | 03/11/1996 | 13 | Minimum | -996 | 0
34300 | 03/12/1996 | 13 | Minimum | -996 | 0
34301 | 03/13/1996 | 13 | Minimum | 5.51 | 0
34302 | 03/14/1996 | 13 | Minimum | 5.59 | 0
34303 | 03/15/1996 | 13 | Minimum | 5.64 | 0
34304 | 03/16/1996 | 13 | Minimum | 5.68 | 0
34305 | 03/17/1996 | 13 | Minimum | 5.79 | 0
34306 | 03/18/1996 | 13 | Minimum | 5.86 | 0
34307 | 03/19/1996 | 13 | Minimum | -996 | 0
34308 | 03/20/1996 | 13 | Minimum | -996 | 0
34309 | 03/21/1996 | 13 | Minimum | 6.01 | 0
34310 | 03/22/1996 | 13 | Minimum | -996 | 0
34311 | 03/23/1996 | 13 | Minimum | -996 | 0
34312 | 03/24/1996 | 13 | Minimum | 6.48 | 0
34313 | 03/25/1996 | 13 | Minimum | 6.59 | 0
34314 | 03/26/1996 | 13 | Minimum | 6.65 | 0
34315 | 03/27/1996 | 13 | Minimum | 6.7 | 0
34316 | 03/28/1996 | 13 | Minimum | 6.73 | 0
34317 | 03/29/1996 | 13 | Minimum | 6.73 | 0
34318 | 03/30/1996 | 13 | Minimum | 6.73 | 0
34319 | 03/31/1996 | 13 | Minimum | 6.73 | 0
34320 | 04/01/1996 | 13 | Minimum | 6.75 | 0
34321 | 04/02/1996 | 13 | Minimum | 6.81 | 0
34322 | 04/03/1996 | 13 | Minimum | 6.89 | 0
34323 | 04/04/1996 | 13 | Minimum | 6.97 | 0
34324 | 04/05/1996 | 13 | Minimum | 7.01 | 0
34325 | 04/06/1996 | 13 | Minimum | 7.11 | 0
34326 | 04/07/1996 | 13 | Minimum | 7.18 | 0
34327 | 04/08/1996 | 13 | Minimum | 7.27 | 0
34328 | 04/09/1996 | 13 | Minimum | 7.34 | 0
34329 | 04/10/1996 | 13 | Minimum | -996 | 0
34330 | 04/11/1996 | 13 | Minimum | 7.73 | 0
34331 | 04/12/1996 | 13 | Minimum | 7.83 | 0
34332 | 04/13/1996 | 13 | Minimum | 8.01 | 0
34333 | 04/14/1996 | 13 | Minimum | 8.09 | 0
34334 | 04/15/1996 | 13 | Minimum | 8.17 | 0
34335 | 04/16/1996 | 13 | Minimum | -996 | 0
34336 | 04/17/1996 | 13 | Minimum | 13.95 | 0
34337 | 04/18/1996 | 13 | Minimum | 14.05 | 0
34338 | 04/19/1996 | 13 | Minimum | 14.18 | 0
34339 | 04/20/1996 | 13 | Minimum | 14.26 | 0
34340 | 04/21/1996 | 13 | Minimum | 14.28 | 0
34341 | 04/22/1996 | 13 | Minimum | 14.27 | 0
34342 | 04/23/1996 | 13 | Minimum | 14.26 | 0
34343 | 04/24/1996 | 13 | Minimum | 14.27 | 0
34344 | 04/25/1996 | 13 | Minimum | 14.29 | 0
26170 | 12/24/1998 | 5 | Minimum | 1.25 | 0
26171 | 12/25/1998 | 5 | Minimum | 1.11 | 0
26172 | 12/26/1998 | 5 | Minimum | 1.14 | 0
26173 | 12/27/1998 | 5 | Minimum | 1.06 | 0
26174 | 12/28/1998 | 5 | Minimum | 1.21 | 0
26175 | 12/29/1998 | 5 | Minimum | 2.13 | 0
26176 | 12/30/1998 | 5 | Minimum | 2.56 | 0
26177 | 12/31/1998 | 5 | Minimum | 3.14 | 0
26178 | 01/01/1999 | 5 | Minimum | 2.97 | 0
26179 | 01/02/1999 | 5 | Minimum | 2.66 | 0
26180 | 01/03/1999 | 5 | Minimum | 2.46 | 0
26181 | 01/04/1999 | 5 | Minimum | 2.17 | 0
26182 | 01/05/1999 | 5 | Minimum | 2.16 | 0
26183 | 01/06/1999 | 5 | Minimum | 2.24 | 0
26184 | 01/07/1999 | 5 | Minimum | 2.52 | 0
26185 | 01/08/1999 | 5 | Minimum | 2.35 | 0
26186 | 01/09/1999 | 5 | Minimum | 2.17 | 0
26187 | 01/10/1999 | 5 | Minimum | 2.16 | 0
26188 | 01/11/1999 | 5 | Minimum | 2.36 | 0
26189 | 01/12/1999 | 5 | Minimum | 3.27 | 0
26190 | 01/13/1999 | 5 | Minimum | 3.82 | 0
26191 | 01/14/1999 | 5 | Minimum | 3.8 | 0
26192 | 01/15/1999 | 5 | Minimum | 4.79 | 0
26193 | 01/16/1999 | 5 | Minimum | 5.94 | 0
26194 | 01/17/1999 | 5 | Minimum | 6.29 | 0
26195 | 01/18/1999 | 5 | Minimum | 7.07 | 0
26196 | 01/19/1999 | 5 | Minimum | 6.1 | 0
26197 | 01/20/1999 | 5 | Minimum | 6.43 | 0
26198 | 01/21/1999 | 5 | Minimum | 5.66 | 0
26199 | 01/22/1999 | 5 | Minimum | 5.36 | 0
26200 | 01/23/1999 | 5 | Minimum | 6.15 | 0
26201 | 01/24/1999 | 5 | Minimum | 4.73 | 0
26202 | 01/25/1999 | 5 | Minimum | 3.75 | 0
26203 | 01/26/1999 | 5 | Minimum | 3.72 | 0
26204 | 01/27/1999 | 5 | Minimum | 4.34 | 0
26205 | 01/28/1999 | 5 | Minimum | 3.83 | 0
26206 | 01/29/1999 | 5 | Minimum | 3.52 | 0
26207 | 01/30/1999 | 5 | Minimum | 4 | 0
26208 | 01/31/1999 | 5 | Minimum | 4.2 | 0
26209 | 02/01/1999 | 5 | Minimum | 3.96 | 0
26210 | 02/02/1999 | 5 | Minimum | 3.95 | 0
26211 | 02/03/1999 | 5 | Minimum | 4.69 | 0
27860 | 05/07/1997 | 7 | Minimum | 19.71 | 0
27861 | 05/08/1997 | 7 | Minimum | 20.32 | 0
27862 | 05/09/1997 | 7 | Minimum | 21.08 | 0
27863 | 05/10/1997 | 7 | Minimum | 21.79 | 0
27864 | 05/11/1997 | 7 | Minimum | 22.57 | 0
27865 | 05/12/1997 | 7 | Minimum | 23.01 | 0
27866 | 05/13/1997 | 7 | Minimum | 23.45 | 0
27867 | 05/14/1997 | 7 | Minimum | 23.73 | 0
27868 | 05/15/1997 | 7 | Minimum | -996 | 0
27869 | 05/16/1997 | 7 | Minimum | -996 | 0
27870 | 05/17/1997 | 7 | Minimum | 24.06 | 0
27871 | 05/18/1997 | 7 | Minimum | 24.35 | 0
27872 | 05/19/1997 | 7 | Minimum | 24.57 | 0
27873 | 05/20/1997 | 7 | Minimum | 24.9 | 0
27874 | 05/21/1997 | 7 | Minimum | 24.54 | 0
27875 | 05/22/1997 | 7 | Minimum | 24.32 | 0
27876 | 05/23/1997 | 7 | Minimum | 23.29 | 0
27877 | 05/24/1997 | 7 | Minimum | 22.21 | 0
27878 | 05/25/1997 | 7 | Minimum | 21.92 | 0
27879 | 05/26/1997 | 7 | Minimum | 22.26 | 0
27880 | 05/27/1997 | 7 | Minimum | 22.58 | 0
27881 | 05/28/1997 | 7 | Minimum | 23.33 | 0
27882 | 05/29/1997 | 7 | Minimum | 23.85 | 0
27883 | 05/30/1997 | 7 | Minimum | 24.48 | 0
27884 | 05/31/1997 | 7 | Minimum | 25.34 | 0
27885 | 06/01/1997 | 7 | Minimum | 25.4 | 0
27886 | 06/02/1997 | 7 | Minimum | 25.23 | 0
27887 | 06/03/1997 | 7 | Minimum | 25.34 | 0
27888 | 06/04/1997 | 7 | Minimum | 23.88 | 0
27889 | 06/05/1997 | 7 | Minimum | 22.78 | 0
27890 | 06/06/1997 | 7 | Minimum | 22.41 | 0
27891 | 06/07/1997 | 7 | Minimum | 23.13 | 0
27892 | 06/08/1997 | 7 | Minimum | 24.27 | 0
27893 | 06/09/1997 | 7 | Minimum | 23.96 | 0
23748 | 08/10/1998 | 3 | Minimum | 25.1 | 0
23749 | 08/11/1998 | 3 | Minimum | 26.87 | 0
23750 | 08/12/1998 | 3 | Minimum | 27.84 | 0
23751 | 08/13/1998 | 3 | Minimum | 27.93 | 0
23752 | 08/14/1998 | 3 | Minimum | 28.98 | 0
23753 | 08/15/1998 | 3 | Minimum | 25.88 | 0
29707 | 04/11/1999 | 8 | Minimum | 10.09 | 0
29708 | 04/12/1999 | 8 | Minimum | 10.54 | 0
29709 | 04/13/1999 | 8 | Minimum | 11.34 | 0
29710 | 04/14/1999 | 8 | Minimum | 12.37 | 0
29711 | 04/15/1999 | 8 | Minimum | 13.33 | 0
29712 | 04/16/1999 | 8 | Minimum | 13.93 | 0
29713 | 04/17/1999 | 8 | Minimum | 14.47 | 0
24121 | 07/01/1996 | 4 | Minimum | 29.18 | 0
24122 | 07/02/1996 | 4 | Minimum | 30.69 | 0
24123 | 07/03/1996 | 4 | Minimum | 31.09 | 0
24124 | 07/04/1996 | 4 | Minimum | 29.91 | 0
24125 | 07/05/1996 | 4 | Minimum | 29.2 | 0
24126 | 07/06/1996 | 4 | Minimum | 30.32 | 0
24127 | 07/07/1996 | 4 | Minimum | 31.27 | 0
24128 | 07/08/1996 | 4 | Minimum | 32.96 | 0
24129 | 07/09/1996 | 4 | Minimum | 32.04 | 0
24130 | 07/10/1996 | 4 | Minimum | 32.84 | 1 | Estimated From Hourly Data
24131 | 07/11/1996 | 4 | Minimum | 32.89 | 1 | Estimated From Hourly Data
24132 | 07/12/1996 | 4 | Minimum | 31.65 | 1 | Estimated From Hourly Data
24133 | 07/13/1996 | 4 | Minimum | 31.82 | 1 | Estimated From Hourly Data
24134 | 07/14/1996 | 4 | Minimum | 31.53 | 1 | Estimated From Hourly Data
24135 | 07/15/1996 | 4 | Minimum | 31.87 | 1 | Estimated From Hourly Data
24136 | 07/16/1996 | 4 | Minimum | 31.09 | 1 | Estimated From Hourly Data
24137 | 07/17/1996 | 4 | Minimum | 30.97 | 1 | Estimated From Hourly Data
24138 | 07/18/1996 | 4 | Minimum | 29.86 | 1 | Estimated From Hourly Data
24139 | 07/19/1996 | 4 | Minimum | 29.1 | 1 | Estimated From Hourly Data
24140 | 07/20/1996 | 4 | Minimum | 29.63 | 1 | Estimated From Hourly Data
24141 | 07/21/1996 | 4 | Minimum | 30.71 | 1 | Estimated From Hourly Data
24142 | 07/22/1996 | 4 | Minimum | 31.97 | 1 | Estimated From Hourly Data
24143 | 07/23/1996 | 4 | Minimum | 33.22 | 1 | Estimated From Hourly Data
24144 | 07/24/1996 | 4 | Minimum | 32.49 | 1 | Estimated From Hourly Data
24145 | 07/25/1996 | 4 | Minimum | 32.43 | 1 | Estimated From Hourly Data
24146 | 07/26/1996 | 4 | Minimum | 33.18 | 1 | Estimated From Hourly Data
24147 | 07/27/1996 | 4 | Minimum | 33.83 | 1 | Estimated From Hourly Data
24148 | 07/28/1996 | 4 | Minimum | 31.83 | 1 | Estimated From Hourly Data
24149 | 07/29/1996 | 4 | Minimum | 30.17 | 1 | Estimated From Hourly Data
24150 | 07/30/1996 | 4 | Minimum | 30.69 | 0
24151 | 07/31/1996 | 4 | Minimum | 31.54 | 0
24152 | 08/01/1996 | 4 | Minimum | 31.36 | 0
24153 | 08/02/1996 | 4 | Minimum | 30.7 | 0
24154 | 08/03/1996 | 4 | Minimum | 29.44 | 0
24155 | 08/04/1996 | 4 | Minimum | 28.87 | 0
24156 | 08/05/1996 | 4 | Minimum | 29.75 | 0
24157 | 08/06/1996 | 4 | Minimum | 29.02 | 0
24158 | 08/07/1996 | 4 | Minimum | 28.83 | 0
24159 | 08/08/1996 | 4 | Minimum | 29.91 | 0
24160 | 08/09/1996 | 4 | Minimum | 31.26 | 0
24161 | 08/10/1996 | 4 | Minimum | 32.06 | 0
24162 | 08/11/1996 | 4 | Minimum | 32.21 | 0
24163 | 08/12/1996 | 4 | Minimum | 32.1 | 0
24164 | 08/13/1996 | 4 | Minimum | 17.42 | 0
24165 | 08/14/1996 | 4 | Minimum | 25.17 | 1 | Estimated From Hourly Data
24166 | 08/15/1996 | 4 | Minimum | 29.19 | 0
24167 | 08/16/1996 | 4 | Minimum | 30.29 | 0
24168 | 08/17/1996 | 4 | Minimum | 29.57 | 0
24169 | 08/18/1996 | 4 | Minimum | 28.55 | 0
24170 | 08/19/1996 | 4 | Minimum | 28.17 | 1 | Estimated From Hourly Data
24171 | 08/20/1996 | 4 | Minimum | 27.63 | 0
24172 | 08/21/1996 | 4 | Minimum | 27.5 | 0
24173 | 08/22/1996 | 4 | Minimum | 27.93 | 0
24174 | 08/23/1996 | 4 | Minimum | 28.51 | 0
24175 | 08/24/1996 | 4 | Minimum | 29.78 | 0
24176 | 08/25/1996 | 4 | Minimum | 29.65 | 0
24177 | 08/26/1996 | 4 | Minimum | 29.99 | 0
24178 | 08/27/1996 | 4 | Minimum | 27.81 | 0
24179 | 08/28/1996 | 4 | Minimum | 27.4 | 0
24180 | 08/29/1996 | 4 | Minimum | 28 | 0
24181 | 08/30/1996 | 4 | Minimum | 29.02 | 0
24182 | 08/31/1996 | 4 | Minimum | 28.89 | 0
24183 | 09/01/1996 | 4 | Minimum | 28 | 0
24184 | 09/02/1996 | 4 | Minimum | 27.9 | 0
24185 | 09/03/1996 | 4 | Minimum | 27.43 | 0
24186 | 09/04/1996 | 4 | Minimum | 27.13 | 1 | Estimated From Hourly Data
24187 | 09/05/1996 | 4 | Minimum | 25.7 | 0
24188 | 09/06/1996 | 4 | Minimum | 24.43 | 0
24189 | 09/07/1996 | 4 | Minimum | 24.68 | 0
24190 | 09/08/1996 | 4 | Minimum | 25.41 | 0
24191 | 09/09/1996 | 4 | Minimum | 26.41 | 0
24192 | 09/10/1996 | 4 | Minimum | 27.89 | 0
24193 | 09/11/1996 | 4 | Minimum | 27.67 | 0
24194 | 09/12/1996 | 4 | Minimum | 26.51 | 0
24195 | 09/13/1996 | 4 | Minimum | 24.8 | 0
24196 | 09/14/1996 | 4 | Minimum | 21.84 | 0
24197 | 09/15/1996 | 4 | Minimum | 23.66 | 0
24198 | 09/16/1996 | 4 | Minimum | 21.77 | 0
24199 | 09/17/1996 | 4 | Minimum | 20.77 | 0
24200 | 09/18/1996 | 4 | Minimum | 21.12 | 0
24201 | 09/19/1996 | 4 | Minimum | 21 | 0
24202 | 09/20/1996 | 4 | Minimum | 21.76 | 0
24203 | 09/21/1996 | 4 | Minimum | 23.26 | 0
24204 | 09/22/1996 | 4 | Minimum | 23.35 | 0
24205 | 09/23/1996 | 4 | Minimum | 22.78 | 0
24206 | 09/24/1996 | 4 | Minimum | 22.59 | 0
24207 | 09/25/1996 | 4 | Minimum | 22.79 | 0
24208 | 09/26/1996 | 4 | Minimum | 22.03 | 0
24209 | 09/27/1996 | 4 | Minimum | 21.35 | 0
24210 | 09/28/1996 | 4 | Minimum | 21.43 | 0
24211 | 09/29/1996 | 4 | Minimum | 21.65 | 0
24212 | 09/30/1996 | 4 | Minimum | 22.89 | 0
24213 | 10/01/1996 | 4 | Minimum | 23.19 | 0
24214 | 10/02/1996 | 4 | Minimum | 22.9 | 0
24215 | 10/03/1996 | 4 | Minimum | 22.69 | 0
24216 | 10/04/1996 | 4 | Minimum | 22.56 | 0
24217 | 10/05/1996 | 4 | Minimum | 22.56 | 0
24218 | 10/06/1996 | 4 | Minimum | 22.43 | 0
24219 | 10/07/1996 | 4 | Minimum | 22.3 | 0
24220 | 10/08/1996 | 4 | Minimum | 22.07 | 0
24221 | 10/09/1996 | 4 | Minimum | 22.04 | 0
24222 | 10/10/1996 | 4 | Minimum | 23.1 | 0
24223 | 10/11/1996 | 4 | Minimum | 22.64 | 0
24224 | 10/12/1996 | 4 | Minimum | 21.3 | 0
24225 | 10/13/1996 | 4 | Minimum | 20.85 | 0
24226 | 10/14/1996 | 4 | Minimum | 19.8 | 0
24227 | 10/15/1996 | 4 | Minimum | 18.93 | 0
24228 | 10/16/1996 | 4 | Minimum | 18.25 | 0
24229 | 10/17/1996 | 4 | Minimum | 16.29 | 0
24230 | 10/18/1996 | 4 | Minimum | 16.11 | 0
24231 | 10/19/1996 | 4 | Minimum | 15.82 | 0
24232 | 10/20/1996 | 4 | Minimum | 12.99 | 0
24233 | 10/21/1996 | 4 | Minimum | 12.02 | 0
24234 | 10/22/1996 | 4 | Minimum | 11.57 | 0
24235 | 10/23/1996 | 4 | Minimum | 13.61 | 0
24236 | 10/24/1996 | 4 | Minimum | 14.86 | 0
24237 | 10/25/1996 | 4 | Minimum | 12.94 | 0
24238 | 10/26/1996 | 4 | Minimum | 10.89 | 0
24239 | 10/27/1996 | 4 | Minimum | 9.17 | 0
24240 | 10/28/1996 | 4 | Minimum | 9.47 | 0
24241 | 10/29/1996 | 4 | Minimum | 10.87 | 0
24242 | 10/30/1996 | 4 | Minimum | 9.84 | 0
24243 | 10/31/1996 | 4 | Minimum | 9.51 | 0
24244 | 11/01/1996 | 4 | Minimum | 8.29 | 0
24245 | 11/02/1996 | 4 | Minimum | 9.14 | 0
24246 | 11/03/1996 | 4 | Minimum | 9.38 | 0
24247 | 11/04/1996 | 4 | Minimum | 11.42 | 0
24248 | 11/05/1996 | 4 | Minimum | 9.6 | 0
24249 | 11/06/1996 | 4 | Minimum | 8.26 | 0
24250 | 11/07/1996 | 4 | Minimum | 8.01 | 0
24251 | 11/08/1996 | 4 | Minimum | 8.53 | 0
24252 | 11/09/1996 | 4 | Minimum | 8.86 | 0
24253 | 11/10/1996 | 4 | Minimum | 9.07 | 0
24254 | 11/11/1996 | 4 | Minimum | 9.67 | 0
24255 | 11/12/1996 | 4 | Minimum | 10.38 | 0
24256 | 11/13/1996 | 4 | Minimum | 10.32 | 0
24257 | 11/14/1996 | 4 | Minimum | 10.81 | 0
24258 | 11/15/1996 | 4 | Minimum | 10.16 | 0
24259 | 11/16/1996 | 4 | Minimum | 7.66 | 0
24260 | 11/17/1996 | 4 | Minimum | 7.36 | 0
24261 | 11/18/1996 | 4 | Minimum | 9.46 | 0
24262 | 11/19/1996 | 4 | Minimum | 10.56 | 0
24263 | 11/20/1996 | 4 | Minimum | 9.64 | 0
24264 | 11/21/1996 | 4 | Minimum | 9.86 | 0
24265 | 11/22/1996 | 4 | Minimum | 9.65 | 0
24266 | 11/23/1996 | 4 | Minimum | 8.65 | 0
24267 | 11/24/1996 | 4 | Minimum | 8.93 | 0
24268 | 11/25/1996 | 4 | Minimum | 7.88 | 0
24269 | 11/26/1996 | 4 | Minimum | 8.1 | 0
24270 | 11/27/1996 | 4 | Minimum | 6.43 | 0
24271 | 11/28/1996 | 4 | Minimum | 6.42 | 0
24272 | 11/29/1996 | 4 | Minimum | 5.79 | 0
41691 | 08/27/1997 | 1 | Maximum | 48.97 | 0
41692 | 08/28/1997 | 1 | Maximum | 46.38 | 0
41693 | 08/29/1997 | 1 | Maximum | 48.95 | 0
41694 | 08/30/1997 | 1 | Maximum | 49.87 | 0
41695 | 08/31/1997 | 1 | Maximum | 50.56 | 0
41696 | 09/01/1997 | 1 | Maximum | 48.58 | 0
41697 | 09/02/1997 | 1 | Maximum | 36.79 | 0
41698 | 09/03/1997 | 1 | Maximum | 40.15 | 0
41699 | 09/04/1997 | 1 | Maximum | 47.92 | 0
41700 | 09/05/1997 | 1 | Maximum | 46.35 | 0
41701 | 09/06/1997 | 1 | Maximum | 47.88 | 0
41702 | 09/07/1997 | 1 | Maximum | 47.16 | 0
41703 | 09/08/1997 | 1 | Maximum | 47.26 | 0
41704 | 09/09/1997 | 1 | Maximum | 46.41 | 0
41705 | 09/10/1997 | 1 | Maximum | 46.61 | 0
41706 | 09/11/1997 | 1 | Maximum | 43.67 | 0
41707 | 09/12/1997 | 1 | Maximum | 46.97 | 0
41708 | 09/13/1997 | 1 | Maximum | 47.24 | 0
29758 | 04/11/1996 | 9 | Minimum | 10.17 | 0
29759 | 04/12/1996 | 9 | Minimum | 10.12 | 0
29760 | 04/13/1996 | 9 | Minimum | 10.03 | 0
29761 | 04/14/1996 | 9 | Minimum | 10.01 | 0
29762 | 04/15/1996 | 9 | Minimum | 10.03 | 0
29763 | 04/16/1996 | 9 | Minimum | -996 | 0
29764 | 04/17/1996 | 9 | Minimum | 16.03 | 0
39887 | 12/25/1998 | 17 | Minimum | 13.26 | 0
39888 | 12/26/1998 | 17 | Minimum | 13.14 | 0
39889 | 12/27/1998 | 17 | Minimum | 12.99 | 0
39890 | 12/28/1998 | 17 | Minimum | 12.85 | 0
39891 | 12/29/1998 | 17 | Minimum | 12.72 | 0
39892 | 12/30/1998 | 17 | Minimum | 12.59 | 0
39893 | 12/31/1998 | 17 | Minimum | 12.43 | 0
39894 | 01/01/1999 | 17 | Minimum | 12.31 | 0
39895 | 01/02/1999 | 17 | Minimum | 12.18 | 0
39896 | 01/03/1999 | 17 | Minimum | 12.07 | 0
39897 | 01/04/1999 | 17 | Minimum | 11.97 | 0
39898 | 01/05/1999 | 17 | Minimum | 11.86 | 0
39899 | 01/06/1999 | 17 | Minimum | 11.79 | 0
39900 | 01/07/1999 | 17 | Minimum | 11.71 | 0
39901 | 01/08/1999 | 17 | Minimum | 11.6 | 0
39902 | 01/09/1999 | 17 | Minimum | 11.51 | 0
39903 | 01/10/1999 | 17 | Minimum | 11.45 | 0
39904 | 01/11/1999 | 17 | Minimum | 11.36 | 0
39905 | 01/12/1999 | 17 | Minimum | 11.29 | 0
39906 | 01/13/1999 | 17 | Minimum | 11.21 | 0
39907 | 01/14/1999 | 17 | Minimum | 11.14 | 0
39908 | 01/15/1999 | 17 | Minimum | 11.08 | 0
39909 | 01/16/1999 | 17 | Minimum | 11 | 0
39910 | 01/17/1999 | 17 | Minimum | 10.97 | 0
39911 | 01/18/1999 | 17 | Minimum | 10.9 | 0
39912 | 01/19/1999 | 17 | Minimum | 10.88 | 0
39913 | 01/20/1999 | 17 | Minimum | 10.86 | 0
39914 | 01/21/1999 | 17 | Minimum | 10.83 | 0
39915 | 01/22/1999 | 17 | Minimum | 10.82 | 0
39916 | 01/23/1999 | 17 | Minimum | 10.81 | 0
39917 | 01/24/1999 | 17 | Minimum | 10.8 | 0
39918 | 01/25/1999 | 17 | Minimum | 10.8 | 0
39919 | 01/26/1999 | 17 | Minimum | 10.79 | 0
39920 | 01/27/1999 | 17 | Minimum | 10.78 | 0
39921 | 01/28/1999 | 17 | Minimum | 10.77 | 0
39922 | 01/29/1999 | 17 | Minimum | 10.74 | 0
39923 | 01/30/1999 | 17 | Minimum | 10.73 | 0
39924 | 01/31/1999 | 17 | Minimum | 10.69 | 0
39925 | 02/01/1999 | 17 | Minimum | 10.65 | 0
39926 | 02/02/1999 | 17 | Minimum | 10.62 | 0
39927 | 02/03/1999 | 17 | Minimum | 10.57 | 0
39928 | 02/04/1999 | 17 | Minimum | 10.54 | 0
39929 | 02/05/1999 | 17 | Minimum | 10.51 | 0
39930 | 02/06/1999 | 17 | Minimum | 10.48 | 0
39931 | 02/07/1999 | 17 | Minimum | 10.46 | 0
39932 | 02/08/1999 | 17 | Minimum | 10.44 | 0
39933 | 02/09/1999 | 17 | Minimum | 10.42 | 0
39934 | 02/10/1999 | 17 | Minimum | 10.41 | 0
39935 | 02/11/1999 | 17 | Minimum | 10.41 | 0
39936 | 02/12/1999 | 17 | Minimum | 10.41 | 0
39937 | 02/13/1999 | 17 | Minimum | 10.4 | 0
39938 | 02/14/1999 | 17 | Minimum | 10.39 | 0
39939 | 02/15/1999 | 17 | Minimum | 10.38 | 0
39940 | 02/16/1999 | 17 | Minimum | 10.35 | 0
39941 | 02/17/1999 | 17 | Minimum | 10.32 | 0
39942 | 02/18/1999 | 17 | Minimum | 10.29 | 0
39943 | 02/19/1999 | 17 | Minimum | 10.28 | 0
39944 | 02/20/1999 | 17 | Minimum | 10.26 | 0
39945 | 02/21/1999 | 17 | Minimum | 10.26 | 0
39946 | 02/22/1999 | 17 | Minimum | 10.26 | 0
39947 | 02/23/1999 | 17 | Minimum | 10.27 | 0
39948 | 02/24/1999 | 17 | Minimum | 10.27 | 0
39949 | 02/25/1999 | 17 | Minimum | 10.29 | 0
39950 | 02/26/1999 | 17 | Minimum | 10.29 | 0
39951 | 02/27/1999 | 17 | Minimum | 10.3 | 0
39952 | 02/28/1999 | 17 | Minimum | 10.31 | 0
39953 | 03/01/1999 | 17 | Minimum | 10.32 | 0
39954 | 03/02/1999 | 17 | Minimum | 10.35 | 0
39955 | 03/03/1999 | 17 | Minimum | 10.38 | 0
39956 | 03/04/1999 | 17 | Minimum | 10.42 | 0
39957 | 03/05/1999 | 17 | Minimum | 10.44 | 0
39958 | 03/06/1999 | 17 | Minimum | 10.5 | 0
39959 | 03/07/1999 | 17 | Minimum | 10.55 | 0
39960 | 03/08/1999 | 17 | Minimum | 10.61 | 0
39961 | 03/09/1999 | 17 | Minimum | 10.67 | 0
39962 | 03/10/1999 | 17 | Minimum | 10.72 | 0
39963 | 03/11/1999 | 17 | Minimum | 10.77 | 0
39964 | 03/12/1999 | 17 | Minimum | 10.81 | 0
39965 | 03/13/1999 | 17 | Minimum | 10.84 | 0
39966 | 03/14/1999 | 17 | Minimum | 10.87 | 0
39967 | 03/15/1999 | 17 | Minimum | 10.89 | 0
39968 | 03/16/1999 | 17 | Minimum | 10.91 | 0
39969 | 03/17/1999 | 17 | Minimum | 10.92 | 0
39970 | 03/18/1999 | 17 | Minimum | 10.93 | 0
39971 | 03/19/1999 | 17 | Minimum | 10.96 | 0
39972 | 03/20/1999 | 17 | Minimum | 11 | 0
39973 | 03/21/1999 | 17 | Minimum | 11.06 | 0
39974 | 03/22/1999 | 17 | Minimum | 11.11 | 0
39975 | 03/23/1999 | 17 | Minimum | 11.17 | 0
39976 | 03/24/1999 | 17 | Minimum | 11.23 | 0
39977 | 03/25/1999 | 17 | Minimum | 11.28 | 0
39978 | 03/26/1999 | 17 | Minimum | 11.35 | 0
39979 | 03/27/1999 | 17 | Minimum | 11.41 | 0
39980 | 03/28/1999 | 17 | Minimum | 11.48 | 0
39981 | 03/29/1999 | 17 | Minimum | 11.52 | 0
39982 | 03/30/1999 | 17 | Minimum | 11.59 | 0
39983 | 03/31/1999 | 17 | Minimum | 11.68 | 0
39984 | 04/01/1999 | 17 | Minimum | 11.76 | 0
39985 | 04/02/1999 | 17 | Minimum | 11.84 | 0
39986 | 04/03/1999 | 17 | Minimum | 11.92 | 0
39987 | 04/04/1999 | 17 | Minimum | 11.98 | 0
39988 | 04/05/1999 | 17 | Minimum | 12.03 | 0
39989 | 04/06/1999 | 17 | Minimum | 12.08 | 0
39990 | 04/07/1999 | 17 | Minimum | 12.1 | 0
39991 | 04/08/1999 | 17 | Minimum | 12.12 | 0
39992 | 04/09/1999 | 17 | Minimum | 12.12 | 0
39993 | 04/10/1999 | 17 | Minimum | 12.12 | 0
39994 | 04/11/1999 | 17 | Minimum | 12.11 | 0
39995 | 04/12/1999 | 17 | Minimum | 12.08 | 0
39996 | 04/13/1999 | 17 | Minimum | 12.06 | 0
39997 | 04/14/1999 | 17 | Minimum | 12.05 | 0
39998 | 04/15/1999 | 17 | Minimum | 12.04 | 0
39999 | 04/16/1999 | 17 | Minimum | 11.99 | 0
40000 | 04/17/1999 | 17 | Minimum | 12.02 | 0
40001 | 04/18/1999 | 17 | Minimum | 12.05 | 0
40002 | 04/19/1999 | 17 | Minimum | 12.13 | 0
40003 | 04/20/1999 | 17 | Minimum | 12.17 | 0
40004 | 04/21/1999 | 17 | Minimum | 12.28 | 0
40005 | 04/22/1999 | 17 | Minimum | 12.36 | 0
40006 | 03/03/1996 | 18 | Minimum | 11.52 | 0
40007 | 03/04/1996 | 18 | Minimum | 11.5 | 0
40008 | 03/05/1996 | 18 | Minimum | 11.46 | 0
40009 | 03/06/1996 | 18 | Minimum | 11.42 | 0
40010 | 03/07/1996 | 18 | Minimum | 11.4 | 0
40011 | 03/08/1996 | 18 | Minimum | 11.38 | 0
40012 | 03/09/1996 | 18 | Minimum | 11.36 | 0
40013 | 03/10/1996 | 18 | Minimum | 11.35 | 0
40014 | 03/11/1996 | 18 | Minimum | -996 | 0
40015 | 03/12/1996 | 18 | Minimum | -996 | 0
40016 | 03/13/1996 | 18 | Minimum | 6.69 | 0
40017 | 03/14/1996 | 18 | Minimum | 6.73 | 0
40018 | 03/15/1996 | 18 | Minimum | 6.75 | 0
40019 | 03/16/1996 | 18 | Minimum | 6.79 | 0
40020 | 03/17/1996 | 18 | Minimum | 6.82 | 0
40021 | 03/18/1996 | 18 | Minimum | 6.82 | 0
40022 | 03/19/1996 | 18 | Minimum | -996 | 0
40023 | 03/20/1996 | 18 | Minimum | -996 | 0
40024 | 03/21/1996 | 18 | Minimum | 6.83 | 0
40025 | 03/22/1996 | 18 | Minimum | -996 | 0
40026 | 03/23/1996 | 18 | Minimum | -996 | 0
40027 | 03/24/1996 | 18 | Minimum | 6.95 | 0
40028 | 03/25/1996 | 18 | Minimum | 7.03 | 0
40029 | 03/26/1996 | 18 | Minimum | 7.04 | 0
40030 | 03/27/1996 | 18 | Minimum | 7.12 | 0
40031 | 03/28/1996 | 18 | Minimum | 7.12 | 0
40032 | 03/29/1996 | 18 | Minimum | 7.17 | 0
40033 | 03/30/1996 | 18 | Minimum | 7.2 | 0
40034 | 03/31/1996 | 18 | Minimum | 7.23 | 0
41645 | 07/12/1997 | 1 | Maximum | 54.26 | 0
41646 | 07/13/1997 | 1 | Maximum | 55.83 | 0
41647 | 07/14/1997 | 1 | Maximum | 56.54 | 0
41648 | 07/15/1997 | 1 | Maximum | 56.35 | 0
41649 | 07/16/1997 | 1 | Maximum | 51.01 | 0
41650 | 07/17/1997 | 1 | Maximum | 47.86 | 0
41651 | 07/18/1997 | 1 | Maximum | 52.31 | 0
41652 | 07/19/1997 | 1 | Maximum | 53.17 | 0
41653 | 07/20/1997 | 1 | Maximum | 54.98 | 0
41654 | 07/21/1997 | 1 | Maximum | 55.93 | 0
41655 | 07/22/1997 | 1 | Maximum | 53.74 | 0
41656 | 07/23/1997 | 1 | Maximum | 36.22 | 0
41657 | 07/24/1997 | 1 | Maximum | 52.8 | 0
41658 | 07/25/1997 | 1 | Maximum | 44.57 | 0
41659 | 07/26/1997 | 1 | Maximum | 50 | 0
41660 | 07/27/1997 | 1 | Maximum | 54.07 | 0
41661 | 07/28/1997 | 1 | Maximum | 52.67 | 0
41662 | 07/29/1997 | 1 | Maximum | 47.41 | 0
41663 | 07/30/1997 | 1 | Maximum | 45.34 | 0
41664 | 07/31/1997 | 1 | Maximum | 49.65 | 0
41665 | 08/01/1997 | 1 | Maximum | 52.06 | 0
41666 | 08/02/1997 | 1 | Maximum | 51.47 | 0
41667 | 08/03/1997 | 1 | Maximum | 53.68 | 0
41668 | 08/04/1997 | 1 | Maximum | 53.45 | 0
41669 | 08/05/1997 | 1 | Maximum | 56.4 | 0
41670 | 08/06/1997 | 1 | Maximum | 55.42 | 0
41671 | 08/07/1997 | 1 | Maximum | 56.05 | 0
41672 | 08/08/1997 | 1 | Maximum | 52.76 | 0
41673 | 08/09/1997 | 1 | Maximum | 44.95 | 0
41674 | 08/10/1997 | 1 | Maximum | 51.62 | 0
41675 | 08/11/1997 | 1 | Maximum | 52.58 | 0
41676 | 08/12/1997 | 1 | Maximum | 52.02 | 0
41677 | 08/13/1997 | 1 | Maximum | 53.21 | 0
41678 | 08/14/1997 | 1 | Maximum | 53.75 | 0
41679 | 08/15/1997 | 1 | Maximum | 51.47 | 0
41680 | 08/16/1997 | 1 | Maximum | 49.47 | 0
41681 | 08/17/1997 | 1 | Maximum | 50.16 | 0
41682 | 08/18/1997 | 1 | Maximum | 51.19 | 0
41683 | 08/19/1997 | 1 | Maximum | 46.31 | 0
41684 | 08/20/1997 | 1 | Maximum | 47.49 | 0
41685 | 08/21/1997 | 1 | Maximum | 51.42 | 0
41686 | 08/22/1997 | 1 | Maximum | 52.31 | 0
41687 | 08/23/1997 | 1 | Maximum | 49.93 | 0
41688 | 08/24/1997 | 1 | Maximum | 49.67 | 0
41689 | 08/25/1997 | 1 | Maximum | 49.93 | 0
41690 | 08/26/1997 | 1 | Maximum | 49.35 | 0
32091 | 05/28/1996 | 11 | Minimum | 18.78 | 0
40132 | 07/10/1996 | 18 | Minimum | -996 | 0
40133 | 07/11/1996 | 18 | Minimum | -996 | 0
40134 | 07/12/1996 | 18 | Minimum | -996 | 0
40135 | 07/13/1996 | 18 | Minimum | -996 | 0
40136 | 07/14/1996 | 18 | Minimum | -996 | 0
40137 | 07/15/1996 | 18 | Minimum | -996 | 0
32098 | 06/07/1996 | 11 | Minimum | 21.11 | 0
32099 | 06/08/1996 | 11 | Minimum | 21.53 | 0
32100 | 06/09/1996 | 11 | Minimum | 21.98 | 0
32101 | 06/10/1996 | 11 | Minimum | 22.36 | 0
32102 | 06/11/1996 | 11 | Minimum | 22.68 | 0
32103 | 06/12/1996 | 11 | Minimum | 22.89 | 0
32104 | 06/13/1996 | 11 | Minimum | 23.08 | 0
32105 | 06/14/1996 | 11 | Minimum | 23.32 | 0
32106 | 06/15/1996 | 11 | Minimum | 23.56 | 0
32107 | 06/16/1996 | 11 | Minimum | 23.8 | 0
32108 | 06/17/1996 | 11 | Minimum | 24.03 | 0
32109 | 06/18/1996 | 11 | Minimum | 24.23 | 0
32110 | 06/19/1996 | 11 | Minimum | 24.33 | 0
32111 | 06/20/1996 | 11 | Minimum | 24.44 | 0
32112 | 06/21/1996 | 11 | Minimum | 24.53 | 0
32113 | 06/22/1996 | 11 | Minimum | 24.58 | 0
32114 | 06/23/1996 | 11 | Minimum | 24.67 | 0
32115 | 06/24/1996 | 11 | Minimum | 24.71 | 0
32116 | 06/25/1996 | 11 | Minimum | 24.74 | 0
32117 | 06/26/1996 | 11 | Minimum | 24.47 | 0
32118 | 06/27/1996 | 11 | Minimum | -996 | 0
32119 | 06/28/1996 | 11 | Minimum | 23.7 | 0
32120 | 06/29/1996 | 11 | Minimum | 23.53 | 0
32121 | 06/30/1996 | 11 | Minimum | 23.48 | 0
32122 | 07/01/1996 | 11 | Minimum | 23.61 | 0
32123 | 07/02/1996 | 11 | Minimum | 23.81 | 0
32124 | 07/03/1996 | 11 | Minimum | 24.15 | 0
32125 | 07/04/1996 | 11 | Minimum | 24.52 | 0
32126 | 07/05/1996 | 11 | Minimum | 24.9 | 0
32127 | 07/06/1996 | 11 | Minimum | 25.14 | 0
32128 | 07/07/1996 | 11 | Minimum | 25.37 | 0
32129 | 07/08/1996 | 11 | Minimum | 25.61 | 0
32130 | 07/09/1996 | 11 | Minimum | 25.87 | 0
32131 | 07/10/1996 | 11 | Minimum | -996 | 0
32132 | 07/11/1996 | 11 | Minimum | -996 | 0
32133 | 07/12/1996 | 11 | Minimum | -996 | 0
32134 | 07/13/1996 | 11 | Minimum | -996 | 0
32135 | 07/14/1996 | 11 | Minimum | -996 | 0
32136 | 07/15/1996 | 11 | Minimum | -996 | 0
32137 | 07/16/1996 | 11 | Minimum | -996 | 0
32138 | 07/17/1996 | 11 | Minimum | -996 | 0
32139 | 07/18/1996 | 11 | Minimum | -996 | 0
32140 | 07/19/1996 | 11 | Minimum | -996 | 0
32141 | 07/20/1996 | 11 | Minimum | -996 | 0
32142 | 07/21/1996 | 11 | Minimum | -996 | 0
32143 | 07/22/1996 | 11 | Minimum | -996 | 0
32144 | 07/23/1996 | 11 | Minimum | -996 | 0
32145 | 07/24/1996 | 11 | Minimum | -996 | 0
32146 | 07/25/1996 | 11 | Minimum | -996 | 0
32147 | 07/26/1996 | 11 | Minimum | -996 | 0
32148 | 07/27/1996 | 11 | Minimum | -996 | 0
32149 | 07/28/1996 | 11 | Minimum | -996 | 0
32150 | 07/29/1996 | 11 | Minimum | -996 | 0
32151 | 07/30/1996 | 11 | Minimum | 28.4 | 0
32152 | 07/31/1996 | 11 | Minimum | 28.36 | 0
32153 | 08/01/1996 | 11 | Minimum | 28.37 | 0
32154 | 08/02/1996 | 11 | Minimum | 28.4 | 0
32155 | 08/03/1996 | 11 | Minimum | 28.51 | 0
32156 | 08/04/1996 | 11 | Minimum | 28.41 | 0
32157 | 08/05/1996 | 11 | Minimum | 28.32 | 0
32158 | 08/06/1996 | 11 | Minimum | 28.26 | 0
32159 | 08/07/1996 | 11 | Minimum | 28.19 | 0
32160 | 08/08/1996 | 11 | Minimum | 28.15 | 0
32161 | 08/09/1996 | 11 | Minimum | 28.15 | 0
32162 | 08/10/1996 | 11 | Minimum | 28.2 | 0
32163 | 08/11/1996 | 11 | Minimum | 28.34 | 0
32164 | 08/12/1996 | 11 | Minimum | 28.49 | 0
32165 | 08/13/1996 | 11 | Minimum | 14.14 | 0
32166 | 08/14/1996 | 11 | Minimum | -996 | 0
32167 | 08/15/1996 | 11 | Minimum | 26.73 | 0
32168 | 08/16/1996 | 11 | Minimum | 28.38 | 0
32169 | 08/17/1996 | 11 | Minimum | 28.38 | 0
32170 | 08/18/1996 | 11 | Minimum | 28.35 | 0
32171 | 08/19/1996 | 11 | Minimum | -996 | 0
32172 | 08/20/1996 | 11 | Minimum | 28.19 | 0
32173 | 08/21/1996 | 11 | Minimum | 28.1 | 0
32174 | 08/22/1996 | 11 | Minimum | 27.97 | 0
32175 | 08/23/1996 | 11 | Minimum | 27.89 | 0
32176 | 08/24/1996 | 11 | Minimum | 27.85 | 0
32177 | 08/25/1996 | 11 | Minimum | 27.87 | 0
32178 | 08/26/1996 | 11 | Minimum | 27.9 | 0
32179 | 08/27/1996 | 11 | Minimum | 27.92 | 0
32180 | 08/28/1996 | 11 | Minimum | 27.94 | 0
32181 | 08/29/1996 | 11 | Minimum | 27.86 | 0
32182 | 08/30/1996 | 11 | Minimum | 27.79 | 0
32183 | 08/31/1996 | 11 | Minimum | 27.78 | 0
32184 | 09/01/1996 | 11 | Minimum | 27.79 | 0
32185 | 09/02/1996 | 11 | Minimum | 27.79 | 0
32186 | 09/03/1996 | 11 | Minimum | 27.75 | 0
31568 | 02/10/1998 | 10 | Minimum | 7.36 | 0
32188 | 09/05/1996 | 11 | Minimum | 27.64 | 0
32189 | 09/06/1996 | 11 | Minimum | 27.48 | 0
32190 | 09/07/1996 | 11 | Minimum | 27.27 | 0
32191 | 09/08/1996 | 11 | Minimum | 27.09 | 0
32192 | 09/09/1996 | 11 | Minimum | 26.94 | 0
32193 | 09/10/1996 | 11 | Minimum | 26.87 | 0
32194 | 09/11/1996 | 11 | Minimum | 26.88 | 0
32195 | 09/12/1996 | 11 | Minimum | 26.96 | 0
32196 | 09/13/1996 | 11 | Minimum | 27 | 0
32197 | 09/14/1996 | 11 | Minimum | 26.83 | 0
32198 | 09/15/1996 | 11 | Minimum | 26.54 | 0
32199 | 09/16/1996 | 11 | Minimum | 26.29 | 0
32200 | 09/17/1996 | 11 | Minimum | 25.98 | 0
32201 | 09/18/1996 | 11 | Minimum | 25.7 | 0
32202 | 09/19/1996 | 11 | Minimum | 25.43 | 0
32203 | 09/20/1996 | 11 | Minimum | 25.22 | 0
32204 | 09/21/1996 | 11 | Minimum | 25.08 | 0
32205 | 09/22/1996 | 11 | Minimum | 24.97 | 0
32206 | 09/23/1996 | 11 | Minimum | 24.92 | 0
32207 | 09/24/1996 | 11 | Minimum | 24.87 | 0
32208 | 09/25/1996 | 11 | Minimum | 24.89 | 0
32209 | 09/26/1996 | 11 | Minimum | 24.82 | 0
32210 | 09/27/1996 | 11 | Minimum | 24.7 | 0
32211 | 09/28/1996 | 11 | Minimum | 24.57 | 0
32212 | 09/29/1996 | 11 | Minimum | 24.45 | 0
32213 | 09/30/1996 | 11 | Minimum | 24.36 | 0
32214 | 10/01/1996 | 11 | Minimum | 24.35 | 0
32215 | 10/02/1996 | 11 | Minimum | 24.31 | 0
32216 | 10/03/1996 | 11 | Minimum | 24.31 | 0
32217 | 10/04/1996 | 11 | Minimum | 24.3 | 0
32218 | 10/05/1996 | 11 | Minimum | 24.24 | 0
32219 | 10/06/1996 | 11 | Minimum | 24.21 | 0
32220 | 10/07/1996 | 11 | Minimum | 24.19 | 0
32221 | 10/08/1996 | 11 | Minimum | 24.14 | 0
32222 | 10/09/1996 | 11 | Minimum | 24.08 | 0
32223 | 10/10/1996 | 11 | Minimum | 24.02 | 0
32224 | 10/11/1996 | 11 | Minimum | 24.05 | 0
32225 | 10/12/1996 | 11 | Minimum | 24.04 | 0
32226 | 10/13/1996 | 11 | Minimum | 23.92 | 0
32227 | 10/14/1996 | 11 | Minimum | 23.78 | 0
32228 | 10/15/1996 | 11 | Minimum | 23.58 | 0
32229 | 10/16/1996 | 11 | Minimum | 23.39 | 0
32230 | 10/17/1996 | 11 | Minimum | 23.12 | 0
32231 | 10/18/1996 | 11 | Minimum | 22.78 | 0
32232 | 10/19/1996 | 11 | Minimum | 22.46 | 0
32233 | 10/20/1996 | 11 | Minimum | 22.09 | 0
32234 | 10/21/1996 | 11 | Minimum | 21.67 | 0
32235 | 10/22/1996 | 11 | Minimum | 21.18 | 0
32236 | 10/23/1996 | 11 | Minimum | 20.77 | 0
32237 | 10/24/1996 | 11 | Minimum | 20.44 | 0
32238 | 10/25/1996 | 11 | Minimum | 20.23 | 0
32239 | 10/26/1996 | 11 | Minimum | 19.97 | 0
32240 | 10/27/1996 | 11 | Minimum | 19.56 | 0
32241 | 10/28/1996 | 11 | Minimum | 19.09 | 0
32242 | 10/29/1996 | 11 | Minimum | 18.71 | 0
32243 | 10/30/1996 | 11 | Minimum | 18.37 | 0
32244 | 10/31/1996 | 11 | Minimum | 18.05 | 0
32245 | 11/01/1996 | 11 | Minimum | 17.73 | 0
32246 | 11/02/1996 | 11 | Minimum | 17.43 | 0
32247 | 11/03/1996 | 11 | Minimum | 17.16 | 0
32248 | 11/04/1996 | 11 | Minimum | 17 | 0
32249 | 11/05/1996 | 11 | Minimum | 16.89 | 0
32250 | 11/06/1996 | 11 | Minimum | 16.74 | 0
32251 | 11/07/1996 | 11 | Minimum | 16.52 | 0
32252 | 11/08/1996 | 11 | Minimum | 16.27 | 0
32253 | 11/09/1996 | 11 | Minimum | 16.07 | 0
32254 | 11/10/1996 | 11 | Minimum | 15.91 | 0
32255 | 11/11/1996 | 11 | Minimum | 15.79 | 0
32256 | 11/12/1996 | 11 | Minimum | 15.69 | 0
32257 | 11/13/1996 | 11 | Minimum | 15.61 | 0
32258 | 11/14/1996 | 11 | Minimum | 15.57 | 0
32259 | 11/15/1996 | 11 | Minimum | 15.52 | 0
32260 | 11/16/1996 | 11 | Minimum | 15.44 | 0
32261 | 11/17/1996 | 11 | Minimum | 15.22 | 0
32262 | 11/18/1996 | 11 | Minimum | 14.97 | 0
32263 | 11/19/1996 | 11 | Minimum | 14.86 | 0
32264 | 11/20/1996 | 11 | Minimum | 14.83 | 0
32265 | 11/21/1996 | 11 | Minimum | 14.8 | 0
32266 | 11/22/1996 | 11 | Minimum | 14.75 | 0
32267 | 11/23/1996 | 11 | Minimum | 14.69 | 0
32268 | 11/24/1996 | 11 | Minimum | 14.58 | 0
32269 | 11/25/1996 | 11 | Minimum | 14.47 | 0
32270 | 11/26/1996 | 11 | Minimum | 14.31 | 0
32271 | 11/27/1996 | 11 | Minimum | 14.16 | 0
32272 | 11/28/1996 | 11 | Minimum | 13.99 | 0
32273 | 11/29/1996 | 11 | Minimum | 13.72 | 0
32274 | 11/30/1996 | 11 | Minimum | 13.46 | 0
32275 | 12/01/1996 | 11 | Minimum | 13.2 | 0
32276 | 12/02/1996 | 11 | Minimum | 12.98 | 0
32277 | 12/03/1996 | 11 | Minimum | 12.75 | 0
32278 | 12/04/1996 | 11 | Minimum | 12.48 | 0
32279 | 12/05/1996 | 11 | Minimum | 12.26 | 0
32280 | 12/06/1996 | 11 | Minimum | 12.09 | 0
32281 | 12/07/1996 | 11 | Minimum | 11.98 | 0
32282 | 12/08/1996 | 11 | Minimum | 11.89 | 0
32283 | 12/09/1996 | 11 | Minimum | 11.73 | 0
32284 | 12/10/1996 | 11 | Minimum | 11.85 | 0
32285 | 12/11/1996 | 11 | Minimum | 11.88 | 0
36247 | 05/28/1998 | 14 | Minimum | 15.86 | 0
36248 | 05/29/1998 | 14 | Minimum | 15.92 | 0
36249 | 05/30/1998 | 14 | Minimum | 15.97 | 0
36250 | 05/31/1998 | 14 | Minimum | 16.03 | 0
36251 | 06/01/1998 | 14 | Minimum | 16.08 | 0
36252 | 06/02/1998 | 14 | Minimum | 16.17 | 0
36253 | 06/03/1998 | 14 | Minimum | 16.26 | 0
32958 | 10/15/1998 | 11 | Minimum | -996 | 0
32959 | 10/16/1998 | 11 | Minimum | -996 | 0
32960 | 10/17/1998 | 11 | Minimum | -996 | 0
32961 | 10/18/1998 | 11 | Minimum | -996 | 0
32962 | 10/19/1998 | 11 | Minimum | -996 | 0
32963 | 10/20/1998 | 11 | Minimum | 20.04 | 0
36261 | 06/11/1998 | 14 | Minimum | 17.27 | 0
36262 | 06/12/1998 | 14 | Minimum | 17.32 | 0
36263 | 06/13/1998 | 14 | Minimum | 17.37 | 0
36264 | 06/14/1998 | 14 | Minimum | 17.39 | 0
36265 | 06/15/1998 | 14 | Minimum | 17.4 | 0
36266 | 06/16/1998 | 14 | Minimum | 17.5 | 0
36267 | 06/17/1998 | 14 | Minimum | 17.55 | 0
36268 | 06/18/1998 | 14 | Minimum | 17.68 | 0
36269 | 06/19/1998 | 14 | Minimum | 17.8 | 0
36270 | 06/20/1998 | 14 | Minimum | 17.94 | 0
36271 | 06/21/1998 | 14 | Minimum | 18.1 | 0
36272 | 06/22/1998 | 14 | Minimum | 18.27 | 0
36273 | 06/23/1998 | 14 | Minimum | 18.45 | 0
36274 | 06/24/1998 | 14 | Minimum | 18.63 | 0
36275 | 06/25/1998 | 14 | Minimum | 18.85 | 0
36276 | 06/26/1998 | 14 | Minimum | 19.06 | 0
36277 | 06/27/1998 | 14 | Minimum | 19.27 | 0
36278 | 06/28/1998 | 14 | Minimum | 19.45 | 0
36279 | 06/29/1998 | 14 | Minimum | 19.63 | 0
36280 | 06/30/1998 | 14 | Minimum | 19.78 | 0
36281 | 07/01/1998 | 14 | Minimum | 19.96 | 0
36282 | 07/02/1998 | 14 | Minimum | 20.13 | 0
36283 | 07/03/1998 | 14 | Minimum | 20.32 | 0
36284 | 07/04/1998 | 14 | Minimum | 20.52 | 0
36285 | 07/05/1998 | 14 | Minimum | 20.68 | 0
36286 | 07/06/1998 | 14 | Minimum | 20.87 | 0
36287 | 07/07/1998 | 14 | Minimum | 21.06 | 0
36288 | 07/08/1998 | 14 | Minimum | 21.26 | 0
36289 | 07/09/1998 | 14 | Minimum | 21.46 | 0
36290 | 07/10/1998 | 14 | Minimum | 21.65 | 0
36291 | 07/11/1998 | 14 | Minimum | 21.86 | 0
36292 | 07/12/1998 | 14 | Minimum | 22.06 | 0
36293 | 07/13/1998 | 14 | Minimum | 22.23 | 0
36294 | 07/14/1998 | 14 | Minimum | 22.4 | 0
36295 | 07/15/1998 | 14 | Minimum | 22.58 | 0
36296 | 07/16/1998 | 14 | Minimum | 22.72 | 0
36297 | 07/17/1998 | 14 | Minimum | 22.89 | 0
36298 | 07/18/1998 | 14 | Minimum | 23.05 | 0
36299 | 07/19/1998 | 14 | Minimum | 23.21 | 0
36300 | 07/20/1998 | 14 | Minimum | 23.39 | 0
36301 | 07/21/1998 | 14 | Minimum | 23.58 | 0
36302 | 07/22/1998 | 14 | Minimum | 23.75 | 0
36303 | 07/23/1998 | 14 | Minimum | 23.95 | 0
36304 | 07/24/1998 | 14 | Minimum | 24.14 | 0
36305 | 07/25/1998 | 14 | Minimum | 24.31 | 0
36306 | 07/26/1998 | 14 | Minimum | 24.44 | 0
36307 | 07/27/1998 | 14 | Minimum | 24.54 | 0
36308 | 07/28/1998 | 14 | Minimum | 24.62 | 0
36309 | 07/29/1998 | 14 | Minimum | 24.68 | 0
36310 | 07/30/1998 | 14 | Minimum | 24.76 | 0
36311 | 07/31/1998 | 14 | Minimum | 24.85 | 0
36312 | 08/01/1998 | 14 | Minimum | 24.91 | 0
36313 | 08/02/1998 | 14 | Minimum | 24.95 | 0
36314 | 08/03/1998 | 14 | Minimum | 24.98 | 0
36315 | 08/04/1998 | 14 | Minimum | 25 | 0
34046 | 08/21/1998 | 12 | Minimum | 27.71 | 0
34047 | 08/22/1998 | 12 | Minimum | 27.68 | 0
34048 | 08/23/1998 | 12 | Minimum | 27.65 | 0
34049 | 08/24/1998 | 12 | Minimum | 27.61 | 0
34050 | 08/25/1998 | 12 | Minimum | 27.56 | 0
34051 | 08/26/1998 | 12 | Minimum | 27.51 | 0
34052 | 08/27/1998 | 12 | Minimum | 27.51 | 0
34053 | 08/28/1998 | 12 | Minimum | 27.48 | 0
34054 | 08/29/1998 | 12 | Minimum | 27.45 | 0
34055 | 08/30/1998 | 12 | Minimum | 27.45 | 0
34056 | 08/31/1998 | 12 | Minimum | 27.49 | 0
34057 | 09/01/1998 | 12 | Minimum | 27.55 | 0
34058 | 09/02/1998 | 12 | Minimum | 27.63 | 0
34059 | 09/03/1998 | 12 | Minimum | 27.68 | 0
34060 | 09/04/1998 | 12 | Minimum | 27.73 | 0
34061 | 09/05/1998 | 12 | Minimum | 27.76 | 0
34062 | 09/06/1998 | 12 | Minimum | 27.76 | 0
34063 | 09/07/1998 | 12 | Minimum | 27.71 | 0
34064 | 09/08/1998 | 12 | Minimum | 27.7 | 0
34065 | 09/09/1998 | 12 | Minimum | 27.69 | 0
34066 | 09/10/1998 | 12 | Minimum | 27.56 | 0
34067 | 09/11/1998 | 12 | Minimum | 27.35 | 0
34068 | 09/12/1998 | 12 | Minimum | 27.07 | 0
34069 | 09/13/1998 | 12 | Minimum | 26.82 | 0
34070 | 09/14/1998 | 12 | Minimum | 26.64 | 0
34071 | 09/15/1998 | 12 | Minimum | 26.5 | 0
34072 | 09/16/1998 | 12 | Minimum | 26.39 | 0
34073 | 09/17/1998 | 12 | Minimum | 26.32 | 0
34074 | 09/18/1998 | 12 | Minimum | 26.26 | 0
34075 | 09/19/1998 | 12 | Minimum | 26.2 | 0
34076 | 09/20/1998 | 12 | Minimum | 26.11 | 0
34077 | 09/21/1998 | 12 | Minimum | 26.03 | 0
34078 | 09/22/1998 | 12 | Minimum | 25.93 | 0
34079 | 09/23/1998 | 12 | Minimum | 25.77 | 0
34080 | 09/24/1998 | 12 | Minimum | 25.66 | 0
34081 | 09/25/1998 | 12 | Minimum | 25.58 | 0
34082 | 09/26/1998 | 12 | Minimum | 25.45 | 0
34083 | 09/27/1998 | 12 | Minimum | 25.27 | 0
34084 | 09/28/1998 | 12 | Minimum | 24.98 | 0
34085 | 09/29/1998 | 12 | Minimum | 24.69 | 0
34086 | 09/30/1998 | 12 | Minimum | 24.4 | 0
34087 | 10/01/1998 | 12 | Minimum | 24.16 | 0
34088 | 10/02/1998 | 12 | Minimum | -996 | 0
34089 | 10/03/1998 | 12 | Minimum | -996 | 0
34090 | 10/04/1998 | 12 | Minimum | -996 | 0
34091 | 10/05/1998 | 12 | Minimum | -996 | 0
34092 | 10/06/1998 | 12 | Minimum | -996 | 0
34093 | 10/07/1998 | 12 | Minimum | -996 | 0
34094 | 10/08/1998 | 12 | Minimum | -996 | 0
34095 | 10/09/1998 | 12 | Minimum | -996 | 0
34096 | 10/10/1998 | 12 | Minimum | -996 | 0
34097 | 10/11/1998 | 12 | Minimum | -996 | 0
34098 | 10/12/1998 | 12 | Minimum | -996 | 0
34099 | 10/13/1998 | 12 | Minimum | -996 | 0
34100 | 10/14/1998 | 12 | Minimum | -996 | 0
34101 | 10/15/1998 | 12 | Minimum | -996 | 0
34102 | 10/16/1998 | 12 | Minimum | -996 | 0
34103 | 10/17/1998 | 12 | Minimum | -996 | 0
34104 | 10/18/1998 | 12 | Minimum | -996 | 0
34105 | 10/19/1998 | 12 | Minimum | -996 | 0
34106 | 10/20/1998 | 12 | Minimum | 20.52 | 0
34107 | 10/21/1998 | 12 | Minimum | 20.3 | 0
34108 | 10/22/1998 | 12 | Minimum | 20.12 | 0
34109 | 10/23/1998 | 12 | Minimum | 19.96 | 0
34110 | 10/24/1998 | 12 | Minimum | 19.83 | 0
34111 | 10/25/1998 | 12 | Minimum | 19.7 | 0
34112 | 10/26/1998 | 12 | Minimum | 19.54 | 0
34113 | 10/27/1998 | 12 | Minimum | 19.31 | 0
34114 | 10/28/1998 | 12 | Minimum | 19.1 | 0
34115 | 10/29/1998 | 12 | Minimum | 18.95 | 0
34116 | 10/30/1998 | 12 | Minimum | 18.81 | 0
34117 | 10/31/1998 | 12 | Minimum | 18.63 | 0
34118 | 11/01/1998 | 12 | Minimum | 18.4 | 0
34119 | 11/02/1998 | 12 | Minimum | 18.21 | 0
34120 | 11/03/1998 | 12 | Minimum | 18.03 | 0
34121 | 11/04/1998 | 12 | Minimum | 17.85 | 0
34122 | 11/05/1998 | 12 | Minimum | 17.68 | 0
34123 | 11/06/1998 | 12 | Minimum | 17.52 | 0
34124 | 11/07/1998 | 12 | Minimum | 17.29 | 0
34125 | 11/08/1998 | 12 | Minimum | 17.07 | 0
34126 | 11/09/1998 | 12 | Minimum | 16.86 | 0
34127 | 11/10/1998 | 12 | Minimum | 16.65 | 0
34128 | 11/11/1998 | 12 | Minimum | 16.43 | 0
34129 | 11/12/1998 | 12 | Minimum | 16.23 | 0
34130 | 11/13/1998 | 12 | Minimum | 16.07 | 0
34131 | 11/14/1998 | 12 | Minimum | 15.89 | 0
34132 | 11/15/1998 | 12 | Minimum | 15.72 | 0
34133 | 11/16/1998 | 12 | Minimum | 15.54 | 0
34134 | 11/17/1998 | 12 | Minimum | 15.39 | 0
34135 | 11/18/1998 | 12 | Minimum | 15.21 | 0
34136 | 11/19/1998 | 12 | Minimum | 15.07 | 0
34137 | 11/20/1998 | 12 | Minimum | 14.87 | 0
34138 | 11/21/1998 | 12 | Minimum | 14.7 | 0
34139 | 11/22/1998 | 12 | Minimum | 14.57 | 0
34140 | 11/23/1998 | 12 | Minimum | 14.49 | 0
34141 | 11/24/1998 | 12 | Minimum | 14.47 | 0
34142 | 11/25/1998 | 12 | Minimum | 14.43 | 0
34143 | 11/26/1998 | 12 | Minimum | 14.36 | 0
34144 | 11/27/1998 | 12 | Minimum | 14.22 | 0
34145 | 11/28/1998 | 12 | Minimum | 14.1 | 0
34146 | 11/29/1998 | 12 | Minimum | 13.99 | 0
34147 | 11/30/1998 | 12 | Minimum | 13.88 | 0
34148 | 12/01/1998 | 12 | Minimum | 13.78 | 0
34149 | 12/02/1998 | 12 | Minimum | 13.7 | 0
34150 | 12/03/1998 | 12 | Minimum | 13.61 | 0
34151 | 12/04/1998 | 12 | Minimum | 13.51 | 0
34152 | 12/05/1998 | 12 | Minimum | 13.42 | 0
34153 | 12/06/1998 | 12 | Minimum | 13.24 | 0
34154 | 12/07/1998 | 12 | Minimum | 13 | 0
34155 | 12/08/1998 | 12 | Minimum | 12.75 | 0
34156 | 12/09/1998 | 12 | Minimum | 12.5 | 0
34157 | 12/10/1998 | 12 | Minimum | 12.2 | 0
34158 | 12/11/1998 | 12 | Minimum | 11.93 | 0
34159 | 12/12/1998 | 12 | Minimum | 11.7 | 0
34160 | 12/13/1998 | 12 | Minimum | 11.47 | 0
34161 | 12/14/1998 | 12 | Minimum | 11.24 | 0
34162 | 12/15/1998 | 12 | Minimum | 11.11 | 0
34163 | 12/16/1998 | 12 | Minimum | 11.03 | 0
34164 | 12/17/1998 | 12 | Minimum | 10.91 | 0
34165 | 12/18/1998 | 12 | Minimum | -996 | 0
34166 | 12/19/1998 | 12 | Minimum | -996 | 0
34167 | 12/20/1998 | 12 | Minimum | -996 | 0
34168 | 12/21/1998 | 12 | Minimum | 10.45 | 0
34169 | 12/22/1998 | 12 | Minimum | 10.27 | 0
34170 | 12/23/1998 | 12 | Minimum | 10.08 | 0
34171 | 12/24/1998 | 12 | Minimum | 9.88 | 0
29687 | 03/22/1999 | 8 | Minimum | 11.42 | 0
29688 | 03/23/1999 | 8 | Minimum | 11.53 | 0
29689 | 03/24/1999 | 8 | Minimum | 12.02 | 0
29690 | 03/25/1999 | 8 | Minimum | 12.52 | 0
29691 | 03/26/1999 | 8 | Minimum | 12.93 | 0
29692 | 03/27/1999 | 8 | Minimum | 13.51 | 0
29693 | 03/28/1999 | 8 | Minimum | 13.57 | 0
29694 | 03/29/1999 | 8 | Minimum | 13.5 | 0
29695 | 03/30/1999 | 8 | Minimum | 13.55 | 0
29696 | 03/31/1999 | 8 | Minimum | 13.05 | 0
29697 | 04/01/1999 | 8 | Minimum | 12.13 | 0
29698 | 04/02/1999 | 8 | Minimum | 11.63 | 0
29699 | 04/03/1999 | 8 | Minimum | 11.33 | 0
34436 | 07/29/1996 | 13 | Minimum | -996 | 0
34437 | 07/30/1996 | 13 | Minimum | 26.35 | 0
34438 | 07/31/1996 | 13 | Minimum | 26.38 | 0
34439 | 08/01/1996 | 13 | Minimum | 26.43 | 0
34440 | 08/02/1996 | 13 | Minimum | 26.49 | 0
34441 | 08/03/1996 | 13 | Minimum | 26.57 | 0
34442 | 08/04/1996 | 13 | Minimum | 26.59 | 0
26263 | 03/27/1999 | 5 | Minimum | 13.85 | 0
26264 | 03/28/1999 | 5 | Minimum | 13.38 | 0
26265 | 03/29/1999 | 5 | Minimum | 13.05 | 0
26266 | 03/30/1999 | 5 | Minimum | 13.37 | 0
26267 | 03/31/1999 | 5 | Minimum | 12.08 | 0
26268 | 04/01/1999 | 5 | Minimum | 10.3 | 0
26269 | 04/02/1999 | 5 | Minimum | 10.06 | 0
26270 | 04/03/1999 | 5 | Minimum | 9.84 | 0
26271 | 04/04/1999 | 5 | Minimum | 8.46 | 0
26272 | 04/05/1999 | 5 | Minimum | 10.74 | 0
26273 | 04/06/1999 | 5 | Minimum | 6.45 | 0
26274 | 04/07/1999 | 5 | Minimum | 9.31 | 0
26275 | 04/08/1999 | 5 | Minimum | 9.61 | 0
26276 | 04/09/1999 | 5 | Minimum | 8.37 | 0
26277 | 04/10/1999 | 5 | Minimum | 8.45 | 0
26278 | 04/11/1999 | 5 | Minimum | 9.6 | 0
26279 | 04/12/1999 | 5 | Minimum | 10.95 | 0
26280 | 04/13/1999 | 5 | Minimum | 12.59 | 0
26281 | 04/14/1999 | 5 | Minimum | 14.05 | 0
26282 | 04/15/1999 | 5 | Minimum | 14.38 | 0
26283 | 04/16/1999 | 5 | Minimum | 14.96 | 0
26284 | 04/17/1999 | 5 | Minimum | 16.56 | 0
26285 | 04/18/1999 | 5 | Minimum | 17.23 | 0
26286 | 04/19/1999 | 5 | Minimum | 17.67 | 0
26287 | 04/20/1999 | 5 | Minimum | 17.95 | 0
26288 | 04/21/1999 | 5 | Minimum | 18 | 0
26289 | 04/22/1999 | 5 | Minimum | 16.48 | 0
26290 | 03/03/1996 | 6 | Minimum | 8.04 | 0
26291 | 03/04/1996 | 6 | Minimum | 8.3 | 0
26292 | 03/05/1996 | 6 | Minimum | 7.21 | 0
26293 | 03/06/1996 | 6 | Minimum | 6.62 | 0
26294 | 03/07/1996 | 6 | Minimum | 7.42 | 0
26295 | 03/08/1996 | 6 | Minimum | 8.5 | 0
26296 | 03/09/1996 | 6 | Minimum | 9.63 | 0
26297 | 03/10/1996 | 6 | Minimum | 9.91 | 0
26298 | 03/11/1996 | 6 | Minimum | -996 | 0
26299 | 03/12/1996 | 6 | Minimum | -996 | 0
26300 | 03/13/1996 | 6 | Minimum | 6.14 | 0
26301 | 03/14/1996 | 6 | Minimum | 7.06 | 0
26302 | 03/15/1996 | 6 | Minimum | 7.67 | 0
26303 | 03/16/1996 | 6 | Minimum | 8.4 | 0
26304 | 03/17/1996 | 6 | Minimum | 8.86 | 0
26305 | 03/18/1996 | 6 | Minimum | 9.27 | 0
26306 | 03/19/1996 | 6 | Minimum | -996 | 0
26307 | 03/20/1996 | 6 | Minimum | -996 | 0
26308 | 03/21/1996 | 6 | Minimum | 9.8 | 0
26309 | 03/22/1996 | 6 | Minimum | -996 | 0
26310 | 03/23/1996 | 6 | Minimum | -996 | 0
26311 | 03/24/1996 | 6 | Minimum | 8.19 | 0
26312 | 03/25/1996 | 6 | Minimum | 8.15 | 0
26313 | 03/26/1996 | 6 | Minimum | 7.04 | 0
26314 | 03/27/1996 | 6 | Minimum | 7.99 | 0
26315 | 03/28/1996 | 6 | Minimum | 8.09 | 0
26316 | 03/29/1996 | 6 | Minimum | 6.97 | 0
26317 | 03/30/1996 | 6 | Minimum | 7.96 | 0
26318 | 03/31/1996 | 6 | Minimum | 8.7 | 0
26319 | 04/01/1996 | 6 | Minimum | 9.41 | 0
26320 | 04/02/1996 | 6 | Minimum | 9.08 | 0
26321 | 04/03/1996 | 6 | Minimum | 9.41 | 0
26322 | 04/04/1996 | 6 | Minimum | 9.56 | 0
26323 | 04/05/1996 | 6 | Minimum | 9.91 | 0
26324 | 04/06/1996 | 6 | Minimum | 10.4 | 0
26325 | 04/07/1996 | 6 | Minimum | 11.03 | 0
26326 | 04/08/1996 | 6 | Minimum | 11.72 | 0
26327 | 04/09/1996 | 6 | Minimum | 12.29 | 0
26328 | 04/10/1996 | 6 | Minimum | -996 | 0
26329 | 04/11/1996 | 6 | Minimum | 11.44 | 0
26330 | 04/12/1996 | 6 | Minimum | 11.44 | 0
26331 | 04/13/1996 | 6 | Minimum | 10.89 | 0
26332 | 04/14/1996 | 6 | Minimum | 11.18 | 0
26333 | 04/15/1996 | 6 | Minimum | 11.86 | 0
26334 | 04/16/1996 | 6 | Minimum | -996 | 0
42037 | 08/08/1998 | 1 | Maximum | 57.38 | 0
42038 | 08/09/1998 | 1 | Maximum | 56.26 | 0
42039 | 08/10/1998 | 1 | Maximum | 57.3 | 0
42040 | 08/11/1998 | 1 | Maximum | 58.49 | 0
25444 | 12/28/1996 | 5 | Minimum | 6.83 | 1 | Estimated From Hourly Data
25445 | 12/29/1996 | 5 | Minimum | 7.43 | 1 | Estimated From Hourly Data
25446 | 12/30/1996 | 5 | Minimum | 7.13 | 1 | Estimated From Hourly Data
25447 | 12/31/1996 | 5 | Minimum | 9.63 | 1 | Estimated From Hourly Data
25448 | 01/01/1997 | 5 | Minimum | 13.43 | 1 | Estimated From Hourly Data
25449 | 01/02/1997 | 5 | Minimum | 10.83 | 1 | Estimated From Hourly Data
25450 | 01/03/1997 | 5 | Minimum | 8.33 | 1 | Estimated From Hourly Data
25451 | 01/04/1997 | 5 | Minimum | 7.13 | 1 | Estimated From Hourly Data
25452 | 01/05/1997 | 5 | Minimum | 6.03 | 1 | Estimated From Hourly Data
25453 | 01/06/1997 | 5 | Minimum | 3.03 | 1 | Estimated From Hourly Data
25454 | 01/07/1997 | 5 | Minimum | 2.63 | 1 | Estimated From Hourly Data
25455 | 01/08/1997 | 5 | Minimum | 2.83 | 1 | Estimated From Hourly Data
25456 | 01/09/1997 | 5 | Minimum | 3.63 | 1 | Estimated From Hourly Data
25457 | 01/10/1997 | 5 | Minimum | 4.13 | 1 | Estimated From Hourly Data
25458 | 01/11/1997 | 5 | Minimum | 4.23 | 1 | Estimated From Hourly Data
25459 | 01/12/1997 | 5 | Minimum | 3.43 | 1 | Estimated From Hourly Data
25460 | 01/13/1997 | 5 | Minimum | 0.73 | 1 | Estimated From Hourly Data
25461 | 01/14/1997 | 5 | Minimum | -0.77 | 1 | Estimated From Hourly Data
25462 | 01/15/1997 | 5 | Minimum | 1.23 | 1 | Estimated From Hourly Data
25463 | 01/16/1997 | 5 | Minimum | 1.43 | 1 | Estimated From Hourly Data
25464 | 01/17/1997 | 5 | Minimum | 2.63 | 1 | Estimated From Hourly Data
25465 | 01/18/1997 | 5 | Minimum | 3.33 | 1 | Estimated From Hourly Data
25466 | 01/19/1997 | 5 | Minimum | 4.63 | 1 | Estimated From Hourly Data
25467 | 01/20/1997 | 5 | Minimum | 3.53 | 1 | Estimated From Hourly Data
25468 | 01/21/1997 | 5 | Minimum | 3.41 | 0
25469 | 01/22/1997 | 5 | Minimum | 4.14 | 0
25470 | 01/23/1997 | 5 | Minimum | 3.95 | 0
25471 | 01/24/1997 | 5 | Minimum | 3.75 | 0
25472 | 01/25/1997 | 5 | Minimum | 3.69 | 0
25473 | 01/26/1997 | 5 | Minimum | 4.96 | 0
25474 | 01/27/1997 | 5 | Minimum | 4.8 | 0
25475 | 01/28/1997 | 5 | Minimum | 5.42 | 0
25476 | 01/29/1997 | 5 | Minimum | 6.1 | 0
25477 | 01/30/1997 | 5 | Minimum | 5.55 | 0
25478 | 01/31/1997 | 5 | Minimum | 6.08 | 0
25479 | 02/01/1997 | 5 | Minimum | 6.43 | 0
25480 | 02/02/1997 | 5 | Minimum | 6.98 | 0
25481 | 02/03/1997 | 5 | Minimum | 6.42 | 0
25482 | 02/04/1997 | 5 | Minimum | 6.62 | 0
25483 | 02/05/1997 | 5 | Minimum | 6.24 | 0
25484 | 02/06/1997 | 5 | Minimum | 5.15 | 0
25485 | 02/07/1997 | 5 | Minimum | 5.05 | 0
25486 | 02/08/1997 | 5 | Minimum | 6.04 | 0
25487 | 02/09/1997 | 5 | Minimum | 4.99 | 0
25488 | 02/10/1997 | 5 | Minimum | 5.72 | 0
25489 | 02/11/1997 | 5 | Minimum | 5.56 | 0
25490 | 02/12/1997 | 5 | Minimum | 6.3 | 0
25491 | 02/13/1997 | 5 | Minimum | 5.43 | 0
25492 | 02/14/1997 | 5 | Minimum | 5.65 | 0
25493 | 02/15/1997 | 5 | Minimum | 6.13 | 0
25494 | 02/16/1997 | 5 | Minimum | 7 | 0
25495 | 02/17/1997 | 5 | Minimum | 8 | 0
25496 | 02/18/1997 | 5 | Minimum | 7.04 | 0
25497 | 02/19/1997 | 5 | Minimum | 7.49 | 0
25498 | 02/20/1997 | 5 | Minimum | 8.08 | 0
25499 | 02/21/1997 | 5 | Minimum | 7.45 | 0
25500 | 02/22/1997 | 5 | Minimum | 7.65 | 0
25501 | 02/23/1997 | 5 | Minimum | 7.28 | 0
25502 | 02/24/1997 | 5 | Minimum | 6.24 | 0
25503 | 02/25/1997 | 5 | Minimum | 5.65 | 0
25504 | 02/26/1997 | 5 | Minimum | 7.73 | 0
25505 | 02/27/1997 | 5 | Minimum | 7.7 | 0
25506 | 02/28/1997 | 5 | Minimum | 6.19 | 0
25507 | 03/01/1997 | 5 | Minimum | 5.97 | 0
25508 | 03/02/1997 | 5 | Minimum | 6.96 | 0
25509 | 03/03/1997 | 5 | Minimum | 6.84 | 0
25510 | 03/04/1997 | 5 | Minimum | 5.84 | 0
25511 | 03/05/1997 | 5 | Minimum | 6.36 | 0
25512 | 03/06/1997 | 5 | Minimum | 7.5 | 0
25513 | 03/07/1997 | 5 | Minimum | 8.12 | 0
25514 | 03/08/1997 | 5 | Minimum | 8.73 | 0
25515 | 03/09/1997 | 5 | Minimum | 9.61 | 0
25516 | 03/10/1997 | 5 | Minimum | 10.22 | 0
25517 | 03/11/1997 | 5 | Minimum | 11.4 | 0
25518 | 03/12/1997 | 5 | Minimum | 11.21 | 0
25519 | 03/13/1997 | 5 | Minimum | 10.33 | 0
25520 | 03/14/1997 | 5 | Minimum | 10.59 | 0
25521 | 03/15/1997 | 5 | Minimum | 11.79 | 0
25522 | 03/16/1997 | 5 | Minimum | 12.77 | 0
25523 | 03/17/1997 | 5 | Minimum | 12.04 | 0
25524 | 03/18/1997 | 5 | Minimum | 12.35 | 0
25525 | 03/19/1997 | 5 | Minimum | 13.38 | 0
25526 | 03/20/1997 | 5 | Minimum | 14.76 | 0
25527 | 03/21/1997 | 5 | Minimum | 15.12 | 0
25528 | 03/22/1997 | 5 | Minimum | 14.52 | 0
25529 | 03/23/1997 | 5 | Minimum | 15.48 | 0
25530 | 03/24/1997 | 5 | Minimum | 15.41 | 0
25531 | 03/25/1997 | 5 | Minimum | 14.78 | 0
25532 | 03/26/1997 | 5 | Minimum | 15.03 | 0
25533 | 03/27/1997 | 5 | Minimum | 15.49 | 0
25534 | 03/28/1997 | 5 | Minimum | 15.61 | 0
25535 | 03/29/1997 | 5 | Minimum | 14.14 | 0
25536 | 03/30/1997 | 5 | Minimum | 14.25 | 0
25537 | 03/31/1997 | 5 | Minimum | 13.9 | 0
25538 | 04/01/1997 | 5 | Minimum | 11.88 | 0
25539 | 04/02/1997 | 5 | Minimum | 10.27 | 0
25540 | 04/03/1997 | 5 | Minimum | 10.58 | 0
25541 | 04/04/1997 | 5 | Minimum | 12.24 | 0
25542 | 04/05/1997 | 5 | Minimum | 11.45 | 0
25543 | 04/06/1997 | 5 | Minimum | 11.27 | 0
25544 | 04/07/1997 | 5 | Minimum | 12.31 | 0
31121 | 11/20/1996 | 10 | Minimum | 13.97 | 0
31122 | 11/21/1996 | 10 | Minimum | 14.01 | 0
31123 | 11/22/1996 | 10 | Minimum | 13.96 | 0
31124 | 11/23/1996 | 10 | Minimum | 13.86 | 0
31125 | 11/24/1996 | 10 | Minimum | 13.74 | 0
31126 | 11/25/1996 | 10 | Minimum | 13.6 | 0
41950 | 05/13/1998 | 1 | Maximum | 30.09 | 0
41951 | 05/14/1998 | 1 | Maximum | 35.04 | 0
41952 | 05/15/1998 | 1 | Maximum | 44 | 0
41953 | 05/16/1998 | 1 | Maximum | 25.7 | 0
41954 | 05/17/1998 | 1 | Maximum | 40.95 | 0
41955 | 05/18/1998 | 1 | Maximum | 44.2 | 0
41956 | 05/19/1998 | 1 | Maximum | 46.08 | 0
41957 | 05/20/1998 | 1 | Maximum | 30.12 | 0
41958 | 05/21/1998 | 1 | Maximum | 31.21 | 0
41959 | 05/22/1998 | 1 | Maximum | 45.79 | 0
41960 | 05/23/1998 | 1 | Maximum | 37.39 | 0
41961 | 05/24/1998 | 1 | Maximum | 47.59 | 0
41962 | 05/25/1998 | 1 | Maximum | 30.82 | 0
41963 | 05/26/1998 | 1 | Maximum | 34.13 | 0
41964 | 05/27/1998 | 1 | Maximum | 41.45 | 0
41965 | 05/28/1998 | 1 | Maximum | 42.25 | 0
41966 | 05/29/1998 | 1 | Maximum | 41.16 | 0
41967 | 05/30/1998 | 1 | Maximum | 46.75 | 0
41968 | 05/31/1998 | 1 | Maximum | 49.33 | 0
41969 | 06/01/1998 | 1 | Maximum | 52.6 | 0
41970 | 06/02/1998 | 1 | Maximum | 40.84 | 0
41971 | 06/03/1998 | 1 | Maximum | 40.33 | 0
41972 | 06/04/1998 | 1 | Maximum | 38.83 | 0
41973 | 06/05/1998 | 1 | Maximum | 43.83 | 0
41974 | 06/06/1998 | 1 | Maximum | 44.43 | 0
41975 | 06/07/1998 | 1 | Maximum | 41.44 | 0
41976 | 06/08/1998 | 1 | Maximum | 48.44 | 0
41977 | 06/09/1998 | 1 | Maximum | 42.8 | 0
41978 | 06/10/1998 | 1 | Maximum | 25.96 | 0
41979 | 06/11/1998 | 1 | Maximum | 22.83 | 0
41980 | 06/12/1998 | 1 | Maximum | 48.44 | 0
41981 | 06/13/1998 | 1 | Maximum | 43.7 | 0
41982 | 06/14/1998 | 1 | Maximum | 53.99 | 0
41983 | 06/15/1998 | 1 | Maximum | 50.43 | 0
41984 | 06/16/1998 | 1 | Maximum | 42.13 | 0
41985 | 06/17/1998 | 1 | Maximum | 51.41 | 0
41986 | 06/18/1998 | 1 | Maximum | 49.36 | 0
41987 | 06/19/1998 | 1 | Maximum | 49.55 | 0
41988 | 06/20/1998 | 1 | Maximum | 54.1 | 0
41989 | 06/21/1998 | 1 | Maximum | 56.67 | 0
41990 | 06/22/1998 | 1 | Maximum | 51.86 | 0
41991 | 06/23/1998 | 1 | Maximum | 54.01 | 0
41992 | 06/24/1998 | 1 | Maximum | 48.93 | 0
41993 | 06/25/1998 | 1 | Maximum | 48.17 | 0
41994 | 06/26/1998 | 1 | Maximum | 52.31 | 0
41995 | 06/27/1998 | 1 | Maximum | 54.35 | 0
41996 | 06/28/1998 | 1 | Maximum | 51.42 | 0
41997 | 06/29/1998 | 1 | Maximum | 56.47 | 0
41998 | 06/30/1998 | 1 | Maximum | 52.81 | 0
41999 | 07/01/1998 | 1 | Maximum | 56.22 | 0
42000 | 07/02/1998 | 1 | Maximum | 55.7 | 0
42001 | 07/03/1998 | 1 | Maximum | 56.01 | 0
42002 | 07/04/1998 | 1 | Maximum | 57.72 | 0
42003 | 07/05/1998 | 1 | Maximum | 58.34 | 0
42004 | 07/06/1998 | 1 | Maximum | 58.78 | 0
42005 | 07/07/1998 | 1 | Maximum | 59.55 | 0
42006 | 07/08/1998 | 1 | Maximum | 60.47 | 0
42007 | 07/09/1998 | 1 | Maximum | 57.22 | 0
42008 | 07/10/1998 | 1 | Maximum | 55.12 | 0
42009 | 07/11/1998 | 1 | Maximum | 57.09 | 0
42010 | 07/12/1998 | 1 | Maximum | 59.03 | 0
42011 | 07/13/1998 | 1 | Maximum | 53.99 | 0
42012 | 07/14/1998 | 1 | Maximum | 55.51 | 0
42013 | 07/15/1998 | 1 | Maximum | 58.93 | 0
42014 | 07/16/1998 | 1 | Maximum | 60.31 | 0
42015 | 07/17/1998 | 1 | Maximum | 61.37 | 0
42016 | 07/18/1998 | 1 | Maximum | 61.79 | 0
42017 | 07/19/1998 | 1 | Maximum | 60.28 | 0
42018 | 07/20/1998 | 1 | Maximum | 56.87 | 0
42019 | 07/21/1998 | 1 | Maximum | 59.02 | 0
42020 | 07/22/1998 | 1 | Maximum | 45.46 | 0
42021 | 07/23/1998 | 1 | Maximum | 55.5 | 0
42022 | 07/24/1998 | 1 | Maximum | 57.99 | 0
42023 | 07/25/1998 | 1 | Maximum | 57.29 | 0
42024 | 07/26/1998 | 1 | Maximum | 58.49 | 0
42025 | 07/27/1998 | 1 | Maximum | 58.88 | 0
42026 | 07/28/1998 | 1 | Maximum | 55.5 | 0
42027 | 07/29/1998 | 1 | Maximum | 57.41 | 0
42028 | 07/30/1998 | 1 | Maximum | 53.55 | 0
42029 | 07/31/1998 | 1 | Maximum | 53.72 | 0
42030 | 08/01/1998 | 1 | Maximum | 55.91 | 0
42031 | 08/02/1998 | 1 | Maximum | 57.42 | 0
42032 | 08/03/1998 | 1 | Maximum | 58.76 | 0
42033 | 08/04/1998 | 1 | Maximum | 59.5 | 0
42034 | 08/05/1998 | 1 | Maximum | 60.53 | 0
42035 | 08/06/1998 | 1 | Maximum | 58.71 | 0
42036 | 08/07/1998 | 1 | Maximum | 54.87 | 0
33067 | 02/01/1999 | 11 | Minimum | 7.64 | 0
33068 | 02/02/1999 | 11 | Minimum | 7.61 | 0
33069 | 02/03/1999 | 11 | Minimum | 7.58 | 0
33070 | 02/04/1999 | 11 | Minimum | 7.59 | 0
33071 | 02/05/1999 | 11 | Minimum | 7.64 | 0
33072 | 02/06/1999 | 11 | Minimum | 7.72 | 0
33073 | 02/07/1999 | 11 | Minimum | 7.86 | 0
33074 | 02/08/1999 | 11 | Minimum | 7.96 | 0
33075 | 02/09/1999 | 11 | Minimum | 8.09 | 0
33076 | 02/10/1999 | 11 | Minimum | 8.14 | 0
33077 | 02/11/1999 | 11 | Minimum | 8.1 | 0
33078 | 02/12/1999 | 11 | Minimum | 7.95 | 0
33079 | 02/13/1999 | 11 | Minimum | 7.82 | 0
33080 | 02/14/1999 | 11 | Minimum | 7.74 | 0
33081 | 02/15/1999 | 11 | Minimum | 7.73 | 0
33082 | 02/16/1999 | 11 | Minimum | 7.75 | 0
33083 | 02/17/1999 | 11 | Minimum | 7.8 | 0
33084 | 02/18/1999 | 11 | Minimum | 7.87 | 0
33085 | 02/19/1999 | 11 | Minimum | 8.04 | 0
33086 | 02/20/1999 | 11 | Minimum | 8.18 | 0
33087 | 02/21/1999 | 11 | Minimum | 8.33 | 0
33088 | 02/22/1999 | 11 | Minimum | 8.35 | 0
33089 | 02/23/1999 | 11 | Minimum | 8.37 | 0
33090 | 02/24/1999 | 11 | Minimum | 8.38 | 0
33091 | 02/25/1999 | 11 | Minimum | 8.45 | 0
33092 | 02/26/1999 | 11 | Minimum | 8.57 | 0
33093 | 02/27/1999 | 11 | Minimum | 8.71 | 0
33094 | 02/28/1999 | 11 | Minimum | 8.83 | 0
33095 | 03/01/1999 | 11 | Minimum | 8.97 | 0
33096 | 03/02/1999 | 11 | Minimum | 9.11 | 0
33097 | 03/03/1999 | 11 | Minimum | 9.3 | 0
33098 | 03/04/1999 | 11 | Minimum | 9.53 | 0
33099 | 03/05/1999 | 11 | Minimum | 9.75 | 0
33100 | 03/06/1999 | 11 | Minimum | 9.94 | 0
33101 | 03/07/1999 | 11 | Minimum | 10.02 | 0
33102 | 03/08/1999 | 11 | Minimum | 10 | 0
33103 | 03/09/1999 | 11 | Minimum | 9.96 | 0
33104 | 03/10/1999 | 11 | Minimum | 9.94 | 0
33105 | 03/11/1999 | 11 | Minimum | 9.84 | 0
33106 | 03/12/1999 | 11 | Minimum | 9.82 | 0
33107 | 03/13/1999 | 11 | Minimum | 9.82 | 0
33108 | 03/14/1999 | 11 | Minimum | 9.84 | 0
33109 | 03/15/1999 | 11 | Minimum | 9.94 | 0
33110 | 03/16/1999 | 11 | Minimum | 10.08 | 0
33111 | 03/17/1999 | 11 | Minimum | 10.2 | 0
33112 | 03/18/1999 | 11 | Minimum | 10.37 | 0
33113 | 03/19/1999 | 11 | Minimum | 10.57 | 0
33114 | 03/20/1999 | 11 | Minimum | 10.8 | 0
33115 | 03/21/1999 | 11 | Minimum | 11.03 | 0
33116 | 03/22/1999 | 11 | Minimum | 11.14 | 0
33117 | 03/23/1999 | 11 | Minimum | 11.17 | 0
33118 | 03/24/1999 | 11 | Minimum | 11.23 | 0
33119 | 03/25/1999 | 11 | Minimum | 11.36 | 0
33120 | 03/26/1999 | 11 | Minimum | 11.52 | 0
33121 | 03/27/1999 | 11 | Minimum | 11.73 | 0
33122 | 03/28/1999 | 11 | Minimum | 11.97 | 0
33123 | 03/29/1999 | 11 | Minimum | 12.15 | 0
33124 | 03/30/1999 | 11 | Minimum | 12.32 | 0
33125 | 03/31/1999 | 11 | Minimum | 12.41 | 0
33126 | 04/01/1999 | 11 | Minimum | 12.49 | 0
33127 | 04/02/1999 | 11 | Minimum | 12.34 | 0
33128 | 04/03/1999 | 11 | Minimum | 12.17 | 0
33129 | 04/04/1999 | 11 | Minimum | 12.02 | 0
33130 | 04/05/1999 | 11 | Minimum | 11.84 | 0
33131 | 04/06/1999 | 11 | Minimum | 11.8 | 0
33132 | 04/07/1999 | 11 | Minimum | 11.71 | 0
33133 | 04/08/1999 | 11 | Minimum | 11.61 | 0
33134 | 04/09/1999 | 11 | Minimum | 11.5 | 0
33135 | 04/10/1999 | 11 | Minimum | 11.39 | 0
33136 | 04/11/1999 | 11 | Minimum | 11.27 | 0
33137 | 04/12/1999 | 11 | Minimum | 11.23 | 0
33138 | 04/13/1999 | 11 | Minimum | 11.28 | 0
33139 | 04/14/1999 | 11 | Minimum | 11.41 | 0
33140 | 04/15/1999 | 11 | Minimum | 11.66 | 0
33141 | 04/16/1999 | 11 | Minimum | 11.98 | 0
33142 | 04/17/1999 | 11 | Minimum | 12.31 | 0
33143 | 04/18/1999 | 11 | Minimum | 12.62 | 0
33144 | 04/19/1999 | 11 | Minimum | 12.99 | 0
33145 | 04/20/1999 | 11 | Minimum | 13.37 | 0
33146 | 04/21/1999 | 11 | Minimum | 13.74 | 0
33147 | 04/22/1999 | 11 | Minimum | 14.07 | 0
33148 | 03/03/1996 | 12 | Minimum | 9.34 | 0
33149 | 03/04/1996 | 12 | Minimum | 9.34 | 0
33150 | 03/05/1996 | 12 | Minimum | 9.41 | 0
33151 | 03/06/1996 | 12 | Minimum | 9.49 | 0
33152 | 03/07/1996 | 12 | Minimum | 9.48 | 0
33153 | 03/08/1996 | 12 | Minimum | 9.47 | 0
33154 | 03/09/1996 | 12 | Minimum | 9.49 | 0
33155 | 03/10/1996 | 12 | Minimum | 9.56 | 0
33156 | 03/11/1996 | 12 | Minimum | -996 | 0
33157 | 03/12/1996 | 12 | Minimum | -996 | 0
33158 | 03/13/1996 | 12 | Minimum | -996 | 0
33159 | 03/14/1996 | 12 | Minimum | -996 | 0
33160 | 03/15/1996 | 12 | Minimum | -996 | 0
33161 | 03/16/1996 | 12 | Minimum | -996 | 0
33162 | 03/17/1996 | 12 | Minimum | -996 | 0
33163 | 03/18/1996 | 12 | Minimum | -996 | 0
33164 | 03/19/1996 | 12 | Minimum | -996 | 0
33165 | 03/20/1996 | 12 | Minimum | -996 | 0
33166 | 03/21/1996 | 12 | Minimum | -996 | 0
33167 | 03/22/1996 | 12 | Minimum | -996 | 0
33168 | 03/23/1996 | 12 | Minimum | -996 | 0
33169 | 03/24/1996 | 12 | Minimum | -996 | 0
33170 | 03/25/1996 | 12 | Minimum | -996 | 0
33171 | 03/26/1996 | 12 | Minimum | -996 | 0
33172 | 03/27/1996 | 12 | Minimum | -996 | 0
33173 | 03/28/1996 | 12 | Minimum | -996 | 0
31104 | 11/03/1996 | 10 | Minimum | 15.96 | 0
31105 | 11/04/1996 | 10 | Minimum | 15.87 | 0
31106 | 11/05/1996 | 10 | Minimum | 15.85 | 0
31107 | 11/06/1996 | 10 | Minimum | 15.67 | 0
31108 | 11/07/1996 | 10 | Minimum | 15.38 | 0
31109 | 11/08/1996 | 10 | Minimum | 15.13 | 0
31110 | 11/09/1996 | 10 | Minimum | 14.97 | 0
33179 | 04/03/1996 | 12 | Minimum | -996 | 0
33180 | 04/04/1996 | 12 | Minimum | -996 | 0
33181 | 04/05/1996 | 12 | Minimum | -996 | 0
33182 | 04/06/1996 | 12 | Minimum | -996 | 0
33183 | 04/07/1996 | 12 | Minimum | -996 | 0
33184 | 04/08/1996 | 12 | Minimum | -996 | 0
33185 | 04/09/1996 | 12 | Minimum | -996 | 0
33186 | 04/10/1996 | 12 | Minimum | -996 | 0
33187 | 04/11/1996 | 12 | Minimum | -996 | 0
33188 | 04/12/1996 | 12 | Minimum | -996 | 0
33189 | 04/13/1996 | 12 | Minimum | -996 | 0
33190 | 04/14/1996 | 12 | Minimum | -996 | 0
33191 | 04/15/1996 | 12 | Minimum | -996 | 0
33192 | 04/16/1996 | 12 | Minimum | -996 | 0
33193 | 04/17/1996 | 12 | Minimum | 14.34 | 0
33194 | 04/18/1996 | 12 | Minimum | 14.5 | 0
33195 | 04/19/1996 | 12 | Minimum | 14.58 | 0
33196 | 04/20/1996 | 12 | Minimum | 14.6 | 0
33197 | 04/21/1996 | 12 | Minimum | 14.53 | 0
33198 | 04/22/1996 | 12 | Minimum | 14.49 | 0
33199 | 04/23/1996 | 12 | Minimum | 14.47 | 0
33200 | 04/24/1996 | 12 | Minimum | 14.49 | 0
33201 | 04/25/1996 | 12 | Minimum | 14.52 | 0
33202 | 04/26/1996 | 12 | Minimum | 14.61 | 0
33203 | 04/27/1996 | 12 | Minimum | 14.72 | 0
33204 | 04/28/1996 | 12 | Minimum | 14.87 | 0
33205 | 04/29/1996 | 12 | Minimum | 15.1 | 0
33206 | 04/30/1996 | 12 | Minimum | 15.28 | 0
33207 | 05/01/1996 | 12 | Minimum | 15.5 | 0
33208 | 05/02/1996 | 12 | Minimum | 15.68 | 0
33209 | 05/03/1996 | 12 | Minimum | 15.93 | 0
33210 | 05/04/1996 | 12 | Minimum | 16.16 | 0
33211 | 05/05/1996 | 12 | Minimum | 16.38 | 0
33212 | 05/06/1996 | 12 | Minimum | 16.55 | 0
33213 | 05/07/1996 | 12 | Minimum | 16.69 | 0
33214 | 05/08/1996 | 12 | Minimum | 16.81 | 0
33215 | 05/09/1996 | 12 | Minimum | 16.95 | 0
33216 | 05/10/1996 | 12 | Minimum | 17.11 | 0
33217 | 05/11/1996 | 12 | Minimum | 17.24 | 0
33218 | 05/12/1996 | 12 | Minimum | -996 | 0
33219 | 05/13/1996 | 12 | Minimum | -996 | 0
32600 | 10/22/1997 | 11 | Minimum | 19.99 | 0
33221 | 05/15/1996 | 12 | Minimum | -996 | 0
33222 | 05/16/1996 | 12 | Minimum | 18.31 | 0
33223 | 05/17/1996 | 12 | Minimum | 18.53 | 0
33224 | 05/18/1996 | 12 | Minimum | 18.63 | 0
33225 | 05/19/1996 | 12 | Minimum | 18.67 | 0
33226 | 05/20/1996 | 12 | Minimum | 18.67 | 0
33227 | 05/21/1996 | 12 | Minimum | 18.63 | 0
33228 | 05/22/1996 | 12 | Minimum | 18.62 | 0
33229 | 05/23/1996 | 12 | Minimum | 18.62 | 0
33230 | 05/24/1996 | 12 | Minimum | 18.61 | 0
33231 | 05/25/1996 | 12 | Minimum | 18.52 | 0
33232 | 05/26/1996 | 12 | Minimum | -996 | 0
33233 | 05/27/1996 | 12 | Minimum | -996 | 0
33234 | 05/28/1996 | 12 | Minimum | 18.38 | 0
33235 | 06/01/1996 | 12 | Minimum | 18.48 | 0
33236 | 06/02/1996 | 12 | Minimum | 18.62 | 0
33237 | 06/03/1996 | 12 | Minimum | 18.78 | 0
33238 | 06/04/1996 | 12 | Minimum | 19.01 | 0
33239 | 06/05/1996 | 12 | Minimum | 19.31 | 0
33240 | 06/06/1996 | 12 | Minimum | 19.63 | 0
33241 | 06/07/1996 | 12 | Minimum | 19.98 | 0
33242 | 06/08/1996 | 12 | Minimum | 20.33 | 0
33243 | 06/09/1996 | 12 | Minimum | 20.7 | 0
33244 | 06/10/1996 | 12 | Minimum | 21.05 | 0
33245 | 06/11/1996 | 12 | Minimum | 21.37 | 0
33246 | 06/12/1996 | 12 | Minimum | 21.61 | 0
33247 | 06/13/1996 | 12 | Minimum | 21.84 | 0
33248 | 06/14/1996 | 12 | Minimum | 22.05 | 0
33249 | 06/15/1996 | 12 | Minimum | 22.27 | 0
33250 | 06/16/1996 | 12 | Minimum | 22.5 | 0
33251 | 06/17/1996 | 12 | Minimum | 22.74 | 0
33252 | 06/18/1996 | 12 | Minimum | 22.94 | 0
33253 | 06/19/1996 | 12 | Minimum | 23.11 | 0
33254 | 06/20/1996 | 12 | Minimum | 23.23 | 0
33255 | 06/21/1996 | 12 | Minimum | 23.34 | 0
33256 | 06/22/1996 | 12 | Minimum | 23.45 | 0
33257 | 06/23/1996 | 12 | Minimum | 23.56 | 0
33258 | 06/24/1996 | 12 | Minimum | 23.63 | 0
33259 | 06/25/1996 | 12 | Minimum | 23.71 | 0
33260 | 06/26/1996 | 12 | Minimum | 23.69 | 0
33261 | 06/27/1996 | 12 | Minimum | -996 | 0
35572 | 07/22/1996 | 14 | Minimum | -996 | 0
35573 | 07/23/1996 | 14 | Minimum | -996 | 0
35574 | 07/24/1996 | 14 | Minimum | -996 | 0
35575 | 07/25/1996 | 14 | Minimum | -996 | 0
35576 | 07/26/1996 | 14 | Minimum | -996 | 0
35577 | 07/27/1996 | 14 | Minimum | -996 | 0
35578 | 07/28/1996 | 14 | Minimum | -996 | 0
35579 | 07/29/1996 | 14 | Minimum | -996 | 0
35580 | 07/30/1996 | 14 | Minimum | 25.51 | 0
35581 | 07/31/1996 | 14 | Minimum | 25.6 | 0
35582 | 08/01/1996 | 14 | Minimum | 25.65 | 0
35583 | 08/02/1996 | 14 | Minimum | 25.72 | 0
35584 | 08/03/1996 | 14 | Minimum | 25.81 | 0
35585 | 08/04/1996 | 14 | Minimum | 25.83 | 0
35586 | 08/05/1996 | 14 | Minimum | 25.88 | 0
35587 | 08/06/1996 | 14 | Minimum | 25.9 | 0
35588 | 08/07/1996 | 14 | Minimum | 25.93 | 0
35589 | 08/08/1996 | 14 | Minimum | 25.94 | 0
35590 | 08/09/1996 | 14 | Minimum | 25.94 | 0
35591 | 08/10/1996 | 14 | Minimum | 25.93 | 0
35592 | 08/11/1996 | 14 | Minimum | 25.99 | 0
35593 | 08/12/1996 | 14 | Minimum | 26.01 | 0
35594 | 08/13/1996 | 14 | Minimum | 15.96 | 0
35595 | 08/14/1996 | 14 | Minimum | -996 | 0
35596 | 08/15/1996 | 14 | Minimum | 24.95 | 0
35597 | 08/16/1996 | 14 | Minimum | 26.21 | 0
35598 | 08/17/1996 | 14 | Minimum | 26.23 | 0
35599 | 08/18/1996 | 14 | Minimum | 26.23 | 0
35600 | 08/19/1996 | 14 | Minimum | -996 | 0
35601 | 08/20/1996 | 14 | Minimum | 26.23 | 0
35602 | 08/21/1996 | 14 | Minimum | 26.24 | 0
35603 | 08/22/1996 | 14 | Minimum | 26.2 | 0
35604 | 08/23/1996 | 14 | Minimum | 26.17 | 0
35605 | 08/24/1996 | 14 | Minimum | 26.12 | 0
35606 | 08/25/1996 | 14 | Minimum | 26.09 | 0
35607 | 08/26/1996 | 14 | Minimum | 26.09 | 0
35608 | 08/27/1996 | 14 | Minimum | 26.07 | 0
35609 | 08/28/1996 | 14 | Minimum | 26.11 | 0
35610 | 08/29/1996 | 14 | Minimum | 26.11 | 0
35611 | 08/30/1996 | 14 | Minimum | 26.09 | 0
35612 | 08/31/1996 | 14 | Minimum | 26.05 | 0
35613 | 09/01/1996 | 14 | Minimum | 26.07 | 0
35614 | 09/02/1996 | 14 | Minimum | 26.07 | 0
35615 | 09/03/1996 | 14 | Minimum | 26.08 | 0
35616 | 09/04/1996 | 14 | Minimum | -996 | 0
35617 | 09/05/1996 | 14 | Minimum | 26.11 | 0
35618 | 09/06/1996 | 14 | Minimum | 26.03 | 0
35619 | 09/07/1996 | 14 | Minimum | 26.01 | 0
35620 | 09/08/1996 | 14 | Minimum | 25.95 | 0
35621 | 09/09/1996 | 14 | Minimum | 25.89 | 0
35622 | 09/10/1996 | 14 | Minimum | 25.79 | 0
35623 | 09/11/1996 | 14 | Minimum | 25.74 | 0
35624 | 09/12/1996 | 14 | Minimum | 25.73 | 0
35625 | 09/13/1996 | 14 | Minimum | 25.72 | 0
35626 | 09/14/1996 | 14 | Minimum | 25.68 | 0
35627 | 09/15/1996 | 14 | Minimum | 25.64 | 0
35628 | 09/16/1996 | 14 | Minimum | 25.56 | 0
35629 | 09/17/1996 | 14 | Minimum | 25.46 | 0
35630 | 09/18/1996 | 14 | Minimum | 25.33 | 0
35631 | 09/19/1996 | 14 | Minimum | 25.19 | 0
35632 | 09/20/1996 | 14 | Minimum | 24.99 | 0
35633 | 09/21/1996 | 14 | Minimum | 24.9 | 0
35634 | 09/22/1996 | 14 | Minimum | 24.72 | 0
35635 | 09/23/1996 | 14 | Minimum | 24.61 | 0
35636 | 09/24/1996 | 14 | Minimum | 24.54 | 0
35637 | 09/25/1996 | 14 | Minimum | 24.48 | 0
35638 | 09/26/1996 | 14 | Minimum | 24.41 | 0
35639 | 09/27/1996 | 14 | Minimum | 24.31 | 0
35640 | 09/28/1996 | 14 | Minimum | 24.23 | 0
35641 | 09/29/1996 | 14 | Minimum | 24.16 | 0
35642 | 09/30/1996 | 14 | Minimum | 24.09 | 0
35643 | 10/01/1996 | 14 | Minimum | 24.04 | 0
35644 | 10/02/1996 | 14 | Minimum | 23.92 | 0
35645 | 10/03/1996 | 14 | Minimum | 23.85 | 0
35646 | 10/04/1996 | 14 | Minimum | 23.82 | 0
35647 | 10/05/1996 | 14 | Minimum | 23.79 | 0
35648 | 10/06/1996 | 14 | Minimum | 23.75 | 0
35649 | 10/07/1996 | 14 | Minimum | 23.71 | 0
35650 | 10/08/1996 | 14 | Minimum | 23.68 | 0
35651 | 10/09/1996 | 14 | Minimum | 23.64 | 0
35652 | 10/10/1996 | 14 | Minimum | 23.59 | 0
35653 | 10/11/1996 | 14 | Minimum | 23.58 | 0
35654 | 10/12/1996 | 14 | Minimum | 23.55 | 0
35655 | 10/13/1996 | 14 | Minimum | 23.51 | 0
35656 | 10/14/1996 | 14 | Minimum | 23.46 | 0
35657 | 10/15/1996 | 14 | Minimum | 23.4 | 0
35658 | 10/16/1996 | 14 | Minimum | 23.33 | 0
35659 | 10/17/1996 | 14 | Minimum | 23.23 | 0
35660 | 10/18/1996 | 14 | Minimum | 23.09 | 0
35661 | 10/19/1996 | 14 | Minimum | 22.97 | 0
35662 | 10/20/1996 | 14 | Minimum | 22.81 | 0
35663 | 10/21/1996 | 14 | Minimum | 22.62 | 0
35664 | 10/22/1996 | 14 | Minimum | 22.4 | 0
35665 | 10/23/1996 | 14 | Minimum | 22.16 | 0
35666 | 10/24/1996 | 14 | Minimum | 21.92 | 0
35667 | 10/25/1996 | 14 | Minimum | 21.68 | 0
35668 | 10/26/1996 | 14 | Minimum | 21.47 | 0
35669 | 10/27/1996 | 14 | Minimum | 21.26 | 0
35670 | 10/28/1996 | 14 | Minimum | 20.99 | 0
35671 | 10/29/1996 | 14 | Minimum | 20.77 | 0
35672 | 10/30/1996 | 14 | Minimum | 20.49 | 0
35673 | 10/31/1996 | 14 | Minimum | 20.23 | 0
35674 | 11/01/1996 | 14 | Minimum | 19.97 | 0
35675 | 11/02/1996 | 14 | Minimum | 19.73 | 0
35676 | 11/03/1996 | 14 | Minimum | 19.47 | 0
35677 | 11/04/1996 | 14 | Minimum | 19.25 | 0
35678 | 11/05/1996 | 14 | Minimum | 19.04 | 0
35679 | 11/06/1996 | 14 | Minimum | 18.85 | 0
35680 | 11/07/1996 | 14 | Minimum | 18.67 | 0
35681 | 11/08/1996 | 14 | Minimum | 18.48 | 0
35682 | 11/09/1996 | 14 | Minimum | 18.29 | 0
35683 | 11/10/1996 | 14 | Minimum | 18.11 | 0
35896 | 06/11/1997 | 14 | Minimum | 20.06 | 0
35897 | 06/12/1997 | 14 | Minimum | 20.1 | 0
35898 | 06/13/1997 | 14 | Minimum | 20.14 | 0
35899 | 06/14/1997 | 14 | Minimum | 20.16 | 0
35900 | 06/15/1997 | 14 | Minimum | 20.11 | 0
25672 | 08/13/1997 | 5 | Minimum | 29.04 | 0
35690 | 11/17/1996 | 14 | Minimum | 17.14 | 0
35691 | 11/18/1996 | 14 | Minimum | 17 | 0
35692 | 11/19/1996 | 14 | Minimum | 16.84 | 0
35693 | 11/20/1996 | 14 | Minimum | 16.73 | 0
35694 | 11/21/1996 | 14 | Minimum | 16.59 | 0
35695 | 11/22/1996 | 14 | Minimum | 16.52 | 0
35696 | 11/23/1996 | 14 | Minimum | 16.43 | 0
36523 | 02/28/1999 | 14 | Minimum | 9.45 | 0
36524 | 03/01/1999 | 14 | Minimum | 9.51 | 0
36525 | 03/02/1999 | 14 | Minimum | 9.57 | 0
36526 | 03/03/1999 | 14 | Minimum | 9.65 | 0
36527 | 03/04/1999 | 14 | Minimum | 9.74 | 0
36528 | 03/05/1999 | 14 | Minimum | 9.85 | 0
36529 | 03/06/1999 | 14 | Minimum | 9.94 | 0
36530 | 03/07/1999 | 14 | Minimum | 10.08 | 0
36531 | 03/08/1999 | 14 | Minimum | 10.17 | 0
36532 | 03/09/1999 | 14 | Minimum | 10.25 | 0
36533 | 03/10/1999 | 14 | Minimum | 10.27 | 0
36534 | 03/11/1999 | 14 | Minimum | 10.32 | 0
36535 | 03/12/1999 | 14 | Minimum | 10.33 | 0
36536 | 03/13/1999 | 14 | Minimum | 10.34 | 0
36537 | 03/14/1999 | 14 | Minimum | 10.35 | 0
36538 | 03/15/1999 | 14 | Minimum | 10.37 | 0
36539 | 03/16/1999 | 14 | Minimum | 10.41 | 0
36540 | 03/17/1999 | 14 | Minimum | 10.43 | 0
36541 | 03/18/1999 | 14 | Minimum | 10.52 | 0
36542 | 03/19/1999 | 14 | Minimum | 10.57 | 0
36543 | 03/20/1999 | 14 | Minimum | 10.65 | 0
36544 | 03/21/1999 | 14 | Minimum | 10.79 | 0
36545 | 03/22/1999 | 14 | Minimum | 10.89 | 0
36546 | 03/23/1999 | 14 | Minimum | 11 | 0
36547 | 03/24/1999 | 14 | Minimum | 11.09 | 0
36548 | 03/25/1999 | 14 | Minimum | 11.15 | 0
36549 | 03/26/1999 | 14 | Minimum | 11.23 | 0
36550 | 03/27/1999 | 14 | Minimum | 11.33 | 0
36551 | 03/28/1999 | 14 | Minimum | 11.45 | 0
36552 | 03/29/1999 | 14 | Minimum | 11.55 | 0
36553 | 03/30/1999 | 14 | Minimum | 11.68 | 0
36554 | 03/31/1999 | 14 | Minimum | 11.8 | 0
36555 | 04/01/1999 | 14 | Minimum | 11.93 | 0
36556 | 04/02/1999 | 14 | Minimum | 12.01 | 0
36557 | 04/03/1999 | 14 | Minimum | 12.08 | 0
36558 | 04/04/1999 | 14 | Minimum | 12.11 | 0
36559 | 04/05/1999 | 14 | Minimum | 12.11 | 0
36560 | 04/06/1999 | 14 | Minimum | 12.06 | 0
36561 | 04/07/1999 | 14 | Minimum | 12.03 | 0
36562 | 04/08/1999 | 14 | Minimum | 12 | 0
36563 | 04/09/1999 | 14 | Minimum | 11.97 | 0
36564 | 04/10/1999 | 14 | Minimum | 11.93 | 0
36565 | 04/11/1999 | 14 | Minimum | 11.88 | 0
36566 | 04/12/1999 | 14 | Minimum | 11.82 | 0
36567 | 04/13/1999 | 14 | Minimum | 11.76 | 0
36568 | 04/14/1999 | 14 | Minimum | 11.76 | 0
36569 | 04/15/1999 | 14 | Minimum | 11.78 | 0
36570 | 04/16/1999 | 14 | Minimum | 11.82 | 0
36571 | 04/17/1999 | 14 | Minimum | 11.91 | 0
36572 | 04/18/1999 | 14 | Minimum | 12.03 | 0
36573 | 04/19/1999 | 14 | Minimum | 12.16 | 0
36574 | 04/20/1999 | 14 | Minimum | 12.35 | 0
36575 | 04/21/1999 | 14 | Minimum | 12.51 | 0
36576 | 04/22/1999 | 14 | Minimum | 12.73 | 0
36577 | 03/03/1996 | 15 | Minimum | 10.44 | 0
36578 | 03/04/1996 | 15 | Minimum | 10.39 | 0
36579 | 03/05/1996 | 15 | Minimum | 10.39 | 0
36580 | 03/06/1996 | 15 | Minimum | 10.36 | 0
36581 | 03/07/1996 | 15 | Minimum | 10.36 | 0
36582 | 03/08/1996 | 15 | Minimum | 10.36 | 0
36583 | 03/09/1996 | 15 | Minimum | 10.33 | 0
36584 | 03/10/1996 | 15 | Minimum | 10.33 | 0
36585 | 03/11/1996 | 15 | Minimum | -996 | 0
36586 | 03/12/1996 | 15 | Minimum | -996 | 0
36587 | 03/13/1996 | 15 | Minimum | 6.65 | 0
36588 | 03/14/1996 | 15 | Minimum | 6.76 | 0
36589 | 03/15/1996 | 15 | Minimum | 6.82 | 0
36590 | 03/16/1996 | 15 | Minimum | 6.83 | 0
36591 | 03/17/1996 | 15 | Minimum | 6.86 | 0
36592 | 03/18/1996 | 15 | Minimum | 6.95 | 0
36593 | 03/19/1996 | 15 | Minimum | -996 | 0
24415 | 04/21/1997 | 4 | Minimum | 17.84 | 0
24416 | 04/22/1997 | 4 | Minimum | 16.22 | 0
24417 | 04/23/1997 | 4 | Minimum | 16.22 | 0
24418 | 04/24/1997 | 4 | Minimum | 15.23 | 0
24419 | 04/25/1997 | 4 | Minimum | 15.59 | 0
24420 | 04/26/1997 | 4 | Minimum | 17.06 | 0
24421 | 04/27/1997 | 4 | Minimum | 19.11 | 0
24422 | 04/28/1997 | 4 | Minimum | 18.34 | 0
24423 | 04/29/1997 | 4 | Minimum | 15.94 | 0
24424 | 04/30/1997 | 4 | Minimum | 16.83 | 0
24425 | 05/01/1997 | 4 | Minimum | 16 | 0
24426 | 05/02/1997 | 4 | Minimum | 16.08 | 0
24427 | 05/03/1997 | 4 | Minimum | 17.29 | 0
24428 | 05/04/1997 | 4 | Minimum | 18.82 | 0
24429 | 05/05/1997 | 4 | Minimum | 19.88 | 0
24430 | 05/06/1997 | 4 | Minimum | 20.48 | 0
24431 | 05/07/1997 | 4 | Minimum | 19.22 | 0
24432 | 05/08/1997 | 4 | Minimum | 20.84 | 0
24433 | 05/09/1997 | 4 | Minimum | 21.87 | 0
24434 | 05/10/1997 | 4 | Minimum | 22.49 | 0
24435 | 05/11/1997 | 4 | Minimum | 23.03 | 0
24436 | 05/12/1997 | 4 | Minimum | 23.71 | 0
24437 | 05/13/1997 | 4 | Minimum | 24.18 | 0
24438 | 05/14/1997 | 4 | Minimum | 24.34 | 0
24439 | 05/15/1997 | 4 | Minimum | 24.38 | 1 | Estimated From Hourly Data
24440 | 05/16/1997 | 4 | Minimum | 23.34 | 1 | Estimated From Hourly Data
24441 | 05/17/1997 | 4 | Minimum | 24.08 | 0
24442 | 05/18/1997 | 4 | Minimum | 24.79 | 0
24443 | 05/19/1997 | 4 | Minimum | 24.85 | 0
24444 | 05/20/1997 | 4 | Minimum | 25.26 | 0
24445 | 05/21/1997 | 4 | Minimum | 23.72 | 0
24446 | 05/22/1997 | 4 | Minimum | 23.82 | 0
24447 | 05/23/1997 | 4 | Minimum | 22.4 | 0
24448 | 05/24/1997 | 4 | Minimum | 19.79 | 0
24449 | 05/25/1997 | 4 | Minimum | 20.16 | 0
24450 | 05/26/1997 | 4 | Minimum | 21.26 | 0
24451 | 05/27/1997 | 4 | Minimum | 22.58 | 0
24452 | 05/28/1997 | 4 | Minimum | 23.79 | 0
24453 | 05/29/1997 | 4 | Minimum | 24.14 | 0
24454 | 05/30/1997 | 4 | Minimum | 25.31 | 0
24455 | 05/31/1997 | 4 | Minimum | 26.72 | 0
24456 | 06/01/1997 | 4 | Minimum | 25.35 | 0
24457 | 06/02/1997 | 4 | Minimum | 25.04 | 0
24458 | 06/03/1997 | 4 | Minimum | 25.16 | 0
24459 | 06/04/1997 | 4 | Minimum | 22.41 | 0
24460 | 06/05/1997 | 4 | Minimum | 20.85 | 0
24461 | 06/06/1997 | 4 | Minimum | 20.58 | 0
24462 | 06/07/1997 | 4 | Minimum | 23.52 | 0
24463 | 06/08/1997 | 4 | Minimum | 25.23 | 0
24464 | 06/09/1997 | 4 | Minimum | 22.66 | 0
24465 | 06/10/1997 | 4 | Minimum | 20.71 | 0
24466 | 06/11/1997 | 4 | Minimum | 21.93 | 0
24467 | 06/12/1997 | 4 | Minimum | 22.77 | 0
24468 | 06/13/1997 | 4 | Minimum | 20.14 | 0
24469 | 06/14/1997 | 4 | Minimum | 18.93 | 0
24470 | 06/15/1997 | 4 | Minimum | 18.37 | 0
24471 | 06/16/1997 | 4 | Minimum | 22 | 0
24472 | 06/17/1997 | 4 | Minimum | 24.74 | 0
24473 | 06/18/1997 | 4 | Minimum | 25.57 | 0
24474 | 06/19/1997 | 4 | Minimum | 26.46 | 0
24475 | 06/20/1997 | 4 | Minimum | 27 | 0
24476 | 06/21/1997 | 4 | Minimum | 26.86 | 0
24477 | 06/22/1997 | 4 | Minimum | 26.19 | 0
24478 | 06/23/1997 | 4 | Minimum | 25.31 | 0
24479 | 06/24/1997 | 4 | Minimum | 25.75 | 0
24480 | 06/25/1997 | 4 | Minimum | 26.58 | 0
24481 | 06/26/1997 | 4 | Minimum | 27.32 | 0
24482 | 06/27/1997 | 4 | Minimum | 26.99 | 0
24483 | 06/28/1997 | 4 | Minimum | 26.49 | 0
24484 | 06/29/1997 | 4 | Minimum | 25.93 | 0
24485 | 06/30/1997 | 4 | Minimum | 25.49 | 0
26212 | 02/04/1999 | 5 | Minimum | 5.78 | 0
26213 | 02/05/1999 | 5 | Minimum | 6.01 | 0
26214 | 02/06/1999 | 5 | Minimum | 6.56 | 0
26215 | 02/07/1999 | 5 | Minimum | 6.99 | 0
26216 | 02/08/1999 | 5 | Minimum | 6.59 | 0
26217 | 02/09/1999 | 5 | Minimum | 5.98 | 0
26218 | 02/10/1999 | 5 | Minimum | 4.39 | 0
26219 | 02/11/1999 | 5 | Minimum | 3.4 | 0
26220 | 02/12/1999 | 5 | Minimum | 3.88 | 0
26221 | 02/13/1999 | 5 | Minimum | 4.17 | 0
26222 | 02/14/1999 | 5 | Minimum | 5.27 | 0
26223 | 02/15/1999 | 5 | Minimum | 4.76 | 0
26224 | 02/16/1999 | 5 | Minimum | 6.42 | 0
26225 | 02/17/1999 | 5 | Minimum | 7.03 | 0
26226 | 02/18/1999 | 5 | Minimum | 7.65 | 0
26227 | 02/19/1999 | 5 | Minimum | 6.84 | 0
26228 | 02/20/1999 | 5 | Minimum | 6.21 | 0
26229 | 02/21/1999 | 5 | Minimum | 6.6 | 0
26230 | 02/22/1999 | 5 | Minimum | 5.88 | 0
26231 | 02/23/1999 | 5 | Minimum | 6.86 | 0
26232 | 02/24/1999 | 5 | Minimum | 7.32 | 0
26233 | 02/25/1999 | 5 | Minimum | 8.58 | 0
26234 | 02/26/1999 | 5 | Minimum | 7.18 | 0
26235 | 02/27/1999 | 5 | Minimum | 8.44 | 0
26236 | 02/28/1999 | 5 | Minimum | 8.93 | 0
26237 | 03/01/1999 | 5 | Minimum | 9.84 | 0
26238 | 03/02/1999 | 5 | Minimum | 9.72 | 0
26239 | 03/03/1999 | 5 | Minimum | 11.05 | 0
26240 | 03/04/1999 | 5 | Minimum | 10.8 | 0
26241 | 03/05/1999 | 5 | Minimum | 9.37 | 0
26242 | 03/06/1999 | 5 | Minimum | 8.54 | 0
26243 | 03/07/1999 | 5 | Minimum | 8.53 | 0
26244 | 03/08/1999 | 5 | Minimum | 8.34 | 0
26245 | 03/09/1999 | 5 | Minimum | 8.17 | 0
26246 | 03/10/1999 | 5 | Minimum | 7.08 | 0
26247 | 03/11/1999 | 5 | Minimum | 8.31 | 0
26248 | 03/12/1999 | 5 | Minimum | 7.86 | 0
26249 | 03/13/1999 | 5 | Minimum | 8.99 | 0
26250 | 03/14/1999 | 5 | Minimum | 9.7 | 0
26251 | 03/15/1999 | 5 | Minimum | 10.43 | 0
26252 | 03/16/1999 | 5 | Minimum | 10.32 | 0
26253 | 03/17/1999 | 5 | Minimum | 11.04 | 0
26254 | 03/18/1999 | 5 | Minimum | 11.98 | 0
26255 | 03/19/1999 | 5 | Minimum | 12.5 | 0
26256 | 03/20/1999 | 5 | Minimum | 12.45 | 0
37833 | 06/27/1996 | 16 | Minimum | -996 | 0
37834 | 06/28/1996 | 16 | Minimum | 20.65 | 0
37835 | 06/29/1996 | 16 | Minimum | 20.71 | 0
37836 | 06/30/1996 | 16 | Minimum | 20.71 | 0
37837 | 07/01/1996 | 16 | Minimum | 20.69 | 0
37838 | 07/02/1996 | 16 | Minimum | 20.7 | 0
39501 | 12/04/1997 | 17 | Minimum | 16.2 | 0
39502 | 12/05/1997 | 17 | Minimum | 16.09 | 0
39503 | 12/06/1997 | 17 | Minimum | 15.98 | 0
39504 | 12/07/1997 | 17 | Minimum | 15.87 | 0
39505 | 12/08/1997 | 17 | Minimum | 15.74 | 0
39506 | 12/09/1997 | 17 | Minimum | 15.6 | 0
39507 | 12/10/1997 | 17 | Minimum | 15.47 | 0
39508 | 12/11/1997 | 17 | Minimum | 15.34 | 0
39509 | 12/12/1997 | 17 | Minimum | 15.2 | 0
39510 | 12/13/1997 | 17 | Minimum | 15.07 | 0
39511 | 12/14/1997 | 17 | Minimum | 14.92 | 0
39512 | 12/15/1997 | 17 | Minimum | 14.77 | 0
39513 | 12/16/1997 | 17 | Minimum | 14.64 | 0
39514 | 12/17/1997 | 17 | Minimum | 14.48 | 0
39515 | 12/18/1997 | 17 | Minimum | 14.33 | 0
39516 | 12/19/1997 | 17 | Minimum | 14.22 | 0
39517 | 12/20/1997 | 17 | Minimum | 14.09 | 0
39518 | 12/21/1997 | 17 | Minimum | 13.97 | 0
39519 | 12/22/1997 | 17 | Minimum | 13.84 | 0
39520 | 12/23/1997 | 17 | Minimum | 13.75 | 0
39521 | 12/24/1997 | 17 | Minimum | 13.62 | 0
39522 | 12/25/1997 | 17 | Minimum | 13.51 | 0
39523 | 12/26/1997 | 17 | Minimum | 13.37 | 0
39524 | 12/27/1997 | 17 | Minimum | 13.23 | 0
39525 | 12/28/1997 | 17 | Minimum | 13.11 | 0
39526 | 12/29/1997 | 17 | Minimum | 12.97 | 0
39527 | 12/30/1997 | 17 | Minimum | 12.85 | 0
39528 | 12/31/1997 | 17 | Minimum | 12.74 | 0
39529 | 01/01/1998 | 17 | Minimum | 12.61 | 0
39530 | 01/02/1998 | 17 | Minimum | 12.48 | 0
39531 | 01/03/1998 | 17 | Minimum | 12.37 | 0
39532 | 01/04/1998 | 17 | Minimum | 12.25 | 0
39533 | 01/05/1998 | 17 | Minimum | 12.15 | 0
39534 | 01/06/1998 | 17 | Minimum | 12.08 | 0
39535 | 01/07/1998 | 17 | Minimum | 11.99 | 0
39536 | 01/08/1998 | 17 | Minimum | 11.92 | 0
39537 | 01/09/1998 | 17 | Minimum | 11.86 | 0
39538 | 01/10/1998 | 17 | Minimum | 11.78 | 0
39539 | 01/11/1998 | 17 | Minimum | 11.69 | 0
39540 | 01/12/1998 | 17 | Minimum | 11.63 | 0
39541 | 01/13/1998 | 17 | Minimum | -996 | 0
39542 | 01/14/1998 | 17 | Minimum | -996 | 0
39543 | 01/15/1998 | 17 | Minimum | -996 | 0
39544 | 01/16/1998 | 17 | Minimum | -996 | 0
39545 | 01/17/1998 | 17 | Minimum | -996 | 0
39546 | 01/18/1998 | 17 | Minimum | -996 | 0
39547 | 01/19/1998 | 17 | Minimum | -996 | 0
39548 | 01/20/1998 | 17 | Minimum | -996 | 0
39549 | 01/21/1998 | 17 | Minimum | -996 | 0
39550 | 01/22/1998 | 17 | Minimum | -996 | 0
39551 | 01/23/1998 | 17 | Minimum | -996 | 0
25617 | 06/19/1997 | 5 | Minimum | 26.51 | 0
25618 | 06/20/1997 | 5 | Minimum | 27.12 | 0
25619 | 06/21/1997 | 5 | Minimum | 27.18 | 0
25620 | 06/22/1997 | 5 | Minimum | 26.69 | 0
25621 | 06/23/1997 | 5 | Minimum | 26.05 | 0
25622 | 06/24/1997 | 5 | Minimum | 26.34 | 0
25623 | 06/25/1997 | 5 | Minimum | 27.03 | 0
25624 | 06/26/1997 | 5 | Minimum | 27.65 | 0
25625 | 06/27/1997 | 5 | Minimum | 27.47 | 0
25626 | 06/28/1997 | 5 | Minimum | 27.12 | 0
25627 | 06/29/1997 | 5 | Minimum | 26.65 | 0
25628 | 06/30/1997 | 5 | Minimum | 26.22 | 0
27242 | 10/14/1998 | 6 | Minimum | -996 | 0
27243 | 10/15/1998 | 6 | Minimum | -996 | 0
27244 | 10/16/1998 | 6 | Minimum | -996 | 0
27245 | 10/17/1998 | 6 | Minimum | -996 | 0
27246 | 10/18/1998 | 6 | Minimum | -996 | 0
27247 | 10/19/1998 | 6 | Minimum | -996 | 0
27248 | 10/20/1998 | 6 | Minimum | 16.1 | 0
27249 | 10/21/1998 | 6 | Minimum | 16.03 | 0
27250 | 10/22/1998 | 6 | Minimum | 16.52 | 0
27251 | 10/23/1998 | 6 | Minimum | 16.4 | 0
27252 | 10/24/1998 | 6 | Minimum | 16.57 | 0
27253 | 10/25/1998 | 6 | Minimum | 15.2 | 0
27254 | 10/26/1998 | 6 | Minimum | 14.34 | 0
27255 | 10/27/1998 | 6 | Minimum | 14.76 | 0
27256 | 10/28/1998 | 6 | Minimum | 15.21 | 0
27257 | 10/29/1998 | 6 | Minimum | 15.24 | 0
27258 | 10/30/1998 | 6 | Minimum | 13.77 | 0
27259 | 10/31/1998 | 6 | Minimum | 13.23 | 0
27260 | 11/01/1998 | 6 | Minimum | 13.71 | 0
27261 | 11/02/1998 | 6 | Minimum | 13.43 | 0
27262 | 11/03/1998 | 6 | Minimum | 13.3 | 0
27263 | 11/04/1998 | 6 | Minimum | 13.47 | 0
27264 | 11/05/1998 | 6 | Minimum | 12.69 | 0
27265 | 11/06/1998 | 6 | Minimum | 11.71 | 0
27266 | 11/07/1998 | 6 | Minimum | 11.43 | 0
27267 | 11/08/1998 | 6 | Minimum | 11.83 | 0
27268 | 11/09/1998 | 6 | Minimum | 11.16 | 0
27269 | 11/10/1998 | 6 | Minimum | 11.05 | 0
27270 | 11/11/1998 | 6 | Minimum | 11.08 | 0
27271 | 11/12/1998 | 6 | Minimum | 10.83 | 0
27272 | 11/13/1998 | 6 | Minimum | 10.65 | 0
27273 | 11/14/1998 | 6 | Minimum | 10.48 | 0
27274 | 11/15/1998 | 6 | Minimum | 10.49 | 0
27275 | 11/16/1998 | 6 | Minimum | 10.3 | 0
27276 | 11/17/1998 | 6 | Minimum | 8.33 | 0
27277 | 11/18/1998 | 6 | Minimum | 9.77 | 0
27278 | 11/19/1998 | 6 | Minimum | 9.25 | 0
27279 | 11/20/1998 | 6 | Minimum | 9.19 | 0
27280 | 11/21/1998 | 6 | Minimum | 9.7 | 0
27281 | 11/22/1998 | 6 | Minimum | 10.78 | 0
27282 | 11/23/1998 | 6 | Minimum | 11.27 | 0
27283 | 11/24/1998 | 6 | Minimum | 10.99 | 0
27284 | 11/25/1998 | 6 | Minimum | 10.27 | 0
27285 | 11/26/1998 | 6 | Minimum | 9.26 | 0
27286 | 11/27/1998 | 6 | Minimum | 9.68 | 0
27287 | 11/28/1998 | 6 | Minimum | 9.83 | 0
27288 | 11/29/1998 | 6 | Minimum | 9.76 | 0
27289 | 11/30/1998 | 6 | Minimum | 9.63 | 0
27290 | 12/01/1998 | 6 | Minimum | 9.73 | 0
27291 | 12/02/1998 | 6 | Minimum | 9.48 | 0
27292 | 12/03/1998 | 6 | Minimum | 9.59 | 0
27293 | 12/04/1998 | 6 | Minimum | 8.79 | 0
27294 | 12/05/1998 | 6 | Minimum | 7.35 | 0
27295 | 12/06/1998 | 6 | Minimum | 6.99 | 0
27296 | 12/07/1998 | 6 | Minimum | 5.85 | 0
27297 | 12/08/1998 | 6 | Minimum | 5.53 | 0
27298 | 12/09/1998 | 6 | Minimum | 5.15 | 0
27299 | 12/10/1998 | 6 | Minimum | 4.66 | 0
27300 | 12/11/1998 | 6 | Minimum | 4.56 | 0
27301 | 12/12/1998 | 6 | Minimum | 4.4 | 0
27302 | 12/13/1998 | 6 | Minimum | 4.88 | 0
27303 | 12/14/1998 | 6 | Minimum | 5.44 | 0
27304 | 12/15/1998 | 6 | Minimum | 5.55 | 0
27305 | 12/16/1998 | 6 | Minimum | 5.42 | 0
27306 | 12/17/1998 | 6 | Minimum | 5.38 | 0
27307 | 12/18/1998 | 6 | Minimum | -996 | 0
27308 | 12/19/1998 | 6 | Minimum | -996 | 0
27309 | 12/20/1998 | 6 | Minimum | -996 | 0
27310 | 12/21/1998 | 6 | Minimum | 3.83 | 0
27311 | 12/22/1998 | 6 | Minimum | 3.25 | 0
27312 | 12/23/1998 | 6 | Minimum | 2.76 | 0
27313 | 12/24/1998 | 6 | Minimum | 2.38 | 0
27314 | 12/25/1998 | 6 | Minimum | 2.18 | 0
27315 | 12/26/1998 | 6 | Minimum | 2.13 | 0
27316 | 12/27/1998 | 6 | Minimum | 1.99 | 0
27317 | 12/28/1998 | 6 | Minimum | 2.1 | 0
27318 | 12/29/1998 | 6 | Minimum | 2.84 | 0
27319 | 12/30/1998 | 6 | Minimum | 3.32 | 0
27320 | 12/31/1998 | 6 | Minimum | 3.63 | 0
27321 | 01/01/1999 | 6 | Minimum | 3.79 | 0
27322 | 01/02/1999 | 6 | Minimum | 3.62 | 0
27323 | 01/03/1999 | 6 | Minimum | 3.43 | 0
27324 | 01/04/1999 | 6 | Minimum | 3.19 | 0
27325 | 01/05/1999 | 6 | Minimum | 3.11 | 0
27326 | 01/06/1999 | 6 | Minimum | 3.14 | 0
27327 | 01/07/1999 | 6 | Minimum | 3.28 | 0
27328 | 01/08/1999 | 6 | Minimum | 3.28 | 0
27329 | 01/09/1999 | 6 | Minimum | 3.14 | 0
27330 | 01/10/1999 | 6 | Minimum | 3.1 | 0
27331 | 01/11/1999 | 6 | Minimum | 3.22 | 0
27332 | 01/12/1999 | 6 | Minimum | 3.58 | 0
27333 | 01/13/1999 | 6 | Minimum | 4.36 | 0
27334 | 01/14/1999 | 6 | Minimum | 4.44 | 0
27335 | 01/15/1999 | 6 | Minimum | 4.8 | 0
27336 | 01/16/1999 | 6 | Minimum | 5.78 | 0
27337 | 01/17/1999 | 6 | Minimum | 6.45 | 0
27338 | 01/18/1999 | 6 | Minimum | 6.85 | 0
27339 | 01/19/1999 | 6 | Minimum | 6.53 | 0
27340 | 01/20/1999 | 6 | Minimum | 6.7 | 0
27341 | 01/21/1999 | 6 | Minimum | 6.19 | 0
27342 | 01/22/1999 | 6 | Minimum | 5.94 | 0
27343 | 01/23/1999 | 6 | Minimum | 6.45 | 0
27344 | 01/24/1999 | 6 | Minimum | 5.46 | 0
27345 | 01/25/1999 | 6 | Minimum | 4.76 | 0
27346 | 01/26/1999 | 6 | Minimum | 4.47 | 0
27347 | 01/27/1999 | 6 | Minimum | 4.9 | 0
27348 | 01/28/1999 | 6 | Minimum | 4.7 | 0
27349 | 01/29/1999 | 6 | Minimum | 4.46 | 0
27350 | 01/30/1999 | 6 | Minimum | 4.7 | 0
27351 | 01/31/1999 | 6 | Minimum | 4.84 | 0
27352 | 02/01/1999 | 6 | Minimum | 4.7 | 0
27353 | 02/02/1999 | 6 | Minimum | 4.72 | 0
27354 | 02/03/1999 | 6 | Minimum | 5.23 | 0
27355 | 02/04/1999 | 6 | Minimum | 6.05 | 0
27356 | 02/05/1999 | 6 | Minimum | 6.36 | 0
27357 | 02/06/1999 | 6 | Minimum | 6.81 | 0
27358 | 02/07/1999 | 6 | Minimum | 7.05 | 0
27359 | 02/08/1999 | 6 | Minimum | 6.89 | 0
27360 | 02/09/1999 | 6 | Minimum | 6.67 | 0
27361 | 02/10/1999 | 6 | Minimum | 5.32 | 0
27362 | 02/11/1999 | 6 | Minimum | 4.51 | 0
27363 | 02/12/1999 | 6 | Minimum | 4.72 | 0
27364 | 02/13/1999 | 6 | Minimum | 4.86 | 0
27365 | 02/14/1999 | 6 | Minimum | 5.61 | 0
27366 | 02/15/1999 | 6 | Minimum | 5.49 | 0
27367 | 02/16/1999 | 6 | Minimum | 6.23 | 0
27368 | 02/17/1999 | 6 | Minimum | 6.9 | 0
27369 | 02/18/1999 | 6 | Minimum | 7.75 | 0
27370 | 02/19/1999 | 6 | Minimum | 7.37 | 0
27371 | 02/20/1999 | 6 | Minimum | 6.94 | 0
27372 | 02/21/1999 | 6 | Minimum | 7.07 | 0
27373 | 02/22/1999 | 6 | Minimum | 6.62 | 0
31553 | 01/26/1998 | 10 | Minimum | -996 | 0
31554 | 01/27/1998 | 10 | Minimum | -996 | 0
31555 | 01/28/1998 | 10 | Minimum | -996 | 0
31556 | 01/29/1998 | 10 | Minimum | -996 | 0
31557 | 01/30/1998 | 10 | Minimum | -996 | 0
31558 | 01/31/1998 | 10 | Minimum | -996 | 0
25551 | 04/14/1997 | 5 | Minimum | 13.55 | 0
25552 | 04/15/1997 | 5 | Minimum | 14.75 | 0
25553 | 04/16/1997 | 5 | Minimum | 15.98 | 0
25554 | 04/17/1997 | 5 | Minimum | 16.8 | 0
25555 | 04/18/1997 | 5 | Minimum | 17.59 | 0
25556 | 04/19/1997 | 5 | Minimum | 17.68 | 0
25557 | 04/20/1997 | 5 | Minimum | 17.54 | 0
25558 | 04/21/1997 | 5 | Minimum | 17.91 | 0
25559 | 04/22/1997 | 5 | Minimum | 16.84 | 0
25560 | 04/23/1997 | 5 | Minimum | 16.76 | 0
25561 | 04/24/1997 | 5 | Minimum | 16.03 | 0
25562 | 04/25/1997 | 5 | Minimum | 16.33 | 0
25563 | 04/26/1997 | 5 | Minimum | 17.49 | 0
25564 | 04/27/1997 | 5 | Minimum | 19.08 | 0
25565 | 04/28/1997 | 5 | Minimum | 18.77 | 0
25566 | 04/29/1997 | 5 | Minimum | 16.92 | 0
25567 | 04/30/1997 | 5 | Minimum | 17.42 | 0
25568 | 05/01/1997 | 5 | Minimum | 16.8 | 0
25569 | 05/02/1997 | 5 | Minimum | 16.93 | 0
25570 | 05/03/1997 | 5 | Minimum | 17.72 | 0
25571 | 05/04/1997 | 5 | Minimum | 19 | 0
25572 | 05/05/1997 | 5 | Minimum | 20.05 | 0
25573 | 05/06/1997 | 5 | Minimum | 20.56 | 0
25574 | 05/07/1997 | 5 | Minimum | 19.79 | 0
25575 | 05/08/1997 | 5 | Minimum | 21.09 | 0
25576 | 05/09/1997 | 5 | Minimum | 22.05 | 0
25577 | 05/10/1997 | 5 | Minimum | 22.67 | 0
25578 | 05/11/1997 | 5 | Minimum | 23.27 | 0
25579 | 05/12/1997 | 5 | Minimum | 23.81 | 0
25580 | 05/13/1997 | 5 | Minimum | 24.3 | 0
25581 | 05/14/1997 | 5 | Minimum | 24.47 | 0
25582 | 05/15/1997 | 5 | Minimum | 24.57 | 1 | Estimated From Hourly Data
25583 | 05/16/1997 | 5 | Minimum | 23.1 | 1 | Estimated From Hourly Data
25584 | 05/17/1997 | 5 | Minimum | 24.52 | 0
25585 | 05/18/1997 | 5 | Minimum | 25.02 | 0
25586 | 05/19/1997 | 5 | Minimum | 25.15 | 0
25587 | 05/20/1997 | 5 | Minimum | 25.54 | 0
25588 | 05/21/1997 | 5 | Minimum | 24.46 | 0
25589 | 05/22/1997 | 5 | Minimum | 24.38 | 0
25590 | 05/23/1997 | 5 | Minimum | 23.09 | 0
25591 | 05/24/1997 | 5 | Minimum | 20.96 | 0
25592 | 05/25/1997 | 5 | Minimum | 21.07 | 0
25593 | 05/26/1997 | 5 | Minimum | 21.93 | 0
25594 | 05/27/1997 | 5 | Minimum | 22.82 | 0
25595 | 05/28/1997 | 5 | Minimum | 24.02 | 0
25596 | 05/29/1997 | 5 | Minimum | 24.39 | 0
25597 | 05/30/1997 | 5 | Minimum | 25.4 | 0
25598 | 05/31/1997 | 5 | Minimum | 26.65 | 0
25599 | 06/01/1997 | 5 | Minimum | 25.73 | 0
25600 | 06/02/1997 | 5 | Minimum | 25.49 | 0
25601 | 06/03/1997 | 5 | Minimum | 25.57 | 0
25602 | 06/04/1997 | 5 | Minimum | 23.29 | 0
25603 | 06/05/1997 | 5 | Minimum | 21.71 | 0
25604 | 06/06/1997 | 5 | Minimum | 21.52 | 0
25605 | 06/07/1997 | 5 | Minimum | 23.82 | 0
25606 | 06/08/1997 | 5 | Minimum | 25.33 | 0
25607 | 06/09/1997 | 5 | Minimum | 23.46 | 0
25608 | 06/10/1997 | 5 | Minimum | 21.86 | 0
25609 | 06/11/1997 | 5 | Minimum | 22.56 | 0
25610 | 06/12/1997 | 5 | Minimum | 23.25 | 0
25611 | 06/13/1997 | 5 | Minimum | 21.01 | 0
25612 | 06/14/1997 | 5 | Minimum | 19.95 | 0
25613 | 06/15/1997 | 5 | Minimum | 19.3 | 0
25614 | 06/16/1997 | 5 | Minimum | 22.18 | 0
25615 | 06/17/1997 | 5 | Minimum | 24.58 | 0
25616 | 06/18/1997 | 5 | Minimum | 25.56 | 0
33262 | 06/28/1996 | 12 | Minimum | 23.2 | 0
33263 | 06/29/1996 | 12 | Minimum | 23.03 | 0
33264 | 06/30/1996 | 12 | Minimum | 22.93 | 0
33265 | 07/01/1996 | 12 | Minimum | 22.95 | 0
33266 | 07/02/1996 | 12 | Minimum | 23.06 | 0
33267 | 07/03/1996 | 12 | Minimum | 23.24 | 0
33268 | 07/04/1996 | 12 | Minimum | 23.49 | 0
33269 | 07/05/1996 | 12 | Minimum | 23.74 | 0
33270 | 07/06/1996 | 12 | Minimum | 24.01 | 0
33271 | 07/07/1996 | 12 | Minimum | 24.22 | 0
33272 | 07/08/1996 | 12 | Minimum | 24.43 | 0
33273 | 07/09/1996 | 12 | Minimum | 24.64 | 0
33274 | 07/10/1996 | 12 | Minimum | -996 | 0
33275 | 07/11/1996 | 12 | Minimum | -996 | 0
33276 | 07/12/1996 | 12 | Minimum | -996 | 0
33277 | 07/13/1996 | 12 | Minimum | -996 | 0
33278 | 07/14/1996 | 12 | Minimum | -996 | 0
33279 | 07/15/1996 | 12 | Minimum | -996 | 0
33280 | 07/16/1996 | 12 | Minimum | -996 | 0
33281 | 07/17/1996 | 12 | Minimum | -996 | 0
33282 | 07/18/1996 | 12 | Minimum | -996 | 0
33283 | 07/19/1996 | 12 | Minimum | -996 | 0
33284 | 07/20/1996 | 12 | Minimum | -996 | 0
33285 | 07/21/1996 | 12 | Minimum | -996 | 0
33286 | 07/22/1996 | 12 | Minimum | -996 | 0
33287 | 07/23/1996 | 12 | Minimum | -996 | 0
33288 | 07/24/1996 | 12 | Minimum | -996 | 0
33289 | 07/25/1996 | 12 | Minimum | -996 | 0
33290 | 07/26/1996 | 12 | Minimum | -996 | 0
33291 | 07/27/1996 | 12 | Minimum | -996 | 0
33292 | 07/28/1996 | 12 | Minimum | -996 | 0
33293 | 07/29/1996 | 12 | Minimum | -996 | 0
33294 | 07/30/1996 | 12 | Minimum | 27.34 | 0
33295 | 07/31/1996 | 12 | Minimum | 27.33 | 0
33296 | 08/01/1996 | 12 | Minimum | 27.36 | 0
33297 | 08/02/1996 | 12 | Minimum | 27.39 | 0
33298 | 08/03/1996 | 12 | Minimum | 27.48 | 0
33299 | 08/04/1996 | 12 | Minimum | 27.44 | 0
33300 | 08/05/1996 | 12 | Minimum | 27.41 | 0
33301 | 08/06/1996 | 12 | Minimum | 27.39 | 0
33302 | 08/07/1996 | 12 | Minimum | 27.35 | 0
33303 | 08/08/1996 | 12 | Minimum | 27.31 | 0
33304 | 08/09/1996 | 12 | Minimum | 27.32 | 0
33305 | 08/10/1996 | 12 | Minimum | 27.32 | 0
33306 | 08/11/1996 | 12 | Minimum | 27.41 | 0
33307 | 08/12/1996 | 12 | Minimum | 27.5 | 0
33308 | 08/13/1996 | 12 | Minimum | 13.74 | 0
33309 | 08/14/1996 | 12 | Minimum | -996 | 0
33310 | 08/15/1996 | 12 | Minimum | 25.85 | 0
33311 | 08/16/1996 | 12 | Minimum | 27.57 | 0
33312 | 08/17/1996 | 12 | Minimum | 27.55 | 0
33313 | 08/18/1996 | 12 | Minimum | 27.55 | 0
33314 | 08/19/1996 | 12 | Minimum | -996 | 0
33315 | 08/20/1996 | 12 | Minimum | 27.46 | 0
33316 | 08/21/1996 | 12 | Minimum | 27.38 | 0
33317 | 08/22/1996 | 12 | Minimum | 27.34 | 0
33318 | 08/23/1996 | 12 | Minimum | 27.24 | 0
33319 | 08/24/1996 | 12 | Minimum | 27.19 | 0
33320 | 08/25/1996 | 12 | Minimum | 27.17 | 0
33321 | 08/26/1996 | 12 | Minimum | 27.17 | 0
33322 | 08/27/1996 | 12 | Minimum | 27.22 | 0
33323 | 08/28/1996 | 12 | Minimum | 27.23 | 0
33324 | 08/29/1996 | 12 | Minimum | 27.18 | 0
33325 | 08/30/1996 | 12 | Minimum | 27.12 | 0
33326 | 08/31/1996 | 12 | Minimum | 27.11 | 0
33327 | 09/01/1996 | 12 | Minimum | 27.14 | 0
33328 | 09/02/1996 | 12 | Minimum | 27.14 | 0
33329 | 09/03/1996 | 12 | Minimum | 27.09 | 0
33330 | 09/04/1996 | 12 | Minimum | -996 | 0
33331 | 09/05/1996 | 12 | Minimum | 27.08 | 0
33332 | 09/06/1996 | 12 | Minimum | 26.96 | 0
33333 | 09/07/1996 | 12 | Minimum | 26.84 | 0
33334 | 09/08/1996 | 12 | Minimum | 26.68 | 0
33335 | 09/09/1996 | 12 | Minimum | 26.57 | 0
33336 | 09/10/1996 | 12 | Minimum | 26.42 | 0
33337 | 09/11/1996 | 12 | Minimum | 26.42 | 0
33338 | 09/12/1996 | 12 | Minimum | 26.47 | 0
33339 | 09/13/1996 | 12 | Minimum | 26.49 | 0
33340 | 09/14/1996 | 12 | Minimum | 26.38 | 0
33341 | 09/15/1996 | 12 | Minimum | 26.25 | 0
33342 | 09/16/1996 | 12 | Minimum | 26.06 | 0
33343 | 09/17/1996 | 12 | Minimum | 25.84 | 0
33344 | 09/18/1996 | 12 | Minimum | 25.62 | 0
33345 | 09/19/1996 | 12 | Minimum | 25.39 | 0
33346 | 09/20/1996 | 12 | Minimum | 25.18 | 0
33347 | 09/21/1996 | 12 | Minimum | 25.03 | 0
33348 | 09/22/1996 | 12 | Minimum | 24.88 | 0
33349 | 09/23/1996 | 12 | Minimum | 24.78 | 0
33350 | 09/24/1996 | 12 | Minimum | 24.73 | 0
33351 | 09/25/1996 | 12 | Minimum | 24.71 | 0
33352 | 09/26/1996 | 12 | Minimum | 24.65 | 0
33353 | 09/27/1996 | 12 | Minimum | 24.51 | 0
33354 | 09/28/1996 | 12 | Minimum | 24.42 | 0
33355 | 09/29/1996 | 12 | Minimum | 24.33 | 0
33356 | 09/30/1996 | 12 | Minimum | 24.22 | 0
33357 | 10/01/1996 | 12 | Minimum | 24.21 | 0
33358 | 10/02/1996 | 12 | Minimum | 24.12 | 0
33359 | 10/03/1996 | 12 | Minimum | 24.1 | 0
33360 | 10/04/1996 | 12 | Minimum | 24.08 | 0
33361 | 10/05/1996 | 12 | Minimum | 24.04 | 0
33362 | 10/06/1996 | 12 | Minimum | 23.99 | 0
33363 | 10/07/1996 | 12 | Minimum | 23.96 | 0
33364 | 10/08/1996 | 12 | Minimum | 23.93 | 0
33365 | 10/09/1996 | 12 | Minimum | 23.89 | 0
33366 | 10/10/1996 | 12 | Minimum | 23.82 | 0
33367 | 10/11/1996 | 12 | Minimum | 23.84 | 0
33368 | 10/12/1996 | 12 | Minimum | 23.82 | 0
33369 | 10/13/1996 | 12 | Minimum | 23.76 | 0
33370 | 10/14/1996 | 12 | Minimum | 23.67 | 0
33371 | 10/15/1996 | 12 | Minimum | 23.53 | 0
33372 | 10/16/1996 | 12 | Minimum | 23.39 | 0
33373 | 10/17/1996 | 12 | Minimum | 23.2 | 0
33374 | 10/18/1996 | 12 | Minimum | 22.96 | 0
33375 | 10/19/1996 | 12 | Minimum | 22.72 | 0
33376 | 10/20/1996 | 12 | Minimum | 22.44 | 0
33377 | 10/21/1996 | 12 | Minimum | 22.13 | 0
33378 | 10/22/1996 | 12 | Minimum | 21.75 | 0
33379 | 10/23/1996 | 12 | Minimum | 21.41 | 0
33380 | 10/24/1996 | 12 | Minimum | 21.08 | 0
33381 | 10/25/1996 | 12 | Minimum | 20.84 | 0
33382 | 10/26/1996 | 12 | Minimum | 20.59 | 0
33383 | 10/27/1996 | 12 | Minimum | 20.31 | 0
33384 | 10/28/1996 | 12 | Minimum | 19.92 | 0
33385 | 10/29/1996 | 12 | Minimum | 19.59 | 0
33386 | 10/30/1996 | 12 | Minimum | 19.28 | 0
33387 | 10/31/1996 | 12 | Minimum | 18.96 | 0
33388 | 11/01/1996 | 12 | Minimum | 18.67 | 0
33643 | 07/14/1997 | 12 | Minimum | 24.5 | 0
33644 | 07/15/1997 | 12 | Minimum | 24.61 | 0
33645 | 07/16/1997 | 12 | Minimum | 24.76 | 0
33646 | 07/17/1997 | 12 | Minimum | 24.94 | 0
33647 | 07/18/1997 | 12 | Minimum | 25.09 | 0
33648 | 07/19/1997 | 12 | Minimum | 25.18 | 0
33395 | 11/08/1996 | 12 | Minimum | 17.13 | 0
33396 | 11/09/1996 | 12 | Minimum | 16.94 | 0
33397 | 11/10/1996 | 12 | Minimum | 16.75 | 0
33398 | 11/11/1996 | 12 | Minimum | 16.58 | 0
33399 | 11/12/1996 | 12 | Minimum | 16.46 | 0
33400 | 11/13/1996 | 12 | Minimum | 16.34 | 0
33401 | 11/14/1996 | 12 | Minimum | 16.26 | 0
33402 | 11/15/1996 | 12 | Minimum | 16.19 | 0
33403 | 11/16/1996 | 12 | Minimum | 16.11 | 0
33404 | 11/17/1996 | 12 | Minimum | 15.96 | 0
33405 | 11/18/1996 | 12 | Minimum | 15.77 | 0
33406 | 11/19/1996 | 12 | Minimum | 15.61 | 0
33407 | 11/20/1996 | 12 | Minimum | 15.52 | 0
33408 | 11/21/1996 | 12 | Minimum | 15.44 | 0
33409 | 11/22/1996 | 12 | Minimum | 15.4 | 0
33410 | 11/23/1996 | 12 | Minimum | 15.32 | 0
33411 | 11/24/1996 | 12 | Minimum | 15.22 | 0
33412 | 11/25/1996 | 12 | Minimum | 15.14 | 0
33413 | 11/26/1996 | 12 | Minimum | 15.01 | 0
33414 | 11/27/1996 | 12 | Minimum | 14.77 | 0
33415 | 11/28/1996 | 12 | Minimum | 14.74 | 0
33416 | 11/29/1996 | 12 | Minimum | 14.54 | 0
33417 | 11/30/1996 | 12 | Minimum | 14.33 | 0
33418 | 12/01/1996 | 12 | Minimum | 14.11 | 0
33419 | 12/02/1996 | 12 | Minimum | 13.89 | 0
33420 | 12/03/1996 | 12 | Minimum | 13.68 | 0
33421 | 12/04/1996 | 12 | Minimum | 13.43 | 0
33422 | 12/05/1996 | 12 | Minimum | 13.24 | 0
33423 | 12/06/1996 | 12 | Minimum | 13.04 | 0
33424 | 12/07/1996 | 12 | Minimum | 12.9 | 0
33425 | 12/08/1996 | 12 | Minimum | 12.77 | 0
32807 | 05/17/1998 | 11 | Minimum | 15.94 | 0
33427 | 12/10/1996 | 12 | Minimum | 12.63 | 0
33428 | 12/11/1996 | 12 | Minimum | 12.6 | 0
33429 | 12/12/1996 | 12 | Minimum | 12.57 | 0
33430 | 12/13/1996 | 12 | Minimum | 12.55 | 0
33431 | 12/14/1996 | 12 | Minimum | 12.53 | 0
33432 | 12/15/1996 | 12 | Minimum | 12.51 | 0
33433 | 12/16/1996 | 12 | Minimum | 12.45 | 0
33434 | 12/17/1996 | 12 | Minimum | 12.32 | 0
33435 | 12/18/1996 | 12 | Minimum | 12.18 | 0
33436 | 12/19/1996 | 12 | Minimum | -996 | 0
33437 | 12/20/1996 | 12 | Minimum | -996 | 0
33438 | 12/21/1996 | 12 | Minimum | -996 | 0
33439 | 12/22/1996 | 12 | Minimum | -996 | 0
33440 | 12/23/1996 | 12 | Minimum | -996 | 0
33441 | 12/24/1996 | 12 | Minimum | -996 | 0
33442 | 12/25/1996 | 12 | Minimum | -996 | 0
33443 | 12/26/1996 | 12 | Minimum | -996 | 0
33444 | 12/27/1996 | 12 | Minimum | -996 | 0
33445 | 12/28/1996 | 12 | Minimum | -996 | 0
33446 | 12/29/1996 | 12 | Minimum | -996 | 0
33447 | 12/30/1996 | 12 | Minimum | -996 | 0
33448 | 12/31/1996 | 12 | Minimum | -996 | 0
33449 | 01/01/1997 | 12 | Minimum | -996 | 0
33450 | 01/02/1997 | 12 | Minimum | -996 | 0
33451 | 01/03/1997 | 12 | Minimum | -996 | 0
33452 | 01/04/1997 | 12 | Minimum | -996 | 0
33453 | 01/05/1997 | 12 | Minimum | -996 | 0
33454 | 01/06/1997 | 12 | Minimum | -996 | 0
33455 | 01/07/1997 | 12 | Minimum | -996 | 0
33456 | 01/08/1997 | 12 | Minimum | -996 | 0
36594 | 03/20/1996 | 15 | Minimum | -996 | 0
36595 | 03/21/1996 | 15 | Minimum | 6.99 | 0
36596 | 03/22/1996 | 15 | Minimum | -996 | 0
36597 | 03/23/1996 | 15 | Minimum | -996 | 0
36598 | 03/24/1996 | 15 | Minimum | 7.25 | 0
36599 | 03/25/1996 | 15 | Minimum | 7.38 | 0
36600 | 03/26/1996 | 15 | Minimum | 7.49 | 0
36601 | 03/27/1996 | 15 | Minimum | 7.56 | 0
36602 | 03/28/1996 | 15 | Minimum | 7.59 | 0
36603 | 03/29/1996 | 15 | Minimum | 7.65 | 0
36604 | 03/30/1996 | 15 | Minimum | 7.68 | 0
36605 | 03/31/1996 | 15 | Minimum | 7.7 | 0
36606 | 04/01/1996 | 15 | Minimum | 7.71 | 0
36607 | 04/02/1996 | 15 | Minimum | 7.74 | 0
36608 | 04/03/1996 | 15 | Minimum | 7.79 | 0
36609 | 04/04/1996 | 15 | Minimum | 7.86 | 0
36610 | 04/05/1996 | 15 | Minimum | 7.89 | 0
36611 | 04/06/1996 | 15 | Minimum | 7.93 | 0
36612 | 04/07/1996 | 15 | Minimum | 8 | 0
36613 | 04/08/1996 | 15 | Minimum | 8.09 | 0
36614 | 04/09/1996 | 15 | Minimum | 8.12 | 0
36615 | 04/10/1996 | 15 | Minimum | -996 | 0
36616 | 04/11/1996 | 15 | Minimum | 8.32 | 0
36617 | 04/12/1996 | 15 | Minimum | 8.41 | 0
36618 | 04/13/1996 | 15 | Minimum | 8.56 | 0
36619 | 04/14/1996 | 15 | Minimum | 8.64 | 0
36620 | 04/15/1996 | 15 | Minimum | 8.73 | 0
36621 | 04/16/1996 | 15 | Minimum | -996 | 0
36622 | 04/17/1996 | 15 | Minimum | 13.36 | 0
36623 | 04/18/1996 | 15 | Minimum | 13.46 | 0
36624 | 04/19/1996 | 15 | Minimum | 13.56 | 0
36625 | 04/20/1996 | 15 | Minimum | 13.67 | 0
36626 | 04/21/1996 | 15 | Minimum | 13.76 | 0
36627 | 04/22/1996 | 15 | Minimum | 13.81 | 0
36628 | 04/23/1996 | 15 | Minimum | 13.85 | 0
36629 | 04/24/1996 | 15 | Minimum | 13.88 | 0
36630 | 04/25/1996 | 15 | Minimum | 13.91 | 0
36631 | 04/26/1996 | 15 | Minimum | 13.93 | 0
36632 | 04/27/1996 | 15 | Minimum | 13.98 | 0
36633 | 04/28/1996 | 15 | Minimum | 14.06 | 0
36634 | 04/29/1996 | 15 | Minimum | 14.12 | 0
36635 | 04/30/1996 | 15 | Minimum | 14.22 | 0
36636 | 05/01/1996 | 15 | Minimum | 14.33 | 0
36637 | 05/02/1996 | 15 | Minimum | 14.46 | 0
36638 | 05/03/1996 | 15 | Minimum | 14.57 | 0
36639 | 05/04/1996 | 15 | Minimum | 14.69 | 0
36640 | 05/05/1996 | 15 | Minimum | 14.84 | 0
36641 | 05/06/1996 | 15 | Minimum | 15 | 0
36642 | 05/07/1996 | 15 | Minimum | 15.16 | 0
36643 | 05/08/1996 | 15 | Minimum | 15.27 | 0
36644 | 05/09/1996 | 15 | Minimum | 15.41 | 0
36645 | 05/10/1996 | 15 | Minimum | 15.55 | 0
36646 | 05/11/1996 | 15 | Minimum | 15.65 | 0
36647 | 05/12/1996 | 15 | Minimum | -996 | 0
36648 | 05/13/1996 | 15 | Minimum | -996 | 0
36649 | 05/14/1996 | 15 | Minimum | -996 | 0
36650 | 05/15/1996 | 15 | Minimum | -996 | 0
36651 | 05/16/1996 | 15 | Minimum | 16.32 | 0
36652 | 05/17/1996 | 15 | Minimum | 16.48 | 0
36653 | 05/18/1996 | 15 | Minimum | 16.67 | 0
36654 | 05/19/1996 | 15 | Minimum | 16.79 | 0
36655 | 05/20/1996 | 15 | Minimum | 16.91 | 0
36656 | 05/21/1996 | 15 | Minimum | 16.97 | 0
36657 | 05/22/1996 | 15 | Minimum | 17.03 | 0
36658 | 05/23/1996 | 15 | Minimum | 17.07 | 0
36659 | 05/24/1996 | 15 | Minimum | 17.12 | 0
36660 | 05/25/1996 | 15 | Minimum | 17.16 | 0
36661 | 05/26/1996 | 15 | Minimum | -996 | 0
36662 | 05/27/1996 | 15 | Minimum | -996 | 0
36663 | 05/28/1996 | 15 | Minimum | 17.23 | 0
36664 | 06/01/1996 | 15 | Minimum | 17.28 | 0
36665 | 06/02/1996 | 15 | Minimum | 17.3 | 0
36666 | 06/03/1996 | 15 | Minimum | 17.36 | 0
36667 | 06/04/1996 | 15 | Minimum | 17.46 | 0
36668 | 06/05/1996 | 15 | Minimum | 17.54 | 0
36669 | 06/06/1996 | 15 | Minimum | 17.68 | 0
36670 | 06/07/1996 | 15 | Minimum | 17.85 | 0
36671 | 06/08/1996 | 15 | Minimum | 18.02 | 0
36672 | 06/09/1996 | 15 | Minimum | 18.21 | 0
36673 | 06/10/1996 | 15 | Minimum | 18.41 | 0
36674 | 06/11/1996 | 15 | Minimum | 18.66 | 0
36675 | 06/12/1996 | 15 | Minimum | 18.87 | 0
36676 | 06/13/1996 | 15 | Minimum | 19.08 | 0
36677 | 06/14/1996 | 15 | Minimum | 19.29 | 0
36678 | 06/15/1996 | 15 | Minimum | 19.47 | 0
36679 | 06/16/1996 | 15 | Minimum | 19.68 | 0
36680 | 06/17/1996 | 15 | Minimum | 19.86 | 0
36681 | 06/18/1996 | 15 | Minimum | 20.04 | 0
36682 | 06/19/1996 | 15 | Minimum | 20.23 | 0
36683 | 06/20/1996 | 15 | Minimum | 20.42 | 0
36684 | 06/21/1996 | 15 | Minimum | 20.56 | 0
36685 | 06/22/1996 | 15 | Minimum | 20.72 | 0
36686 | 06/23/1996 | 15 | Minimum | 20.87 | 0
36687 | 06/24/1996 | 15 | Minimum | 20.99 | 0
36688 | 06/25/1996 | 15 | Minimum | 21.12 | 0
36689 | 06/26/1996 | 15 | Minimum | 21.23 | 0
36690 | 06/27/1996 | 15 | Minimum | -996 | 0
36691 | 06/28/1996 | 15 | Minimum | 21.33 | 0
36692 | 06/29/1996 | 15 | Minimum | 21.33 | 0
36693 | 06/30/1996 | 15 | Minimum | 21.31 | 0
36694 | 07/01/1996 | 15 | Minimum | 21.3 | 0
36695 | 07/02/1996 | 15 | Minimum | 21.29 | 0
36696 | 07/03/1996 | 15 | Minimum | 21.31 | 0
36697 | 07/04/1996 | 15 | Minimum | 21.36 | 0
36698 | 07/05/1996 | 15 | Minimum | 21.48 | 0
36699 | 07/06/1996 | 15 | Minimum | 21.6 | 0
36700 | 07/07/1996 | 15 | Minimum | 21.71 | 0
36701 | 07/08/1996 | 15 | Minimum | 21.86 | 0
36702 | 07/09/1996 | 15 | Minimum | 22 | 0
36703 | 07/10/1996 | 15 | Minimum | -996 | 0
36704 | 07/11/1996 | 15 | Minimum | -996 | 0
36705 | 07/12/1996 | 15 | Minimum | -996 | 0
36706 | 07/13/1996 | 15 | Minimum | -996 | 0
36707 | 07/14/1996 | 15 | Minimum | -996 | 0
36708 | 07/15/1996 | 15 | Minimum | -996 | 0
36709 | 07/16/1996 | 15 | Minimum | -996 | 0
36710 | 07/17/1996 | 15 | Minimum | -996 | 0
36711 | 07/18/1996 | 15 | Minimum | -996 | 0
36712 | 07/19/1996 | 15 | Minimum | -996 | 0
36713 | 07/20/1996 | 15 | Minimum | -996 | 0
36714 | 07/21/1996 | 15 | Minimum | -996 | 0
36715 | 07/22/1996 | 15 | Minimum | -996 | 0
36716 | 07/23/1996 | 15 | Minimum | -996 | 0
36717 | 07/24/1996 | 15 | Minimum | -996 | 0
36718 | 07/25/1996 | 15 | Minimum | -996 | 0
36719 | 07/26/1996 | 15 | Minimum | -996 | 0
36720 | 07/27/1996 | 15 | Minimum | -996 | 0
36721 | 07/28/1996 | 15 | Minimum | -996 | 0
36722 | 07/29/1996 | 15 | Minimum | -996 | 0
36723 | 07/30/1996 | 15 | Minimum | 24.59 | 0
36724 | 07/31/1996 | 15 | Minimum | 24.69 | 0
36725 | 08/01/1996 | 15 | Minimum | 24.75 | 0
41590 | 05/18/1997 | 1 | Maximum | 52.62 | 0
41591 | 05/19/1997 | 1 | Maximum | 51.47 | 0
41592 | 05/20/1997 | 1 | Maximum | 44.99 | 0
41593 | 05/21/1997 | 1 | Maximum | 46.22 | 0
41594 | 05/22/1997 | 1 | Maximum | 38.12 | 0
41595 | 05/23/1997 | 1 | Maximum | 29.72 | 0
34897 | 11/02/1997 | 13 | Minimum | 18.96 | 0
34898 | 11/03/1997 | 13 | Minimum | 18.85 | 0
34899 | 11/04/1997 | 13 | Minimum | 18.76 | 0
34900 | 11/05/1997 | 13 | Minimum | 18.65 | 0
34901 | 11/06/1997 | 13 | Minimum | 18.53 | 0
34902 | 11/07/1997 | 13 | Minimum | 18.4 | 0
34903 | 11/08/1997 | 13 | Minimum | 18.26 | 0
34904 | 11/09/1997 | 13 | Minimum | 18.16 | 0
34905 | 11/10/1997 | 13 | Minimum | 18.02 | 0
34906 | 11/11/1997 | 13 | Minimum | 17.83 | 0
34907 | 11/12/1997 | 13 | Minimum | 17.66 | 0
34908 | 11/13/1997 | 13 | Minimum | 17.47 | 0
34909 | 11/14/1997 | 13 | Minimum | 17.29 | 0
34910 | 11/15/1997 | 13 | Minimum | 17.1 | 0
34911 | 11/16/1997 | 13 | Minimum | 16.91 | 0
34912 | 11/17/1997 | 13 | Minimum | 16.69 | 0
34913 | 11/18/1997 | 13 | Minimum | 16.44 | 0
34914 | 11/19/1997 | 13 | Minimum | 16.28 | 0
34915 | 11/20/1997 | 13 | Minimum | 16.09 | 0
34916 | 11/21/1997 | 13 | Minimum | 15.92 | 0
34917 | 11/22/1997 | 13 | Minimum | 15.77 | 0
34918 | 11/23/1997 | 13 | Minimum | 15.63 | 0
34919 | 11/24/1997 | 13 | Minimum | 15.48 | 0
34920 | 11/25/1997 | 13 | Minimum | 15.35 | 0
34921 | 11/26/1997 | 13 | Minimum | 15.28 | 0
34922 | 11/27/1997 | 13 | Minimum | 15.17 | 0
34923 | 11/28/1997 | 13 | Minimum | 15.08 | 0
34924 | 11/29/1997 | 13 | Minimum | 15 | 0
34925 | 11/30/1997 | 13 | Minimum | 14.89 | 0
34926 | 12/01/1997 | 13 | Minimum | 14.74 | 0
34927 | 12/02/1997 | 13 | Minimum | 14.62 | 0
34928 | 12/03/1997 | 13 | Minimum | 14.49 | 0
34929 | 12/04/1997 | 13 | Minimum | 14.35 | 0
34930 | 12/05/1997 | 13 | Minimum | 14.18 | 0
34931 | 12/06/1997 | 13 | Minimum | 13.98 | 0
34932 | 12/07/1997 | 13 | Minimum | 13.81 | 0
34933 | 12/08/1997 | 13 | Minimum | 13.59 | 0
34934 | 12/09/1997 | 13 | Minimum | 13.36 | 0
34935 | 12/10/1997 | 13 | Minimum | 13.18 | 0
34936 | 12/11/1997 | 13 | Minimum | 12.98 | 0
34937 | 12/12/1997 | 13 | Minimum | 12.83 | 0
34938 | 12/13/1997 | 13 | Minimum | 12.62 | 0
34939 | 12/14/1997 | 13 | Minimum | 12.44 | 0
34940 | 12/15/1997 | 13 | Minimum | 12.22 | 0
34941 | 12/16/1997 | 13 | Minimum | 12.05 | 0
34942 | 12/17/1997 | 13 | Minimum | 11.89 | 0
34943 | 12/18/1997 | 13 | Minimum | 11.74 | 0
34944 | 12/19/1997 | 13 | Minimum | 11.63 | 0
34945 | 12/20/1997 | 13 | Minimum | 11.52 | 0
34946 | 12/21/1997 | 13 | Minimum | 11.41 | 0
34947 | 12/22/1997 | 13 | Minimum | 11.28 | 0
34948 | 12/23/1997 | 13 | Minimum | 11.13 | 0
34949 | 12/24/1997 | 13 | Minimum | 10.97 | 0
34950 | 12/25/1997 | 13 | Minimum | 10.81 | 0
34951 | 12/26/1997 | 13 | Minimum | 10.63 | 0
34952 | 12/27/1997 | 13 | Minimum | 10.44 | 0
34953 | 12/28/1997 | 13 | Minimum | 10.27 | 0
34954 | 12/29/1997 | 13 | Minimum | 10.09 | 0
34955 | 12/30/1997 | 13 | Minimum | 9.96 | 0
34956 | 12/31/1997 | 13 | Minimum | 9.81 | 0
34957 | 01/01/1998 | 13 | Minimum | 9.68 | 0
34958 | 01/02/1998 | 13 | Minimum | 9.59 | 0
34959 | 01/03/1998 | 13 | Minimum | 9.55 | 0
34960 | 01/04/1998 | 13 | Minimum | 9.51 | 0
34961 | 01/05/1998 | 13 | Minimum | 9.49 | 0
34962 | 01/06/1998 | 13 | Minimum | 9.48 | 0
34963 | 01/07/1998 | 13 | Minimum | 9.42 | 0
34964 | 01/08/1998 | 13 | Minimum | 9.35 | 0
34965 | 01/09/1998 | 13 | Minimum | 9.28 | 0
34966 | 01/10/1998 | 13 | Minimum | 9.19 | 0
34967 | 01/11/1998 | 13 | Minimum | 9.15 | 0
34968 | 01/12/1998 | 13 | Minimum | 9.12 | 0
34969 | 01/13/1998 | 13 | Minimum | -996 | 0
34970 | 01/14/1998 | 13 | Minimum | -996 | 0
34971 | 01/15/1998 | 13 | Minimum | -996 | 0
34972 | 01/16/1998 | 13 | Minimum | -996 | 0
34973 | 01/17/1998 | 13 | Minimum | -996 | 0
34974 | 01/18/1998 | 13 | Minimum | -996 | 0
34975 | 01/19/1998 | 13 | Minimum | -996 | 0
34976 | 01/20/1998 | 13 | Minimum | -996 | 0
34977 | 01/21/1998 | 13 | Minimum | -996 | 0
34978 | 01/22/1998 | 13 | Minimum | -996 | 0
34979 | 01/23/1998 | 13 | Minimum | -996 | 0
34980 | 01/24/1998 | 13 | Minimum | -996 | 0
34981 | 01/25/1998 | 13 | Minimum | -996 | 0
34982 | 01/26/1998 | 13 | Minimum | -996 | 0
34983 | 01/27/1998 | 13 | Minimum | -996 | 0
34984 | 01/28/1998 | 13 | Minimum | -996 | 0
34985 | 01/29/1998 | 13 | Minimum | -996 | 0
34986 | 01/30/1998 | 13 | Minimum | -996 | 0
34987 | 01/31/1998 | 13 | Minimum | -996 | 0
34988 | 02/01/1998 | 13 | Minimum | -996 | 0
34989 | 02/02/1998 | 13 | Minimum | -996 | 0
34990 | 02/03/1998 | 13 | Minimum | 9.29 | 0
34991 | 02/04/1998 | 13 | Minimum | 9.21 | 0
34992 | 02/05/1998 | 13 | Minimum | 9.18 | 0
34993 | 02/06/1998 | 13 | Minimum | 9.15 | 0
34994 | 02/07/1998 | 13 | Minimum | 9.14 | 0
34995 | 02/08/1998 | 13 | Minimum | 9.13 | 0
34996 | 02/09/1998 | 13 | Minimum | 9.11 | 0
34997 | 02/10/1998 | 13 | Minimum | 9.05 | 0
34998 | 02/11/1998 | 13 | Minimum | 9.09 | 0
34999 | 02/12/1998 | 13 | Minimum | 9.08 | 0
35000 | 02/13/1998 | 13 | Minimum | 9.06 | 0
35001 | 02/14/1998 | 13 | Minimum | 9.05 | 0
35002 | 02/15/1998 | 13 | Minimum | 9.04 | 0
35003 | 02/16/1998 | 13 | Minimum | 9.05 | 0
35004 | 02/17/1998 | 13 | Minimum | 9.03 | 0
35005 | 02/18/1998 | 13 | Minimum | 9.01 | 0
35006 | 02/19/1998 | 13 | Minimum | 8.97 | 0
35007 | 02/20/1998 | 13 | Minimum | 8.96 | 0
35008 | 02/21/1998 | 13 | Minimum | 8.95 | 0
35009 | 02/22/1998 | 13 | Minimum | 8.95 | 0
35010 | 02/23/1998 | 13 | Minimum | 8.99 | 0
35011 | 02/24/1998 | 13 | Minimum | 9.01 | 0
35012 | 02/25/1998 | 13 | Minimum | 9.02 | 0
35013 | 02/26/1998 | 13 | Minimum | 8.98 | 0
35014 | 02/27/1998 | 13 | Minimum | 8.95 | 0
35015 | 02/28/1998 | 13 | Minimum | 8.91 | 0
35016 | 03/01/1998 | 13 | Minimum | 8.9 | 0
35017 | 03/02/1998 | 13 | Minimum | 8.92 | 0
35018 | 03/03/1998 | 13 | Minimum | 8.97 | 0
35019 | 03/04/1998 | 13 | Minimum | 9.05 | 0
35020 | 03/05/1998 | 13 | Minimum | 9.13 | 0
35021 | 03/06/1998 | 13 | Minimum | 9.27 | 0
35022 | 03/07/1998 | 13 | Minimum | 9.34 | 0
35023 | 03/08/1998 | 13 | Minimum | 9.4 | 0
35024 | 03/09/1998 | 13 | Minimum | 9.4 | 0
35025 | 03/10/1998 | 13 | Minimum | 9.41 | 0
35026 | 03/11/1998 | 13 | Minimum | 9.44 | 0
35027 | 03/12/1998 | 13 | Minimum | 9.5 | 0
35028 | 03/13/1998 | 13 | Minimum | 9.57 | 0
35029 | 03/14/1998 | 13 | Minimum | 9.71 | 0
35030 | 03/15/1998 | 13 | Minimum | 9.85 | 0
35031 | 03/16/1998 | 13 | Minimum | 10.01 | 0
35032 | 03/17/1998 | 13 | Minimum | 10.16 | 0
35033 | 03/18/1998 | 13 | Minimum | 10.32 | 0
35034 | 03/19/1998 | 13 | Minimum | 10.52 | 0
35035 | 03/20/1998 | 13 | Minimum | 10.66 | 0
35036 | 03/21/1998 | 13 | Minimum | 10.8 | 0
35037 | 03/22/1998 | 13 | Minimum | 10.96 | 0
35038 | 03/23/1998 | 13 | Minimum | 11.09 | 0
35039 | 03/24/1998 | 13 | Minimum | 11.26 | 0
35040 | 03/25/1998 | 13 | Minimum | 11.42 | 0
35041 | 03/26/1998 | 13 | Minimum | 11.55 | 0
35042 | 03/27/1998 | 13 | Minimum | 11.68 | 0
35043 | 03/28/1998 | 13 | Minimum | 11.74 | 0
35044 | 03/29/1998 | 13 | Minimum | 11.84 | 0
35045 | 03/30/1998 | 13 | Minimum | 11.92 | 0
35046 | 03/31/1998 | 13 | Minimum | 11.94 | 0
35047 | 04/01/1998 | 13 | Minimum | 11.91 | 0
35048 | 04/02/1998 | 13 | Minimum | 11.88 | 0
35049 | 04/03/1998 | 13 | Minimum | 11.83 | 0
35050 | 04/04/1998 | 13 | Minimum | 11.8 | 0
35051 | 04/05/1998 | 13 | Minimum | 11.77 | 0
35052 | 04/06/1998 | 13 | Minimum | 11.75 | 0
29323 | 03/23/1998 | 8 | Minimum | 13.09 | 0
29324 | 03/24/1998 | 8 | Minimum | 13.17 | 0
29325 | 03/25/1998 | 8 | Minimum | 12.64 | 0
29326 | 03/26/1998 | 8 | Minimum | 12.68 | 0
29327 | 03/27/1998 | 8 | Minimum | 12.86 | 0
29328 | 03/28/1998 | 8 | Minimum | 12.73 | 0
29329 | 03/29/1998 | 8 | Minimum | 11.9 | 0
29330 | 03/30/1998 | 8 | Minimum | 11.25 | 0
29331 | 03/31/1998 | 8 | Minimum | 11.36 | 0
29332 | 04/01/1998 | 8 | Minimum | 10.71 | 0
29333 | 04/02/1998 | 8 | Minimum | 10.66 | 0
29334 | 04/03/1998 | 8 | Minimum | 10.8 | 0
29335 | 04/04/1998 | 8 | Minimum | 11.15 | 0
29336 | 04/05/1998 | 8 | Minimum | 11.03 | 0
29337 | 04/06/1998 | 8 | Minimum | 10.95 | 0
29338 | 04/07/1998 | 8 | Minimum | 10.96 | 0
29339 | 04/08/1998 | 8 | Minimum | 11.11 | 0
29340 | 04/09/1998 | 8 | Minimum | 11.48 | 0
29341 | 04/10/1998 | 8 | Minimum | 11.92 | 0
29342 | 04/11/1998 | 8 | Minimum | 12.44 | 0
29343 | 04/12/1998 | 8 | Minimum | 12.32 | 0
29344 | 04/13/1998 | 8 | Minimum | 12.01 | 0
29345 | 04/14/1998 | 8 | Minimum | 11.65 | 0
29346 | 04/15/1998 | 8 | Minimum | 11.55 | 0
29347 | 04/16/1998 | 8 | Minimum | 11.46 | 0
29348 | 04/17/1998 | 8 | Minimum | 11.6 | 0
29349 | 04/18/1998 | 8 | Minimum | 12.2 | 0
29350 | 04/19/1998 | 8 | Minimum | 13.11 | 0
29351 | 04/20/1998 | 8 | Minimum | 14.19 | 0
29352 | 04/21/1998 | 8 | Minimum | 15.18 | 0
29353 | 04/22/1998 | 8 | Minimum | 16.1 | 0
29354 | 04/23/1998 | 8 | Minimum | 17 | 0
29355 | 04/24/1998 | 8 | Minimum | 16.97 | 0
29356 | 04/25/1998 | 8 | Minimum | 16.99 | 0
29357 | 04/26/1998 | 8 | Minimum | 17.02 | 0
29358 | 04/27/1998 | 8 | Minimum | 17.1 | 0
29359 | 04/28/1998 | 8 | Minimum | 17.4 | 0
29360 | 04/29/1998 | 8 | Minimum | 17.88 | 0
29361 | 04/30/1998 | 8 | Minimum | 18.47 | 0
35197 | 08/29/1998 | 13 | Minimum | 26.79 | 0
35198 | 08/30/1998 | 13 | Minimum | 26.8 | 0
35199 | 08/31/1998 | 13 | Minimum | 26.78 | 0
35200 | 09/01/1998 | 13 | Minimum | 26.82 | 0
35201 | 09/02/1998 | 13 | Minimum | 26.87 | 0
35202 | 09/03/1998 | 13 | Minimum | 26.93 | 0
27900 | 06/16/1997 | 7 | Minimum | 21.29 | 0
27901 | 06/17/1997 | 7 | Minimum | 22.89 | 0
27902 | 06/18/1997 | 7 | Minimum | 24.4 | 0
27903 | 06/19/1997 | 7 | Minimum | 25.39 | 0
27904 | 06/20/1997 | 7 | Minimum | 26.12 | 0
27905 | 06/21/1997 | 7 | Minimum | 26.53 | 0
27906 | 06/22/1997 | 7 | Minimum | 26.43 | 0
27907 | 06/23/1997 | 7 | Minimum | 26.18 | 0
27908 | 06/24/1997 | 7 | Minimum | 26.23 | 0
27909 | 06/25/1997 | 7 | Minimum | 26.63 | 0
27910 | 06/26/1997 | 7 | Minimum | 27.08 | 0
27911 | 06/27/1997 | 7 | Minimum | 27.17 | 0
27912 | 06/28/1997 | 7 | Minimum | 27.09 | 0
27913 | 06/29/1997 | 7 | Minimum | 26.84 | 0
27914 | 06/30/1997 | 7 | Minimum | 26.48 | 0
27915 | 07/01/1997 | 7 | Minimum | 25.35 | 0
27916 | 07/02/1997 | 7 | Minimum | 25.76 | 0
27917 | 07/03/1997 | 7 | Minimum | 26.32 | 0
27918 | 07/04/1997 | 7 | Minimum | 26.99 | 0
27919 | 07/05/1997 | 7 | Minimum | 27.81 | 0
27920 | 07/06/1997 | 7 | Minimum | 28.02 | 0
27921 | 07/07/1997 | 7 | Minimum | 28.53 | 0
27922 | 07/08/1997 | 7 | Minimum | 29.19 | 0
27923 | 07/09/1997 | 7 | Minimum | 29.68 | 0
27924 | 07/10/1997 | 7 | Minimum | 29.06 | 0
27925 | 07/11/1997 | 7 | Minimum | 28.99 | 0
27926 | 07/12/1997 | 7 | Minimum | 28.91 | 0
27927 | 07/13/1997 | 7 | Minimum | 29.06 | 0
27928 | 07/14/1997 | 7 | Minimum | 29.53 | 0
27929 | 07/15/1997 | 7 | Minimum | 30.09 | 0
27930 | 07/16/1997 | 7 | Minimum | 30.36 | 0
27931 | 07/17/1997 | 7 | Minimum | 29.78 | 0
27932 | 07/18/1997 | 7 | Minimum | 29.02 | 0
27933 | 07/19/1997 | 7 | Minimum | 29.01 | 0
27934 | 07/20/1997 | 7 | Minimum | 29.18 | 0
27935 | 07/21/1997 | 7 | Minimum | 29.6 | 0
27936 | 07/22/1997 | 7 | Minimum | 30.05 | 0
27937 | 07/23/1997 | 7 | Minimum | 30.14 | 0
27938 | 07/24/1997 | 7 | Minimum | 29.17 | 0
27939 | 07/25/1997 | 7 | Minimum | 29.11 | 0
27940 | 07/26/1997 | 7 | Minimum | 28.75 | 0
27941 | 07/27/1997 | 7 | Minimum | 28.85 | 0
27942 | 07/28/1997 | 7 | Minimum | 29.07 | 0
27943 | 07/29/1997 | 7 | Minimum | 28.23 | 0
27944 | 07/30/1997 | 7 | Minimum | 27.2 | 0
27945 | 07/31/1997 | 7 | Minimum | 26.3 | 0
27946 | 08/01/1997 | 7 | Minimum | 26.74 | 0
27947 | 08/02/1997 | 7 | Minimum | 27.49 | 0
27948 | 08/03/1997 | 7 | Minimum | 27.94 | 0
27949 | 08/04/1997 | 7 | Minimum | 28.37 | 0
27950 | 08/05/1997 | 7 | Minimum | 28.85 | 0
27951 | 08/06/1997 | 7 | Minimum | 29.52 | 0
27952 | 08/07/1997 | 7 | Minimum | 30.08 | 0
27953 | 08/08/1997 | 7 | Minimum | 30.61 | 0
27954 | 08/09/1997 | 7 | Minimum | 30.54 | 0
27955 | 08/10/1997 | 7 | Minimum | 29.73 | 0
27956 | 08/11/1997 | 7 | Minimum | 29.55 | 0
27957 | 08/12/1997 | 7 | Minimum | 29.49 | 0
27958 | 08/13/1997 | 7 | Minimum | 29.47 | 0
27959 | 08/14/1997 | 7 | Minimum | 29.84 | 0
27960 | 08/15/1997 | 7 | Minimum | 30.29 | 0
27961 | 08/16/1997 | 7 | Minimum | 30.26 | 0
27962 | 08/17/1997 | 7 | Minimum | 29.94 | 0
27963 | 08/18/1997 | 7 | Minimum | 29.58 | 0
27964 | 08/19/1997 | 7 | Minimum | 29.53 | 0
27965 | 08/20/1997 | 7 | Minimum | 29.14 | 0
27966 | 08/21/1997 | 7 | Minimum | 29.04 | 0
27967 | 08/22/1997 | 7 | Minimum | 29.31 | 0
27968 | 08/23/1997 | 7 | Minimum | 29.56 | 0
27969 | 08/24/1997 | 7 | Minimum | 29.3 | 0
27970 | 08/25/1997 | 7 | Minimum | 29.16 | 0
27971 | 08/26/1997 | 7 | Minimum | 29.15 | 0
27972 | 08/27/1997 | 7 | Minimum | 28.74 | 0
27973 | 08/28/1997 | 7 | Minimum | 28.54 | 0
27974 | 08/29/1997 | 7 | Minimum | 28.16 | 0
27975 | 08/30/1997 | 7 | Minimum | 28.17 | 0
27976 | 08/31/1997 | 7 | Minimum | 28.28 | 0
27977 | 09/01/1997 | 7 | Minimum | 28.31 | 0
27978 | 09/02/1997 | 7 | Minimum | 27.97 | 0
27979 | 09/03/1997 | 7 | Minimum | 26.84 | 0
27980 | 09/04/1997 | 7 | Minimum | 26.75 | 0
27981 | 09/05/1997 | 7 | Minimum | 27.19 | 0
27982 | 09/06/1997 | 7 | Minimum | 27.12 | 0
27983 | 09/07/1997 | 7 | Minimum | 27.29 | 0
27984 | 09/08/1997 | 7 | Minimum | 27.36 | 0
27985 | 09/09/1997 | 7 | Minimum | 27.49 | 0
27986 | 09/10/1997 | 7 | Minimum | 27.39 | 0
27987 | 09/11/1997 | 7 | Minimum | 27.12 | 0
27988 | 09/12/1997 | 7 | Minimum | 26.81 | 0
27989 | 09/13/1997 | 7 | Minimum | 26.84 | 0
27990 | 09/14/1997 | 7 | Minimum | 26.87 | 0
27991 | 09/15/1997 | 7 | Minimum | 26.44 | 0
27992 | 09/16/1997 | 7 | Minimum | 25.64 | 0
27993 | 09/17/1997 | 7 | Minimum | 25.32 | 0
27994 | 09/18/1997 | 7 | Minimum | 25.19 | 0
27995 | 09/19/1997 | 7 | Minimum | 24.79 | 0
27996 | 09/20/1997 | 7 | Minimum | 23.91 | 0
27997 | 09/21/1997 | 7 | Minimum | 23.75 | 0
27998 | 09/22/1997 | 7 | Minimum | 23.83 | 0
27999 | 09/23/1997 | 7 | Minimum | 23.85 | 0
28000 | 09/24/1997 | 7 | Minimum | 23.99 | 0
28001 | 09/25/1997 | 7 | Minimum | 24.29 | 0
28002 | 09/26/1997 | 7 | Minimum | 23.59 | 0
28003 | 09/27/1997 | 7 | Minimum | 23.11 | 0
28004 | 09/28/1997 | 7 | Minimum | 22.74 | 0
28005 | 09/29/1997 | 7 | Minimum | 22.55 | 0
28006 | 09/30/1997 | 7 | Minimum | 22.93 | 0
28007 | 10/01/1997 | 7 | Minimum | 23.29 | 0
28008 | 10/02/1997 | 7 | Minimum | 23.37 | 0
28009 | 10/03/1997 | 7 | Minimum | 22.6 | 0
28010 | 10/04/1997 | 7 | Minimum | 22.44 | 0
28011 | 10/05/1997 | 7 | Minimum | 23.65 | 0
28012 | 10/06/1997 | 7 | Minimum | 22.5 | 0
28013 | 10/07/1997 | 7 | Minimum | 21.35 | 0
40051 | 04/17/1996 | 18 | Minimum | 12.99 | 0
40052 | 04/18/1996 | 18 | Minimum | 13.06 | 0
40053 | 04/19/1996 | 18 | Minimum | 13.14 | 0
40054 | 04/20/1996 | 18 | Minimum | 13.21 | 0
40055 | 04/21/1996 | 18 | Minimum | 13.31 | 0
40056 | 04/22/1996 | 18 | Minimum | 13.38 | 0
40057 | 04/23/1996 | 18 | Minimum | 13.45 | 0
40058 | 04/24/1996 | 18 | Minimum | 13.49 | 0
40059 | 04/25/1996 | 18 | Minimum | 13.55 | 0
40060 | 04/26/1996 | 18 | Minimum | 13.6 | 0
40061 | 04/27/1996 | 18 | Minimum | 13.63 | 0
40062 | 04/28/1996 | 18 | Minimum | 13.67 | 0
40063 | 04/29/1996 | 18 | Minimum | 13.72 | 0
40064 | 04/30/1996 | 18 | Minimum | 13.79 | 0
40065 | 05/01/1996 | 18 | Minimum | 13.84 | 0
40066 | 05/02/1996 | 18 | Minimum | 13.91 | 0
40067 | 05/03/1996 | 18 | Minimum | 13.98 | 0
40068 | 05/04/1996 | 18 | Minimum | 14.05 | 0
40069 | 05/05/1996 | 18 | Minimum | 14.14 | 0
40070 | 05/06/1996 | 18 | Minimum | 14.24 | 0
40071 | 05/07/1996 | 18 | Minimum | 14.32 | 0
40072 | 05/08/1996 | 18 | Minimum | 14.43 | 0
40073 | 05/09/1996 | 18 | Minimum | 14.52 | 0
40074 | 05/10/1996 | 18 | Minimum | 14.63 | 0
40075 | 05/11/1996 | 18 | Minimum | 14.73 | 0
40076 | 05/12/1996 | 18 | Minimum | -996 | 0
40077 | 05/13/1996 | 18 | Minimum | -996 | 0
40078 | 05/14/1996 | 18 | Minimum | -996 | 0
40079 | 05/15/1996 | 18 | Minimum | -996 | 0
40080 | 05/16/1996 | 18 | Minimum | 15.18 | 0
40081 | 05/17/1996 | 18 | Minimum | 15.3 | 0
40082 | 05/18/1996 | 18 | Minimum | 15.4 | 0
40083 | 05/19/1996 | 18 | Minimum | 15.5 | 0
40084 | 05/20/1996 | 18 | Minimum | 15.54 | 0
40085 | 05/21/1996 | 18 | Minimum | 15.61 | 0
40086 | 05/22/1996 | 18 | Minimum | 15.72 | 0
40087 | 05/23/1996 | 18 | Minimum | 15.81 | 0
40088 | 05/24/1996 | 18 | Minimum | 15.89 | 0
40089 | 05/25/1996 | 18 | Minimum | 15.96 | 0
40090 | 05/26/1996 | 18 | Minimum | -996 | 0
40091 | 05/27/1996 | 18 | Minimum | -996 | 0
40092 | 05/28/1996 | 18 | Minimum | 16.16 | 0
40093 | 06/01/1996 | 18 | Minimum | 16.31 | 0
40094 | 06/02/1996 | 18 | Minimum | 16.36 | 0
40095 | 06/03/1996 | 18 | Minimum | 16.39 | 0
40096 | 06/04/1996 | 18 | Minimum | 16.43 | 0
40097 | 06/05/1996 | 18 | Minimum | 16.5 | 0
40098 | 06/06/1996 | 18 | Minimum | 16.54 | 0
40099 | 06/07/1996 | 18 | Minimum | 16.64 | 0
40100 | 06/08/1996 | 18 | Minimum | 16.72 | 0
40101 | 06/09/1996 | 18 | Minimum | 16.82 | 0
40102 | 06/10/1996 | 18 | Minimum | 16.93 | 0
40103 | 06/11/1996 | 18 | Minimum | 17.05 | 0
40104 | 06/12/1996 | 18 | Minimum | 17.18 | 0
40105 | 06/13/1996 | 18 | Minimum | 17.36 | 0
40106 | 06/14/1996 | 18 | Minimum | 17.47 | 0
40107 | 06/15/1996 | 18 | Minimum | 17.62 | 0
40108 | 06/16/1996 | 18 | Minimum | 17.77 | 0
40109 | 06/17/1996 | 18 | Minimum | 17.89 | 0
40110 | 06/18/1996 | 18 | Minimum | 18.04 | 0
40111 | 06/19/1996 | 18 | Minimum | 18.21 | 0
40112 | 06/20/1996 | 18 | Minimum | 18.35 | 0
40113 | 06/21/1996 | 18 | Minimum | 18.49 | 0
40114 | 06/22/1996 | 18 | Minimum | 18.63 | 0
40115 | 06/23/1996 | 18 | Minimum | 18.75 | 0
40116 | 06/24/1996 | 18 | Minimum | 18.89 | 0
40117 | 06/25/1996 | 18 | Minimum | 19.03 | 0
40118 | 06/26/1996 | 18 | Minimum | 19.15 | 0
40119 | 06/27/1996 | 18 | Minimum | -996 | 0
40120 | 06/28/1996 | 18 | Minimum | 19.35 | 0
40121 | 06/29/1996 | 18 | Minimum | 19.45 | 0
40122 | 06/30/1996 | 18 | Minimum | 19.5 | 0
40123 | 07/01/1996 | 18 | Minimum | 19.55 | 0
40124 | 07/02/1996 | 18 | Minimum | 19.59 | 0
40125 | 07/03/1996 | 18 | Minimum | 19.62 | 0
40126 | 07/04/1996 | 18 | Minimum | 19.66 | 0
40127 | 07/05/1996 | 18 | Minimum | 19.71 | 0
40128 | 07/06/1996 | 18 | Minimum | 19.77 | 0
40129 | 07/07/1996 | 18 | Minimum | 19.85 | 0
40130 | 07/08/1996 | 18 | Minimum | 19.96 | 0
40131 | 07/09/1996 | 18 | Minimum | 20.03 | 0
41350 | 09/20/1996 | 1 | Maximum | 43.98 | 0
41351 | 09/21/1996 | 1 | Maximum | 41.8 | 0
41352 | 09/22/1996 | 1 | Maximum | 42.54 | 0
41353 | 09/23/1996 | 1 | Maximum | 42.58 | 0
41354 | 09/24/1996 | 1 | Maximum | 43.47 | 0
41355 | 09/25/1996 | 1 | Maximum | 39.5 | 0
27380 | 03/01/1999 | 6 | Minimum | 9.8 | 0
27381 | 03/02/1999 | 6 | Minimum | 10 | 0
27382 | 03/03/1999 | 6 | Minimum | 10.88 | 0
27383 | 03/04/1999 | 6 | Minimum | 10.98 | 0
27384 | 03/05/1999 | 6 | Minimum | 10.03 | 0
27385 | 03/06/1999 | 6 | Minimum | 9.31 | 0
27386 | 03/07/1999 | 6 | Minimum | 9.15 | 0
27387 | 03/08/1999 | 6 | Minimum | 8.96 | 0
27388 | 03/09/1999 | 6 | Minimum | 8.77 | 0
27389 | 03/10/1999 | 6 | Minimum | 8.01 | 0
27390 | 03/11/1999 | 6 | Minimum | 8.7 | 0
27391 | 03/12/1999 | 6 | Minimum | 8.54 | 0
27392 | 03/13/1999 | 6 | Minimum | 9.3 | 0
27393 | 03/14/1999 | 6 | Minimum | 9.96 | 0
27394 | 03/15/1999 | 6 | Minimum | 10.52 | 0
27395 | 03/16/1999 | 6 | Minimum | 10.62 | 0
27396 | 03/17/1999 | 6 | Minimum | 11.22 | 0
27397 | 03/18/1999 | 6 | Minimum | 12.01 | 0
27398 | 03/19/1999 | 6 | Minimum | 12.47 | 0
27399 | 03/20/1999 | 6 | Minimum | 12.48 | 0
27400 | 03/21/1999 | 6 | Minimum | 11.11 | 0
27401 | 03/22/1999 | 6 | Minimum | 11.02 | 0
27402 | 03/23/1999 | 6 | Minimum | 11.95 | 0
27403 | 03/24/1999 | 6 | Minimum | 12.62 | 0
27404 | 03/25/1999 | 6 | Minimum | 13.12 | 0
27405 | 03/26/1999 | 6 | Minimum | 13.92 | 0
27406 | 03/27/1999 | 6 | Minimum | 13.98 | 0
27407 | 03/28/1999 | 6 | Minimum | 13.71 | 0
27408 | 03/29/1999 | 6 | Minimum | 13.48 | 0
27409 | 03/30/1999 | 6 | Minimum | 13.65 | 0
27410 | 03/31/1999 | 6 | Minimum | 12.65 | 0
27411 | 04/01/1999 | 6 | Minimum | 11.26 | 0
27412 | 04/02/1999 | 6 | Minimum | 10.86 | 0
27413 | 04/03/1999 | 6 | Minimum | 10.52 | 0
27414 | 04/04/1999 | 6 | Minimum | 9.51 | 0
27415 | 04/05/1999 | 6 | Minimum | 11 | 0
27416 | 04/06/1999 | 6 | Minimum | 9.27 | 0
27417 | 04/07/1999 | 6 | Minimum | 9.96 | 0
27418 | 04/08/1999 | 6 | Minimum | 10.14 | 0
27419 | 04/09/1999 | 6 | Minimum | 9.28 | 0
27420 | 04/10/1999 | 6 | Minimum | 9.24 | 0
27421 | 04/11/1999 | 6 | Minimum | 9.88 | 0
27422 | 04/12/1999 | 6 | Minimum | 11.1 | 0
27423 | 04/13/1999 | 6 | Minimum | 12.49 | 0
27424 | 04/14/1999 | 6 | Minimum | 13.81 | 0
27425 | 04/15/1999 | 6 | Minimum | 14.34 | 0
33457 | 01/09/1997 | 12 | Minimum | -996 | 0
33458 | 01/10/1997 | 12 | Minimum | -996 | 0
33459 | 01/11/1997 | 12 | Minimum | -996 | 0
33460 | 01/12/1997 | 12 | Minimum | -996 | 0
33461 | 01/13/1997 | 12 | Minimum | -996 | 0
33462 | 01/14/1997 | 12 | Minimum | -996 | 0
33463 | 01/15/1997 | 12 | Minimum | -996 | 0
33464 | 01/16/1997 | 12 | Minimum | -996 | 0
33465 | 01/17/1997 | 12 | Minimum | -996 | 0
33466 | 01/18/1997 | 12 | Minimum | -996 | 0
33467 | 01/19/1997 | 12 | Minimum | -996 | 0
33468 | 01/20/1997 | 12 | Minimum | -996 | 0
33469 | 01/21/1997 | 12 | Minimum | 8.63 | 0
33470 | 01/22/1997 | 12 | Minimum | 8.59 | 0
33471 | 01/23/1997 | 12 | Minimum | 8.58 | 0
33472 | 01/24/1997 | 12 | Minimum | 8.57 | 0
33473 | 01/25/1997 | 12 | Minimum | 8.54 | 0
33474 | 01/26/1997 | 12 | Minimum | 8.51 | 0
33475 | 01/27/1997 | 12 | Minimum | 8.5 | 0
33476 | 01/28/1997 | 12 | Minimum | 8.52 | 0
33477 | 01/29/1997 | 12 | Minimum | 8.57 | 0
33478 | 01/30/1997 | 12 | Minimum | 8.63 | 0
33479 | 01/31/1997 | 12 | Minimum | 8.7 | 0
33480 | 02/01/1997 | 12 | Minimum | 8.76 | 0
33481 | 02/02/1997 | 12 | Minimum | 8.86 | 0
33482 | 02/03/1997 | 12 | Minimum | 8.93 | 0
33483 | 02/04/1997 | 12 | Minimum | 9.04 | 0
33484 | 02/05/1997 | 12 | Minimum | 9.1 | 0
33485 | 02/06/1997 | 12 | Minimum | 9.14 | 0
33486 | 02/07/1997 | 12 | Minimum | 9.16 | 0
33487 | 02/08/1997 | 12 | Minimum | 9.14 | 0
33488 | 02/09/1997 | 12 | Minimum | 9.11 | 0
33489 | 02/10/1997 | 12 | Minimum | 9.08 | 0
33490 | 02/11/1997 | 12 | Minimum | 9.07 | 0
33491 | 02/12/1997 | 12 | Minimum | 9.06 | 0
33492 | 02/13/1997 | 12 | Minimum | 9.06 | 0
33493 | 02/14/1997 | 12 | Minimum | 9.06 | 0
33494 | 02/15/1997 | 12 | Minimum | 9.06 | 0
33495 | 02/16/1997 | 12 | Minimum | 9.07 | 0
33496 | 02/17/1997 | 12 | Minimum | 9.09 | 0
33497 | 02/18/1997 | 12 | Minimum | 9.14 | 0
33498 | 02/19/1997 | 12 | Minimum | 9 | 0
33499 | 02/20/1997 | 12 | Minimum | 9.3 | 0
33500 | 02/21/1997 | 12 | Minimum | 9.39 | 0
33501 | 02/22/1997 | 12 | Minimum | 9.46 | 0
33502 | 02/23/1997 | 12 | Minimum | 9.56 | 0
33503 | 02/24/1997 | 12 | Minimum | 9.6 | 0
33504 | 02/25/1997 | 12 | Minimum | 9.61 | 0
33505 | 02/26/1997 | 12 | Minimum | 9.59 | 0
33506 | 02/27/1997 | 12 | Minimum | 9.58 | 0
33507 | 02/28/1997 | 12 | Minimum | 9.6 | 0
33508 | 03/01/1997 | 12 | Minimum | 9.63 | 0
33509 | 03/02/1997 | 12 | Minimum | 9.61 | 0
33510 | 03/03/1997 | 12 | Minimum | 9.59 | 0
33511 | 03/04/1997 | 12 | Minimum | 9.59 | 0
33512 | 03/05/1997 | 12 | Minimum | 9.58 | 0
33513 | 03/06/1997 | 12 | Minimum | 9.55 | 0
33514 | 03/07/1997 | 12 | Minimum | 9.56 | 0
33515 | 03/08/1997 | 12 | Minimum | 9.59 | 0
33516 | 03/09/1997 | 12 | Minimum | 9.67 | 0
33517 | 03/10/1997 | 12 | Minimum | 9.77 | 0
33518 | 03/11/1997 | 12 | Minimum | 9.92 | 0
33519 | 03/12/1997 | 12 | Minimum | 10.06 | 0
33520 | 03/13/1997 | 12 | Minimum | 10.27 | 0
33521 | 03/14/1997 | 12 | Minimum | 10.46 | 0
33522 | 03/15/1997 | 12 | Minimum | 10.63 | 0
33523 | 03/16/1997 | 12 | Minimum | 10.74 | 0
33524 | 03/17/1997 | 12 | Minimum | 10.88 | 0
33525 | 03/18/1997 | 12 | Minimum | 11.04 | 0
33526 | 03/19/1997 | 12 | Minimum | 11.21 | 0
33527 | 03/20/1997 | 12 | Minimum | 11.39 | 0
33528 | 03/21/1997 | 12 | Minimum | 11.55 | 0
33529 | 03/22/1997 | 12 | Minimum | 11.79 | 0
33530 | 03/23/1997 | 12 | Minimum | 12.03 | 0
33531 | 03/24/1997 | 12 | Minimum | 12.25 | 0
33532 | 03/25/1997 | 12 | Minimum | 12.46 | 0
33533 | 03/26/1997 | 12 | Minimum | 12.66 | 0
33534 | 03/27/1997 | 12 | Minimum | 12.84 | 0
33535 | 03/28/1997 | 12 | Minimum | 13.02 | 0
33536 | 03/29/1997 | 12 | Minimum | 13.19 | 0
33537 | 03/30/1997 | 12 | Minimum | 13.32 | 0
33538 | 03/31/1997 | 12 | Minimum | 13.45 | 0
33539 | 04/01/1997 | 12 | Minimum | 13.53 | 0
33540 | 04/02/1997 | 12 | Minimum | 13.54 | 0
33541 | 04/03/1997 | 12 | Minimum | 13.43 | 0
33542 | 04/04/1997 | 12 | Minimum | 13.31 | 0
33543 | 04/05/1997 | 12 | Minimum | 13.25 | 0
33544 | 04/06/1997 | 12 | Minimum | 13.22 | 0
33545 | 04/07/1997 | 12 | Minimum | 13.17 | 0
33546 | 04/08/1997 | 12 | Minimum | 13.15 | 0
33547 | 04/09/1997 | 12 | Minimum | 13.18 | 0
33548 | 04/10/1997 | 12 | Minimum | 13.21 | 0
33549 | 04/11/1997 | 12 | Minimum | 13.25 | 0
33550 | 04/12/1997 | 12 | Minimum | 13.21 | 0
33551 | 04/13/1997 | 12 | Minimum | 13.21 | 0
33552 | 04/14/1997 | 12 | Minimum | 13.06 | 0
33553 | 04/15/1997 | 12 | Minimum | 13.22 | 0
33554 | 04/16/1997 | 12 | Minimum | 13.29 | 0
33555 | 04/17/1997 | 12 | Minimum | 13.43 | 0
33556 | 04/18/1997 | 12 | Minimum | 13.6 | 0
33557 | 04/19/1997 | 12 | Minimum | 13.82 | 0
33558 | 04/20/1997 | 12 | Minimum | 14.08 | 0
33559 | 04/21/1997 | 12 | Minimum | 14.29 | 0
33560 | 04/22/1997 | 12 | Minimum | 14.5 | 0
33561 | 04/23/1997 | 12 | Minimum | 14.66 | 0
33562 | 04/24/1997 | 12 | Minimum | 14.83 | 0
33563 | 04/25/1997 | 12 | Minimum | 14.94 | 0
33564 | 04/26/1997 | 12 | Minimum | 15.01 | 0
33565 | 04/27/1997 | 12 | Minimum | 15.09 | 0
33566 | 04/28/1997 | 12 | Minimum | 15.22 | 0
33567 | 04/29/1997 | 12 | Minimum | 15.4 | 0
33568 | 04/30/1997 | 12 | Minimum | 15.56 | 0
33569 | 05/01/1997 | 12 | Minimum | 15.69 | 0
33570 | 05/02/1997 | 12 | Minimum | 15.76 | 0
33571 | 05/03/1997 | 12 | Minimum | 15.82 | 0
33572 | 05/04/1997 | 12 | Minimum | 15.88 | 0
33573 | 05/05/1997 | 12 | Minimum | 15.96 | 0
33574 | 05/06/1997 | 12 | Minimum | 16.09 | 0
33575 | 05/07/1997 | 12 | Minimum | 16.27 | 0
33576 | 05/08/1997 | 12 | Minimum | 16.48 | 0
33577 | 05/09/1997 | 12 | Minimum | 16.64 | 0
33578 | 05/10/1997 | 12 | Minimum | 16.85 | 0
33579 | 05/11/1997 | 12 | Minimum | 17.36 | 0
33580 | 05/12/1997 | 12 | Minimum | 17.63 | 0
33581 | 05/13/1997 | 12 | Minimum | 17.89 | 0
33582 | 05/14/1997 | 12 | Minimum | 18.16 | 0
33583 | 05/15/1997 | 12 | Minimum | -996 | 0
33584 | 05/16/1997 | 12 | Minimum | -996 | 0
33585 | 05/17/1997 | 12 | Minimum | 18.69 | 0
33586 | 05/18/1997 | 12 | Minimum | 18.93 | 0
33587 | 05/19/1997 | 12 | Minimum | 19.17 | 0
33588 | 05/20/1997 | 12 | Minimum | 19.39 | 0
33589 | 05/21/1997 | 12 | Minimum | 19.61 | 0
33590 | 05/22/1997 | 12 | Minimum | 19.8 | 0
33591 | 05/23/1997 | 12 | Minimum | 19.98 | 0
33592 | 05/24/1997 | 12 | Minimum | 20.11 | 0
33593 | 05/25/1997 | 12 | Minimum | 20.11 | 0
33594 | 05/26/1997 | 12 | Minimum | 20.06 | 0
33595 | 05/27/1997 | 12 | Minimum | 19.97 | 0
33596 | 05/28/1997 | 12 | Minimum | 20.01 | 0
33597 | 05/29/1997 | 12 | Minimum | 20.03 | 0
33598 | 05/30/1997 | 12 | Minimum | 20.14 | 0
33599 | 05/31/1997 | 12 | Minimum | 20.27 | 0
33600 | 06/01/1997 | 12 | Minimum | 20.44 | 0
33601 | 06/02/1997 | 12 | Minimum | 20.65 | 0
33602 | 06/03/1997 | 12 | Minimum | 20.86 | 0
33603 | 06/04/1997 | 12 | Minimum | 21.03 | 0
33604 | 06/05/1997 | 12 | Minimum | 21.16 | 0
33605 | 06/06/1997 | 12 | Minimum | 21.05 | 0
27497 | 05/06/1996 | 7 | Minimum | 19.79 | 0
27498 | 05/07/1996 | 7 | Minimum | 20.22 | 0
27499 | 05/08/1996 | 7 | Minimum | 20.56 | 0
27500 | 05/09/1996 | 7 | Minimum | 20.35 | 0
27501 | 05/10/1996 | 7 | Minimum | 20.68 | 0
27502 | 05/11/1996 | 7 | Minimum | 21.19 | 0
33612 | 06/13/1997 | 12 | Minimum | 21.12 | 0
33613 | 06/14/1997 | 12 | Minimum | 21.08 | 0
33614 | 06/15/1997 | 12 | Minimum | 20.92 | 0
33615 | 06/16/1997 | 12 | Minimum | 20.74 | 0
33616 | 06/17/1997 | 12 | Minimum | 20.65 | 0
33617 | 06/18/1997 | 12 | Minimum | 20.68 | 0
33618 | 06/19/1997 | 12 | Minimum | 20.83 | 0
33619 | 06/20/1997 | 12 | Minimum | 21.01 | 0
33620 | 06/21/1997 | 12 | Minimum | 21.25 | 0
33621 | 06/22/1997 | 12 | Minimum | 21.49 | 0
33622 | 06/23/1997 | 12 | Minimum | 21.72 | 0
33623 | 06/24/1997 | 12 | Minimum | 21.92 | 0
33624 | 06/25/1997 | 12 | Minimum | 22.1 | 0
33625 | 06/26/1997 | 12 | Minimum | 22.23 | 0
33626 | 06/27/1997 | 12 | Minimum | 22.39 | 0
33627 | 06/28/1997 | 12 | Minimum | 22.56 | 0
33628 | 06/29/1997 | 12 | Minimum | 22.71 | 0
33629 | 06/30/1997 | 12 | Minimum | 22.82 | 0
33630 | 07/01/1997 | 12 | Minimum | 22.91 | 0
33631 | 07/02/1997 | 12 | Minimum | 22.92 | 0
33014 | 12/10/1998 | 11 | Minimum | 11.21 | 0
34665 | 03/15/1997 | 13 | Minimum | 10.62 | 0
34666 | 03/16/1997 | 13 | Minimum | 10.74 | 0
34667 | 03/17/1997 | 13 | Minimum | 10.84 | 0
34668 | 03/18/1997 | 13 | Minimum | 11 | 0
34669 | 03/19/1997 | 13 | Minimum | 11.12 | 0
34670 | 03/20/1997 | 13 | Minimum | 11.27 | 0
34671 | 03/21/1997 | 13 | Minimum | 11.43 | 0
34672 | 03/22/1997 | 13 | Minimum | 11.59 | 0
34673 | 03/23/1997 | 13 | Minimum | 11.8 | 0
34674 | 03/24/1997 | 13 | Minimum | 11.96 | 0
34675 | 03/25/1997 | 13 | Minimum | 12.15 | 0
34676 | 03/26/1997 | 13 | Minimum | 12.35 | 0
34677 | 03/27/1997 | 13 | Minimum | 12.53 | 0
34678 | 03/28/1997 | 13 | Minimum | 12.71 | 0
34679 | 03/29/1997 | 13 | Minimum | 12.84 | 0
34680 | 03/30/1997 | 13 | Minimum | 12.98 | 0
34681 | 03/31/1997 | 13 | Minimum | 13.14 | 0
34682 | 04/01/1997 | 13 | Minimum | 12.97 | 0
34683 | 04/02/1997 | 13 | Minimum | 13.33 | 0
34684 | 04/03/1997 | 13 | Minimum | 13.32 | 0
34519 | 10/20/1996 | 13 | Minimum | 22.67 | 0
34520 | 10/21/1996 | 13 | Minimum | 22.43 | 0
34521 | 10/22/1996 | 13 | Minimum | 22.13 | 0
34522 | 10/23/1996 | 13 | Minimum | 21.85 | 0
34523 | 10/24/1996 | 13 | Minimum | 21.56 | 0
34524 | 10/25/1996 | 13 | Minimum | 21.31 | 0
34525 | 10/26/1996 | 13 | Minimum | 21.1 | 0
34526 | 10/27/1996 | 13 | Minimum | 20.85 | 0
34527 | 10/28/1996 | 13 | Minimum | 20.55 | 0
34528 | 10/29/1996 | 13 | Minimum | 20.28 | 0
34529 | 10/30/1996 | 13 | Minimum | 19.97 | 0
34530 | 10/31/1996 | 13 | Minimum | 19.68 | 0
34531 | 11/01/1996 | 13 | Minimum | 19.39 | 0
34532 | 11/02/1996 | 13 | Minimum | 19.12 | 0
34533 | 11/03/1996 | 13 | Minimum | 18.86 | 0
34534 | 11/04/1996 | 13 | Minimum | 18.62 | 0
34535 | 11/05/1996 | 13 | Minimum | 18.43 | 0
34536 | 11/06/1996 | 13 | Minimum | 18.25 | 0
34537 | 11/07/1996 | 13 | Minimum | 18.06 | 0
34538 | 11/08/1996 | 13 | Minimum | 17.86 | 0
34539 | 11/09/1996 | 13 | Minimum | 17.67 | 0
34540 | 11/10/1996 | 13 | Minimum | 17.46 | 0
34541 | 11/11/1996 | 13 | Minimum | 17.31 | 0
34542 | 11/12/1996 | 13 | Minimum | 17.15 | 0
34543 | 11/13/1996 | 13 | Minimum | 17 | 0
34544 | 11/14/1996 | 13 | Minimum | 16.9 | 0
34545 | 11/15/1996 | 13 | Minimum | 16.8 | 0
34546 | 11/16/1996 | 13 | Minimum | 16.7 | 0
34547 | 11/17/1996 | 13 | Minimum | 16.57 | 0
34548 | 11/18/1996 | 13 | Minimum | 16.43 | 0
34549 | 11/19/1996 | 13 | Minimum | 16.26 | 0
34550 | 11/20/1996 | 13 | Minimum | 16.16 | 0
34551 | 11/21/1996 | 13 | Minimum | 16.05 | 0
34552 | 11/22/1996 | 13 | Minimum | 15.99 | 0
34553 | 11/23/1996 | 13 | Minimum | 15.9 | 0
34554 | 11/24/1996 | 13 | Minimum | 15.81 | 0
34555 | 11/25/1996 | 13 | Minimum | 15.7 | 0
34556 | 11/26/1996 | 13 | Minimum | 15.6 | 0
34557 | 11/27/1996 | 13 | Minimum | 15.11 | 0
34558 | 11/28/1996 | 13 | Minimum | 15.35 | 0
34559 | 11/29/1996 | 13 | Minimum | 15.21 | 0
34560 | 11/30/1996 | 13 | Minimum | 15.03 | 0
34561 | 12/01/1996 | 13 | Minimum | 14.84 | 0
34562 | 12/02/1996 | 13 | Minimum | 14.68 | 0
34563 | 12/03/1996 | 13 | Minimum | 14.48 | 0
34564 | 12/04/1996 | 13 | Minimum | 14.27 | 0
34565 | 12/05/1996 | 13 | Minimum | 14.08 | 0
34566 | 12/06/1996 | 13 | Minimum | 13.89 | 0
34567 | 12/07/1996 | 13 | Minimum | 13.73 | 0
34568 | 12/08/1996 | 13 | Minimum | 13.59 | 0
34569 | 12/09/1996 | 13 | Minimum | 13.4 | 0
34570 | 12/10/1996 | 13 | Minimum | 13.38 | 0
34571 | 12/11/1996 | 13 | Minimum | 13.28 | 0
34572 | 12/12/1996 | 13 | Minimum | 13.25 | 0
34573 | 12/13/1996 | 13 | Minimum | 13.18 | 0
34574 | 12/14/1996 | 13 | Minimum | 13.13 | 0
34575 | 12/15/1996 | 13 | Minimum | 13.11 | 0
34576 | 12/16/1996 | 13 | Minimum | 13.06 | 0
34577 | 12/17/1996 | 13 | Minimum | 12.98 | 0
34578 | 12/18/1996 | 13 | Minimum | 12.87 | 0
34579 | 12/19/1996 | 13 | Minimum | -996 | 0
34580 | 12/20/1996 | 13 | Minimum | -996 | 0
34581 | 12/21/1996 | 13 | Minimum | -996 | 0
34582 | 12/22/1996 | 13 | Minimum | -996 | 0
34583 | 12/23/1996 | 13 | Minimum | -996 | 0
34584 | 12/24/1996 | 13 | Minimum | -996 | 0
34585 | 12/25/1996 | 13 | Minimum | -996 | 0
34586 | 12/26/1996 | 13 | Minimum | -996 | 0
34587 | 12/27/1996 | 13 | Minimum | -996 | 0
34588 | 12/28/1996 | 13 | Minimum | -996 | 0
34589 | 12/29/1996 | 13 | Minimum | -996 | 0
34590 | 12/30/1996 | 13 | Minimum | -996 | 0
34591 | 12/31/1996 | 13 | Minimum | -996 | 0
34592 | 01/01/1997 | 13 | Minimum | -996 | 0
34593 | 01/02/1997 | 13 | Minimum | -996 | 0
34594 | 01/03/1997 | 13 | Minimum | -996 | 0
34595 | 01/04/1997 | 13 | Minimum | -996 | 0
34596 | 01/05/1997 | 13 | Minimum | -996 | 0
34597 | 01/06/1997 | 13 | Minimum | -996 | 0
34598 | 01/07/1997 | 13 | Minimum | -996 | 0
34599 | 01/08/1997 | 13 | Minimum | -996 | 0
34600 | 01/09/1997 | 13 | Minimum | -996 | 0
34601 | 01/10/1997 | 13 | Minimum | -996 | 0
34602 | 01/11/1997 | 13 | Minimum | -996 | 0
34603 | 01/12/1997 | 13 | Minimum | -996 | 0
34604 | 01/13/1997 | 13 | Minimum | -996 | 0
34605 | 01/14/1997 | 13 | Minimum | -996 | 0
34606 | 01/15/1997 | 13 | Minimum | -996 | 0
34607 | 01/16/1997 | 13 | Minimum | -996 | 0
34608 | 01/17/1997 | 13 | Minimum | -996 | 0
34609 | 01/18/1997 | 13 | Minimum | -996 | 0
34610 | 01/19/1997 | 13 | Minimum | -996 | 0
34611 | 01/20/1997 | 13 | Minimum | -996 | 0
34612 | 01/21/1997 | 13 | Minimum | 9.52 | 0
34613 | 01/22/1997 | 13 | Minimum | 9.41 | 0
34614 | 01/23/1997 | 13 | Minimum | 9.35 | 0
34615 | 01/24/1997 | 13 | Minimum | 9.3 | 0
34616 | 01/25/1997 | 13 | Minimum | 9.27 | 0
34617 | 01/26/1997 | 13 | Minimum | 9.21 | 0
34618 | 01/27/1997 | 13 | Minimum | 9.18 | 0
34619 | 01/28/1997 | 13 | Minimum | 9.18 | 0
34620 | 01/29/1997 | 13 | Minimum | 9.21 | 0
34621 | 01/30/1997 | 13 | Minimum | 9.24 | 0
34622 | 01/31/1997 | 13 | Minimum | 9.27 | 0
34623 | 02/01/1997 | 13 | Minimum | 9.31 | 0
34624 | 02/02/1997 | 13 | Minimum | 9.36 | 0
34625 | 02/03/1997 | 13 | Minimum | 9.39 | 0
34626 | 02/04/1997 | 13 | Minimum | 9.46 | 0
34627 | 02/05/1997 | 13 | Minimum | 9.52 | 0
34628 | 02/06/1997 | 13 | Minimum | 9.55 | 0
34629 | 02/07/1997 | 13 | Minimum | 9.58 | 0
34630 | 02/08/1997 | 13 | Minimum | 9.58 | 0
34631 | 02/09/1997 | 13 | Minimum | 9.56 | 0
34632 | 02/10/1997 | 13 | Minimum | 9.55 | 0
34633 | 02/11/1997 | 13 | Minimum | 9.52 | 0
34634 | 02/12/1997 | 13 | Minimum | 9.51 | 0
34635 | 02/13/1997 | 13 | Minimum | 9.49 | 0
34636 | 02/14/1997 | 13 | Minimum | 9.49 | 0
34637 | 02/15/1997 | 13 | Minimum | 9.49 | 0
34638 | 02/16/1997 | 13 | Minimum | 9.5 | 0
34639 | 02/17/1997 | 13 | Minimum | 9.51 | 0
34640 | 02/18/1997 | 13 | Minimum | 9.53 | 0
34641 | 02/19/1997 | 13 | Minimum | 9.55 | 0
34642 | 02/20/1997 | 13 | Minimum | 9.62 | 0
34643 | 02/21/1997 | 13 | Minimum | 9.67 | 0
34644 | 02/22/1997 | 13 | Minimum | 9.74 | 0
34645 | 02/23/1997 | 13 | Minimum | 9.82 | 0
34646 | 02/24/1997 | 13 | Minimum | 9.85 | 0
34647 | 02/25/1997 | 13 | Minimum | 9.88 | 0
34648 | 02/26/1997 | 13 | Minimum | 9.9 | 0
34649 | 02/27/1997 | 13 | Minimum | 9.91 | 0
34650 | 02/28/1997 | 13 | Minimum | 9.91 | 0
34651 | 03/01/1997 | 13 | Minimum | 9.92 | 0
34652 | 03/02/1997 | 13 | Minimum | 9.93 | 0
34653 | 03/03/1997 | 13 | Minimum | 9.92 | 0
34654 | 03/04/1997 | 13 | Minimum | 9.91 | 0
34655 | 03/05/1997 | 13 | Minimum | 9.91 | 0
34656 | 03/06/1997 | 13 | Minimum | 9.89 | 0
34657 | 03/07/1997 | 13 | Minimum | 9.88 | 0
34658 | 03/08/1997 | 13 | Minimum | 9.9 | 0
34659 | 03/09/1997 | 13 | Minimum | 9.94 | 0
34660 | 03/10/1997 | 13 | Minimum | 9.99 | 0
34661 | 03/11/1997 | 13 | Minimum | 10.07 | 0
34662 | 03/12/1997 | 13 | Minimum | 10.18 | 0
34663 | 03/13/1997 | 13 | Minimum | 10.3 | 0
34664 | 03/14/1997 | 13 | Minimum | 10.49 | 0
23741 | 08/03/1998 | 3 | Minimum | 25.1 | 0
23742 | 08/04/1998 | 3 | Minimum | 25.45 | 0
23743 | 08/05/1998 | 3 | Minimum | 27.77 | 0
23744 | 08/06/1998 | 3 | Minimum | 28.7 | 0
23745 | 08/07/1998 | 3 | Minimum | 27.15 | 0
23746 | 08/08/1998 | 3 | Minimum | 24.37 | 0
23747 | 08/09/1998 | 3 | Minimum | 24.23 | 0
29362 | 05/01/1998 | 8 | Minimum | 19.19 | 0
29363 | 05/02/1998 | 8 | Minimum | 19.45 | 0
29364 | 05/03/1998 | 8 | Minimum | 19.43 | 0
29365 | 05/04/1998 | 8 | Minimum | 19 | 0
29366 | 05/05/1998 | 8 | Minimum | 18.68 | 0
29367 | 05/06/1998 | 8 | Minimum | 17.93 | 0
23754 | 08/16/1998 | 3 | Minimum | 24.99 | 0
23755 | 08/17/1998 | 3 | Minimum | 24.84 | 0
23756 | 08/18/1998 | 3 | Minimum | 23.85 | 0
23757 | 08/19/1998 | 3 | Minimum | 24.79 | 0
23758 | 08/20/1998 | 3 | Minimum | 24.14 | 0
23759 | 08/21/1998 | 3 | Minimum | 22.92 | 0
23760 | 08/22/1998 | 3 | Minimum | 22.44 | 0
23761 | 08/23/1998 | 3 | Minimum | 22.1 | 0
23762 | 08/24/1998 | 3 | Minimum | 22.05 | 0
23763 | 08/25/1998 | 3 | Minimum | 23.99 | 0
23764 | 08/26/1998 | 3 | Minimum | 22.66 | 0
23765 | 08/27/1998 | 3 | Minimum | 22.3 | 0
23766 | 08/28/1998 | 3 | Minimum | 23.51 | 0
23767 | 08/29/1998 | 3 | Minimum | 26.11 | 0
23768 | 08/30/1998 | 3 | Minimum | 26.81 | 0
23769 | 08/31/1998 | 3 | Minimum | 26.18 | 0
23770 | 09/01/1998 | 3 | Minimum | 25.52 | 0
23771 | 09/02/1998 | 3 | Minimum | 24.71 | 0
23772 | 09/03/1998 | 3 | Minimum | 24.48 | 0
23773 | 09/04/1998 | 3 | Minimum | 26.51 | 0
23774 | 09/05/1998 | 3 | Minimum | 24.37 | 0
23775 | 09/06/1998 | 3 | Minimum | 23.13 | 0
23776 | 09/07/1998 | 3 | Minimum | 26.25 | 0
23777 | 09/08/1998 | 3 | Minimum | 22.86 | 0
23778 | 09/09/1998 | 3 | Minimum | 20.72 | 0
23779 | 09/10/1998 | 3 | Minimum | 17.93 | 0
23780 | 09/11/1998 | 3 | Minimum | 18.34 | 0
23781 | 09/12/1998 | 3 | Minimum | 18.33 | 0
23782 | 09/13/1998 | 3 | Minimum | 19.66 | 0
23783 | 09/14/1998 | 3 | Minimum | 20.37 | 0
23784 | 09/15/1998 | 3 | Minimum | 22.24 | 0
23785 | 09/16/1998 | 3 | Minimum | 20.03 | 0
23786 | 09/17/1998 | 3 | Minimum | 22.44 | 0
23787 | 09/18/1998 | 3 | Minimum | 18.95 | 0
23788 | 09/19/1998 | 3 | Minimum | 17.08 | 0
23789 | 09/20/1998 | 3 | Minimum | 19.31 | 0
39552 | 01/24/1998 | 17 | Minimum | -996 | 0
39553 | 01/25/1998 | 17 | Minimum | -996 | 0
39554 | 01/26/1998 | 17 | Minimum | -996 | 0
39555 | 01/27/1998 | 17 | Minimum | -996 | 0
39556 | 01/28/1998 | 17 | Minimum | -996 | 0
39557 | 01/29/1998 | 17 | Minimum | -996 | 0
39558 | 01/30/1998 | 17 | Minimum | -996 | 0
39559 | 01/31/1998 | 17 | Minimum | -996 | 0
39560 | 02/01/1998 | 17 | Minimum | -996 | 0
39561 | 02/02/1998 | 17 | Minimum | -996 | 0
39562 | 02/03/1998 | 17 | Minimum | 10.97 | 0
39563 | 02/04/1998 | 17 | Minimum | 10.96 | 0
39564 | 02/05/1998 | 17 | Minimum | 10.95 | 0
39565 | 02/06/1998 | 17 | Minimum | 10.92 | 0
39566 | 02/07/1998 | 17 | Minimum | 10.89 | 0
39567 | 02/08/1998 | 17 | Minimum | 10.87 | 0
39568 | 02/09/1998 | 17 | Minimum | 10.85 | 0
39569 | 02/10/1998 | 17 | Minimum | 10.58 | 0
39570 | 02/11/1998 | 17 | Minimum | 10.79 | 0
39571 | 02/12/1998 | 17 | Minimum | 10.77 | 0
39572 | 02/13/1998 | 17 | Minimum | 10.74 | 0
39573 | 02/14/1998 | 17 | Minimum | 10.73 | 0
39574 | 02/15/1998 | 17 | Minimum | 10.7 | 0
39575 | 02/16/1998 | 17 | Minimum | 10.68 | 0
39576 | 02/17/1998 | 17 | Minimum | 10.64 | 0
39577 | 02/18/1998 | 17 | Minimum | 10.64 | 0
39578 | 02/19/1998 | 17 | Minimum | 10.62 | 0
39579 | 02/20/1998 | 17 | Minimum | 10.6 | 0
39580 | 02/21/1998 | 17 | Minimum | 10.57 | 0
39581 | 02/22/1998 | 17 | Minimum | 10.55 | 0
39582 | 02/23/1998 | 17 | Minimum | 10.52 | 0
39583 | 02/24/1998 | 17 | Minimum | 10.52 | 0
39584 | 02/25/1998 | 17 | Minimum | 10.51 | 0
39585 | 02/26/1998 | 17 | Minimum | 10.51 | 0
39586 | 02/27/1998 | 17 | Minimum | 10.49 | 0
39587 | 02/28/1998 | 17 | Minimum | 10.47 | 0
39588 | 03/01/1998 | 17 | Minimum | 10.45 | 0
39589 | 03/02/1998 | 17 | Minimum | 10.43 | 0
39590 | 03/03/1998 | 17 | Minimum | 10.41 | 0
39591 | 03/04/1998 | 17 | Minimum | 10.41 | 0
39592 | 03/05/1998 | 17 | Minimum | 10.41 | 0
39593 | 03/06/1998 | 17 | Minimum | 10.43 | 0
39594 | 03/07/1998 | 17 | Minimum | 10.44 | 0
39595 | 03/08/1998 | 17 | Minimum | 10.47 | 0
39596 | 03/09/1998 | 17 | Minimum | 10.5 | 0
39597 | 03/10/1998 | 17 | Minimum | 10.51 | 0
39598 | 03/11/1998 | 17 | Minimum | 10.53 | 0
39599 | 03/12/1998 | 17 | Minimum | 10.55 | 0
39600 | 03/13/1998 | 17 | Minimum | 10.55 | 0
39601 | 03/14/1998 | 17 | Minimum | 10.57 | 0
39602 | 03/15/1998 | 17 | Minimum | 10.6 | 0
39603 | 03/16/1998 | 17 | Minimum | 10.66 | 0
39604 | 03/17/1998 | 17 | Minimum | 10.71 | 0
39605 | 03/18/1998 | 17 | Minimum | 10.77 | 0
39606 | 03/19/1998 | 17 | Minimum | 10.82 | 0
39607 | 03/20/1998 | 17 | Minimum | 10.89 | 0
39608 | 03/21/1998 | 17 | Minimum | 11 | 0
39609 | 03/22/1998 | 17 | Minimum | 11.08 | 0
39610 | 03/23/1998 | 17 | Minimum | 11.16 | 0
39611 | 03/24/1998 | 17 | Minimum | 11.23 | 0
39612 | 03/25/1998 | 17 | Minimum | 11.33 | 0
39613 | 03/26/1998 | 17 | Minimum | 11.41 | 0
39614 | 03/27/1998 | 17 | Minimum | 11.5 | 0
39615 | 03/28/1998 | 17 | Minimum | 11.6 | 0
39616 | 03/29/1998 | 17 | Minimum | 11.69 | 0
39617 | 03/30/1998 | 17 | Minimum | 11.75 | 0
39618 | 03/31/1998 | 17 | Minimum | 11.82 | 0
39619 | 04/01/1998 | 17 | Minimum | 11.89 | 0
39620 | 04/02/1998 | 17 | Minimum | 11.93 | 0
41276 | 07/08/1996 | 1 | Maximum | 57.77 | 0
41277 | 07/09/1996 | 1 | Maximum | 59.3 | 0
41278 | 07/10/1996 | 1 | Maximum | 57.27 | 1 | Estimated From Hourly Data
41279 | 07/11/1996 | 1 | Maximum | 56.11 | 1 | Estimated From Hourly Data
41280 | 07/12/1996 | 1 | Maximum | 53.15 | 1 | Estimated From Hourly Data
41281 | 07/13/1996 | 1 | Maximum | 55.77 | 1 | Estimated From Hourly Data
41282 | 07/14/1996 | 1 | Maximum | 51.78 | 1 | Estimated From Hourly Data
41283 | 07/15/1996 | 1 | Maximum | 50.37 | 1 | Estimated From Hourly Data
41284 | 07/16/1996 | 1 | Maximum | 50.23 | 1 | Estimated From Hourly Data
41285 | 07/17/1996 | 1 | Maximum | 47.53 | 1 | Estimated From Hourly Data
41286 | 07/18/1996 | 1 | Maximum | 47.47 | 1 | Estimated From Hourly Data
41287 | 07/19/1996 | 1 | Maximum | 51.02 | 1 | Estimated From Hourly Data
41288 | 07/20/1996 | 1 | Maximum | 52.8 | 1 | Estimated From Hourly Data
41289 | 07/21/1996 | 1 | Maximum | 54.73 | 1 | Estimated From Hourly Data
41290 | 07/22/1996 | 1 | Maximum | 53.61 | 1 | Estimated From Hourly Data
41291 | 07/23/1996 | 1 | Maximum | 51.56 | 1 | Estimated From Hourly Data
41292 | 07/24/1996 | 1 | Maximum | 56.11 | 1 | Estimated From Hourly Data
41293 | 07/25/1996 | 1 | Maximum | 55.52 | 1 | Estimated From Hourly Data
41294 | 07/26/1996 | 1 | Maximum | 53.28 | 1 | Estimated From Hourly Data
41295 | 07/27/1996 | 1 | Maximum | 50.33 | 1 | Estimated From Hourly Data
41296 | 07/28/1996 | 1 | Maximum | 42.58 | 1 | Estimated From Hourly Data
41297 | 07/29/1996 | 1 | Maximum | 52.39 | 1 | Estimated From Hourly Data
41298 | 07/30/1996 | 1 | Maximum | 54.39 | 0
41299 | 07/31/1996 | 1 | Maximum | 54.35 | 0
41300 | 08/01/1996 | 1 | Maximum | 51.89 | 0
41301 | 08/02/1996 | 1 | Maximum | 49.72 | 0
41302 | 08/03/1996 | 1 | Maximum | 47.83 | 0
41303 | 08/04/1996 | 1 | Maximum | 51.89 | 0
41304 | 08/05/1996 | 1 | Maximum | 49.47 | 0
41305 | 08/06/1996 | 1 | Maximum | 52.67 | 0
41306 | 08/07/1996 | 1 | Maximum | 54.09 | 0
41307 | 08/08/1996 | 1 | Maximum | 56.4 | 0
41308 | 08/09/1996 | 1 | Maximum | 57.59 | 0
41309 | 08/10/1996 | 1 | Maximum | 58.4 | 0
41310 | 08/11/1996 | 1 | Maximum | 54.4 | 0
41311 | 08/12/1996 | 1 | Maximum | 49.59 | 0
41312 | 08/13/1996 | 1 | Maximum | 51.14 | 0
41313 | 08/14/1996 | 1 | Maximum | 54.94 | 0
41314 | 08/15/1996 | 1 | Maximum | 55 | 0
41315 | 08/16/1996 | 1 | Maximum | 49.65 | 0
41316 | 08/17/1996 | 1 | Maximum | 50.64 | 0
41317 | 08/18/1996 | 1 | Maximum | 49.1 | 0
41318 | 08/19/1996 | 1 | Maximum | 48.58 | 0
41319 | 08/20/1996 | 1 | Maximum | 48.71 | 0
41320 | 08/21/1996 | 1 | Maximum | 51.05 | 0
41321 | 08/22/1996 | 1 | Maximum | 51.33 | 0
41322 | 08/23/1996 | 1 | Maximum | 53.9 | 0
41323 | 08/24/1996 | 1 | Maximum | 51.42 | 0
41324 | 08/25/1996 | 1 | Maximum | 52.1 | 0
41325 | 08/26/1996 | 1 | Maximum | 44.1 | 0
41326 | 08/27/1996 | 1 | Maximum | 47.32 | 0
41327 | 08/28/1996 | 1 | Maximum | 50.93 | 0
41328 | 08/29/1996 | 1 | Maximum | 52.18 | 0
41329 | 08/30/1996 | 1 | Maximum | 52.55 | 0
41330 | 08/31/1996 | 1 | Maximum | 49.03 | 0
41331 | 09/01/1996 | 1 | Maximum | 50.48 | 0
41332 | 09/02/1996 | 1 | Maximum | 48.03 | 0
41333 | 09/03/1996 | 1 | Maximum | 47.21 | 0
41334 | 09/04/1996 | 1 | Maximum | 43.54 | 1 | Estimated From Hourly Data
41335 | 09/05/1996 | 1 | Maximum | 44.33 | 0
41336 | 09/06/1996 | 1 | Maximum | 45.47 | 0
41337 | 09/07/1996 | 1 | Maximum | 47.38 | 0
41338 | 09/08/1996 | 1 | Maximum | 48.42 | 0
41339 | 09/09/1996 | 1 | Maximum | 48.98 | 0
41340 | 09/10/1996 | 1 | Maximum | 50.59 | 0
41341 | 09/11/1996 | 1 | Maximum | 49.2 | 0
41342 | 09/12/1996 | 1 | Maximum | 42.97 | 0
41343 | 09/13/1996 | 1 | Maximum | 27.5 | 0
41344 | 09/14/1996 | 1 | Maximum | 42.9 | 0
41345 | 09/15/1996 | 1 | Maximum | 34.07 | 0
41346 | 09/16/1996 | 1 | Maximum | 40.19 | 0
41347 | 09/17/1996 | 1 | Maximum | 40.61 | 0
41348 | 09/18/1996 | 1 | Maximum | 39.98 | 0
41349 | 09/19/1996 | 1 | Maximum | 41.3 | 0
35932 | 07/17/1997 | 14 | Minimum | 23.26 | 0
35933 | 07/18/1997 | 14 | Minimum | 23.42 | 0
35934 | 07/19/1997 | 14 | Minimum | 23.54 | 0
35935 | 07/20/1997 | 14 | Minimum | 23.63 | 0
35936 | 07/21/1997 | 14 | Minimum | 23.72 | 0
35937 | 07/22/1997 | 14 | Minimum | 23.81 | 0
29765 | 04/18/1996 | 9 | Minimum | 15.84 | 0
29766 | 04/19/1996 | 9 | Minimum | 15.4 | 0
29767 | 04/20/1996 | 9 | Minimum | 15.1 | 0
29768 | 04/21/1996 | 9 | Minimum | 14.89 | 0
29769 | 04/22/1996 | 9 | Minimum | 14.87 | 0
29770 | 04/23/1996 | 9 | Minimum | 14.99 | 0
29771 | 04/24/1996 | 9 | Minimum | 15.23 | 0
29772 | 04/25/1996 | 9 | Minimum | 15.58 | 0
29773 | 04/26/1996 | 9 | Minimum | 15.74 | 0
29774 | 04/27/1996 | 9 | Minimum | 16.29 | 0
29775 | 04/28/1996 | 9 | Minimum | 16.87 | 0
29776 | 04/29/1996 | 9 | Minimum | 17.18 | 0
29777 | 04/30/1996 | 9 | Minimum | 17.33 | 0
29778 | 05/01/1996 | 9 | Minimum | 17.73 | 0
29779 | 05/02/1996 | 9 | Minimum | 18.23 | 0
29780 | 05/03/1996 | 9 | Minimum | 18.69 | 0
29781 | 05/04/1996 | 9 | Minimum | 18.88 | 0
29782 | 05/05/1996 | 9 | Minimum | 18.87 | 0
29783 | 05/06/1996 | 9 | Minimum | 18.86 | 0
29784 | 05/07/1996 | 9 | Minimum | 18.9 | 0
29785 | 05/08/1996 | 9 | Minimum | 19.12 | 0
29786 | 05/09/1996 | 9 | Minimum | 19.36 | 0
29787 | 05/10/1996 | 9 | Minimum | 19.41 | 0
29788 | 05/11/1996 | 9 | Minimum | 19.57 | 0
29789 | 05/12/1996 | 9 | Minimum | -996 | 0
29790 | 05/13/1996 | 9 | Minimum | -996 | 0
29791 | 05/14/1996 | 9 | Minimum | -996 | 0
29792 | 05/15/1996 | 9 | Minimum | -996 | 0
29793 | 05/16/1996 | 9 | Minimum | 21.23 | 0
29794 | 05/17/1996 | 9 | Minimum | 20.92 | 0
29795 | 05/18/1996 | 9 | Minimum | 20.73 | 0
29796 | 05/19/1996 | 9 | Minimum | 20.4 | 0
29797 | 05/20/1996 | 9 | Minimum | 20.15 | 0
29798 | 05/21/1996 | 9 | Minimum | 20.13 | 0
29799 | 05/22/1996 | 9 | Minimum | 20.25 | 0
29800 | 05/23/1996 | 9 | Minimum | 20.04 | 0
29801 | 05/24/1996 | 9 | Minimum | 19.55 | 0
29802 | 05/25/1996 | 9 | Minimum | 19.32 | 0
29803 | 05/26/1996 | 9 | Minimum | -996 | 0
29804 | 05/27/1996 | 9 | Minimum | -996 | 0
29805 | 05/28/1996 | 9 | Minimum | 19.47 | 0
29806 | 06/01/1996 | 9 | Minimum | 20.36 | 0
29807 | 06/02/1996 | 9 | Minimum | 20.84 | 0
29808 | 06/03/1996 | 9 | Minimum | 21.49 | 0
29809 | 06/04/1996 | 9 | Minimum | 22.27 | 0
29810 | 06/05/1996 | 9 | Minimum | 23.02 | 0
29811 | 06/06/1996 | 9 | Minimum | 23.65 | 0
29812 | 06/07/1996 | 9 | Minimum | 24.24 | 0
29813 | 06/08/1996 | 9 | Minimum | 24.89 | 0
29814 | 06/09/1996 | 9 | Minimum | 25.36 | 0
29815 | 06/10/1996 | 9 | Minimum | 25.65 | 0
29816 | 06/11/1996 | 9 | Minimum | 25.73 | 0
29817 | 06/12/1996 | 9 | Minimum | 25.79 | 0
29818 | 06/13/1996 | 9 | Minimum | 25.96 | 0
29819 | 06/14/1996 | 9 | Minimum | 26.29 | 0
29820 | 06/15/1996 | 9 | Minimum | 26.59 | 0
29821 | 06/16/1996 | 9 | Minimum | 26.79 | 0
29822 | 06/17/1996 | 9 | Minimum | 26.96 | 0
29823 | 06/18/1996 | 9 | Minimum | 26.89 | 0
29824 | 06/19/1996 | 9 | Minimum | 26.87 | 0
29825 | 06/20/1996 | 9 | Minimum | 26.9 | 0
29826 | 06/21/1996 | 9 | Minimum | 26.96 | 0
29827 | 06/22/1996 | 9 | Minimum | 26.85 | 0
29828 | 06/23/1996 | 9 | Minimum | 26.86 | 0
29829 | 06/24/1996 | 9 | Minimum | 26.87 | 0
29830 | 06/25/1996 | 9 | Minimum | 26.01 | 0
29831 | 06/26/1996 | 9 | Minimum | 24.98 | 0
29832 | 06/27/1996 | 9 | Minimum | -996 | 0
29833 | 06/28/1996 | 9 | Minimum | 24.07 | 0
29834 | 06/29/1996 | 9 | Minimum | 24.1 | 0
29835 | 06/30/1996 | 9 | Minimum | 24.45 | 0
29836 | 07/01/1996 | 9 | Minimum | 25.08 | 0
29837 | 07/02/1996 | 9 | Minimum | 25.86 | 0
29838 | 07/03/1996 | 9 | Minimum | 26.68 | 0
29839 | 07/04/1996 | 9 | Minimum | 27.31 | 0
29840 | 07/05/1996 | 9 | Minimum | 27.65 | 0
29841 | 07/06/1996 | 9 | Minimum | 27.75 | 0
29842 | 07/07/1996 | 9 | Minimum | 28.01 | 0
29843 | 07/08/1996 | 9 | Minimum | 28.39 | 0
29844 | 07/09/1996 | 9 | Minimum | 28.91 | 0
29845 | 07/10/1996 | 9 | Minimum | -996 | 0
29846 | 07/11/1996 | 9 | Minimum | -996 | 0
29847 | 07/12/1996 | 9 | Minimum | -996 | 0
29848 | 07/13/1996 | 9 | Minimum | -996 | 0
29849 | 07/14/1996 | 9 | Minimum | -996 | 0
29850 | 07/15/1996 | 9 | Minimum | -996 | 0
29851 | 07/16/1996 | 9 | Minimum | -996 | 0
29852 | 07/17/1996 | 9 | Minimum | -996 | 0
29853 | 07/18/1996 | 9 | Minimum | -996 | 0
29854 | 07/19/1996 | 9 | Minimum | -996 | 0
29855 | 07/20/1996 | 9 | Minimum | -996 | 0
41845 | 01/28/1998 | 1 | Maximum | 19.1 | 1 | Estimated From Hourly Data
41846 | 01/29/1998 | 1 | Maximum | 17.56 | 1 | Estimated From Hourly Data
41847 | 01/30/1998 | 1 | Maximum | 14.81 | 1 | Estimated From Hourly Data
41848 | 01/31/1998 | 1 | Maximum | 7.85 | 1 | Estimated From Hourly Data
41849 | 02/01/1998 | 1 | Maximum | 6.59 | 1 | Estimated From Hourly Data
41850 | 02/02/1998 | 1 | Maximum | 3.54 | 1 | Estimated From Hourly Data
41851 | 02/03/1998 | 1 | Maximum | 17.77 | 0
41852 | 02/04/1998 | 1 | Maximum | 20.05 | 0
41853 | 02/05/1998 | 1 | Maximum | 10.94 | 0
41854 | 02/06/1998 | 1 | Maximum | 17.88 | 0
41855 | 02/07/1998 | 1 | Maximum | 8.02 | 0
41856 | 02/08/1998 | 1 | Maximum | 14.52 | 0
41857 | 02/09/1998 | 1 | Maximum | 19.13 | 0
41858 | 02/10/1998 | 1 | Maximum | 11.89 | 0
41859 | 02/11/1998 | 1 | Maximum | 20.91 | 0
41860 | 02/12/1998 | 1 | Maximum | 8.11 | 0
41861 | 02/13/1998 | 1 | Maximum | 20.05 | 0
41862 | 02/14/1998 | 1 | Maximum | 18.85 | 0
41863 | 02/15/1998 | 1 | Maximum | 17.17 | 0
41864 | 02/16/1998 | 1 | Maximum | 9.61 | 0
41865 | 02/17/1998 | 1 | Maximum | 21.26 | 0
41866 | 02/18/1998 | 1 | Maximum | 23.09 | 0
41867 | 02/19/1998 | 1 | Maximum | 16.53 | 0
41868 | 02/20/1998 | 1 | Maximum | 22.17 | 0
41869 | 02/21/1998 | 1 | Maximum | 17.27 | 0
41870 | 02/22/1998 | 1 | Maximum | 17.8 | 0
41871 | 02/23/1998 | 1 | Maximum | 10.41 | 0
41872 | 02/24/1998 | 1 | Maximum | 19.11 | 0
41873 | 02/25/1998 | 1 | Maximum | 20.22 | 0
41874 | 02/26/1998 | 1 | Maximum | 20.85 | 0
41875 | 02/27/1998 | 1 | Maximum | 18.77 | 0
41876 | 02/28/1998 | 1 | Maximum | 27.61 | 0
41877 | 03/01/1998 | 1 | Maximum | 24.42 | 0
41878 | 03/02/1998 | 1 | Maximum | 27.81 | 0
41879 | 03/03/1998 | 1 | Maximum | 24.61 | 0
41880 | 03/04/1998 | 1 | Maximum | 25.59 | 0
41881 | 03/05/1998 | 1 | Maximum | 20.4 | 0
41882 | 03/06/1998 | 1 | Maximum | 12.16 | 0
41883 | 03/07/1998 | 1 | Maximum | 22.82 | 0
41884 | 03/08/1998 | 1 | Maximum | 29.88 | 0
41885 | 03/09/1998 | 1 | Maximum | 30.24 | 0
41886 | 03/10/1998 | 1 | Maximum | 32.37 | 0
41887 | 03/11/1998 | 1 | Maximum | 31.89 | 0
41888 | 03/12/1998 | 1 | Maximum | 32.49 | 0
41889 | 03/13/1998 | 1 | Maximum | 20.88 | 0
41890 | 03/14/1998 | 1 | Maximum | 33.18 | 0
41891 | 03/15/1998 | 1 | Maximum | 35.13 | 0
41892 | 03/16/1998 | 1 | Maximum | 29.49 | 0
41893 | 03/17/1998 | 1 | Maximum | 32.19 | 0
41894 | 03/18/1998 | 1 | Maximum | 31.9 | 0
41895 | 03/19/1998 | 1 | Maximum | 34.33 | 0
41896 | 03/20/1998 | 1 | Maximum | 36.7 | 0
41897 | 03/21/1998 | 1 | Maximum | 33.32 | 0
41898 | 03/22/1998 | 1 | Maximum | 28.14 | 0
41899 | 03/23/1998 | 1 | Maximum | 31.18 | 0
41900 | 03/24/1998 | 1 | Maximum | 17.73 | 0
41901 | 03/25/1998 | 1 | Maximum | 27.13 | 0
41902 | 03/26/1998 | 1 | Maximum | 31.46 | 0
41903 | 03/27/1998 | 1 | Maximum | 26.89 | 0
41904 | 03/28/1998 | 1 | Maximum | 21.46 | 0
41905 | 03/29/1998 | 1 | Maximum | 14.16 | 0
41906 | 03/30/1998 | 1 | Maximum | 33.01 | 0
41907 | 03/31/1998 | 1 | Maximum | 12.74 | 0
41908 | 04/01/1998 | 1 | Maximum | 25.91 | 0
41909 | 04/02/1998 | 1 | Maximum | 29.88 | 0
41910 | 04/03/1998 | 1 | Maximum | 26.79 | 0
41911 | 04/04/1998 | 1 | Maximum | 28.91 | 0
41912 | 04/05/1998 | 1 | Maximum | 25.62 | 0
41913 | 04/06/1998 | 1 | Maximum | 26.61 | 0
41914 | 04/07/1998 | 1 | Maximum | 33.33 | 0
41915 | 04/08/1998 | 1 | Maximum | 30.44 | 0
41916 | 04/09/1998 | 1 | Maximum | 36.66 | 0
41917 | 04/10/1998 | 1 | Maximum | 33.58 | 0
41918 | 04/11/1998 | 1 | Maximum | 31.31 | 0
41919 | 04/12/1998 | 1 | Maximum | 28.06 | 0
41920 | 04/13/1998 | 1 | Maximum | 19.45 | 0
41921 | 04/14/1998 | 1 | Maximum | 29.84 | 0
41922 | 04/15/1998 | 1 | Maximum | 26.23 | 0
41923 | 04/16/1998 | 1 | Maximum | 35.01 | 0
41924 | 04/17/1998 | 1 | Maximum | 39.16 | 0
41925 | 04/18/1998 | 1 | Maximum | 39.83 | 0
41926 | 04/19/1998 | 1 | Maximum | 44 | 0
41927 | 04/20/1998 | 1 | Maximum | 44.35 | 0
41928 | 04/21/1998 | 1 | Maximum | 47.09 | 0
41929 | 04/22/1998 | 1 | Maximum | 38.55 | 0
41930 | 04/23/1998 | 1 | Maximum | 37.02 | 0
41931 | 04/24/1998 | 1 | Maximum | 38.13 | 0
41932 | 04/25/1998 | 1 | Maximum | 40.18 | 0
41933 | 04/26/1998 | 1 | Maximum | 41.67 | 0
41934 | 04/27/1998 | 1 | Maximum | 44.1 | 0
41935 | 04/28/1998 | 1 | Maximum | 45.67 | 0
41936 | 04/29/1998 | 1 | Maximum | 47.61 | 0
41937 | 04/30/1998 | 1 | Maximum | 47.72 | 0
41938 | 05/01/1998 | 1 | Maximum | 46.13 | 0
41939 | 05/02/1998 | 1 | Maximum | 40.52 | 0
41940 | 05/03/1998 | 1 | Maximum | 38.89 | 0
41941 | 05/04/1998 | 1 | Maximum | 36.25 | 0
41942 | 05/05/1998 | 1 | Maximum | 41.61 | 0
43098 | 05/15/1998 | 2 | Maximum | 37.77 | 0
43099 | 05/16/1998 | 2 | Maximum | 21.91 | 0
43100 | 05/17/1998 | 2 | Maximum | 33.65 | 0
43101 | 05/18/1998 | 2 | Maximum | 38.32 | 0
43102 | 05/19/1998 | 2 | Maximum | 39.56 | 0
43103 | 05/20/1998 | 2 | Maximum | 27.31 | 0
43104 | 05/21/1998 | 2 | Maximum | 24.78 | 0
40138 | 07/16/1996 | 18 | Minimum | -996 | 0
40139 | 07/17/1996 | 18 | Minimum | -996 | 0
40140 | 07/18/1996 | 18 | Minimum | -996 | 0
40141 | 07/19/1996 | 18 | Minimum | -996 | 0
40142 | 07/20/1996 | 18 | Minimum | -996 | 0
40143 | 07/21/1996 | 18 | Minimum | -996 | 0
40144 | 07/22/1996 | 18 | Minimum | -996 | 0
40145 | 07/23/1996 | 18 | Minimum | -996 | 0
40146 | 07/24/1996 | 18 | Minimum | -996 | 0
40147 | 07/25/1996 | 18 | Minimum | -996 | 0
40148 | 07/26/1996 | 18 | Minimum | -996 | 0
40149 | 07/27/1996 | 18 | Minimum | -996 | 0
40150 | 07/28/1996 | 18 | Minimum | -996 | 0
40151 | 07/29/1996 | 18 | Minimum | -996 | 0
40152 | 07/30/1996 | 18 | Minimum | 22.19 | 0
40153 | 07/31/1996 | 18 | Minimum | 22.3 | 0
40154 | 08/01/1996 | 18 | Minimum | 22.37 | 0
40155 | 08/02/1996 | 18 | Minimum | 22.47 | 0
40156 | 08/03/1996 | 18 | Minimum | 22.55 | 0
40157 | 08/04/1996 | 18 | Minimum | 22.64 | 0
40158 | 08/05/1996 | 18 | Minimum | 22.68 | 0
40159 | 08/06/1996 | 18 | Minimum | 22.76 | 0
40160 | 08/07/1996 | 18 | Minimum | 22.82 | 0
40161 | 08/08/1996 | 18 | Minimum | 22.88 | 0
40162 | 08/09/1996 | 18 | Minimum | 22.93 | 0
40163 | 08/10/1996 | 18 | Minimum | 22.98 | 0
40164 | 08/11/1996 | 18 | Minimum | 22.99 | 0
40165 | 08/12/1996 | 18 | Minimum | 23.07 | 0
40166 | 08/13/1996 | 18 | Minimum | 13.49 | 0
40167 | 08/14/1996 | 18 | Minimum | -996 | 0
40168 | 08/15/1996 | 18 | Minimum | 21.98 | 0
40169 | 08/16/1996 | 18 | Minimum | 23.25 | 0
40170 | 08/17/1996 | 18 | Minimum | 23.3 | 0
40171 | 08/18/1996 | 18 | Minimum | 23.36 | 0
40172 | 08/19/1996 | 18 | Minimum | -996 | 0
40173 | 08/20/1996 | 18 | Minimum | 23.41 | 0
40174 | 08/21/1996 | 18 | Minimum | 23.46 | 0
40175 | 08/22/1996 | 18 | Minimum | 23.51 | 0
40176 | 08/23/1996 | 18 | Minimum | 23.51 | 0
40177 | 08/24/1996 | 18 | Minimum | 23.55 | 0
40178 | 08/25/1996 | 18 | Minimum | 23.57 | 0
40179 | 08/26/1996 | 18 | Minimum | 23.57 | 0
40180 | 08/27/1996 | 18 | Minimum | 23.59 | 0
40181 | 08/28/1996 | 18 | Minimum | 23.61 | 0
40182 | 08/29/1996 | 18 | Minimum | 23.61 | 0
40183 | 08/30/1996 | 18 | Minimum | 23.62 | 0
40184 | 08/31/1996 | 18 | Minimum | 23.62 | 0
40185 | 09/01/1996 | 18 | Minimum | 23.66 | 0
40186 | 09/02/1996 | 18 | Minimum | 23.67 | 0
40187 | 09/03/1996 | 18 | Minimum | 23.67 | 0
40188 | 09/04/1996 | 18 | Minimum | -996 | 0
40189 | 09/05/1996 | 18 | Minimum | 23.76 | 0
40190 | 09/06/1996 | 18 | Minimum | 23.74 | 0
40191 | 09/07/1996 | 18 | Minimum | 23.75 | 0
40192 | 09/08/1996 | 18 | Minimum | 23.75 | 0
40193 | 09/09/1996 | 18 | Minimum | 23.77 | 0
40194 | 09/10/1996 | 18 | Minimum | 23.75 | 0
40195 | 09/11/1996 | 18 | Minimum | 23.72 | 0
40196 | 09/12/1996 | 18 | Minimum | 23.75 | 0
40197 | 09/13/1996 | 18 | Minimum | 23.74 | 0
40198 | 09/14/1996 | 18 | Minimum | 23.69 | 0
40199 | 09/15/1996 | 18 | Minimum | 23.71 | 0
40200 | 09/16/1996 | 18 | Minimum | 23.71 | 0
40201 | 09/17/1996 | 18 | Minimum | 23.69 | 0
40202 | 09/18/1996 | 18 | Minimum | 23.67 | 0
40203 | 09/19/1996 | 18 | Minimum | 23.64 | 0
40204 | 09/20/1996 | 18 | Minimum | 23.58 | 0
40205 | 09/21/1996 | 18 | Minimum | 23.55 | 0
40206 | 09/22/1996 | 18 | Minimum | 23.44 | 0
40207 | 09/23/1996 | 18 | Minimum | 23.39 | 0
40208 | 09/24/1996 | 18 | Minimum | 23.33 | 0
40209 | 09/25/1996 | 18 | Minimum | 23.3 | 0
40210 | 09/26/1996 | 18 | Minimum | 23.25 | 0
40211 | 09/27/1996 | 18 | Minimum | 23.16 | 0
40212 | 09/28/1996 | 18 | Minimum | 23.11 | 0
40213 | 09/29/1996 | 18 | Minimum | 23.07 | 0
40214 | 09/30/1996 | 18 | Minimum | 23.02 | 0
40215 | 10/01/1996 | 18 | Minimum | 23.02 | 0
40216 | 10/02/1996 | 18 | Minimum | 22.93 | 0
40217 | 10/03/1996 | 18 | Minimum | 22.89 | 0
40218 | 10/04/1996 | 18 | Minimum | 22.83 | 0
40219 | 10/05/1996 | 18 | Minimum | 22.8 | 0
40220 | 10/06/1996 | 18 | Minimum | 22.74 | 0
40221 | 10/07/1996 | 18 | Minimum | 22.74 | 0
40222 | 10/08/1996 | 18 | Minimum | 22.68 | 0
40223 | 10/09/1996 | 18 | Minimum | 22.66 | 0
40224 | 10/10/1996 | 18 | Minimum | 22.62 | 0
40225 | 10/11/1996 | 18 | Minimum | 22.62 | 0
40226 | 10/12/1996 | 18 | Minimum | 22.6 | 0
40227 | 10/13/1996 | 18 | Minimum | 22.56 | 0
40228 | 10/14/1996 | 18 | Minimum | 22.53 | 0
40229 | 10/15/1996 | 18 | Minimum | 22.51 | 0
40230 | 10/16/1996 | 18 | Minimum | 22.47 | 0
40231 | 10/17/1996 | 18 | Minimum | 22.44 | 0
40232 | 10/18/1996 | 18 | Minimum | 22.39 | 0
40233 | 10/19/1996 | 18 | Minimum | 22.35 | 0
40234 | 10/20/1996 | 18 | Minimum | 22.29 | 0
40235 | 10/21/1996 | 18 | Minimum | 22.24 | 0
40236 | 10/22/1996 | 18 | Minimum | 22.14 | 0
40237 | 10/23/1996 | 18 | Minimum | 22.06 | 0
40238 | 10/24/1996 | 18 | Minimum | 21.95 | 0
40239 | 10/25/1996 | 18 | Minimum | 21.86 | 0
40240 | 10/26/1996 | 18 | Minimum | 21.73 | 0
41842 | 01/25/1998 | 1 | Maximum | 16.74 | 1 | Estimated From Hourly Data
41843 | 01/26/1998 | 1 | Maximum | 14.13 | 1 | Estimated From Hourly Data
41844 | 01/27/1998 | 1 | Maximum | 21.52 | 1 | Estimated From Hourly Data
32872 | 07/21/1998 | 11 | Minimum | 27.09 | 0
32873 | 07/22/1998 | 11 | Minimum | 27.3 | 0
32874 | 07/23/1998 | 11 | Minimum | 27.51 | 0
32875 | 07/24/1998 | 11 | Minimum | 27.61 | 0
32876 | 07/25/1998 | 11 | Minimum | 27.61 | 0
32877 | 07/26/1998 | 11 | Minimum | 27.55 | 0
32878 | 07/27/1998 | 11 | Minimum | 27.54 | 0
32879 | 07/28/1998 | 11 | Minimum | 27.54 | 0
32880 | 07/29/1998 | 11 | Minimum | 27.55 | 0
32881 | 07/30/1998 | 11 | Minimum | 27.63 | 0
32882 | 07/31/1998 | 11 | Minimum | 27.69 | 0
32883 | 08/01/1998 | 11 | Minimum | 27.58 | 0
32884 | 08/02/1998 | 11 | Minimum | 27.46 | 0
32885 | 08/03/1998 | 11 | Minimum | 27.43 | 0
32886 | 08/04/1998 | 11 | Minimum | 27.49 | 0
32887 | 08/05/1998 | 11 | Minimum | 27.61 | 0
32888 | 08/06/1998 | 11 | Minimum | 27.74 | 0
32889 | 08/07/1998 | 11 | Minimum | 27.92 | 0
32890 | 08/08/1998 | 11 | Minimum | 28.11 | 0
32891 | 08/09/1998 | 11 | Minimum | 28.22 | 0
32892 | 08/10/1998 | 11 | Minimum | 28.25 | 0
32893 | 08/11/1998 | 11 | Minimum | 28.28 | 0
32894 | 08/12/1998 | 11 | Minimum | 28.35 | 0
32895 | 08/13/1998 | 11 | Minimum | 28.44 | 0
32896 | 08/14/1998 | 11 | Minimum | 28.58 | 0
32897 | 08/15/1998 | 11 | Minimum | 28.72 | 0
32898 | 08/16/1998 | 11 | Minimum | 28.78 | 0
32899 | 08/17/1998 | 11 | Minimum | 28.77 | 0
32900 | 08/18/1998 | 11 | Minimum | 28.76 | 0
32901 | 08/19/1998 | 11 | Minimum | 28.7 | 0
32902 | 08/20/1998 | 11 | Minimum | 28.62 | 0
32903 | 08/21/1998 | 11 | Minimum | 28.56 | 0
32904 | 08/22/1998 | 11 | Minimum | 28.52 | 0
32905 | 08/23/1998 | 11 | Minimum | 28.45 | 0
32906 | 08/24/1998 | 11 | Minimum | 28.39 | 0
32907 | 08/25/1998 | 11 | Minimum | 28.33 | 0
32908 | 08/26/1998 | 11 | Minimum | 28.29 | 0
32909 | 08/27/1998 | 11 | Minimum | 28.27 | 0
32910 | 08/28/1998 | 11 | Minimum | 28.22 | 0
32911 | 08/29/1998 | 11 | Minimum | 28.18 | 0
32912 | 08/30/1998 | 11 | Minimum | 28.23 | 0
32913 | 08/31/1998 | 11 | Minimum | 28.29 | 0
32914 | 09/01/1998 | 11 | Minimum | 28.37 | 0
32915 | 09/02/1998 | 11 | Minimum | 28.47 | 0
32916 | 09/03/1998 | 11 | Minimum | 28.55 | 0
32917 | 09/04/1998 | 11 | Minimum | 28.57 | 0
32918 | 09/05/1998 | 11 | Minimum | 28.6 | 0
32919 | 09/06/1998 | 11 | Minimum | 28.55 | 0
32920 | 09/07/1998 | 11 | Minimum | 28.42 | 0
32921 | 09/08/1998 | 11 | Minimum | 28.44 | 0
32922 | 09/09/1998 | 11 | Minimum | 28.35 | 0
32923 | 09/10/1998 | 11 | Minimum | 28.08 | 0
32924 | 09/11/1998 | 11 | Minimum | 27.74 | 0
32925 | 09/12/1998 | 11 | Minimum | 27.41 | 0
32926 | 09/13/1998 | 11 | Minimum | 27.11 | 0
32927 | 09/14/1998 | 11 | Minimum | 26.92 | 0
32928 | 09/15/1998 | 11 | Minimum | 26.81 | 0
32929 | 09/16/1998 | 11 | Minimum | 26.75 | 0
32930 | 09/17/1998 | 11 | Minimum | 26.69 | 0
32931 | 09/18/1998 | 11 | Minimum | 26.63 | 0
32932 | 09/19/1998 | 11 | Minimum | 26.57 | 0
32933 | 09/20/1998 | 11 | Minimum | 26.44 | 0
32934 | 09/21/1998 | 11 | Minimum | 26.33 | 0
32935 | 09/22/1998 | 11 | Minimum | 26.24 | 0
32936 | 09/23/1998 | 11 | Minimum | 26.06 | 0
32937 | 09/24/1998 | 11 | Minimum | 25.9 | 0
32938 | 09/25/1998 | 11 | Minimum | 25.81 | 0
32939 | 09/26/1998 | 11 | Minimum | 25.64 | 0
32940 | 09/27/1998 | 11 | Minimum | 25.35 | 0
32941 | 09/28/1998 | 11 | Minimum | 24.93 | 0
32942 | 09/29/1998 | 11 | Minimum | 24.56 | 0
32943 | 09/30/1998 | 11 | Minimum | 24.28 | 0
32944 | 10/01/1998 | 11 | Minimum | 23.99 | 0
32945 | 10/02/1998 | 11 | Minimum | -996 | 0
32946 | 10/03/1998 | 11 | Minimum | -996 | 0
32947 | 10/04/1998 | 11 | Minimum | -996 | 0
32948 | 10/05/1998 | 11 | Minimum | -996 | 0
32949 | 10/06/1998 | 11 | Minimum | -996 | 0
32950 | 10/07/1998 | 11 | Minimum | -996 | 0
32951 | 10/08/1998 | 11 | Minimum | -996 | 0
32952 | 10/09/1998 | 11 | Minimum | -996 | 0
32953 | 10/10/1998 | 11 | Minimum | -996 | 0
32954 | 10/11/1998 | 11 | Minimum | -996 | 0
32955 | 10/12/1998 | 11 | Minimum | -996 | 0
32956 | 10/13/1998 | 11 | Minimum | -996 | 0
32957 | 10/14/1998 | 11 | Minimum | -996 | 0
29239 | 12/29/1997 | 8 | Minimum | 3.9 | 0
29240 | 12/30/1997 | 8 | Minimum | 3.95 | 0
29241 | 12/31/1997 | 8 | Minimum | 4 | 0
29242 | 01/01/1998 | 8 | Minimum | 4.31 | 0
29243 | 01/02/1998 | 8 | Minimum | 4.7 | 0
29244 | 01/03/1998 | 8 | Minimum | 5.53 | 0
32964 | 10/21/1998 | 11 | Minimum | 19.82 | 0
32965 | 10/22/1998 | 11 | Minimum | 19.63 | 0
32966 | 10/23/1998 | 11 | Minimum | 19.5 | 0
32967 | 10/24/1998 | 11 | Minimum | 19.39 | 0
32968 | 10/25/1998 | 11 | Minimum | 19.27 | 0
32969 | 10/26/1998 | 11 | Minimum | 19.04 | 0
32970 | 10/27/1998 | 11 | Minimum | 18.77 | 0
32971 | 10/28/1998 | 11 | Minimum | 18.56 | 0
32972 | 10/29/1998 | 11 | Minimum | 18.41 | 0
32973 | 10/30/1998 | 11 | Minimum | 18.27 | 0
32974 | 10/31/1998 | 11 | Minimum | 18.04 | 0
32975 | 11/01/1998 | 11 | Minimum | 17.77 | 0
32976 | 11/02/1998 | 11 | Minimum | 17.57 | 0
32977 | 11/03/1998 | 11 | Minimum | 17.39 | 0
32978 | 11/04/1998 | 11 | Minimum | 17.24 | 0
32979 | 11/05/1998 | 11 | Minimum | 17.07 | 0
32980 | 11/06/1998 | 11 | Minimum | 16.88 | 0
32981 | 11/07/1998 | 11 | Minimum | 16.59 | 0
32982 | 11/08/1998 | 11 | Minimum | 16.33 | 0
32983 | 11/09/1998 | 11 | Minimum | 16.12 | 0
32984 | 11/10/1998 | 11 | Minimum | 15.89 | 0
32985 | 11/11/1998 | 11 | Minimum | 15.67 | 0
32986 | 11/12/1998 | 11 | Minimum | 15.47 | 0
32987 | 11/13/1998 | 11 | Minimum | 15.32 | 0
32988 | 11/14/1998 | 11 | Minimum | 15.14 | 0
32989 | 11/15/1998 | 11 | Minimum | 14.94 | 0
32990 | 11/16/1998 | 11 | Minimum | 14.8 | 0
32991 | 11/17/1998 | 11 | Minimum | 14.63 | 0
32992 | 11/18/1998 | 11 | Minimum | 14.46 | 0
32993 | 11/19/1998 | 11 | Minimum | 14.29 | 0
32994 | 11/20/1998 | 11 | Minimum | 14.09 | 0
32995 | 11/21/1998 | 11 | Minimum | 13.92 | 0
32996 | 11/22/1998 | 11 | Minimum | 13.82 | 0
32997 | 11/23/1998 | 11 | Minimum | 13.82 | 0
32998 | 11/24/1998 | 11 | Minimum | 13.85 | 0
32999 | 11/25/1998 | 11 | Minimum | 13.85 | 0
33000 | 11/26/1998 | 11 | Minimum | 13.74 | 0
33001 | 11/27/1998 | 11 | Minimum | 13.57 | 0
33002 | 11/28/1998 | 11 | Minimum | 13.43 | 0
33003 | 11/29/1998 | 11 | Minimum | 13.32 | 0
33004 | 11/30/1998 | 11 | Minimum | 13.23 | 0
33005 | 12/01/1998 | 11 | Minimum | 13.13 | 0
33006 | 12/02/1998 | 11 | Minimum | 13.06 | 0
33007 | 12/03/1998 | 11 | Minimum | 12.97 | 0
33008 | 12/04/1998 | 11 | Minimum | 12.87 | 0
33009 | 12/05/1998 | 11 | Minimum | 12.74 | 0
33010 | 12/06/1998 | 11 | Minimum | 12.48 | 0
33011 | 12/07/1998 | 11 | Minimum | 12.17 | 0
33012 | 12/08/1998 | 11 | Minimum | 11.84 | 0
33013 | 12/09/1998 | 11 | Minimum | 11.51 | 0
32393 | 03/29/1997 | 11 | Minimum | 13.57 | 0
33015 | 12/11/1998 | 11 | Minimum | 10.91 | 0
33016 | 12/12/1998 | 11 | Minimum | 10.64 | 0
33017 | 12/13/1998 | 11 | Minimum | 10.41 | 0
33018 | 12/14/1998 | 11 | Minimum | 10.26 | 0
33019 | 12/15/1998 | 11 | Minimum | 10.17 | 0
33020 | 12/16/1998 | 11 | Minimum | 10.11 | 0
33021 | 12/17/1998 | 11 | Minimum | 10.03 | 0
33022 | 12/18/1998 | 11 | Minimum | -996 | 0
33023 | 12/19/1998 | 11 | Minimum | -996 | 0
33024 | 12/20/1998 | 11 | Minimum | -996 | 0
33025 | 12/21/1998 | 11 | Minimum | 9.52 | 0
33026 | 12/22/1998 | 11 | Minimum | 9.3 | 0
33027 | 12/23/1998 | 11 | Minimum | 9.08 | 0
33028 | 12/24/1998 | 11 | Minimum | 8.82 | 0
33029 | 12/25/1998 | 11 | Minimum | 8.53 | 0
33030 | 12/26/1998 | 11 | Minimum | 8.29 | 0
33031 | 12/27/1998 | 11 | Minimum | 8.07 | 0
33032 | 12/28/1998 | 11 | Minimum | 7.89 | 0
33033 | 12/29/1998 | 11 | Minimum | 7.73 | 0
33034 | 12/30/1998 | 11 | Minimum | 7.69 | 0
33035 | 12/31/1998 | 11 | Minimum | 7.67 | 0
33036 | 01/01/1999 | 11 | Minimum | 7.66 | 0
33037 | 01/02/1999 | 11 | Minimum | 7.68 | 0
33038 | 01/03/1999 | 11 | Minimum | 7.67 | 0
33039 | 01/04/1999 | 11 | Minimum | 7.64 | 0
33040 | 01/05/1999 | 11 | Minimum | 7.57 | 0
33041 | 01/06/1999 | 11 | Minimum | 7.5 | 0
33042 | 01/07/1999 | 11 | Minimum | 7.42 | 0
33043 | 01/08/1999 | 11 | Minimum | 7.37 | 0
33044 | 01/09/1999 | 11 | Minimum | 7.34 | 0
33045 | 01/10/1999 | 11 | Minimum | 7.27 | 0
33046 | 01/11/1999 | 11 | Minimum | 7.22 | 0
33047 | 01/12/1999 | 11 | Minimum | 7.16 | 0
33048 | 01/13/1999 | 11 | Minimum | 7.16 | 0
33049 | 01/14/1999 | 11 | Minimum | 7.18 | 0
33050 | 01/15/1999 | 11 | Minimum | 7.25 | 0
33051 | 01/16/1999 | 11 | Minimum | 7.33 | 0
33052 | 01/17/1999 | 11 | Minimum | 7.43 | 0
33053 | 01/18/1999 | 11 | Minimum | 7.61 | 0
33054 | 01/19/1999 | 11 | Minimum | 7.76 | 0
33055 | 01/20/1999 | 11 | Minimum | 7.93 | 0
33056 | 01/21/1999 | 11 | Minimum | 8.03 | 0
33057 | 01/22/1999 | 11 | Minimum | 8.12 | 0
33058 | 01/23/1999 | 11 | Minimum | 8.12 | 0
33059 | 01/24/1999 | 11 | Minimum | 8.13 | 0
33060 | 01/25/1999 | 11 | Minimum | 8.13 | 0
33061 | 01/26/1999 | 11 | Minimum | 8.04 | 0
33062 | 01/27/1999 | 11 | Minimum | 7.92 | 0
33063 | 01/28/1999 | 11 | Minimum | 7.85 | 0
33064 | 01/29/1999 | 11 | Minimum | 7.79 | 0
33065 | 01/30/1999 | 11 | Minimum | 7.72 | 0
33066 | 01/31/1999 | 11 | Minimum | 7.66 | 0
34345 | 04/26/1996 | 13 | Minimum | 14.36 | 0
34346 | 04/27/1996 | 13 | Minimum | 14.41 | 0
34347 | 04/28/1996 | 13 | Minimum | 14.54 | 0
34348 | 04/29/1996 | 13 | Minimum | 14.68 | 0
34349 | 04/30/1996 | 13 | Minimum | 14.83 | 0
34350 | 05/01/1996 | 13 | Minimum | 15 | 0
34351 | 05/02/1996 | 13 | Minimum | 15.16 | 0
34352 | 05/03/1996 | 13 | Minimum | 15.35 | 0
34353 | 05/04/1996 | 13 | Minimum | 15.55 | 0
34354 | 05/05/1996 | 13 | Minimum | 15.75 | 0
34355 | 05/06/1996 | 13 | Minimum | 15.94 | 0
34356 | 05/07/1996 | 13 | Minimum | 16.09 | 0
34357 | 05/08/1996 | 13 | Minimum | 16.21 | 0
34358 | 05/09/1996 | 13 | Minimum | 16.35 | 0
34359 | 05/10/1996 | 13 | Minimum | 16.48 | 0
34360 | 05/11/1996 | 13 | Minimum | 16.61 | 0
34361 | 05/12/1996 | 13 | Minimum | -996 | 0
34362 | 05/13/1996 | 13 | Minimum | -996 | 0
34363 | 05/14/1996 | 13 | Minimum | -996 | 0
34364 | 05/15/1996 | 13 | Minimum | -996 | 0
34365 | 05/16/1996 | 13 | Minimum | 17.51 | 0
34366 | 05/17/1996 | 13 | Minimum | 17.73 | 0
34367 | 05/18/1996 | 13 | Minimum | 17.88 | 0
34368 | 05/19/1996 | 13 | Minimum | 17.97 | 0
34369 | 05/20/1996 | 13 | Minimum | 18.04 | 0
34370 | 05/21/1996 | 13 | Minimum | 18.06 | 0
34371 | 05/22/1996 | 13 | Minimum | 18.08 | 0
34372 | 05/23/1996 | 13 | Minimum | 18.07 | 0
34373 | 05/24/1996 | 13 | Minimum | 18.1 | 0
34374 | 05/25/1996 | 13 | Minimum | 18.08 | 0
34375 | 05/26/1996 | 13 | Minimum | -996 | 0
34376 | 05/27/1996 | 13 | Minimum | -996 | 0
34377 | 05/28/1996 | 13 | Minimum | 17.99 | 0
34378 | 06/01/1996 | 13 | Minimum | 18.05 | 0
34379 | 06/02/1996 | 13 | Minimum | 18.13 | 0
34380 | 06/03/1996 | 13 | Minimum | 18.24 | 0
34381 | 06/04/1996 | 13 | Minimum | 18.4 | 0
34382 | 06/05/1996 | 13 | Minimum | 18.59 | 0
34383 | 06/06/1996 | 13 | Minimum | 18.84 | 0
34384 | 06/07/1996 | 13 | Minimum | 19.08 | 0
34385 | 06/08/1996 | 13 | Minimum | 19.38 | 0
34386 | 06/09/1996 | 13 | Minimum | 19.68 | 0
34387 | 06/10/1996 | 13 | Minimum | 19.98 | 0
34388 | 06/11/1996 | 13 | Minimum | 20.27 | 0
34389 | 06/12/1996 | 13 | Minimum | 20.54 | 0
34390 | 06/13/1996 | 13 | Minimum | 20.77 | 0
34391 | 06/14/1996 | 13 | Minimum | 20.98 | 0
34392 | 06/15/1996 | 13 | Minimum | 21.2 | 0
34393 | 06/16/1996 | 13 | Minimum | 21.42 | 0
34394 | 06/17/1996 | 13 | Minimum | 21.62 | 0
34395 | 06/18/1996 | 13 | Minimum | 21.82 | 0
34396 | 06/19/1996 | 13 | Minimum | 22.02 | 0
34397 | 06/20/1996 | 13 | Minimum | 22.19 | 0
34398 | 06/21/1996 | 13 | Minimum | 22.33 | 0
34399 | 06/22/1996 | 13 | Minimum | 22.44 | 0
34400 | 06/23/1996 | 13 | Minimum | 22.59 | 0
34401 | 06/24/1996 | 13 | Minimum | 22.67 | 0
34402 | 06/25/1996 | 13 | Minimum | 22.76 | 0
34403 | 06/26/1996 | 13 | Minimum | 22.84 | 0
34404 | 06/27/1996 | 13 | Minimum | -996 | 0
34405 | 06/28/1996 | 13 | Minimum | 22.64 | 0
34406 | 06/29/1996 | 13 | Minimum | 22.49 | 0
34407 | 06/30/1996 | 13 | Minimum | 22.41 | 0
34408 | 07/01/1996 | 13 | Minimum | 22.38 | 0
34409 | 07/02/1996 | 13 | Minimum | 22.42 | 0
34410 | 07/03/1996 | 13 | Minimum | 22.52 | 0
34411 | 07/04/1996 | 13 | Minimum | 22.68 | 0
34412 | 07/05/1996 | 13 | Minimum | 22.88 | 0
34413 | 07/06/1996 | 13 | Minimum | 23.06 | 0
34414 | 07/07/1996 | 13 | Minimum | 23.26 | 0
34415 | 07/08/1996 | 13 | Minimum | 23.42 | 0
34416 | 07/09/1996 | 13 | Minimum | 23.62 | 0
34417 | 07/10/1996 | 13 | Minimum | -996 | 0
34418 | 07/11/1996 | 13 | Minimum | -996 | 0
34419 | 07/12/1996 | 13 | Minimum | -996 | 0
34420 | 07/13/1996 | 13 | Minimum | -996 | 0
34421 | 07/14/1996 | 13 | Minimum | -996 | 0
34422 | 07/15/1996 | 13 | Minimum | -996 | 0
34423 | 07/16/1996 | 13 | Minimum | -996 | 0
34424 | 07/17/1996 | 13 | Minimum | -996 | 0
34425 | 07/18/1996 | 13 | Minimum | -996 | 0
34426 | 07/19/1996 | 13 | Minimum | -996 | 0
34427 | 07/20/1996 | 13 | Minimum | -996 | 0
34428 | 07/21/1996 | 13 | Minimum | -996 | 0
34429 | 07/22/1996 | 13 | Minimum | -996 | 0
34430 | 07/23/1996 | 13 | Minimum | -996 | 0
34431 | 07/24/1996 | 13 | Minimum | -996 | 0
34432 | 07/25/1996 | 13 | Minimum | -996 | 0
34433 | 07/26/1996 | 13 | Minimum | -996 | 0
34434 | 07/27/1996 | 13 | Minimum | -996 | 0
34435 | 07/28/1996 | 13 | Minimum | -996 | 0
34855 | 09/21/1997 | 13 | Minimum | 25.01 | 0
34856 | 09/22/1997 | 13 | Minimum | 24.85 | 0
34857 | 09/23/1997 | 13 | Minimum | 24.71 | 0
34858 | 09/24/1997 | 13 | Minimum | 24.61 | 0
34859 | 09/25/1997 | 13 | Minimum | 24.55 | 0
34860 | 09/26/1997 | 13 | Minimum | 24.47 | 0
34861 | 09/27/1997 | 13 | Minimum | 24.37 | 0
34462 | 08/24/1996 | 13 | Minimum | 26.62 | 0
34463 | 08/25/1996 | 13 | Minimum | 26.6 | 0
34464 | 08/26/1996 | 13 | Minimum | 26.59 | 0
34465 | 08/27/1996 | 13 | Minimum | 26.6 | 0
34466 | 08/28/1996 | 13 | Minimum | 26.61 | 0
34467 | 08/29/1996 | 13 | Minimum | 26.6 | 0
34468 | 08/30/1996 | 13 | Minimum | 26.57 | 0
34469 | 08/31/1996 | 13 | Minimum | 26.55 | 0
34470 | 09/01/1996 | 13 | Minimum | 26.55 | 0
34471 | 09/02/1996 | 13 | Minimum | 26.56 | 0
34472 | 09/03/1996 | 13 | Minimum | 26.53 | 0
34473 | 09/04/1996 | 13 | Minimum | -996 | 0
34474 | 09/05/1996 | 13 | Minimum | 26.56 | 0
34475 | 09/06/1996 | 13 | Minimum | 26.48 | 0
34476 | 09/07/1996 | 13 | Minimum | 26.4 | 0
34477 | 09/08/1996 | 13 | Minimum | 26.3 | 0
34478 | 09/09/1996 | 13 | Minimum | 26.21 | 0
34479 | 09/10/1996 | 13 | Minimum | 26.1 | 0
34480 | 09/11/1996 | 13 | Minimum | 26.03 | 0
34481 | 09/12/1996 | 13 | Minimum | 26.06 | 0
34482 | 09/13/1996 | 13 | Minimum | 26.06 | 0
34483 | 09/14/1996 | 13 | Minimum | 25.99 | 0
34484 | 09/15/1996 | 13 | Minimum | 25.95 | 0
34485 | 09/16/1996 | 13 | Minimum | 25.82 | 0
34486 | 09/17/1996 | 13 | Minimum | 25.67 | 0
34487 | 09/18/1996 | 13 | Minimum | 25.5 | 0
34488 | 09/19/1996 | 13 | Minimum | 25.31 | 0
34489 | 09/20/1996 | 13 | Minimum | 25.11 | 0
34490 | 09/21/1996 | 13 | Minimum | 24.98 | 0
34491 | 09/22/1996 | 13 | Minimum | 24.8 | 0
34492 | 09/23/1996 | 13 | Minimum | 24.7 | 0
34493 | 09/24/1996 | 13 | Minimum | 24.6 | 0
34494 | 09/25/1996 | 13 | Minimum | 24.58 | 0
34495 | 09/26/1996 | 13 | Minimum | 24.51 | 0
34496 | 09/27/1996 | 13 | Minimum | 24.39 | 0
34497 | 09/28/1996 | 13 | Minimum | 24.33 | 0
34498 | 09/29/1996 | 13 | Minimum | 24.24 | 0
34499 | 09/30/1996 | 13 | Minimum | 24.15 | 0
34500 | 10/01/1996 | 13 | Minimum | 24.1 | 0
34501 | 10/02/1996 | 13 | Minimum | 24.01 | 0
34502 | 10/03/1996 | 13 | Minimum | 23.97 | 0
34503 | 10/04/1996 | 13 | Minimum | 23.93 | 0
34504 | 10/05/1996 | 13 | Minimum | 23.9 | 0
34505 | 10/06/1996 | 13 | Minimum | 23.86 | 0
34506 | 10/07/1996 | 13 | Minimum | 23.81 | 0
34507 | 10/08/1996 | 13 | Minimum | 23.78 | 0
34508 | 10/09/1996 | 13 | Minimum | 23.75 | 0
34509 | 10/10/1996 | 13 | Minimum | 23.68 | 0
34510 | 10/11/1996 | 13 | Minimum | 23.69 | 0
34511 | 10/12/1996 | 13 | Minimum | 23.65 | 0
34512 | 10/13/1996 | 13 | Minimum | 23.61 | 0
34513 | 10/14/1996 | 13 | Minimum | 23.55 | 0
34514 | 10/15/1996 | 13 | Minimum | 23.45 | 0
34515 | 10/16/1996 | 13 | Minimum | 23.36 | 0
34516 | 10/17/1996 | 13 | Minimum | 23.23 | 0
34517 | 10/18/1996 | 13 | Minimum | 23.07 | 0
34518 | 10/19/1996 | 13 | Minimum | 22.88 | 0
37705 | 04/08/1999 | 15 | Minimum | 12.01 | 0
37706 | 04/09/1999 | 15 | Minimum | 11.98 | 0
37707 | 04/10/1999 | 15 | Minimum | 11.96 | 0
37708 | 04/11/1999 | 15 | Minimum | 11.92 | 0
37709 | 04/12/1999 | 15 | Minimum | 11.87 | 0
37710 | 04/13/1999 | 15 | Minimum | 11.82 | 0
37711 | 04/14/1999 | 15 | Minimum | 11.83 | 0
37712 | 04/15/1999 | 15 | Minimum | 11.82 | 0
37713 | 04/16/1999 | 15 | Minimum | 11.81 | 0
37714 | 04/17/1999 | 15 | Minimum | 11.86 | 0
37715 | 04/18/1999 | 15 | Minimum | 11.96 | 0
37716 | 04/19/1999 | 15 | Minimum | 12.07 | 0
37717 | 04/20/1999 | 15 | Minimum | 12.17 | 0
37718 | 04/21/1999 | 15 | Minimum | 12.34 | 0
37719 | 04/22/1999 | 15 | Minimum | 12.48 | 0
37720 | 03/03/1996 | 16 | Minimum | 10.84 | 0
37721 | 03/04/1996 | 16 | Minimum | 10.79 | 0
37722 | 03/05/1996 | 16 | Minimum | 10.78 | 0
37723 | 03/06/1996 | 16 | Minimum | 10.76 | 0
37724 | 03/07/1996 | 16 | Minimum | 10.73 | 0
37725 | 03/08/1996 | 16 | Minimum | 10.72 | 0
37726 | 03/09/1996 | 16 | Minimum | 10.71 | 0
37727 | 03/10/1996 | 16 | Minimum | 10.69 | 0
37728 | 03/11/1996 | 16 | Minimum | -996 | 0
37729 | 03/12/1996 | 16 | Minimum | -996 | 0
37730 | 03/13/1996 | 16 | Minimum | 6.13 | 0
37731 | 03/14/1996 | 16 | Minimum | 6.19 | 0
37732 | 03/15/1996 | 16 | Minimum | 6.2 | 0
37733 | 03/16/1996 | 16 | Minimum | 6.24 | 0
37734 | 03/17/1996 | 16 | Minimum | 6.27 | 0
37735 | 03/18/1996 | 16 | Minimum | 6.28 | 0
37736 | 03/19/1996 | 16 | Minimum | -996 | 0
37737 | 03/20/1996 | 16 | Minimum | -996 | 0
37738 | 03/21/1996 | 16 | Minimum | 6.37 | 0
37739 | 03/22/1996 | 16 | Minimum | -996 | 0
37740 | 03/23/1996 | 16 | Minimum | -996 | 0
37741 | 03/24/1996 | 16 | Minimum | 6.55 | 0
37742 | 03/25/1996 | 16 | Minimum | 6.62 | 0
37743 | 03/26/1996 | 16 | Minimum | 6.7 | 0
37744 | 03/27/1996 | 16 | Minimum | 6.79 | 0
37745 | 03/28/1996 | 16 | Minimum | 6.84 | 0
37746 | 03/29/1996 | 16 | Minimum | 6.88 | 0
37747 | 03/30/1996 | 16 | Minimum | 6.9 | 0
37748 | 03/31/1996 | 16 | Minimum | 6.96 | 0
37749 | 04/01/1996 | 16 | Minimum | 7 | 0
37750 | 04/02/1996 | 16 | Minimum | 7.01 | 0
37751 | 04/03/1996 | 16 | Minimum | 7.06 | 0
37752 | 04/04/1996 | 16 | Minimum | 7.07 | 0
37753 | 04/05/1996 | 16 | Minimum | 7.11 | 0
37754 | 04/06/1996 | 16 | Minimum | 7.14 | 0
37755 | 04/07/1996 | 16 | Minimum | 7.17 | 0
37756 | 04/08/1996 | 16 | Minimum | 7.21 | 0
37757 | 04/09/1996 | 16 | Minimum | 7.3 | 0
37758 | 04/10/1996 | 16 | Minimum | -996 | 0
37759 | 04/11/1996 | 16 | Minimum | 7.45 | 0
37760 | 04/12/1996 | 16 | Minimum | 7.51 | 0
37761 | 04/13/1996 | 16 | Minimum | 7.64 | 0
39414 | 09/08/1997 | 17 | Minimum | 23.81 | 0
39415 | 09/09/1997 | 17 | Minimum | 23.79 | 0
39416 | 09/10/1997 | 17 | Minimum | 23.79 | 0
39417 | 09/11/1997 | 17 | Minimum | 23.76 | 0
39418 | 09/12/1997 | 17 | Minimum | 23.75 | 0
39419 | 09/13/1997 | 17 | Minimum | 23.75 | 0
39420 | 09/14/1997 | 17 | Minimum | 23.75 | 0
39421 | 09/15/1997 | 17 | Minimum | 23.79 | 0
39422 | 09/16/1997 | 17 | Minimum | 23.72 | 0
39423 | 09/17/1997 | 17 | Minimum | 23.76 | 0
39424 | 09/18/1997 | 17 | Minimum | 23.75 | 0
39425 | 09/19/1997 | 17 | Minimum | 23.73 | 0
39426 | 09/20/1997 | 17 | Minimum | 23.64 | 0
39427 | 09/21/1997 | 17 | Minimum | 23.61 | 0
39428 | 09/22/1997 | 17 | Minimum | 23.56 | 0
39429 | 09/23/1997 | 17 | Minimum | 23.5 | 0
39430 | 09/24/1997 | 17 | Minimum | 23.45 | 0
39431 | 09/25/1997 | 17 | Minimum | 23.45 | 0
39432 | 09/26/1997 | 17 | Minimum | 23.38 | 0
39433 | 09/27/1997 | 17 | Minimum | 23.29 | 0
39434 | 09/28/1997 | 17 | Minimum | 23.2 | 0
39435 | 09/29/1997 | 17 | Minimum | 23.14 | 0
39436 | 09/30/1997 | 17 | Minimum | 23.07 | 0
39437 | 10/01/1997 | 17 | Minimum | 23.02 | 0
39438 | 10/02/1997 | 17 | Minimum | 23.02 | 0
39439 | 10/03/1997 | 17 | Minimum | 22.9 | 0
39440 | 10/04/1997 | 17 | Minimum | 22.83 | 0
39441 | 10/05/1997 | 17 | Minimum | 22.83 | 0
39442 | 10/06/1997 | 17 | Minimum | 22.77 | 0
39443 | 10/07/1997 | 17 | Minimum | 22.73 | 0
39444 | 10/08/1997 | 17 | Minimum | 22.66 | 0
39445 | 10/09/1997 | 17 | Minimum | 22.6 | 0
39446 | 10/10/1997 | 17 | Minimum | 22.53 | 0
39447 | 10/11/1997 | 17 | Minimum | 22.45 | 0
39448 | 10/12/1997 | 17 | Minimum | 22.36 | 0
39449 | 10/13/1997 | 17 | Minimum | 22.26 | 0
39450 | 10/14/1997 | 17 | Minimum | 22.14 | 0
39451 | 10/15/1997 | 17 | Minimum | 22.01 | 0
39452 | 10/16/1997 | 17 | Minimum | 21.82 | 0
39453 | 10/17/1997 | 17 | Minimum | 21.7 | 0
39454 | 10/18/1997 | 17 | Minimum | 21.56 | 0
39455 | 10/19/1997 | 17 | Minimum | 21.47 | 0
39456 | 10/20/1997 | 17 | Minimum | 21.33 | 0
39457 | 10/21/1997 | 17 | Minimum | 21.21 | 0
39458 | 10/22/1997 | 17 | Minimum | 21.1 | 0
39459 | 10/23/1997 | 17 | Minimum | 20.99 | 0
39460 | 10/24/1997 | 17 | Minimum | 20.88 | 0
39461 | 10/25/1997 | 17 | Minimum | 20.78 | 0
39462 | 10/26/1997 | 17 | Minimum | 20.68 | 0
39463 | 10/27/1997 | 17 | Minimum | 20.57 | 0
39464 | 10/28/1997 | 17 | Minimum | 20 | 0
39465 | 10/29/1997 | 17 | Minimum | 20.35 | 0
39466 | 10/30/1997 | 17 | Minimum | 20.24 | 0
39467 | 10/31/1997 | 17 | Minimum | 20.13 | 0
39468 | 11/01/1997 | 17 | Minimum | 19.99 | 0
39469 | 11/02/1997 | 17 | Minimum | 19.86 | 0
39470 | 11/03/1997 | 17 | Minimum | 19.76 | 0
39471 | 11/04/1997 | 17 | Minimum | 19.64 | 0
39472 | 11/05/1997 | 17 | Minimum | 19.53 | 0
39473 | 11/06/1997 | 17 | Minimum | 19.43 | 0
39474 | 11/07/1997 | 17 | Minimum | 19.33 | 0
39475 | 11/08/1997 | 17 | Minimum | 19.23 | 0
39476 | 11/09/1997 | 17 | Minimum | 19.13 | 0
39477 | 11/10/1997 | 17 | Minimum | 19.03 | 0
39478 | 11/11/1997 | 17 | Minimum | 18.95 | 0
39479 | 11/12/1997 | 17 | Minimum | 18.83 | 0
39480 | 11/13/1997 | 17 | Minimum | 18.72 | 0
39481 | 11/14/1997 | 17 | Minimum | 18.61 | 0
39482 | 11/15/1997 | 17 | Minimum | 18.47 | 0
39483 | 11/16/1997 | 17 | Minimum | 18.36 | 0
39484 | 11/17/1997 | 17 | Minimum | 18.23 | 0
39485 | 11/18/1997 | 17 | Minimum | 18.11 | 0
39486 | 11/19/1997 | 17 | Minimum | 17.96 | 0
39487 | 11/20/1997 | 17 | Minimum | 17.82 | 0
39488 | 11/21/1997 | 17 | Minimum | 17.69 | 0
39489 | 11/22/1997 | 17 | Minimum | 17.53 | 0
39490 | 11/23/1997 | 17 | Minimum | 17.4 | 0
39491 | 11/24/1997 | 17 | Minimum | 17.27 | 0
39492 | 11/25/1997 | 17 | Minimum | 17.17 | 0
39493 | 11/26/1997 | 17 | Minimum | 17.03 | 0
39494 | 11/27/1997 | 17 | Minimum | 16.91 | 0
34891 | 10/27/1997 | 13 | Minimum | 19.99 | 0
34892 | 10/28/1997 | 13 | Minimum | 19.5 | 0
34893 | 10/29/1997 | 13 | Minimum | 19.63 | 0
34894 | 10/30/1997 | 13 | Minimum | 19.42 | 0
34895 | 10/31/1997 | 13 | Minimum | 19.22 | 0
34896 | 11/01/1997 | 13 | Minimum | 19.07 | 0
31127 | 11/26/1996 | 10 | Minimum | 13.41 | 0
31128 | 11/27/1996 | 10 | Minimum | 13.17 | 0
31129 | 11/28/1996 | 10 | Minimum | 12.97 | 0
31130 | 11/29/1996 | 10 | Minimum | 12.64 | 0
31131 | 11/30/1996 | 10 | Minimum | 12.31 | 0
31132 | 12/01/1996 | 10 | Minimum | 11.97 | 0
31133 | 12/02/1996 | 10 | Minimum | 11.8 | 0
31134 | 12/03/1996 | 10 | Minimum | 11.54 | 0
31135 | 12/04/1996 | 10 | Minimum | 11.2 | 0
31136 | 12/05/1996 | 10 | Minimum | 10.98 | 0
31137 | 12/06/1996 | 10 | Minimum | 10.91 | 0
31138 | 12/07/1996 | 10 | Minimum | 10.87 | 0
31139 | 12/08/1996 | 10 | Minimum | 10.81 | 0
31140 | 12/09/1996 | 10 | Minimum | 10.49 | 0
31141 | 12/10/1996 | 10 | Minimum | 10.89 | 0
31142 | 12/11/1996 | 10 | Minimum | 11.04 | 0
31143 | 12/12/1996 | 10 | Minimum | 11.05 | 0
31144 | 12/13/1996 | 10 | Minimum | 11.06 | 0
31145 | 12/14/1996 | 10 | Minimum | 11.14 | 0
31146 | 12/15/1996 | 10 | Minimum | 11.1 | 0
31147 | 12/16/1996 | 10 | Minimum | 10.82 | 0
31148 | 12/17/1996 | 10 | Minimum | 10.54 | 0
31149 | 12/18/1996 | 10 | Minimum | 10.31 | 0
31150 | 12/19/1996 | 10 | Minimum | -996 | 0
31151 | 12/20/1996 | 10 | Minimum | -996 | 0
31152 | 12/21/1996 | 10 | Minimum | -996 | 0
31153 | 12/22/1996 | 10 | Minimum | -996 | 0
31154 | 12/23/1996 | 10 | Minimum | -996 | 0
31155 | 12/24/1996 | 10 | Minimum | -996 | 0
25629 | 07/01/1997 | 5 | Minimum | 24.24 | 0
31157 | 12/26/1996 | 10 | Minimum | -996 | 0
31158 | 12/27/1996 | 10 | Minimum | -996 | 0
31159 | 12/28/1996 | 10 | Minimum | -996 | 0
31160 | 12/29/1996 | 10 | Minimum | -996 | 0
31161 | 12/30/1996 | 10 | Minimum | -996 | 0
31162 | 12/31/1996 | 10 | Minimum | -996 | 0
31163 | 01/01/1997 | 10 | Minimum | -996 | 0
31164 | 01/02/1997 | 10 | Minimum | -996 | 0
31165 | 01/03/1997 | 10 | Minimum | -996 | 0
31166 | 01/04/1997 | 10 | Minimum | -996 | 0
31167 | 01/05/1997 | 10 | Minimum | -996 | 0
31168 | 01/06/1997 | 10 | Minimum | -996 | 0
31169 | 01/07/1997 | 10 | Minimum | -996 | 0
31170 | 01/08/1997 | 10 | Minimum | -996 | 0
31171 | 01/09/1997 | 10 | Minimum | -996 | 0
31172 | 01/10/1997 | 10 | Minimum | -996 | 0
31173 | 01/11/1997 | 10 | Minimum | -996 | 0
31174 | 01/12/1997 | 10 | Minimum | -996 | 0
31175 | 01/13/1997 | 10 | Minimum | -996 | 0
31176 | 01/14/1997 | 10 | Minimum | -996 | 0
31177 | 01/15/1997 | 10 | Minimum | -996 | 0
31178 | 01/16/1997 | 10 | Minimum | -996 | 0
31179 | 01/17/1997 | 10 | Minimum | -996 | 0
31180 | 01/18/1997 | 10 | Minimum | -996 | 0
31181 | 01/19/1997 | 10 | Minimum | -996 | 0
31182 | 01/20/1997 | 10 | Minimum | -996 | 0
31183 | 01/21/1997 | 10 | Minimum | 6.67 | 0
31184 | 01/22/1997 | 10 | Minimum | 6.7 | 0
31185 | 01/23/1997 | 10 | Minimum | 6.81 | 0
31186 | 01/24/1997 | 10 | Minimum | 6.88 | 0
31187 | 01/25/1997 | 10 | Minimum | 6.89 | 0
31188 | 01/26/1997 | 10 | Minimum | 6.88 | 0
31189 | 01/27/1997 | 10 | Minimum | 6.97 | 0
31190 | 01/28/1997 | 10 | Minimum | 7.12 | 0
31191 | 01/29/1997 | 10 | Minimum | 7.21 | 0
31192 | 01/30/1997 | 10 | Minimum | 7.39 | 0
31193 | 01/31/1997 | 10 | Minimum | 7.57 | 0
31194 | 02/01/1997 | 10 | Minimum | 7.68 | 0
31195 | 02/02/1997 | 10 | Minimum | 7.84 | 0
31196 | 02/03/1997 | 10 | Minimum | 8.01 | 0
31197 | 02/04/1997 | 10 | Minimum | 8.18 | 0
31198 | 02/05/1997 | 10 | Minimum | 8.24 | 0
31199 | 02/06/1997 | 10 | Minimum | 8.23 | 0
31200 | 02/07/1997 | 10 | Minimum | 8.12 | 0
31201 | 02/08/1997 | 10 | Minimum | 8.07 | 0
31202 | 02/09/1997 | 10 | Minimum | 8.07 | 0
31203 | 02/10/1997 | 10 | Minimum | 7.99 | 0
31204 | 02/11/1997 | 10 | Minimum | 7.99 | 0
31205 | 02/12/1997 | 10 | Minimum | 8.01 | 0
31206 | 02/13/1997 | 10 | Minimum | 8.07 | 0
31207 | 02/14/1997 | 10 | Minimum | 8.08 | 0
31208 | 02/15/1997 | 10 | Minimum | 8.07 | 0
31209 | 02/16/1997 | 10 | Minimum | 8.13 | 0
31210 | 02/17/1997 | 10 | Minimum | 8.23 | 0
31211 | 02/18/1997 | 10 | Minimum | 8.4 | 0
31212 | 02/19/1997 | 10 | Minimum | 8.24 | 0
31213 | 02/20/1997 | 10 | Minimum | 8.7 | 0
31214 | 02/21/1997 | 10 | Minimum | 8.84 | 0
31215 | 02/22/1997 | 10 | Minimum | 8.98 | 0
31216 | 02/23/1997 | 10 | Minimum | 9.02 | 0
31217 | 02/24/1997 | 10 | Minimum | 8.99 | 0
31218 | 02/25/1997 | 10 | Minimum | 8.84 | 0
31219 | 02/26/1997 | 10 | Minimum | 8.78 | 0
31220 | 02/27/1997 | 10 | Minimum | 8.82 | 0
31221 | 02/28/1997 | 10 | Minimum | 8.96 | 0
31222 | 03/01/1997 | 10 | Minimum | 8.86 | 0
31223 | 03/02/1997 | 10 | Minimum | 8.76 | 0
31224 | 03/03/1997 | 10 | Minimum | 8.72 | 0
31225 | 03/04/1997 | 10 | Minimum | 8.81 | 0
31226 | 03/05/1997 | 10 | Minimum | 8.76 | 0
31227 | 03/06/1997 | 10 | Minimum | 8.74 | 0
31228 | 03/07/1997 | 10 | Minimum | 8.81 | 0
31229 | 03/08/1997 | 10 | Minimum | 8.99 | 0
31230 | 03/09/1997 | 10 | Minimum | 9.19 | 0
31231 | 03/10/1997 | 10 | Minimum | 9.46 | 0
31232 | 03/11/1997 | 10 | Minimum | 9.77 | 0
31233 | 03/12/1997 | 10 | Minimum | 10.12 | 0
31234 | 03/13/1997 | 10 | Minimum | 10.48 | 0
31235 | 03/14/1997 | 10 | Minimum | 10.64 | 0
31236 | 03/15/1997 | 10 | Minimum | 10.77 | 0
31237 | 03/16/1997 | 10 | Minimum | 10.92 | 0
31238 | 03/17/1997 | 10 | Minimum | 11.17 | 0
31239 | 03/18/1997 | 10 | Minimum | 11.42 | 0
31240 | 03/19/1997 | 10 | Minimum | 11.59 | 0
31241 | 03/20/1997 | 10 | Minimum | 11.86 | 0
31242 | 03/21/1997 | 10 | Minimum | 12.18 | 0
31243 | 03/22/1997 | 10 | Minimum | 12.57 | 0
31244 | 03/23/1997 | 10 | Minimum | 12.83 | 0
31245 | 03/24/1997 | 10 | Minimum | 13.08 | 0
31246 | 03/25/1997 | 10 | Minimum | 13.41 | 0
31247 | 03/26/1997 | 10 | Minimum | 13.6 | 0
31248 | 03/27/1997 | 10 | Minimum | 13.75 | 0
31249 | 03/28/1997 | 10 | Minimum | 13.9 | 0
31250 | 03/29/1997 | 10 | Minimum | 14.08 | 0
31251 | 03/30/1997 | 10 | Minimum | 14.11 | 0
31252 | 03/31/1997 | 10 | Minimum | 14.11 | 0
31253 | 04/01/1997 | 10 | Minimum | 13.95 | 0
31254 | 04/02/1997 | 10 | Minimum | 13.57 | 0
31255 | 04/03/1997 | 10 | Minimum | 13.21 | 0
31256 | 04/04/1997 | 10 | Minimum | 13.1 | 0
31257 | 04/05/1997 | 10 | Minimum | 13.09 | 0
31258 | 04/06/1997 | 10 | Minimum | 13.06 | 0
31259 | 04/07/1997 | 10 | Minimum | 13.02 | 0
31260 | 04/08/1997 | 10 | Minimum | 13.05 | 0
31261 | 04/09/1997 | 10 | Minimum | 13.15 | 0
31262 | 04/10/1997 | 10 | Minimum | 13.23 | 0
31263 | 04/11/1997 | 10 | Minimum | 13.1 | 0
31264 | 04/12/1997 | 10 | Minimum | 13.07 | 0
31265 | 04/13/1997 | 10 | Minimum | 13.08 | 0
31266 | 04/14/1997 | 10 | Minimum | 12.97 | 0
31267 | 04/15/1997 | 10 | Minimum | 13.25 | 0
31268 | 04/16/1997 | 10 | Minimum | 13.51 | 0
31269 | 04/17/1997 | 10 | Minimum | 13.88 | 0
31270 | 04/18/1997 | 10 | Minimum | 14.27 | 0
31271 | 04/19/1997 | 10 | Minimum | 14.69 | 0
31272 | 04/20/1997 | 10 | Minimum | 15.05 | 0
31273 | 04/21/1997 | 10 | Minimum | 15.32 | 0
31274 | 04/22/1997 | 10 | Minimum | 15.52 | 0
31275 | 04/23/1997 | 10 | Minimum | 15.69 | 0
31276 | 04/24/1997 | 10 | Minimum | 15.74 | 0
31277 | 04/25/1997 | 10 | Minimum | 15.73 | 0
31278 | 04/26/1997 | 10 | Minimum | 15.77 | 0
31279 | 04/27/1997 | 10 | Minimum | 15.92 | 0
31280 | 04/28/1997 | 10 | Minimum | 16.18 | 0
31281 | 04/29/1997 | 10 | Minimum | 16.5 | 0
31282 | 04/30/1997 | 10 | Minimum | 16.56 | 0
31283 | 05/01/1997 | 10 | Minimum | 16.56 | 0
31284 | 05/02/1997 | 10 | Minimum | 16.56 | 0
31285 | 05/03/1997 | 10 | Minimum | 16.58 | 0
31286 | 05/04/1997 | 10 | Minimum | 16.64 | 0
31287 | 05/05/1997 | 10 | Minimum | 16.83 | 0
31288 | 05/06/1997 | 10 | Minimum | 17.15 | 0
31289 | 05/07/1997 | 10 | Minimum | 17.49 | 0
31290 | 05/08/1997 | 10 | Minimum | 17.75 | 0
31291 | 05/09/1997 | 10 | Minimum | 18.02 | 0
31292 | 05/10/1997 | 10 | Minimum | 18.36 | 0
31293 | 05/11/1997 | 10 | Minimum | 19.15 | 0
31294 | 05/12/1997 | 10 | Minimum | 19.49 | 0
31295 | 05/13/1997 | 10 | Minimum | 19.83 | 0
31296 | 05/14/1997 | 10 | Minimum | 20.17 | 0
31297 | 05/15/1997 | 10 | Minimum | -996 | 0
31298 | 05/16/1997 | 10 | Minimum | -996 | 0
31299 | 05/17/1997 | 10 | Minimum | 20.8 | 0
31300 | 05/18/1997 | 10 | Minimum | 21.06 | 0
31301 | 05/19/1997 | 10 | Minimum | 21.27 | 0
31302 | 05/20/1997 | 10 | Minimum | 21.49 | 0
31303 | 05/21/1997 | 10 | Minimum | 21.73 | 0
31304 | 05/22/1997 | 10 | Minimum | 21.9 | 0
31305 | 05/23/1997 | 10 | Minimum | 21.89 | 0
31306 | 05/24/1997 | 10 | Minimum | 21.6 | 0
31307 | 05/25/1997 | 10 | Minimum | 21.3 | 0
31308 | 05/26/1997 | 10 | Minimum | 21.18 | 0
35901 | 06/16/1997 | 14 | Minimum | 20.07 | 0
33426 | 12/09/1996 | 12 | Minimum | 12.6 | 0
33633 | 07/04/1997 | 12 | Minimum | 22.94 | 0
33634 | 07/05/1997 | 12 | Minimum | 23.03 | 0
33635 | 07/06/1997 | 12 | Minimum | 23.16 | 0
33636 | 07/07/1997 | 12 | Minimum | 23.34 | 0
33637 | 07/08/1997 | 12 | Minimum | 23.5 | 0
33638 | 07/09/1997 | 12 | Minimum | 23.69 | 0
33639 | 07/10/1997 | 12 | Minimum | 23.91 | 0
33640 | 07/11/1997 | 12 | Minimum | 24.14 | 0
33641 | 07/12/1997 | 12 | Minimum | 24.29 | 0
33642 | 07/13/1997 | 12 | Minimum | 24.41 | 0
25972 | 06/09/1998 | 5 | Minimum | 20.75 | 0
25973 | 06/10/1998 | 5 | Minimum | 20.81 | 0
25974 | 06/11/1998 | 5 | Minimum | 18.87 | 0
25975 | 06/12/1998 | 5 | Minimum | 18.32 | 0
25976 | 06/13/1998 | 5 | Minimum | 20.28 | 0
25977 | 06/14/1998 | 5 | Minimum | 21.72 | 0
31111 | 11/10/1996 | 10 | Minimum | 14.85 | 0
31112 | 11/11/1996 | 10 | Minimum | 14.77 | 0
31113 | 11/12/1996 | 10 | Minimum | 14.73 | 0
35706 | 12/03/1996 | 14 | Minimum | 15.15 | 0
35707 | 12/04/1996 | 14 | Minimum | 14.97 | 0
35708 | 12/05/1996 | 14 | Minimum | 14.82 | 0
35709 | 12/06/1996 | 14 | Minimum | 14.64 | 0
35710 | 12/07/1996 | 14 | Minimum | 14.48 | 0
35711 | 12/08/1996 | 14 | Minimum | 14.3 | 0
35712 | 12/09/1996 | 14 | Minimum | 13.88 | 0
35713 | 12/10/1996 | 14 | Minimum | 14.06 | 0
35714 | 12/11/1996 | 14 | Minimum | 13.95 | 0
35715 | 12/12/1996 | 14 | Minimum | 13.88 | 0
35716 | 12/13/1996 | 14 | Minimum | 13.8 | 0
35717 | 12/14/1996 | 14 | Minimum | 13.76 | 0
35718 | 12/15/1996 | 14 | Minimum | 13.7 | 0
35719 | 12/16/1996 | 14 | Minimum | 13.64 | 0
35720 | 12/17/1996 | 14 | Minimum | 13.58 | 0
35721 | 12/18/1996 | 14 | Minimum | 13.47 | 0
35722 | 12/19/1996 | 14 | Minimum | -996 | 0
35723 | 12/20/1996 | 14 | Minimum | -996 | 0
35724 | 12/21/1996 | 14 | Minimum | -996 | 0
35725 | 12/22/1996 | 14 | Minimum | -996 | 0
35726 | 12/23/1996 | 14 | Minimum | -996 | 0
35727 | 12/24/1996 | 14 | Minimum | -996 | 0
35728 | 12/25/1996 | 14 | Minimum | -996 | 0
35729 | 12/26/1996 | 14 | Minimum | -996 | 0
35730 | 12/27/1996 | 14 | Minimum | -996 | 0
35731 | 12/28/1996 | 14 | Minimum | -996 | 0
35732 | 12/29/1996 | 14 | Minimum | -996 | 0
35733 | 12/30/1996 | 14 | Minimum | -996 | 0
35734 | 12/31/1996 | 14 | Minimum | -996 | 0
35735 | 01/01/1997 | 14 | Minimum | -996 | 0
35736 | 01/02/1997 | 14 | Minimum | -996 | 0
35737 | 01/03/1997 | 14 | Minimum | -996 | 0
35738 | 01/04/1997 | 14 | Minimum | -996 | 0
35739 | 01/05/1997 | 14 | Minimum | -996 | 0
35740 | 01/06/1997 | 14 | Minimum | -996 | 0
35741 | 01/07/1997 | 14 | Minimum | -996 | 0
35742 | 01/08/1997 | 14 | Minimum | -996 | 0
35743 | 01/09/1997 | 14 | Minimum | -996 | 0
35744 | 01/10/1997 | 14 | Minimum | -996 | 0
35745 | 01/11/1997 | 14 | Minimum | -996 | 0
35746 | 01/12/1997 | 14 | Minimum | -996 | 0
35747 | 01/13/1997 | 14 | Minimum | -996 | 0
35748 | 01/14/1997 | 14 | Minimum | -996 | 0
35749 | 01/15/1997 | 14 | Minimum | -996 | 0
35750 | 01/16/1997 | 14 | Minimum | -996 | 0
35751 | 01/17/1997 | 14 | Minimum | -996 | 0
35752 | 01/18/1997 | 14 | Minimum | -996 | 0
35753 | 01/19/1997 | 14 | Minimum | -996 | 0
35754 | 01/20/1997 | 14 | Minimum | -996 | 0
35755 | 01/21/1997 | 14 | Minimum | 10.29 | 0
35756 | 01/22/1997 | 14 | Minimum | 10.18 | 0
35757 | 01/23/1997 | 14 | Minimum | 10.1 | 0
35758 | 01/24/1997 | 14 | Minimum | 10.04 | 0
35759 | 01/25/1997 | 14 | Minimum | 9.99 | 0
35760 | 01/26/1997 | 14 | Minimum | 9.92 | 0
35761 | 01/27/1997 | 14 | Minimum | 9.88 | 0
35762 | 01/28/1997 | 14 | Minimum | 9.88 | 0
35763 | 01/29/1997 | 14 | Minimum | 9.91 | 0
35764 | 01/30/1997 | 14 | Minimum | 9.91 | 0
35765 | 01/31/1997 | 14 | Minimum | 9.9 | 0
35766 | 02/01/1997 | 14 | Minimum | 9.91 | 0
35767 | 02/02/1997 | 14 | Minimum | 9.93 | 0
35768 | 02/03/1997 | 14 | Minimum | 9.94 | 0
35769 | 02/04/1997 | 14 | Minimum | 9.97 | 0
35770 | 02/05/1997 | 14 | Minimum | 10 | 0
35771 | 02/06/1997 | 14 | Minimum | 10.02 | 0
35772 | 02/07/1997 | 14 | Minimum | 10.03 | 0
35773 | 02/08/1997 | 14 | Minimum | 10.04 | 0
35774 | 02/09/1997 | 14 | Minimum | 10.03 | 0
35775 | 02/10/1997 | 14 | Minimum | 10.02 | 0
35776 | 02/11/1997 | 14 | Minimum | 10 | 0
35777 | 02/12/1997 | 14 | Minimum | 9.99 | 0
35778 | 02/13/1997 | 14 | Minimum | 9.96 | 0
35779 | 02/14/1997 | 14 | Minimum | 9.95 | 0
35780 | 02/15/1997 | 14 | Minimum | 9.94 | 0
35781 | 02/16/1997 | 14 | Minimum | 9.94 | 0
35782 | 02/17/1997 | 14 | Minimum | 9.94 | 0
35783 | 02/18/1997 | 14 | Minimum | 9.94 | 0
35784 | 02/19/1997 | 14 | Minimum | 9.79 | 0
35785 | 02/20/1997 | 14 | Minimum | 10 | 0
35786 | 02/21/1997 | 14 | Minimum | 10.02 | 0
35787 | 02/22/1997 | 14 | Minimum | 10.06 | 0
35788 | 02/23/1997 | 14 | Minimum | 10.13 | 0
35789 | 02/24/1997 | 14 | Minimum | 10.17 | 0
35790 | 02/25/1997 | 14 | Minimum | 10.2 | 0
35791 | 02/26/1997 | 14 | Minimum | 10.23 | 0
35792 | 02/27/1997 | 14 | Minimum | 10.24 | 0
35793 | 02/28/1997 | 14 | Minimum | 10.24 | 0
35794 | 03/01/1997 | 14 | Minimum | 10.25 | 0
35795 | 03/02/1997 | 14 | Minimum | 10.26 | 0
35796 | 03/03/1997 | 14 | Minimum | 10.05 | 0
35797 | 03/04/1997 | 14 | Minimum | 10.26 | 0
35798 | 03/05/1997 | 14 | Minimum | 10.25 | 0
35799 | 03/06/1997 | 14 | Minimum | 10.23 | 0
35800 | 03/07/1997 | 14 | Minimum | 10.23 | 0
35801 | 03/08/1997 | 14 | Minimum | 10.23 | 0
35802 | 03/09/1997 | 14 | Minimum | 10.25 | 0
35803 | 03/10/1997 | 14 | Minimum | 10.27 | 0
35804 | 03/11/1997 | 14 | Minimum | 10.32 | 0
35805 | 03/12/1997 | 14 | Minimum | 10.41 | 0
35806 | 03/13/1997 | 14 | Minimum | 10.51 | 0
35807 | 03/14/1997 | 14 | Minimum | 10.61 | 0
35808 | 03/15/1997 | 14 | Minimum | 10.74 | 0
35809 | 03/16/1997 | 14 | Minimum | 10.83 | 0
35810 | 03/17/1997 | 14 | Minimum | 10.72 | 0
35811 | 03/18/1997 | 14 | Minimum | 11.04 | 0
35812 | 03/19/1997 | 14 | Minimum | 11.17 | 0
35813 | 03/20/1997 | 14 | Minimum | 11.3 | 0
35814 | 03/21/1997 | 14 | Minimum | 11.4 | 0
35815 | 03/22/1997 | 14 | Minimum | 11.55 | 0
35816 | 03/23/1997 | 14 | Minimum | 11.68 | 0
35817 | 03/24/1997 | 14 | Minimum | 11.87 | 0
35818 | 03/25/1997 | 14 | Minimum | 12.03 | 0
35819 | 03/26/1997 | 14 | Minimum | 12.17 | 0
35820 | 03/27/1997 | 14 | Minimum | 12.35 | 0
35821 | 03/28/1997 | 14 | Minimum | 12.51 | 0
35822 | 03/29/1997 | 14 | Minimum | 12.64 | 0
35823 | 03/30/1997 | 14 | Minimum | 12.81 | 0
35824 | 03/31/1997 | 14 | Minimum | 12.94 | 0
35825 | 04/01/1997 | 14 | Minimum | 13.05 | 0
35826 | 04/02/1997 | 14 | Minimum | 13.14 | 0
35827 | 04/03/1997 | 14 | Minimum | 13.21 | 0
35828 | 04/04/1997 | 14 | Minimum | 13.25 | 0
35829 | 04/05/1997 | 14 | Minimum | 13.22 | 0
35830 | 04/06/1997 | 14 | Minimum | 13.21 | 0
35831 | 04/07/1997 | 14 | Minimum | 13.2 | 0
35832 | 04/08/1997 | 14 | Minimum | 13.19 | 0
35833 | 04/09/1997 | 14 | Minimum | 13.19 | 0
35834 | 04/10/1997 | 14 | Minimum | 13.2 | 0
35835 | 04/11/1997 | 14 | Minimum | 13.22 | 0
35836 | 04/12/1997 | 14 | Minimum | 13.22 | 0
35837 | 04/13/1997 | 14 | Minimum | 13.22 | 0
35838 | 04/14/1997 | 14 | Minimum | 13.23 | 0
35839 | 04/15/1997 | 14 | Minimum | 13.23 | 0
35840 | 04/16/1997 | 14 | Minimum | 13.24 | 0
35841 | 04/17/1997 | 14 | Minimum | 13.3 | 0
35842 | 04/18/1997 | 14 | Minimum | 13.37 | 0
35843 | 04/19/1997 | 14 | Minimum | 13.49 | 0
35844 | 04/20/1997 | 14 | Minimum | 13.6 | 0
35845 | 04/21/1997 | 14 | Minimum | 13.73 | 0
35846 | 04/22/1997 | 14 | Minimum | 13.89 | 0
35847 | 04/23/1997 | 14 | Minimum | 14.05 | 0
35848 | 04/24/1997 | 14 | Minimum | 14.19 | 0
35849 | 04/25/1997 | 14 | Minimum | 14.3 | 0
35850 | 04/26/1997 | 14 | Minimum | 14.43 | 0
35851 | 04/27/1997 | 14 | Minimum | 14.51 | 0
35852 | 04/28/1997 | 14 | Minimum | 14.61 | 0
35853 | 04/29/1997 | 14 | Minimum | 14.74 | 0
35854 | 04/30/1997 | 14 | Minimum | 14.84 | 0
35855 | 05/01/1997 | 14 | Minimum | 14.98 | 0
35856 | 05/02/1997 | 14 | Minimum | 15.09 | 0
35857 | 05/03/1997 | 14 | Minimum | 15.16 | 0
35858 | 05/04/1997 | 14 | Minimum | 15.25 | 0
35859 | 05/05/1997 | 14 | Minimum | 15.33 | 0
35860 | 05/06/1997 | 14 | Minimum | 15.4 | 0
35861 | 05/07/1997 | 14 | Minimum | 15.5 | 0
35862 | 05/08/1997 | 14 | Minimum | 15.63 | 0
35863 | 05/09/1997 | 14 | Minimum | 15.77 | 0
35864 | 05/10/1997 | 14 | Minimum | 15.91 | 0
35865 | 05/11/1997 | 14 | Minimum | 16.25 | 0
35866 | 05/12/1997 | 14 | Minimum | 16.41 | 0
35867 | 05/13/1997 | 14 | Minimum | 16.6 | 0
35868 | 05/14/1997 | 14 | Minimum | 16.82 | 0
35869 | 05/15/1997 | 14 | Minimum | -996 | 0
35870 | 05/16/1997 | 14 | Minimum | -996 | 0
35871 | 05/17/1997 | 14 | Minimum | 17.26 | 0
35872 | 05/18/1997 | 14 | Minimum | 17.44 | 0
35873 | 05/19/1997 | 14 | Minimum | 17.65 | 0
35874 | 05/20/1997 | 14 | Minimum | 17.85 | 0
35875 | 05/21/1997 | 14 | Minimum | 18.05 | 0
35876 | 05/22/1997 | 14 | Minimum | 18.23 | 0
35877 | 05/23/1997 | 14 | Minimum | 18.45 | 0
35878 | 05/24/1997 | 14 | Minimum | 18.58 | 0
35879 | 05/25/1997 | 14 | Minimum | 18.75 | 0
35880 | 05/26/1997 | 14 | Minimum | 18.84 | 0
35881 | 05/27/1997 | 14 | Minimum | 18.84 | 0
35882 | 05/28/1997 | 14 | Minimum | 18.92 | 0
35883 | 05/29/1997 | 14 | Minimum | 18.94 | 0
35884 | 05/30/1997 | 14 | Minimum | 18.99 | 0
35885 | 05/31/1997 | 14 | Minimum | 19.11 | 0
35886 | 06/01/1997 | 14 | Minimum | 19.21 | 0
35887 | 06/02/1997 | 14 | Minimum | 19.32 | 0
35888 | 06/03/1997 | 14 | Minimum | 19.46 | 0
35889 | 06/04/1997 | 14 | Minimum | 19.61 | 0
35890 | 06/05/1997 | 14 | Minimum | 19.72 | 0
35891 | 06/06/1997 | 14 | Minimum | 19.84 | 0
35892 | 06/07/1997 | 14 | Minimum | 19.88 | 0
35893 | 06/08/1997 | 14 | Minimum | 19.93 | 0
35894 | 06/09/1997 | 14 | Minimum | 19.96 | 0
35895 | 06/10/1997 | 14 | Minimum | 20.01 | 0
26405 | 06/29/1996 | 6 | Minimum | 25.43 | 0
26406 | 06/30/1996 | 6 | Minimum | 26.95 | 0
26407 | 07/01/1996 | 6 | Minimum | 28.48 | 0
26408 | 07/02/1996 | 6 | Minimum | 29.76 | 0
26409 | 07/03/1996 | 6 | Minimum | 30.33 | 0
26410 | 07/04/1996 | 6 | Minimum | 30.06 | 0
26411 | 07/05/1996 | 6 | Minimum | 29.75 | 0
25673 | 08/14/1997 | 5 | Minimum | 29.85 | 0
25674 | 08/15/1997 | 5 | Minimum | 30.54 | 0
25675 | 08/16/1997 | 5 | Minimum | 30.12 | 0
25676 | 08/17/1997 | 5 | Minimum | 29.52 | 0
25677 | 08/18/1997 | 5 | Minimum | 28.92 | 0
25678 | 08/19/1997 | 5 | Minimum | 29.07 | 0
25679 | 08/20/1997 | 5 | Minimum | 28.52 | 0
25680 | 08/21/1997 | 5 | Minimum | 28.41 | 0
25681 | 08/22/1997 | 5 | Minimum | 29.04 | 0
25682 | 08/23/1997 | 5 | Minimum | 29.4 | 0
25683 | 08/24/1997 | 5 | Minimum | 28.79 | 0
25684 | 08/25/1997 | 5 | Minimum | 28.56 | 0
25685 | 08/26/1997 | 5 | Minimum | 28.64 | 0
25686 | 08/27/1997 | 5 | Minimum | 27.84 | 0
25687 | 08/28/1997 | 5 | Minimum | 27.66 | 0
25688 | 08/29/1997 | 5 | Minimum | 27.12 | 0
25689 | 08/30/1997 | 5 | Minimum | 27.4 | 0
25690 | 08/31/1997 | 5 | Minimum | 27.75 | 0
25691 | 09/01/1997 | 5 | Minimum | 27.65 | 0
25692 | 09/02/1997 | 5 | Minimum | 27.34 | 0
25693 | 09/03/1997 | 5 | Minimum | 25.42 | 0
25694 | 09/04/1997 | 5 | Minimum | 25.75 | 0
25695 | 09/05/1997 | 5 | Minimum | 26.69 | 0
25696 | 09/06/1997 | 5 | Minimum | 26.32 | 0
25697 | 09/07/1997 | 5 | Minimum | 26.66 | 0
25698 | 09/08/1997 | 5 | Minimum | 26.8 | 0
25699 | 09/09/1997 | 5 | Minimum | 27.09 | 0
25700 | 09/10/1997 | 5 | Minimum | 26.68 | 0
25701 | 09/11/1997 | 5 | Minimum | 26.28 | 0
25702 | 09/12/1997 | 5 | Minimum | 25.8 | 0
25703 | 09/13/1997 | 5 | Minimum | 25.95 | 0
25704 | 09/14/1997 | 5 | Minimum | 26.05 | 0
25705 | 09/15/1997 | 5 | Minimum | 25.31 | 0
25706 | 09/16/1997 | 5 | Minimum | 24.03 | 0
25707 | 09/17/1997 | 5 | Minimum | 23.76 | 0
25708 | 09/18/1997 | 5 | Minimum | 24.1 | 0
25709 | 09/19/1997 | 5 | Minimum | 23.47 | 0
25710 | 09/20/1997 | 5 | Minimum | 21.94 | 0
25711 | 09/21/1997 | 5 | Minimum | 22.11 | 0
25712 | 09/22/1997 | 5 | Minimum | 22.44 | 0
25713 | 09/23/1997 | 5 | Minimum | 22.56 | 0
25714 | 09/24/1997 | 5 | Minimum | 22.86 | 0
25715 | 09/25/1997 | 5 | Minimum | 23.53 | 0
25716 | 09/26/1997 | 5 | Minimum | 21.62 | 0
25717 | 09/27/1997 | 5 | Minimum | 21.19 | 0
25718 | 09/28/1997 | 5 | Minimum | 20.71 | 0
25719 | 09/29/1997 | 5 | Minimum | 20.57 | 0
25720 | 09/30/1997 | 5 | Minimum | 21.64 | 0
25721 | 10/01/1997 | 5 | Minimum | 22.19 | 0
25722 | 10/02/1997 | 5 | Minimum | 22.09 | 0
25723 | 10/03/1997 | 5 | Minimum | 20.1 | 0
25724 | 10/04/1997 | 5 | Minimum | 20.27 | 0
25725 | 10/05/1997 | 5 | Minimum | 23.49 | 0
25726 | 10/06/1997 | 5 | Minimum | 21.18 | 0
25727 | 10/07/1997 | 5 | Minimum | 19.66 | 0
25728 | 10/08/1997 | 5 | Minimum | 18.5 | 0
25729 | 10/09/1997 | 5 | Minimum | 18.63 | 0
25730 | 10/10/1997 | 5 | Minimum | 18.14 | 0
25731 | 10/11/1997 | 5 | Minimum | 17.04 | 0
25732 | 10/12/1997 | 5 | Minimum | 15.43 | 0
25733 | 10/13/1997 | 5 | Minimum | 15.39 | 0
25734 | 10/14/1997 | 5 | Minimum | 15.55 | 0
25735 | 10/15/1997 | 5 | Minimum | 15.88 | 0
25736 | 10/16/1997 | 5 | Minimum | 16.31 | 0
25737 | 10/17/1997 | 5 | Minimum | 16.79 | 0
25738 | 10/18/1997 | 5 | Minimum | 16.97 | 0
25739 | 10/19/1997 | 5 | Minimum | 16.85 | 0
25740 | 10/20/1997 | 5 | Minimum | 16.65 | 0
25741 | 10/21/1997 | 5 | Minimum | 16 | 0
25742 | 10/22/1997 | 5 | Minimum | 15.89 | 0
25743 | 10/23/1997 | 5 | Minimum | 16.87 | 0
25744 | 10/24/1997 | 5 | Minimum | 16.21 | 0
25745 | 10/25/1997 | 5 | Minimum | 14.27 | 0
25746 | 10/26/1997 | 5 | Minimum | 13.18 | 0
25747 | 10/27/1997 | 5 | Minimum | 13.24 | 0
25748 | 10/28/1997 | 5 | Minimum | 11.88 | 0
25749 | 10/29/1997 | 5 | Minimum | 12.97 | 0
25750 | 10/30/1997 | 5 | Minimum | 13.44 | 0
25751 | 10/31/1997 | 5 | Minimum | 14.78 | 0
25752 | 11/01/1997 | 5 | Minimum | 14.79 | 0
25753 | 11/02/1997 | 5 | Minimum | 14.46 | 0
25754 | 11/03/1997 | 5 | Minimum | 14.21 | 0
25755 | 11/04/1997 | 5 | Minimum | 13.41 | 0
25756 | 11/05/1997 | 5 | Minimum | 12.86 | 0
25757 | 11/06/1997 | 5 | Minimum | 12.94 | 0
25758 | 11/07/1997 | 5 | Minimum | 13.28 | 0
25759 | 11/08/1997 | 5 | Minimum | 12.4 | 0
25760 | 11/09/1997 | 5 | Minimum | 11.36 | 0
25761 | 11/10/1997 | 5 | Minimum | 10.91 | 0
25762 | 11/11/1997 | 5 | Minimum | 11.08 | 0
25763 | 11/12/1997 | 5 | Minimum | 11.05 | 0
25764 | 11/13/1997 | 5 | Minimum | 10.3 | 0
25765 | 11/14/1997 | 5 | Minimum | 9.65 | 0
25766 | 11/15/1997 | 5 | Minimum | 9.08 | 0
25767 | 11/16/1997 | 5 | Minimum | 7.53 | 0
25768 | 11/17/1997 | 5 | Minimum | 8.56 | 0
25769 | 11/18/1997 | 5 | Minimum | 8.63 | 0
25770 | 11/19/1997 | 5 | Minimum | 9.03 | 0
25771 | 11/20/1997 | 5 | Minimum | 9.43 | 0
25772 | 11/21/1997 | 5 | Minimum | 9.15 | 0
25773 | 11/22/1997 | 5 | Minimum | 8.89 | 0
25774 | 11/23/1997 | 5 | Minimum | 9.26 | 0
25775 | 11/24/1997 | 5 | Minimum | 9.52 | 0
25776 | 11/25/1997 | 5 | Minimum | 10.14 | 0
25777 | 11/26/1997 | 5 | Minimum | 10.04 | 0
25778 | 11/27/1997 | 5 | Minimum | 9.3 | 0
25779 | 11/28/1997 | 5 | Minimum | 8.61 | 0
25780 | 11/29/1997 | 5 | Minimum | 7.95 | 0
25781 | 11/30/1997 | 5 | Minimum | 8.01 | 0
25782 | 12/01/1997 | 5 | Minimum | 8.77 | 0
25783 | 12/02/1997 | 5 | Minimum | 7.03 | 0
25784 | 12/03/1997 | 5 | Minimum | 5.97 | 0
25785 | 12/04/1997 | 5 | Minimum | 5.97 | 0
25786 | 12/05/1997 | 5 | Minimum | 5.68 | 0
25787 | 12/06/1997 | 5 | Minimum | 5.35 | 0
25788 | 12/07/1997 | 5 | Minimum | 4.97 | 0
25789 | 12/08/1997 | 5 | Minimum | 4.86 | 0
25790 | 12/09/1997 | 5 | Minimum | 4.99 | 0
25791 | 12/10/1997 | 5 | Minimum | 4.49 | 0
25792 | 12/11/1997 | 5 | Minimum | 3.89 | 0
25793 | 12/12/1997 | 5 | Minimum | 3.36 | 0
25794 | 12/13/1997 | 5 | Minimum | 2.87 | 0
25795 | 12/14/1997 | 5 | Minimum | 3.14 | 0
25796 | 12/15/1997 | 5 | Minimum | 3.71 | 0
25797 | 12/16/1997 | 5 | Minimum | 4.28 | 0
25798 | 12/17/1997 | 5 | Minimum | 4.56 | 0
25799 | 12/18/1997 | 5 | Minimum | 5.31 | 0
25800 | 12/19/1997 | 5 | Minimum | 3.59 | 0
25801 | 12/20/1997 | 5 | Minimum | 3.01 | 0
25802 | 12/21/1997 | 5 | Minimum | 3.22 | 0
25803 | 12/22/1997 | 5 | Minimum | 2.39 | 0
25804 | 12/23/1997 | 5 | Minimum | 1.97 | 0
25805 | 12/24/1997 | 5 | Minimum | 1.81 | 0
25806 | 12/25/1997 | 5 | Minimum | 1.78 | 0
25807 | 12/26/1997 | 5 | Minimum | 1.54 | 0
25808 | 12/27/1997 | 5 | Minimum | 1.28 | 0
25809 | 12/28/1997 | 5 | Minimum | 1.32 | 0
25810 | 12/29/1997 | 5 | Minimum | 1.56 | 0
25811 | 12/30/1997 | 5 | Minimum | 1.7 | 0
25812 | 12/31/1997 | 5 | Minimum | 2.34 | 0
25813 | 01/01/1998 | 5 | Minimum | 2.95 | 0
25814 | 01/02/1998 | 5 | Minimum | 4.44 | 0
25815 | 01/03/1998 | 5 | Minimum | 3.95 | 0
25816 | 01/04/1998 | 5 | Minimum | 4.1 | 0
25817 | 01/05/1998 | 5 | Minimum | 3 | 0
25818 | 01/06/1998 | 5 | Minimum | 2.17 | 0
25819 | 01/07/1998 | 5 | Minimum | 2.02 | 0
25820 | 01/08/1998 | 5 | Minimum | 2.51 | 0
25821 | 01/09/1998 | 5 | Minimum | 3.56 | 0
25822 | 01/10/1998 | 5 | Minimum | 3.81 | 0
25823 | 01/11/1998 | 5 | Minimum | 4.59 | 0
25824 | 01/12/1998 | 5 | Minimum | 5.48 | 0
25825 | 01/13/1998 | 5 | Minimum | 4.23 | 1 | Estimated From Hourly Data
25826 | 01/14/1998 | 5 | Minimum | 3.89 | 1 | Estimated From Hourly Data
25827 | 01/15/1998 | 5 | Minimum | 4.22 | 1 | Estimated From Hourly Data
25828 | 01/16/1998 | 5 | Minimum | 4.57 | 1 | Estimated From Hourly Data
25829 | 01/17/1998 | 5 | Minimum | 5.72 | 1 | Estimated From Hourly Data
25830 | 01/18/1998 | 5 | Minimum | 6.21 | 1 | Estimated From Hourly Data
27448 | 03/18/1996 | 7 | Minimum | 8.4 | 0
27449 | 03/19/1996 | 7 | Minimum | -996 | 0
27450 | 03/20/1996 | 7 | Minimum | -996 | 0
27451 | 03/21/1996 | 7 | Minimum | 8.82 | 0
27452 | 03/22/1996 | 7 | Minimum | -996 | 0
27453 | 03/23/1996 | 7 | Minimum | -996 | 0
27454 | 03/24/1996 | 7 | Minimum | 7.96 | 0
27455 | 03/25/1996 | 7 | Minimum | 7.81 | 0
27456 | 03/26/1996 | 7 | Minimum | 7.06 | 0
27457 | 03/27/1996 | 7 | Minimum | 7.32 | 0
27458 | 03/28/1996 | 7 | Minimum | 7.59 | 0
27459 | 03/29/1996 | 7 | Minimum | 6.91 | 0
27460 | 03/30/1996 | 7 | Minimum | 7.19 | 0
27461 | 03/31/1996 | 7 | Minimum | 7.89 | 0
27462 | 04/01/1996 | 7 | Minimum | 8.44 | 0
27463 | 04/02/1996 | 7 | Minimum | 8.47 | 0
27464 | 04/03/1996 | 7 | Minimum | 8.73 | 0
27465 | 04/04/1996 | 7 | Minimum | 8.94 | 0
27466 | 04/05/1996 | 7 | Minimum | 9.2 | 0
27467 | 04/06/1996 | 7 | Minimum | 9.53 | 0
27468 | 04/07/1996 | 7 | Minimum | 9.95 | 0
27469 | 04/08/1996 | 7 | Minimum | 10.46 | 0
27470 | 04/09/1996 | 7 | Minimum | 11.08 | 0
27471 | 04/10/1996 | 7 | Minimum | -996 | 0
27472 | 04/11/1996 | 7 | Minimum | 10.78 | 0
27473 | 04/12/1996 | 7 | Minimum | 10.75 | 0
27474 | 04/13/1996 | 7 | Minimum | 10.37 | 0
27475 | 04/14/1996 | 7 | Minimum | 10.52 | 0
27476 | 04/15/1996 | 7 | Minimum | 10.82 | 0
27477 | 04/16/1996 | 7 | Minimum | -996 | 0
27478 | 04/17/1996 | 7 | Minimum | 16.39 | 0
27479 | 04/18/1996 | 7 | Minimum | 15.97 | 0
37832 | 06/26/1996 | 16 | Minimum | 20.47 | 0
50916 | 10/23/1997 | 9 | Maximum | 18.77 | 0
50917 | 10/24/1997 | 9 | Maximum | 18.78 | 0
50918 | 10/25/1997 | 9 | Maximum | 18.7 | 0
50919 | 10/26/1997 | 9 | Maximum | 18.29 | 0
50920 | 10/27/1997 | 9 | Maximum | 17.72 | 0
50921 | 10/28/1997 | 9 | Maximum | 17.88 | 0
26412 | 07/06/1996 | 6 | Minimum | 30.34 | 0
26413 | 07/07/1996 | 6 | Minimum | 31.09 | 0
26414 | 07/08/1996 | 6 | Minimum | 32.14 | 0
26415 | 07/09/1996 | 6 | Minimum | 32.02 | 0
26416 | 07/10/1996 | 6 | Minimum | -996 | 0
26417 | 07/11/1996 | 6 | Minimum | -996 | 0
28067 | 11/30/1997 | 7 | Minimum | 9.72 | 0
28068 | 12/01/1997 | 7 | Minimum | 9.82 | 0
28069 | 12/02/1997 | 7 | Minimum | 9.24 | 0
28070 | 12/03/1997 | 7 | Minimum | 8.5 | 0
28071 | 12/04/1997 | 7 | Minimum | 8.15 | 0
28072 | 12/05/1997 | 7 | Minimum | 7.71 | 0
28073 | 12/06/1997 | 7 | Minimum | 7.35 | 0
28074 | 12/07/1997 | 7 | Minimum | 6.71 | 0
28075 | 12/08/1997 | 7 | Minimum | 6.68 | 0
28076 | 12/09/1997 | 7 | Minimum | 6.64 | 0
28077 | 12/10/1997 | 7 | Minimum | 6.4 | 0
28078 | 12/11/1997 | 7 | Minimum | 6.02 | 0
28079 | 12/12/1997 | 7 | Minimum | 5.63 | 0
28080 | 12/13/1997 | 7 | Minimum | 5.2 | 0
28081 | 12/14/1997 | 7 | Minimum | 5.13 | 0
28082 | 12/15/1997 | 7 | Minimum | 5.29 | 0
28083 | 12/16/1997 | 7 | Minimum | 5.59 | 0
28084 | 12/17/1997 | 7 | Minimum | 5.95 | 0
28085 | 12/18/1997 | 7 | Minimum | 6.18 | 0
28086 | 12/19/1997 | 7 | Minimum | 5.69 | 0
28087 | 12/20/1997 | 7 | Minimum | 5.16 | 0
28088 | 12/21/1997 | 7 | Minimum | 5.04 | 0
28089 | 12/22/1997 | 7 | Minimum | 4.52 | 0
28090 | 12/23/1997 | 7 | Minimum | 4.1 | 0
28091 | 12/24/1997 | 7 | Minimum | 3.77 | 0
28092 | 12/25/1997 | 7 | Minimum | 3.63 | 0
28093 | 12/26/1997 | 7 | Minimum | 3.49 | 0
28094 | 12/27/1997 | 7 | Minimum | 3.19 | 0
28095 | 12/28/1997 | 7 | Minimum | 3.1 | 0
28096 | 12/29/1997 | 7 | Minimum | 3.2 | 0
28097 | 12/30/1997 | 7 | Minimum | 3.31 | 0
28098 | 12/31/1997 | 7 | Minimum | 3.46 | 0
28099 | 01/01/1998 | 7 | Minimum | 3.94 | 0
28100 | 01/02/1998 | 7 | Minimum | 4.37 | 0
28101 | 01/03/1998 | 7 | Minimum | 5.12 | 0
28102 | 01/04/1998 | 7 | Minimum | 5.16 | 0
28103 | 01/05/1998 | 7 | Minimum | 4.67 | 0
28104 | 01/06/1998 | 7 | Minimum | 4.04 | 0
28105 | 01/07/1998 | 7 | Minimum | 3.75 | 0
28106 | 01/08/1998 | 7 | Minimum | 4.02 | 0
28107 | 01/09/1998 | 7 | Minimum | 4.13 | 0
28108 | 01/10/1998 | 7 | Minimum | 4.57 | 0
28109 | 01/11/1998 | 7 | Minimum | 5 | 0
28110 | 01/12/1998 | 7 | Minimum | 5.4 | 0
28111 | 01/13/1998 | 7 | Minimum | -996 | 0
28112 | 01/14/1998 | 7 | Minimum | -996 | 0
28113 | 01/15/1998 | 7 | Minimum | -996 | 0
28114 | 01/16/1998 | 7 | Minimum | -996 | 0
28115 | 01/17/1998 | 7 | Minimum | -996 | 0
28116 | 01/18/1998 | 7 | Minimum | -996 | 0
28117 | 01/19/1998 | 7 | Minimum | -996 | 0
28118 | 01/20/1998 | 7 | Minimum | -996 | 0
28119 | 01/21/1998 | 7 | Minimum | -996 | 0
28120 | 01/22/1998 | 7 | Minimum | -996 | 0
28121 | 01/23/1998 | 7 | Minimum | -996 | 0
28122 | 01/24/1998 | 7 | Minimum | -996 | 0
28123 | 01/25/1998 | 7 | Minimum | -996 | 0
28124 | 01/26/1998 | 7 | Minimum | -996 | 0
28125 | 01/27/1998 | 7 | Minimum | -996 | 0
28126 | 01/28/1998 | 7 | Minimum | -996 | 0
28127 | 01/29/1998 | 7 | Minimum | -996 | 0
28128 | 01/30/1998 | 7 | Minimum | -996 | 0
28129 | 01/31/1998 | 7 | Minimum | -996 | 0
28130 | 02/01/1998 | 7 | Minimum | -996 | 0
28131 | 02/02/1998 | 7 | Minimum | -996 | 0
28132 | 02/03/1998 | 7 | Minimum | 5.35 | 0
28133 | 02/04/1998 | 7 | Minimum | 5.84 | 0
28134 | 02/05/1998 | 7 | Minimum | 6.2 | 0
28135 | 02/06/1998 | 7 | Minimum | 6.19 | 0
28136 | 02/07/1998 | 7 | Minimum | 6.45 | 0
28137 | 02/08/1998 | 7 | Minimum | 6.02 | 0
28138 | 02/09/1998 | 7 | Minimum | 6.03 | 0
28139 | 02/10/1998 | 7 | Minimum | 5.66 | 0
28140 | 02/11/1998 | 7 | Minimum | 5.99 | 0
28141 | 02/12/1998 | 7 | Minimum | 6.34 | 0
28142 | 02/13/1998 | 7 | Minimum | 6.03 | 0
28143 | 02/14/1998 | 7 | Minimum | 6.31 | 0
28144 | 02/15/1998 | 7 | Minimum | 6.31 | 0
28145 | 02/16/1998 | 7 | Minimum | 5.89 | 0
28146 | 02/17/1998 | 7 | Minimum | 5.65 | 0
28147 | 02/18/1998 | 7 | Minimum | 5.88 | 0
28148 | 02/19/1998 | 7 | Minimum | 6.2 | 0
28149 | 02/20/1998 | 7 | Minimum | 6.69 | 0
28150 | 02/21/1998 | 7 | Minimum | 6.97 | 0
28151 | 02/22/1998 | 7 | Minimum | 6.8 | 0
28152 | 02/23/1998 | 7 | Minimum | 6.59 | 0
28153 | 02/24/1998 | 7 | Minimum | 5.83 | 0
28154 | 02/25/1998 | 7 | Minimum | 5.61 | 0
28155 | 02/26/1998 | 7 | Minimum | 5.85 | 0
28156 | 02/27/1998 | 7 | Minimum | 6.27 | 0
28157 | 02/28/1998 | 7 | Minimum | 6.83 | 0
28158 | 03/01/1998 | 7 | Minimum | 7.53 | 0
28159 | 03/02/1998 | 7 | Minimum | 8.16 | 0
28160 | 03/03/1998 | 7 | Minimum | 8.63 | 0
28161 | 03/04/1998 | 7 | Minimum | 8.77 | 0
28162 | 03/05/1998 | 7 | Minimum | 8.53 | 0
28163 | 03/06/1998 | 7 | Minimum | 7.44 | 0
28164 | 03/07/1998 | 7 | Minimum | 6.85 | 0
28165 | 03/08/1998 | 7 | Minimum | 7.13 | 0
28166 | 03/09/1998 | 7 | Minimum | 7.98 | 0
28167 | 03/10/1998 | 7 | Minimum | 8.72 | 0
28168 | 03/11/1998 | 7 | Minimum | 9.32 | 0
28169 | 03/12/1998 | 7 | Minimum | 10.13 | 0
28170 | 03/13/1998 | 7 | Minimum | 10.73 | 0
28171 | 03/14/1998 | 7 | Minimum | 10.79 | 0
28172 | 03/15/1998 | 7 | Minimum | 11.22 | 0
28173 | 03/16/1998 | 7 | Minimum | 11.89 | 0
28174 | 03/17/1998 | 7 | Minimum | 12.22 | 0
28175 | 03/18/1998 | 7 | Minimum | 12.06 | 0
28176 | 03/19/1998 | 7 | Minimum | 12.06 | 0
28177 | 03/20/1998 | 7 | Minimum | 12.44 | 0
28178 | 03/21/1998 | 7 | Minimum | 13 | 0
31559 | 02/01/1998 | 10 | Minimum | -996 | 0
31560 | 02/02/1998 | 10 | Minimum | -996 | 0
31561 | 02/03/1998 | 10 | Minimum | 7.49 | 0
31562 | 02/04/1998 | 10 | Minimum | 7.45 | 0
31563 | 02/05/1998 | 10 | Minimum | 7.48 | 0
31564 | 02/06/1998 | 10 | Minimum | 7.58 | 0
31565 | 02/07/1998 | 10 | Minimum | 7.6 | 0
31566 | 02/08/1998 | 10 | Minimum | 7.63 | 0
31567 | 02/09/1998 | 10 | Minimum | 7.59 | 0
29301 | 03/01/1998 | 8 | Minimum | 7.38 | 0
31569 | 02/11/1998 | 10 | Minimum | 7.57 | 0
31570 | 02/12/1998 | 10 | Minimum | 7.57 | 0
31571 | 02/13/1998 | 10 | Minimum | 7.59 | 0
31572 | 02/14/1998 | 10 | Minimum | 7.58 | 0
31573 | 02/15/1998 | 10 | Minimum | 7.64 | 0
31574 | 02/16/1998 | 10 | Minimum | 7.64 | 0
31575 | 02/17/1998 | 10 | Minimum | 7.5 | 0
31576 | 02/18/1998 | 10 | Minimum | 7.45 | 0
31577 | 02/19/1998 | 10 | Minimum | 7.44 | 0
31578 | 02/20/1998 | 10 | Minimum | 7.53 | 0
31579 | 02/21/1998 | 10 | Minimum | 7.63 | 0
31580 | 02/22/1998 | 10 | Minimum | 7.78 | 0
31581 | 02/23/1998 | 10 | Minimum | 7.83 | 0
31582 | 02/24/1998 | 10 | Minimum | 7.72 | 0
31583 | 02/25/1998 | 10 | Minimum | 7.54 | 0
31584 | 02/26/1998 | 10 | Minimum | 7.46 | 0
31585 | 02/27/1998 | 10 | Minimum | 7.45 | 0
31586 | 02/28/1998 | 10 | Minimum | 7.5 | 0
31587 | 03/01/1998 | 10 | Minimum | 7.66 | 0
31588 | 03/02/1998 | 10 | Minimum | 7.91 | 0
31589 | 03/03/1998 | 10 | Minimum | 8.2 | 0
31590 | 03/04/1998 | 10 | Minimum | 8.5 | 0
31591 | 03/05/1998 | 10 | Minimum | 8.73 | 0
31592 | 03/06/1998 | 10 | Minimum | 8.82 | 0
31593 | 03/07/1998 | 10 | Minimum | 8.62 | 0
31594 | 03/08/1998 | 10 | Minimum | 8.46 | 0
31595 | 03/09/1998 | 10 | Minimum | 8.44 | 0
31596 | 03/10/1998 | 10 | Minimum | 8.6 | 0
31597 | 03/11/1998 | 10 | Minimum | 8.83 | 0
31598 | 03/12/1998 | 10 | Minimum | 9.11 | 0
31599 | 03/13/1998 | 10 | Minimum | 9.45 | 0
31600 | 03/14/1998 | 10 | Minimum | 9.83 | 0
31601 | 03/15/1998 | 10 | Minimum | 10.09 | 0
31602 | 03/16/1998 | 10 | Minimum | 10.31 | 0
31603 | 03/17/1998 | 10 | Minimum | 10.67 | 0
31604 | 03/18/1998 | 10 | Minimum | 11 | 0
31605 | 03/19/1998 | 10 | Minimum | 11.17 | 0
31606 | 03/20/1998 | 10 | Minimum | 11.28 | 0
31607 | 03/21/1998 | 10 | Minimum | 11.44 | 0
31608 | 03/22/1998 | 10 | Minimum | 11.69 | 0
31609 | 03/23/1998 | 10 | Minimum | 11.91 | 0
31610 | 03/24/1998 | 10 | Minimum | 12.13 | 0
31611 | 03/25/1998 | 10 | Minimum | 12.3 | 0
31612 | 03/26/1998 | 10 | Minimum | 12.23 | 0
31613 | 03/27/1998 | 10 | Minimum | 12.25 | 0
31614 | 03/28/1998 | 10 | Minimum | 12.32 | 0
31615 | 03/29/1998 | 10 | Minimum | 12.24 | 0
31616 | 03/30/1998 | 10 | Minimum | 11.94 | 0
31617 | 03/31/1998 | 10 | Minimum | 11.81 | 0
31618 | 04/01/1998 | 10 | Minimum | 11.66 | 0
31619 | 04/02/1998 | 10 | Minimum | 11.44 | 0
31620 | 04/03/1998 | 10 | Minimum | 11.37 | 0
31621 | 04/04/1998 | 10 | Minimum | 11.4 | 0
31622 | 04/05/1998 | 10 | Minimum | 11.41 | 0
31623 | 04/06/1998 | 10 | Minimum | 11.35 | 0
31624 | 04/07/1998 | 10 | Minimum | 11.31 | 0
31625 | 04/08/1998 | 10 | Minimum | 11.3 | 0
31626 | 04/09/1998 | 10 | Minimum | 11.37 | 0
31627 | 04/10/1998 | 10 | Minimum | 11.51 | 0
31628 | 04/11/1998 | 10 | Minimum | 11.71 | 0
31629 | 04/12/1998 | 10 | Minimum | 11.99 | 0
31630 | 04/13/1998 | 10 | Minimum | 12.06 | 0
31631 | 04/14/1998 | 10 | Minimum | 11.93 | 0
31632 | 04/15/1998 | 10 | Minimum | 11.86 | 0
31633 | 04/16/1998 | 10 | Minimum | 11.77 | 0
31634 | 04/17/1998 | 10 | Minimum | 11.73 | 0
31635 | 04/18/1998 | 10 | Minimum | 11.83 | 0
31636 | 04/19/1998 | 10 | Minimum | 12.11 | 0
31637 | 04/20/1998 | 10 | Minimum | 12.51 | 0
31638 | 04/21/1998 | 10 | Minimum | 13.05 | 0
31639 | 04/22/1998 | 10 | Minimum | 13.6 | 0
31640 | 04/23/1998 | 10 | Minimum | 14.19 | 0
31641 | 04/24/1998 | 10 | Minimum | 14.68 | 0
31642 | 04/25/1998 | 10 | Minimum | 14.99 | 0
31643 | 04/26/1998 | 10 | Minimum | 15.17 | 0
31644 | 04/27/1998 | 10 | Minimum | 15.33 | 0
31645 | 04/28/1998 | 10 | Minimum | 15.52 | 0
31646 | 04/29/1998 | 10 | Minimum | 15.74 | 0
31647 | 04/30/1998 | 10 | Minimum | 16.04 | 0
31648 | 05/01/1998 | 10 | Minimum | 16.43 | 0
31649 | 05/02/1998 | 10 | Minimum | 16.84 | 0
31650 | 05/03/1998 | 10 | Minimum | 17.14 | 0
31651 | 05/04/1998 | 10 | Minimum | 17.32 | 0
31652 | 05/05/1998 | 10 | Minimum | 17.36 | 0
31653 | 05/06/1998 | 10 | Minimum | 17.27 | 0
31654 | 05/07/1998 | 10 | Minimum | 17.03 | 0
31655 | 05/08/1998 | 10 | Minimum | 16.89 | 0
31656 | 05/09/1998 | 10 | Minimum | 16.86 | 0
31657 | 05/10/1998 | 10 | Minimum | 16.89 | 0
31658 | 05/11/1998 | 10 | Minimum | 16.74 | 0
31659 | 05/12/1998 | 10 | Minimum | 16.64 | 0
31660 | 05/13/1998 | 10 | Minimum | 16.42 | 0
31661 | 05/14/1998 | 10 | Minimum | 16.07 | 0
31662 | 05/15/1998 | 10 | Minimum | 15.94 | 0
31663 | 05/16/1998 | 10 | Minimum | 15.95 | 0
31664 | 05/17/1998 | 10 | Minimum | 16.07 | 0
31665 | 05/18/1998 | 10 | Minimum | 15.98 | 0
31666 | 05/19/1998 | 10 | Minimum | 16.01 | 0
31667 | 05/20/1998 | 10 | Minimum | 16.19 | 0
31668 | 05/21/1998 | 10 | Minimum | 16.52 | 0
31669 | 05/22/1998 | 10 | Minimum | 16.74 | 0
31670 | 05/23/1998 | 10 | Minimum | 16.74 | 0
31671 | 05/24/1998 | 10 | Minimum | 16.85 | 0
31672 | 05/25/1998 | 10 | Minimum | 16.99 | 0
31673 | 05/26/1998 | 10 | Minimum | 17.21 | 0
31674 | 05/27/1998 | 10 | Minimum | 17.29 | 0
31675 | 05/28/1998 | 10 | Minimum | 17.23 | 0
31676 | 05/29/1998 | 10 | Minimum | 17.28 | 0
31677 | 05/30/1998 | 10 | Minimum | 17.38 | 0
31678 | 05/31/1998 | 10 | Minimum | 17.51 | 0
31679 | 06/01/1998 | 10 | Minimum | 17.68 | 0
31680 | 06/02/1998 | 10 | Minimum | 18.06 | 0
31681 | 06/03/1998 | 10 | Minimum | 18.53 | 0
31682 | 06/04/1998 | 10 | Minimum | 18.88 | 0
31683 | 06/05/1998 | 10 | Minimum | 18.91 | 0
31684 | 06/06/1998 | 10 | Minimum | 18.98 | 0
31685 | 06/07/1998 | 10 | Minimum | 19.12 | 0
31686 | 06/08/1998 | 10 | Minimum | 19.29 | 0
31687 | 06/09/1998 | 10 | Minimum | 19.28 | 0
31688 | 06/10/1998 | 10 | Minimum | 19.3 | 0
31689 | 06/11/1998 | 10 | Minimum | 19.3 | 0
31690 | 06/12/1998 | 10 | Minimum | 19 | 0
31691 | 06/13/1998 | 10 | Minimum | 18.87 | 0
31692 | 06/14/1998 | 10 | Minimum | 18.96 | 0
31693 | 06/15/1998 | 10 | Minimum | 19.15 | 0
31694 | 06/16/1998 | 10 | Minimum | 19.55 | 0
31695 | 06/17/1998 | 10 | Minimum | 20.01 | 0
31696 | 06/18/1998 | 10 | Minimum | 20.33 | 0
31697 | 06/19/1998 | 10 | Minimum | 20.61 | 0
31698 | 06/20/1998 | 10 | Minimum | 20.93 | 0
31699 | 06/21/1998 | 10 | Minimum | 21.29 | 0
35053 | 04/07/1998 | 13 | Minimum | 11.73 | 0
35054 | 04/08/1998 | 13 | Minimum | 11.71 | 0
35055 | 04/09/1998 | 13 | Minimum | 11.7 | 0
35056 | 04/10/1998 | 13 | Minimum | 11.71 | 0
35057 | 04/11/1998 | 13 | Minimum | 11.74 | 0
35058 | 04/12/1998 | 13 | Minimum | 11.81 | 0
35059 | 04/13/1998 | 13 | Minimum | 11.87 | 0
35060 | 04/14/1998 | 13 | Minimum | 11.95 | 0
35061 | 04/15/1998 | 13 | Minimum | 11.99 | 0
35062 | 04/16/1998 | 13 | Minimum | 11.99 | 0
35063 | 04/17/1998 | 13 | Minimum | 11.98 | 0
35064 | 04/18/1998 | 13 | Minimum | 11.97 | 0
35065 | 04/19/1998 | 13 | Minimum | 12.01 | 0
35066 | 04/20/1998 | 13 | Minimum | 12.05 | 0
35067 | 04/21/1998 | 13 | Minimum | 12.19 | 0
35068 | 04/22/1998 | 13 | Minimum | 12.35 | 0
35069 | 04/23/1998 | 13 | Minimum | 12.58 | 0
35070 | 04/24/1998 | 13 | Minimum | 12.82 | 0
35071 | 04/25/1998 | 13 | Minimum | 13.08 | 0
35072 | 04/26/1998 | 13 | Minimum | 13.32 | 0
35073 | 04/27/1998 | 13 | Minimum | 13.55 | 0
35074 | 04/28/1998 | 13 | Minimum | 13.74 | 0
35075 | 04/29/1998 | 13 | Minimum | 13.93 | 0
35076 | 04/30/1998 | 13 | Minimum | 14.11 | 0
35902 | 06/17/1997 | 14 | Minimum | 20.02 | 0
35903 | 06/18/1997 | 14 | Minimum | 19.98 | 0
35904 | 06/19/1997 | 14 | Minimum | 19.99 | 0
35905 | 06/20/1997 | 14 | Minimum | 20.07 | 0
35906 | 06/21/1997 | 14 | Minimum | 20.17 | 0
35907 | 06/22/1997 | 14 | Minimum | 20.29 | 0
35908 | 06/23/1997 | 14 | Minimum | 20.44 | 0
35909 | 06/24/1997 | 14 | Minimum | 20.57 | 0
35910 | 06/25/1997 | 14 | Minimum | 20.72 | 0
35911 | 06/26/1997 | 14 | Minimum | 20.85 | 0
35912 | 06/27/1997 | 14 | Minimum | 20.99 | 0
35913 | 06/28/1997 | 14 | Minimum | 21.11 | 0
35914 | 06/29/1997 | 14 | Minimum | 21.26 | 0
35915 | 06/30/1997 | 14 | Minimum | 21.4 | 0
35916 | 07/01/1997 | 14 | Minimum | 21.51 | 0
35917 | 07/02/1997 | 14 | Minimum | 21.59 | 0
35918 | 07/03/1997 | 14 | Minimum | 21.67 | 0
35919 | 07/04/1997 | 14 | Minimum | 21.7 | 0
35920 | 07/05/1997 | 14 | Minimum | 21.77 | 0
35921 | 07/06/1997 | 14 | Minimum | 21.83 | 0
35922 | 07/07/1997 | 14 | Minimum | 21.95 | 0
35923 | 07/08/1997 | 14 | Minimum | 22.04 | 0
35924 | 07/09/1997 | 14 | Minimum | 22.19 | 0
35925 | 07/10/1997 | 14 | Minimum | 22.32 | 0
35926 | 07/11/1997 | 14 | Minimum | 22.49 | 0
35927 | 07/12/1997 | 14 | Minimum | 22.65 | 0
35928 | 07/13/1997 | 14 | Minimum | 22.8 | 0
35929 | 07/14/1997 | 14 | Minimum | 22.9 | 0
35930 | 07/15/1997 | 14 | Minimum | 23.02 | 0
35931 | 07/16/1997 | 14 | Minimum | 23.13 | 0
27818 | 03/26/1997 | 7 | Minimum | 15.15 | 0
27819 | 03/27/1997 | 7 | Minimum | 15.4 | 0
27820 | 03/28/1997 | 7 | Minimum | 15.57 | 0
27821 | 03/29/1997 | 7 | Minimum | 14.97 | 0
27822 | 03/30/1997 | 7 | Minimum | 14.85 | 0
27823 | 03/31/1997 | 7 | Minimum | 14.54 | 0
33649 | 07/20/1997 | 12 | Minimum | 25.23 | 0
33650 | 07/21/1997 | 12 | Minimum | 25.27 | 0
33651 | 07/22/1997 | 12 | Minimum | 25.35 | 0
33652 | 07/23/1997 | 12 | Minimum | 25.5 | 0
33653 | 07/24/1997 | 12 | Minimum | 25.63 | 0
33654 | 07/25/1997 | 12 | Minimum | 25.69 | 0
33655 | 07/26/1997 | 12 | Minimum | 25.72 | 0
33656 | 07/27/1997 | 12 | Minimum | 25.74 | 0
33657 | 07/28/1997 | 12 | Minimum | 25.74 | 0
33658 | 07/29/1997 | 12 | Minimum | 25.84 | 0
33659 | 07/30/1997 | 12 | Minimum | 25.84 | 0
33660 | 07/31/1997 | 12 | Minimum | 25.68 | 0
33661 | 08/01/1997 | 12 | Minimum | 25.54 | 0
33662 | 08/02/1997 | 12 | Minimum | 25.46 | 0
33663 | 08/03/1997 | 12 | Minimum | 25.42 | 0
33664 | 08/04/1997 | 12 | Minimum | 25.41 | 0
33665 | 08/05/1997 | 12 | Minimum | 25.46 | 0
33666 | 08/06/1997 | 12 | Minimum | 25.55 | 0
33667 | 08/07/1997 | 12 | Minimum | 25.68 | 0
33668 | 08/08/1997 | 12 | Minimum | 25.84 | 0
33669 | 08/09/1997 | 12 | Minimum | 26.01 | 0
33670 | 08/10/1997 | 12 | Minimum | 26.21 | 0
33671 | 08/11/1997 | 12 | Minimum | 26.33 | 0
33672 | 08/12/1997 | 12 | Minimum | 26.37 | 0
33673 | 08/13/1997 | 12 | Minimum | 26.43 | 0
33674 | 08/14/1997 | 12 | Minimum | 26.46 | 0
33675 | 08/15/1997 | 12 | Minimum | 26.51 | 0
33676 | 08/16/1997 | 12 | Minimum | 26.58 | 0
33677 | 08/17/1997 | 12 | Minimum | 26.66 | 0
33678 | 08/18/1997 | 12 | Minimum | 26.73 | 0
33679 | 08/19/1997 | 12 | Minimum | 26.79 | 0
33680 | 08/20/1997 | 12 | Minimum | 26.8 | 0
33681 | 08/21/1997 | 12 | Minimum | 26.79 | 0
33682 | 08/22/1997 | 12 | Minimum | 26.75 | 0
33683 | 08/23/1997 | 12 | Minimum | 26.76 | 0
33684 | 08/24/1997 | 12 | Minimum | 26.79 | 0
33685 | 08/25/1997 | 12 | Minimum | 26.79 | 0
33686 | 08/26/1997 | 12 | Minimum | 26.8 | 0
33687 | 08/27/1997 | 12 | Minimum | 26.81 | 0
33688 | 08/28/1997 | 12 | Minimum | 26.79 | 0
33689 | 08/29/1997 | 12 | Minimum | 26.78 | 0
33690 | 08/30/1997 | 12 | Minimum | 26.72 | 0
33691 | 08/31/1997 | 12 | Minimum | 26.68 | 0
33692 | 09/01/1997 | 12 | Minimum | 26.62 | 0
33693 | 09/02/1997 | 12 | Minimum | 26.68 | 0
33694 | 09/03/1997 | 12 | Minimum | 26.54 | 0
33695 | 09/04/1997 | 12 | Minimum | 26.46 | 0
33696 | 09/05/1997 | 12 | Minimum | 26.35 | 0
33697 | 09/06/1997 | 12 | Minimum | 26.24 | 0
33698 | 09/07/1997 | 12 | Minimum | 26.19 | 0
33699 | 09/08/1997 | 12 | Minimum | 26.16 | 0
33700 | 09/09/1997 | 12 | Minimum | 26.1 | 0
33701 | 09/10/1997 | 12 | Minimum | 26.1 | 0
33702 | 09/11/1997 | 12 | Minimum | 26.07 | 0
33703 | 09/12/1997 | 12 | Minimum | 26.05 | 0
33704 | 09/13/1997 | 12 | Minimum | 26 | 0
33705 | 09/14/1997 | 12 | Minimum | 25.95 | 0
33706 | 09/15/1997 | 12 | Minimum | 25.97 | 0
33707 | 09/16/1997 | 12 | Minimum | 25.86 | 0
33708 | 09/17/1997 | 12 | Minimum | 25.81 | 0
33709 | 09/18/1997 | 12 | Minimum | 25.67 | 0
33710 | 09/19/1997 | 12 | Minimum | 25.53 | 0
33711 | 09/20/1997 | 12 | Minimum | 25.37 | 0
33712 | 09/21/1997 | 12 | Minimum | 25.17 | 0
33713 | 09/22/1997 | 12 | Minimum | 24.99 | 0
33714 | 09/23/1997 | 12 | Minimum | 24.83 | 0
33715 | 09/24/1997 | 12 | Minimum | 24.7 | 0
33716 | 09/25/1997 | 12 | Minimum | 24.67 | 0
33717 | 09/26/1997 | 12 | Minimum | 24.57 | 0
33718 | 09/27/1997 | 12 | Minimum | 24.47 | 0
33719 | 09/28/1997 | 12 | Minimum | 24.29 | 0
33720 | 09/29/1997 | 12 | Minimum | 24.14 | 0
33721 | 09/30/1997 | 12 | Minimum | 24.02 | 0
33722 | 10/01/1997 | 12 | Minimum | 23.93 | 0
33723 | 10/02/1997 | 12 | Minimum | 23.9 | 0
33724 | 10/03/1997 | 12 | Minimum | 23.79 | 0
33725 | 10/04/1997 | 12 | Minimum | 23.71 | 0
33726 | 10/05/1997 | 12 | Minimum | 23.68 | 0
33727 | 10/06/1997 | 12 | Minimum | 23.61 | 0
33728 | 10/07/1997 | 12 | Minimum | 23.5 | 0
33729 | 10/08/1997 | 12 | Minimum | 23.32 | 0
33730 | 10/09/1997 | 12 | Minimum | 23.07 | 0
33731 | 10/10/1997 | 12 | Minimum | 22.83 | 0
33732 | 10/11/1997 | 12 | Minimum | 22.57 | 0
33733 | 10/12/1997 | 12 | Minimum | 22.3 | 0
33734 | 10/13/1997 | 12 | Minimum | 21.99 | 0
33735 | 10/14/1997 | 12 | Minimum | 21.69 | 0
33736 | 10/15/1997 | 12 | Minimum | 21.42 | 0
33737 | 10/16/1997 | 12 | Minimum | 21.17 | 0
33738 | 10/17/1997 | 12 | Minimum | 20.95 | 0
33739 | 10/18/1997 | 12 | Minimum | 20.79 | 0
33740 | 10/19/1997 | 12 | Minimum | 20.71 | 0
33741 | 10/20/1997 | 12 | Minimum | 20.61 | 0
33742 | 10/21/1997 | 12 | Minimum | 20.49 | 0
33743 | 10/22/1997 | 12 | Minimum | 20.37 | 0
33744 | 10/23/1997 | 12 | Minimum | 20.23 | 0
33745 | 10/24/1997 | 12 | Minimum | 20.12 | 0
33746 | 10/25/1997 | 12 | Minimum | 20.01 | 0
33747 | 10/26/1997 | 12 | Minimum | 19.85 | 0
33748 | 10/27/1997 | 12 | Minimum | 19.62 | 0
33749 | 10/28/1997 | 12 | Minimum | 19.34 | 0
33750 | 10/29/1997 | 12 | Minimum | 19.16 | 0
33751 | 10/30/1997 | 12 | Minimum | 18.94 | 0
33752 | 10/31/1997 | 12 | Minimum | 18.76 | 0
33753 | 11/01/1997 | 12 | Minimum | 18.61 | 0
33754 | 11/02/1997 | 12 | Minimum | 18.53 | 0
33755 | 11/03/1997 | 12 | Minimum | 18.46 | 0
33756 | 11/04/1997 | 12 | Minimum | 18.37 | 0
33757 | 11/05/1997 | 12 | Minimum | 18.25 | 0
33758 | 11/06/1997 | 12 | Minimum | 18.13 | 0
33759 | 11/07/1997 | 12 | Minimum | 17.97 | 0
33760 | 11/08/1997 | 12 | Minimum | 17.83 | 0
33761 | 11/09/1997 | 12 | Minimum | 17.7 | 0
33762 | 11/10/1997 | 12 | Minimum | 17.53 | 0
33763 | 11/11/1997 | 12 | Minimum | 17.32 | 0
33764 | 11/12/1997 | 12 | Minimum | 17.09 | 0
33765 | 11/13/1997 | 12 | Minimum | 16.89 | 0
33766 | 11/14/1997 | 12 | Minimum | 16.69 | 0
33767 | 11/15/1997 | 12 | Minimum | 16.48 | 0
33768 | 11/16/1997 | 12 | Minimum | 16.29 | 0
33769 | 11/17/1997 | 12 | Minimum | 16.01 | 0
33770 | 11/18/1997 | 12 | Minimum | 15.78 | 0
33771 | 11/19/1997 | 12 | Minimum | 15.57 | 0
33772 | 11/20/1997 | 12 | Minimum | 15.37 | 0
33773 | 11/21/1997 | 12 | Minimum | 15.22 | 0
33774 | 11/22/1997 | 12 | Minimum | 15.11 | 0
33775 | 11/23/1997 | 12 | Minimum | 14.97 | 0
33776 | 11/24/1997 | 12 | Minimum | 14.84 | 0
33777 | 11/25/1997 | 12 | Minimum | 14.74 | 0
33778 | 11/26/1997 | 12 | Minimum | 14.67 | 0
33779 | 11/27/1997 | 12 | Minimum | 14.57 | 0
33780 | 11/28/1997 | 12 | Minimum | 14.49 | 0
33781 | 11/29/1997 | 12 | Minimum | 14.41 | 0
33782 | 11/30/1997 | 12 | Minimum | 14.28 | 0
33783 | 12/01/1997 | 12 | Minimum | 14.13 | 0
33784 | 12/02/1997 | 12 | Minimum | 13.99 | 0
33785 | 12/03/1997 | 12 | Minimum | 13.85 | 0
33786 | 12/04/1997 | 12 | Minimum | 13.68 | 0
33787 | 12/05/1997 | 12 | Minimum | 13.45 | 0
33788 | 12/06/1997 | 12 | Minimum | 13.21 | 0
33789 | 12/07/1997 | 12 | Minimum | 13.02 | 0
33790 | 12/08/1997 | 12 | Minimum | 12.77 | 0
33791 | 12/09/1997 | 12 | Minimum | 12.51 | 0
33792 | 12/10/1997 | 12 | Minimum | 12.32 | 0
33793 | 12/11/1997 | 12 | Minimum | 12.15 | 0
33794 | 12/12/1997 | 12 | Minimum | 11.95 | 0
33795 | 12/13/1997 | 12 | Minimum | 11.73 | 0
33796 | 12/14/1997 | 12 | Minimum | 11.51 | 0
33797 | 12/15/1997 | 12 | Minimum | 11.29 | 0
33798 | 12/16/1997 | 12 | Minimum | 11.11 | 0
33799 | 12/17/1997 | 12 | Minimum | 10.99 | 0
33800 | 12/18/1997 | 12 | Minimum | 10.89 | 0
33801 | 12/19/1997 | 12 | Minimum | 10.81 | 0
33802 | 12/20/1997 | 12 | Minimum | 10.72 | 0
33803 | 12/21/1997 | 12 | Minimum | 10.56 | 0
33804 | 12/22/1997 | 12 | Minimum | 10.44 | 0
33805 | 12/23/1997 | 12 | Minimum | 10.27 | 0
33806 | 12/24/1997 | 12 | Minimum | 10.08 | 0
33807 | 12/25/1997 | 12 | Minimum | 9.89 | 0
33808 | 12/26/1997 | 12 | Minimum | 9.69 | 0
33809 | 12/27/1997 | 12 | Minimum | 9.49 | 0
33810 | 12/28/1997 | 12 | Minimum | 9.31 | 0
33811 | 12/29/1997 | 12 | Minimum | 9.13 | 0
33812 | 12/30/1997 | 12 | Minimum | 8.99 | 0
33813 | 12/31/1997 | 12 | Minimum | 8.87 | 0
33814 | 01/01/1998 | 12 | Minimum | 8.77 | 0
33815 | 01/02/1998 | 12 | Minimum | 8.72 | 0
33816 | 01/03/1998 | 12 | Minimum | 8.71 | 0
33817 | 01/04/1998 | 12 | Minimum | 8.73 | 0
33818 | 01/05/1998 | 12 | Minimum | 8.75 | 0
33819 | 01/06/1998 | 12 | Minimum | 8.75 | 0
33820 | 01/07/1998 | 12 | Minimum | 8.69 | 0
33821 | 01/08/1998 | 12 | Minimum | 8.59 | 0
33822 | 01/09/1998 | 12 | Minimum | 8.52 | 0
33823 | 01/10/1998 | 12 | Minimum | 8.46 | 0
33824 | 01/11/1998 | 12 | Minimum | 8.44 | 0
33825 | 01/12/1998 | 12 | Minimum | 8.44 | 0
33826 | 01/13/1998 | 12 | Minimum | -996 | 0
27480 | 04/19/1996 | 7 | Minimum | 15.11 | 0
27481 | 04/20/1996 | 7 | Minimum | 14.79 | 0
27482 | 04/21/1996 | 7 | Minimum | 14.63 | 0
27483 | 04/22/1996 | 7 | Minimum | 15.01 | 0
27484 | 04/23/1996 | 7 | Minimum | 15.54 | 0
27485 | 04/24/1996 | 7 | Minimum | 16.13 | 0
27486 | 04/25/1996 | 7 | Minimum | 16.31 | 0
27487 | 04/26/1996 | 7 | Minimum | 16.95 | 0
27488 | 04/27/1996 | 7 | Minimum | 18.11 | 0
27489 | 04/28/1996 | 7 | Minimum | 18.27 | 0
27490 | 04/29/1996 | 7 | Minimum | 18.22 | 0
27491 | 04/30/1996 | 7 | Minimum | 18.78 | 0
27492 | 05/01/1996 | 7 | Minimum | 19.65 | 0
27493 | 05/02/1996 | 7 | Minimum | 20.3 | 0
27494 | 05/03/1996 | 7 | Minimum | 20.27 | 0
27495 | 05/04/1996 | 7 | Minimum | 19.83 | 0
27496 | 05/05/1996 | 7 | Minimum | 19.8 | 0
37995 | 12/06/1996 | 16 | Minimum | 15.77 | 0
37996 | 12/07/1996 | 16 | Minimum | 15.62 | 0
37997 | 12/08/1996 | 16 | Minimum | 15.47 | 0
37998 | 12/09/1996 | 16 | Minimum | 15.34 | 0
37999 | 12/10/1996 | 16 | Minimum | 15.22 | 0
38000 | 12/11/1996 | 16 | Minimum | 15.08 | 0
41596 | 05/24/1997 | 1 | Maximum | 39.91 | 0
41597 | 05/25/1997 | 1 | Maximum | 44.38 | 0
41598 | 05/26/1997 | 1 | Maximum | 41.36 | 0
41599 | 05/27/1997 | 1 | Maximum | 49.66 | 0
41600 | 05/28/1997 | 1 | Maximum | 44.8 | 0
41601 | 05/29/1997 | 1 | Maximum | 50.81 | 0
41602 | 05/30/1997 | 1 | Maximum | 53.93 | 0
41603 | 05/31/1997 | 1 | Maximum | 45.5 | 0
41604 | 06/01/1997 | 1 | Maximum | 47.84 | 0
41605 | 06/02/1997 | 1 | Maximum | 49.86 | 0
41606 | 06/03/1997 | 1 | Maximum | 33.4 | 0
41607 | 06/04/1997 | 1 | Maximum | 32.1 | 0
41608 | 06/05/1997 | 1 | Maximum | 37.45 | 0
41609 | 06/06/1997 | 1 | Maximum | 49.26 | 0
41610 | 06/07/1997 | 1 | Maximum | 52.02 | 0
41611 | 06/08/1997 | 1 | Maximum | 46.66 | 0
41612 | 06/09/1997 | 1 | Maximum | 43.04 | 0
41613 | 06/10/1997 | 1 | Maximum | 39.41 | 0
41614 | 06/11/1997 | 1 | Maximum | 46.33 | 0
41615 | 06/12/1997 | 1 | Maximum | 41.44 | 0
41616 | 06/13/1997 | 1 | Maximum | 19.31 | 0
41617 | 06/14/1997 | 1 | Maximum | 24.36 | 0
41618 | 06/15/1997 | 1 | Maximum | 45.95 | 0
41619 | 06/16/1997 | 1 | Maximum | 55.29 | 0
41620 | 06/17/1997 | 1 | Maximum | 50.73 | 0
41621 | 06/18/1997 | 1 | Maximum | 51.99 | 0
41622 | 06/19/1997 | 1 | Maximum | 51.93 | 0
41623 | 06/20/1997 | 1 | Maximum | 53.58 | 0
41624 | 06/21/1997 | 1 | Maximum | 48.4 | 0
41625 | 06/22/1997 | 1 | Maximum | 48.9 | 0
41626 | 06/23/1997 | 1 | Maximum | 51.01 | 0
41627 | 06/24/1997 | 1 | Maximum | 52.71 | 0
41628 | 06/25/1997 | 1 | Maximum | 55.16 | 0
41629 | 06/26/1997 | 1 | Maximum | 50.82 | 0
41630 | 06/27/1997 | 1 | Maximum | 49.62 | 0
41631 | 06/28/1997 | 1 | Maximum | 48.38 | 0
41632 | 06/29/1997 | 1 | Maximum | 51.76 | 0
41633 | 06/30/1997 | 1 | Maximum | 38.35 | 0
41634 | 07/01/1997 | 1 | Maximum | 50.01 | 0
41635 | 07/02/1997 | 1 | Maximum | 51.42 | 0
41636 | 07/03/1997 | 1 | Maximum | 54.1 | 0
41637 | 07/04/1997 | 1 | Maximum | 56.73 | 0
41638 | 07/05/1997 | 1 | Maximum | 51.99 | 0
41639 | 07/06/1997 | 1 | Maximum | 54.01 | 0
41640 | 07/07/1997 | 1 | Maximum | 57.15 | 0
41641 | 07/08/1997 | 1 | Maximum | 58.42 | 0
41642 | 07/09/1997 | 1 | Maximum | 49.88 | 0
41643 | 07/10/1997 | 1 | Maximum | 50.67 | 0
41644 | 07/11/1997 | 1 | Maximum | 51.08 | 0
43202 | 08/27/1998 | 2 | Maximum | 47.89 | 0
43203 | 08/28/1998 | 2 | Maximum | 49.87 | 0
43204 | 08/29/1998 | 2 | Maximum | 49.62 | 0
43205 | 08/30/1998 | 2 | Maximum | 48.92 | 0
43206 | 08/31/1998 | 2 | Maximum | 49.16 | 0
43207 | 09/01/1998 | 2 | Maximum | 49.4 | 0
43208 | 09/02/1998 | 2 | Maximum | 48.52 | 0
43209 | 09/03/1998 | 2 | Maximum | 49.09 | 0
43210 | 09/04/1998 | 2 | Maximum | 40.87 | 0
43211 | 09/05/1998 | 2 | Maximum | 48.1 | 0
43212 | 09/06/1998 | 2 | Maximum | 46.49 | 0
43213 | 09/07/1998 | 2 | Maximum | 42.84 | 0
43214 | 09/08/1998 | 2 | Maximum | 35.66 | 0
43215 | 09/09/1998 | 2 | Maximum | 32.76 | 0
43216 | 09/10/1998 | 2 | Maximum | 38.24 | 0
43217 | 09/11/1998 | 2 | Maximum | 36.15 | 0
43218 | 09/12/1998 | 2 | Maximum | 39.43 | 0
43219 | 09/13/1998 | 2 | Maximum | 43.78 | 0
43220 | 09/14/1998 | 2 | Maximum | 44 | 0
43221 | 09/15/1998 | 2 | Maximum | 38.85 | 0
43222 | 09/16/1998 | 2 | Maximum | 41.94 | 0
43223 | 09/17/1998 | 2 | Maximum | 40.92 | 0
43224 | 09/18/1998 | 2 | Maximum | 38.53 | 0
43225 | 09/19/1998 | 2 | Maximum | 40.03 | 0
43226 | 09/20/1998 | 2 | Maximum | 39.91 | 0
43227 | 09/21/1998 | 2 | Maximum | 40.29 | 0
43228 | 09/22/1998 | 2 | Maximum | 37.27 | 0
43229 | 09/23/1998 | 2 | Maximum | 38.42 | 0
43230 | 09/24/1998 | 2 | Maximum | 38.67 | 0
43231 | 09/25/1998 | 2 | Maximum | 27.82 | 0
43232 | 09/26/1998 | 2 | Maximum | 18.47 | 0
43233 | 09/27/1998 | 2 | Maximum | 28.63 | 0
43234 | 09/28/1998 | 2 | Maximum | 29.75 | 0
43235 | 09/29/1998 | 2 | Maximum | 30.51 | 0
43236 | 09/30/1998 | 2 | Maximum | 28.97 | 0
43237 | 10/01/1998 | 2 | Maximum | 33.55 | 0
43238 | 10/02/1998 | 2 | Maximum | 31.42 | 1 | Estimated From Hourly Data
43239 | 10/03/1998 | 2 | Maximum | 36.48 | 1 | Estimated From Hourly Data
43240 | 10/04/1998 | 2 | Maximum | 34.22 | 1 | Estimated From Hourly Data
43241 | 10/05/1998 | 2 | Maximum | 34.29 | 1 | Estimated From Hourly Data
43242 | 10/06/1998 | 2 | Maximum | 27.35 | 1 | Estimated From Hourly Data
43243 | 10/07/1998 | 2 | Maximum | 23.66 | 1 | Estimated From Hourly Data
43244 | 10/08/1998 | 2 | Maximum | 26.39 | 1 | Estimated From Hourly Data
43245 | 10/09/1998 | 2 | Maximum | 25.96 | 1 | Estimated From Hourly Data
43246 | 10/10/1998 | 2 | Maximum | 21.92 | 1 | Estimated From Hourly Data
43247 | 10/11/1998 | 2 | Maximum | 18.91 | 1 | Estimated From Hourly Data
43248 | 10/12/1998 | 2 | Maximum | 25.63 | 1 | Estimated From Hourly Data
43249 | 10/13/1998 | 2 | Maximum | 26.56 | 1 | Estimated From Hourly Data
43250 | 10/14/1998 | 2 | Maximum | 28.18 | 1 | Estimated From Hourly Data
43251 | 10/15/1998 | 2 | Maximum | 29.12 | 1 | Estimated From Hourly Data
43252 | 10/16/1998 | 2 | Maximum | 30.33 | 1 | Estimated From Hourly Data
43253 | 10/17/1998 | 2 | Maximum | 30.34 | 1 | Estimated From Hourly Data
43254 | 10/18/1998 | 2 | Maximum | 29.65 | 1 | Estimated From Hourly Data
43255 | 10/19/1998 | 2 | Maximum | 26.46 | 1 | Estimated From Hourly Data
43256 | 10/20/1998 | 2 | Maximum | 26.4 | 0
43257 | 10/21/1998 | 2 | Maximum | 27.69 | 0
43258 | 10/22/1998 | 2 | Maximum | 26.4 | 0
43259 | 10/23/1998 | 2 | Maximum | 28.17 | 0
43260 | 10/24/1998 | 2 | Maximum | 14.94 | 0
43261 | 10/25/1998 | 2 | Maximum | 11.85 | 0
43262 | 10/26/1998 | 2 | Maximum | 23.98 | 0
43263 | 10/27/1998 | 2 | Maximum | 23.56 | 0
43264 | 10/28/1998 | 2 | Maximum | 23.94 | 0
26335 | 04/17/1996 | 6 | Minimum | 16.29 | 0
26336 | 04/18/1996 | 6 | Minimum | 15.85 | 0
26337 | 04/19/1996 | 6 | Minimum | 14.71 | 0
26338 | 04/20/1996 | 6 | Minimum | 14.46 | 0
26339 | 04/21/1996 | 6 | Minimum | 14.31 | 0
26340 | 04/22/1996 | 6 | Minimum | 15.15 | 0
26341 | 04/23/1996 | 6 | Minimum | 15.92 | 0
26342 | 04/24/1996 | 6 | Minimum | 16.56 | 0
26343 | 04/25/1996 | 6 | Minimum | 16.42 | 0
26344 | 04/26/1996 | 6 | Minimum | 18.02 | 0
26345 | 04/27/1996 | 6 | Minimum | 18.73 | 0
26346 | 04/28/1996 | 6 | Minimum | 18.49 | 0
26347 | 04/29/1996 | 6 | Minimum | 18.42 | 0
26348 | 04/30/1996 | 6 | Minimum | 19.64 | 0
26349 | 05/01/1996 | 6 | Minimum | 20.38 | 0
26350 | 05/02/1996 | 6 | Minimum | 20.97 | 0
26351 | 05/03/1996 | 6 | Minimum | 20.58 | 0
26352 | 05/04/1996 | 6 | Minimum | 19.91 | 0
26353 | 05/05/1996 | 6 | Minimum | 19.97 | 0
26354 | 05/06/1996 | 6 | Minimum | 19.96 | 0
26355 | 05/07/1996 | 6 | Minimum | 20.65 | 0
26356 | 05/08/1996 | 6 | Minimum | 20.87 | 0
26357 | 05/09/1996 | 6 | Minimum | 20.49 | 0
26358 | 05/10/1996 | 6 | Minimum | 20.95 | 0
26359 | 05/11/1996 | 6 | Minimum | 21.88 | 0
26360 | 05/12/1996 | 6 | Minimum | -996 | 0
26361 | 05/13/1996 | 6 | Minimum | -996 | 0
26362 | 05/14/1996 | 6 | Minimum | -996 | 0
26363 | 05/15/1996 | 6 | Minimum | -996 | 0
26364 | 05/16/1996 | 6 | Minimum | 20.85 | 0
26365 | 05/17/1996 | 6 | Minimum | 21.57 | 0
26366 | 05/18/1996 | 6 | Minimum | 21.27 | 0
26367 | 05/19/1996 | 6 | Minimum | 20.5 | 0
26368 | 05/20/1996 | 6 | Minimum | 20.22 | 0
26369 | 05/21/1996 | 6 | Minimum | 21.1 | 0
26370 | 05/22/1996 | 6 | Minimum | 20.88 | 0
26371 | 05/23/1996 | 6 | Minimum | 19.91 | 0
26372 | 05/24/1996 | 6 | Minimum | 18.87 | 0
26373 | 05/25/1996 | 6 | Minimum | 19.16 | 0
26374 | 05/26/1996 | 6 | Minimum | -996 | 0
26375 | 05/27/1996 | 6 | Minimum | -996 | 0
26376 | 05/28/1996 | 6 | Minimum | 19.34 | 0
26377 | 06/01/1996 | 6 | Minimum | 22.72 | 0
26378 | 06/02/1996 | 6 | Minimum | 23.9 | 0
26379 | 06/03/1996 | 6 | Minimum | 25.35 | 0
26380 | 06/04/1996 | 6 | Minimum | 26.2 | 0
26381 | 06/05/1996 | 6 | Minimum | 26.83 | 0
26382 | 06/06/1996 | 6 | Minimum | 27.58 | 0
26383 | 06/07/1996 | 6 | Minimum | 28.53 | 0
26384 | 06/08/1996 | 6 | Minimum | 28.7 | 0
26385 | 06/09/1996 | 6 | Minimum | 28.55 | 0
26386 | 06/10/1996 | 6 | Minimum | 28.14 | 0
26387 | 06/11/1996 | 6 | Minimum | 28.01 | 0
26388 | 06/12/1996 | 6 | Minimum | 28.47 | 0
26389 | 06/13/1996 | 6 | Minimum | 29.04 | 0
26390 | 06/14/1996 | 6 | Minimum | 29.27 | 0
26391 | 06/15/1996 | 6 | Minimum | 29.32 | 0
26392 | 06/16/1996 | 6 | Minimum | 29.38 | 0
26393 | 06/17/1996 | 6 | Minimum | 29.07 | 0
26394 | 06/18/1996 | 6 | Minimum | 28.49 | 0
26395 | 06/19/1996 | 6 | Minimum | 28.63 | 0
26396 | 06/20/1996 | 6 | Minimum | 28.94 | 0
26397 | 06/21/1996 | 6 | Minimum | 28.69 | 0
26398 | 06/22/1996 | 6 | Minimum | 28.16 | 0
26399 | 06/23/1996 | 6 | Minimum | 28.64 | 0
26400 | 06/24/1996 | 6 | Minimum | 27.89 | 0
26401 | 06/25/1996 | 6 | Minimum | 23.84 | 0
26402 | 06/26/1996 | 6 | Minimum | 23.65 | 0
26403 | 06/27/1996 | 6 | Minimum | -996 | 0
26404 | 06/28/1996 | 6 | Minimum | 23.99 | 0
31860 | 11/29/1998 | 10 | Minimum | 12.48 | 0
31861 | 11/30/1998 | 10 | Minimum | 12.4 | 0
31862 | 12/01/1998 | 10 | Minimum | 12.33 | 0
31863 | 12/02/1998 | 10 | Minimum | 12.26 | 0
31864 | 12/03/1998 | 10 | Minimum | 12.18 | 0
31865 | 12/04/1998 | 10 | Minimum | 12.07 | 0
34443 | 08/05/1996 | 13 | Minimum | 26.58 | 0
34444 | 08/06/1996 | 13 | Minimum | 26.6 | 0
34445 | 08/07/1996 | 13 | Minimum | 26.57 | 0
34446 | 08/08/1996 | 13 | Minimum | 26.58 | 0
34447 | 08/09/1996 | 13 | Minimum | 26.58 | 0
34448 | 08/10/1996 | 13 | Minimum | 26.58 | 0
34449 | 08/11/1996 | 13 | Minimum | 26.62 | 0
34450 | 08/12/1996 | 13 | Minimum | 26.71 | 0
34451 | 08/13/1996 | 13 | Minimum | 13.87 | 0
34452 | 08/14/1996 | 13 | Minimum | -996 | 0
34453 | 08/15/1996 | 13 | Minimum | 25.41 | 0
34454 | 08/16/1996 | 13 | Minimum | 26.85 | 0
34455 | 08/17/1996 | 13 | Minimum | 26.84 | 0
34456 | 08/18/1996 | 13 | Minimum | 26.82 | 0
34457 | 08/19/1996 | 13 | Minimum | -996 | 0
34458 | 08/20/1996 | 13 | Minimum | 26.81 | 0
35491 | 04/29/1996 | 14 | Minimum | 14.4 | 0
35492 | 04/30/1996 | 14 | Minimum | 14.52 | 0
35493 | 05/01/1996 | 14 | Minimum | 14.69 | 0
35494 | 05/02/1996 | 14 | Minimum | 14.82 | 0
35495 | 05/03/1996 | 14 | Minimum | 14.96 | 0
35496 | 05/04/1996 | 14 | Minimum | 15.14 | 0
35497 | 05/05/1996 | 14 | Minimum | 15.31 | 0
35498 | 05/06/1996 | 14 | Minimum | 15.48 | 0
35499 | 05/07/1996 | 14 | Minimum | 15.62 | 0
35500 | 05/08/1996 | 14 | Minimum | 15.77 | 0
35501 | 05/09/1996 | 14 | Minimum | 15.88 | 0
35502 | 05/10/1996 | 14 | Minimum | 16.05 | 0
35503 | 05/11/1996 | 14 | Minimum | 16.15 | 0
35504 | 05/12/1996 | 14 | Minimum | -996 | 0
35505 | 05/13/1996 | 14 | Minimum | -996 | 0
35506 | 05/14/1996 | 14 | Minimum | -996 | 0
35507 | 05/15/1996 | 14 | Minimum | -996 | 0
35508 | 05/16/1996 | 14 | Minimum | 16.94 | 0
35509 | 05/17/1996 | 14 | Minimum | 17.11 | 0
35510 | 05/18/1996 | 14 | Minimum | 17.27 | 0
35511 | 05/19/1996 | 14 | Minimum | 17.41 | 0
35512 | 05/20/1996 | 14 | Minimum | 17.51 | 0
35513 | 05/21/1996 | 14 | Minimum | 17.58 | 0
35514 | 05/22/1996 | 14 | Minimum | 17.6 | 0
35515 | 05/23/1996 | 14 | Minimum | 17.61 | 0
35516 | 05/24/1996 | 14 | Minimum | 17.66 | 0
35517 | 05/25/1996 | 14 | Minimum | 17.69 | 0
35518 | 05/26/1996 | 14 | Minimum | -996 | 0
35519 | 05/27/1996 | 14 | Minimum | -996 | 0
35520 | 05/28/1996 | 14 | Minimum | 17.66 | 0
35521 | 06/01/1996 | 14 | Minimum | 17.7 | 0
35522 | 06/02/1996 | 14 | Minimum | 17.74 | 0
35523 | 06/03/1996 | 14 | Minimum | 17.82 | 0
35524 | 06/04/1996 | 14 | Minimum | 17.95 | 0
35525 | 06/05/1996 | 14 | Minimum | 18.08 | 0
35526 | 06/06/1996 | 14 | Minimum | 18.25 | 0
35527 | 06/07/1996 | 14 | Minimum | 18.46 | 0
35528 | 06/08/1996 | 14 | Minimum | 18.66 | 0
35529 | 06/09/1996 | 14 | Minimum | 18.93 | 0
35530 | 06/10/1996 | 14 | Minimum | 19.17 | 0
35531 | 06/11/1996 | 14 | Minimum | 19.46 | 0
35532 | 06/12/1996 | 14 | Minimum | 19.7 | 0
35533 | 06/13/1996 | 14 | Minimum | 19.92 | 0
35534 | 06/14/1996 | 14 | Minimum | 20.14 | 0
35535 | 06/15/1996 | 14 | Minimum | 20.34 | 0
35536 | 06/16/1996 | 14 | Minimum | 20.55 | 0
35537 | 06/17/1996 | 14 | Minimum | 20.73 | 0
35538 | 06/18/1996 | 14 | Minimum | 20.96 | 0
35539 | 06/19/1996 | 14 | Minimum | 21.13 | 0
35540 | 06/20/1996 | 14 | Minimum | 21.31 | 0
35541 | 06/21/1996 | 14 | Minimum | 21.47 | 0
35542 | 06/22/1996 | 14 | Minimum | 21.61 | 0
35543 | 06/23/1996 | 14 | Minimum | 21.75 | 0
35544 | 06/24/1996 | 14 | Minimum | 21.86 | 0
35545 | 06/25/1996 | 14 | Minimum | 21.98 | 0
35546 | 06/26/1996 | 14 | Minimum | 22.06 | 0
35547 | 06/27/1996 | 14 | Minimum | -996 | 0
35548 | 06/28/1996 | 14 | Minimum | 22.08 | 0
35549 | 06/29/1996 | 14 | Minimum | 22.02 | 0
35550 | 06/30/1996 | 14 | Minimum | 21.93 | 0
35551 | 07/01/1996 | 14 | Minimum | 21.9 | 0
35552 | 07/02/1996 | 14 | Minimum | 21.88 | 0
35553 | 07/03/1996 | 14 | Minimum | 21.96 | 0
35554 | 07/04/1996 | 14 | Minimum | 22.06 | 0
35555 | 07/05/1996 | 14 | Minimum | 22.19 | 0
35556 | 07/06/1996 | 14 | Minimum | 22.33 | 0
35557 | 07/07/1996 | 14 | Minimum | 22.51 | 0
35558 | 07/08/1996 | 14 | Minimum | 22.67 | 0
35559 | 07/09/1996 | 14 | Minimum | 22.8 | 0
35560 | 07/10/1996 | 14 | Minimum | -996 | 0
35561 | 07/11/1996 | 14 | Minimum | -996 | 0
35562 | 07/12/1996 | 14 | Minimum | -996 | 0
35563 | 07/13/1996 | 14 | Minimum | -996 | 0
35564 | 07/14/1996 | 14 | Minimum | -996 | 0
35565 | 07/15/1996 | 14 | Minimum | -996 | 0
35566 | 07/16/1996 | 14 | Minimum | -996 | 0
35567 | 07/17/1996 | 14 | Minimum | -996 | 0
35568 | 07/18/1996 | 14 | Minimum | -996 | 0
35569 | 07/19/1996 | 14 | Minimum | -996 | 0
35570 | 07/20/1996 | 14 | Minimum | -996 | 0
35571 | 07/21/1996 | 14 | Minimum | -996 | 0
28014 | 10/08/1997 | 7 | Minimum | 20.52 | 0
28015 | 10/09/1997 | 7 | Minimum | 20.19 | 0
28016 | 10/10/1997 | 7 | Minimum | 19.76 | 0
28017 | 10/11/1997 | 7 | Minimum | 18.95 | 0
28018 | 10/12/1997 | 7 | Minimum | 17.99 | 0
28019 | 10/13/1997 | 7 | Minimum | 17.63 | 0
28020 | 10/14/1997 | 7 | Minimum | 17.53 | 0
28021 | 10/15/1997 | 7 | Minimum | 17.6 | 0
28022 | 10/16/1997 | 7 | Minimum | 17.77 | 0
28023 | 10/17/1997 | 7 | Minimum | 18.04 | 0
28024 | 10/18/1997 | 7 | Minimum | 18.21 | 0
28025 | 10/19/1997 | 7 | Minimum | 18.19 | 0
28026 | 10/20/1997 | 7 | Minimum | 17.98 | 0
28027 | 10/21/1997 | 7 | Minimum | 17.63 | 0
28028 | 10/22/1997 | 7 | Minimum | 17.47 | 0
28029 | 10/23/1997 | 7 | Minimum | 17.67 | 0
28030 | 10/24/1997 | 7 | Minimum | 17.57 | 0
28031 | 10/25/1997 | 7 | Minimum | 16.54 | 0
28032 | 10/26/1997 | 7 | Minimum | 15.7 | 0
28033 | 10/27/1997 | 7 | Minimum | 15.34 | 0
28034 | 10/28/1997 | 7 | Minimum | 14.18 | 0
28035 | 10/29/1997 | 7 | Minimum | 14.77 | 0
28036 | 10/30/1997 | 7 | Minimum | 14.94 | 0
28037 | 10/31/1997 | 7 | Minimum | 15.27 | 0
28038 | 11/01/1997 | 7 | Minimum | 15.86 | 0
28039 | 11/02/1997 | 7 | Minimum | 15.8 | 0
28040 | 11/03/1997 | 7 | Minimum | 15.6 | 0
28041 | 11/04/1997 | 7 | Minimum | 15.11 | 0
28042 | 11/05/1997 | 7 | Minimum | 14.72 | 0
28043 | 11/06/1997 | 7 | Minimum | 14.61 | 0
28044 | 11/07/1997 | 7 | Minimum | 14.64 | 0
28045 | 11/08/1997 | 7 | Minimum | 14.22 | 0
28046 | 11/09/1997 | 7 | Minimum | 13.44 | 0
28047 | 11/10/1997 | 7 | Minimum | 12.91 | 0
28048 | 11/11/1997 | 7 | Minimum | 12.78 | 0
28049 | 11/12/1997 | 7 | Minimum | 12.64 | 0
28050 | 11/13/1997 | 7 | Minimum | 12.25 | 0
28051 | 11/14/1997 | 7 | Minimum | 11.79 | 0
28052 | 11/15/1997 | 7 | Minimum | 11.22 | 0
28053 | 11/16/1997 | 7 | Minimum | 10.35 | 0
28054 | 11/17/1997 | 7 | Minimum | 10.45 | 0
28055 | 11/18/1997 | 7 | Minimum | 10.54 | 0
28056 | 11/19/1997 | 7 | Minimum | 10.52 | 0
28057 | 11/20/1997 | 7 | Minimum | 10.87 | 0
28058 | 11/21/1997 | 7 | Minimum | 10.75 | 0
28059 | 11/22/1997 | 7 | Minimum | 10.6 | 0
28060 | 11/23/1997 | 7 | Minimum | 10.56 | 0
28061 | 11/24/1997 | 7 | Minimum | 10.92 | 0
28062 | 11/25/1997 | 7 | Minimum | 11.05 | 0
28063 | 11/26/1997 | 7 | Minimum | 11.13 | 0
28064 | 11/27/1997 | 7 | Minimum | 10.74 | 0
28065 | 11/28/1997 | 7 | Minimum | 10.46 | 0
28066 | 11/29/1997 | 7 | Minimum | 9.94 | 0
29714 | 04/18/1999 | 8 | Minimum | 15.35 | 0
29715 | 04/19/1999 | 8 | Minimum | 16.07 | 0
29716 | 04/20/1999 | 8 | Minimum | 16.52 | 0
29717 | 04/21/1999 | 8 | Minimum | 16.89 | 0
29718 | 04/22/1999 | 8 | Minimum | 16.5 | 0
29719 | 03/03/1996 | 9 | Minimum | 7.84 | 0
29720 | 03/04/1996 | 9 | Minimum | 8.25 | 0
29721 | 03/05/1996 | 9 | Minimum | 8.48 | 0
29722 | 03/06/1996 | 9 | Minimum | 8.22 | 0
29723 | 03/07/1996 | 9 | Minimum | 8.17 | 0
29724 | 03/08/1996 | 9 | Minimum | 8.25 | 0
29725 | 03/09/1996 | 9 | Minimum | 8.64 | 0
29726 | 03/10/1996 | 9 | Minimum | 9.15 | 0
29727 | 03/11/1996 | 9 | Minimum | -996 | 0
29728 | 03/12/1996 | 9 | Minimum | -996 | 0
29729 | 03/13/1996 | 9 | Minimum | 5.33 | 0
29730 | 03/14/1996 | 9 | Minimum | 5.67 | 0
29731 | 03/15/1996 | 9 | Minimum | 6.06 | 0
29732 | 03/16/1996 | 9 | Minimum | 6.46 | 0
29733 | 03/17/1996 | 9 | Minimum | 6.9 | 0
29734 | 03/18/1996 | 9 | Minimum | 7.28 | 0
29735 | 03/19/1996 | 9 | Minimum | -996 | 0
29736 | 03/20/1996 | 9 | Minimum | -996 | 0
29737 | 03/21/1996 | 9 | Minimum | 7.67 | 0
29738 | 03/22/1996 | 9 | Minimum | -996 | 0
29739 | 03/23/1996 | 9 | Minimum | -996 | 0
29740 | 03/24/1996 | 9 | Minimum | 7.93 | 0
29741 | 03/25/1996 | 9 | Minimum | 7.82 | 0
29742 | 03/26/1996 | 9 | Minimum | 7.45 | 0
29743 | 03/27/1996 | 9 | Minimum | 7.39 | 0
29744 | 03/28/1996 | 9 | Minimum | 7.39 | 0
29745 | 03/29/1996 | 9 | Minimum | 7.25 | 0
29746 | 03/30/1996 | 9 | Minimum | 7.24 | 0
29747 | 03/31/1996 | 9 | Minimum | 7.33 | 0
29748 | 04/01/1996 | 9 | Minimum | 7.67 | 0
29749 | 04/02/1996 | 9 | Minimum | 8 | 0
29750 | 04/03/1996 | 9 | Minimum | 8.09 | 0
29751 | 04/04/1996 | 9 | Minimum | 8.29 | 0
29752 | 04/05/1996 | 9 | Minimum | 8.44 | 0
29753 | 04/06/1996 | 9 | Minimum | 8.63 | 0
29754 | 04/07/1996 | 9 | Minimum | 8.9 | 0
29755 | 04/08/1996 | 9 | Minimum | 9.23 | 0
29756 | 04/09/1996 | 9 | Minimum | 9.64 | 0
29757 | 04/10/1996 | 9 | Minimum | -996 | 0
25651 | 07/23/1997 | 5 | Minimum | 30.34 | 0
25652 | 07/24/1997 | 5 | Minimum | 28.68 | 0
25653 | 07/25/1997 | 5 | Minimum | 28.84 | 0
25654 | 07/26/1997 | 5 | Minimum | 28.38 | 0
25655 | 07/27/1997 | 5 | Minimum | 28.62 | 0
25656 | 07/28/1997 | 5 | Minimum | 28.81 | 0
25657 | 07/29/1997 | 5 | Minimum | 27.31 | 0
41356 | 09/26/1996 | 1 | Maximum | 40.25 | 0
41357 | 09/27/1996 | 1 | Maximum | 40.72 | 0
41358 | 09/28/1996 | 1 | Maximum | 42.21 | 0
41359 | 09/29/1996 | 1 | Maximum | 43.33 | 0
41360 | 09/30/1996 | 1 | Maximum | 45.36 | 0
41361 | 10/01/1996 | 1 | Maximum | 42.13 | 0
41362 | 10/02/1996 | 1 | Maximum | 43.01 | 0
41363 | 10/03/1996 | 1 | Maximum | 42.61 | 0
41364 | 10/04/1996 | 1 | Maximum | 42.66 | 0
41365 | 10/05/1996 | 1 | Maximum | 42.71 | 0
41366 | 10/06/1996 | 1 | Maximum | 42.63 | 0
41367 | 10/07/1996 | 1 | Maximum | 42.14 | 0
41368 | 10/08/1996 | 1 | Maximum | 42.1 | 0
41369 | 10/09/1996 | 1 | Maximum | 42.25 | 0
41370 | 10/10/1996 | 1 | Maximum | 41.89 | 0
41371 | 10/11/1996 | 1 | Maximum | 39.49 | 0
41372 | 10/12/1996 | 1 | Maximum | 36.08 | 0
41373 | 10/13/1996 | 1 | Maximum | 34.23 | 0
41374 | 10/14/1996 | 1 | Maximum | 35.54 | 0
41375 | 10/15/1996 | 1 | Maximum | 34.19 | 0
41376 | 10/16/1996 | 1 | Maximum | 30.94 | 0
41377 | 10/17/1996 | 1 | Maximum | 29.89 | 0
41378 | 10/18/1996 | 1 | Maximum | 27.04 | 0
41379 | 10/19/1996 | 1 | Maximum | 24.48 | 0
41380 | 10/20/1996 | 1 | Maximum | 25.15 | 0
41381 | 10/21/1996 | 1 | Maximum | 25.58 | 0
41382 | 10/22/1996 | 1 | Maximum | 27.91 | 0
41383 | 10/23/1996 | 1 | Maximum | 29.55 | 0
41384 | 10/24/1996 | 1 | Maximum | 26.38 | 0
41385 | 10/25/1996 | 1 | Maximum | 17.19 | 0
41386 | 10/26/1996 | 1 | Maximum | 8.49 | 0
27426 | 04/16/1999 | 6 | Minimum | 14.88 | 0
27427 | 04/17/1999 | 6 | Minimum | 16.09 | 0
27428 | 04/18/1999 | 6 | Minimum | 16.93 | 0
27429 | 04/19/1999 | 6 | Minimum | 17.4 | 0
27430 | 04/20/1999 | 6 | Minimum | 17.66 | 0
27431 | 04/21/1999 | 6 | Minimum | 17.87 | 0
27432 | 04/22/1999 | 6 | Minimum | 16.74 | 0
27433 | 03/03/1996 | 7 | Minimum | 7.68 | 0
27434 | 03/04/1996 | 7 | Minimum | 8.24 | 0
27435 | 03/05/1996 | 7 | Minimum | 7.67 | 0
27436 | 03/06/1996 | 7 | Minimum | 7.14 | 0
27437 | 03/07/1996 | 7 | Minimum | 7.36 | 0
27438 | 03/08/1996 | 7 | Minimum | 8.09 | 0
27439 | 03/09/1996 | 7 | Minimum | 8.95 | 0
27440 | 03/10/1996 | 7 | Minimum | 9.68 | 0
27441 | 03/11/1996 | 7 | Minimum | -996 | 0
27442 | 03/12/1996 | 7 | Minimum | -996 | 0
27443 | 03/13/1996 | 7 | Minimum | 5.33 | 0
27444 | 03/14/1996 | 7 | Minimum | 6.05 | 0
27445 | 03/15/1996 | 7 | Minimum | 6.84 | 0
27446 | 03/16/1996 | 7 | Minimum | 7.32 | 0
29096 | 08/08/1997 | 8 | Minimum | 30.08 | 0
29097 | 08/09/1997 | 8 | Minimum | 30.3 | 0
29098 | 08/10/1997 | 8 | Minimum | 29.72 | 0
29099 | 08/11/1997 | 8 | Minimum | 29.53 | 0
29100 | 08/12/1997 | 8 | Minimum | 29.48 | 0
29101 | 08/13/1997 | 8 | Minimum | 29.39 | 0
29102 | 08/14/1997 | 8 | Minimum | 29.55 | 0
29103 | 08/15/1997 | 8 | Minimum | 29.86 | 0
29104 | 08/16/1997 | 8 | Minimum | 30.14 | 0
29105 | 08/17/1997 | 8 | Minimum | 29.92 | 0
29106 | 08/18/1997 | 8 | Minimum | 29.63 | 0
29107 | 08/19/1997 | 8 | Minimum | 29.58 | 0
29108 | 08/20/1997 | 8 | Minimum | 29.2 | 0
29109 | 08/21/1997 | 8 | Minimum | 29.08 | 0
29110 | 08/22/1997 | 8 | Minimum | 29.23 | 0
29111 | 08/23/1997 | 8 | Minimum | 29.44 | 0
29112 | 08/24/1997 | 8 | Minimum | 29.34 | 0
29113 | 08/25/1997 | 8 | Minimum | 29.18 | 0
29114 | 08/26/1997 | 8 | Minimum | 29.17 | 0
29115 | 08/27/1997 | 8 | Minimum | 28.91 | 0
29116 | 08/28/1997 | 8 | Minimum | 28.7 | 0
29117 | 08/29/1997 | 8 | Minimum | 28.36 | 0
29118 | 08/30/1997 | 8 | Minimum | 28.33 | 0
29119 | 08/31/1997 | 8 | Minimum | 28.4 | 0
29120 | 09/01/1997 | 8 | Minimum | 28.4 | 0
29121 | 09/02/1997 | 8 | Minimum | 28.12 | 0
29122 | 09/03/1997 | 8 | Minimum | 27.26 | 0
29123 | 09/04/1997 | 8 | Minimum | 27 | 0
29124 | 09/05/1997 | 8 | Minimum | 27.19 | 0
29125 | 09/06/1997 | 8 | Minimum | 27.28 | 0
29126 | 09/07/1997 | 8 | Minimum | 27.4 | 0
29127 | 09/08/1997 | 8 | Minimum | 27.5 | 0
29128 | 09/09/1997 | 8 | Minimum | 27.52 | 0
29129 | 09/10/1997 | 8 | Minimum | 27.55 | 0
29130 | 09/11/1997 | 8 | Minimum | 27.32 | 0
29131 | 09/12/1997 | 8 | Minimum | 27.09 | 0
29132 | 09/13/1997 | 8 | Minimum | 27.05 | 0
29133 | 09/14/1997 | 8 | Minimum | 27.03 | 0
29134 | 09/15/1997 | 8 | Minimum | 26.68 | 0
29135 | 09/16/1997 | 8 | Minimum | 26.08 | 0
29136 | 09/17/1997 | 8 | Minimum | 25.7 | 0
29137 | 09/18/1997 | 8 | Minimum | 25.53 | 0
29138 | 09/19/1997 | 8 | Minimum | 25.17 | 0
29139 | 09/20/1997 | 8 | Minimum | 24.47 | 0
29140 | 09/21/1997 | 8 | Minimum | 24.24 | 0
29141 | 09/22/1997 | 8 | Minimum | 24.22 | 0
29142 | 09/23/1997 | 8 | Minimum | 24.25 | 0
29143 | 09/24/1997 | 8 | Minimum | 24.31 | 0
29144 | 09/25/1997 | 8 | Minimum | 24.43 | 0
29145 | 09/26/1997 | 8 | Minimum | 23.99 | 0
29146 | 09/27/1997 | 8 | Minimum | 23.59 | 0
29147 | 09/28/1997 | 8 | Minimum | 23.26 | 0
29148 | 09/29/1997 | 8 | Minimum | 23.03 | 0
29149 | 09/30/1997 | 8 | Minimum | 23.2 | 0
29150 | 10/01/1997 | 8 | Minimum | 23.51 | 0
29151 | 10/02/1997 | 8 | Minimum | 23.63 | 0
29152 | 10/03/1997 | 8 | Minimum | 23.08 | 0
29153 | 10/04/1997 | 8 | Minimum | 22.89 | 0
29154 | 10/05/1997 | 8 | Minimum | 23.46 | 0
29155 | 10/06/1997 | 8 | Minimum | 22.89 | 0
29156 | 10/07/1997 | 8 | Minimum | 21.95 | 0
29157 | 10/08/1997 | 8 | Minimum | 21.15 | 0
29158 | 10/09/1997 | 8 | Minimum | 20.75 | 0
29159 | 10/10/1997 | 8 | Minimum | 20.33 | 0
29160 | 10/11/1997 | 8 | Minimum | 19.64 | 0
29161 | 10/12/1997 | 8 | Minimum | 18.8 | 0
29162 | 10/13/1997 | 8 | Minimum | 18.4 | 0
29163 | 10/14/1997 | 8 | Minimum | 18.21 | 0
29164 | 10/15/1997 | 8 | Minimum | 18.21 | 0
29165 | 10/16/1997 | 8 | Minimum | 18.27 | 0
29166 | 10/17/1997 | 8 | Minimum | 18.39 | 0
29167 | 10/18/1997 | 8 | Minimum | 18.58 | 0
29168 | 10/19/1997 | 8 | Minimum | 18.61 | 0
29169 | 10/20/1997 | 8 | Minimum | 18.45 | 0
29170 | 10/21/1997 | 8 | Minimum | 18.15 | 0
29171 | 10/22/1997 | 8 | Minimum | 18.01 | 0
29172 | 10/23/1997 | 8 | Minimum | 18.02 | 0
29173 | 10/24/1997 | 8 | Minimum | 17.99 | 0
29174 | 10/25/1997 | 8 | Minimum | 17.21 | 0
29175 | 10/26/1997 | 8 | Minimum | 16.45 | 0
29176 | 10/27/1997 | 8 | Minimum | 16.08 | 0
29177 | 10/28/1997 | 8 | Minimum | 15.29 | 0
29178 | 10/29/1997 | 8 | Minimum | 15.46 | 0
29179 | 10/30/1997 | 8 | Minimum | 15.52 | 0
29180 | 10/31/1997 | 8 | Minimum | 15.62 | 0
29181 | 11/01/1997 | 8 | Minimum | 16.1 | 0
29182 | 11/02/1997 | 8 | Minimum | 16.22 | 0
29183 | 11/03/1997 | 8 | Minimum | 16.05 | 0
29184 | 11/04/1997 | 8 | Minimum | 15.65 | 0
29185 | 11/05/1997 | 8 | Minimum | 15.33 | 0
29186 | 11/06/1997 | 8 | Minimum | 15.15 | 0
29187 | 11/07/1997 | 8 | Minimum | 15.14 | 0
29188 | 11/08/1997 | 8 | Minimum | 14.8 | 0
29189 | 11/09/1997 | 8 | Minimum | 14.17 | 0
29190 | 11/10/1997 | 8 | Minimum | 13.63 | 0
29191 | 11/11/1997 | 8 | Minimum | 13.43 | 0
29192 | 11/12/1997 | 8 | Minimum | 13.26 | 0
29193 | 11/13/1997 | 8 | Minimum | 12.9 | 0
29194 | 11/14/1997 | 8 | Minimum | 12.52 | 0
29195 | 11/15/1997 | 8 | Minimum | 12.06 | 0
29196 | 11/16/1997 | 8 | Minimum | 11.28 | 0
29197 | 11/17/1997 | 8 | Minimum | 11.2 | 0
29198 | 11/18/1997 | 8 | Minimum | 11.22 | 0
29199 | 11/19/1997 | 8 | Minimum | 11.15 | 0
29200 | 11/20/1997 | 8 | Minimum | 11.3 | 0
29201 | 11/21/1997 | 8 | Minimum | 11.35 | 0
29202 | 11/22/1997 | 8 | Minimum | 11.21 | 0
29203 | 11/23/1997 | 8 | Minimum | 11.12 | 0
29204 | 11/24/1997 | 8 | Minimum | 11.28 | 0
29205 | 11/25/1997 | 8 | Minimum | 11.46 | 0
29206 | 11/26/1997 | 8 | Minimum | 11.57 | 0
29207 | 11/27/1997 | 8 | Minimum | 11.29 | 0
29208 | 11/28/1997 | 8 | Minimum | 11.03 | 0
29209 | 11/29/1997 | 8 | Minimum | 10.61 | 0
29210 | 11/30/1997 | 8 | Minimum | 10.36 | 0
29211 | 12/01/1997 | 8 | Minimum | 10.38 | 0
29212 | 12/02/1997 | 8 | Minimum | 9.97 | 0
29213 | 12/03/1997 | 8 | Minimum | 9.3 | 0
29214 | 12/04/1997 | 8 | Minimum | 8.92 | 0
29215 | 12/05/1997 | 8 | Minimum | 8.55 | 0
29216 | 12/06/1997 | 8 | Minimum | 8.16 | 0
29217 | 12/07/1997 | 8 | Minimum | 7.65 | 0
29218 | 12/08/1997 | 8 | Minimum | 7.5 | 0
29219 | 12/09/1997 | 8 | Minimum | 7.39 | 0
29220 | 12/10/1997 | 8 | Minimum | 7.17 | 0
29221 | 12/11/1997 | 8 | Minimum | 6.85 | 0
29222 | 12/12/1997 | 8 | Minimum | 6.46 | 0
29223 | 12/13/1997 | 8 | Minimum | 6.05 | 0
29224 | 12/14/1997 | 8 | Minimum | 5.93 | 0
29225 | 12/15/1997 | 8 | Minimum | 5.97 | 0
29226 | 12/16/1997 | 8 | Minimum | 6.12 | 0
29227 | 12/17/1997 | 8 | Minimum | 6.4 | 0
29228 | 12/18/1997 | 8 | Minimum | 6.62 | 0
29229 | 12/19/1997 | 8 | Minimum | 6.39 | 0
29230 | 12/20/1997 | 8 | Minimum | 5.91 | 0
29231 | 12/21/1997 | 8 | Minimum | 5.76 | 0
29232 | 12/22/1997 | 8 | Minimum | 5.32 | 0
29233 | 12/23/1997 | 8 | Minimum | 4.93 | 0
29234 | 12/24/1997 | 8 | Minimum | 4.58 | 0
29235 | 12/25/1997 | 8 | Minimum | 4.41 | 0
29236 | 12/26/1997 | 8 | Minimum | 4.27 | 0
29237 | 12/27/1997 | 8 | Minimum | 4 | 0
29238 | 12/28/1997 | 8 | Minimum | 3.84 | 0
37892 | 08/25/1996 | 16 | Minimum | 24.8 | 0
37893 | 08/26/1996 | 16 | Minimum | 24.81 | 0
37894 | 08/27/1996 | 16 | Minimum | 24.79 | 0
37895 | 08/28/1996 | 16 | Minimum | 24.82 | 0
37896 | 08/29/1996 | 16 | Minimum | 24.82 | 0
37897 | 08/30/1996 | 16 | Minimum | 24.82 | 0
27503 | 05/12/1996 | 7 | Minimum | -996 | 0
27504 | 05/13/1996 | 7 | Minimum | -996 | 0
27505 | 05/14/1996 | 7 | Minimum | -996 | 0
27506 | 05/15/1996 | 7 | Minimum | -996 | 0
27507 | 05/16/1996 | 7 | Minimum | 21.58 | 0
27508 | 05/17/1996 | 7 | Minimum | 21.54 | 0
27509 | 05/18/1996 | 7 | Minimum | 21.26 | 0
27510 | 05/19/1996 | 7 | Minimum | 20.64 | 0
27511 | 05/20/1996 | 7 | Minimum | 20.37 | 0
27512 | 05/21/1996 | 7 | Minimum | 20.79 | 0
27513 | 05/22/1996 | 7 | Minimum | 20.83 | 0
27514 | 05/23/1996 | 7 | Minimum | 20.11 | 0
27515 | 05/24/1996 | 7 | Minimum | 19.25 | 0
27516 | 05/25/1996 | 7 | Minimum | 19.28 | 0
27517 | 05/26/1996 | 7 | Minimum | -996 | 0
27518 | 05/27/1996 | 7 | Minimum | -996 | 0
27519 | 05/28/1996 | 7 | Minimum | 19.53 | 0
27520 | 06/01/1996 | 7 | Minimum | 22.01 | 0
27521 | 06/02/1996 | 7 | Minimum | 22.9 | 0
27522 | 06/03/1996 | 7 | Minimum | 23.98 | 0
27523 | 06/04/1996 | 7 | Minimum | 25.21 | 0
27524 | 06/05/1996 | 7 | Minimum | 26 | 0
27525 | 06/06/1996 | 7 | Minimum | 26.63 | 0
27526 | 06/07/1996 | 7 | Minimum | 27.39 | 0
27527 | 06/08/1996 | 7 | Minimum | 27.93 | 0
27528 | 06/09/1996 | 7 | Minimum | 27.94 | 0
27529 | 06/10/1996 | 7 | Minimum | 27.69 | 0
27530 | 06/11/1996 | 7 | Minimum | 27.62 | 0
27531 | 06/12/1996 | 7 | Minimum | 27.92 | 0
27532 | 06/13/1996 | 7 | Minimum | 28.4 | 0
27533 | 06/14/1996 | 7 | Minimum | 28.66 | 0
27534 | 06/15/1996 | 7 | Minimum | 28.79 | 0
27535 | 06/16/1996 | 7 | Minimum | 28.9 | 0
27536 | 06/17/1996 | 7 | Minimum | 28.72 | 0
27537 | 06/18/1996 | 7 | Minimum | 28.25 | 0
27538 | 06/19/1996 | 7 | Minimum | 28.33 | 0
27539 | 06/20/1996 | 7 | Minimum | 28.54 | 0
27540 | 06/21/1996 | 7 | Minimum | 28.36 | 0
27541 | 06/22/1996 | 7 | Minimum | 28.01 | 0
27542 | 06/23/1996 | 7 | Minimum | 28.31 | 0
27543 | 06/24/1996 | 7 | Minimum | 27.76 | 0
27544 | 06/25/1996 | 7 | Minimum | 24.73 | 0
27545 | 06/26/1996 | 7 | Minimum | 24.19 | 0
27546 | 06/27/1996 | 7 | Minimum | -996 | 0
27547 | 06/28/1996 | 7 | Minimum | 23.97 | 0
27548 | 06/29/1996 | 7 | Minimum | 24.73 | 0
27549 | 06/30/1996 | 7 | Minimum | 25.9 | 0
27550 | 07/01/1996 | 7 | Minimum | 27.2 | 0
27551 | 07/02/1996 | 7 | Minimum | 28.47 | 0
27552 | 07/03/1996 | 7 | Minimum | 29.51 | 0
27553 | 07/04/1996 | 7 | Minimum | 29.56 | 0
27554 | 07/05/1996 | 7 | Minimum | 29.42 | 0
27555 | 07/06/1996 | 7 | Minimum | 29.87 | 0
27556 | 07/07/1996 | 7 | Minimum | 30.41 | 0
27557 | 07/08/1996 | 7 | Minimum | 31.05 | 0
27558 | 07/09/1996 | 7 | Minimum | 31.38 | 0
27559 | 07/10/1996 | 7 | Minimum | -996 | 0
27560 | 07/11/1996 | 7 | Minimum | -996 | 0
27561 | 07/12/1996 | 7 | Minimum | -996 | 0
27562 | 07/13/1996 | 7 | Minimum | -996 | 0
27563 | 07/14/1996 | 7 | Minimum | -996 | 0
27564 | 07/15/1996 | 7 | Minimum | -996 | 0
27565 | 07/16/1996 | 7 | Minimum | -996 | 0
27566 | 07/17/1996 | 7 | Minimum | -996 | 0
27567 | 07/18/1996 | 7 | Minimum | -996 | 0
27568 | 07/19/1996 | 7 | Minimum | -996 | 0
27569 | 07/20/1996 | 7 | Minimum | -996 | 0
27570 | 07/21/1996 | 7 | Minimum | -996 | 0
27571 | 07/22/1996 | 7 | Minimum | -996 | 0
27572 | 07/23/1996 | 7 | Minimum | -996 | 0
27573 | 07/24/1996 | 7 | Minimum | -996 | 0
27574 | 07/25/1996 | 7 | Minimum | -996 | 0
27575 | 07/26/1996 | 7 | Minimum | -996 | 0
27576 | 07/27/1996 | 7 | Minimum | -996 | 0
27577 | 07/28/1996 | 7 | Minimum | -996 | 0
27578 | 07/29/1996 | 7 | Minimum | -996 | 0
27579 | 07/30/1996 | 7 | Minimum | 31.27 | 0
27580 | 07/31/1996 | 7 | Minimum | 31.65 | 0
27581 | 08/01/1996 | 7 | Minimum | 31.68 | 0
27582 | 08/02/1996 | 7 | Minimum | 31.47 | 0
27583 | 08/03/1996 | 7 | Minimum | 30.98 | 0
27584 | 08/04/1996 | 7 | Minimum | 30.37 | 0
27585 | 08/05/1996 | 7 | Minimum | 30.48 | 0
27586 | 08/06/1996 | 7 | Minimum | 30.22 | 0
27587 | 08/07/1996 | 7 | Minimum | 30.16 | 0
27588 | 08/08/1996 | 7 | Minimum | 30.47 | 0
27589 | 08/09/1996 | 7 | Minimum | 31.05 | 0
27590 | 08/10/1996 | 7 | Minimum | 31.71 | 0
27591 | 08/11/1996 | 7 | Minimum | 32.04 | 0
27592 | 08/12/1996 | 7 | Minimum | 32.08 | 0
27593 | 08/13/1996 | 7 | Minimum | 16.88 | 0
27594 | 08/14/1996 | 7 | Minimum | -996 | 0
27595 | 08/15/1996 | 7 | Minimum | 29.18 | 0
27596 | 08/16/1996 | 7 | Minimum | 30.69 | 0
27597 | 08/17/1996 | 7 | Minimum | 30.51 | 0
27598 | 08/18/1996 | 7 | Minimum | 30.11 | 0
27599 | 08/19/1996 | 7 | Minimum | -996 | 0
27600 | 08/20/1996 | 7 | Minimum | 29.37 | 0
27601 | 08/21/1996 | 7 | Minimum | 29.16 | 0
27602 | 08/22/1996 | 7 | Minimum | 29.26 | 0
27603 | 08/23/1996 | 7 | Minimum | 29.45 | 0
27604 | 08/24/1996 | 7 | Minimum | 29.84 | 0
27605 | 08/25/1996 | 7 | Minimum | 30.03 | 0
27606 | 08/26/1996 | 7 | Minimum | 30.26 | 0
27607 | 08/27/1996 | 7 | Minimum | 29.48 | 0
27608 | 08/28/1996 | 7 | Minimum | 29.11 | 0
27609 | 08/29/1996 | 7 | Minimum | 29.24 | 0
27610 | 08/30/1996 | 7 | Minimum | 29.61 | 0
27611 | 08/31/1996 | 7 | Minimum | 29.75 | 0
27612 | 09/01/1996 | 7 | Minimum | 29.47 | 0
27613 | 09/02/1996 | 7 | Minimum | 29.27 | 0
27614 | 09/03/1996 | 7 | Minimum | 28.98 | 0
27615 | 09/04/1996 | 7 | Minimum | -996 | 0
27616 | 09/05/1996 | 7 | Minimum | 27.98 | 0
27617 | 09/06/1996 | 7 | Minimum | 27.26 | 0
27618 | 09/07/1996 | 7 | Minimum | 27 | 0
27619 | 09/08/1996 | 7 | Minimum | 27.13 | 0
27620 | 09/09/1996 | 7 | Minimum | 27.5 | 0
27621 | 09/10/1996 | 7 | Minimum | 27.96 | 0
27622 | 09/11/1996 | 7 | Minimum | 28.35 | 0
27623 | 09/12/1996 | 7 | Minimum | 28.15 | 0
27624 | 09/13/1996 | 7 | Minimum | 27.06 | 0
27625 | 09/14/1996 | 7 | Minimum | 25.64 | 0
27626 | 09/15/1996 | 7 | Minimum | 25.62 | 0
27627 | 09/16/1996 | 7 | Minimum | 24.85 | 0
27628 | 09/17/1996 | 7 | Minimum | 24.21 | 0
27629 | 09/18/1996 | 7 | Minimum | 23.99 | 0
27630 | 09/19/1996 | 7 | Minimum | 23.81 | 0
27631 | 09/20/1996 | 7 | Minimum | 23.93 | 0
27632 | 09/21/1996 | 7 | Minimum | 24.35 | 0
27633 | 09/22/1996 | 7 | Minimum | 24.65 | 0
27634 | 09/23/1996 | 7 | Minimum | 24.6 | 0
27635 | 09/24/1996 | 7 | Minimum | 24.51 | 0
27636 | 09/25/1996 | 7 | Minimum | 24.56 | 0
27637 | 09/26/1996 | 7 | Minimum | 24.25 | 0
27638 | 09/27/1996 | 7 | Minimum | 23.88 | 0
27639 | 09/28/1996 | 7 | Minimum | 23.66 | 0
27640 | 09/29/1996 | 7 | Minimum | 23.69 | 0
27641 | 09/30/1996 | 7 | Minimum | 24.06 | 0
27642 | 10/01/1996 | 7 | Minimum | 24.41 | 0
27643 | 10/02/1996 | 7 | Minimum | 24.34 | 0
27644 | 10/03/1996 | 7 | Minimum | 24.31 | 0
27645 | 10/04/1996 | 7 | Minimum | 24.27 | 0
27646 | 10/05/1996 | 7 | Minimum | 24.2 | 0
27647 | 10/06/1996 | 7 | Minimum | 24.17 | 0
27648 | 10/07/1996 | 7 | Minimum | 24.09 | 0
27649 | 10/08/1996 | 7 | Minimum | 23.95 | 0
27650 | 10/09/1996 | 7 | Minimum | 23.87 | 0
27651 | 10/10/1996 | 7 | Minimum | 24.11 | 0
27652 | 10/11/1996 | 7 | Minimum | 24.15 | 0
27653 | 10/12/1996 | 7 | Minimum | 23.62 | 0
29302 | 03/02/1998 | 8 | Minimum | 8 | 0
29303 | 03/03/1998 | 8 | Minimum | 8.42 | 0
29304 | 03/04/1998 | 8 | Minimum | 8.86 | 0
29305 | 03/05/1998 | 8 | Minimum | 8.71 | 0
29306 | 03/06/1998 | 8 | Minimum | 8.08 | 0
29307 | 03/07/1998 | 8 | Minimum | 7.4 | 0
29308 | 03/08/1998 | 8 | Minimum | 7.44 | 0
29309 | 03/09/1998 | 8 | Minimum | 7.89 | 0
29310 | 03/10/1998 | 8 | Minimum | 8.53 | 0
29311 | 03/11/1998 | 8 | Minimum | 9.08 | 0
29312 | 03/12/1998 | 8 | Minimum | 9.77 | 0
29313 | 03/13/1998 | 8 | Minimum | 10.38 | 0
29314 | 03/14/1998 | 8 | Minimum | 10.77 | 0
29315 | 03/15/1998 | 8 | Minimum | 10.89 | 0
29316 | 03/16/1998 | 8 | Minimum | 11.43 | 0
29317 | 03/17/1998 | 8 | Minimum | 12.09 | 0
29318 | 03/18/1998 | 8 | Minimum | 12.02 | 0
29319 | 03/19/1998 | 8 | Minimum | 12.03 | 0
29320 | 03/20/1998 | 8 | Minimum | 12.15 | 0
29321 | 03/21/1998 | 8 | Minimum | 12.57 | 0
29322 | 03/22/1998 | 8 | Minimum | 12.96 | 0
37869 | 08/02/1996 | 16 | Minimum | 24 | 0
37870 | 08/03/1996 | 16 | Minimum | 24.09 | 0
37871 | 08/04/1996 | 16 | Minimum | 24.16 | 0
37872 | 08/05/1996 | 16 | Minimum | 24.18 | 0
37873 | 08/06/1996 | 16 | Minimum | 24.29 | 0
37874 | 08/07/1996 | 16 | Minimum | 24.31 | 0
37875 | 08/08/1996 | 16 | Minimum | 24.34 | 0
37876 | 08/09/1996 | 16 | Minimum | 24.39 | 0
37877 | 08/10/1996 | 16 | Minimum | 24.37 | 0
37878 | 08/11/1996 | 16 | Minimum | 24.46 | 0
37879 | 08/12/1996 | 16 | Minimum | 24.49 | 0
37880 | 08/13/1996 | 16 | Minimum | 14.06 | 0
37881 | 08/14/1996 | 16 | Minimum | -996 | 0
37882 | 08/15/1996 | 16 | Minimum | 23.51 | 0
37883 | 08/16/1996 | 16 | Minimum | 24.68 | 0
37884 | 08/17/1996 | 16 | Minimum | 24.7 | 0
37885 | 08/18/1996 | 16 | Minimum | 24.75 | 0
37886 | 08/19/1996 | 16 | Minimum | -996 | 0
37887 | 08/20/1996 | 16 | Minimum | 24.8 | 0
37888 | 08/21/1996 | 16 | Minimum | 24.8 | 0
37889 | 08/22/1996 | 16 | Minimum | 24.82 | 0
37890 | 08/23/1996 | 16 | Minimum | 24.82 | 0
37891 | 08/24/1996 | 16 | Minimum | 24.81 | 0
39865 | 12/03/1998 | 17 | Minimum | 15.9 | 0
39866 | 12/04/1998 | 17 | Minimum | 15.8 | 0
39867 | 12/05/1998 | 17 | Minimum | 15.74 | 0
39868 | 12/06/1998 | 17 | Minimum | 15.62 | 0
39869 | 12/07/1998 | 17 | Minimum | 15.54 | 0
39870 | 12/08/1998 | 17 | Minimum | 15.44 | 0
29368 | 05/07/1998 | 8 | Minimum | 17.54 | 0
29369 | 05/08/1998 | 8 | Minimum | 17.6 | 0
29370 | 05/09/1998 | 8 | Minimum | 17.79 | 0
29371 | 05/10/1998 | 8 | Minimum | 17.61 | 0
29372 | 05/11/1998 | 8 | Minimum | 17.06 | 0
29373 | 05/12/1998 | 8 | Minimum | 17.08 | 0
29374 | 05/13/1998 | 8 | Minimum | 15.79 | 0
29375 | 05/14/1998 | 8 | Minimum | 15.59 | 0
29376 | 05/15/1998 | 8 | Minimum | 15.74 | 0
29377 | 05/16/1998 | 8 | Minimum | 16.25 | 0
29378 | 05/17/1998 | 8 | Minimum | 16.07 | 0
29379 | 05/18/1998 | 8 | Minimum | 16.17 | 0
29380 | 05/19/1998 | 8 | Minimum | 16.59 | 0
29381 | 05/20/1998 | 8 | Minimum | 17.52 | 0
29382 | 05/21/1998 | 8 | Minimum | 17.82 | 0
29383 | 05/22/1998 | 8 | Minimum | 17.45 | 0
29384 | 05/23/1998 | 8 | Minimum | 17.61 | 0
29385 | 05/24/1998 | 8 | Minimum | 18.08 | 0
29386 | 05/25/1998 | 8 | Minimum | 18.28 | 0
29387 | 05/26/1998 | 8 | Minimum | 18.34 | 0
29388 | 05/27/1998 | 8 | Minimum | 17.99 | 0
29389 | 05/28/1998 | 8 | Minimum | 18.05 | 0
29390 | 05/29/1998 | 8 | Minimum | 18.36 | 0
29391 | 05/30/1998 | 8 | Minimum | 18.58 | 0
29392 | 05/31/1998 | 8 | Minimum | 18.77 | 0
29393 | 06/01/1998 | 8 | Minimum | 19.49 | 0
29394 | 06/02/1998 | 8 | Minimum | 20.45 | 0
29395 | 06/03/1998 | 8 | Minimum | 21.08 | 0
29396 | 06/04/1998 | 8 | Minimum | 20.53 | 0
29397 | 06/05/1998 | 8 | Minimum | 20.45 | 0
29398 | 06/06/1998 | 8 | Minimum | 20.59 | 0
29399 | 06/07/1998 | 8 | Minimum | 20.93 | 0
29400 | 06/08/1998 | 8 | Minimum | 20.59 | 0
29401 | 06/09/1998 | 8 | Minimum | 20.64 | 0
29402 | 06/10/1998 | 8 | Minimum | 20.73 | 0
29403 | 06/11/1998 | 8 | Minimum | 19.81 | 0
29404 | 06/12/1998 | 8 | Minimum | 19.27 | 0
29405 | 06/13/1998 | 8 | Minimum | 19.49 | 0
29406 | 06/14/1998 | 8 | Minimum | 20.12 | 0
29407 | 06/15/1998 | 8 | Minimum | 21.01 | 0
29408 | 06/16/1998 | 8 | Minimum | 22.05 | 0
29409 | 06/17/1998 | 8 | Minimum | 22.44 | 0
29410 | 06/18/1998 | 8 | Minimum | 22.63 | 0
29411 | 06/19/1998 | 8 | Minimum | 23.18 | 0
29412 | 06/20/1998 | 8 | Minimum | 23.7 | 0
29413 | 06/21/1998 | 8 | Minimum | 24.24 | 0
29414 | 06/22/1998 | 8 | Minimum | 25.02 | 0
29415 | 06/23/1998 | 8 | Minimum | 25.5 | 0
29416 | 06/24/1998 | 8 | Minimum | 25.63 | 0
29417 | 06/25/1998 | 8 | Minimum | 25.73 | 0
29418 | 06/26/1998 | 8 | Minimum | 25.66 | 0
29419 | 06/27/1998 | 8 | Minimum | 25.72 | 0
29420 | 06/28/1998 | 8 | Minimum | 25.93 | 0
29421 | 06/29/1998 | 8 | Minimum | 26.43 | 0
29422 | 06/30/1998 | 8 | Minimum | 26.76 | 0
29423 | 07/01/1998 | 8 | Minimum | 27.02 | 0
29424 | 07/02/1998 | 8 | Minimum | 27.22 | 0
29425 | 07/03/1998 | 8 | Minimum | 27.65 | 0
29426 | 07/04/1998 | 8 | Minimum | 27.87 | 0
29427 | 07/05/1998 | 8 | Minimum | 28.2 | 0
29428 | 07/06/1998 | 8 | Minimum | 28.52 | 0
29429 | 07/07/1998 | 8 | Minimum | 28.9 | 0
29430 | 07/08/1998 | 8 | Minimum | 29.13 | 0
29431 | 07/09/1998 | 8 | Minimum | 29.54 | 0
29432 | 07/10/1998 | 8 | Minimum | 29.64 | 0
29433 | 07/11/1998 | 8 | Minimum | 29.48 | 0
29434 | 07/12/1998 | 8 | Minimum | 29.59 | 0
29435 | 07/13/1998 | 8 | Minimum | 29.79 | 0
29436 | 07/14/1998 | 8 | Minimum | 29.92 | 0
29437 | 07/15/1998 | 8 | Minimum | 29.91 | 0
29438 | 07/16/1998 | 8 | Minimum | 30.1 | 0
29439 | 07/17/1998 | 8 | Minimum | 30.53 | 0
29440 | 07/18/1998 | 8 | Minimum | 31.17 | 0
29441 | 07/19/1998 | 8 | Minimum | 31.59 | 0
29442 | 07/20/1998 | 8 | Minimum | 31.84 | 0
29443 | 07/21/1998 | 8 | Minimum | 32.01 | 0
29444 | 07/22/1998 | 8 | Minimum | 32.19 | 0
29445 | 07/23/1998 | 8 | Minimum | 31.71 | 0
29446 | 07/24/1998 | 8 | Minimum | 31.27 | 0
29447 | 07/25/1998 | 8 | Minimum | 30.59 | 0
29448 | 07/26/1998 | 8 | Minimum | 30.79 | 0
29449 | 07/27/1998 | 8 | Minimum | 30.56 | 0
29450 | 07/28/1998 | 8 | Minimum | 30.71 | 0
29451 | 07/29/1998 | 8 | Minimum | 31.01 | 0
29452 | 07/30/1998 | 8 | Minimum | 30.94 | 0
29453 | 07/31/1998 | 8 | Minimum | 30.04 | 0
29454 | 08/01/1998 | 8 | Minimum | 29.69 | 0
29455 | 08/02/1998 | 8 | Minimum | 29.88 | 0
29456 | 08/03/1998 | 8 | Minimum | 30.24 | 0
29457 | 08/04/1998 | 8 | Minimum | 30.64 | 0
29458 | 08/05/1998 | 8 | Minimum | 30.99 | 0
29459 | 08/06/1998 | 8 | Minimum | 31.48 | 0
29460 | 08/07/1998 | 8 | Minimum | 31.83 | 0
29461 | 08/08/1998 | 8 | Minimum | 31.6 | 0
29462 | 08/09/1998 | 8 | Minimum | 31.41 | 0
29463 | 08/10/1998 | 8 | Minimum | 31.34 | 0
29464 | 08/11/1998 | 8 | Minimum | 31.52 | 0
29465 | 08/12/1998 | 8 | Minimum | 31.77 | 0
29466 | 08/13/1998 | 8 | Minimum | 32.11 | 0
29467 | 08/14/1998 | 8 | Minimum | 32.37 | 0
29468 | 08/15/1998 | 8 | Minimum | 31.9 | 0
29469 | 08/16/1998 | 8 | Minimum | 31.62 | 0
29470 | 08/17/1998 | 8 | Minimum | 31.43 | 0
29471 | 08/18/1998 | 8 | Minimum | 31.15 | 0
29472 | 08/19/1998 | 8 | Minimum | 30.9 | 0
29473 | 08/20/1998 | 8 | Minimum | 30.78 | 0
29474 | 08/21/1998 | 8 | Minimum | 30.66 | 0
29475 | 08/22/1998 | 8 | Minimum | 30.45 | 0
29476 | 08/23/1998 | 8 | Minimum | 30.3 | 0
29477 | 08/24/1998 | 8 | Minimum | 30.21 | 0
29478 | 08/25/1998 | 8 | Minimum | 30.25 | 0
29479 | 08/26/1998 | 8 | Minimum | 30.2 | 0
29480 | 08/27/1998 | 8 | Minimum | 29.98 | 0
29481 | 08/28/1998 | 8 | Minimum | 30.05 | 0
29482 | 08/29/1998 | 8 | Minimum | 30.26 | 0
29483 | 08/30/1998 | 8 | Minimum | 30.69 | 0
29484 | 08/31/1998 | 8 | Minimum | 31.02 | 0
29485 | 09/01/1998 | 8 | Minimum | 31.11 | 0
29486 | 09/02/1998 | 8 | Minimum | 31.1 | 0
29487 | 09/03/1998 | 8 | Minimum | 30.99 | 0
29488 | 09/04/1998 | 8 | Minimum | 31.13 | 0
29489 | 09/05/1998 | 8 | Minimum | 30.65 | 0
29490 | 09/06/1998 | 8 | Minimum | 30.09 | 0
29491 | 09/07/1998 | 8 | Minimum | 30.15 | 0
29492 | 09/08/1998 | 8 | Minimum | 29.83 | 0
29493 | 09/09/1998 | 8 | Minimum | 28.86 | 0
29494 | 09/10/1998 | 8 | Minimum | 27.78 | 0
29495 | 09/11/1998 | 8 | Minimum | 27.3 | 0
29496 | 09/12/1998 | 8 | Minimum | 26.9 | 0
29497 | 09/13/1998 | 8 | Minimum | 26.87 | 0
29498 | 09/14/1998 | 8 | Minimum | 27.06 | 0
29499 | 09/15/1998 | 8 | Minimum | 27.33 | 0
29500 | 09/16/1998 | 8 | Minimum | 27.24 | 0
29501 | 09/17/1998 | 8 | Minimum | 27.36 | 0
29502 | 09/18/1998 | 8 | Minimum | 27.31 | 0
29503 | 09/19/1998 | 8 | Minimum | 26.84 | 0
29504 | 09/20/1998 | 8 | Minimum | 26.58 | 0
29505 | 09/21/1998 | 8 | Minimum | 26.5 | 0
29506 | 09/22/1998 | 8 | Minimum | 26.3 | 0
29507 | 09/23/1998 | 8 | Minimum | 26.05 | 0
29508 | 09/24/1998 | 8 | Minimum | 25.78 | 0
23928 | 02/06/1999 | 3 | Minimum | 3.97 | 0
23929 | 02/07/1999 | 3 | Minimum | 5.97 | 0
23930 | 02/08/1999 | 3 | Minimum | 3.59 | 0
23931 | 02/09/1999 | 3 | Minimum | 1.11 | 0
23932 | 02/10/1999 | 3 | Minimum | -2.61 | 0
23933 | 02/11/1999 | 3 | Minimum | -4.24 | 0
23934 | 02/12/1999 | 3 | Minimum | -1.7 | 0
23935 | 02/13/1999 | 3 | Minimum | -0.51 | 0
23936 | 02/14/1999 | 3 | Minimum | 0.93 | 0
23937 | 02/15/1999 | 3 | Minimum | -1.05 | 0
39718 | 07/09/1998 | 17 | Minimum | 19.11 | 0
39719 | 07/10/1998 | 17 | Minimum | 19.25 | 0
39720 | 07/11/1998 | 17 | Minimum | 19.42 | 0
39721 | 07/12/1998 | 17 | Minimum | 19.58 | 0
39722 | 07/13/1998 | 17 | Minimum | 19.72 | 0
39723 | 07/14/1998 | 17 | Minimum | 19.88 | 0
39724 | 07/15/1998 | 17 | Minimum | 20.03 | 0
39725 | 07/16/1998 | 17 | Minimum | 20.15 | 0
39726 | 07/17/1998 | 17 | Minimum | 20.31 | 0
39727 | 07/18/1998 | 17 | Minimum | 20.46 | 0
39728 | 07/19/1998 | 17 | Minimum | 20.59 | 0
39729 | 07/20/1998 | 17 | Minimum | 20.74 | 0
39730 | 07/21/1998 | 17 | Minimum | 20.89 | 0
39731 | 07/22/1998 | 17 | Minimum | 21.04 | 0
39732 | 07/23/1998 | 17 | Minimum | 21.2 | 0
39733 | 07/24/1998 | 17 | Minimum | 21.35 | 0
39734 | 07/25/1998 | 17 | Minimum | 21.5 | 0
39735 | 07/26/1998 | 17 | Minimum | 21.65 | 0
39736 | 07/27/1998 | 17 | Minimum | 21.79 | 0
39737 | 07/28/1998 | 17 | Minimum | 21.9 | 0
39738 | 07/29/1998 | 17 | Minimum | 22.03 | 0
39739 | 07/30/1998 | 17 | Minimum | 22.11 | 0
39740 | 07/31/1998 | 17 | Minimum | 22.22 | 0
39741 | 08/01/1998 | 17 | Minimum | 22.29 | 0
39742 | 08/02/1998 | 17 | Minimum | 22.4 | 0
39743 | 08/03/1998 | 17 | Minimum | 22.47 | 0
39744 | 08/04/1998 | 17 | Minimum | 22.56 | 0
39745 | 08/05/1998 | 17 | Minimum | 22.62 | 0
39746 | 08/06/1998 | 17 | Minimum | 22.67 | 0
39747 | 08/07/1998 | 17 | Minimum | 22.72 | 0
39748 | 08/08/1998 | 17 | Minimum | 22.79 | 0
39749 | 08/09/1998 | 17 | Minimum | 22.86 | 0
39750 | 08/10/1998 | 17 | Minimum | 22.95 | 0
39751 | 08/11/1998 | 17 | Minimum | 23.03 | 0
39752 | 08/12/1998 | 17 | Minimum | 23.11 | 0
39753 | 08/13/1998 | 17 | Minimum | 23.18 | 0
39754 | 08/14/1998 | 17 | Minimum | 23.26 | 0
39755 | 08/15/1998 | 17 | Minimum | 23.33 | 0
39756 | 08/16/1998 | 17 | Minimum | 23.43 | 0
39757 | 08/17/1998 | 17 | Minimum | 23.48 | 0
39758 | 08/18/1998 | 17 | Minimum | 23.58 | 0
39759 | 08/19/1998 | 17 | Minimum | 23.66 | 0
39760 | 08/20/1998 | 17 | Minimum | 23.72 | 0
39761 | 08/21/1998 | 17 | Minimum | 23.79 | 0
32076 | 05/13/1996 | 11 | Minimum | -996 | 0
32077 | 05/14/1996 | 11 | Minimum | -996 | 0
32078 | 05/15/1996 | 11 | Minimum | -996 | 0
32079 | 05/16/1996 | 11 | Minimum | 19.25 | 0
32080 | 05/17/1996 | 11 | Minimum | 19.4 | 0
32081 | 05/18/1996 | 11 | Minimum | 19.39 | 0
37839 | 07/03/1996 | 16 | Minimum | 20.71 | 0
37840 | 07/04/1996 | 16 | Minimum | 20.76 | 0
37841 | 07/05/1996 | 16 | Minimum | 20.85 | 0
37842 | 07/06/1996 | 16 | Minimum | 20.94 | 0
37843 | 07/07/1996 | 16 | Minimum | 21.04 | 0
37844 | 07/08/1996 | 16 | Minimum | 21.17 | 0
37845 | 07/09/1996 | 16 | Minimum | 21.27 | 0
37846 | 07/10/1996 | 16 | Minimum | -996 | 0
37847 | 07/11/1996 | 16 | Minimum | -996 | 0
37848 | 07/12/1996 | 16 | Minimum | -996 | 0
37849 | 07/13/1996 | 16 | Minimum | -996 | 0
37850 | 07/14/1996 | 16 | Minimum | -996 | 0
37851 | 07/15/1996 | 16 | Minimum | -996 | 0
37852 | 07/16/1996 | 16 | Minimum | -996 | 0
37853 | 07/17/1996 | 16 | Minimum | -996 | 0
37854 | 07/18/1996 | 16 | Minimum | -996 | 0
37855 | 07/19/1996 | 16 | Minimum | -996 | 0
37856 | 07/20/1996 | 16 | Minimum | -996 | 0
37857 | 07/21/1996 | 16 | Minimum | -996 | 0
37858 | 07/22/1996 | 16 | Minimum | -996 | 0
37859 | 07/23/1996 | 16 | Minimum | -996 | 0
37860 | 07/24/1996 | 16 | Minimum | -996 | 0
37861 | 07/25/1996 | 16 | Minimum | -996 | 0
37862 | 07/26/1996 | 16 | Minimum | -996 | 0
37863 | 07/27/1996 | 16 | Minimum | -996 | 0
37864 | 07/28/1996 | 16 | Minimum | -996 | 0
37865 | 07/29/1996 | 16 | Minimum | -996 | 0
37866 | 07/30/1996 | 16 | Minimum | 23.73 | 0
37867 | 07/31/1996 | 16 | Minimum | 23.82 | 0
37868 | 08/01/1996 | 16 | Minimum | 23.91 | 0
43114 | 05/31/1998 | 2 | Maximum | 43.29 | 0
43115 | 06/01/1998 | 2 | Maximum | 46.32 | 0
43116 | 06/02/1998 | 2 | Maximum | 36.02 | 0
43117 | 06/03/1998 | 2 | Maximum | 33.85 | 0
43118 | 06/04/1998 | 2 | Maximum | 34.14 | 0
43119 | 06/05/1998 | 2 | Maximum | 38.72 | 0
43120 | 06/06/1998 | 2 | Maximum | 39 | 0
43121 | 06/07/1998 | 2 | Maximum | 35.72 | 0
43122 | 06/08/1998 | 2 | Maximum | 41 | 0
43123 | 06/09/1998 | 2 | Maximum | 36.92 | 0
43124 | 06/10/1998 | 2 | Maximum | 23.5 | 0
43125 | 06/11/1998 | 2 | Maximum | 21.46 | 0
43126 | 06/12/1998 | 2 | Maximum | 40.11 | 0
43127 | 06/13/1998 | 2 | Maximum | 38.83 | 0
43128 | 06/14/1998 | 2 | Maximum | 46.44 | 0
43129 | 06/15/1998 | 2 | Maximum | 44.79 | 0
43130 | 06/16/1998 | 2 | Maximum | 38.02 | 0
43131 | 06/17/1998 | 2 | Maximum | 45.29 | 0
43132 | 06/18/1998 | 2 | Maximum | 44.1 | 0
43133 | 06/19/1998 | 2 | Maximum | 44.43 | 0
43134 | 06/20/1998 | 2 | Maximum | 48.2 | 0
43135 | 06/21/1998 | 2 | Maximum | 50.2 | 0
43136 | 06/22/1998 | 2 | Maximum | 45.97 | 0
43137 | 06/23/1998 | 2 | Maximum | 47.61 | 0
43138 | 06/24/1998 | 2 | Maximum | 44.13 | 0
43139 | 06/25/1998 | 2 | Maximum | 43.2 | 0
43140 | 06/26/1998 | 2 | Maximum | 45.49 | 0
43141 | 06/27/1998 | 2 | Maximum | 48.67 | 0
43142 | 06/28/1998 | 2 | Maximum | 46.28 | 0
43143 | 06/29/1998 | 2 | Maximum | 49.92 | 0
43144 | 06/30/1998 | 2 | Maximum | 47.14 | 0
43145 | 07/01/1998 | 2 | Maximum | 49.92 | 0
43146 | 07/02/1998 | 2 | Maximum | 49.44 | 0
43147 | 07/03/1998 | 2 | Maximum | 50.13 | 0
43148 | 07/04/1998 | 2 | Maximum | 50.82 | 0
43149 | 07/05/1998 | 2 | Maximum | 52.16 | 0
43150 | 07/06/1998 | 2 | Maximum | 51.89 | 0
43151 | 07/07/1998 | 2 | Maximum | 53.56 | 0
43152 | 07/08/1998 | 2 | Maximum | 53.55 | 0
43153 | 07/09/1998 | 2 | Maximum | 50.5 | 0
43154 | 07/10/1998 | 2 | Maximum | 48.74 | 0
43155 | 07/11/1998 | 2 | Maximum | 51.45 | 0
43156 | 07/12/1998 | 2 | Maximum | 53.06 | 0
43157 | 07/13/1998 | 2 | Maximum | 48.81 | 0
43158 | 07/14/1998 | 2 | Maximum | 49.36 | 0
43159 | 07/15/1998 | 2 | Maximum | 52.99 | 0
43160 | 07/16/1998 | 2 | Maximum | 54.25 | 0
43161 | 07/17/1998 | 2 | Maximum | 54.69 | 0
43162 | 07/18/1998 | 2 | Maximum | 55.24 | 0
43163 | 07/19/1998 | 2 | Maximum | 53.51 | 0
43164 | 07/20/1998 | 2 | Maximum | 52.07 | 0
43165 | 07/21/1998 | 2 | Maximum | 52.75 | 0
43166 | 07/22/1998 | 2 | Maximum | 42.03 | 0
43167 | 07/23/1998 | 2 | Maximum | 48.19 | 0
43168 | 07/24/1998 | 2 | Maximum | 50.45 | 0
43169 | 07/25/1998 | 2 | Maximum | 51.02 | 0
43170 | 07/26/1998 | 2 | Maximum | 51.18 | 0
43171 | 07/27/1998 | 2 | Maximum | 52.34 | 0
43172 | 07/28/1998 | 2 | Maximum | 49.43 | 0
43173 | 07/29/1998 | 2 | Maximum | 50.39 | 0
43174 | 07/30/1998 | 2 | Maximum | 46.96 | 0
43175 | 07/31/1998 | 2 | Maximum | 46.69 | 0
43176 | 08/01/1998 | 2 | Maximum | 50.09 | 0
43177 | 08/02/1998 | 2 | Maximum | 51.56 | 0
43178 | 08/03/1998 | 2 | Maximum | 52.71 | 0
43179 | 08/04/1998 | 2 | Maximum | 53.33 | 0
43180 | 08/05/1998 | 2 | Maximum | 54.44 | 0
43181 | 08/06/1998 | 2 | Maximum | 51.84 | 0
43182 | 08/07/1998 | 2 | Maximum | 49.64 | 0
43183 | 08/08/1998 | 2 | Maximum | 51.31 | 0
43184 | 08/09/1998 | 2 | Maximum | 50.44 | 0
43185 | 08/10/1998 | 2 | Maximum | 51.49 | 0
43186 | 08/11/1998 | 2 | Maximum | 52.74 | 0
43187 | 08/12/1998 | 2 | Maximum | 53.19 | 0
43188 | 08/13/1998 | 2 | Maximum | 53.38 | 0
43189 | 08/14/1998 | 2 | Maximum | 49.19 | 0
43190 | 08/15/1998 | 2 | Maximum | 47.03 | 0
43191 | 08/16/1998 | 2 | Maximum | 47.61 | 0
43192 | 08/17/1998 | 2 | Maximum | 47.13 | 0
43193 | 08/18/1998 | 2 | Maximum | 47.04 | 0
43194 | 08/19/1998 | 2 | Maximum | 48.56 | 0
43195 | 08/20/1998 | 2 | Maximum | 48.57 | 0
43196 | 08/21/1998 | 2 | Maximum | 48.32 | 0
43197 | 08/22/1998 | 2 | Maximum | 48.56 | 0
43198 | 08/23/1998 | 2 | Maximum | 48.36 | 0
43199 | 08/24/1998 | 2 | Maximum | 48.28 | 0
43200 | 08/25/1998 | 2 | Maximum | 48.82 | 0
43201 | 08/26/1998 | 2 | Maximum | 45.28 | 0
37762 | 04/14/1996 | 16 | Minimum | 7.68 | 0
37763 | 04/15/1996 | 16 | Minimum | 7.78 | 0
37764 | 04/16/1996 | 16 | Minimum | -996 | 0
37765 | 04/17/1996 | 16 | Minimum | 13.19 | 0
37766 | 04/18/1996 | 16 | Minimum | 13.29 | 0
37767 | 04/19/1996 | 16 | Minimum | 13.39 | 0
37768 | 04/20/1996 | 16 | Minimum | 13.5 | 0
37769 | 04/21/1996 | 16 | Minimum | 13.59 | 0
37770 | 04/22/1996 | 16 | Minimum | 13.65 | 0
37771 | 04/23/1996 | 16 | Minimum | 13.72 | 0
37772 | 04/24/1996 | 16 | Minimum | 13.74 | 0
37773 | 04/25/1996 | 16 | Minimum | 13.79 | 0
37774 | 04/26/1996 | 16 | Minimum | 13.82 | 0
37775 | 04/27/1996 | 16 | Minimum | 13.86 | 0
37776 | 04/28/1996 | 16 | Minimum | 13.92 | 0
37777 | 04/29/1996 | 16 | Minimum | 13.96 | 0
37778 | 04/30/1996 | 16 | Minimum | 14.05 | 0
37779 | 05/01/1996 | 16 | Minimum | 14.13 | 0
37780 | 05/02/1996 | 16 | Minimum | 14.24 | 0
37781 | 05/03/1996 | 16 | Minimum | 14.32 | 0
37782 | 05/04/1996 | 16 | Minimum | 14.44 | 0
37783 | 05/05/1996 | 16 | Minimum | 14.56 | 0
37784 | 05/06/1996 | 16 | Minimum | 14.72 | 0
37785 | 05/07/1996 | 16 | Minimum | 14.82 | 0
37786 | 05/08/1996 | 16 | Minimum | 14.95 | 0
37787 | 05/09/1996 | 16 | Minimum | 15.08 | 0
37788 | 05/10/1996 | 16 | Minimum | 15.19 | 0
37789 | 05/11/1996 | 16 | Minimum | 15.29 | 0
37790 | 05/12/1996 | 16 | Minimum | -996 | 0
37791 | 05/13/1996 | 16 | Minimum | -996 | 0
37792 | 05/14/1996 | 16 | Minimum | -996 | 0
37793 | 05/15/1996 | 16 | Minimum | -996 | 0
37794 | 05/16/1996 | 16 | Minimum | 15.91 | 0
37795 | 05/17/1996 | 16 | Minimum | 16.05 | 0
37796 | 05/18/1996 | 16 | Minimum | 16.17 | 0
37797 | 05/19/1996 | 16 | Minimum | 16.32 | 0
37798 | 05/20/1996 | 16 | Minimum | 16.42 | 0
37799 | 05/21/1996 | 16 | Minimum | 16.49 | 0
37800 | 05/22/1996 | 16 | Minimum | 16.57 | 0
37801 | 05/23/1996 | 16 | Minimum | 16.61 | 0
37802 | 05/24/1996 | 16 | Minimum | 16.68 | 0
37803 | 05/25/1996 | 16 | Minimum | 16.76 | 0
37804 | 05/26/1996 | 16 | Minimum | -996 | 0
37805 | 05/27/1996 | 16 | Minimum | -996 | 0
37806 | 05/28/1996 | 16 | Minimum | 16.85 | 0
37807 | 06/01/1996 | 16 | Minimum | 16.92 | 0
37808 | 06/02/1996 | 16 | Minimum | 16.98 | 0
37809 | 06/03/1996 | 16 | Minimum | 17.02 | 0
37810 | 06/04/1996 | 16 | Minimum | 17.07 | 0
37811 | 06/05/1996 | 16 | Minimum | 17.16 | 0
37812 | 06/06/1996 | 16 | Minimum | 17.26 | 0
37813 | 06/07/1996 | 16 | Minimum | 17.38 | 0
37814 | 06/08/1996 | 16 | Minimum | 17.52 | 0
37815 | 06/09/1996 | 16 | Minimum | 17.68 | 0
37816 | 06/10/1996 | 16 | Minimum | 17.85 | 0
37817 | 06/11/1996 | 16 | Minimum | 18.04 | 0
37818 | 06/12/1996 | 16 | Minimum | 18.23 | 0
37819 | 06/13/1996 | 16 | Minimum | 18.41 | 0
37820 | 06/14/1996 | 16 | Minimum | 18.6 | 0
37821 | 06/15/1996 | 16 | Minimum | 18.78 | 0
37822 | 06/16/1996 | 16 | Minimum | 18.97 | 0
37823 | 06/17/1996 | 16 | Minimum | 19.13 | 0
37824 | 06/18/1996 | 16 | Minimum | 19.29 | 0
37825 | 06/19/1996 | 16 | Minimum | 19.47 | 0
37826 | 06/20/1996 | 16 | Minimum | 19.65 | 0
37827 | 06/21/1996 | 16 | Minimum | 19.82 | 0
37828 | 06/22/1996 | 16 | Minimum | 19.95 | 0
37829 | 06/23/1996 | 16 | Minimum | 20.1 | 0
37830 | 06/24/1996 | 16 | Minimum | 20.25 | 0
37831 | 06/25/1996 | 16 | Minimum | 20.36 | 0
31114 | 11/13/1996 | 10 | Minimum | 14.71 | 0
31115 | 11/14/1996 | 10 | Minimum | 14.72 | 0
31116 | 11/15/1996 | 10 | Minimum | 14.7 | 0
31117 | 11/16/1996 | 10 | Minimum | 14.58 | 0
31118 | 11/17/1996 | 10 | Minimum | 14.19 | 0
31119 | 11/18/1996 | 10 | Minimum | 13.93 | 0
31120 | 11/19/1996 | 10 | Minimum | 13.92 | 0
33949 | 05/16/1998 | 12 | Minimum | 15.77 | 0
33950 | 05/17/1998 | 12 | Minimum | 15.77 | 0
33951 | 05/18/1998 | 12 | Minimum | 15.72 | 0
33952 | 05/19/1998 | 12 | Minimum | 15.72 | 0
33953 | 05/20/1998 | 12 | Minimum | 15.75 | 0
33954 | 05/21/1998 | 12 | Minimum | 15.84 | 0
43105 | 05/22/1998 | 2 | Maximum | 39.55 | 0
43106 | 05/23/1998 | 2 | Maximum | 31.39 | 0
43107 | 05/24/1998 | 2 | Maximum | 40.55 | 0
43108 | 05/25/1998 | 2 | Maximum | 27.03 | 0
43109 | 05/26/1998 | 2 | Maximum | 29.67 | 0
43110 | 05/27/1998 | 2 | Maximum | 34.04 | 0
43111 | 05/28/1998 | 2 | Maximum | 35.45 | 0
43112 | 05/29/1998 | 2 | Maximum | 35.27 | 0
43113 | 05/30/1998 | 2 | Maximum | 40.81 | 0
29270 | 01/29/1998 | 8 | Minimum | -996 | 0
29271 | 01/30/1998 | 8 | Minimum | -996 | 0
29272 | 01/31/1998 | 8 | Minimum | -996 | 0
29273 | 02/01/1998 | 8 | Minimum | -996 | 0
29274 | 02/02/1998 | 8 | Minimum | -996 | 0
29275 | 02/03/1998 | 8 | Minimum | 5.81 | 0
29276 | 02/04/1998 | 8 | Minimum | 6.03 | 0
29277 | 02/05/1998 | 8 | Minimum | 6.47 | 0
29278 | 02/06/1998 | 8 | Minimum | 6.49 | 0
29279 | 02/07/1998 | 8 | Minimum | 6.59 | 0
29280 | 02/08/1998 | 8 | Minimum | 6.42 | 0
29281 | 02/09/1998 | 8 | Minimum | 6.41 | 0
29282 | 02/10/1998 | 8 | Minimum | 6.35 | 0
29283 | 02/11/1998 | 8 | Minimum | 6.36 | 0
29284 | 02/12/1998 | 8 | Minimum | 6.5 | 0
29285 | 02/13/1998 | 8 | Minimum | 6.41 | 0
29286 | 02/14/1998 | 8 | Minimum | 6.49 | 0
29287 | 02/15/1998 | 8 | Minimum | 6.66 | 0
29288 | 02/16/1998 | 8 | Minimum | 6.34 | 0
29289 | 02/17/1998 | 8 | Minimum | 6.09 | 0
29290 | 02/18/1998 | 8 | Minimum | 6.18 | 0
29291 | 02/19/1998 | 8 | Minimum | 6.36 | 0
29292 | 02/20/1998 | 8 | Minimum | 6.9 | 0
29293 | 02/21/1998 | 8 | Minimum | 7 | 0
29294 | 02/22/1998 | 8 | Minimum | 7.1 | 0
29295 | 02/23/1998 | 8 | Minimum | 6.89 | 0
29296 | 02/24/1998 | 8 | Minimum | 6.31 | 0
29297 | 02/25/1998 | 8 | Minimum | 6.07 | 0
29298 | 02/26/1998 | 8 | Minimum | 6.15 | 0
29299 | 02/27/1998 | 8 | Minimum | 6.4 | 0
29300 | 02/28/1998 | 8 | Minimum | 6.87 | 0
30950 | 06/02/1996 | 10 | Minimum | 19.89 | 0
30951 | 06/03/1996 | 10 | Minimum | 20.31 | 0
30952 | 06/04/1996 | 10 | Minimum | 20.84 | 0
30953 | 06/05/1996 | 10 | Minimum | 21.41 | 0
30954 | 06/06/1996 | 10 | Minimum | 21.97 | 0
30955 | 06/07/1996 | 10 | Minimum | 22.49 | 0
30956 | 06/08/1996 | 10 | Minimum | 23.01 | 0
30957 | 06/09/1996 | 10 | Minimum | 23.5 | 0
30958 | 06/10/1996 | 10 | Minimum | 23.88 | 0
30959 | 06/11/1996 | 10 | Minimum | 24.12 | 0
30960 | 06/12/1996 | 10 | Minimum | 24.28 | 0
30961 | 06/13/1996 | 10 | Minimum | 24.45 | 0
30962 | 06/14/1996 | 10 | Minimum | 24.71 | 0
30963 | 06/15/1996 | 10 | Minimum | 24.98 | 0
30964 | 06/16/1996 | 10 | Minimum | 25.21 | 0
30965 | 06/17/1996 | 10 | Minimum | 25.41 | 0
30966 | 06/18/1996 | 10 | Minimum | 25.54 | 0
30967 | 06/19/1996 | 10 | Minimum | 25.56 | 0
30968 | 06/20/1996 | 10 | Minimum | 25.63 | 0
30969 | 06/21/1996 | 10 | Minimum | 25.71 | 0
30970 | 06/22/1996 | 10 | Minimum | 25.71 | 0
30971 | 06/23/1996 | 10 | Minimum | 25.73 | 0
30972 | 06/24/1996 | 10 | Minimum | 25.77 | 0
30973 | 06/25/1996 | 10 | Minimum | 25.55 | 0
30974 | 06/26/1996 | 10 | Minimum | 24.91 | 0
30975 | 06/27/1996 | 10 | Minimum | -996 | 0
30976 | 06/28/1996 | 10 | Minimum | 23.92 | 0
30977 | 06/29/1996 | 10 | Minimum | 23.85 | 0
30978 | 06/30/1996 | 10 | Minimum | 23.96 | 0
30979 | 07/01/1996 | 10 | Minimum | 24.21 | 0
30980 | 07/02/1996 | 10 | Minimum | 24.66 | 0
30981 | 07/03/1996 | 10 | Minimum | 25.2 | 0
30982 | 07/04/1996 | 10 | Minimum | 25.75 | 0
30983 | 07/05/1996 | 10 | Minimum | 26.13 | 0
30984 | 07/06/1996 | 10 | Minimum | 26.37 | 0
30985 | 07/07/1996 | 10 | Minimum | 26.58 | 0
30986 | 07/08/1996 | 10 | Minimum | 26.89 | 0
30987 | 07/09/1996 | 10 | Minimum | 27.23 | 0
30988 | 07/10/1996 | 10 | Minimum | -996 | 0
30989 | 07/11/1996 | 10 | Minimum | -996 | 0
30990 | 07/12/1996 | 10 | Minimum | -996 | 0
30991 | 07/13/1996 | 10 | Minimum | -996 | 0
30992 | 07/14/1996 | 10 | Minimum | -996 | 0
30993 | 07/15/1996 | 10 | Minimum | -996 | 0
30994 | 07/16/1996 | 10 | Minimum | -996 | 0
30995 | 07/17/1996 | 10 | Minimum | -996 | 0
30996 | 07/18/1996 | 10 | Minimum | -996 | 0
30997 | 07/19/1996 | 10 | Minimum | -996 | 0
30998 | 07/20/1996 | 10 | Minimum | -996 | 0
30999 | 07/21/1996 | 10 | Minimum | -996 | 0
31000 | 07/22/1996 | 10 | Minimum | -996 | 0
31001 | 07/23/1996 | 10 | Minimum | -996 | 0
31002 | 07/24/1996 | 10 | Minimum | -996 | 0
31003 | 07/25/1996 | 10 | Minimum | -996 | 0
31004 | 07/26/1996 | 10 | Minimum | -996 | 0
31005 | 07/27/1996 | 10 | Minimum | -996 | 0
31006 | 07/28/1996 | 10 | Minimum | -996 | 0
31007 | 07/29/1996 | 10 | Minimum | -996 | 0
31008 | 07/30/1996 | 10 | Minimum | 29.34 | 0
31009 | 07/31/1996 | 10 | Minimum | 29.28 | 0
31010 | 08/01/1996 | 10 | Minimum | 29.33 | 0
31011 | 08/02/1996 | 10 | Minimum | 29.38 | 0
31012 | 08/03/1996 | 10 | Minimum | 29.42 | 0
31013 | 08/04/1996 | 10 | Minimum | 29.23 | 0
31014 | 08/05/1996 | 10 | Minimum | 29.08 | 0
31015 | 08/06/1996 | 10 | Minimum | 28.98 | 0
31016 | 08/07/1996 | 10 | Minimum | 28.89 | 0
31017 | 08/08/1996 | 10 | Minimum | 28.85 | 0
31018 | 08/09/1996 | 10 | Minimum | 28.87 | 0
31019 | 08/10/1996 | 10 | Minimum | 29.02 | 0
31020 | 08/11/1996 | 10 | Minimum | 29.23 | 0
31021 | 08/12/1996 | 10 | Minimum | 29.46 | 0
31022 | 08/13/1996 | 10 | Minimum | 14.76 | 0
31023 | 08/14/1996 | 10 | Minimum | -996 | 0
31024 | 08/15/1996 | 10 | Minimum | 27.6 | 0
31025 | 08/16/1996 | 10 | Minimum | 29.05 | 0
31026 | 08/17/1996 | 10 | Minimum | 29.07 | 0
31027 | 08/18/1996 | 10 | Minimum | 29.05 | 0
31028 | 08/19/1996 | 10 | Minimum | -996 | 0
31029 | 08/20/1996 | 10 | Minimum | 28.71 | 0
31030 | 08/21/1996 | 10 | Minimum | 28.55 | 0
31031 | 08/22/1996 | 10 | Minimum | 28.47 | 0
31032 | 08/23/1996 | 10 | Minimum | 28.38 | 0
31033 | 08/24/1996 | 10 | Minimum | 28.38 | 0
31034 | 08/25/1996 | 10 | Minimum | 28.46 | 0
31035 | 08/26/1996 | 10 | Minimum | 28.53 | 0
31036 | 08/27/1996 | 10 | Minimum | 28.58 | 0
31037 | 08/28/1996 | 10 | Minimum | 28.47 | 0
31038 | 08/29/1996 | 10 | Minimum | 28.36 | 0
31039 | 08/30/1996 | 10 | Minimum | 28.31 | 0
31040 | 08/31/1996 | 10 | Minimum | 28.36 | 0
31041 | 09/01/1996 | 10 | Minimum | 28.41 | 0
31042 | 09/02/1996 | 10 | Minimum | 28.37 | 0
31043 | 09/03/1996 | 10 | Minimum | 28.29 | 0
31044 | 09/04/1996 | 10 | Minimum | -996 | 0
31045 | 09/05/1996 | 10 | Minimum | 28.03 | 0
31046 | 09/06/1996 | 10 | Minimum | 27.76 | 0
31047 | 09/07/1996 | 10 | Minimum | 27.43 | 0
31048 | 09/08/1996 | 10 | Minimum | 27.26 | 0
31049 | 09/09/1996 | 10 | Minimum | 27.14 | 0
31050 | 09/10/1996 | 10 | Minimum | 27.14 | 0
31051 | 09/11/1996 | 10 | Minimum | 27.25 | 0
31052 | 09/12/1996 | 10 | Minimum | 27.37 | 0
31053 | 09/13/1996 | 10 | Minimum | 27.35 | 0
31054 | 09/14/1996 | 10 | Minimum | 26.96 | 0
31055 | 09/15/1996 | 10 | Minimum | 26.54 | 0
31056 | 09/16/1996 | 10 | Minimum | 26.21 | 0
31057 | 09/17/1996 | 10 | Minimum | 25.82 | 0
31058 | 09/18/1996 | 10 | Minimum | 25.47 | 0
31059 | 09/19/1996 | 10 | Minimum | 25.2 | 0
31060 | 09/20/1996 | 10 | Minimum | 24.98 | 0
31061 | 09/21/1996 | 10 | Minimum | 24.93 | 0
31062 | 09/22/1996 | 10 | Minimum | 24.88 | 0
31063 | 09/23/1996 | 10 | Minimum | 24.91 | 0
31064 | 09/24/1996 | 10 | Minimum | 24.9 | 0
31065 | 09/25/1996 | 10 | Minimum | 24.89 | 0
31066 | 09/26/1996 | 10 | Minimum | 24.8 | 0
31067 | 09/27/1996 | 10 | Minimum | 24.66 | 0
31068 | 09/28/1996 | 10 | Minimum | 24.48 | 0
31069 | 09/29/1996 | 10 | Minimum | 24.37 | 0
31070 | 09/30/1996 | 10 | Minimum | 24.27 | 0
31071 | 10/01/1996 | 10 | Minimum | 24.33 | 0
31072 | 10/02/1996 | 10 | Minimum | 24.37 | 0
31073 | 10/03/1996 | 10 | Minimum | 24.38 | 0
31074 | 10/04/1996 | 10 | Minimum | 24.38 | 0
31075 | 10/05/1996 | 10 | Minimum | 24.33 | 0
31076 | 10/06/1996 | 10 | Minimum | 24.3 | 0
31077 | 10/07/1996 | 10 | Minimum | 24.25 | 0
31078 | 10/08/1996 | 10 | Minimum | 24.19 | 0
31079 | 10/09/1996 | 10 | Minimum | 24.11 | 0
31080 | 10/10/1996 | 10 | Minimum | 24.07 | 0
31081 | 10/11/1996 | 10 | Minimum | 24.11 | 0
31082 | 10/12/1996 | 10 | Minimum | 24.09 | 0
31083 | 10/13/1996 | 10 | Minimum | 23.89 | 0
31084 | 10/14/1996 | 10 | Minimum | 23.69 | 0
31085 | 10/15/1996 | 10 | Minimum | 23.38 | 0
31086 | 10/16/1996 | 10 | Minimum | 23.11 | 0
31087 | 10/17/1996 | 10 | Minimum | 22.72 | 0
31088 | 10/18/1996 | 10 | Minimum | 22.24 | 0
31089 | 10/19/1996 | 10 | Minimum | 21.82 | 0
31090 | 10/20/1996 | 10 | Minimum | 21.35 | 0
31091 | 10/21/1996 | 10 | Minimum | 20.75 | 0
31092 | 10/22/1996 | 10 | Minimum | 20.18 | 0
31093 | 10/23/1996 | 10 | Minimum | 19.74 | 0
31094 | 10/24/1996 | 10 | Minimum | 19.49 | 0
31095 | 10/25/1996 | 10 | Minimum | 19.36 | 0
31096 | 10/26/1996 | 10 | Minimum | 18.96 | 0
31097 | 10/27/1996 | 10 | Minimum | 18.38 | 0
31098 | 10/28/1996 | 10 | Minimum | 17.85 | 0
31099 | 10/29/1996 | 10 | Minimum | 17.48 | 0
31100 | 10/30/1996 | 10 | Minimum | 17.11 | 0
31101 | 10/31/1996 | 10 | Minimum | 16.78 | 0
31102 | 11/01/1996 | 10 | Minimum | 16.43 | 0
31103 | 11/02/1996 | 10 | Minimum | 16.15 | 0
56502 | 06/01/1997 | 14 | Maximum | 19.34 | 0
56503 | 06/02/1997 | 14 | Maximum | 19.47 | 0
56504 | 06/03/1997 | 14 | Maximum | 19.61 | 0
56505 | 06/04/1997 | 14 | Maximum | 19.75 | 0
56506 | 06/05/1997 | 14 | Maximum | 19.87 | 0
56507 | 06/06/1997 | 14 | Maximum | 19.99 | 0
56508 | 06/07/1997 | 14 | Maximum | 20.03 | 0
29245 | 01/04/1998 | 8 | Minimum | 5.58 | 0
29246 | 01/05/1998 | 8 | Minimum | 5.26 | 0
29247 | 01/06/1998 | 8 | Minimum | 4.77 | 0
29248 | 01/07/1998 | 8 | Minimum | 4.43 | 0
29249 | 01/08/1998 | 8 | Minimum | 4.52 | 0
29250 | 01/09/1998 | 8 | Minimum | 4.6 | 0
29251 | 01/10/1998 | 8 | Minimum | 4.93 | 0
29252 | 01/11/1998 | 8 | Minimum | 5.2 | 0
29253 | 01/12/1998 | 8 | Minimum | 5.6 | 0
29254 | 01/13/1998 | 8 | Minimum | -996 | 0
29255 | 01/14/1998 | 8 | Minimum | -996 | 0
29256 | 01/15/1998 | 8 | Minimum | -996 | 0
29257 | 01/16/1998 | 8 | Minimum | -996 | 0
29258 | 01/17/1998 | 8 | Minimum | -996 | 0
29259 | 01/18/1998 | 8 | Minimum | -996 | 0
29260 | 01/19/1998 | 8 | Minimum | -996 | 0
29261 | 01/20/1998 | 8 | Minimum | -996 | 0
29262 | 01/21/1998 | 8 | Minimum | -996 | 0
29263 | 01/22/1998 | 8 | Minimum | -996 | 0
29264 | 01/23/1998 | 8 | Minimum | -996 | 0
29265 | 01/24/1998 | 8 | Minimum | -996 | 0
29266 | 01/25/1998 | 8 | Minimum | -996 | 0
29267 | 01/26/1998 | 8 | Minimum | -996 | 0
29268 | 01/27/1998 | 8 | Minimum | -996 | 0
29269 | 01/28/1998 | 8 | Minimum | -996 | 0
34685 | 04/04/1997 | 13 | Minimum | 13.28 | 0
34686 | 04/05/1997 | 13 | Minimum | 13.22 | 0
34687 | 04/06/1997 | 13 | Minimum | 13.2 | 0
34688 | 04/07/1997 | 13 | Minimum | 13.17 | 0
34689 | 04/08/1997 | 13 | Minimum | 13.16 | 0
34690 | 04/09/1997 | 13 | Minimum | 13.17 | 0
34691 | 04/10/1997 | 13 | Minimum | 13.18 | 0
34692 | 04/11/1997 | 13 | Minimum | 13.21 | 0
34693 | 04/12/1997 | 13 | Minimum | 13.21 | 0
34694 | 04/13/1997 | 13 | Minimum | 13.21 | 0
34695 | 04/14/1997 | 13 | Minimum | 13.14 | 0
34696 | 04/15/1997 | 13 | Minimum | 13.21 | 0
34697 | 04/16/1997 | 13 | Minimum | 13.25 | 0
34698 | 04/17/1997 | 13 | Minimum | 13.31 | 0
34699 | 04/18/1997 | 13 | Minimum | 13.43 | 0
34700 | 04/19/1997 | 13 | Minimum | 13.57 | 0
34701 | 04/20/1997 | 13 | Minimum | 13.74 | 0
34702 | 04/21/1997 | 13 | Minimum | 13.93 | 0
34703 | 04/22/1997 | 13 | Minimum | 14.11 | 0
34704 | 04/23/1997 | 13 | Minimum | 14.27 | 0
34705 | 04/24/1997 | 13 | Minimum | 14.44 | 0
34706 | 04/25/1997 | 13 | Minimum | 14.55 | 0
34707 | 04/26/1997 | 13 | Minimum | 14.65 | 0
34708 | 04/27/1997 | 13 | Minimum | 14.75 | 0
34709 | 04/28/1997 | 13 | Minimum | 14.86 | 0
34710 | 04/29/1997 | 13 | Minimum | 14.99 | 0
34711 | 04/30/1997 | 13 | Minimum | 15.14 | 0
34712 | 05/01/1997 | 13 | Minimum | 15.28 | 0
34713 | 05/02/1997 | 13 | Minimum | 15.36 | 0
34714 | 05/03/1997 | 13 | Minimum | 15.46 | 0
34715 | 05/04/1997 | 13 | Minimum | 15.52 | 0
34716 | 05/05/1997 | 13 | Minimum | 15.6 | 0
34717 | 05/06/1997 | 13 | Minimum | 15.69 | 0
34718 | 05/07/1997 | 13 | Minimum | 15.83 | 0
34719 | 05/08/1997 | 13 | Minimum | 15.96 | 0
34720 | 05/09/1997 | 13 | Minimum | 16.12 | 0
34721 | 05/10/1997 | 13 | Minimum | 16.31 | 0
34722 | 05/11/1997 | 13 | Minimum | 16.72 | 0
34723 | 05/12/1997 | 13 | Minimum | 16.92 | 0
34724 | 05/13/1997 | 13 | Minimum | 17.14 | 0
34725 | 05/14/1997 | 13 | Minimum | 17.38 | 0
34726 | 05/15/1997 | 13 | Minimum | -996 | 0
34727 | 05/16/1997 | 13 | Minimum | -996 | 0
34728 | 05/17/1997 | 13 | Minimum | 17.88 | 0
34729 | 05/18/1997 | 13 | Minimum | 18.11 | 0
34730 | 05/19/1997 | 13 | Minimum | 18.32 | 0
34731 | 05/20/1997 | 13 | Minimum | 18.54 | 0
34732 | 05/21/1997 | 13 | Minimum | 18.74 | 0
34733 | 05/22/1997 | 13 | Minimum | 18.95 | 0
34734 | 05/23/1997 | 13 | Minimum | 19.14 | 0
34735 | 05/24/1997 | 13 | Minimum | 19.28 | 0
34736 | 05/25/1997 | 13 | Minimum | 19.38 | 0
34737 | 05/26/1997 | 13 | Minimum | 19.43 | 0
34738 | 05/27/1997 | 13 | Minimum | 19.36 | 0
34739 | 05/28/1997 | 13 | Minimum | 19.44 | 0
34740 | 05/29/1997 | 13 | Minimum | 19.45 | 0
34741 | 05/30/1997 | 13 | Minimum | 19.5 | 0
34742 | 05/31/1997 | 13 | Minimum | 19.61 | 0
34743 | 06/01/1997 | 13 | Minimum | 19.75 | 0
34744 | 06/02/1997 | 13 | Minimum | 19.89 | 0
34745 | 06/03/1997 | 13 | Minimum | 20.07 | 0
34746 | 06/04/1997 | 13 | Minimum | 20.25 | 0
34747 | 06/05/1997 | 13 | Minimum | 20.38 | 0
34748 | 06/06/1997 | 13 | Minimum | 20.42 | 0
34749 | 06/07/1997 | 13 | Minimum | 20.4 | 0
34750 | 06/08/1997 | 13 | Minimum | 20.43 | 0
34751 | 06/09/1997 | 13 | Minimum | 20.46 | 0
34752 | 06/10/1997 | 13 | Minimum | 20.5 | 0
34753 | 06/11/1997 | 13 | Minimum | 20.56 | 0
34754 | 06/12/1997 | 13 | Minimum | 20.57 | 0
34755 | 06/13/1997 | 13 | Minimum | 20.6 | 0
34756 | 06/14/1997 | 13 | Minimum | 20.59 | 0
34757 | 06/15/1997 | 13 | Minimum | 20.49 | 0
34758 | 06/16/1997 | 13 | Minimum | 20.41 | 0
34759 | 06/17/1997 | 13 | Minimum | 20.32 | 0
34760 | 06/18/1997 | 13 | Minimum | 20.31 | 0
34761 | 06/19/1997 | 13 | Minimum | 20.34 | 0
34762 | 06/20/1997 | 13 | Minimum | 20.48 | 0
34763 | 06/21/1997 | 13 | Minimum | 20.62 | 0
34764 | 06/22/1997 | 13 | Minimum | 20.81 | 0
34765 | 06/23/1997 | 13 | Minimum | 20.99 | 0
34766 | 06/24/1997 | 13 | Minimum | 21.17 | 0
34767 | 06/25/1997 | 13 | Minimum | 21.32 | 0
34768 | 06/26/1997 | 13 | Minimum | 21.47 | 0
34769 | 06/27/1997 | 13 | Minimum | 21.61 | 0
34770 | 06/28/1997 | 13 | Minimum | 21.75 | 0
34771 | 06/29/1997 | 13 | Minimum | 21.91 | 0
34772 | 06/30/1997 | 13 | Minimum | 22.02 | 0
34773 | 07/01/1997 | 13 | Minimum | 22.15 | 0
34774 | 07/02/1997 | 13 | Minimum | 22.21 | 0
34775 | 07/03/1997 | 13 | Minimum | 22.24 | 0
34776 | 07/04/1997 | 13 | Minimum | 22.27 | 0
34777 | 07/05/1997 | 13 | Minimum | 22.34 | 0
34778 | 07/06/1997 | 13 | Minimum | 22.43 | 0
34779 | 07/07/1997 | 13 | Minimum | 22.55 | 0
34780 | 07/08/1997 | 13 | Minimum | 22.7 | 0
34781 | 07/09/1997 | 13 | Minimum | 22.85 | 0
34782 | 07/10/1997 | 13 | Minimum | 23.02 | 0
34783 | 07/11/1997 | 13 | Minimum | 23.22 | 0
34784 | 07/12/1997 | 13 | Minimum | 23.37 | 0
34785 | 07/13/1997 | 13 | Minimum | 23.51 | 0
34786 | 07/14/1997 | 13 | Minimum | 23.61 | 0
34787 | 07/15/1997 | 13 | Minimum | 23.73 | 0
34788 | 07/16/1997 | 13 | Minimum | 23.86 | 0
34789 | 07/17/1997 | 13 | Minimum | 24.02 | 0
34790 | 07/18/1997 | 13 | Minimum | 24.17 | 0
34791 | 07/19/1997 | 13 | Minimum | 24.28 | 0
34792 | 07/20/1997 | 13 | Minimum | 24.34 | 0
34793 | 07/21/1997 | 13 | Minimum | 24.43 | 0
34794 | 07/22/1997 | 13 | Minimum | 24.49 | 0
34795 | 07/23/1997 | 13 | Minimum | 24.65 | 0
34796 | 07/24/1997 | 13 | Minimum | 24.72 | 0
34797 | 07/25/1997 | 13 | Minimum | 24.85 | 0
34798 | 07/26/1997 | 13 | Minimum | 24.88 | 0
34799 | 07/27/1997 | 13 | Minimum | 24.95 | 0
34800 | 07/28/1997 | 13 | Minimum | 24.97 | 0
34801 | 07/29/1997 | 13 | Minimum | 25.08 | 0
34802 | 07/30/1997 | 13 | Minimum | 25.12 | 0
34803 | 07/31/1997 | 13 | Minimum | 25.06 | 0
34804 | 08/01/1997 | 13 | Minimum | 24.98 | 0
34805 | 08/02/1997 | 13 | Minimum | 24.92 | 0
34806 | 08/03/1997 | 13 | Minimum | 24.85 | 0
34807 | 08/04/1997 | 13 | Minimum | 24.84 | 0
34808 | 08/05/1997 | 13 | Minimum | 24.85 | 0
34809 | 08/06/1997 | 13 | Minimum | 24.89 | 0
34810 | 08/07/1997 | 13 | Minimum | 24.98 | 0
34811 | 08/08/1997 | 13 | Minimum | 25.09 | 0
34812 | 08/09/1997 | 13 | Minimum | 25.24 | 0
34813 | 08/10/1997 | 13 | Minimum | 25.4 | 0
34814 | 08/11/1997 | 13 | Minimum | 25.51 | 0
34815 | 08/12/1997 | 13 | Minimum | 25.59 | 0
34816 | 08/13/1997 | 13 | Minimum | 25.67 | 0
34817 | 08/14/1997 | 13 | Minimum | 25.71 | 0
34818 | 08/15/1997 | 13 | Minimum | 25.77 | 0
34819 | 08/16/1997 | 13 | Minimum | 25.84 | 0
34820 | 08/17/1997 | 13 | Minimum | 25.91 | 0
34821 | 08/18/1997 | 13 | Minimum | 26 | 0
34822 | 08/19/1997 | 13 | Minimum | 26.04 | 0
34823 | 08/20/1997 | 13 | Minimum | 26.08 | 0
34824 | 08/21/1997 | 13 | Minimum | 26.1 | 0
34825 | 08/22/1997 | 13 | Minimum | 26.11 | 0
34826 | 08/23/1997 | 13 | Minimum | 26.12 | 0
34827 | 08/24/1997 | 13 | Minimum | 26.14 | 0
34828 | 08/25/1997 | 13 | Minimum | 26.16 | 0
34829 | 08/26/1997 | 13 | Minimum | 26.19 | 0
34830 | 08/27/1997 | 13 | Minimum | 26.2 | 0
34831 | 08/28/1997 | 13 | Minimum | 26.2 | 0
34832 | 08/29/1997 | 13 | Minimum | 26.19 | 0
34833 | 08/30/1997 | 13 | Minimum | 26.19 | 0
34834 | 08/31/1997 | 13 | Minimum | 26.14 | 0
34835 | 09/01/1997 | 13 | Minimum | 26.11 | 0
34836 | 09/02/1997 | 13 | Minimum | 26.16 | 0
34837 | 09/03/1997 | 13 | Minimum | 26.09 | 0
34838 | 09/04/1997 | 13 | Minimum | 26.01 | 0
34839 | 09/05/1997 | 13 | Minimum | 25.96 | 0
34840 | 09/06/1997 | 13 | Minimum | 25.85 | 0
34841 | 09/07/1997 | 13 | Minimum | 25.79 | 0
34842 | 09/08/1997 | 13 | Minimum | 25.74 | 0
34843 | 09/09/1997 | 13 | Minimum | 25.71 | 0
34844 | 09/10/1997 | 13 | Minimum | 25.67 | 0
34845 | 09/11/1997 | 13 | Minimum | 25.67 | 0
34846 | 09/12/1997 | 13 | Minimum | 25.66 | 0
34847 | 09/13/1997 | 13 | Minimum | 25.62 | 0
34848 | 09/14/1997 | 13 | Minimum | 25.56 | 0
34849 | 09/15/1997 | 13 | Minimum | 25.61 | 0
34850 | 09/16/1997 | 13 | Minimum | 25.5 | 0
34851 | 09/17/1997 | 13 | Minimum | 25.5 | 0
34852 | 09/18/1997 | 13 | Minimum | 25.41 | 0
34853 | 09/19/1997 | 13 | Minimum | 25.3 | 0
34854 | 09/20/1997 | 13 | Minimum | 25.12 | 0
39762 | 08/22/1998 | 17 | Minimum | 23.85 | 0
39763 | 08/23/1998 | 17 | Minimum | 23.87 | 0
39764 | 08/24/1998 | 17 | Minimum | 23.93 | 0
39765 | 08/25/1998 | 17 | Minimum | 23.95 | 0
39766 | 08/26/1998 | 17 | Minimum | 23.99 | 0
39767 | 08/27/1998 | 17 | Minimum | 24.03 | 0
34862 | 09/28/1997 | 13 | Minimum | 24.21 | 0
34863 | 09/29/1997 | 13 | Minimum | 24.08 | 0
34864 | 09/30/1997 | 13 | Minimum | 23.96 | 0
34865 | 10/01/1997 | 13 | Minimum | 23.88 | 0
34866 | 10/02/1997 | 13 | Minimum | 23.84 | 0
34867 | 10/03/1997 | 13 | Minimum | 23.7 | 0
34868 | 10/04/1997 | 13 | Minimum | 23.64 | 0
34869 | 10/05/1997 | 13 | Minimum | 23.62 | 0
34870 | 10/06/1997 | 13 | Minimum | 23.55 | 0
33220 | 05/14/1996 | 12 | Minimum | -996 | 0
35697 | 11/24/1996 | 14 | Minimum | 16.34 | 0
35698 | 11/25/1996 | 14 | Minimum | 16.25 | 0
35699 | 11/26/1996 | 14 | Minimum | 16.14 | 0
35700 | 11/27/1996 | 14 | Minimum | 16.05 | 0
35701 | 11/28/1996 | 14 | Minimum | 15.93 | 0
35702 | 11/29/1996 | 14 | Minimum | 15.79 | 0
35703 | 11/30/1996 | 14 | Minimum | 15.66 | 0
35704 | 12/01/1996 | 14 | Minimum | 15.5 | 0
35705 | 12/02/1996 | 14 | Minimum | 15.34 | 0
23790 | 09/21/1998 | 3 | Minimum | 19.97 | 0
23791 | 09/22/1998 | 3 | Minimum | 17.7 | 0
23792 | 09/23/1998 | 3 | Minimum | 19.21 | 0
23793 | 09/24/1998 | 3 | Minimum | 17.74 | 0
23794 | 09/25/1998 | 3 | Minimum | 18.85 | 0
23795 | 09/26/1998 | 3 | Minimum | 15.76 | 0
23796 | 09/27/1998 | 3 | Minimum | 14.29 | 0
23797 | 09/28/1998 | 3 | Minimum | 13.43 | 0
23798 | 09/29/1998 | 3 | Minimum | 15.72 | 0
23799 | 09/30/1998 | 3 | Minimum | 15.15 | 0
23800 | 10/01/1998 | 3 | Minimum | 14.1 | 0
23801 | 10/02/1998 | 3 | Minimum | 13.97 | 1 | Estimated From Hourly Data
23802 | 10/03/1998 | 3 | Minimum | 11.07 | 1 | Estimated From Hourly Data
23803 | 10/04/1998 | 3 | Minimum | 11.88 | 1 | Estimated From Hourly Data
23804 | 10/05/1998 | 3 | Minimum | 16.84 | 1 | Estimated From Hourly Data
23805 | 10/06/1998 | 3 | Minimum | 12.72 | 1 | Estimated From Hourly Data
23806 | 10/07/1998 | 3 | Minimum | 12.47 | 1 | Estimated From Hourly Data
23807 | 10/08/1998 | 3 | Minimum | 10.98 | 1 | Estimated From Hourly Data
23808 | 10/09/1998 | 3 | Minimum | 13.5 | 1 | Estimated From Hourly Data
23809 | 10/10/1998 | 3 | Minimum | 12.49 | 1 | Estimated From Hourly Data
23810 | 10/11/1998 | 3 | Minimum | 10.35 | 1 | Estimated From Hourly Data
23811 | 10/12/1998 | 3 | Minimum | 6.57 | 1 | Estimated From Hourly Data
23812 | 10/13/1998 | 3 | Minimum | 7.07 | 1 | Estimated From Hourly Data
23813 | 10/14/1998 | 3 | Minimum | 7.68 | 1 | Estimated From Hourly Data
23814 | 10/15/1998 | 3 | Minimum | 8.63 | 1 | Estimated From Hourly Data
23815 | 10/16/1998 | 3 | Minimum | 9.44 | 1 | Estimated From Hourly Data
23816 | 10/17/1998 | 3 | Minimum | 10.31 | 1 | Estimated From Hourly Data
23817 | 10/18/1998 | 3 | Minimum | 10.24 | 1 | Estimated From Hourly Data
23818 | 10/19/1998 | 3 | Minimum | 9.54 | 1 | Estimated From Hourly Data
23819 | 10/20/1998 | 3 | Minimum | 7.01 | 0
23820 | 10/21/1998 | 3 | Minimum | 7.35 | 0
23821 | 10/22/1998 | 3 | Minimum | 10 | 0
23822 | 10/23/1998 | 3 | Minimum | 8.53 | 0
23823 | 10/24/1998 | 3 | Minimum | 10 | 0
23824 | 10/25/1998 | 3 | Minimum | 8.86 | 0
23825 | 10/26/1998 | 3 | Minimum | 5.98 | 0
23826 | 10/27/1998 | 3 | Minimum | 7.64 | 0
23827 | 10/28/1998 | 3 | Minimum | 9.94 | 0
23828 | 10/29/1998 | 3 | Minimum | 7.73 | 0
23829 | 10/30/1998 | 3 | Minimum | 4.04 | 0
23830 | 10/31/1998 | 3 | Minimum | 3.01 | 0
23831 | 11/01/1998 | 3 | Minimum | 8.61 | 0
23832 | 11/02/1998 | 3 | Minimum | 4.64 | 0
23833 | 11/03/1998 | 3 | Minimum | 6.91 | 0
23834 | 11/04/1998 | 3 | Minimum | 5.89 | 0
23835 | 11/05/1998 | 3 | Minimum | 3.94 | 0
23836 | 11/06/1998 | 3 | Minimum | 3.53 | 0
23837 | 11/07/1998 | 3 | Minimum | 5.56 | 0
23838 | 11/08/1998 | 3 | Minimum | 5.1 | 0
23839 | 11/09/1998 | 3 | Minimum | 2.07 | 0
23840 | 11/10/1998 | 3 | Minimum | 5 | 0
23841 | 11/11/1998 | 3 | Minimum | 6.29 | 0
23842 | 11/12/1998 | 3 | Minimum | 3.25 | 0
23843 | 11/13/1998 | 3 | Minimum | 2.81 | 0
23844 | 11/14/1998 | 3 | Minimum | 2.57 | 0
23845 | 11/15/1998 | 3 | Minimum | 3.49 | 0
23846 | 11/16/1998 | 3 | Minimum | 2.64 | 0
23847 | 11/17/1998 | 3 | Minimum | 4.79 | 0
23848 | 11/18/1998 | 3 | Minimum | 1.51 | 0
23849 | 11/19/1998 | 3 | Minimum | 0.01 | 0
23850 | 11/20/1998 | 3 | Minimum | 1.15 | 0
23851 | 11/21/1998 | 3 | Minimum | 7.18 | 0
23852 | 11/22/1998 | 3 | Minimum | 7.43 | 0
23853 | 11/23/1998 | 3 | Minimum | 6.87 | 0
23854 | 11/24/1998 | 3 | Minimum | 4.92 | 0
23855 | 11/25/1998 | 3 | Minimum | 3.63 | 0
23856 | 11/26/1998 | 3 | Minimum | 0.01 | 0
23857 | 11/27/1998 | 3 | Minimum | 4.94 | 0
23858 | 11/28/1998 | 3 | Minimum | 6.32 | 0
23859 | 11/29/1998 | 3 | Minimum | 4.64 | 0
23860 | 11/30/1998 | 3 | Minimum | 4.33 | 0
23861 | 12/01/1998 | 3 | Minimum | 4.1 | 0
23862 | 12/02/1998 | 3 | Minimum | 3.36 | 0
23863 | 12/03/1998 | 3 | Minimum | 4.56 | 0
23864 | 12/04/1998 | 3 | Minimum | 0.6 | 0
23865 | 12/05/1998 | 3 | Minimum | -3.57 | 0
23866 | 12/06/1998 | 3 | Minimum | -0.99 | 0
23867 | 12/07/1998 | 3 | Minimum | -4.83 | 0
23868 | 12/08/1998 | 3 | Minimum | -1.94 | 0
23869 | 12/09/1998 | 3 | Minimum | -4.33 | 0
23870 | 12/10/1998 | 3 | Minimum | -4.33 | 0
23871 | 12/11/1998 | 3 | Minimum | -2.93 | 0
23872 | 12/12/1998 | 3 | Minimum | -3.09 | 0
23873 | 12/13/1998 | 3 | Minimum | -1.58 | 0
23874 | 12/14/1998 | 3 | Minimum | 1.54 | 0
23875 | 12/15/1998 | 3 | Minimum | -1.89 | 0
23876 | 12/16/1998 | 3 | Minimum | -1.97 | 0
23877 | 12/17/1998 | 3 | Minimum | -1.89 | 0
23878 | 12/18/1998 | 3 | Minimum | -2.7 | 1 | Estimated From Hourly Data
23879 | 12/19/1998 | 3 | Minimum | -5.47 | 1 | Estimated From Hourly Data
23880 | 12/20/1998 | 3 | Minimum | -4.29 | 1 | Estimated From Hourly Data
23881 | 12/21/1998 | 3 | Minimum | -2.17 | 0
23882 | 12/22/1998 | 3 | Minimum | -2.77 | 0
23883 | 12/23/1998 | 3 | Minimum | -4 | 0
23884 | 12/24/1998 | 3 | Minimum | -3.88 | 0
23885 | 12/25/1998 | 3 | Minimum | -3.27 | 0
23886 | 12/26/1998 | 3 | Minimum | -2.05 | 0
23887 | 12/27/1998 | 3 | Minimum | -2.22 | 0
23888 | 12/28/1998 | 3 | Minimum | -1.76 | 0
23889 | 12/29/1998 | 3 | Minimum | -2.81 | 0
23890 | 12/30/1998 | 3 | Minimum | -2.1 | 0
23891 | 12/31/1998 | 3 | Minimum | 0.41 | 0
23892 | 01/01/1999 | 3 | Minimum | -2.53 | 0
23893 | 01/02/1999 | 3 | Minimum | -3.83 | 0
23894 | 01/03/1999 | 3 | Minimum | -4.15 | 0
23895 | 01/04/1999 | 3 | Minimum | -4.49 | 0
23896 | 01/05/1999 | 3 | Minimum | -3.95 | 0
23897 | 01/06/1999 | 3 | Minimum | -3.54 | 0
23898 | 01/07/1999 | 3 | Minimum | -2.49 | 0
23899 | 01/08/1999 | 3 | Minimum | -4.08 | 0
23900 | 01/09/1999 | 3 | Minimum | -4.28 | 0
23901 | 01/10/1999 | 3 | Minimum | -4.07 | 0
23902 | 01/11/1999 | 3 | Minimum | -2.88 | 0
23903 | 01/12/1999 | 3 | Minimum | -0.18 | 0
23904 | 01/13/1999 | 3 | Minimum | -0.55 | 0
23905 | 01/14/1999 | 3 | Minimum | -0.82 | 0
23906 | 01/15/1999 | 3 | Minimum | 3.72 | 0
23907 | 01/16/1999 | 3 | Minimum | 5.21 | 0
23908 | 01/17/1999 | 3 | Minimum | 4.03 | 0
23909 | 01/18/1999 | 3 | Minimum | 4.51 | 0
23910 | 01/19/1999 | 3 | Minimum | 3.72 | 0
23911 | 01/20/1999 | 3 | Minimum | 4.29 | 0
23912 | 01/21/1999 | 3 | Minimum | 1.79 | 0
23913 | 01/22/1999 | 3 | Minimum | 1.89 | 0
23914 | 01/23/1999 | 3 | Minimum | 2.39 | 0
23915 | 01/24/1999 | 3 | Minimum | 0.12 | 0
23916 | 01/25/1999 | 3 | Minimum | 1.48 | 0
23917 | 01/26/1999 | 3 | Minimum | -1.35 | 0
23918 | 01/27/1999 | 3 | Minimum | 0.63 | 0
23919 | 01/28/1999 | 3 | Minimum | -2.22 | 0
23920 | 01/29/1999 | 3 | Minimum | -3.5 | 0
23921 | 01/30/1999 | 3 | Minimum | -0.41 | 0
23922 | 01/31/1999 | 3 | Minimum | -0.03 | 0
23923 | 02/01/1999 | 3 | Minimum | -1.89 | 0
23924 | 02/02/1999 | 3 | Minimum | -1.89 | 0
23925 | 02/03/1999 | 3 | Minimum | 0.09 | 0
23926 | 02/04/1999 | 3 | Minimum | 2.46 | 0
23927 | 02/05/1999 | 3 | Minimum | 2.39 | 0
25630 | 07/02/1997 | 5 | Minimum | 25.64 | 0
25631 | 07/03/1997 | 5 | Minimum | 26.48 | 0
25632 | 07/04/1997 | 5 | Minimum | 27.73 | 0
25633 | 07/05/1997 | 5 | Minimum | 28.56 | 0
25634 | 07/06/1997 | 5 | Minimum | 28.37 | 0
25635 | 07/07/1997 | 5 | Minimum | 29.17 | 0
25636 | 07/08/1997 | 5 | Minimum | 30.11 | 0
25637 | 07/09/1997 | 5 | Minimum | 30.54 | 0
25638 | 07/10/1997 | 5 | Minimum | 29.12 | 0
25639 | 07/11/1997 | 5 | Minimum | 29.21 | 0
25640 | 07/12/1997 | 5 | Minimum | 28.97 | 0
25641 | 07/13/1997 | 5 | Minimum | 29.15 | 0
25642 | 07/14/1997 | 5 | Minimum | 30.07 | 0
25643 | 07/15/1997 | 5 | Minimum | 30.97 | 0
25644 | 07/16/1997 | 5 | Minimum | 30.91 | 0
25645 | 07/17/1997 | 5 | Minimum | 29.94 | 0
25646 | 07/18/1997 | 5 | Minimum | 28.54 | 0
25647 | 07/19/1997 | 5 | Minimum | 28.77 | 0
25648 | 07/20/1997 | 5 | Minimum | 29.12 | 0
25649 | 07/21/1997 | 5 | Minimum | 30.18 | 0
25650 | 07/22/1997 | 5 | Minimum | 30.4 | 0
23997 | 04/16/1999 | 3 | Minimum | 9.6 | 0
23998 | 04/17/1999 | 3 | Minimum | 14.19 | 0
23999 | 04/18/1999 | 3 | Minimum | 13.32 | 0
24000 | 04/19/1999 | 3 | Minimum | 14.99 | 0
24001 | 04/20/1999 | 3 | Minimum | 14.91 | 0
24002 | 04/21/1999 | 3 | Minimum | 13.04 | 0
24003 | 04/22/1999 | 3 | Minimum | 10.69 | 0
33955 | 05/22/1998 | 12 | Minimum | 15.96 | 0
33956 | 05/23/1998 | 12 | Minimum | 16.06 | 0
33957 | 05/24/1998 | 12 | Minimum | 16.14 | 0
33958 | 05/25/1998 | 12 | Minimum | 16.21 | 0
33959 | 05/26/1998 | 12 | Minimum | 16.31 | 0
33960 | 05/27/1998 | 12 | Minimum | 16.44 | 0
33961 | 05/28/1998 | 12 | Minimum | 16.52 | 0
33962 | 05/29/1998 | 12 | Minimum | 16.55 | 0
33963 | 05/30/1998 | 12 | Minimum | 16.61 | 0
33964 | 05/31/1998 | 12 | Minimum | 16.67 | 0
33965 | 06/01/1998 | 12 | Minimum | 16.76 | 0
33966 | 06/02/1998 | 12 | Minimum | 16.91 | 0
33967 | 06/03/1998 | 12 | Minimum | 17.1 | 0
33968 | 06/04/1998 | 12 | Minimum | 17.36 | 0
33969 | 06/05/1998 | 12 | Minimum | 17.57 | 0
33970 | 06/06/1998 | 12 | Minimum | 17.69 | 0
33971 | 06/07/1998 | 12 | Minimum | 17.81 | 0
33972 | 06/08/1998 | 12 | Minimum | 17.96 | 0
33973 | 06/09/1998 | 12 | Minimum | 18.07 | 0
33974 | 06/10/1998 | 12 | Minimum | 18.13 | 0
33975 | 06/11/1998 | 12 | Minimum | 18.21 | 0
33976 | 06/12/1998 | 12 | Minimum | 18.2 | 0
33977 | 06/13/1998 | 12 | Minimum | 18.16 | 0
33978 | 06/14/1998 | 12 | Minimum | 18.13 | 0
33979 | 06/15/1998 | 12 | Minimum | 18.19 | 0
33980 | 06/16/1998 | 12 | Minimum | 18.3 | 0
33981 | 06/17/1998 | 12 | Minimum | 18.53 | 0
33982 | 06/18/1998 | 12 | Minimum | 18.76 | 0
33983 | 06/19/1998 | 12 | Minimum | 18.95 | 0
33984 | 06/20/1998 | 12 | Minimum | 19.16 | 0
33985 | 06/21/1998 | 12 | Minimum | 19.38 | 0
33986 | 06/22/1998 | 12 | Minimum | 19.62 | 0
33987 | 06/23/1998 | 12 | Minimum | 19.9 | 0
33988 | 06/24/1998 | 12 | Minimum | 20.22 | 0
33989 | 06/25/1998 | 12 | Minimum | 20.46 | 0
33990 | 06/26/1998 | 12 | Minimum | 20.69 | 0
33991 | 06/27/1998 | 12 | Minimum | 20.91 | 0
33992 | 06/28/1998 | 12 | Minimum | 21.11 | 0
33993 | 06/29/1998 | 12 | Minimum | 21.28 | 0
33994 | 06/30/1998 | 12 | Minimum | 21.48 | 0
33995 | 07/01/1998 | 12 | Minimum | 21.67 | 0
33996 | 07/02/1998 | 12 | Minimum | 21.89 | 0
33997 | 07/03/1998 | 12 | Minimum | 22.11 | 0
33998 | 07/04/1998 | 12 | Minimum | 22.31 | 0
33999 | 07/05/1998 | 12 | Minimum | 22.52 | 0
25832 | 01/20/1998 | 5 | Minimum | 4.74 | 1 | Estimated From Hourly Data
25833 | 01/21/1998 | 5 | Minimum | 4 | 1 | Estimated From Hourly Data
25834 | 01/22/1998 | 5 | Minimum | 4.54 | 1 | Estimated From Hourly Data
25835 | 01/23/1998 | 5 | Minimum | 5.14 | 1 | Estimated From Hourly Data
25836 | 01/24/1998 | 5 | Minimum | 4.85 | 1 | Estimated From Hourly Data
25837 | 01/25/1998 | 5 | Minimum | 4.99 | 1 | Estimated From Hourly Data
25838 | 01/26/1998 | 5 | Minimum | 5.09 | 1 | Estimated From Hourly Data
25839 | 01/27/1998 | 5 | Minimum | 6.16 | 1 | Estimated From Hourly Data
25840 | 01/28/1998 | 5 | Minimum | 6.51 | 1 | Estimated From Hourly Data
25841 | 01/29/1998 | 5 | Minimum | 7.1 | 1 | Estimated From Hourly Data
25842 | 01/30/1998 | 5 | Minimum | 6.06 | 1 | Estimated From Hourly Data
25843 | 01/31/1998 | 5 | Minimum | 5.15 | 1 | Estimated From Hourly Data
25844 | 02/01/1998 | 5 | Minimum | 4.15 | 1 | Estimated From Hourly Data
25845 | 02/02/1998 | 5 | Minimum | 3.54 | 1 | Estimated From Hourly Data
25846 | 02/03/1998 | 5 | Minimum | 4.42 | 0
25847 | 02/04/1998 | 5 | Minimum | 5.42 | 0
25848 | 02/05/1998 | 5 | Minimum | 5.43 | 0
25849 | 02/06/1998 | 5 | Minimum | 5.51 | 0
25850 | 02/07/1998 | 5 | Minimum | 5.8 | 0
25851 | 02/08/1998 | 5 | Minimum | 4.76 | 0
25852 | 02/09/1998 | 5 | Minimum | 4.78 | 0
25853 | 02/10/1998 | 5 | Minimum | 5.17 | 0
25854 | 02/11/1998 | 5 | Minimum | 4.98 | 0
25855 | 02/12/1998 | 5 | Minimum | 5.67 | 0
25856 | 02/13/1998 | 5 | Minimum | 5.05 | 0
25857 | 02/14/1998 | 5 | Minimum | 6.16 | 0
25858 | 02/15/1998 | 5 | Minimum | 5.23 | 0
25859 | 02/16/1998 | 5 | Minimum | 4.72 | 0
25860 | 02/17/1998 | 5 | Minimum | 4.59 | 0
25861 | 02/18/1998 | 5 | Minimum | 4.88 | 0
25862 | 02/19/1998 | 5 | Minimum | 6.36 | 0
25863 | 02/20/1998 | 5 | Minimum | 6.02 | 0
25864 | 02/21/1998 | 5 | Minimum | 6.88 | 0
25865 | 02/22/1998 | 5 | Minimum | 5.84 | 0
25866 | 02/23/1998 | 5 | Minimum | 5.77 | 0
25867 | 02/24/1998 | 5 | Minimum | 4.23 | 0
25868 | 02/25/1998 | 5 | Minimum | 4.23 | 0
25869 | 02/26/1998 | 5 | Minimum | 5.09 | 0
25870 | 02/27/1998 | 5 | Minimum | 6.1 | 0
25871 | 02/28/1998 | 5 | Minimum | 6.71 | 0
25872 | 03/01/1998 | 5 | Minimum | 7.75 | 0
25873 | 03/02/1998 | 5 | Minimum | 8.06 | 0
25874 | 03/03/1998 | 5 | Minimum | 8.99 | 0
25875 | 03/04/1998 | 5 | Minimum | 8.08 | 0
25876 | 03/05/1998 | 5 | Minimum | 7.68 | 0
25877 | 03/06/1998 | 5 | Minimum | 3.38 | 0
25878 | 03/07/1998 | 5 | Minimum | 5.15 | 0
25879 | 03/08/1998 | 5 | Minimum | 6.82 | 0
25880 | 03/09/1998 | 5 | Minimum | 7.94 | 0
25881 | 03/10/1998 | 5 | Minimum | 8.64 | 0
25882 | 03/11/1998 | 5 | Minimum | 9.91 | 0
25883 | 03/12/1998 | 5 | Minimum | 10.49 | 0
25884 | 03/13/1998 | 5 | Minimum | 11.7 | 0
25885 | 03/14/1998 | 5 | Minimum | 10.45 | 0
25886 | 03/15/1998 | 5 | Minimum | 11.57 | 0
25887 | 03/16/1998 | 5 | Minimum | 13.07 | 0
25888 | 03/17/1998 | 5 | Minimum | 12.14 | 0
25889 | 03/18/1998 | 5 | Minimum | 11.6 | 0
25890 | 03/19/1998 | 5 | Minimum | 11.67 | 0
25891 | 03/20/1998 | 5 | Minimum | 12.58 | 0
25892 | 03/21/1998 | 5 | Minimum | 13.33 | 0
25893 | 03/22/1998 | 5 | Minimum | 13.4 | 0
25894 | 03/23/1998 | 5 | Minimum | 14.37 | 0
25895 | 03/24/1998 | 5 | Minimum | 11.53 | 0
25896 | 03/25/1998 | 5 | Minimum | 11.77 | 0
25897 | 03/26/1998 | 5 | Minimum | 12.52 | 0
25898 | 03/27/1998 | 5 | Minimum | 12.94 | 0
25899 | 03/28/1998 | 5 | Minimum | 12.15 | 0
25900 | 03/29/1998 | 5 | Minimum | 10.52 | 0
25901 | 03/30/1998 | 5 | Minimum | 9.36 | 0
25902 | 03/31/1998 | 5 | Minimum | 10.58 | 0
25903 | 04/01/1998 | 5 | Minimum | 6.58 | 0
25904 | 04/02/1998 | 5 | Minimum | 9.36 | 0
25905 | 04/03/1998 | 5 | Minimum | 10.98 | 0
25906 | 04/04/1998 | 5 | Minimum | 10.2 | 0
25907 | 04/05/1998 | 5 | Minimum | 10.06 | 0
25908 | 04/06/1998 | 5 | Minimum | 10.06 | 0
25909 | 04/07/1998 | 5 | Minimum | 9.95 | 0
25910 | 04/08/1998 | 5 | Minimum | 10.92 | 0
25911 | 04/09/1998 | 5 | Minimum | 11.45 | 0
25912 | 04/10/1998 | 5 | Minimum | 12.29 | 0
25913 | 04/11/1998 | 5 | Minimum | 12.6 | 0
25914 | 04/12/1998 | 5 | Minimum | 11.44 | 0
25915 | 04/13/1998 | 5 | Minimum | 11.11 | 0
25916 | 04/14/1998 | 5 | Minimum | 10.42 | 0
25917 | 04/15/1998 | 5 | Minimum | 10.39 | 0
25918 | 04/16/1998 | 5 | Minimum | 10.37 | 0
25919 | 04/17/1998 | 5 | Minimum | 11.73 | 0
25920 | 04/18/1998 | 5 | Minimum | 13.45 | 0
25921 | 04/19/1998 | 5 | Minimum | 15.15 | 0
25922 | 04/20/1998 | 5 | Minimum | 16.32 | 0
25923 | 04/21/1998 | 5 | Minimum | 17.45 | 0
25924 | 04/22/1998 | 5 | Minimum | 18.88 | 0
25925 | 04/23/1998 | 5 | Minimum | 18.32 | 0
25926 | 04/24/1998 | 5 | Minimum | 17.44 | 0
25927 | 04/25/1998 | 5 | Minimum | 17.44 | 0
25928 | 04/26/1998 | 5 | Minimum | 17.22 | 0
25929 | 04/27/1998 | 5 | Minimum | 17.76 | 0
25930 | 04/28/1998 | 5 | Minimum | 18.58 | 0
25931 | 04/29/1998 | 5 | Minimum | 19.41 | 0
25932 | 04/30/1998 | 5 | Minimum | 20.67 | 0
25933 | 05/01/1998 | 5 | Minimum | 20.46 | 0
25934 | 05/02/1998 | 5 | Minimum | 20.6 | 0
25935 | 05/03/1998 | 5 | Minimum | 19.99 | 0
25936 | 05/04/1998 | 5 | Minimum | 18.76 | 0
25937 | 05/05/1998 | 5 | Minimum | 18.45 | 0
25938 | 05/06/1998 | 5 | Minimum | 15.96 | 0
25939 | 05/07/1998 | 5 | Minimum | 16.83 | 0
25940 | 05/08/1998 | 5 | Minimum | 17.68 | 0
25941 | 05/09/1998 | 5 | Minimum | 17.87 | 0
25942 | 05/10/1998 | 5 | Minimum | 17.18 | 0
25943 | 05/11/1998 | 5 | Minimum | 15.97 | 0
25944 | 05/12/1998 | 5 | Minimum | 14.61 | 0
25945 | 05/13/1998 | 5 | Minimum | 12.98 | 0
25946 | 05/14/1998 | 5 | Minimum | 14.25 | 0
25947 | 05/15/1998 | 5 | Minimum | 15.57 | 0
25948 | 05/16/1998 | 5 | Minimum | 16.59 | 0
25949 | 05/17/1998 | 5 | Minimum | 14.71 | 0
25950 | 05/18/1998 | 5 | Minimum | 16.02 | 0
25951 | 05/19/1998 | 5 | Minimum | 18.04 | 0
25952 | 05/20/1998 | 5 | Minimum | 18.92 | 0
25953 | 05/21/1998 | 5 | Minimum | 17.76 | 0
25954 | 05/22/1998 | 5 | Minimum | 16.79 | 0
25955 | 05/23/1998 | 5 | Minimum | 18.68 | 0
25956 | 05/24/1998 | 5 | Minimum | 18.05 | 0
25957 | 05/25/1998 | 5 | Minimum | 19.78 | 0
25958 | 05/26/1998 | 5 | Minimum | 17.91 | 0
25959 | 05/27/1998 | 5 | Minimum | 17.23 | 0
25960 | 05/28/1998 | 5 | Minimum | 18.29 | 0
25961 | 05/29/1998 | 5 | Minimum | 18.43 | 0
25962 | 05/30/1998 | 5 | Minimum | 18.47 | 0
25963 | 05/31/1998 | 5 | Minimum | 20.13 | 0
25964 | 06/01/1998 | 5 | Minimum | 21.6 | 0
25965 | 06/02/1998 | 5 | Minimum | 22.72 | 0
25966 | 06/03/1998 | 5 | Minimum | 21.97 | 0
25967 | 06/04/1998 | 5 | Minimum | 20.36 | 0
25968 | 06/05/1998 | 5 | Minimum | 20.61 | 0
25969 | 06/06/1998 | 5 | Minimum | 21.88 | 0
25970 | 06/07/1998 | 5 | Minimum | 21.04 | 0
25971 | 06/08/1998 | 5 | Minimum | 20.36 | 0
26024 | 07/31/1998 | 5 | Minimum | 29.11 | 0
26025 | 08/01/1998 | 5 | Minimum | 29.28 | 0
26026 | 08/02/1998 | 5 | Minimum | 30.43 | 0
26027 | 08/03/1998 | 5 | Minimum | 31.1 | 0
26028 | 08/04/1998 | 5 | Minimum | 31.57 | 0
26029 | 08/05/1998 | 5 | Minimum | 32.41 | 0
25978 | 06/15/1998 | 5 | Minimum | 23.32 | 0
25979 | 06/16/1998 | 5 | Minimum | 24.15 | 0
25980 | 06/17/1998 | 5 | Minimum | 23.01 | 0
25981 | 06/18/1998 | 5 | Minimum | 24.27 | 0
25982 | 06/19/1998 | 5 | Minimum | 24.9 | 0
25983 | 06/20/1998 | 5 | Minimum | 25.51 | 0
25984 | 06/21/1998 | 5 | Minimum | 26.78 | 0
25985 | 06/22/1998 | 5 | Minimum | 27.28 | 0
25986 | 06/23/1998 | 5 | Minimum | 26.77 | 0
25987 | 06/24/1998 | 5 | Minimum | 26.77 | 0
25988 | 06/25/1998 | 5 | Minimum | 27.24 | 0
25989 | 06/26/1998 | 5 | Minimum | 26.34 | 0
25990 | 06/27/1998 | 5 | Minimum | 26.64 | 0
25991 | 06/28/1998 | 5 | Minimum | 27.67 | 0
25992 | 06/29/1998 | 5 | Minimum | 27.81 | 0
25993 | 06/30/1998 | 5 | Minimum | 28.29 | 0
25994 | 07/01/1998 | 5 | Minimum | 28.06 | 0
25995 | 07/02/1998 | 5 | Minimum | 28.93 | 0
25996 | 07/03/1998 | 5 | Minimum | 28.95 | 0
25997 | 07/04/1998 | 5 | Minimum | 29.4 | 0
25998 | 07/05/1998 | 5 | Minimum | 29.68 | 0
25999 | 07/06/1998 | 5 | Minimum | 30.5 | 0
26000 | 07/07/1998 | 5 | Minimum | 30.25 | 0
26001 | 07/08/1998 | 5 | Minimum | 31.32 | 0
26002 | 07/09/1998 | 5 | Minimum | 31.02 | 0
26003 | 07/10/1998 | 5 | Minimum | 30.89 | 0
26004 | 07/11/1998 | 5 | Minimum | 30.2 | 0
26005 | 07/12/1998 | 5 | Minimum | 30.6 | 0
26006 | 07/13/1998 | 5 | Minimum | 31.37 | 0
26007 | 07/14/1998 | 5 | Minimum | 30.75 | 0
26008 | 07/15/1998 | 5 | Minimum | 30.69 | 0
26009 | 07/16/1998 | 5 | Minimum | 31.67 | 0
26010 | 07/17/1998 | 5 | Minimum | 32.8 | 0
26011 | 07/18/1998 | 5 | Minimum | 33.12 | 0
26012 | 07/19/1998 | 5 | Minimum | 33.39 | 0
26013 | 07/20/1998 | 5 | Minimum | 33.45 | 0
26014 | 07/21/1998 | 5 | Minimum | 33.54 | 0
26015 | 07/22/1998 | 5 | Minimum | 33.72 | 0
26016 | 07/23/1998 | 5 | Minimum | 32.3 | 0
26017 | 07/24/1998 | 5 | Minimum | 31.49 | 0
43265 | 10/29/1998 | 2 | Maximum | 13.03 | 0
43266 | 10/30/1998 | 2 | Maximum | 21.35 | 0
43267 | 10/31/1998 | 2 | Maximum | 21.86 | 0
43268 | 11/01/1998 | 2 | Maximum | 22.16 | 0
43269 | 11/02/1998 | 2 | Maximum | 21.72 | 0
43270 | 11/03/1998 | 2 | Maximum | 23.33 | 0
43271 | 11/04/1998 | 2 | Maximum | 19.15 | 0
43272 | 11/05/1998 | 2 | Maximum | 15.16 | 0
43273 | 11/06/1998 | 2 | Maximum | 12.43 | 0
43274 | 11/07/1998 | 2 | Maximum | 19.78 | 0
43275 | 11/08/1998 | 2 | Maximum | 15.91 | 0
43276 | 11/09/1998 | 2 | Maximum | 17.38 | 0
43277 | 11/10/1998 | 2 | Maximum | 14.61 | 0
43278 | 11/11/1998 | 2 | Maximum | 13.47 | 0
43279 | 11/12/1998 | 2 | Maximum | 18.77 | 0
43280 | 11/13/1998 | 2 | Maximum | 16.04 | 0
43281 | 11/14/1998 | 2 | Maximum | 17.03 | 0
43282 | 11/15/1998 | 2 | Maximum | 17.71 | 0
43283 | 11/16/1998 | 2 | Maximum | 15.11 | 0
43284 | 11/17/1998 | 2 | Maximum | 15.39 | 0
43285 | 11/18/1998 | 2 | Maximum | 17.56 | 0
43286 | 11/19/1998 | 2 | Maximum | 15.91 | 0
43287 | 11/20/1998 | 2 | Maximum | 16.32 | 0
43288 | 11/21/1998 | 2 | Maximum | 20.1 | 0
43289 | 11/22/1998 | 2 | Maximum | 18.78 | 0
43290 | 11/23/1998 | 2 | Maximum | 18.28 | 0
43291 | 11/24/1998 | 2 | Maximum | 15.02 | 0
43292 | 11/25/1998 | 2 | Maximum | 12.37 | 0
43293 | 11/26/1998 | 2 | Maximum | 16.87 | 0
43294 | 11/27/1998 | 2 | Maximum | 13.68 | 0
43295 | 11/28/1998 | 2 | Maximum | 12.7 | 0
43296 | 11/29/1998 | 2 | Maximum | 16.85 | 0
43297 | 11/30/1998 | 2 | Maximum | 17.74 | 0
43298 | 12/01/1998 | 2 | Maximum | 16.78 | 0
43299 | 12/02/1998 | 2 | Maximum | 15.04 | 0
43300 | 12/03/1998 | 2 | Maximum | 14.42 | 0
43301 | 12/04/1998 | 2 | Maximum | 10.41 | 0
43302 | 12/05/1998 | 2 | Maximum | 7.93 | 0
43303 | 12/06/1998 | 2 | Maximum | 6.9 | 0
43304 | 12/07/1998 | 2 | Maximum | 6.55 | 0
43305 | 12/08/1998 | 2 | Maximum | 11.02 | 0
43306 | 12/09/1998 | 2 | Maximum | 9.18 | 0
43307 | 12/10/1998 | 2 | Maximum | 8.29 | 0
43308 | 12/11/1998 | 2 | Maximum | 4.92 | 0
43309 | 12/12/1998 | 2 | Maximum | 11.65 | 0
43310 | 12/13/1998 | 2 | Maximum | 12.48 | 0
43311 | 12/14/1998 | 2 | Maximum | 12.37 | 0
43312 | 12/15/1998 | 2 | Maximum | 12.37 | 0
43313 | 12/16/1998 | 2 | Maximum | 12.55 | 0
43314 | 12/17/1998 | 2 | Maximum | 12.92 | 0
43315 | 12/18/1998 | 2 | Maximum | 7.14 | 1 | Estimated From Hourly Data
43316 | 12/19/1998 | 2 | Maximum | 8.42 | 1 | Estimated From Hourly Data
43317 | 12/20/1998 | 2 | Maximum | 8.35 | 1 | Estimated From Hourly Data
43318 | 12/21/1998 | 2 | Maximum | -0.04 | 0
43319 | 12/22/1998 | 2 | Maximum | -1.21 | 0
43320 | 12/23/1998 | 2 | Maximum | -2.1 | 0
43321 | 12/24/1998 | 2 | Maximum | -1.91 | 0
43322 | 12/25/1998 | 2 | Maximum | -0.31 | 0
43323 | 12/26/1998 | 2 | Maximum | -0.12 | 0
43324 | 12/27/1998 | 2 | Maximum | 1.89 | 0
43325 | 12/28/1998 | 2 | Maximum | 13.44 | 0
43326 | 12/29/1998 | 2 | Maximum | 12.57 | 0
43327 | 12/30/1998 | 2 | Maximum | 7.79 | 0
43328 | 12/31/1998 | 2 | Maximum | 11.95 | 0
43329 | 01/01/1999 | 2 | Maximum | 11.83 | 0
43330 | 01/02/1999 | 2 | Maximum | 11.21 | 0
43331 | 01/03/1999 | 2 | Maximum | 10.28 | 0
43332 | 01/04/1999 | 2 | Maximum | 10.01 | 0
43333 | 01/05/1999 | 2 | Maximum | 11.21 | 0
43334 | 01/06/1999 | 2 | Maximum | 8.44 | 0
43335 | 01/07/1999 | 2 | Maximum | 11.21 | 0
43336 | 01/08/1999 | 2 | Maximum | 10.99 | 0
43337 | 01/09/1999 | 2 | Maximum | 10.92 | 0
43338 | 01/10/1999 | 2 | Maximum | 11.88 | 0
43339 | 01/11/1999 | 2 | Maximum | 7.32 | 0
43340 | 01/12/1999 | 2 | Maximum | 14.22 | 0
43341 | 01/13/1999 | 2 | Maximum | 13.94 | 0
43342 | 01/14/1999 | 2 | Maximum | 9.77 | 0
43343 | 01/15/1999 | 2 | Maximum | 16.14 | 0
43344 | 01/16/1999 | 2 | Maximum | 14.64 | 0
43345 | 01/17/1999 | 2 | Maximum | 13.71 | 0
43346 | 01/18/1999 | 2 | Maximum | 9.27 | 0
43347 | 01/19/1999 | 2 | Maximum | 13.95 | 0
43348 | 01/20/1999 | 2 | Maximum | 11.26 | 0
43349 | 01/21/1999 | 2 | Maximum | 8.94 | 0
43350 | 01/22/1999 | 2 | Maximum | 13.54 | 0
43351 | 01/23/1999 | 2 | Maximum | 6.84 | 0
43352 | 01/24/1999 | 2 | Maximum | 6.75 | 0
43353 | 01/25/1999 | 2 | Maximum | 6.2 | 0
43354 | 01/26/1999 | 2 | Maximum | 13.49 | 0
43355 | 01/27/1999 | 2 | Maximum | 13.25 | 0
43356 | 01/28/1999 | 2 | Maximum | 13.15 | 0
43357 | 01/29/1999 | 2 | Maximum | 13.72 | 0
43358 | 01/30/1999 | 2 | Maximum | 13.18 | 0
43359 | 01/31/1999 | 2 | Maximum | 10.05 | 0
43360 | 02/01/1999 | 2 | Maximum | 14.83 | 0
43361 | 02/02/1999 | 2 | Maximum | 15.19 | 0
43362 | 02/03/1999 | 2 | Maximum | 18.21 | 0
43363 | 02/04/1999 | 2 | Maximum | 13.83 | 0
43364 | 02/05/1999 | 2 | Maximum | 17.16 | 0
43365 | 02/06/1999 | 2 | Maximum | 11.46 | 0
43366 | 02/07/1999 | 2 | Maximum | 10.29 | 0
43367 | 02/08/1999 | 2 | Maximum | 13.73 | 0
43368 | 02/09/1999 | 2 | Maximum | 7.68 | 0
43369 | 02/10/1999 | 2 | Maximum | 10.66 | 0
43370 | 02/11/1999 | 2 | Maximum | 13.71 | 0
43371 | 02/12/1999 | 2 | Maximum | 9.79 | 0
43372 | 02/13/1999 | 2 | Maximum | 17.83 | 0
43373 | 02/14/1999 | 2 | Maximum | 13.04 | 0
43374 | 02/15/1999 | 2 | Maximum | 19 | 0
43375 | 02/16/1999 | 2 | Maximum | 15.47 | 0
43376 | 02/17/1999 | 2 | Maximum | 18.29 | 0
43377 | 02/18/1999 | 2 | Maximum | 18.58 | 0
43378 | 02/19/1999 | 2 | Maximum | 19.4 | 0
43379 | 02/20/1999 | 2 | Maximum | 13.72 | 0
43380 | 02/21/1999 | 2 | Maximum | 14.79 | 0
43381 | 02/22/1999 | 2 | Maximum | 17.45 | 0
43382 | 02/23/1999 | 2 | Maximum | 21.3 | 0
43383 | 02/24/1999 | 2 | Maximum | 23.19 | 0
43384 | 02/25/1999 | 2 | Maximum | 17.78 | 0
43385 | 02/26/1999 | 2 | Maximum | 21.23 | 0
43386 | 02/27/1999 | 2 | Maximum | 22.6 | 0
43387 | 02/28/1999 | 2 | Maximum | 21.78 | 0
43388 | 03/01/1999 | 2 | Maximum | 24.6 | 0
43389 | 03/02/1999 | 2 | Maximum | 26.2 | 0
43390 | 03/03/1999 | 2 | Maximum | 24.68 | 0
37968 | 11/09/1996 | 16 | Minimum | 19.12 | 0
37969 | 11/10/1996 | 16 | Minimum | 18.96 | 0
37970 | 11/11/1996 | 16 | Minimum | 18.8 | 0
37971 | 11/12/1996 | 16 | Minimum | 18.65 | 0
37972 | 11/13/1996 | 16 | Minimum | 18.45 | 0
37973 | 11/14/1996 | 16 | Minimum | 18.35 | 0
37974 | 11/15/1996 | 16 | Minimum | 18.23 | 0
37975 | 11/16/1996 | 16 | Minimum | 18.1 | 0
37976 | 11/17/1996 | 16 | Minimum | 17.97 | 0
37977 | 11/18/1996 | 16 | Minimum | 17.84 | 0
37978 | 11/19/1996 | 16 | Minimum | 17.73 | 0
37979 | 11/20/1996 | 16 | Minimum | 17.61 | 0
37980 | 11/21/1996 | 16 | Minimum | 17.49 | 0
37981 | 11/22/1996 | 16 | Minimum | 17.39 | 0
37982 | 11/23/1996 | 16 | Minimum | 17.27 | 0
37983 | 11/24/1996 | 16 | Minimum | 17.18 | 0
37984 | 11/25/1996 | 16 | Minimum | 17.08 | 0
37985 | 11/26/1996 | 16 | Minimum | 16.99 | 0
37986 | 11/27/1996 | 16 | Minimum | 16.86 | 0
37987 | 11/28/1996 | 16 | Minimum | 16.81 | 0
37988 | 11/29/1996 | 16 | Minimum | 16.69 | 0
37989 | 11/30/1996 | 16 | Minimum | 16.57 | 0
37990 | 12/01/1996 | 16 | Minimum | 16.46 | 0
37991 | 12/02/1996 | 16 | Minimum | 16.34 | 0
37992 | 12/03/1996 | 16 | Minimum | 16.2 | 0
37993 | 12/04/1996 | 16 | Minimum | 16.05 | 0
37994 | 12/05/1996 | 16 | Minimum | 15.92 | 0
43467 | 03/29/1996 | 3 | Maximum | 15.57 | 0
43468 | 03/30/1996 | 3 | Maximum | 16.08 | 0
43469 | 03/31/1996 | 3 | Maximum | 16.99 | 0
43470 | 04/01/1996 | 3 | Maximum | 14.52 | 0
43471 | 04/02/1996 | 3 | Maximum | 16.55 | 0
43472 | 04/03/1996 | 3 | Maximum | 16.46 | 0
41716 | 09/21/1997 | 1 | Maximum | 43.27 | 0
41717 | 09/22/1997 | 1 | Maximum | 43.51 | 0
41718 | 09/23/1997 | 1 | Maximum | 43.62 | 0
41719 | 09/24/1997 | 1 | Maximum | 42.38 | 0
41720 | 09/25/1997 | 1 | Maximum | 28.82 | 0
41721 | 09/26/1997 | 1 | Maximum | 36.47 | 0
41722 | 09/27/1997 | 1 | Maximum | 39.18 | 0
41723 | 09/28/1997 | 1 | Maximum | 39.24 | 0
41724 | 09/29/1997 | 1 | Maximum | 41.67 | 0
41725 | 09/30/1997 | 1 | Maximum | 43.1 | 0
41726 | 10/01/1997 | 1 | Maximum | 37.64 | 0
41727 | 10/02/1997 | 1 | Maximum | 33.64 | 0
41728 | 10/03/1997 | 1 | Maximum | 39.64 | 0
41729 | 10/04/1997 | 1 | Maximum | 37.08 | 0
41730 | 10/05/1997 | 1 | Maximum | 36.82 | 0
41731 | 10/06/1997 | 1 | Maximum | 29.83 | 0
41732 | 10/07/1997 | 1 | Maximum | 24.99 | 0
41733 | 10/08/1997 | 1 | Maximum | 30.98 | 0
41734 | 10/09/1997 | 1 | Maximum | 28.31 | 0
41735 | 10/10/1997 | 1 | Maximum | 24.73 | 0
41736 | 10/11/1997 | 1 | Maximum | 20.06 | 0
41737 | 10/12/1997 | 1 | Maximum | 28.41 | 0
41738 | 10/13/1997 | 1 | Maximum | 29.52 | 0
41739 | 10/14/1997 | 1 | Maximum | 31.47 | 0
41740 | 10/15/1997 | 1 | Maximum | 32.41 | 0
41741 | 10/16/1997 | 1 | Maximum | 33.85 | 0
41742 | 10/17/1997 | 1 | Maximum | 33.74 | 0
41743 | 10/18/1997 | 1 | Maximum | 32.85 | 0
41744 | 10/19/1997 | 1 | Maximum | 29.23 | 0
41745 | 10/20/1997 | 1 | Maximum | 28.63 | 0
41746 | 10/21/1997 | 1 | Maximum | 30.53 | 0
41747 | 10/22/1997 | 1 | Maximum | 30.23 | 0
41748 | 10/23/1997 | 1 | Maximum | 27.06 | 0
41749 | 10/24/1997 | 1 | Maximum | 24.66 | 0
41750 | 10/25/1997 | 1 | Maximum | 23.88 | 0
41751 | 10/26/1997 | 1 | Maximum | 25.1 | 0
41752 | 10/27/1997 | 1 | Maximum | 26.09 | 0
41753 | 10/28/1997 | 1 | Maximum | 21.78 | 0
41754 | 10/29/1997 | 1 | Maximum | 23.21 | 0
41755 | 10/30/1997 | 1 | Maximum | 27.48 | 0
41756 | 10/31/1997 | 1 | Maximum | 28.04 | 0
41757 | 11/01/1997 | 1 | Maximum | 28.64 | 0
41758 | 11/02/1997 | 1 | Maximum | 27.61 | 0
41759 | 11/03/1997 | 1 | Maximum | 21.21 | 0
41760 | 11/04/1997 | 1 | Maximum | 23.51 | 0
41761 | 11/05/1997 | 1 | Maximum | 26.23 | 0
41762 | 11/06/1997 | 1 | Maximum | 25.24 | 0
41763 | 11/07/1997 | 1 | Maximum | 22.5 | 0
41764 | 11/08/1997 | 1 | Maximum | 22.07 | 0
41765 | 11/09/1997 | 1 | Maximum | 12.95 | 0
41766 | 11/10/1997 | 1 | Maximum | 15.71 | 0
41767 | 11/11/1997 | 1 | Maximum | 19.28 | 0
41768 | 11/12/1997 | 1 | Maximum | 17.17 | 0
41769 | 11/13/1997 | 1 | Maximum | 15.36 | 0
41770 | 11/14/1997 | 1 | Maximum | 20.62 | 0
41771 | 11/15/1997 | 1 | Maximum | 7.65 | 0
41772 | 11/16/1997 | 1 | Maximum | 19.49 | 0
41773 | 11/17/1997 | 1 | Maximum | 20.35 | 0
41774 | 11/18/1997 | 1 | Maximum | 11.19 | 0
41775 | 11/19/1997 | 1 | Maximum | 20.41 | 0
41776 | 11/20/1997 | 1 | Maximum | 19.38 | 0
41777 | 11/21/1997 | 1 | Maximum | 17.54 | 0
41778 | 11/22/1997 | 1 | Maximum | 14.11 | 0
41779 | 11/23/1997 | 1 | Maximum | 22.94 | 0
41780 | 11/24/1997 | 1 | Maximum | 19.66 | 0
41781 | 11/25/1997 | 1 | Maximum | 16.74 | 0
41782 | 11/26/1997 | 1 | Maximum | 11.58 | 0
41783 | 11/27/1997 | 1 | Maximum | 20.39 | 0
41784 | 11/28/1997 | 1 | Maximum | 17.97 | 0
41785 | 11/29/1997 | 1 | Maximum | 15.15 | 0
41786 | 11/30/1997 | 1 | Maximum | 17.36 | 0
41787 | 12/01/1997 | 1 | Maximum | 11.81 | 0
41788 | 12/02/1997 | 1 | Maximum | 14.92 | 0
41789 | 12/03/1997 | 1 | Maximum | 13.14 | 0
41790 | 12/04/1997 | 1 | Maximum | 13.05 | 0
41791 | 12/05/1997 | 1 | Maximum | 2.65 | 0
41792 | 12/06/1997 | 1 | Maximum | 4.89 | 0
41793 | 12/07/1997 | 1 | Maximum | 9.75 | 0
41794 | 12/08/1997 | 1 | Maximum | 12.8 | 0
41795 | 12/09/1997 | 1 | Maximum | 12.78 | 0
41796 | 12/10/1997 | 1 | Maximum | 12.57 | 0
41797 | 12/11/1997 | 1 | Maximum | 11.65 | 0
41798 | 12/12/1997 | 1 | Maximum | 8.37 | 0
41799 | 12/13/1997 | 1 | Maximum | 10.12 | 0
41800 | 12/14/1997 | 1 | Maximum | 10.39 | 0
41801 | 12/15/1997 | 1 | Maximum | 13.96 | 0
41802 | 12/16/1997 | 1 | Maximum | 14.48 | 0
41803 | 12/17/1997 | 1 | Maximum | 13.68 | 0
41804 | 12/18/1997 | 1 | Maximum | 8.23 | 0
41805 | 12/19/1997 | 1 | Maximum | 10.98 | 0
41806 | 12/20/1997 | 1 | Maximum | 10.98 | 0
41807 | 12/21/1997 | 1 | Maximum | 1.67 | 0
41808 | 12/22/1997 | 1 | Maximum | 9.6 | 0
41809 | 12/23/1997 | 1 | Maximum | 10.25 | 0
41810 | 12/24/1997 | 1 | Maximum | 7.33 | 0
41811 | 12/25/1997 | 1 | Maximum | 10.52 | 0
41812 | 12/26/1997 | 1 | Maximum | 9.77 | 0
41813 | 12/27/1997 | 1 | Maximum | 10.57 | 0
41814 | 12/28/1997 | 1 | Maximum | 12.71 | 0
41815 | 12/29/1997 | 1 | Maximum | 12.11 | 0
41816 | 12/30/1997 | 1 | Maximum | 13.7 | 0
41817 | 12/31/1997 | 1 | Maximum | 13.65 | 0
41818 | 01/01/1998 | 1 | Maximum | 14.65 | 0
41819 | 01/02/1998 | 1 | Maximum | 11.88 | 0
41820 | 01/03/1998 | 1 | Maximum | 15.43 | 0
41821 | 01/04/1998 | 1 | Maximum | 9.56 | 0
41822 | 01/05/1998 | 1 | Maximum | 12.32 | 0
41823 | 01/06/1998 | 1 | Maximum | 3.01 | 0
41824 | 01/07/1998 | 1 | Maximum | 15.02 | 0
41825 | 01/08/1998 | 1 | Maximum | 11.83 | 0
41826 | 01/09/1998 | 1 | Maximum | 7.61 | 0
41827 | 01/10/1998 | 1 | Maximum | 17.65 | 0
41828 | 01/11/1998 | 1 | Maximum | 13.82 | 0
41829 | 01/12/1998 | 1 | Maximum | 12.61 | 0
41830 | 01/13/1998 | 1 | Maximum | 9.62 | 1 | Estimated From Hourly Data
41831 | 01/14/1998 | 1 | Maximum | 7.31 | 1 | Estimated From Hourly Data
41832 | 01/15/1998 | 1 | Maximum | 9.05 | 1 | Estimated From Hourly Data
41833 | 01/16/1998 | 1 | Maximum | 10.65 | 1 | Estimated From Hourly Data
41834 | 01/17/1998 | 1 | Maximum | 20.53 | 1 | Estimated From Hourly Data
41835 | 01/18/1998 | 1 | Maximum | 16.81 | 1 | Estimated From Hourly Data
41836 | 01/19/1998 | 1 | Maximum | 13.54 | 1 | Estimated From Hourly Data
41837 | 01/20/1998 | 1 | Maximum | 9.69 | 1 | Estimated From Hourly Data
41838 | 01/21/1998 | 1 | Maximum | 14.42 | 1 | Estimated From Hourly Data
41839 | 01/22/1998 | 1 | Maximum | 16.84 | 1 | Estimated From Hourly Data
41840 | 01/23/1998 | 1 | Maximum | 11.91 | 1 | Estimated From Hourly Data
41841 | 01/24/1998 | 1 | Maximum | 17.21 | 1 | Estimated From Hourly Data
43391 | 03/04/1999 | 2 | Maximum | 22.2 | 0
43392 | 03/05/1999 | 2 | Maximum | 18.45 | 0
43393 | 03/06/1999 | 2 | Maximum | 22.68 | 0
43394 | 03/07/1999 | 2 | Maximum | 18.18 | 0
43395 | 03/08/1999 | 2 | Maximum | 17.71 | 0
43396 | 03/09/1999 | 2 | Maximum | 16.03 | 0
43397 | 03/10/1999 | 2 | Maximum | 21.05 | 0
43398 | 03/11/1999 | 2 | Maximum | 20.37 | 0
43399 | 03/12/1999 | 2 | Maximum | 25 | 0
43400 | 03/13/1999 | 2 | Maximum | 23.56 | 0
43401 | 03/14/1999 | 2 | Maximum | 24.59 | 0
43402 | 03/15/1999 | 2 | Maximum | 22.65 | 0
43403 | 03/16/1999 | 2 | Maximum | 28.09 | 0
43404 | 03/17/1999 | 2 | Maximum | 30.28 | 0
43405 | 03/18/1999 | 2 | Maximum | 27.94 | 0
43406 | 03/19/1999 | 2 | Maximum | 23.92 | 0
43407 | 03/20/1999 | 2 | Maximum | 14.44 | 0
43408 | 03/21/1999 | 2 | Maximum | 23.56 | 0
43409 | 03/22/1999 | 2 | Maximum | 28.83 | 0
43410 | 03/23/1999 | 2 | Maximum | 30.9 | 0
43411 | 03/24/1999 | 2 | Maximum | 31.41 | 0
43412 | 03/25/1999 | 2 | Maximum | 31.77 | 0
43413 | 03/26/1999 | 2 | Maximum | 30.87 | 0
43414 | 03/27/1999 | 2 | Maximum | 30.63 | 0
43415 | 03/28/1999 | 2 | Maximum | 28.28 | 0
43416 | 03/29/1999 | 2 | Maximum | 29 | 0
43417 | 03/30/1999 | 2 | Maximum | 23.31 | 0
43418 | 03/31/1999 | 2 | Maximum | 17.47 | 0
43419 | 04/01/1999 | 2 | Maximum | 17.76 | 0
43420 | 04/02/1999 | 2 | Maximum | 20.51 | 0
43421 | 04/03/1999 | 2 | Maximum | 10.24 | 0
43422 | 04/04/1999 | 2 | Maximum | 27.74 | 0
43423 | 04/05/1999 | 2 | Maximum | 22.51 | 0
43424 | 04/06/1999 | 2 | Maximum | 16.01 | 0
43425 | 04/07/1999 | 2 | Maximum | 21.13 | 0
43426 | 04/08/1999 | 2 | Maximum | 15.18 | 0
32286 | 12/12/1996 | 11 | Minimum | 11.88 | 0
32287 | 12/13/1996 | 11 | Minimum | 11.88 | 0
32288 | 12/14/1996 | 11 | Minimum | 11.9 | 0
32289 | 12/15/1996 | 11 | Minimum | 11.9 | 0
32290 | 12/16/1996 | 11 | Minimum | 11.78 | 0
32291 | 12/17/1996 | 11 | Minimum | 11.57 | 0
32292 | 12/18/1996 | 11 | Minimum | 11.38 | 0
32293 | 12/19/1996 | 11 | Minimum | -996 | 0
32294 | 12/20/1996 | 11 | Minimum | -996 | 0
32295 | 12/21/1996 | 11 | Minimum | -996 | 0
32296 | 12/22/1996 | 11 | Minimum | -996 | 0
32297 | 12/23/1996 | 11 | Minimum | -996 | 0
32298 | 12/24/1996 | 11 | Minimum | -996 | 0
32299 | 12/25/1996 | 11 | Minimum | -996 | 0
32300 | 12/26/1996 | 11 | Minimum | -996 | 0
32301 | 12/27/1996 | 11 | Minimum | -996 | 0
32302 | 12/28/1996 | 11 | Minimum | -996 | 0
32303 | 12/29/1996 | 11 | Minimum | -996 | 0
32304 | 12/30/1996 | 11 | Minimum | -996 | 0
32305 | 12/31/1996 | 11 | Minimum | -996 | 0
32306 | 01/01/1997 | 11 | Minimum | -996 | 0
32307 | 01/02/1997 | 11 | Minimum | -996 | 0
32308 | 01/03/1997 | 11 | Minimum | -996 | 0
41943 | 05/06/1998 | 1 | Maximum | 28.33 | 0
41944 | 05/07/1998 | 1 | Maximum | 35.09 | 0
41945 | 05/08/1998 | 1 | Maximum | 35.7 | 0
41946 | 05/09/1998 | 1 | Maximum | 36.13 | 0
41947 | 05/10/1998 | 1 | Maximum | 26.43 | 0
41948 | 05/11/1998 | 1 | Maximum | 37.31 | 0
41949 | 05/12/1998 | 1 | Maximum | 26.3 | 0
50922 | 10/29/1997 | 9 | Maximum | 16.93 | 0
50923 | 10/30/1997 | 9 | Maximum | 16.6 | 0
50924 | 10/31/1997 | 9 | Maximum | 16.64 | 0
50925 | 11/01/1997 | 9 | Maximum | 16.85 | 0
50926 | 11/02/1997 | 9 | Maximum | 16.94 | 0
50927 | 11/03/1997 | 9 | Maximum | 16.89 | 0
50928 | 11/04/1997 | 9 | Maximum | 16.78 | 0
50929 | 11/05/1997 | 9 | Maximum | 16.53 | 0
50930 | 11/06/1997 | 9 | Maximum | 16.26 | 0
50931 | 11/07/1997 | 9 | Maximum | 16.08 | 0
50932 | 11/08/1997 | 9 | Maximum | 15.98 | 0
50933 | 11/09/1997 | 9 | Maximum | 15.8 | 0
50934 | 11/10/1997 | 9 | Maximum | 15.4 | 0
50935 | 11/11/1997 | 9 | Maximum | 14.92 | 0
50936 | 11/12/1997 | 9 | Maximum | 14.61 | 0
50937 | 11/13/1997 | 9 | Maximum | 14.41 | 0
50938 | 11/14/1997 | 9 | Maximum | 14.15 | 0
50939 | 11/15/1997 | 9 | Maximum | 13.83 | 0
50940 | 11/16/1997 | 9 | Maximum | 13.53 | 0
50941 | 11/17/1997 | 9 | Maximum | 12.91 | 0
50942 | 11/18/1997 | 9 | Maximum | 12.64 | 0
50943 | 11/19/1997 | 9 | Maximum | 12.53 | 0
50944 | 11/20/1997 | 9 | Maximum | 12.49 | 0
50945 | 11/21/1997 | 9 | Maximum | 12.49 | 0
50946 | 11/22/1997 | 9 | Maximum | 12.44 | 0
50947 | 11/23/1997 | 9 | Maximum | 12.31 | 0
50948 | 11/24/1997 | 9 | Maximum | 12.35 | 0
50949 | 11/25/1997 | 9 | Maximum | 12.38 | 0
50950 | 11/26/1997 | 9 | Maximum | 12.42 | 0
50951 | 11/27/1997 | 9 | Maximum | 12.39 | 0
50952 | 11/28/1997 | 9 | Maximum | 12.26 | 0
50953 | 11/29/1997 | 9 | Maximum | 12.11 | 0
50954 | 11/30/1997 | 9 | Maximum | 11.82 | 0
50955 | 12/01/1997 | 9 | Maximum | 11.51 | 0
50956 | 12/02/1997 | 9 | Maximum | 11.46 | 0
50957 | 12/03/1997 | 9 | Maximum | 11.23 | 0
50958 | 12/04/1997 | 9 | Maximum | 10.79 | 0
50959 | 12/05/1997 | 9 | Maximum | 10.38 | 0
50960 | 12/06/1997 | 9 | Maximum | 10.09 | 0
50961 | 12/07/1997 | 9 | Maximum | 9.7 | 0
50962 | 12/08/1997 | 9 | Maximum | 9.24 | 0
50963 | 12/09/1997 | 9 | Maximum | 9.01 | 0
50964 | 12/10/1997 | 9 | Maximum | 8.89 | 0
50965 | 12/11/1997 | 9 | Maximum | 8.68 | 0
50966 | 12/12/1997 | 9 | Maximum | 8.43 | 0
50967 | 12/13/1997 | 9 | Maximum | 8.13 | 0
50968 | 12/14/1997 | 9 | Maximum | 7.77 | 0
50969 | 12/15/1997 | 9 | Maximum | 7.52 | 0
50970 | 12/16/1997 | 9 | Maximum | 7.55 | 0
50971 | 12/17/1997 | 9 | Maximum | 7.67 | 0
36074 | 12/06/1997 | 14 | Minimum | 14.65 | 0
36075 | 12/07/1997 | 14 | Minimum | 14.48 | 0
36076 | 12/08/1997 | 14 | Minimum | 14.31 | 0
36077 | 12/09/1997 | 14 | Minimum | 14.13 | 0
36078 | 12/10/1997 | 14 | Minimum | 13.92 | 0
36079 | 12/11/1997 | 14 | Minimum | 13.75 | 0
36080 | 12/12/1997 | 14 | Minimum | 13.58 | 0
36081 | 12/13/1997 | 14 | Minimum | 13.39 | 0
36082 | 12/14/1997 | 14 | Minimum | 13.23 | 0
36083 | 12/15/1997 | 14 | Minimum | 13.05 | 0
36084 | 12/16/1997 | 14 | Minimum | 12.85 | 0
36085 | 12/17/1997 | 14 | Minimum | 12.68 | 0
36086 | 12/18/1997 | 14 | Minimum | 12.52 | 0
36087 | 12/19/1997 | 14 | Minimum | 12.41 | 0
36088 | 12/20/1997 | 14 | Minimum | 12.3 | 0
36089 | 12/21/1997 | 14 | Minimum | 12.16 | 0
36090 | 12/22/1997 | 14 | Minimum | 12.06 | 0
36091 | 12/23/1997 | 14 | Minimum | 11.93 | 0
36092 | 12/24/1997 | 14 | Minimum | 11.76 | 0
36093 | 12/25/1997 | 14 | Minimum | 11.63 | 0
36094 | 12/26/1997 | 14 | Minimum | 11.47 | 0
36095 | 12/27/1997 | 14 | Minimum | 11.28 | 0
36096 | 12/28/1997 | 14 | Minimum | 11.12 | 0
36097 | 12/29/1997 | 14 | Minimum | 10.98 | 0
36098 | 12/30/1997 | 14 | Minimum | 10.82 | 0
36099 | 12/31/1997 | 14 | Minimum | 10.67 | 0
36100 | 01/01/1998 | 14 | Minimum | 10.54 | 0
36101 | 01/02/1998 | 14 | Minimum | 10.43 | 0
36102 | 01/03/1998 | 14 | Minimum | 10.33 | 0
36103 | 01/04/1998 | 14 | Minimum | 10.26 | 0
36104 | 01/05/1998 | 14 | Minimum | 10.21 | 0
36105 | 01/06/1998 | 14 | Minimum | 10.19 | 0
36106 | 01/07/1998 | 14 | Minimum | 10.12 | 0
36107 | 01/08/1998 | 14 | Minimum | 10.07 | 0
36108 | 01/09/1998 | 14 | Minimum | 10 | 0
33839 | 01/26/1998 | 12 | Minimum | -996 | 0
33840 | 01/27/1998 | 12 | Minimum | -996 | 0
33841 | 01/28/1998 | 12 | Minimum | -996 | 0
33842 | 01/29/1998 | 12 | Minimum | -996 | 0
33843 | 01/30/1998 | 12 | Minimum | -996 | 0
33844 | 01/31/1998 | 12 | Minimum | -996 | 0
33845 | 02/01/1998 | 12 | Minimum | -996 | 0
33846 | 02/02/1998 | 12 | Minimum | -996 | 0
33847 | 02/03/1998 | 12 | Minimum | 8.83 | 0
33848 | 02/04/1998 | 12 | Minimum | 8.72 | 0
33849 | 02/05/1998 | 12 | Minimum | 8.68 | 0
33850 | 02/06/1998 | 12 | Minimum | 8.67 | 0
33851 | 02/07/1998 | 12 | Minimum | 8.69 | 0
33852 | 02/08/1998 | 12 | Minimum | 8.67 | 0
33853 | 02/09/1998 | 12 | Minimum | 8.67 | 0
33854 | 02/10/1998 | 12 | Minimum | 8.63 | 0
33855 | 02/11/1998 | 12 | Minimum | 8.64 | 0
33856 | 02/12/1998 | 12 | Minimum | 8.63 | 0
33857 | 02/13/1998 | 12 | Minimum | 8.63 | 0
33858 | 02/14/1998 | 12 | Minimum | 8.61 | 0
33859 | 02/15/1998 | 12 | Minimum | 8.6 | 0
33860 | 02/16/1998 | 12 | Minimum | 8.61 | 0
33861 | 02/17/1998 | 12 | Minimum | 8.6 | 0
33862 | 02/18/1998 | 12 | Minimum | 8.57 | 0
33863 | 02/19/1998 | 12 | Minimum | 8.54 | 0
33864 | 02/20/1998 | 12 | Minimum | 8.53 | 0
33865 | 02/21/1998 | 12 | Minimum | 8.55 | 0
33866 | 02/22/1998 | 12 | Minimum | 8.59 | 0
33867 | 02/23/1998 | 12 | Minimum | 8.62 | 0
33868 | 02/24/1998 | 12 | Minimum | 8.65 | 0
33869 | 02/25/1998 | 12 | Minimum | 8.62 | 0
33870 | 02/26/1998 | 12 | Minimum | 8.55 | 0
33871 | 02/27/1998 | 12 | Minimum | 8.51 | 0
33872 | 02/28/1998 | 12 | Minimum | 8.49 | 0
33873 | 03/01/1998 | 12 | Minimum | 8.5 | 0
33874 | 03/02/1998 | 12 | Minimum | 8.59 | 0
33875 | 03/03/1998 | 12 | Minimum | 8.7 | 0
33876 | 03/04/1998 | 12 | Minimum | 8.81 | 0
33877 | 03/05/1998 | 12 | Minimum | 8.94 | 0
33878 | 03/06/1998 | 12 | Minimum | 9.11 | 0
33879 | 03/07/1998 | 12 | Minimum | 9.19 | 0
33880 | 03/08/1998 | 12 | Minimum | 9.18 | 0
33881 | 03/09/1998 | 12 | Minimum | 9.14 | 0
33882 | 03/10/1998 | 12 | Minimum | 9.14 | 0
33883 | 03/11/1998 | 12 | Minimum | 9.2 | 0
33884 | 03/12/1998 | 12 | Minimum | 9.32 | 0
33885 | 03/13/1998 | 12 | Minimum | 9.45 | 0
33886 | 03/14/1998 | 12 | Minimum | 9.65 | 0
33887 | 03/15/1998 | 12 | Minimum | 9.85 | 0
33888 | 03/16/1998 | 12 | Minimum | 10.04 | 0
33889 | 03/17/1998 | 12 | Minimum | 10.22 | 0
33890 | 03/18/1998 | 12 | Minimum | 10.44 | 0
33891 | 03/19/1998 | 12 | Minimum | 10.64 | 0
33892 | 03/20/1998 | 12 | Minimum | 10.81 | 0
33893 | 03/21/1998 | 12 | Minimum | 10.97 | 0
33894 | 03/22/1998 | 12 | Minimum | 11.11 | 0
33895 | 03/23/1998 | 12 | Minimum | 11.29 | 0
33896 | 03/24/1998 | 12 | Minimum | 11.46 | 0
33897 | 03/25/1998 | 12 | Minimum | 11.65 | 0
33898 | 03/26/1998 | 12 | Minimum | 11.79 | 0
33899 | 03/27/1998 | 12 | Minimum | 11.88 | 0
33900 | 03/28/1998 | 12 | Minimum | 11.92 | 0
33901 | 03/29/1998 | 12 | Minimum | 12.01 | 0
33902 | 03/30/1998 | 12 | Minimum | 12.04 | 0
33903 | 03/31/1998 | 12 | Minimum | 11.97 | 0
33904 | 04/01/1998 | 12 | Minimum | 11.91 | 0
33905 | 04/02/1998 | 12 | Minimum | 11.83 | 0
33906 | 04/03/1998 | 12 | Minimum | 11.74 | 0
33907 | 04/04/1998 | 12 | Minimum | 11.7 | 0
33908 | 04/05/1998 | 12 | Minimum | 11.69 | 0
33909 | 04/06/1998 | 12 | Minimum | 11.67 | 0
33910 | 04/07/1998 | 12 | Minimum | 11.65 | 0
33911 | 04/08/1998 | 12 | Minimum | 11.62 | 0
33912 | 04/09/1998 | 12 | Minimum | 11.63 | 0
33913 | 04/10/1998 | 12 | Minimum | 11.65 | 0
33914 | 04/11/1998 | 12 | Minimum | 11.71 | 0
33915 | 04/12/1998 | 12 | Minimum | 11.82 | 0
33916 | 04/13/1998 | 12 | Minimum | 11.93 | 0
33917 | 04/14/1998 | 12 | Minimum | 11.98 | 0
33918 | 04/15/1998 | 12 | Minimum | 12 | 0
33919 | 04/16/1998 | 12 | Minimum | 11.96 | 0
33920 | 04/17/1998 | 12 | Minimum | 11.95 | 0
33921 | 04/18/1998 | 12 | Minimum | 11.95 | 0
33922 | 04/19/1998 | 12 | Minimum | 12.02 | 0
33923 | 04/20/1998 | 12 | Minimum | 12.14 | 0
33924 | 04/21/1998 | 12 | Minimum | 12.33 | 0
33925 | 04/22/1998 | 12 | Minimum | 12.6 | 0
33926 | 04/23/1998 | 12 | Minimum | 12.92 | 0
33927 | 04/24/1998 | 12 | Minimum | 13.25 | 0
33928 | 04/25/1998 | 12 | Minimum | 13.57 | 0
33929 | 04/26/1998 | 12 | Minimum | 13.83 | 0
33930 | 04/27/1998 | 12 | Minimum | 14.05 | 0
33931 | 04/28/1998 | 12 | Minimum | 14.24 | 0
33932 | 04/29/1998 | 12 | Minimum | 14.44 | 0
33933 | 04/30/1998 | 12 | Minimum | 14.64 | 0
33934 | 05/01/1998 | 12 | Minimum | 14.86 | 0
33935 | 05/02/1998 | 12 | Minimum | 15.14 | 0
33936 | 05/03/1998 | 12 | Minimum | 15.42 | 0
33937 | 05/04/1998 | 12 | Minimum | 15.66 | 0
33938 | 05/05/1998 | 12 | Minimum | 15.87 | 0
33939 | 05/06/1998 | 12 | Minimum | 16.01 | 0
33940 | 05/07/1998 | 12 | Minimum | 16.11 | 0
33941 | 05/08/1998 | 12 | Minimum | 16.1 | 0
33942 | 05/09/1998 | 12 | Minimum | 16.1 | 0
33943 | 05/10/1998 | 12 | Minimum | 16.1 | 0
33944 | 05/11/1998 | 12 | Minimum | 16.12 | 0
33945 | 05/12/1998 | 12 | Minimum | 16.1 | 0
33946 | 05/13/1998 | 12 | Minimum | 16.06 | 0
33947 | 05/14/1998 | 12 | Minimum | 15.96 | 0
33948 | 05/15/1998 | 12 | Minimum | 15.84 | 0
34201 | 01/23/1999 | 12 | Minimum | 8.57 | 0
34202 | 01/24/1999 | 12 | Minimum | 8.56 | 0
34203 | 01/25/1999 | 12 | Minimum | 8.6 | 0
34204 | 01/26/1999 | 12 | Minimum | 8.56 | 0
34205 | 01/27/1999 | 12 | Minimum | 8.48 | 0
34206 | 01/28/1999 | 12 | Minimum | 8.41 | 0
35203 | 09/04/1998 | 13 | Minimum | 26.99 | 0
35204 | 09/05/1998 | 13 | Minimum | 27.02 | 0
35205 | 09/06/1998 | 13 | Minimum | 27.06 | 0
35206 | 09/07/1998 | 13 | Minimum | 27.06 | 0
35207 | 09/08/1998 | 13 | Minimum | 27.09 | 0
35208 | 09/09/1998 | 13 | Minimum | 27.08 | 0
35209 | 09/10/1998 | 13 | Minimum | 27.02 | 0
35210 | 09/11/1998 | 13 | Minimum | 26.9 | 0
35211 | 09/12/1998 | 13 | Minimum | 26.68 | 0
35212 | 09/13/1998 | 13 | Minimum | 26.51 | 0
35213 | 09/14/1998 | 13 | Minimum | 26.35 | 0
35214 | 09/15/1998 | 13 | Minimum | 26.21 | 0
35215 | 09/16/1998 | 13 | Minimum | 26.09 | 0
35216 | 09/17/1998 | 13 | Minimum | 25.98 | 0
35217 | 09/18/1998 | 13 | Minimum | 25.93 | 0
35218 | 09/19/1998 | 13 | Minimum | 25.88 | 0
35219 | 09/20/1998 | 13 | Minimum | 25.8 | 0
35220 | 09/21/1998 | 13 | Minimum | 25.74 | 0
35221 | 09/22/1998 | 13 | Minimum | 25.67 | 0
35222 | 09/23/1998 | 13 | Minimum | 25.5 | 0
35223 | 09/24/1998 | 13 | Minimum | 25.4 | 0
35224 | 09/25/1998 | 13 | Minimum | 25.37 | 0
35225 | 09/26/1998 | 13 | Minimum | 25.26 | 0
35226 | 09/27/1998 | 13 | Minimum | 25.13 | 0
26018 | 07/25/1998 | 5 | Minimum | 30.44 | 0
26019 | 07/26/1998 | 5 | Minimum | 31.41 | 0
26020 | 07/27/1998 | 5 | Minimum | 30.65 | 0
26021 | 07/28/1998 | 5 | Minimum | 31.66 | 0
26022 | 07/29/1998 | 5 | Minimum | 31.91 | 0
26023 | 07/30/1998 | 5 | Minimum | 31.11 | 0
27654 | 10/13/1996 | 7 | Minimum | 23.11 | 0
27655 | 10/14/1996 | 7 | Minimum | 22.5 | 0
27656 | 10/15/1996 | 7 | Minimum | 21.93 | 0
27657 | 10/16/1996 | 7 | Minimum | 21.35 | 0
27658 | 10/17/1996 | 7 | Minimum | 20.31 | 0
27659 | 10/18/1996 | 7 | Minimum | 19.64 | 0
27660 | 10/19/1996 | 7 | Minimum | 19.08 | 0
27661 | 10/20/1996 | 7 | Minimum | 17.87 | 0
27662 | 10/21/1996 | 7 | Minimum | 16.94 | 0
27663 | 10/22/1996 | 7 | Minimum | 16.28 | 0
27664 | 10/23/1996 | 7 | Minimum | 16.43 | 0
27665 | 10/24/1996 | 7 | Minimum | 16.83 | 0
27666 | 10/25/1996 | 7 | Minimum | 16.26 | 0
27667 | 10/26/1996 | 7 | Minimum | 14.94 | 0
27668 | 10/27/1996 | 7 | Minimum | 13.84 | 0
27669 | 10/28/1996 | 7 | Minimum | 13.51 | 0
27670 | 10/29/1996 | 7 | Minimum | 13.5 | 0
27671 | 10/30/1996 | 7 | Minimum | 12.93 | 0
27672 | 10/31/1996 | 7 | Minimum | 12.69 | 0
27673 | 11/01/1996 | 7 | Minimum | 12.2 | 0
27674 | 11/02/1996 | 7 | Minimum | 12.41 | 0
27675 | 11/03/1996 | 7 | Minimum | 12.45 | 0
27676 | 11/04/1996 | 7 | Minimum | 12.8 | 0
27677 | 11/05/1996 | 7 | Minimum | 12.71 | 0
27678 | 11/06/1996 | 7 | Minimum | 12.08 | 0
27679 | 11/07/1996 | 7 | Minimum | 11.69 | 0
27680 | 11/08/1996 | 7 | Minimum | 11.71 | 0
27681 | 11/09/1996 | 7 | Minimum | 11.84 | 0
27682 | 11/10/1996 | 7 | Minimum | 11.94 | 0
27683 | 11/11/1996 | 7 | Minimum | 12.17 | 0
27684 | 11/12/1996 | 7 | Minimum | 12.42 | 0
27685 | 11/13/1996 | 7 | Minimum | 12.47 | 0
27686 | 11/14/1996 | 7 | Minimum | 12.73 | 0
27687 | 11/15/1996 | 7 | Minimum | 12.47 | 0
27688 | 11/16/1996 | 7 | Minimum | 11.43 | 0
27689 | 11/17/1996 | 7 | Minimum | 10.57 | 0
27690 | 11/18/1996 | 7 | Minimum | 10.94 | 0
27691 | 11/19/1996 | 7 | Minimum | 11.82 | 0
27692 | 11/20/1996 | 7 | Minimum | 11.85 | 0
27693 | 11/21/1996 | 7 | Minimum | 11.9 | 0
27694 | 11/22/1996 | 7 | Minimum | 11.7 | 0
27695 | 11/23/1996 | 7 | Minimum | 11.3 | 0
27696 | 11/24/1996 | 7 | Minimum | 11.26 | 0
27697 | 11/25/1996 | 7 | Minimum | 10.79 | 0
27698 | 11/26/1996 | 7 | Minimum | 10.67 | 0
27699 | 11/27/1996 | 7 | Minimum | 9.98 | 0
27700 | 11/28/1996 | 7 | Minimum | 9.5 | 0
27701 | 11/29/1996 | 7 | Minimum | 8.98 | 0
27702 | 11/30/1996 | 7 | Minimum | 8.39 | 0
27703 | 12/01/1996 | 7 | Minimum | 8.37 | 0
27704 | 12/02/1996 | 7 | Minimum | 8.15 | 0
27705 | 12/03/1996 | 7 | Minimum | 7.54 | 0
27706 | 12/04/1996 | 7 | Minimum | 7.23 | 0
27707 | 12/05/1996 | 7 | Minimum | 7.26 | 0
27708 | 12/06/1996 | 7 | Minimum | 7.93 | 0
27709 | 12/07/1996 | 7 | Minimum | 7.88 | 0
27710 | 12/08/1996 | 7 | Minimum | 8.02 | 0
27711 | 12/09/1996 | 7 | Minimum | 8.52 | 0
27712 | 12/10/1996 | 7 | Minimum | 9.16 | 0
27713 | 12/11/1996 | 7 | Minimum | 8.77 | 0
27714 | 12/12/1996 | 7 | Minimum | 9.01 | 0
27715 | 12/13/1996 | 7 | Minimum | 9.3 | 0
27716 | 12/14/1996 | 7 | Minimum | 9.2 | 0
27717 | 12/15/1996 | 7 | Minimum | 8.23 | 0
27718 | 12/16/1996 | 7 | Minimum | 7.51 | 0
27719 | 12/17/1996 | 7 | Minimum | 7.45 | 0
27720 | 12/18/1996 | 7 | Minimum | 6.85 | 0
27721 | 12/19/1996 | 7 | Minimum | -996 | 0
27722 | 12/20/1996 | 7 | Minimum | -996 | 0
27723 | 12/21/1996 | 7 | Minimum | -996 | 0
27724 | 12/22/1996 | 7 | Minimum | -996 | 0
27725 | 12/23/1996 | 7 | Minimum | -996 | 0
27726 | 12/24/1996 | 7 | Minimum | -996 | 0
27727 | 12/25/1996 | 7 | Minimum | -996 | 0
27728 | 12/26/1996 | 7 | Minimum | -996 | 0
27729 | 12/27/1996 | 7 | Minimum | -996 | 0
27730 | 12/28/1996 | 7 | Minimum | -996 | 0
27731 | 12/29/1996 | 7 | Minimum | -996 | 0
27732 | 12/30/1996 | 7 | Minimum | -996 | 0
27733 | 12/31/1996 | 7 | Minimum | -996 | 0
27734 | 01/01/1997 | 7 | Minimum | -996 | 0
27735 | 01/02/1997 | 7 | Minimum | -996 | 0
27736 | 01/03/1997 | 7 | Minimum | -996 | 0
27737 | 01/04/1997 | 7 | Minimum | -996 | 0
27738 | 01/05/1997 | 7 | Minimum | -996 | 0
27739 | 01/06/1997 | 7 | Minimum | -996 | 0
27740 | 01/07/1997 | 7 | Minimum | -996 | 0
27741 | 01/08/1997 | 7 | Minimum | -996 | 0
27742 | 01/09/1997 | 7 | Minimum | -996 | 0
27743 | 01/10/1997 | 7 | Minimum | -996 | 0
27744 | 01/11/1997 | 7 | Minimum | -996 | 0
27745 | 01/12/1997 | 7 | Minimum | -996 | 0
27746 | 01/13/1997 | 7 | Minimum | -996 | 0
27747 | 01/14/1997 | 7 | Minimum | -996 | 0
27748 | 01/15/1997 | 7 | Minimum | -996 | 0
27749 | 01/16/1997 | 7 | Minimum | -996 | 0
27750 | 01/17/1997 | 7 | Minimum | -996 | 0
27751 | 01/18/1997 | 7 | Minimum | -996 | 0
27752 | 01/19/1997 | 7 | Minimum | -996 | 0
27753 | 01/20/1997 | 7 | Minimum | -996 | 0
27754 | 01/21/1997 | 7 | Minimum | 4.44 | 0
27755 | 01/22/1997 | 7 | Minimum | 4.65 | 0
27756 | 01/23/1997 | 7 | Minimum | 4.83 | 0
27757 | 01/24/1997 | 7 | Minimum | 4.76 | 0
27758 | 01/25/1997 | 7 | Minimum | 4.73 | 0
27759 | 01/26/1997 | 7 | Minimum | 5.02 | 0
27760 | 01/27/1997 | 7 | Minimum | 5.6 | 0
27761 | 01/28/1997 | 7 | Minimum | 5.71 | 0
27762 | 01/29/1997 | 7 | Minimum | 6.16 | 0
27763 | 01/30/1997 | 7 | Minimum | 6.39 | 0
27764 | 01/31/1997 | 7 | Minimum | 6.61 | 0
27765 | 02/01/1997 | 7 | Minimum | 6.9 | 0
27766 | 02/02/1997 | 7 | Minimum | 7.31 | 0
27767 | 02/03/1997 | 7 | Minimum | 7.32 | 0
27768 | 02/04/1997 | 7 | Minimum | 7.32 | 0
27769 | 02/05/1997 | 7 | Minimum | 7.12 | 0
27770 | 02/06/1997 | 7 | Minimum | 6.67 | 0
27771 | 02/07/1997 | 7 | Minimum | 6.42 | 0
27772 | 02/08/1997 | 7 | Minimum | 6.64 | 0
27773 | 02/09/1997 | 7 | Minimum | 6.41 | 0
27774 | 02/10/1997 | 7 | Minimum | 6.52 | 0
27775 | 02/11/1997 | 7 | Minimum | 6.61 | 0
27776 | 02/12/1997 | 7 | Minimum | 6.84 | 0
27777 | 02/13/1997 | 7 | Minimum | 6.68 | 0
27778 | 02/14/1997 | 7 | Minimum | 6.71 | 0
27779 | 02/15/1997 | 7 | Minimum | 7.01 | 0
27780 | 02/16/1997 | 7 | Minimum | 7.35 | 0
27781 | 02/17/1997 | 7 | Minimum | 7.79 | 0
27782 | 02/18/1997 | 7 | Minimum | 7.93 | 0
27783 | 02/19/1997 | 7 | Minimum | 7.99 | 0
27784 | 02/20/1997 | 7 | Minimum | 8.51 | 0
27785 | 02/21/1997 | 7 | Minimum | 8.4 | 0
27786 | 02/22/1997 | 7 | Minimum | 8.35 | 0
27787 | 02/23/1997 | 7 | Minimum | 8.23 | 0
27788 | 02/24/1997 | 7 | Minimum | 7.67 | 0
27789 | 02/25/1997 | 7 | Minimum | 7.26 | 0
27790 | 02/26/1997 | 7 | Minimum | 7.55 | 0
27791 | 02/27/1997 | 7 | Minimum | 8.39 | 0
27792 | 02/28/1997 | 7 | Minimum | 7.65 | 0
27793 | 03/01/1997 | 7 | Minimum | 7.37 | 0
27794 | 03/02/1997 | 7 | Minimum | 7.53 | 0
27795 | 03/03/1997 | 7 | Minimum | 7.86 | 0
27796 | 03/04/1997 | 7 | Minimum | 7.39 | 0
27797 | 03/05/1997 | 7 | Minimum | 7.52 | 0
27798 | 03/06/1997 | 7 | Minimum | 7.87 | 0
27799 | 03/07/1997 | 7 | Minimum | 8.59 | 0
27800 | 03/08/1997 | 7 | Minimum | 9.08 | 0
27801 | 03/09/1997 | 7 | Minimum | 9.61 | 0
27802 | 03/10/1997 | 7 | Minimum | 10.25 | 0
27803 | 03/11/1997 | 7 | Minimum | 10.9 | 0
27804 | 03/12/1997 | 7 | Minimum | 11.4 | 0
27805 | 03/13/1997 | 7 | Minimum | 11.03 | 0
27806 | 03/14/1997 | 7 | Minimum | 11.14 | 0
27807 | 03/15/1997 | 7 | Minimum | 11.59 | 0
27808 | 03/16/1997 | 7 | Minimum | 12.12 | 0
27809 | 03/17/1997 | 7 | Minimum | 12.25 | 0
27810 | 03/18/1997 | 7 | Minimum | 12.5 | 0
27811 | 03/19/1997 | 7 | Minimum | 13.06 | 0
27812 | 03/20/1997 | 7 | Minimum | 13.71 | 0
27813 | 03/21/1997 | 7 | Minimum | 14.43 | 0
27814 | 03/22/1997 | 7 | Minimum | 14.44 | 0
27815 | 03/23/1997 | 7 | Minimum | 14.83 | 0
27816 | 03/24/1997 | 7 | Minimum | 15.2 | 0
27817 | 03/25/1997 | 7 | Minimum | 15.04 | 0
29911 | 09/14/1996 | 9 | Minimum | 26.73 | 0
29912 | 09/15/1996 | 9 | Minimum | 26.32 | 0
29913 | 09/16/1996 | 9 | Minimum | 25.88 | 0
29914 | 09/17/1996 | 9 | Minimum | 25.37 | 0
29915 | 09/18/1996 | 9 | Minimum | 25.03 | 0
29916 | 09/19/1996 | 9 | Minimum | 24.75 | 0
27824 | 04/01/1997 | 7 | Minimum | 13.31 | 0
27825 | 04/02/1997 | 7 | Minimum | 12.25 | 0
27826 | 04/03/1997 | 7 | Minimum | 12.03 | 0
27827 | 04/04/1997 | 7 | Minimum | 12.61 | 0
27828 | 04/05/1997 | 7 | Minimum | 12.62 | 0
27829 | 04/06/1997 | 7 | Minimum | 12.49 | 0
27830 | 04/07/1997 | 7 | Minimum | 12.86 | 0
27831 | 04/08/1997 | 7 | Minimum | 13.33 | 0
27832 | 04/09/1997 | 7 | Minimum | 13.33 | 0
27833 | 04/10/1997 | 7 | Minimum | 12.6 | 0
27834 | 04/11/1997 | 7 | Minimum | 12.58 | 0
27835 | 04/12/1997 | 7 | Minimum | 12.77 | 0
27836 | 04/13/1997 | 7 | Minimum | 12.99 | 0
27837 | 04/14/1997 | 7 | Minimum | 13.51 | 0
27838 | 04/15/1997 | 7 | Minimum | 14.23 | 0
27839 | 04/16/1997 | 7 | Minimum | 15.11 | 0
27840 | 04/17/1997 | 7 | Minimum | 16.04 | 0
27841 | 04/18/1997 | 7 | Minimum | 16.7 | 0
27842 | 04/19/1997 | 7 | Minimum | 17.11 | 0
38035 | 01/15/1997 | 16 | Minimum | -996 | 0
38036 | 01/16/1997 | 16 | Minimum | -996 | 0
38037 | 01/17/1997 | 16 | Minimum | -996 | 0
38038 | 01/18/1997 | 16 | Minimum | -996 | 0
38039 | 01/19/1997 | 16 | Minimum | -996 | 0
38040 | 01/20/1997 | 16 | Minimum | -996 | 0
38041 | 01/21/1997 | 16 | Minimum | 11.68 | 0
38042 | 01/22/1997 | 16 | Minimum | 11.56 | 0
38043 | 01/23/1997 | 16 | Minimum | 11.47 | 0
38044 | 01/24/1997 | 16 | Minimum | 11.36 | 0
38045 | 01/25/1997 | 16 | Minimum | 11.27 | 0
38046 | 01/26/1997 | 16 | Minimum | 11.2 | 0
38047 | 01/27/1997 | 16 | Minimum | 11.19 | 0
38048 | 01/28/1997 | 16 | Minimum | 11.27 | 0
38049 | 01/29/1997 | 16 | Minimum | 11.22 | 0
38050 | 01/30/1997 | 16 | Minimum | 11.17 | 0
38051 | 01/31/1997 | 16 | Minimum | 11.1 | 0
38052 | 02/01/1997 | 16 | Minimum | 11.06 | 0
38053 | 02/02/1997 | 16 | Minimum | 11.01 | 0
38054 | 02/03/1997 | 16 | Minimum | 10.98 | 0
38055 | 02/04/1997 | 16 | Minimum | 10.97 | 0
38056 | 02/05/1997 | 16 | Minimum | 10.96 | 0
38057 | 02/06/1997 | 16 | Minimum | 10.94 | 0
38058 | 02/07/1997 | 16 | Minimum | 10.94 | 0
38059 | 02/08/1997 | 16 | Minimum | 10.93 | 0
38060 | 02/09/1997 | 16 | Minimum | 10.91 | 0
38061 | 02/10/1997 | 16 | Minimum | 10.89 | 0
38062 | 02/11/1997 | 16 | Minimum | 10.87 | 0
38063 | 02/12/1997 | 16 | Minimum | 10.85 | 0
38064 | 02/13/1997 | 16 | Minimum | 10.82 | 0
38065 | 02/14/1997 | 16 | Minimum | 10.81 | 0
38066 | 02/15/1997 | 16 | Minimum | 10.78 | 0
38067 | 02/16/1997 | 16 | Minimum | 10.77 | 0
38068 | 02/17/1997 | 16 | Minimum | 10.76 | 0
38069 | 02/18/1997 | 16 | Minimum | 10.74 | 0
38070 | 02/19/1997 | 16 | Minimum | 10.74 | 0
38071 | 02/20/1997 | 16 | Minimum | 10.74 | 0
38072 | 02/21/1997 | 16 | Minimum | 10.76 | 0
38073 | 02/22/1997 | 16 | Minimum | 10.77 | 0
38074 | 02/23/1997 | 16 | Minimum | 10.79 | 0
38075 | 02/24/1997 | 16 | Minimum | 10.81 | 0
38076 | 02/25/1997 | 16 | Minimum | 10.83 | 0
38077 | 02/26/1997 | 16 | Minimum | 10.86 | 0
38078 | 02/27/1997 | 16 | Minimum | 10.87 | 0
38079 | 02/28/1997 | 16 | Minimum | 10.88 | 0
38080 | 03/01/1997 | 16 | Minimum | 10.89 | 0
38081 | 03/02/1997 | 16 | Minimum | 10.89 | 0
38082 | 03/03/1997 | 16 | Minimum | 10.67 | 0
38083 | 03/04/1997 | 16 | Minimum | 10.91 | 0
38084 | 03/05/1997 | 16 | Minimum | 10.9 | 0
38085 | 03/06/1997 | 16 | Minimum | 10.89 | 0
38086 | 03/07/1997 | 16 | Minimum | 10.89 | 0
38087 | 03/08/1997 | 16 | Minimum | 10.88 | 0
38088 | 03/09/1997 | 16 | Minimum | 10.88 | 0
38089 | 03/10/1997 | 16 | Minimum | 10.89 | 0
38090 | 03/11/1997 | 16 | Minimum | 10.89 | 0
38091 | 03/12/1997 | 16 | Minimum | 10.91 | 0
38092 | 03/13/1997 | 16 | Minimum | 10.96 | 0
38093 | 03/14/1997 | 16 | Minimum | 11.02 | 0
38094 | 03/15/1997 | 16 | Minimum | 11.09 | 0
38095 | 03/16/1997 | 16 | Minimum | 11.16 | 0
38096 | 03/17/1997 | 16 | Minimum | 11.21 | 0
38097 | 03/18/1997 | 16 | Minimum | 11.28 | 0
38098 | 03/19/1997 | 16 | Minimum | 11.36 | 0
38099 | 03/20/1997 | 16 | Minimum | 11.44 | 0
38100 | 03/21/1997 | 16 | Minimum | 11.55 | 0
38101 | 03/22/1997 | 16 | Minimum | 11.65 | 0
38102 | 03/23/1997 | 16 | Minimum | 11.71 | 0
38103 | 03/24/1997 | 16 | Minimum | 11.84 | 0
38104 | 03/25/1997 | 16 | Minimum | 11.94 | 0
38105 | 03/26/1997 | 16 | Minimum | 12.06 | 0
38106 | 03/27/1997 | 16 | Minimum | 12.17 | 0
38107 | 03/28/1997 | 16 | Minimum | 12.3 | 0
38108 | 03/29/1997 | 16 | Minimum | 12.41 | 0
38109 | 03/30/1997 | 16 | Minimum | 12.55 | 0
38110 | 03/31/1997 | 16 | Minimum | 12.66 | 0
38111 | 04/01/1997 | 16 | Minimum | 12.43 | 0
38112 | 04/02/1997 | 16 | Minimum | 12.87 | 0
38113 | 04/03/1997 | 16 | Minimum | 12.98 | 0
38114 | 04/04/1997 | 16 | Minimum | 13.06 | 0
38115 | 04/05/1997 | 16 | Minimum | 13.08 | 0
38116 | 04/06/1997 | 16 | Minimum | 13.12 | 0
38117 | 04/07/1997 | 16 | Minimum | 13.15 | 0
38118 | 04/08/1997 | 16 | Minimum | 13.16 | 0
38119 | 04/09/1997 | 16 | Minimum | 13.17 | 0
38120 | 04/10/1997 | 16 | Minimum | 13.18 | 0
38121 | 04/11/1997 | 16 | Minimum | 13.21 | 0
38122 | 04/12/1997 | 16 | Minimum | 13.21 | 0
38123 | 04/13/1997 | 16 | Minimum | 13.22 | 0
38124 | 04/14/1997 | 16 | Minimum | 13.2 | 0
38125 | 04/15/1997 | 16 | Minimum | 13.24 | 0
38126 | 04/16/1997 | 16 | Minimum | 13.26 | 0
38127 | 04/17/1997 | 16 | Minimum | 13.29 | 0
38128 | 04/18/1997 | 16 | Minimum | 13.32 | 0
38129 | 04/19/1997 | 16 | Minimum | 13.37 | 0
38130 | 04/20/1997 | 16 | Minimum | 13.43 | 0
38131 | 04/21/1997 | 16 | Minimum | 13.51 | 0
38132 | 04/22/1997 | 16 | Minimum | 13.6 | 0
38133 | 04/23/1997 | 16 | Minimum | 13.71 | 0
38134 | 04/24/1997 | 16 | Minimum | 13.79 | 0
38135 | 04/25/1997 | 16 | Minimum | 13.91 | 0
38136 | 04/26/1997 | 16 | Minimum | 14.01 | 0
38137 | 04/27/1997 | 16 | Minimum | 14.11 | 0
38138 | 04/28/1997 | 16 | Minimum | 14.19 | 0
38139 | 04/29/1997 | 16 | Minimum | 14.29 | 0
38140 | 04/30/1997 | 16 | Minimum | 14.37 | 0
38141 | 05/01/1997 | 16 | Minimum | 14.45 | 0
38142 | 05/02/1997 | 16 | Minimum | 14.56 | 0
38143 | 05/03/1997 | 16 | Minimum | 14.64 | 0
38144 | 05/04/1997 | 16 | Minimum | 14.74 | 0
38145 | 05/05/1997 | 16 | Minimum | 14.82 | 0
38146 | 05/06/1997 | 16 | Minimum | 14.88 | 0
38147 | 05/07/1997 | 16 | Minimum | 14.94 | 0
38148 | 05/08/1997 | 16 | Minimum | 15.04 | 0
38149 | 05/09/1997 | 16 | Minimum | 15.12 | 0
38150 | 05/10/1997 | 16 | Minimum | 15.22 | 0
38151 | 05/11/1997 | 16 | Minimum | 15.45 | 0
38152 | 05/12/1997 | 16 | Minimum | 15.59 | 0
38153 | 05/13/1997 | 16 | Minimum | 15.72 | 0
38154 | 05/14/1997 | 16 | Minimum | 15.89 | 0
38155 | 05/15/1997 | 16 | Minimum | -996 | 0
38156 | 05/16/1997 | 16 | Minimum | -996 | 0
38157 | 05/17/1997 | 16 | Minimum | 16.2 | 0
38158 | 05/18/1997 | 16 | Minimum | 16.35 | 0
38159 | 05/19/1997 | 16 | Minimum | 16.52 | 0
38160 | 05/20/1997 | 16 | Minimum | 16.69 | 0
38161 | 05/21/1997 | 16 | Minimum | 16.86 | 0
38162 | 05/22/1997 | 16 | Minimum | 17.02 | 0
38163 | 05/23/1997 | 16 | Minimum | 17.18 | 0
38164 | 05/24/1997 | 16 | Minimum | 17.36 | 0
38165 | 05/25/1997 | 16 | Minimum | 17.49 | 0
38166 | 05/26/1997 | 16 | Minimum | 17.62 | 0
38167 | 05/27/1997 | 16 | Minimum | 17.72 | 0
38168 | 05/28/1997 | 16 | Minimum | 17.82 | 0
38169 | 05/29/1997 | 16 | Minimum | 17.89 | 0
38170 | 05/30/1997 | 16 | Minimum | 17.94 | 0
38171 | 05/31/1997 | 16 | Minimum | 18.05 | 0
38172 | 06/01/1997 | 16 | Minimum | 18.12 | 0
38173 | 06/02/1997 | 16 | Minimum | 18.18 | 0
39828 | 10/27/1998 | 17 | Minimum | 20.44 | 0
39829 | 10/28/1998 | 17 | Minimum | 20.31 | 0
39830 | 10/29/1998 | 17 | Minimum | 20.19 | 0
39831 | 10/30/1998 | 17 | Minimum | 20.06 | 0
39832 | 10/31/1998 | 17 | Minimum | 19.93 | 0
39833 | 11/01/1998 | 17 | Minimum | 19.83 | 0
39834 | 11/02/1998 | 17 | Minimum | 19.69 | 0
39835 | 11/03/1998 | 17 | Minimum | 19.56 | 0
39836 | 11/04/1998 | 17 | Minimum | 19.45 | 0
39837 | 11/05/1998 | 17 | Minimum | 19.31 | 0
39838 | 11/06/1998 | 17 | Minimum | 19.19 | 0
39839 | 11/07/1998 | 17 | Minimum | 19.06 | 0
39840 | 11/08/1998 | 17 | Minimum | 18.94 | 0
39841 | 11/09/1998 | 17 | Minimum | 18.81 | 0
39842 | 11/10/1998 | 17 | Minimum | 18.67 | 0
39843 | 11/11/1998 | 17 | Minimum | 18.53 | 0
39844 | 11/12/1998 | 17 | Minimum | 18.39 | 0
39845 | 11/13/1998 | 17 | Minimum | 18.25 | 0
39846 | 11/14/1998 | 17 | Minimum | 18.13 | 0
39847 | 11/15/1998 | 17 | Minimum | 17.97 | 0
39848 | 11/16/1998 | 17 | Minimum | 17.84 | 0
39849 | 11/17/1998 | 17 | Minimum | 17.71 | 0
39850 | 11/18/1998 | 17 | Minimum | 17.56 | 0
39851 | 11/19/1998 | 17 | Minimum | 17.45 | 0
39852 | 11/20/1998 | 17 | Minimum | 17.31 | 0
39853 | 11/21/1998 | 17 | Minimum | 17.19 | 0
39854 | 11/22/1998 | 17 | Minimum | 17.07 | 0
39855 | 11/23/1998 | 17 | Minimum | 16.92 | 0
39856 | 11/24/1998 | 17 | Minimum | 16.81 | 0
39857 | 11/25/1998 | 17 | Minimum | 16.68 | 0
39858 | 11/26/1998 | 17 | Minimum | 16.59 | 0
39859 | 11/27/1998 | 17 | Minimum | 16.49 | 0
39860 | 11/28/1998 | 17 | Minimum | 16.4 | 0
39861 | 11/29/1998 | 17 | Minimum | 16.3 | 0
39862 | 11/30/1998 | 17 | Minimum | 16.21 | 0
39863 | 12/01/1998 | 17 | Minimum | 16.09 | 0
39864 | 12/02/1998 | 17 | Minimum | 15.99 | 0
38261 | 08/29/1997 | 16 | Minimum | 24.37 | 0
38262 | 08/30/1997 | 16 | Minimum | 24.4 | 0
38263 | 08/31/1997 | 16 | Minimum | 24.42 | 0
38264 | 09/01/1997 | 16 | Minimum | 24.41 | 0
38265 | 09/02/1997 | 16 | Minimum | 24.49 | 0
38266 | 09/03/1997 | 16 | Minimum | 24.44 | 0
38001 | 12/12/1996 | 16 | Minimum | 14.99 | 0
38002 | 12/13/1996 | 16 | Minimum | 14.89 | 0
38003 | 12/14/1996 | 16 | Minimum | 14.82 | 0
38004 | 12/15/1996 | 16 | Minimum | 14.74 | 0
38005 | 12/16/1996 | 16 | Minimum | 14.65 | 0
38006 | 12/17/1996 | 16 | Minimum | 14.59 | 0
38007 | 12/18/1996 | 16 | Minimum | 14.51 | 0
38008 | 12/19/1996 | 16 | Minimum | -996 | 0
38009 | 12/20/1996 | 16 | Minimum | -996 | 0
38010 | 12/21/1996 | 16 | Minimum | -996 | 0
38011 | 12/22/1996 | 16 | Minimum | -996 | 0
38012 | 12/23/1996 | 16 | Minimum | -996 | 0
38013 | 12/24/1996 | 16 | Minimum | -996 | 0
38014 | 12/25/1996 | 16 | Minimum | -996 | 0
38015 | 12/26/1996 | 16 | Minimum | -996 | 0
38016 | 12/27/1996 | 16 | Minimum | -996 | 0
38017 | 12/28/1996 | 16 | Minimum | -996 | 0
38018 | 12/29/1996 | 16 | Minimum | -996 | 0
38019 | 12/30/1996 | 16 | Minimum | -996 | 0
38020 | 12/31/1996 | 16 | Minimum | -996 | 0
38021 | 01/01/1997 | 16 | Minimum | -996 | 0
38022 | 01/02/1997 | 16 | Minimum | -996 | 0
38023 | 01/03/1997 | 16 | Minimum | -996 | 0
38024 | 01/04/1997 | 16 | Minimum | -996 | 0
38025 | 01/05/1997 | 16 | Minimum | -996 | 0
38026 | 01/06/1997 | 16 | Minimum | -996 | 0
38027 | 01/07/1997 | 16 | Minimum | -996 | 0
38028 | 01/08/1997 | 16 | Minimum | -996 | 0
38029 | 01/09/1997 | 16 | Minimum | -996 | 0
38030 | 01/10/1997 | 16 | Minimum | -996 | 0
38031 | 01/11/1997 | 16 | Minimum | -996 | 0
38032 | 01/12/1997 | 16 | Minimum | -996 | 0
38033 | 01/13/1997 | 16 | Minimum | -996 | 0
38034 | 01/14/1997 | 16 | Minimum | -996 | 0
31700 | 06/22/1998 | 10 | Minimum | 21.69 | 0
31701 | 06/23/1998 | 10 | Minimum | 22.12 | 0
31702 | 06/24/1998 | 10 | Minimum | 22.51 | 0
31703 | 06/25/1998 | 10 | Minimum | 22.75 | 0
31704 | 06/26/1998 | 10 | Minimum | 22.95 | 0
31705 | 06/27/1998 | 10 | Minimum | 23.13 | 0
31706 | 06/28/1998 | 10 | Minimum | 23.26 | 0
31707 | 06/29/1998 | 10 | Minimum | 23.47 | 0
31708 | 06/30/1998 | 10 | Minimum | 23.73 | 0
31709 | 07/01/1998 | 10 | Minimum | 24 | 0
31710 | 07/02/1998 | 10 | Minimum | 24.23 | 0
31711 | 07/03/1998 | 10 | Minimum | 24.49 | 0
31712 | 07/04/1998 | 10 | Minimum | 24.76 | 0
31713 | 07/05/1998 | 10 | Minimum | 24.99 | 0
31714 | 07/06/1998 | 10 | Minimum | 25.26 | 0
31715 | 07/07/1998 | 10 | Minimum | 25.54 | 0
31716 | 07/08/1998 | 10 | Minimum | 25.8 | 0
31717 | 07/09/1998 | 10 | Minimum | 26.09 | 0
31718 | 07/10/1998 | 10 | Minimum | 26.37 | 0
31719 | 07/11/1998 | 10 | Minimum | 26.57 | 0
31720 | 07/12/1998 | 10 | Minimum | 26.66 | 0
31721 | 07/13/1998 | 10 | Minimum | 26.78 | 0
31722 | 07/14/1998 | 10 | Minimum | 26.97 | 0
31723 | 07/15/1998 | 10 | Minimum | 27.1 | 0
31724 | 07/16/1998 | 10 | Minimum | 27.19 | 0
31725 | 07/17/1998 | 10 | Minimum | 27.39 | 0
31726 | 07/18/1998 | 10 | Minimum | 27.66 | 0
31727 | 07/19/1998 | 10 | Minimum | 28.01 | 0
31728 | 07/20/1998 | 10 | Minimum | 28.31 | 0
31729 | 07/21/1998 | 10 | Minimum | 28.55 | 0
31730 | 07/22/1998 | 10 | Minimum | 28.75 | 0
31731 | 07/23/1998 | 10 | Minimum | 28.93 | 0
31732 | 07/24/1998 | 10 | Minimum | 28.9 | 0
31733 | 07/25/1998 | 10 | Minimum | 28.75 | 0
31734 | 07/26/1998 | 10 | Minimum | 28.62 | 0
31735 | 07/27/1998 | 10 | Minimum | 28.6 | 0
31736 | 07/28/1998 | 10 | Minimum | 28.54 | 0
31737 | 07/29/1998 | 10 | Minimum | 28.6 | 0
31738 | 07/30/1998 | 10 | Minimum | 28.7 | 0
31739 | 07/31/1998 | 10 | Minimum | 28.65 | 0
31740 | 08/01/1998 | 10 | Minimum | 28.37 | 0
31741 | 08/02/1998 | 10 | Minimum | 28.27 | 0
31742 | 08/03/1998 | 10 | Minimum | 28.29 | 0
31743 | 08/04/1998 | 10 | Minimum | 28.41 | 0
31744 | 08/05/1998 | 10 | Minimum | 28.6 | 0
31745 | 08/06/1998 | 10 | Minimum | 28.8 | 0
31746 | 08/07/1998 | 10 | Minimum | 29.04 | 0
31747 | 08/08/1998 | 10 | Minimum | 29.23 | 0
31748 | 08/09/1998 | 10 | Minimum | 29.28 | 0
31749 | 08/10/1998 | 10 | Minimum | 29.3 | 0
31750 | 08/11/1998 | 10 | Minimum | 29.28 | 0
31751 | 08/12/1998 | 10 | Minimum | 29.37 | 0
31752 | 08/13/1998 | 10 | Minimum | 29.52 | 0
31753 | 08/14/1998 | 10 | Minimum | 29.69 | 0
31754 | 08/15/1998 | 10 | Minimum | 29.84 | 0
31755 | 08/16/1998 | 10 | Minimum | 29.79 | 0
31756 | 08/17/1998 | 10 | Minimum | 29.72 | 0
31757 | 08/18/1998 | 10 | Minimum | 29.64 | 0
31758 | 08/19/1998 | 10 | Minimum | 29.51 | 0
31759 | 08/20/1998 | 10 | Minimum | 29.39 | 0
31760 | 08/21/1998 | 10 | Minimum | 29.33 | 0
31761 | 08/22/1998 | 10 | Minimum | 29.22 | 0
31762 | 08/23/1998 | 10 | Minimum | 29.15 | 0
31763 | 08/24/1998 | 10 | Minimum | 29.06 | 0
31764 | 08/25/1998 | 10 | Minimum | 28.97 | 0
31765 | 08/26/1998 | 10 | Minimum | 28.95 | 0
31766 | 08/27/1998 | 10 | Minimum | 28.9 | 0
31767 | 08/28/1998 | 10 | Minimum | 28.85 | 0
31768 | 08/29/1998 | 10 | Minimum | 28.83 | 0
31769 | 08/30/1998 | 10 | Minimum | 28.93 | 0
31770 | 08/31/1998 | 10 | Minimum | 29.07 | 0
31771 | 09/01/1998 | 10 | Minimum | 29.21 | 0
31772 | 09/02/1998 | 10 | Minimum | 29.31 | 0
31773 | 09/03/1998 | 10 | Minimum | 29.36 | 0
31774 | 09/04/1998 | 10 | Minimum | 29.35 | 0
31156 | 12/25/1996 | 10 | Minimum | -996 | 0
31776 | 09/06/1998 | 10 | Minimum | 29.18 | 0
31777 | 09/07/1998 | 10 | Minimum | 29.03 | 0
31778 | 09/08/1998 | 10 | Minimum | 28.97 | 0
31779 | 09/09/1998 | 10 | Minimum | 28.78 | 0
31780 | 09/10/1998 | 10 | Minimum | 28.3 | 0
31781 | 09/11/1998 | 10 | Minimum | 27.84 | 0
31782 | 09/12/1998 | 10 | Minimum | 27.44 | 0
31783 | 09/13/1998 | 10 | Minimum | 27.14 | 0
31784 | 09/14/1998 | 10 | Minimum | 27 | 0
31785 | 09/15/1998 | 10 | Minimum | 26.97 | 0
31786 | 09/16/1998 | 10 | Minimum | 26.96 | 0
31787 | 09/17/1998 | 10 | Minimum | 26.91 | 0
31788 | 09/18/1998 | 10 | Minimum | 26.89 | 0
31789 | 09/19/1998 | 10 | Minimum | 26.8 | 0
31790 | 09/20/1998 | 10 | Minimum | 26.59 | 0
31791 | 09/21/1998 | 10 | Minimum | 26.45 | 0
31792 | 09/22/1998 | 10 | Minimum | 26.36 | 0
31793 | 09/23/1998 | 10 | Minimum | 26.14 | 0
31794 | 09/24/1998 | 10 | Minimum | 25.98 | 0
31795 | 09/25/1998 | 10 | Minimum | 25.86 | 0
31796 | 09/26/1998 | 10 | Minimum | 25.59 | 0
31797 | 09/27/1998 | 10 | Minimum | 25.04 | 0
31798 | 09/28/1998 | 10 | Minimum | 24.5 | 0
31799 | 09/29/1998 | 10 | Minimum | 24.1 | 0
31800 | 09/30/1998 | 10 | Minimum | 23.81 | 0
31801 | 10/01/1998 | 10 | Minimum | 23.55 | 0
31802 | 10/02/1998 | 10 | Minimum | -996 | 0
31803 | 10/03/1998 | 10 | Minimum | -996 | 0
31804 | 10/04/1998 | 10 | Minimum | -996 | 0
31805 | 10/05/1998 | 10 | Minimum | -996 | 0
31806 | 10/06/1998 | 10 | Minimum | -996 | 0
31807 | 10/07/1998 | 10 | Minimum | -996 | 0
31808 | 10/08/1998 | 10 | Minimum | -996 | 0
31809 | 10/09/1998 | 10 | Minimum | -996 | 0
31810 | 10/10/1998 | 10 | Minimum | -996 | 0
31811 | 10/11/1998 | 10 | Minimum | -996 | 0
31812 | 10/12/1998 | 10 | Minimum | -996 | 0
31813 | 10/13/1998 | 10 | Minimum | -996 | 0
31814 | 10/14/1998 | 10 | Minimum | -996 | 0
31815 | 10/15/1998 | 10 | Minimum | -996 | 0
31816 | 10/16/1998 | 10 | Minimum | -996 | 0
31817 | 10/17/1998 | 10 | Minimum | -996 | 0
31818 | 10/18/1998 | 10 | Minimum | -996 | 0
31819 | 10/19/1998 | 10 | Minimum | -996 | 0
31820 | 10/20/1998 | 10 | Minimum | 19.29 | 0
31821 | 10/21/1998 | 10 | Minimum | 19.08 | 0
31822 | 10/22/1998 | 10 | Minimum | 18.94 | 0
31823 | 10/23/1998 | 10 | Minimum | 18.86 | 0
31824 | 10/24/1998 | 10 | Minimum | 18.79 | 0
31825 | 10/25/1998 | 10 | Minimum | 18.61 | 0
31826 | 10/26/1998 | 10 | Minimum | 18.24 | 0
31827 | 10/27/1998 | 10 | Minimum | 17.95 | 0
31828 | 10/28/1998 | 10 | Minimum | 17.79 | 0
31829 | 10/29/1998 | 10 | Minimum | 17.71 | 0
31830 | 10/30/1998 | 10 | Minimum | 17.54 | 0
31831 | 10/31/1998 | 10 | Minimum | 17.19 | 0
31832 | 11/01/1998 | 10 | Minimum | 16.88 | 0
31833 | 11/02/1998 | 10 | Minimum | 16.75 | 0
31834 | 11/03/1998 | 10 | Minimum | 16.55 | 0
31835 | 11/04/1998 | 10 | Minimum | 16.42 | 0
31836 | 11/05/1998 | 10 | Minimum | 16.25 | 0
31837 | 11/06/1998 | 10 | Minimum | 15.98 | 0
31838 | 11/07/1998 | 10 | Minimum | 15.57 | 0
31839 | 11/08/1998 | 10 | Minimum | 15.34 | 0
31840 | 11/09/1998 | 10 | Minimum | 15.13 | 0
31841 | 11/10/1998 | 10 | Minimum | 14.89 | 0
31842 | 11/11/1998 | 10 | Minimum | 14.67 | 0
31843 | 11/12/1998 | 10 | Minimum | 14.47 | 0
31844 | 11/13/1998 | 10 | Minimum | 14.31 | 0
31845 | 11/14/1998 | 10 | Minimum | 14.17 | 0
31846 | 11/15/1998 | 10 | Minimum | 13.99 | 0
31847 | 11/16/1998 | 10 | Minimum | 13.85 | 0
31848 | 11/17/1998 | 10 | Minimum | 13.65 | 0
31849 | 11/18/1998 | 10 | Minimum | 13.48 | 0
31850 | 11/19/1998 | 10 | Minimum | 13.31 | 0
31851 | 11/20/1998 | 10 | Minimum | 13.05 | 0
31852 | 11/21/1998 | 10 | Minimum | 12.92 | 0
31853 | 11/22/1998 | 10 | Minimum | 12.89 | 0
31854 | 11/23/1998 | 10 | Minimum | 12.97 | 0
31855 | 11/24/1998 | 10 | Minimum | 13.09 | 0
31856 | 11/25/1998 | 10 | Minimum | 13.11 | 0
31857 | 11/26/1998 | 10 | Minimum | 12.92 | 0
31858 | 11/27/1998 | 10 | Minimum | 12.69 | 0
31859 | 11/28/1998 | 10 | Minimum | 12.57 | 0
32526 | 08/09/1997 | 11 | Minimum | 26.97 | 0
32527 | 08/10/1997 | 11 | Minimum | 27.2 | 0
32528 | 08/11/1997 | 11 | Minimum | 27.25 | 0
32529 | 08/12/1997 | 11 | Minimum | 27.26 | 0
32530 | 08/13/1997 | 11 | Minimum | 27.28 | 0
32531 | 08/14/1997 | 11 | Minimum | 27.29 | 0
31866 | 12/05/1998 | 10 | Minimum | 11.84 | 0
31867 | 12/06/1998 | 10 | Minimum | 11.43 | 0
31868 | 12/07/1998 | 10 | Minimum | 11.01 | 0
31869 | 12/08/1998 | 10 | Minimum | 10.55 | 0
31870 | 12/09/1998 | 10 | Minimum | 10.22 | 0
31871 | 12/10/1998 | 10 | Minimum | 9.88 | 0
31872 | 12/11/1998 | 10 | Minimum | 9.55 | 0
31873 | 12/12/1998 | 10 | Minimum | 9.27 | 0
31874 | 12/13/1998 | 10 | Minimum | 9.09 | 0
31875 | 12/14/1998 | 10 | Minimum | 9.02 | 0
31876 | 12/15/1998 | 10 | Minimum | 9.03 | 0
31877 | 12/16/1998 | 10 | Minimum | 9.02 | 0
31878 | 12/17/1998 | 10 | Minimum | 8.96 | 0
31879 | 12/18/1998 | 10 | Minimum | -996 | 0
31880 | 12/19/1998 | 10 | Minimum | -996 | 0
31881 | 12/20/1998 | 10 | Minimum | -996 | 0
31882 | 12/21/1998 | 10 | Minimum | 8.32 | 0
31883 | 12/22/1998 | 10 | Minimum | 8.08 | 0
31884 | 12/23/1998 | 10 | Minimum | 7.76 | 0
31885 | 12/24/1998 | 10 | Minimum | 7.45 | 0
31886 | 12/25/1998 | 10 | Minimum | 7.13 | 0
31887 | 12/26/1998 | 10 | Minimum | 6.88 | 0
31888 | 12/27/1998 | 10 | Minimum | 6.65 | 0
31889 | 12/28/1998 | 10 | Minimum | 6.49 | 0
31890 | 12/29/1998 | 10 | Minimum | 6.42 | 0
31891 | 12/30/1998 | 10 | Minimum | 6.44 | 0
31892 | 12/31/1998 | 10 | Minimum | 6.53 | 0
31893 | 01/01/1999 | 10 | Minimum | 6.58 | 0
31894 | 01/02/1999 | 10 | Minimum | 6.67 | 0
34000 | 07/06/1998 | 12 | Minimum | 22.74 | 0
34001 | 07/07/1998 | 12 | Minimum | 22.95 | 0
34002 | 07/08/1998 | 12 | Minimum | 23.18 | 0
34003 | 07/09/1998 | 12 | Minimum | 23.41 | 0
34004 | 07/10/1998 | 12 | Minimum | 23.64 | 0
34005 | 07/11/1998 | 12 | Minimum | 23.87 | 0
34006 | 07/12/1998 | 12 | Minimum | 24.08 | 0
34007 | 07/13/1998 | 12 | Minimum | 24.23 | 0
34008 | 07/14/1998 | 12 | Minimum | 24.4 | 0
34009 | 07/15/1998 | 12 | Minimum | 24.58 | 0
34010 | 07/16/1998 | 12 | Minimum | 24.71 | 0
34011 | 07/17/1998 | 12 | Minimum | 24.88 | 0
34012 | 07/18/1998 | 12 | Minimum | 25.05 | 0
34013 | 07/19/1998 | 12 | Minimum | 25.26 | 0
34014 | 07/20/1998 | 12 | Minimum | 25.48 | 0
34015 | 07/21/1998 | 12 | Minimum | 25.71 | 0
34016 | 07/22/1998 | 12 | Minimum | 25.93 | 0
34017 | 07/23/1998 | 12 | Minimum | 26.14 | 0
34018 | 07/24/1998 | 12 | Minimum | 26.3 | 0
34019 | 07/25/1998 | 12 | Minimum | 26.37 | 0
34020 | 07/26/1998 | 12 | Minimum | 26.43 | 0
34021 | 07/27/1998 | 12 | Minimum | 26.44 | 0
34022 | 07/28/1998 | 12 | Minimum | 26.48 | 0
34023 | 07/29/1998 | 12 | Minimum | 26.49 | 0
34024 | 07/30/1998 | 12 | Minimum | 26.54 | 0
34025 | 07/31/1998 | 12 | Minimum | 26.62 | 0
34026 | 08/01/1998 | 12 | Minimum | 26.62 | 0
34027 | 08/02/1998 | 12 | Minimum | 26.58 | 0
34028 | 08/03/1998 | 12 | Minimum | 26.55 | 0
34029 | 08/04/1998 | 12 | Minimum | 26.56 | 0
34030 | 08/05/1998 | 12 | Minimum | 26.62 | 0
34031 | 08/06/1998 | 12 | Minimum | 26.72 | 0
34032 | 08/07/1998 | 12 | Minimum | 26.82 | 0
34033 | 08/08/1998 | 12 | Minimum | 27 | 0
34034 | 08/09/1998 | 12 | Minimum | 27.1 | 0
34035 | 08/10/1998 | 12 | Minimum | 27.2 | 0
34036 | 08/11/1998 | 12 | Minimum | 27.24 | 0
34037 | 08/12/1998 | 12 | Minimum | 27.31 | 0
34038 | 08/13/1998 | 12 | Minimum | 27.4 | 0
34039 | 08/14/1998 | 12 | Minimum | 27.5 | 0
34040 | 08/15/1998 | 12 | Minimum | 27.61 | 0
34041 | 08/16/1998 | 12 | Minimum | 27.72 | 0
34042 | 08/17/1998 | 12 | Minimum | 27.75 | 0
34043 | 08/18/1998 | 12 | Minimum | 27.76 | 0
34044 | 08/19/1998 | 12 | Minimum | 27.75 | 0
34045 | 08/20/1998 | 12 | Minimum | 27.74 | 0
35077 | 05/01/1998 | 13 | Minimum | 14.3 | 0
35078 | 05/02/1998 | 13 | Minimum | 14.53 | 0
35079 | 05/03/1998 | 13 | Minimum | 14.76 | 0
35080 | 05/04/1998 | 13 | Minimum | 14.99 | 0
35081 | 05/05/1998 | 13 | Minimum | 15.22 | 0
35082 | 05/06/1998 | 13 | Minimum | 15.38 | 0
35083 | 05/07/1998 | 13 | Minimum | 15.51 | 0
35084 | 05/08/1998 | 13 | Minimum | 15.61 | 0
35085 | 05/09/1998 | 13 | Minimum | 15.65 | 0
35086 | 05/10/1998 | 13 | Minimum | 15.69 | 0
35087 | 05/11/1998 | 13 | Minimum | 15.72 | 0
35088 | 05/12/1998 | 13 | Minimum | 15.74 | 0
35089 | 05/13/1998 | 13 | Minimum | 15.75 | 0
35090 | 05/14/1998 | 13 | Minimum | 15.72 | 0
35091 | 05/15/1998 | 13 | Minimum | 15.65 | 0
35092 | 05/16/1998 | 13 | Minimum | 15.6 | 0
35093 | 05/17/1998 | 13 | Minimum | 15.56 | 0
35094 | 05/18/1998 | 13 | Minimum | 15.54 | 0
35095 | 05/19/1998 | 13 | Minimum | 15.53 | 0
35096 | 05/20/1998 | 13 | Minimum | 15.54 | 0
35097 | 05/21/1998 | 13 | Minimum | 15.57 | 0
35098 | 05/22/1998 | 13 | Minimum | 15.66 | 0
35099 | 05/23/1998 | 13 | Minimum | 15.73 | 0
35100 | 05/24/1998 | 13 | Minimum | 15.8 | 0
35101 | 05/25/1998 | 13 | Minimum | 15.87 | 0
35102 | 05/26/1998 | 13 | Minimum | 15.96 | 0
35103 | 05/27/1998 | 13 | Minimum | 16.06 | 0
35104 | 05/28/1998 | 13 | Minimum | 16.13 | 0
35105 | 05/29/1998 | 13 | Minimum | 16.2 | 0
35106 | 05/30/1998 | 13 | Minimum | 16.23 | 0
35107 | 05/31/1998 | 13 | Minimum | 16.3 | 0
35108 | 06/01/1998 | 13 | Minimum | 16.35 | 0
35109 | 06/02/1998 | 13 | Minimum | 16.47 | 0
35110 | 06/03/1998 | 13 | Minimum | 16.59 | 0
35111 | 06/04/1998 | 13 | Minimum | 16.79 | 0
35112 | 06/05/1998 | 13 | Minimum | 16.96 | 0
35113 | 06/06/1998 | 13 | Minimum | 17.13 | 0
35114 | 06/07/1998 | 13 | Minimum | 17.27 | 0
35115 | 06/08/1998 | 13 | Minimum | 17.36 | 0
35116 | 06/09/1998 | 13 | Minimum | 17.49 | 0
35117 | 06/10/1998 | 13 | Minimum | 17.6 | 0
35118 | 06/11/1998 | 13 | Minimum | 17.68 | 0
35119 | 06/12/1998 | 13 | Minimum | 17.72 | 0
35120 | 06/13/1998 | 13 | Minimum | 17.74 | 0
35121 | 06/14/1998 | 13 | Minimum | 17.74 | 0
35122 | 06/15/1998 | 13 | Minimum | 17.77 | 0
35123 | 06/16/1998 | 13 | Minimum | 17.86 | 0
35124 | 06/17/1998 | 13 | Minimum | 17.96 | 0
35125 | 06/18/1998 | 13 | Minimum | 18.13 | 0
35126 | 06/19/1998 | 13 | Minimum | 18.29 | 0
35127 | 06/20/1998 | 13 | Minimum | 18.47 | 0
35128 | 06/21/1998 | 13 | Minimum | 18.66 | 0
35129 | 06/22/1998 | 13 | Minimum | 18.85 | 0
35130 | 06/23/1998 | 13 | Minimum | 19.06 | 0
35131 | 06/24/1998 | 13 | Minimum | 19.31 | 0
35132 | 06/25/1998 | 13 | Minimum | 19.55 | 0
35133 | 06/26/1998 | 13 | Minimum | 19.8 | 0
35134 | 06/27/1998 | 13 | Minimum | 19.98 | 0
35135 | 06/28/1998 | 13 | Minimum | 20.19 | 0
35136 | 06/29/1998 | 13 | Minimum | 20.37 | 0
35137 | 06/30/1998 | 13 | Minimum | 20.55 | 0
35138 | 07/01/1998 | 13 | Minimum | 20.73 | 0
35139 | 07/02/1998 | 13 | Minimum | 20.93 | 0
35140 | 07/03/1998 | 13 | Minimum | 21.13 | 0
35141 | 07/04/1998 | 13 | Minimum | 21.3 | 0
35142 | 07/05/1998 | 13 | Minimum | 21.51 | 0
35143 | 07/06/1998 | 13 | Minimum | 21.71 | 0
35144 | 07/07/1998 | 13 | Minimum | 21.91 | 0
35145 | 07/08/1998 | 13 | Minimum | 22.12 | 0
35146 | 07/09/1998 | 13 | Minimum | 22.34 | 0
35147 | 07/10/1998 | 13 | Minimum | 22.54 | 0
35148 | 07/11/1998 | 13 | Minimum | 22.76 | 0
35149 | 07/12/1998 | 13 | Minimum | 22.97 | 0
35150 | 07/13/1998 | 13 | Minimum | 23.14 | 0
35151 | 07/14/1998 | 13 | Minimum | 23.31 | 0
35152 | 07/15/1998 | 13 | Minimum | 23.48 | 0
35153 | 07/16/1998 | 13 | Minimum | 23.65 | 0
35154 | 07/17/1998 | 13 | Minimum | 23.8 | 0
35155 | 07/18/1998 | 13 | Minimum | 23.94 | 0
35156 | 07/19/1998 | 13 | Minimum | 24.13 | 0
35157 | 07/20/1998 | 13 | Minimum | 24.33 | 0
35158 | 07/21/1998 | 13 | Minimum | 24.53 | 0
35159 | 07/22/1998 | 13 | Minimum | 24.75 | 0
35160 | 07/23/1998 | 13 | Minimum | 24.94 | 0
35161 | 07/24/1998 | 13 | Minimum | 25.11 | 0
35162 | 07/25/1998 | 13 | Minimum | 25.24 | 0
35163 | 07/26/1998 | 13 | Minimum | 25.36 | 0
35164 | 07/27/1998 | 13 | Minimum | 25.41 | 0
35165 | 07/28/1998 | 13 | Minimum | 25.47 | 0
35166 | 07/29/1998 | 13 | Minimum | 25.54 | 0
35167 | 07/30/1998 | 13 | Minimum | 25.57 | 0
35168 | 07/31/1998 | 13 | Minimum | 25.65 | 0
35169 | 08/01/1998 | 13 | Minimum | 25.7 | 0
35170 | 08/02/1998 | 13 | Minimum | 25.7 | 0
35171 | 08/03/1998 | 13 | Minimum | 25.7 | 0
35172 | 08/04/1998 | 13 | Minimum | 25.73 | 0
35173 | 08/05/1998 | 13 | Minimum | 25.77 | 0
35174 | 08/06/1998 | 13 | Minimum | 25.84 | 0
35175 | 08/07/1998 | 13 | Minimum | 25.93 | 0
35176 | 08/08/1998 | 13 | Minimum | 26.04 | 0
35177 | 08/09/1998 | 13 | Minimum | 26.16 | 0
35178 | 08/10/1998 | 13 | Minimum | 26.25 | 0
35179 | 08/11/1998 | 13 | Minimum | 26.31 | 0
35180 | 08/12/1998 | 13 | Minimum | 26.4 | 0
35181 | 08/13/1998 | 13 | Minimum | 26.48 | 0
35182 | 08/14/1998 | 13 | Minimum | 26.54 | 0
35183 | 08/15/1998 | 13 | Minimum | 26.66 | 0
35184 | 08/16/1998 | 13 | Minimum | 26.75 | 0
35185 | 08/17/1998 | 13 | Minimum | 26.82 | 0
35186 | 08/18/1998 | 13 | Minimum | 26.9 | 0
35187 | 08/19/1998 | 13 | Minimum | 26.9 | 0
35188 | 08/20/1998 | 13 | Minimum | 26.92 | 0
35189 | 08/21/1998 | 13 | Minimum | 26.91 | 0
35190 | 08/22/1998 | 13 | Minimum | 26.92 | 0
35191 | 08/23/1998 | 13 | Minimum | 26.9 | 0
35192 | 08/24/1998 | 13 | Minimum | 26.87 | 0
35193 | 08/25/1998 | 13 | Minimum | 26.86 | 0
35194 | 08/26/1998 | 13 | Minimum | 26.82 | 0
35195 | 08/27/1998 | 13 | Minimum | 26.82 | 0
35196 | 08/28/1998 | 13 | Minimum | 26.81 | 0
35449 | 03/18/1996 | 14 | Minimum | 6.94 | 0
35450 | 03/19/1996 | 14 | Minimum | -996 | 0
35451 | 03/20/1996 | 14 | Minimum | -996 | 0
35452 | 03/21/1996 | 14 | Minimum | 6.99 | 0
35453 | 03/22/1996 | 14 | Minimum | -996 | 0
35454 | 03/23/1996 | 14 | Minimum | -996 | 0
35938 | 07/23/1997 | 14 | Minimum | 23.94 | 0
35939 | 07/24/1997 | 14 | Minimum | 24.01 | 0
35940 | 07/25/1997 | 14 | Minimum | 24.13 | 0
35941 | 07/26/1997 | 14 | Minimum | 24.21 | 0
35942 | 07/27/1997 | 14 | Minimum | 24.27 | 0
35943 | 07/28/1997 | 14 | Minimum | 24.33 | 0
35944 | 07/29/1997 | 14 | Minimum | 24.43 | 0
35945 | 07/30/1997 | 14 | Minimum | 24.48 | 0
35946 | 07/31/1997 | 14 | Minimum | 24.46 | 0
35947 | 08/01/1997 | 14 | Minimum | 24.45 | 0
35948 | 08/02/1997 | 14 | Minimum | 24.43 | 0
35949 | 08/03/1997 | 14 | Minimum | 24.39 | 0
35950 | 08/04/1997 | 14 | Minimum | 24.38 | 0
35951 | 08/05/1997 | 14 | Minimum | 24.35 | 0
35952 | 08/06/1997 | 14 | Minimum | 24.4 | 0
35953 | 08/07/1997 | 14 | Minimum | 24.43 | 0
35954 | 08/08/1997 | 14 | Minimum | 24.5 | 0
35955 | 08/09/1997 | 14 | Minimum | 24.61 | 0
35956 | 08/10/1997 | 14 | Minimum | 24.73 | 0
35957 | 08/11/1997 | 14 | Minimum | 24.85 | 0
35958 | 08/12/1997 | 14 | Minimum | 24.96 | 0
35959 | 08/13/1997 | 14 | Minimum | 25.04 | 0
35960 | 08/14/1997 | 14 | Minimum | 25.08 | 0
35961 | 08/15/1997 | 14 | Minimum | 25.14 | 0
35962 | 08/16/1997 | 14 | Minimum | 25.22 | 0
35963 | 08/17/1997 | 14 | Minimum | 25.28 | 0
35964 | 08/18/1997 | 14 | Minimum | 25.35 | 0
35965 | 08/19/1997 | 14 | Minimum | 25.42 | 0
35966 | 08/20/1997 | 14 | Minimum | 25.48 | 0
35967 | 08/21/1997 | 14 | Minimum | 25.52 | 0
35968 | 08/22/1997 | 14 | Minimum | 25.54 | 0
35969 | 08/23/1997 | 14 | Minimum | 25.57 | 0
35970 | 08/24/1997 | 14 | Minimum | 25.57 | 0
35971 | 08/25/1997 | 14 | Minimum | 25.61 | 0
35972 | 08/26/1997 | 14 | Minimum | 25.63 | 0
35973 | 08/27/1997 | 14 | Minimum | 25.67 | 0
35974 | 08/28/1997 | 14 | Minimum | 25.68 | 0
35975 | 08/29/1997 | 14 | Minimum | 25.68 | 0
35976 | 08/30/1997 | 14 | Minimum | 25.67 | 0
35977 | 08/31/1997 | 14 | Minimum | 25.68 | 0
35978 | 09/01/1997 | 14 | Minimum | 25.66 | 0
35979 | 09/02/1997 | 14 | Minimum | 25.72 | 0
35980 | 09/03/1997 | 14 | Minimum | 25.64 | 0
35981 | 09/04/1997 | 14 | Minimum | 25.6 | 0
35982 | 09/05/1997 | 14 | Minimum | 25.56 | 0
35983 | 09/06/1997 | 14 | Minimum | 25.51 | 0
35984 | 09/07/1997 | 14 | Minimum | 25.47 | 0
35985 | 09/08/1997 | 14 | Minimum | 25.4 | 0
35986 | 09/09/1997 | 14 | Minimum | 25.37 | 0
35987 | 09/10/1997 | 14 | Minimum | 25.33 | 0
35988 | 09/11/1997 | 14 | Minimum | 25.31 | 0
35989 | 09/12/1997 | 14 | Minimum | 25.3 | 0
35990 | 09/13/1997 | 14 | Minimum | 25.27 | 0
35991 | 09/14/1997 | 14 | Minimum | 25.24 | 0
35992 | 09/15/1997 | 14 | Minimum | 25.28 | 0
35993 | 09/16/1997 | 14 | Minimum | 25.17 | 0
35994 | 09/17/1997 | 14 | Minimum | 25.2 | 0
35995 | 09/18/1997 | 14 | Minimum | 25.14 | 0
35996 | 09/19/1997 | 14 | Minimum | 25.07 | 0
35997 | 09/20/1997 | 14 | Minimum | 24.92 | 0
35998 | 09/21/1997 | 14 | Minimum | 24.82 | 0
35999 | 09/22/1997 | 14 | Minimum | 24.72 | 0
36000 | 09/23/1997 | 14 | Minimum | 24.61 | 0
36001 | 09/24/1997 | 14 | Minimum | 24.48 | 0
36002 | 09/25/1997 | 14 | Minimum | 24.46 | 0
36003 | 09/26/1997 | 14 | Minimum | 24.36 | 0
36004 | 09/27/1997 | 14 | Minimum | 24.27 | 0
36005 | 09/28/1997 | 14 | Minimum | 24.12 | 0
36006 | 09/29/1997 | 14 | Minimum | 24.03 | 0
36007 | 09/30/1997 | 14 | Minimum | 23.93 | 0
36008 | 10/01/1997 | 14 | Minimum | 23.85 | 0
36009 | 10/02/1997 | 14 | Minimum | 23.79 | 0
36010 | 10/03/1997 | 14 | Minimum | 23.66 | 0
36011 | 10/04/1997 | 14 | Minimum | 23.58 | 0
36012 | 10/05/1997 | 14 | Minimum | 23.57 | 0
36013 | 10/06/1997 | 14 | Minimum | 23.5 | 0
36014 | 10/07/1997 | 14 | Minimum | 23.42 | 0
36015 | 10/08/1997 | 14 | Minimum | 23.34 | 0
36016 | 10/09/1997 | 14 | Minimum | 23.19 | 0
36017 | 10/10/1997 | 14 | Minimum | 23.06 | 0
36018 | 10/11/1997 | 14 | Minimum | 22.89 | 0
36019 | 10/12/1997 | 14 | Minimum | 22.72 | 0
36020 | 10/13/1997 | 14 | Minimum | 22.53 | 0
36021 | 10/14/1997 | 14 | Minimum | 22.31 | 0
36022 | 10/15/1997 | 14 | Minimum | 22.09 | 0
36023 | 10/16/1997 | 14 | Minimum | 21.85 | 0
36024 | 10/17/1997 | 14 | Minimum | 21.62 | 0
36025 | 10/18/1997 | 14 | Minimum | 21.46 | 0
36026 | 10/19/1997 | 14 | Minimum | 21.33 | 0
36027 | 10/20/1997 | 14 | Minimum | 21.19 | 0
36028 | 10/21/1997 | 14 | Minimum | 21.06 | 0
36029 | 10/22/1997 | 14 | Minimum | 20.94 | 0
36030 | 10/23/1997 | 14 | Minimum | 20.81 | 0
36031 | 10/24/1997 | 14 | Minimum | 20.69 | 0
36032 | 10/25/1997 | 14 | Minimum | 20.56 | 0
36033 | 10/26/1997 | 14 | Minimum | 20.46 | 0
36034 | 10/27/1997 | 14 | Minimum | 20.3 | 0
36035 | 10/28/1997 | 14 | Minimum | 19.81 | 0
36036 | 10/29/1997 | 14 | Minimum | 19.98 | 0
36037 | 10/30/1997 | 14 | Minimum | 19.82 | 0
36038 | 10/31/1997 | 14 | Minimum | 19.63 | 0
36039 | 11/01/1997 | 14 | Minimum | 19.46 | 0
36040 | 11/02/1997 | 14 | Minimum | 19.33 | 0
36041 | 11/03/1997 | 14 | Minimum | 19.21 | 0
36042 | 11/04/1997 | 14 | Minimum | 19.1 | 0
36043 | 11/05/1997 | 14 | Minimum | 19 | 0
36044 | 11/06/1997 | 14 | Minimum | 18.88 | 0
36045 | 11/07/1997 | 14 | Minimum | 18.77 | 0
36046 | 11/08/1997 | 14 | Minimum | 18.64 | 0
36047 | 11/09/1997 | 14 | Minimum | 18.53 | 0
36048 | 11/10/1997 | 14 | Minimum | 18.4 | 0
36049 | 11/11/1997 | 14 | Minimum | 18.26 | 0
36050 | 11/12/1997 | 14 | Minimum | 18.12 | 0
36051 | 11/13/1997 | 14 | Minimum | 17.95 | 0
36052 | 11/14/1997 | 14 | Minimum | 17.78 | 0
36053 | 11/15/1997 | 14 | Minimum | 17.61 | 0
36054 | 11/16/1997 | 14 | Minimum | 17.45 | 0
36055 | 11/17/1997 | 14 | Minimum | 17.27 | 0
36056 | 11/18/1997 | 14 | Minimum | 17.08 | 0
36057 | 11/19/1997 | 14 | Minimum | 16.88 | 0
36058 | 11/20/1997 | 14 | Minimum | 16.69 | 0
36059 | 11/21/1997 | 14 | Minimum | 16.52 | 0
36060 | 11/22/1997 | 14 | Minimum | 16.36 | 0
36061 | 11/23/1997 | 14 | Minimum | 16.21 | 0
36062 | 11/24/1997 | 14 | Minimum | 16.06 | 0
36063 | 11/25/1997 | 14 | Minimum | 15.96 | 0
36064 | 11/26/1997 | 14 | Minimum | 15.83 | 0
36065 | 11/27/1997 | 14 | Minimum | 15.74 | 0
36066 | 11/28/1997 | 14 | Minimum | 15.63 | 0
36067 | 11/29/1997 | 14 | Minimum | 15.54 | 0
36068 | 11/30/1997 | 14 | Minimum | 15.44 | 0
36069 | 12/01/1997 | 14 | Minimum | 15.3 | 0
36070 | 12/02/1997 | 14 | Minimum | 15.17 | 0
36071 | 12/03/1997 | 14 | Minimum | 15.07 | 0
36072 | 12/04/1997 | 14 | Minimum | 14.94 | 0
36073 | 12/05/1997 | 14 | Minimum | 14.8 | 0
23938 | 02/16/1999 | 3 | Minimum | 5.1 | 0
23939 | 02/17/1999 | 3 | Minimum | 5.93 | 0
23940 | 02/18/1999 | 3 | Minimum | 5.04 | 0
23941 | 02/19/1999 | 3 | Minimum | 1.43 | 0
23942 | 02/20/1999 | 3 | Minimum | -0.47 | 0
23943 | 02/21/1999 | 3 | Minimum | 2.56 | 0
23944 | 02/22/1999 | 3 | Minimum | 0.63 | 0
23945 | 02/23/1999 | 3 | Minimum | 2.87 | 0
23946 | 02/24/1999 | 3 | Minimum | 2.12 | 0
23947 | 02/25/1999 | 3 | Minimum | 4.98 | 0
23948 | 02/26/1999 | 3 | Minimum | 0.47 | 0
23949 | 02/27/1999 | 3 | Minimum | 5.17 | 0
23950 | 02/28/1999 | 3 | Minimum | 3.84 | 0
23951 | 03/01/1999 | 3 | Minimum | 7.78 | 0
23952 | 03/02/1999 | 3 | Minimum | 3.98 | 0
23953 | 03/03/1999 | 3 | Minimum | 9.81 | 0
23954 | 03/04/1999 | 3 | Minimum | 5.69 | 0
23955 | 03/05/1999 | 3 | Minimum | 2.33 | 0
23956 | 03/06/1999 | 3 | Minimum | 1.27 | 0
23957 | 03/07/1999 | 3 | Minimum | 2.15 | 0
23958 | 03/08/1999 | 3 | Minimum | 2.91 | 0
23959 | 03/09/1999 | 3 | Minimum | 3.78 | 0
23960 | 03/10/1999 | 3 | Minimum | -0.24 | 0
23961 | 03/11/1999 | 3 | Minimum | 3.98 | 0
23962 | 03/12/1999 | 3 | Minimum | 0.87 | 0
23963 | 03/13/1999 | 3 | Minimum | 3.81 | 0
23964 | 03/14/1999 | 3 | Minimum | 4.51 | 0
23965 | 03/15/1999 | 3 | Minimum | 7.13 | 0
23966 | 03/16/1999 | 3 | Minimum | 5.04 | 0
23967 | 03/17/1999 | 3 | Minimum | 5.67 | 0
23968 | 03/18/1999 | 3 | Minimum | 7.57 | 0
23969 | 03/19/1999 | 3 | Minimum | 8.99 | 0
23970 | 03/20/1999 | 3 | Minimum | 7.27 | 0
23971 | 03/21/1999 | 3 | Minimum | 3.1 | 0
23972 | 03/22/1999 | 3 | Minimum | 3.75 | 0
23973 | 03/23/1999 | 3 | Minimum | 7.3 | 0
23974 | 03/24/1999 | 3 | Minimum | 7.45 | 0
23975 | 03/25/1999 | 3 | Minimum | 8.51 | 0
23976 | 03/26/1999 | 3 | Minimum | 10.51 | 0
23977 | 03/27/1999 | 3 | Minimum | 8.5 | 0
23978 | 03/28/1999 | 3 | Minimum | 7.5 | 0
23979 | 03/29/1999 | 3 | Minimum | 6.25 | 0
23980 | 03/30/1999 | 3 | Minimum | 8.4 | 0
23981 | 03/31/1999 | 3 | Minimum | 5.69 | 0
23982 | 04/01/1999 | 3 | Minimum | 3.47 | 0
23983 | 04/02/1999 | 3 | Minimum | 4.54 | 0
23984 | 04/03/1999 | 3 | Minimum | 4.37 | 0
23985 | 04/04/1999 | 3 | Minimum | 1.83 | 0
23986 | 04/05/1999 | 3 | Minimum | 7.16 | 0
23987 | 04/06/1999 | 3 | Minimum | 3.71 | 0
23988 | 04/07/1999 | 3 | Minimum | 5.91 | 0
23989 | 04/08/1999 | 3 | Minimum | 4.17 | 0
23990 | 04/09/1999 | 3 | Minimum | 1.82 | 0
23991 | 04/10/1999 | 3 | Minimum | 2.08 | 0
23992 | 04/11/1999 | 3 | Minimum | 6.56 | 0
23993 | 04/12/1999 | 3 | Minimum | 5.98 | 0
23994 | 04/13/1999 | 3 | Minimum | 8.5 | 0
23995 | 04/14/1999 | 3 | Minimum | 10.01 | 0
23996 | 04/15/1999 | 3 | Minimum | 8.82 | 0
36237 | 05/18/1998 | 14 | Minimum | 15.4 | 0
36238 | 05/19/1998 | 14 | Minimum | 15.39 | 0
36239 | 05/20/1998 | 14 | Minimum | 15.39 | 0
36240 | 05/21/1998 | 14 | Minimum | 15.41 | 0
36241 | 05/22/1998 | 14 | Minimum | 15.44 | 0
36242 | 05/23/1998 | 14 | Minimum | 15.51 | 0
37898 | 08/31/1996 | 16 | Minimum | 24.82 | 0
37899 | 09/01/1996 | 16 | Minimum | 24.82 | 0
37900 | 09/02/1996 | 16 | Minimum | 24.84 | 0
37901 | 09/03/1996 | 16 | Minimum | 24.83 | 0
37902 | 09/04/1996 | 16 | Minimum | -996 | 0
37903 | 09/05/1996 | 16 | Minimum | 24.92 | 0
37904 | 09/06/1996 | 16 | Minimum | 24.86 | 0
37905 | 09/07/1996 | 16 | Minimum | 24.87 | 0
37906 | 09/08/1996 | 16 | Minimum | 24.82 | 0
37907 | 09/09/1996 | 16 | Minimum | 24.82 | 0
37908 | 09/10/1996 | 16 | Minimum | 24.78 | 0
37909 | 09/11/1996 | 16 | Minimum | 24.75 | 0
37910 | 09/12/1996 | 16 | Minimum | 24.76 | 0
37911 | 09/13/1996 | 16 | Minimum | 24.72 | 0
37912 | 09/14/1996 | 16 | Minimum | 24.65 | 0
37913 | 09/15/1996 | 16 | Minimum | 24.69 | 0
37914 | 09/16/1996 | 16 | Minimum | 24.66 | 0
37915 | 09/17/1996 | 16 | Minimum | 24.61 | 0
37916 | 09/18/1996 | 16 | Minimum | 24.55 | 0
37917 | 09/19/1996 | 16 | Minimum | 24.48 | 0
37918 | 09/20/1996 | 16 | Minimum | 24.33 | 0
37919 | 09/21/1996 | 16 | Minimum | 24.28 | 0
37920 | 09/22/1996 | 16 | Minimum | 24.17 | 0
37921 | 09/23/1996 | 16 | Minimum | 24.06 | 0
37922 | 09/24/1996 | 16 | Minimum | 23.98 | 0
37923 | 09/25/1996 | 16 | Minimum | 23.94 | 0
37924 | 09/26/1996 | 16 | Minimum | 23.87 | 0
37925 | 09/27/1996 | 16 | Minimum | 23.78 | 0
37926 | 09/28/1996 | 16 | Minimum | 23.69 | 0
37927 | 09/29/1996 | 16 | Minimum | 23.64 | 0
37928 | 09/30/1996 | 16 | Minimum | 23.59 | 0
37929 | 10/01/1996 | 16 | Minimum | 23.55 | 0
37930 | 10/02/1996 | 16 | Minimum | 23.45 | 0
37931 | 10/03/1996 | 16 | Minimum | 23.38 | 0
37932 | 10/04/1996 | 16 | Minimum | 23.35 | 0
37933 | 10/05/1996 | 16 | Minimum | 23.3 | 0
37934 | 10/06/1996 | 16 | Minimum | 23.25 | 0
37935 | 10/07/1996 | 16 | Minimum | 23.21 | 0
37936 | 10/08/1996 | 16 | Minimum | 23.15 | 0
37937 | 10/09/1996 | 16 | Minimum | 23.15 | 0
37938 | 10/10/1996 | 16 | Minimum | 23.1 | 0
37939 | 10/11/1996 | 16 | Minimum | 23.1 | 0
37940 | 10/12/1996 | 16 | Minimum | 23.07 | 0
37941 | 10/13/1996 | 16 | Minimum | 23.04 | 0
37942 | 10/14/1996 | 16 | Minimum | 23.01 | 0
37943 | 10/15/1996 | 16 | Minimum | 22.96 | 0
37944 | 10/16/1996 | 16 | Minimum | 22.91 | 0
37945 | 10/17/1996 | 16 | Minimum | 22.86 | 0
37946 | 10/18/1996 | 16 | Minimum | 22.81 | 0
37947 | 10/19/1996 | 16 | Minimum | 22.73 | 0
37948 | 10/20/1996 | 16 | Minimum | 22.64 | 0
37949 | 10/21/1996 | 16 | Minimum | 22.51 | 0
37950 | 10/22/1996 | 16 | Minimum | 22.38 | 0
37951 | 10/23/1996 | 16 | Minimum | 22.25 | 0
37952 | 10/24/1996 | 16 | Minimum | 22.07 | 0
37953 | 10/25/1996 | 16 | Minimum | 21.94 | 0
37954 | 10/26/1996 | 16 | Minimum | 21.75 | 0
37955 | 10/27/1996 | 16 | Minimum | 21.58 | 0
37956 | 10/28/1996 | 16 | Minimum | 21.39 | 0
37957 | 10/29/1996 | 16 | Minimum | 21.24 | 0
37958 | 10/30/1996 | 16 | Minimum | 21.02 | 0
37959 | 10/31/1996 | 16 | Minimum | 20.84 | 0
37960 | 11/01/1996 | 16 | Minimum | 20.63 | 0
37961 | 11/02/1996 | 16 | Minimum | 20.44 | 0
37962 | 11/03/1996 | 16 | Minimum | 20.21 | 0
37963 | 11/04/1996 | 16 | Minimum | 20.03 | 0
37964 | 11/05/1996 | 16 | Minimum | 19.85 | 0
37965 | 11/06/1996 | 16 | Minimum | 19.66 | 0
37966 | 11/07/1996 | 16 | Minimum | 19.47 | 0
37967 | 11/08/1996 | 16 | Minimum | 19.31 | 0
39621 | 04/03/1998 | 17 | Minimum | 11.97 | 0
39622 | 04/04/1998 | 17 | Minimum | 12 | 0
39623 | 04/05/1998 | 17 | Minimum | 12.02 | 0
39624 | 04/06/1998 | 17 | Minimum | 12.02 | 0
39625 | 04/07/1998 | 17 | Minimum | 12.03 | 0
39626 | 04/08/1998 | 17 | Minimum | 12.04 | 0
39627 | 04/09/1998 | 17 | Minimum | 12.04 | 0
39628 | 04/10/1998 | 17 | Minimum | 12.04 | 0
39629 | 04/11/1998 | 17 | Minimum | 12.04 | 0
39630 | 04/12/1998 | 17 | Minimum | 12.05 | 0
39631 | 04/13/1998 | 17 | Minimum | 12.06 | 0
39632 | 04/14/1998 | 17 | Minimum | 12.09 | 0
39633 | 04/15/1998 | 17 | Minimum | 12.11 | 0
39634 | 04/16/1998 | 17 | Minimum | 12.13 | 0
39635 | 04/17/1998 | 17 | Minimum | 12.15 | 0
39636 | 04/18/1998 | 17 | Minimum | 12.16 | 0
39637 | 04/19/1998 | 17 | Minimum | 12.18 | 0
39638 | 04/20/1998 | 17 | Minimum | 12.17 | 0
39639 | 04/21/1998 | 17 | Minimum | 12.17 | 0
39640 | 04/22/1998 | 17 | Minimum | 12.26 | 0
39641 | 04/23/1998 | 17 | Minimum | 12.3 | 0
39642 | 04/24/1998 | 17 | Minimum | 12.36 | 0
39643 | 04/25/1998 | 17 | Minimum | 12.46 | 0
39644 | 04/26/1998 | 17 | Minimum | 12.55 | 0
39645 | 04/27/1998 | 17 | Minimum | 12.66 | 0
39646 | 04/28/1998 | 17 | Minimum | 12.8 | 0
39647 | 04/29/1998 | 17 | Minimum | 12.91 | 0
39648 | 04/30/1998 | 17 | Minimum | 13.03 | 0
39649 | 05/01/1998 | 17 | Minimum | 13.15 | 0
39650 | 05/02/1998 | 17 | Minimum | 13.27 | 0
39651 | 05/03/1998 | 17 | Minimum | 13.38 | 0
39652 | 05/04/1998 | 17 | Minimum | 13.54 | 0
39653 | 05/05/1998 | 17 | Minimum | 13.65 | 0
39654 | 05/06/1998 | 17 | Minimum | 13.79 | 0
39655 | 05/07/1998 | 17 | Minimum | 13.95 | 0
39656 | 05/08/1998 | 17 | Minimum | 14.09 | 0
39657 | 05/09/1998 | 17 | Minimum | 14.21 | 0
39658 | 05/10/1998 | 17 | Minimum | 14.31 | 0
39659 | 05/11/1998 | 17 | Minimum | 14.4 | 0
39660 | 05/12/1998 | 17 | Minimum | 14.46 | 0
39661 | 05/13/1998 | 17 | Minimum | 14.56 | 0
39662 | 05/14/1998 | 17 | Minimum | 14.6 | 0
39663 | 05/15/1998 | 17 | Minimum | 14.66 | 0
39664 | 05/16/1998 | 17 | Minimum | 14.69 | 0
39665 | 05/17/1998 | 17 | Minimum | 14.72 | 0
39666 | 05/18/1998 | 17 | Minimum | 14.74 | 0
39667 | 05/19/1998 | 17 | Minimum | 14.75 | 0
39668 | 05/20/1998 | 17 | Minimum | 14.77 | 0
39669 | 05/21/1998 | 17 | Minimum | 14.78 | 0
39670 | 05/22/1998 | 17 | Minimum | 14.79 | 0
39671 | 05/23/1998 | 17 | Minimum | 14.83 | 0
39672 | 05/24/1998 | 17 | Minimum | 14.86 | 0
39673 | 05/25/1998 | 17 | Minimum | 14.91 | 0
39674 | 05/26/1998 | 17 | Minimum | 14.96 | 0
39675 | 05/27/1998 | 17 | Minimum | 14.99 | 0
39676 | 05/28/1998 | 17 | Minimum | 15.05 | 0
39677 | 05/29/1998 | 17 | Minimum | 15.1 | 0
39678 | 05/30/1998 | 17 | Minimum | 15.14 | 0
39679 | 05/31/1998 | 17 | Minimum | 15.19 | 0
39680 | 06/01/1998 | 17 | Minimum | 15.22 | 0
39681 | 06/02/1998 | 17 | Minimum | 15.29 | 0
39682 | 06/03/1998 | 17 | Minimum | 15.36 | 0
39683 | 06/04/1998 | 17 | Minimum | 15.42 | 0
39684 | 06/05/1998 | 17 | Minimum | 15.48 | 0
39685 | 06/06/1998 | 17 | Minimum | 15.58 | 0
39686 | 06/07/1998 | 17 | Minimum | 15.67 | 0
39687 | 06/08/1998 | 17 | Minimum | 15.76 | 0
39688 | 06/09/1998 | 17 | Minimum | 15.86 | 0
39689 | 06/10/1998 | 17 | Minimum | 15.95 | 0
39690 | 06/11/1998 | 17 | Minimum | 16.05 | 0
39691 | 06/12/1998 | 17 | Minimum | 16.11 | 0
39692 | 06/13/1998 | 17 | Minimum | 16.19 | 0
39693 | 06/14/1998 | 17 | Minimum | 16.24 | 0
39694 | 06/15/1998 | 17 | Minimum | 16.29 | 0
39695 | 06/16/1998 | 17 | Minimum | 16.36 | 0
39696 | 06/17/1998 | 17 | Minimum | 16.38 | 0
39697 | 06/18/1998 | 17 | Minimum | 16.46 | 0
39698 | 06/19/1998 | 17 | Minimum | 16.52 | 0
39699 | 06/20/1998 | 17 | Minimum | 16.6 | 0
39700 | 06/21/1998 | 17 | Minimum | 16.68 | 0
39701 | 06/22/1998 | 17 | Minimum | 16.79 | 0
39702 | 06/23/1998 | 17 | Minimum | 16.91 | 0
39703 | 06/24/1998 | 17 | Minimum | 17.02 | 0
39704 | 06/25/1998 | 17 | Minimum | 17.14 | 0
39705 | 06/26/1998 | 17 | Minimum | 17.27 | 0
39706 | 06/27/1998 | 17 | Minimum | 17.4 | 0
39707 | 06/28/1998 | 17 | Minimum | 17.56 | 0
39708 | 06/29/1998 | 17 | Minimum | 17.68 | 0
39709 | 06/30/1998 | 17 | Minimum | 17.84 | 0
39710 | 07/01/1998 | 17 | Minimum | 17.96 | 0
39711 | 07/02/1998 | 17 | Minimum | 18.1 | 0
39712 | 07/03/1998 | 17 | Minimum | 18.24 | 0
39713 | 07/04/1998 | 17 | Minimum | 18.37 | 0
39714 | 07/05/1998 | 17 | Minimum | 18.52 | 0
39715 | 07/06/1998 | 17 | Minimum | 18.66 | 0
39716 | 07/07/1998 | 17 | Minimum | 18.82 | 0
39717 | 07/08/1998 | 17 | Minimum | 18.95 | 0
31309 | 05/27/1997 | 10 | Minimum | 21.11 | 0
31310 | 05/28/1997 | 10 | Minimum | 21.18 | 0
31311 | 05/29/1997 | 10 | Minimum | 21.38 | 0
31312 | 05/30/1997 | 10 | Minimum | 21.59 | 0
31313 | 05/31/1997 | 10 | Minimum | 21.89 | 0
31314 | 06/01/1997 | 10 | Minimum | 22.27 | 0
31315 | 06/02/1997 | 10 | Minimum | 22.57 | 0
31316 | 06/03/1997 | 10 | Minimum | 22.73 | 0
31317 | 06/04/1997 | 10 | Minimum | 22.82 | 0
31318 | 06/05/1997 | 10 | Minimum | 22.5 | 0
31319 | 06/06/1997 | 10 | Minimum | 22.15 | 0
31320 | 06/07/1997 | 10 | Minimum | 21.99 | 0
31321 | 06/08/1997 | 10 | Minimum | 22.11 | 0
31322 | 06/09/1997 | 10 | Minimum | 22.32 | 0
31323 | 06/10/1997 | 10 | Minimum | 22.35 | 0
31324 | 06/11/1997 | 10 | Minimum | 22.18 | 0
31325 | 06/12/1997 | 10 | Minimum | 22.14 | 0
31326 | 06/13/1997 | 10 | Minimum | 22.15 | 0
31327 | 06/14/1997 | 10 | Minimum | 21.81 | 0
31328 | 06/15/1997 | 10 | Minimum | 21.36 | 0
31329 | 06/16/1997 | 10 | Minimum | 21.17 | 0
31330 | 06/17/1997 | 10 | Minimum | 21.26 | 0
31331 | 06/18/1997 | 10 | Minimum | 21.56 | 0
31332 | 06/19/1997 | 10 | Minimum | 22.04 | 0
31333 | 06/20/1997 | 10 | Minimum | 22.51 | 0
31334 | 06/21/1997 | 10 | Minimum | 22.98 | 0
31335 | 06/22/1997 | 10 | Minimum | 23.38 | 0
31336 | 06/23/1997 | 10 | Minimum | 23.66 | 0
29683 | 03/18/1999 | 8 | Minimum | 11.22 | 0
29684 | 03/19/1999 | 8 | Minimum | 11.8 | 0
29685 | 03/20/1999 | 8 | Minimum | 12.11 | 0
29686 | 03/21/1999 | 8 | Minimum | 11.57 | 0
39885 | 12/23/1998 | 17 | Minimum | 13.51 | 0
39886 | 12/24/1998 | 17 | Minimum | 13.39 | 0
39871 | 12/09/1998 | 17 | Minimum | 15.34 | 0
39872 | 12/10/1998 | 17 | Minimum | 15.21 | 0
39873 | 12/11/1998 | 17 | Minimum | 15.07 | 0
39874 | 12/12/1998 | 17 | Minimum | 14.94 | 0
39875 | 12/13/1998 | 17 | Minimum | 14.83 | 0
39876 | 12/14/1998 | 17 | Minimum | 14.66 | 0
39877 | 12/15/1998 | 17 | Minimum | 14.5 | 0
39878 | 12/16/1998 | 17 | Minimum | 14.35 | 0
39879 | 12/17/1998 | 17 | Minimum | 14.22 | 0
39880 | 12/18/1998 | 17 | Minimum | -996 | 0
39881 | 12/19/1998 | 17 | Minimum | -996 | 0
39882 | 12/20/1998 | 17 | Minimum | -996 | 0
39883 | 12/21/1998 | 17 | Minimum | 13.76 | 0
39884 | 12/22/1998 | 17 | Minimum | 13.64 | 0
31895 | 01/03/1999 | 10 | Minimum | 6.7 | 0
31896 | 01/04/1999 | 10 | Minimum | 6.63 | 0
31897 | 01/05/1999 | 10 | Minimum | 6.54 | 0
31898 | 01/06/1999 | 10 | Minimum | 6.47 | 0
31899 | 01/07/1999 | 10 | Minimum | 6.4 | 0
31900 | 01/08/1999 | 10 | Minimum | 6.38 | 0
31901 | 01/09/1999 | 10 | Minimum | 6.35 | 0
31902 | 01/10/1999 | 10 | Minimum | 6.31 | 0
31903 | 01/11/1999 | 10 | Minimum | 6.26 | 0
31904 | 01/12/1999 | 10 | Minimum | 6.23 | 0
31905 | 01/13/1999 | 10 | Minimum | 6.24 | 0
31906 | 01/14/1999 | 10 | Minimum | 6.35 | 0
31907 | 01/15/1999 | 10 | Minimum | 6.48 | 0
31908 | 01/16/1999 | 10 | Minimum | 6.6 | 0
31909 | 01/17/1999 | 10 | Minimum | 6.8 | 0
31910 | 01/18/1999 | 10 | Minimum | 7.07 | 0
31911 | 01/19/1999 | 10 | Minimum | 7.32 | 0
31912 | 01/20/1999 | 10 | Minimum | 7.5 | 0
31913 | 01/21/1999 | 10 | Minimum | 7.63 | 0
31914 | 01/22/1999 | 10 | Minimum | 7.62 | 0
31915 | 01/23/1999 | 10 | Minimum | 7.61 | 0
31916 | 01/24/1999 | 10 | Minimum | 7.64 | 0
31917 | 01/25/1999 | 10 | Minimum | 7.52 | 0
31918 | 01/26/1999 | 10 | Minimum | 7.35 | 0
31919 | 01/27/1999 | 10 | Minimum | 7.2 | 0
31920 | 01/28/1999 | 10 | Minimum | 7.14 | 0
31921 | 01/29/1999 | 10 | Minimum | 7.07 | 0
31922 | 01/30/1999 | 10 | Minimum | 6.99 | 0
31923 | 01/31/1999 | 10 | Minimum | 6.97 | 0
31924 | 02/01/1999 | 10 | Minimum | 6.93 | 0
31925 | 02/02/1999 | 10 | Minimum | 6.92 | 0
31926 | 02/03/1999 | 10 | Minimum | 6.9 | 0
31927 | 02/04/1999 | 10 | Minimum | 6.98 | 0
31928 | 02/05/1999 | 10 | Minimum | 7.1 | 0
31929 | 02/06/1999 | 10 | Minimum | 7.25 | 0
31930 | 02/07/1999 | 10 | Minimum | 7.43 | 0
31931 | 02/08/1999 | 10 | Minimum | 7.58 | 0
31932 | 02/09/1999 | 10 | Minimum | 7.71 | 0
31933 | 02/10/1999 | 10 | Minimum | 7.74 | 0
31934 | 02/11/1999 | 10 | Minimum | 7.51 | 0
31935 | 02/12/1999 | 10 | Minimum | 7.26 | 0
31936 | 02/13/1999 | 10 | Minimum | 7.12 | 0
31937 | 02/14/1999 | 10 | Minimum | 7.09 | 0
31938 | 02/15/1999 | 10 | Minimum | 7.14 | 0
31939 | 02/16/1999 | 10 | Minimum | 7.18 | 0
31940 | 02/17/1999 | 10 | Minimum | 7.3 | 0
31941 | 02/18/1999 | 10 | Minimum | 7.46 | 0
31942 | 02/19/1999 | 10 | Minimum | 7.73 | 0
31943 | 02/20/1999 | 10 | Minimum | 7.93 | 0
31944 | 02/21/1999 | 10 | Minimum | 8.02 | 0
31945 | 02/22/1999 | 10 | Minimum | 8.02 | 0
31946 | 02/23/1999 | 10 | Minimum | 8 | 0
31947 | 02/24/1999 | 10 | Minimum | 8.04 | 0
31948 | 02/25/1999 | 10 | Minimum | 8.17 | 0
31949 | 02/26/1999 | 10 | Minimum | 8.36 | 0
31950 | 02/27/1999 | 10 | Minimum | 8.55 | 0
31951 | 02/28/1999 | 10 | Minimum | 8.64 | 0
31952 | 03/01/1999 | 10 | Minimum | 8.85 | 0
31953 | 03/02/1999 | 10 | Minimum | 9.08 | 0
31954 | 03/03/1999 | 10 | Minimum | 9.35 | 0
31955 | 03/04/1999 | 10 | Minimum | 9.62 | 0
31956 | 03/05/1999 | 10 | Minimum | 9.91 | 0
31957 | 03/06/1999 | 10 | Minimum | 10.05 | 0
31958 | 03/07/1999 | 10 | Minimum | 9.95 | 0
31959 | 03/08/1999 | 10 | Minimum | 9.86 | 0
31960 | 03/09/1999 | 10 | Minimum | 9.79 | 0
31961 | 03/10/1999 | 10 | Minimum | 9.67 | 0
31962 | 03/11/1999 | 10 | Minimum | 9.57 | 0
31963 | 03/12/1999 | 10 | Minimum | 9.55 | 0
31964 | 03/13/1999 | 10 | Minimum | 9.57 | 0
31965 | 03/14/1999 | 10 | Minimum | 9.65 | 0
31966 | 03/15/1999 | 10 | Minimum | 9.82 | 0
31967 | 03/16/1999 | 10 | Minimum | 10.02 | 0
31968 | 03/17/1999 | 10 | Minimum | 10.23 | 0
31969 | 03/18/1999 | 10 | Minimum | 10.46 | 0
31970 | 03/19/1999 | 10 | Minimum | 10.75 | 0
31971 | 03/20/1999 | 10 | Minimum | 11.03 | 0
31972 | 03/21/1999 | 10 | Minimum | 11.26 | 0
31973 | 03/22/1999 | 10 | Minimum | 11.26 | 0
31974 | 03/23/1999 | 10 | Minimum | 11.24 | 0
31975 | 03/24/1999 | 10 | Minimum | 11.32 | 0
31976 | 03/25/1999 | 10 | Minimum | 11.54 | 0
31977 | 03/26/1999 | 10 | Minimum | 11.78 | 0
31978 | 03/27/1999 | 10 | Minimum | 12.05 | 0
31979 | 03/28/1999 | 10 | Minimum | 12.35 | 0
31980 | 03/29/1999 | 10 | Minimum | 12.55 | 0
31362 | 07/19/1997 | 10 | Minimum | 27.11 | 0
31982 | 03/31/1999 | 10 | Minimum | 12.74 | 0
31983 | 04/01/1999 | 10 | Minimum | 12.56 | 0
31984 | 04/02/1999 | 10 | Minimum | 12.25 | 0
31985 | 04/03/1999 | 10 | Minimum | 12.03 | 0
31986 | 04/04/1999 | 10 | Minimum | 11.71 | 0
31987 | 04/05/1999 | 10 | Minimum | 11.58 | 0
31988 | 04/06/1999 | 10 | Minimum | 11.57 | 0
31989 | 04/07/1999 | 10 | Minimum | 11.43 | 0
31990 | 04/08/1999 | 10 | Minimum | 11.3 | 0
31991 | 04/09/1999 | 10 | Minimum | 11.15 | 0
31992 | 04/10/1999 | 10 | Minimum | 11.01 | 0
31993 | 04/11/1999 | 10 | Minimum | 10.92 | 0
31994 | 04/12/1999 | 10 | Minimum | 10.91 | 0
31995 | 04/13/1999 | 10 | Minimum | 11.05 | 0
31996 | 04/14/1999 | 10 | Minimum | 11.38 | 0
31997 | 04/15/1999 | 10 | Minimum | 11.84 | 0
31998 | 04/16/1999 | 10 | Minimum | 12.31 | 0
31999 | 04/17/1999 | 10 | Minimum | 12.74 | 0
32000 | 04/18/1999 | 10 | Minimum | 13.16 | 0
32001 | 04/19/1999 | 10 | Minimum | 13.64 | 0
32002 | 04/20/1999 | 10 | Minimum | 14.14 | 0
32003 | 04/21/1999 | 10 | Minimum | 14.52 | 0
32004 | 04/22/1999 | 10 | Minimum | 14.85 | 0
32005 | 03/03/1996 | 11 | Minimum | 8.89 | 0
32006 | 03/04/1996 | 11 | Minimum | 8.96 | 0
32007 | 03/05/1996 | 11 | Minimum | 9.07 | 0
32008 | 03/06/1996 | 11 | Minimum | 9.17 | 0
32009 | 03/07/1996 | 11 | Minimum | 9.13 | 0
32010 | 03/08/1996 | 11 | Minimum | 9.1 | 0
32011 | 03/09/1996 | 11 | Minimum | 9.16 | 0
32012 | 03/10/1996 | 11 | Minimum | 9.31 | 0
32013 | 03/11/1996 | 11 | Minimum | -996 | 0
32014 | 03/12/1996 | 11 | Minimum | -996 | 0
32015 | 03/13/1996 | 11 | Minimum | 5.63 | 0
32016 | 03/14/1996 | 11 | Minimum | 5.72 | 0
32017 | 03/15/1996 | 11 | Minimum | 5.85 | 0
32018 | 03/16/1996 | 11 | Minimum | 5.98 | 0
32019 | 03/17/1996 | 11 | Minimum | 6.19 | 0
32020 | 03/18/1996 | 11 | Minimum | 6.43 | 0
32021 | 03/19/1996 | 11 | Minimum | -996 | 0
32022 | 03/20/1996 | 11 | Minimum | -996 | 0
32023 | 03/21/1996 | 11 | Minimum | 6.64 | 0
32024 | 03/22/1996 | 11 | Minimum | -996 | 0
32025 | 03/23/1996 | 11 | Minimum | -996 | 0
32026 | 03/24/1996 | 11 | Minimum | 7.32 | 0
32027 | 03/25/1996 | 11 | Minimum | 7.36 | 0
32028 | 03/26/1996 | 11 | Minimum | 7.31 | 0
32029 | 03/27/1996 | 11 | Minimum | 7.25 | 0
32030 | 03/28/1996 | 11 | Minimum | 7.22 | 0
32031 | 03/29/1996 | 11 | Minimum | 7.18 | 0
32032 | 03/30/1996 | 11 | Minimum | 7.16 | 0
32033 | 03/31/1996 | 11 | Minimum | 7.16 | 0
32034 | 04/01/1996 | 11 | Minimum | 7.27 | 0
32035 | 04/02/1996 | 11 | Minimum | 7.33 | 0
32036 | 04/03/1996 | 11 | Minimum | 7.51 | 0
32037 | 04/04/1996 | 11 | Minimum | 7.61 | 0
32038 | 04/05/1996 | 11 | Minimum | 7.67 | 0
32039 | 04/06/1996 | 11 | Minimum | 7.82 | 0
32040 | 04/07/1996 | 11 | Minimum | 7.96 | 0
32041 | 04/08/1996 | 11 | Minimum | 8.15 | 0
32042 | 04/09/1996 | 11 | Minimum | 8.33 | 0
32043 | 04/10/1996 | 11 | Minimum | -996 | 0
32044 | 04/11/1996 | 11 | Minimum | 8.85 | 0
32045 | 04/12/1996 | 11 | Minimum | 8.99 | 0
32046 | 04/13/1996 | 11 | Minimum | 9.09 | 0
32047 | 04/14/1996 | 11 | Minimum | 9.11 | 0
32048 | 04/15/1996 | 11 | Minimum | 9.17 | 0
32049 | 04/16/1996 | 11 | Minimum | -996 | 0
32050 | 04/17/1996 | 11 | Minimum | 14.85 | 0
32051 | 04/18/1996 | 11 | Minimum | 14.95 | 0
32052 | 04/19/1996 | 11 | Minimum | 14.96 | 0
32053 | 04/20/1996 | 11 | Minimum | 14.85 | 0
32054 | 04/21/1996 | 11 | Minimum | 14.75 | 0
32055 | 04/22/1996 | 11 | Minimum | 14.67 | 0
32056 | 04/23/1996 | 11 | Minimum | 14.66 | 0
32057 | 04/24/1996 | 11 | Minimum | 14.7 | 0
32058 | 04/25/1996 | 11 | Minimum | 14.78 | 0
32059 | 04/26/1996 | 11 | Minimum | 14.91 | 0
32060 | 04/27/1996 | 11 | Minimum | 15.08 | 0
32061 | 04/28/1996 | 11 | Minimum | 15.35 | 0
32062 | 04/29/1996 | 11 | Minimum | 15.62 | 0
32063 | 04/30/1996 | 11 | Minimum | 15.85 | 0
32064 | 05/01/1996 | 11 | Minimum | 16.05 | 0
32065 | 05/02/1996 | 11 | Minimum | 16.31 | 0
32066 | 05/03/1996 | 11 | Minimum | 16.61 | 0
32067 | 05/04/1996 | 11 | Minimum | 16.92 | 0
32068 | 05/05/1996 | 11 | Minimum | 17.12 | 0
32069 | 05/06/1996 | 11 | Minimum | 17.24 | 0
32070 | 05/07/1996 | 11 | Minimum | 17.37 | 0
32071 | 05/08/1996 | 11 | Minimum | 17.46 | 0
32072 | 05/09/1996 | 11 | Minimum | 17.62 | 0
32073 | 05/10/1996 | 11 | Minimum | 17.78 | 0
32074 | 05/11/1996 | 11 | Minimum | 17.91 | 0
32075 | 05/12/1996 | 11 | Minimum | -996 | 0
32742 | 03/13/1998 | 11 | Minimum | 9.42 | 0
32743 | 03/14/1998 | 11 | Minimum | 9.67 | 0
32744 | 03/15/1998 | 11 | Minimum | 9.94 | 0
32745 | 03/16/1998 | 11 | Minimum | 10.13 | 0
32746 | 03/17/1998 | 11 | Minimum | 10.4 | 0
32747 | 03/18/1998 | 11 | Minimum | 10.64 | 0
32082 | 05/19/1996 | 11 | Minimum | 19.33 | 0
32083 | 05/20/1996 | 11 | Minimum | 19.24 | 0
32084 | 05/21/1996 | 11 | Minimum | 19.16 | 0
32085 | 05/22/1996 | 11 | Minimum | 19.15 | 0
32086 | 05/23/1996 | 11 | Minimum | 19.14 | 0
32087 | 05/24/1996 | 11 | Minimum | 19.06 | 0
32088 | 05/25/1996 | 11 | Minimum | 18.87 | 0
32089 | 05/26/1996 | 11 | Minimum | -996 | 0
32090 | 05/27/1996 | 11 | Minimum | -996 | 0
35227 | 09/28/1998 | 13 | Minimum | 24.93 | 0
35228 | 09/29/1998 | 13 | Minimum | 24.71 | 0
35229 | 09/30/1998 | 13 | Minimum | 24.48 | 0
35230 | 10/01/1998 | 13 | Minimum | 24.27 | 0
35231 | 10/02/1998 | 13 | Minimum | -996 | 0
35232 | 10/03/1998 | 13 | Minimum | -996 | 0
35233 | 10/04/1998 | 13 | Minimum | -996 | 0
35234 | 10/05/1998 | 13 | Minimum | -996 | 0
35235 | 10/06/1998 | 13 | Minimum | -996 | 0
35236 | 10/07/1998 | 13 | Minimum | -996 | 0
35237 | 10/08/1998 | 13 | Minimum | -996 | 0
35238 | 10/09/1998 | 13 | Minimum | -996 | 0
35239 | 10/10/1998 | 13 | Minimum | -996 | 0
35240 | 10/11/1998 | 13 | Minimum | -996 | 0
35241 | 10/12/1998 | 13 | Minimum | -996 | 0
35242 | 10/13/1998 | 13 | Minimum | -996 | 0
35243 | 10/14/1998 | 13 | Minimum | -996 | 0
35244 | 10/15/1998 | 13 | Minimum | -996 | 0
35245 | 10/16/1998 | 13 | Minimum | -996 | 0
35246 | 10/17/1998 | 13 | Minimum | -996 | 0
35247 | 10/18/1998 | 13 | Minimum | -996 | 0
35248 | 10/19/1998 | 13 | Minimum | -996 | 0
35249 | 10/20/1998 | 13 | Minimum | 20.9 | 0
35250 | 10/21/1998 | 13 | Minimum | 20.69 | 0
35251 | 10/22/1998 | 13 | Minimum | 20.51 | 0
35252 | 10/23/1998 | 13 | Minimum | 20.34 | 0
35253 | 10/24/1998 | 13 | Minimum | 20.2 | 0
35254 | 10/25/1998 | 13 | Minimum | 20.06 | 0
35255 | 10/26/1998 | 13 | Minimum | 19.91 | 0
35256 | 10/27/1998 | 13 | Minimum | 19.73 | 0
35257 | 10/28/1998 | 13 | Minimum | 19.55 | 0
35258 | 10/29/1998 | 13 | Minimum | 19.39 | 0
35259 | 10/30/1998 | 13 | Minimum | 19.23 | 0
35260 | 10/31/1998 | 13 | Minimum | 19.08 | 0
35261 | 11/01/1998 | 13 | Minimum | 18.91 | 0
35262 | 11/02/1998 | 13 | Minimum | 18.71 | 0
35263 | 11/03/1998 | 13 | Minimum | 18.53 | 0
35264 | 11/04/1998 | 13 | Minimum | 18.37 | 0
35265 | 11/05/1998 | 13 | Minimum | 18.19 | 0
35266 | 11/06/1998 | 13 | Minimum | 18.05 | 0
35267 | 11/07/1998 | 13 | Minimum | 17.87 | 0
35268 | 11/08/1998 | 13 | Minimum | 17.66 | 0
35269 | 11/09/1998 | 13 | Minimum | 17.46 | 0
35270 | 11/10/1998 | 13 | Minimum | 17.27 | 0
35271 | 11/11/1998 | 13 | Minimum | 17.08 | 0
35272 | 11/12/1998 | 13 | Minimum | 16.88 | 0
35273 | 11/13/1998 | 13 | Minimum | 16.69 | 0
35274 | 11/14/1998 | 13 | Minimum | 16.54 | 0
35275 | 11/15/1998 | 13 | Minimum | 16.37 | 0
35276 | 11/16/1998 | 13 | Minimum | 16.2 | 0
35277 | 11/17/1998 | 13 | Minimum | 16.04 | 0
35278 | 11/18/1998 | 13 | Minimum | 15.87 | 0
35279 | 11/19/1998 | 13 | Minimum | 15.74 | 0
35280 | 11/20/1998 | 13 | Minimum | 15.57 | 0
35281 | 11/21/1998 | 13 | Minimum | 15.39 | 0
35282 | 11/22/1998 | 13 | Minimum | 15.24 | 0
35283 | 11/23/1998 | 13 | Minimum | 15.11 | 0
36109 | 01/10/1998 | 14 | Minimum | 9.92 | 0
36110 | 01/11/1998 | 14 | Minimum | 9.86 | 0
36111 | 01/12/1998 | 14 | Minimum | 9.82 | 0
36112 | 01/13/1998 | 14 | Minimum | -996 | 0
36113 | 01/14/1998 | 14 | Minimum | -996 | 0
36114 | 01/15/1998 | 14 | Minimum | -996 | 0
36115 | 01/16/1998 | 14 | Minimum | -996 | 0
36116 | 01/17/1998 | 14 | Minimum | -996 | 0
36117 | 01/18/1998 | 14 | Minimum | -996 | 0
36118 | 01/19/1998 | 14 | Minimum | -996 | 0
36119 | 01/20/1998 | 14 | Minimum | -996 | 0
36120 | 01/21/1998 | 14 | Minimum | -996 | 0
36121 | 01/22/1998 | 14 | Minimum | -996 | 0
36122 | 01/23/1998 | 14 | Minimum | -996 | 0
36123 | 01/24/1998 | 14 | Minimum | -996 | 0
36124 | 01/25/1998 | 14 | Minimum | -996 | 0
36125 | 01/26/1998 | 14 | Minimum | -996 | 0
36126 | 01/27/1998 | 14 | Minimum | -996 | 0
36127 | 01/28/1998 | 14 | Minimum | -996 | 0
36128 | 01/29/1998 | 14 | Minimum | -996 | 0
36129 | 01/30/1998 | 14 | Minimum | -996 | 0
36130 | 01/31/1998 | 14 | Minimum | -996 | 0
36131 | 02/01/1998 | 14 | Minimum | -996 | 0
36132 | 02/02/1998 | 14 | Minimum | -996 | 0
36133 | 02/03/1998 | 14 | Minimum | 9.76 | 0
36134 | 02/04/1998 | 14 | Minimum | 9.71 | 0
36135 | 02/05/1998 | 14 | Minimum | 9.67 | 0
36136 | 02/06/1998 | 14 | Minimum | 9.64 | 0
36137 | 02/07/1998 | 14 | Minimum | 9.61 | 0
36138 | 02/08/1998 | 14 | Minimum | 9.6 | 0
36139 | 02/09/1998 | 14 | Minimum | 9.59 | 0
36140 | 02/10/1998 | 14 | Minimum | 8.66 | 0
36141 | 02/11/1998 | 14 | Minimum | 9.55 | 0
36142 | 02/12/1998 | 14 | Minimum | 9.55 | 0
36143 | 02/13/1998 | 14 | Minimum | 9.53 | 0
36144 | 02/14/1998 | 14 | Minimum | 9.52 | 0
36145 | 02/15/1998 | 14 | Minimum | 9.48 | 0
36146 | 02/16/1998 | 14 | Minimum | 9.48 | 0
36147 | 02/17/1998 | 14 | Minimum | 9.48 | 0
36148 | 02/18/1998 | 14 | Minimum | 9.46 | 0
36149 | 02/19/1998 | 14 | Minimum | 9.43 | 0
36150 | 02/20/1998 | 14 | Minimum | 9.41 | 0
36151 | 02/21/1998 | 14 | Minimum | 9.4 | 0
36152 | 02/22/1998 | 14 | Minimum | 9.39 | 0
36153 | 02/23/1998 | 14 | Minimum | 9.4 | 0
36154 | 02/24/1998 | 14 | Minimum | 9.39 | 0
36155 | 02/25/1998 | 14 | Minimum | 9.42 | 0
36156 | 02/26/1998 | 14 | Minimum | 9.4 | 0
36157 | 02/27/1998 | 14 | Minimum | 9.36 | 0
36158 | 02/28/1998 | 14 | Minimum | 9.34 | 0
36159 | 03/01/1998 | 14 | Minimum | 9.31 | 0
36160 | 03/02/1998 | 14 | Minimum | 9.33 | 0
36161 | 03/03/1998 | 14 | Minimum | 9.34 | 0
36162 | 03/04/1998 | 14 | Minimum | 9.37 | 0
36163 | 03/05/1998 | 14 | Minimum | 9.46 | 0
36164 | 03/06/1998 | 14 | Minimum | 9.54 | 0
36165 | 03/07/1998 | 14 | Minimum | 9.61 | 0
36166 | 03/08/1998 | 14 | Minimum | 9.67 | 0
36167 | 03/09/1998 | 14 | Minimum | 9.69 | 0
36168 | 03/10/1998 | 14 | Minimum | 9.7 | 0
36169 | 03/11/1998 | 14 | Minimum | 9.73 | 0
36170 | 03/12/1998 | 14 | Minimum | 9.76 | 0
36171 | 03/13/1998 | 14 | Minimum | 9.81 | 0
36172 | 03/14/1998 | 14 | Minimum | 9.89 | 0
36173 | 03/15/1998 | 14 | Minimum | 10 | 0
36174 | 03/16/1998 | 14 | Minimum | 10.13 | 0
36175 | 03/17/1998 | 14 | Minimum | 10.25 | 0
36176 | 03/18/1998 | 14 | Minimum | 10.38 | 0
36177 | 03/19/1998 | 14 | Minimum | 10.52 | 0
36178 | 03/20/1998 | 14 | Minimum | 10.66 | 0
36179 | 03/21/1998 | 14 | Minimum | 10.8 | 0
36180 | 03/22/1998 | 14 | Minimum | 10.93 | 0
36181 | 03/23/1998 | 14 | Minimum | 11.04 | 0
36182 | 03/24/1998 | 14 | Minimum | 11.18 | 0
36183 | 03/25/1998 | 14 | Minimum | 11.33 | 0
36184 | 03/26/1998 | 14 | Minimum | 11.46 | 0
36185 | 03/27/1998 | 14 | Minimum | 11.59 | 0
36186 | 03/28/1998 | 14 | Minimum | 11.68 | 0
36187 | 03/29/1998 | 14 | Minimum | 11.78 | 0
36188 | 03/30/1998 | 14 | Minimum | 11.84 | 0
36189 | 03/31/1998 | 14 | Minimum | 11.91 | 0
36190 | 04/01/1998 | 14 | Minimum | 11.93 | 0
36191 | 04/02/1998 | 14 | Minimum | 11.94 | 0
36192 | 04/03/1998 | 14 | Minimum | 11.92 | 0
36193 | 04/04/1998 | 14 | Minimum | 11.9 | 0
36194 | 04/05/1998 | 14 | Minimum | 11.88 | 0
36195 | 04/06/1998 | 14 | Minimum | 11.87 | 0
36196 | 04/07/1998 | 14 | Minimum | 11.86 | 0
36197 | 04/08/1998 | 14 | Minimum | 11.84 | 0
36198 | 04/09/1998 | 14 | Minimum | 11.82 | 0
36199 | 04/10/1998 | 14 | Minimum | 11.83 | 0
36200 | 04/11/1998 | 14 | Minimum | 11.84 | 0
36201 | 04/12/1998 | 14 | Minimum | 11.87 | 0
36202 | 04/13/1998 | 14 | Minimum | 11.92 | 0
36203 | 04/14/1998 | 14 | Minimum | 11.98 | 0
36204 | 04/15/1998 | 14 | Minimum | 12.02 | 0
36205 | 04/16/1998 | 14 | Minimum | 12.05 | 0
36206 | 04/17/1998 | 14 | Minimum | 12.05 | 0
36207 | 04/18/1998 | 14 | Minimum | 12.05 | 0
36208 | 04/19/1998 | 14 | Minimum | 12.05 | 0
36209 | 04/20/1998 | 14 | Minimum | 12.09 | 0
36210 | 04/21/1998 | 14 | Minimum | 12.16 | 0
36211 | 04/22/1998 | 14 | Minimum | 12.29 | 0
36212 | 04/23/1998 | 14 | Minimum | 12.43 | 0
36213 | 04/24/1998 | 14 | Minimum | 12.62 | 0
36214 | 04/25/1998 | 14 | Minimum | 12.83 | 0
36215 | 04/26/1998 | 14 | Minimum | 13.04 | 0
36216 | 04/27/1998 | 14 | Minimum | 13.23 | 0
36217 | 04/28/1998 | 14 | Minimum | 13.41 | 0
36218 | 04/29/1998 | 14 | Minimum | 13.6 | 0
36219 | 04/30/1998 | 14 | Minimum | 13.74 | 0
36220 | 05/01/1998 | 14 | Minimum | 13.94 | 0
36221 | 05/02/1998 | 14 | Minimum | 14.11 | 0
36222 | 05/03/1998 | 14 | Minimum | 14.31 | 0
36223 | 05/04/1998 | 14 | Minimum | 14.55 | 0
36224 | 05/05/1998 | 14 | Minimum | 14.74 | 0
36225 | 05/06/1998 | 14 | Minimum | 14.91 | 0
36226 | 05/07/1998 | 14 | Minimum | 15.07 | 0
36227 | 05/08/1998 | 14 | Minimum | 15.2 | 0
36228 | 05/09/1998 | 14 | Minimum | 15.28 | 0
36229 | 05/10/1998 | 14 | Minimum | 15.33 | 0
36230 | 05/11/1998 | 14 | Minimum | 15.39 | 0
36231 | 05/12/1998 | 14 | Minimum | 15.43 | 0
36232 | 05/13/1998 | 14 | Minimum | 15.49 | 0
36233 | 05/14/1998 | 14 | Minimum | 15.48 | 0
36234 | 05/15/1998 | 14 | Minimum | 15.47 | 0
36235 | 05/16/1998 | 14 | Minimum | 15.44 | 0
36236 | 05/17/1998 | 14 | Minimum | 15.42 | 0
36490 | 01/26/1999 | 14 | Minimum | 9.46 | 0
36491 | 01/27/1999 | 14 | Minimum | 9.46 | 0
36492 | 01/28/1999 | 14 | Minimum | 9.43 | 0
36493 | 01/29/1999 | 14 | Minimum | 9.39 | 0
36494 | 01/30/1999 | 14 | Minimum | 9.36 | 0
36495 | 01/31/1999 | 14 | Minimum | 9.31 | 0
31344 | 07/01/1997 | 10 | Minimum | 24.54 | 0
31345 | 07/02/1997 | 10 | Minimum | 24.34 | 0
31346 | 07/03/1997 | 10 | Minimum | 24.35 | 0
31347 | 07/04/1997 | 10 | Minimum | 24.46 | 0
31348 | 07/05/1997 | 10 | Minimum | 24.68 | 0
31349 | 07/06/1997 | 10 | Minimum | 24.99 | 0
31350 | 07/07/1997 | 10 | Minimum | 25.27 | 0
31351 | 07/08/1997 | 10 | Minimum | 25.53 | 0
31352 | 07/09/1997 | 10 | Minimum | 25.85 | 0
31353 | 07/10/1997 | 10 | Minimum | 26.2 | 0
31354 | 07/11/1997 | 10 | Minimum | 26.33 | 0
31355 | 07/12/1997 | 10 | Minimum | 26.4 | 0
31356 | 07/13/1997 | 10 | Minimum | 26.47 | 0
31357 | 07/14/1997 | 10 | Minimum | 26.54 | 0
31358 | 07/15/1997 | 10 | Minimum | 26.71 | 0
31359 | 07/16/1997 | 10 | Minimum | 26.96 | 0
31360 | 07/17/1997 | 10 | Minimum | 27.19 | 0
31361 | 07/18/1997 | 10 | Minimum | 27.19 | 0
27447 | 03/17/1996 | 7 | Minimum | 7.93 | 0
31363 | 07/20/1997 | 10 | Minimum | 27.09 | 0
31364 | 07/21/1997 | 10 | Minimum | 27.15 | 0
31365 | 07/22/1997 | 10 | Minimum | 27.3 | 0
31366 | 07/23/1997 | 10 | Minimum | 27.51 | 0
31367 | 07/24/1997 | 10 | Minimum | 27.62 | 0
31368 | 07/25/1997 | 10 | Minimum | 27.5 | 0
31369 | 07/26/1997 | 10 | Minimum | 27.42 | 0
31370 | 07/27/1997 | 10 | Minimum | 27.33 | 0
31371 | 07/28/1997 | 10 | Minimum | 27.32 | 0
31372 | 07/29/1997 | 10 | Minimum | 27.37 | 0
31373 | 07/30/1997 | 10 | Minimum | 27.13 | 0
31374 | 07/31/1997 | 10 | Minimum | 26.73 | 0
31375 | 08/01/1997 | 10 | Minimum | 26.44 | 0
31376 | 08/02/1997 | 10 | Minimum | 26.43 | 0
31377 | 08/03/1997 | 10 | Minimum | 26.49 | 0
31378 | 08/04/1997 | 10 | Minimum | 26.64 | 0
31379 | 08/05/1997 | 10 | Minimum | 26.82 | 0
31380 | 08/06/1997 | 10 | Minimum | 27.06 | 0
31381 | 08/07/1997 | 10 | Minimum | 27.31 | 0
31382 | 08/08/1997 | 10 | Minimum | 27.63 | 0
31383 | 08/09/1997 | 10 | Minimum | 27.99 | 0
31384 | 08/10/1997 | 10 | Minimum | 28.14 | 0
31385 | 08/11/1997 | 10 | Minimum | 28.11 | 0
31386 | 08/12/1997 | 10 | Minimum | 28.05 | 0
31387 | 08/13/1997 | 10 | Minimum | 28 | 0
31388 | 08/14/1997 | 10 | Minimum | 28.03 | 0
31389 | 08/15/1997 | 10 | Minimum | 28.08 | 0
31390 | 08/16/1997 | 10 | Minimum | 28.28 | 0
31391 | 08/17/1997 | 10 | Minimum | 28.36 | 0
31392 | 08/18/1997 | 10 | Minimum | 28.36 | 0
31393 | 08/19/1997 | 10 | Minimum | 28.33 | 0
31394 | 08/20/1997 | 10 | Minimum | 28.24 | 0
31395 | 08/21/1997 | 10 | Minimum | 28.13 | 0
31396 | 08/22/1997 | 10 | Minimum | 28.09 | 0
31397 | 08/23/1997 | 10 | Minimum | 28.09 | 0
31398 | 08/24/1997 | 10 | Minimum | 28.16 | 0
31399 | 08/25/1997 | 10 | Minimum | 28.16 | 0
31400 | 08/26/1997 | 10 | Minimum | 28.11 | 0
31401 | 08/27/1997 | 10 | Minimum | 28.08 | 0
31402 | 08/28/1997 | 10 | Minimum | 27.99 | 0
31403 | 08/29/1997 | 10 | Minimum | 27.88 | 0
31404 | 08/30/1997 | 10 | Minimum | 27.74 | 0
31405 | 08/31/1997 | 10 | Minimum | 27.67 | 0
31406 | 09/01/1997 | 10 | Minimum | 27.63 | 0
31407 | 09/02/1997 | 10 | Minimum | 27.66 | 0
31408 | 09/03/1997 | 10 | Minimum | 27.42 | 0
31409 | 09/04/1997 | 10 | Minimum | 27.1 | 0
31410 | 09/05/1997 | 10 | Minimum | 26.94 | 0
31411 | 09/06/1997 | 10 | Minimum | 26.91 | 0
31412 | 09/07/1997 | 10 | Minimum | 26.9 | 0
31413 | 09/08/1997 | 10 | Minimum | 26.91 | 0
31414 | 09/09/1997 | 10 | Minimum | 26.91 | 0
31415 | 09/10/1997 | 10 | Minimum | 26.92 | 0
31416 | 09/11/1997 | 10 | Minimum | 26.9 | 0
31417 | 09/12/1997 | 10 | Minimum | 26.79 | 0
31418 | 09/13/1997 | 10 | Minimum | 26.71 | 0
31419 | 09/14/1997 | 10 | Minimum | 26.63 | 0
31420 | 09/15/1997 | 10 | Minimum | 26.62 | 0
31421 | 09/16/1997 | 10 | Minimum | 26.38 | 0
31422 | 09/17/1997 | 10 | Minimum | 26.17 | 0
31423 | 09/18/1997 | 10 | Minimum | 25.93 | 0
31424 | 09/19/1997 | 10 | Minimum | 25.73 | 0
31425 | 09/20/1997 | 10 | Minimum | 25.44 | 0
31426 | 09/21/1997 | 10 | Minimum | 25.14 | 0
31427 | 09/22/1997 | 10 | Minimum | 24.91 | 0
31428 | 09/23/1997 | 10 | Minimum | 24.78 | 0
31429 | 09/24/1997 | 10 | Minimum | 24.7 | 0
31430 | 09/25/1997 | 10 | Minimum | 24.73 | 0
31431 | 09/26/1997 | 10 | Minimum | 24.62 | 0
31432 | 09/27/1997 | 10 | Minimum | 24.4 | 0
31433 | 09/28/1997 | 10 | Minimum | 24.17 | 0
31434 | 09/29/1997 | 10 | Minimum | 23.97 | 0
31435 | 09/30/1997 | 10 | Minimum | 23.82 | 0
31436 | 10/01/1997 | 10 | Minimum | 23.83 | 0
31437 | 10/02/1997 | 10 | Minimum | 23.91 | 0
31438 | 10/03/1997 | 10 | Minimum | 23.79 | 0
31439 | 10/04/1997 | 10 | Minimum | 23.63 | 0
31440 | 10/05/1997 | 10 | Minimum | 23.64 | 0
31441 | 10/06/1997 | 10 | Minimum | 23.58 | 0
31442 | 10/07/1997 | 10 | Minimum | 23.27 | 0
31443 | 10/08/1997 | 10 | Minimum | 22.78 | 0
31444 | 10/09/1997 | 10 | Minimum | 22.38 | 0
31445 | 10/10/1997 | 10 | Minimum | 22.02 | 0
31446 | 10/11/1997 | 10 | Minimum | 21.64 | 0
31447 | 10/12/1997 | 10 | Minimum | 21.21 | 0
31448 | 10/13/1997 | 10 | Minimum | 20.73 | 0
31449 | 10/14/1997 | 10 | Minimum | 20.39 | 0
31450 | 10/15/1997 | 10 | Minimum | 20.14 | 0
31451 | 10/16/1997 | 10 | Minimum | 19.93 | 0
31452 | 10/17/1997 | 10 | Minimum | 19.84 | 0
31453 | 10/18/1997 | 10 | Minimum | 19.78 | 0
31454 | 10/19/1997 | 10 | Minimum | 19.81 | 0
31455 | 10/20/1997 | 10 | Minimum | 19.73 | 0
31456 | 10/21/1997 | 10 | Minimum | 19.59 | 0
31457 | 10/22/1997 | 10 | Minimum | 19.43 | 0
31458 | 10/23/1997 | 10 | Minimum | 19.3 | 0
31459 | 10/24/1997 | 10 | Minimum | 19.24 | 0
31460 | 10/25/1997 | 10 | Minimum | 19.06 | 0
31461 | 10/26/1997 | 10 | Minimum | 18.71 | 0
31462 | 10/27/1997 | 10 | Minimum | 18.29 | 0
31463 | 10/28/1997 | 10 | Minimum | 17.97 | 0
31464 | 10/29/1997 | 10 | Minimum | 17.67 | 0
31465 | 10/30/1997 | 10 | Minimum | 17.47 | 0
31466 | 10/31/1997 | 10 | Minimum | 17.38 | 0
31467 | 11/01/1997 | 10 | Minimum | 17.39 | 0
31468 | 11/02/1997 | 10 | Minimum | 17.45 | 0
31469 | 11/03/1997 | 10 | Minimum | 17.42 | 0
31470 | 11/04/1997 | 10 | Minimum | 17.29 | 0
31471 | 11/05/1997 | 10 | Minimum | 17.08 | 0
31472 | 11/06/1997 | 10 | Minimum | 16.88 | 0
31473 | 11/07/1997 | 10 | Minimum | 16.75 | 0
31474 | 11/08/1997 | 10 | Minimum | 16.61 | 0
31475 | 11/09/1997 | 10 | Minimum | 16.39 | 0
31476 | 11/10/1997 | 10 | Minimum | 16.02 | 0
31477 | 11/11/1997 | 10 | Minimum | 15.71 | 0
31478 | 11/12/1997 | 10 | Minimum | 15.48 | 0
31479 | 11/13/1997 | 10 | Minimum | 15.26 | 0
31480 | 11/14/1997 | 10 | Minimum | 15 | 0
31481 | 11/15/1997 | 10 | Minimum | 14.71 | 0
31482 | 11/16/1997 | 10 | Minimum | 14.35 | 0
31483 | 11/17/1997 | 10 | Minimum | 13.99 | 0
31484 | 11/18/1997 | 10 | Minimum | 13.76 | 0
31485 | 11/19/1997 | 10 | Minimum | 13.6 | 0
31486 | 11/20/1997 | 10 | Minimum | 13.52 | 0
31487 | 11/21/1997 | 10 | Minimum | 13.45 | 0
31488 | 11/22/1997 | 10 | Minimum | 13.35 | 0
31489 | 11/23/1997 | 10 | Minimum | 13.21 | 0
31490 | 11/24/1997 | 10 | Minimum | 13.17 | 0
31491 | 11/25/1997 | 10 | Minimum | 13.17 | 0
31492 | 11/26/1997 | 10 | Minimum | 13.18 | 0
31493 | 11/27/1997 | 10 | Minimum | 13.11 | 0
31494 | 11/28/1997 | 10 | Minimum | 12.99 | 0
31495 | 11/29/1997 | 10 | Minimum | 12.84 | 0
31496 | 11/30/1997 | 10 | Minimum | 12.61 | 0
31497 | 12/01/1997 | 10 | Minimum | 12.42 | 0
31498 | 12/02/1997 | 10 | Minimum | 12.31 | 0
31499 | 12/03/1997 | 10 | Minimum | 12.05 | 0
31500 | 12/04/1997 | 10 | Minimum | 11.71 | 0
31501 | 12/05/1997 | 10 | Minimum | 11.41 | 0
31502 | 12/06/1997 | 10 | Minimum | 11.11 | 0
31503 | 12/07/1997 | 10 | Minimum | 10.78 | 0
31504 | 12/08/1997 | 10 | Minimum | 10.52 | 0
33827 | 01/14/1998 | 12 | Minimum | -996 | 0
33828 | 01/15/1998 | 12 | Minimum | -996 | 0
33829 | 01/16/1998 | 12 | Minimum | -996 | 0
33830 | 01/17/1998 | 12 | Minimum | -996 | 0
33831 | 01/18/1998 | 12 | Minimum | -996 | 0
33832 | 01/19/1998 | 12 | Minimum | -996 | 0
33833 | 01/20/1998 | 12 | Minimum | -996 | 0
33834 | 01/21/1998 | 12 | Minimum | -996 | 0
33835 | 01/22/1998 | 12 | Minimum | -996 | 0
33836 | 01/23/1998 | 12 | Minimum | -996 | 0
33837 | 01/24/1998 | 12 | Minimum | -996 | 0
33838 | 01/25/1998 | 12 | Minimum | -996 | 0
33632 | 07/03/1997 | 12 | Minimum | 22.9 | 0
34871 | 10/07/1997 | 13 | Minimum | 23.47 | 0
34872 | 10/08/1997 | 13 | Minimum | 23.33 | 0
34873 | 10/09/1997 | 13 | Minimum | 23.17 | 0
34874 | 10/10/1997 | 13 | Minimum | 22.98 | 0
34875 | 10/11/1997 | 13 | Minimum | 22.76 | 0
34876 | 10/12/1997 | 13 | Minimum | 22.55 | 0
34877 | 10/13/1997 | 13 | Minimum | 22.32 | 0
34878 | 10/14/1997 | 13 | Minimum | 22.06 | 0
34879 | 10/15/1997 | 13 | Minimum | 21.82 | 0
34880 | 10/16/1997 | 13 | Minimum | 21.54 | 0
34881 | 10/17/1997 | 13 | Minimum | 21.34 | 0
34882 | 10/18/1997 | 13 | Minimum | 21.16 | 0
34883 | 10/19/1997 | 13 | Minimum | 21.05 | 0
34884 | 10/20/1997 | 13 | Minimum | 20.91 | 0
34885 | 10/21/1997 | 13 | Minimum | 20.78 | 0
34886 | 10/22/1997 | 13 | Minimum | 20.67 | 0
34887 | 10/23/1997 | 13 | Minimum | 20.54 | 0
34888 | 10/24/1997 | 13 | Minimum | 20.41 | 0
34889 | 10/25/1997 | 13 | Minimum | 20.3 | 0
34890 | 10/26/1997 | 13 | Minimum | 20.18 | 0
29700 | 04/04/1999 | 8 | Minimum | 10.66 | 0
29701 | 04/05/1999 | 8 | Minimum | 10.78 | 0
29702 | 04/06/1999 | 8 | Minimum | 10.81 | 0
29703 | 04/07/1999 | 8 | Minimum | 10.61 | 0
29704 | 04/08/1999 | 8 | Minimum | 10.64 | 0
29705 | 04/09/1999 | 8 | Minimum | 10.19 | 0
29706 | 04/10/1999 | 8 | Minimum | 10.06 | 0
56509 | 06/08/1997 | 14 | Maximum | 20.02 | 0
56510 | 06/09/1997 | 14 | Maximum | 20.04 | 0
56511 | 06/10/1997 | 14 | Maximum | 20.09 | 0
56512 | 06/11/1997 | 14 | Maximum | 20.14 | 0
56513 | 06/12/1997 | 14 | Maximum | 20.17 | 0
56514 | 06/13/1997 | 14 | Maximum | 20.19 | 0
56515 | 06/14/1997 | 14 | Maximum | 20.22 | 0
56516 | 06/15/1997 | 14 | Maximum | 20.31 | 0
56517 | 06/16/1997 | 14 | Maximum | 20.28 | 0
56518 | 06/17/1997 | 14 | Maximum | 20.23 | 0
56519 | 06/18/1997 | 14 | Maximum | 20.2 | 0
56520 | 06/19/1997 | 14 | Maximum | 20.2 | 0
56521 | 06/20/1997 | 14 | Maximum | 20.23 | 0
56522 | 06/21/1997 | 14 | Maximum | 20.3 | 0
56523 | 06/22/1997 | 14 | Maximum | 20.45 | 0
56524 | 06/23/1997 | 14 | Maximum | 20.6 | 0
56525 | 06/24/1997 | 14 | Maximum | 20.83 | 0
56526 | 06/25/1997 | 14 | Maximum | 20.95 | 0
56527 | 06/26/1997 | 14 | Maximum | 21.04 | 0
56528 | 06/27/1997 | 14 | Maximum | 21.15 | 0
56529 | 06/28/1997 | 14 | Maximum | 21.27 | 0
56530 | 06/29/1997 | 14 | Maximum | 21.41 | 0
56531 | 06/30/1997 | 14 | Maximum | 21.52 | 0
56532 | 07/01/1997 | 14 | Maximum | 21.72 | 0
56533 | 07/02/1997 | 14 | Maximum | 21.82 | 0
56534 | 07/03/1997 | 14 | Maximum | 21.9 | 0
56535 | 07/04/1997 | 14 | Maximum | 21.92 | 0
56536 | 07/05/1997 | 14 | Maximum | 22 | 0
56537 | 07/06/1997 | 14 | Maximum | 22.11 | 0
56538 | 07/07/1997 | 14 | Maximum | 22.2 | 0
56539 | 07/08/1997 | 14 | Maximum | 22.31 | 0
56540 | 07/09/1997 | 14 | Maximum | 22.39 | 0
56541 | 07/10/1997 | 14 | Maximum | 22.57 | 0
56542 | 07/11/1997 | 14 | Maximum | 22.7 | 0
56543 | 07/12/1997 | 14 | Maximum | 22.91 | 0
56544 | 07/13/1997 | 14 | Maximum | 23.04 | 0
56545 | 07/14/1997 | 14 | Maximum | 23.17 | 0
56546 | 07/15/1997 | 14 | Maximum | 23.26 | 0
56547 | 07/16/1997 | 14 | Maximum | 23.37 | 0
56548 | 07/17/1997 | 14 | Maximum | 23.49 | 0
56549 | 07/18/1997 | 14 | Maximum | 23.65 | 0
56550 | 07/19/1997 | 14 | Maximum | 23.77 | 0
56551 | 07/20/1997 | 14 | Maximum | 23.88 | 0
56552 | 07/21/1997 | 14 | Maximum | 23.97 | 0
56553 | 07/22/1997 | 14 | Maximum | 24.06 | 0
56554 | 07/23/1997 | 14 | Maximum | 24.04 | 0
56555 | 07/24/1997 | 14 | Maximum | 24.22 | 0
56556 | 07/25/1997 | 14 | Maximum | 24.35 | 0
56557 | 07/26/1997 | 14 | Maximum | 24.42 | 0
56558 | 07/27/1997 | 14 | Maximum | 24.5 | 0
56559 | 07/28/1997 | 14 | Maximum | 24.55 | 0
56560 | 07/29/1997 | 14 | Maximum | 24.52 | 0
56561 | 07/30/1997 | 14 | Maximum | 24.56 | 0
56562 | 07/31/1997 | 14 | Maximum | 24.71 | 0
56563 | 08/01/1997 | 14 | Maximum | 24.68 | 0
56564 | 08/02/1997 | 14 | Maximum | 24.65 | 0
56565 | 08/03/1997 | 14 | Maximum | 24.63 | 0
56566 | 08/04/1997 | 14 | Maximum | 24.6 | 0
56567 | 08/05/1997 | 14 | Maximum | 24.6 | 0
56568 | 08/06/1997 | 14 | Maximum | 24.63 | 0
56569 | 08/07/1997 | 14 | Maximum | 24.71 | 0
56570 | 08/08/1997 | 14 | Maximum | 24.77 | 0
50784 | 06/13/1997 | 9 | Maximum | 22.79 | 0
50785 | 06/14/1997 | 9 | Maximum | 22.6 | 0
50786 | 06/15/1997 | 9 | Maximum | 21.81 | 0
50787 | 06/16/1997 | 9 | Maximum | 21.56 | 0
50788 | 06/17/1997 | 9 | Maximum | 22.31 | 0
50789 | 06/18/1997 | 9 | Maximum | 23.06 | 0
50790 | 06/19/1997 | 9 | Maximum | 23.74 | 0
50791 | 06/20/1997 | 9 | Maximum | 24.3 | 0
50792 | 06/21/1997 | 9 | Maximum | 24.73 | 0
50793 | 06/22/1997 | 9 | Maximum | 24.96 | 0
50794 | 06/23/1997 | 9 | Maximum | 25.05 | 0
50795 | 06/24/1997 | 9 | Maximum | 25.15 | 0
50796 | 06/25/1997 | 9 | Maximum | 25.32 | 0
50797 | 06/26/1997 | 9 | Maximum | 25.63 | 0
50798 | 06/27/1997 | 9 | Maximum | 25.75 | 0
50799 | 06/28/1997 | 9 | Maximum | 25.85 | 0
50800 | 06/29/1997 | 9 | Maximum | 25.88 | 0
50801 | 06/30/1997 | 9 | Maximum | 25.79 | 0
50802 | 07/01/1997 | 9 | Maximum | 25.65 | 0
50803 | 07/02/1997 | 9 | Maximum | 25.24 | 0
50804 | 07/03/1997 | 9 | Maximum | 25.42 | 0
50805 | 07/04/1997 | 9 | Maximum | 25.78 | 0
50806 | 07/05/1997 | 9 | Maximum | 26.27 | 0
50807 | 07/06/1997 | 9 | Maximum | 26.62 | 0
50808 | 07/07/1997 | 9 | Maximum | 26.9 | 0
50809 | 07/08/1997 | 9 | Maximum | 27.33 | 0
50810 | 07/09/1997 | 9 | Maximum | 27.74 | 0
50811 | 07/10/1997 | 9 | Maximum | 27.87 | 0
50812 | 07/11/1997 | 9 | Maximum | 27.82 | 0
50813 | 07/12/1997 | 9 | Maximum | 27.85 | 0
50814 | 07/13/1997 | 9 | Maximum | 27.92 | 0
50815 | 07/14/1997 | 9 | Maximum | 28.09 | 0
50816 | 07/15/1997 | 9 | Maximum | 28.4 | 0
50817 | 07/16/1997 | 9 | Maximum | 28.69 | 0
50818 | 07/17/1997 | 9 | Maximum | 28.7 | 0
50819 | 07/18/1997 | 9 | Maximum | 28.53 | 0
50820 | 07/19/1997 | 9 | Maximum | 28.33 | 0
50821 | 07/20/1997 | 9 | Maximum | 28.34 | 0
50822 | 07/21/1997 | 9 | Maximum | 28.5 | 0
50823 | 07/22/1997 | 9 | Maximum | 28.8 | 0
50824 | 07/23/1997 | 9 | Maximum | 28.88 | 0
50825 | 07/24/1997 | 9 | Maximum | 28.86 | 0
50826 | 07/25/1997 | 9 | Maximum | 28.64 | 0
50827 | 07/26/1997 | 9 | Maximum | 28.46 | 0
50828 | 07/27/1997 | 9 | Maximum | 28.37 | 0
50829 | 07/28/1997 | 9 | Maximum | 28.38 | 0
50830 | 07/29/1997 | 9 | Maximum | 28.25 | 0
50831 | 07/30/1997 | 9 | Maximum | 27.97 | 0
50832 | 07/31/1997 | 9 | Maximum | 27.44 | 0
50833 | 08/01/1997 | 9 | Maximum | 26.98 | 0
50834 | 08/02/1997 | 9 | Maximum | 27.19 | 0
50835 | 08/03/1997 | 9 | Maximum | 27.41 | 0
50836 | 08/04/1997 | 9 | Maximum | 27.68 | 0
50837 | 08/05/1997 | 9 | Maximum | 28 | 0
50838 | 08/06/1997 | 9 | Maximum | 28.42 | 0
50839 | 08/07/1997 | 9 | Maximum | 28.85 | 0
50840 | 08/08/1997 | 9 | Maximum | 29.26 | 0
50841 | 08/09/1997 | 9 | Maximum | 29.47 | 0
50842 | 08/10/1997 | 9 | Maximum | 29.42 | 0
50843 | 08/11/1997 | 9 | Maximum | 29.19 | 0
50844 | 08/12/1997 | 9 | Maximum | 29.11 | 0
50845 | 08/13/1997 | 9 | Maximum | 29.08 | 0
50846 | 08/14/1997 | 9 | Maximum | 29.13 | 0
50847 | 08/15/1997 | 9 | Maximum | 29.32 | 0
50848 | 08/16/1997 | 9 | Maximum | 29.51 | 0
50849 | 08/17/1997 | 9 | Maximum | 29.54 | 0
50850 | 08/18/1997 | 9 | Maximum | 29.41 | 0
50851 | 08/19/1997 | 9 | Maximum | 29.27 | 0
50852 | 08/20/1997 | 9 | Maximum | 29.11 | 0
50853 | 08/21/1997 | 9 | Maximum | 28.99 | 0
50854 | 08/22/1997 | 9 | Maximum | 28.96 | 0
50855 | 08/23/1997 | 9 | Maximum | 29.05 | 0
50856 | 08/24/1997 | 9 | Maximum | 29.09 | 0
50857 | 08/25/1997 | 9 | Maximum | 29.07 | 0
50858 | 08/26/1997 | 9 | Maximum | 28.96 | 0
50859 | 08/27/1997 | 9 | Maximum | 28.89 | 0
50860 | 08/28/1997 | 9 | Maximum | 28.74 | 0
50861 | 08/29/1997 | 9 | Maximum | 28.54 | 0
50862 | 08/30/1997 | 9 | Maximum | 28.38 | 0
50863 | 08/31/1997 | 9 | Maximum | 28.29 | 0
50864 | 09/01/1997 | 9 | Maximum | 28.3 | 0
50865 | 09/02/1997 | 9 | Maximum | 28.14 | 0
50866 | 09/03/1997 | 9 | Maximum | 27.98 | 0
50867 | 09/04/1997 | 9 | Maximum | 27.5 | 0
50868 | 09/05/1997 | 9 | Maximum | 27.35 | 0
50869 | 09/06/1997 | 9 | Maximum | 27.41 | 0
50870 | 09/07/1997 | 9 | Maximum | 27.43 | 0
50871 | 09/08/1997 | 9 | Maximum | 27.48 | 0
50872 | 09/09/1997 | 9 | Maximum | 27.48 | 0
50873 | 09/10/1997 | 9 | Maximum | 27.53 | 0
50874 | 09/11/1997 | 9 | Maximum | 27.42 | 0
50875 | 09/12/1997 | 9 | Maximum | 27.3 | 0
50876 | 09/13/1997 | 9 | Maximum | 27.16 | 0
50877 | 09/14/1997 | 9 | Maximum | 27.08 | 0
50878 | 09/15/1997 | 9 | Maximum | 26.92 | 0
50879 | 09/16/1997 | 9 | Maximum | 26.76 | 0
50880 | 09/17/1997 | 9 | Maximum | 26.37 | 0
50881 | 09/18/1997 | 9 | Maximum | 26.03 | 0
50882 | 09/19/1997 | 9 | Maximum | 25.78 | 0
50883 | 09/20/1997 | 9 | Maximum | 25.56 | 0
50884 | 09/21/1997 | 9 | Maximum | 25.09 | 0
50885 | 09/22/1997 | 9 | Maximum | 24.86 | 0
50886 | 09/23/1997 | 9 | Maximum | 24.78 | 0
50887 | 09/24/1997 | 9 | Maximum | 24.76 | 0
50888 | 09/25/1997 | 9 | Maximum | 24.73 | 0
50889 | 09/26/1997 | 9 | Maximum | 24.69 | 0
50890 | 09/27/1997 | 9 | Maximum | 24.39 | 0
50891 | 09/28/1997 | 9 | Maximum | 24.08 | 0
50892 | 09/29/1997 | 9 | Maximum | 23.83 | 0
50893 | 09/30/1997 | 9 | Maximum | 23.76 | 0
50894 | 10/01/1997 | 9 | Maximum | 23.83 | 0
50895 | 10/02/1997 | 9 | Maximum | 23.87 | 0
50896 | 10/03/1997 | 9 | Maximum | 23.82 | 0
50897 | 10/04/1997 | 9 | Maximum | 23.59 | 0
50898 | 10/05/1997 | 9 | Maximum | 23.76 | 0
50899 | 10/06/1997 | 9 | Maximum | 23.69 | 0
50900 | 10/07/1997 | 9 | Maximum | 23.36 | 0
50901 | 10/08/1997 | 9 | Maximum | 22.75 | 0
50902 | 10/09/1997 | 9 | Maximum | 22.09 | 0
50903 | 10/10/1997 | 9 | Maximum | 21.65 | 0
50904 | 10/11/1997 | 9 | Maximum | 21.28 | 0
50905 | 10/12/1997 | 9 | Maximum | 20.75 | 0
50906 | 10/13/1997 | 9 | Maximum | 20.12 | 0
50907 | 10/14/1997 | 9 | Maximum | 19.67 | 0
50908 | 10/15/1997 | 9 | Maximum | 19.35 | 0
50909 | 10/16/1997 | 9 | Maximum | 19.29 | 0
50910 | 10/17/1997 | 9 | Maximum | 19.33 | 0
50911 | 10/18/1997 | 9 | Maximum | 19.36 | 0
50912 | 10/19/1997 | 9 | Maximum | 19.34 | 0
50913 | 10/20/1997 | 9 | Maximum | 19.24 | 0
50914 | 10/21/1997 | 9 | Maximum | 19.12 | 0
50915 | 10/22/1997 | 9 | Maximum | 18.93 | 0
41709 | 09/14/1997 | 1 | Maximum | 42.28 | 0
41710 | 09/15/1997 | 1 | Maximum | 38.83 | 0
41711 | 09/16/1997 | 1 | Maximum | 42.61 | 0
41712 | 09/17/1997 | 1 | Maximum | 38.85 | 0
41713 | 09/18/1997 | 1 | Maximum | 39.41 | 0
41714 | 09/19/1997 | 1 | Maximum | 35.09 | 0
41715 | 09/20/1997 | 1 | Maximum | 41.44 | 0
39768 | 08/28/1998 | 17 | Minimum | 24.04 | 0
39769 | 08/29/1998 | 17 | Minimum | 24.06 | 0
39770 | 08/30/1998 | 17 | Minimum | 24.07 | 0
39771 | 08/31/1998 | 17 | Minimum | 24.1 | 0
39772 | 09/01/1998 | 17 | Minimum | 24.11 | 0
39773 | 09/02/1998 | 17 | Minimum | 24.13 | 0
39774 | 09/03/1998 | 17 | Minimum | 24.16 | 0
39775 | 09/04/1998 | 17 | Minimum | 24.21 | 0
39776 | 09/05/1998 | 17 | Minimum | 24.25 | 0
39777 | 09/06/1998 | 17 | Minimum | 24.27 | 0
39778 | 09/07/1998 | 17 | Minimum | 24.31 | 0
39779 | 09/08/1998 | 17 | Minimum | 24.38 | 0
39780 | 09/09/1998 | 17 | Minimum | 24.44 | 0
39781 | 09/10/1998 | 17 | Minimum | 24.45 | 0
39782 | 09/11/1998 | 17 | Minimum | 24.47 | 0
39783 | 09/12/1998 | 17 | Minimum | 24.41 | 0
39784 | 09/13/1998 | 17 | Minimum | 24.39 | 0
39785 | 09/14/1998 | 17 | Minimum | 24.36 | 0
39786 | 09/15/1998 | 17 | Minimum | 24.32 | 0
39787 | 09/16/1998 | 17 | Minimum | 24.26 | 0
39788 | 09/17/1998 | 17 | Minimum | 24.22 | 0
39789 | 09/18/1998 | 17 | Minimum | 24.17 | 0
39790 | 09/19/1998 | 17 | Minimum | 24.11 | 0
39791 | 09/20/1998 | 17 | Minimum | 24.07 | 0
39792 | 09/21/1998 | 17 | Minimum | 24.06 | 0
39793 | 09/22/1998 | 17 | Minimum | 24.03 | 0
39794 | 09/23/1998 | 17 | Minimum | 23.94 | 0
39795 | 09/24/1998 | 17 | Minimum | 23.86 | 0
39796 | 09/25/1998 | 17 | Minimum | 23.91 | 0
39797 | 09/26/1998 | 17 | Minimum | 23.86 | 0
39798 | 09/27/1998 | 17 | Minimum | 23.8 | 0
39799 | 09/28/1998 | 17 | Minimum | 23.73 | 0
39800 | 09/29/1998 | 17 | Minimum | 23.66 | 0
39801 | 09/30/1998 | 17 | Minimum | 23.58 | 0
39802 | 10/01/1998 | 17 | Minimum | 23.48 | 0
39803 | 10/02/1998 | 17 | Minimum | -996 | 0
39804 | 10/03/1998 | 17 | Minimum | -996 | 0
39805 | 10/04/1998 | 17 | Minimum | -996 | 0
39806 | 10/05/1998 | 17 | Minimum | -996 | 0
39807 | 10/06/1998 | 17 | Minimum | -996 | 0
39808 | 10/07/1998 | 17 | Minimum | -996 | 0
39809 | 10/08/1998 | 17 | Minimum | -996 | 0
39810 | 10/09/1998 | 17 | Minimum | -996 | 0
39811 | 10/10/1998 | 17 | Minimum | -996 | 0
39812 | 10/11/1998 | 17 | Minimum | -996 | 0
39813 | 10/12/1998 | 17 | Minimum | -996 | 0
39814 | 10/13/1998 | 17 | Minimum | -996 | 0
39815 | 10/14/1998 | 17 | Minimum | -996 | 0
39816 | 10/15/1998 | 17 | Minimum | -996 | 0
39817 | 10/16/1998 | 17 | Minimum | -996 | 0
39818 | 10/17/1998 | 17 | Minimum | -996 | 0
39819 | 10/18/1998 | 17 | Minimum | -996 | 0
39820 | 10/19/1998 | 17 | Minimum | -996 | 0
39821 | 10/20/1998 | 17 | Minimum | 21.3 | 0
39822 | 10/21/1998 | 17 | Minimum | 21.17 | 0
39823 | 10/22/1998 | 17 | Minimum | 21.06 | 0
39824 | 10/23/1998 | 17 | Minimum | 20.91 | 0
39825 | 10/24/1998 | 17 | Minimum | 20.78 | 0
39826 | 10/25/1998 | 17 | Minimum | 20.67 | 0
39827 | 10/26/1998 | 17 | Minimum | 20.55 | 0
41454 | 01/02/1997 | 1 | Maximum | 10.32 | 1 | Estimated From Hourly Data
41455 | 01/03/1997 | 1 | Maximum | 18.22 | 1 | Estimated From Hourly Data
41456 | 01/04/1997 | 1 | Maximum | 9.82 | 1 | Estimated From Hourly Data
41457 | 01/05/1997 | 1 | Maximum | 6.32 | 1 | Estimated From Hourly Data
41458 | 01/06/1997 | 1 | Maximum | 13.62 | 1 | Estimated From Hourly Data
41459 | 01/07/1997 | 1 | Maximum | 14.32 | 1 | Estimated From Hourly Data
41460 | 01/08/1997 | 1 | Maximum | 13.52 | 1 | Estimated From Hourly Data
41461 | 01/09/1997 | 1 | Maximum | 15.52 | 1 | Estimated From Hourly Data
41462 | 01/10/1997 | 1 | Maximum | 16.62 | 1 | Estimated From Hourly Data
41463 | 01/11/1997 | 1 | Maximum | 18.12 | 1 | Estimated From Hourly Data
41464 | 01/12/1997 | 1 | Maximum | 0.62 | 1 | Estimated From Hourly Data
41465 | 01/13/1997 | 1 | Maximum | 6.02 | 1 | Estimated From Hourly Data
41466 | 01/14/1997 | 1 | Maximum | 10.22 | 1 | Estimated From Hourly Data
41467 | 01/15/1997 | 1 | Maximum | 7.92 | 1 | Estimated From Hourly Data
41468 | 01/16/1997 | 1 | Maximum | 14.82 | 1 | Estimated From Hourly Data
41469 | 01/17/1997 | 1 | Maximum | 10.32 | 1 | Estimated From Hourly Data
41470 | 01/18/1997 | 1 | Maximum | 18.12 | 1 | Estimated From Hourly Data
41471 | 01/19/1997 | 1 | Maximum | 6.02 | 1 | Estimated From Hourly Data
41472 | 01/20/1997 | 1 | Maximum | 20.32 | 1 | Estimated From Hourly Data
41473 | 01/21/1997 | 1 | Maximum | 12.51 | 0
41474 | 01/22/1997 | 1 | Maximum | 8.32 | 0
41475 | 01/23/1997 | 1 | Maximum | 10.41 | 0
41476 | 01/24/1997 | 1 | Maximum | 8.86 | 0
41477 | 01/25/1997 | 1 | Maximum | 13.91 | 0
41478 | 01/26/1997 | 1 | Maximum | 16.43 | 0
41479 | 01/27/1997 | 1 | Maximum | 11.51 | 0
41480 | 01/28/1997 | 1 | Maximum | 15.96 | 0
41481 | 01/29/1997 | 1 | Maximum | 15.74 | 0
41482 | 01/30/1997 | 1 | Maximum | 17.78 | 0
41483 | 01/31/1997 | 1 | Maximum | 19.16 | 0
41484 | 02/01/1997 | 1 | Maximum | 21.84 | 0
41485 | 02/02/1997 | 1 | Maximum | 19.6 | 0
41486 | 02/03/1997 | 1 | Maximum | 14.97 | 0
41487 | 02/04/1997 | 1 | Maximum | 16.18 | 0
41488 | 02/05/1997 | 1 | Maximum | 15.91 | 0
41489 | 02/06/1997 | 1 | Maximum | 16.94 | 0
41490 | 02/07/1997 | 1 | Maximum | 18.54 | 0
41491 | 02/08/1997 | 1 | Maximum | 12.58 | 0
41492 | 02/09/1997 | 1 | Maximum | 14.61 | 0
41493 | 02/10/1997 | 1 | Maximum | 19.28 | 0
41494 | 02/11/1997 | 1 | Maximum | 20.51 | 0
41495 | 02/12/1997 | 1 | Maximum | 15.71 | 0
41496 | 02/13/1997 | 1 | Maximum | 20.49 | 0
41497 | 02/14/1997 | 1 | Maximum | 21.79 | 0
41498 | 02/15/1997 | 1 | Maximum | 22.76 | 0
41499 | 02/16/1997 | 1 | Maximum | 19.16 | 0
41500 | 02/17/1997 | 1 | Maximum | 20.05 | 0
41501 | 02/18/1997 | 1 | Maximum | 22.72 | 0
41502 | 02/19/1997 | 1 | Maximum | 21.51 | 0
41503 | 02/20/1997 | 1 | Maximum | 23.27 | 0
41504 | 02/21/1997 | 1 | Maximum | 21.51 | 0
41505 | 02/22/1997 | 1 | Maximum | 22.21 | 0
41506 | 02/23/1997 | 1 | Maximum | 17 | 0
41507 | 02/24/1997 | 1 | Maximum | 16.08 | 0
41508 | 02/25/1997 | 1 | Maximum | 23.02 | 0
41509 | 02/26/1997 | 1 | Maximum | 19.73 | 0
41510 | 02/27/1997 | 1 | Maximum | 14.17 | 0
41511 | 02/28/1997 | 1 | Maximum | 19.97 | 0
41512 | 03/01/1997 | 1 | Maximum | 17.54 | 0
41513 | 03/02/1997 | 1 | Maximum | 20.8 | 0
41514 | 03/03/1997 | 1 | Maximum | 18.67 | 0
41515 | 03/04/1997 | 1 | Maximum | 23.52 | 0
41516 | 03/05/1997 | 1 | Maximum | 25.26 | 0
41517 | 03/06/1997 | 1 | Maximum | 26.93 | 0
41518 | 03/07/1997 | 1 | Maximum | 27.48 | 0
41519 | 03/08/1997 | 1 | Maximum | 29.06 | 0
41520 | 03/09/1997 | 1 | Maximum | 30.87 | 0
41521 | 03/10/1997 | 1 | Maximum | 33.54 | 0
41522 | 03/11/1997 | 1 | Maximum | 31.7 | 0
41523 | 03/12/1997 | 1 | Maximum | 25.47 | 0
41524 | 03/13/1997 | 1 | Maximum | 29.48 | 0
41525 | 03/14/1997 | 1 | Maximum | 31.99 | 0
31505 | 12/09/1997 | 10 | Minimum | 10.29 | 0
31506 | 12/10/1997 | 10 | Minimum | 10.09 | 0
31507 | 12/11/1997 | 10 | Minimum | 9.88 | 0
31508 | 12/12/1997 | 10 | Minimum | 9.64 | 0
31509 | 12/13/1997 | 10 | Minimum | 9.33 | 0
31510 | 12/14/1997 | 10 | Minimum | 9.07 | 0
31511 | 12/15/1997 | 10 | Minimum | 8.87 | 0
31512 | 12/16/1997 | 10 | Minimum | 8.82 | 0
31513 | 12/17/1997 | 10 | Minimum | 8.81 | 0
31514 | 12/18/1997 | 10 | Minimum | 8.83 | 0
31515 | 12/19/1997 | 10 | Minimum | 8.85 | 0
31516 | 12/20/1997 | 10 | Minimum | 8.65 | 0
31517 | 12/21/1997 | 10 | Minimum | 8.45 | 0
31518 | 12/22/1997 | 10 | Minimum | 8.25 | 0
31519 | 12/23/1997 | 10 | Minimum | 7.97 | 0
31520 | 12/24/1997 | 10 | Minimum | 7.7 | 0
31521 | 12/25/1997 | 10 | Minimum | 7.45 | 0
31522 | 12/26/1997 | 10 | Minimum | 7.27 | 0
31523 | 12/27/1997 | 10 | Minimum | 7.05 | 0
31524 | 12/28/1997 | 10 | Minimum | 6.84 | 0
31525 | 12/29/1997 | 10 | Minimum | 6.7 | 0
31526 | 12/30/1997 | 10 | Minimum | 6.63 | 0
31527 | 12/31/1997 | 10 | Minimum | 6.58 | 0
31528 | 01/01/1998 | 10 | Minimum | 6.59 | 0
31529 | 01/02/1998 | 10 | Minimum | 6.65 | 0
31530 | 01/03/1998 | 10 | Minimum | 6.82 | 0
31531 | 01/04/1998 | 10 | Minimum | 7.06 | 0
31532 | 01/05/1998 | 10 | Minimum | 7.13 | 0
31533 | 01/06/1998 | 10 | Minimum | 7.06 | 0
31534 | 01/07/1998 | 10 | Minimum | 6.82 | 0
31535 | 01/08/1998 | 10 | Minimum | 6.71 | 0
31536 | 01/09/1998 | 10 | Minimum | 6.68 | 0
31537 | 01/10/1998 | 10 | Minimum | 6.68 | 0
31538 | 01/11/1998 | 10 | Minimum | 6.72 | 0
31539 | 01/12/1998 | 10 | Minimum | 6.85 | 0
31540 | 01/13/1998 | 10 | Minimum | -996 | 0
31541 | 01/14/1998 | 10 | Minimum | -996 | 0
31542 | 01/15/1998 | 10 | Minimum | -996 | 0
31543 | 01/16/1998 | 10 | Minimum | -996 | 0
31544 | 01/17/1998 | 10 | Minimum | -996 | 0
31545 | 01/18/1998 | 10 | Minimum | -996 | 0
31546 | 01/19/1998 | 10 | Minimum | -996 | 0
31547 | 01/20/1998 | 10 | Minimum | -996 | 0
31548 | 01/21/1998 | 10 | Minimum | -996 | 0
31549 | 01/22/1998 | 10 | Minimum | -996 | 0
31550 | 01/23/1998 | 10 | Minimum | -996 | 0
31551 | 01/24/1998 | 10 | Minimum | -996 | 0
31552 | 01/25/1998 | 10 | Minimum | -996 | 0
32092 | 06/01/1996 | 11 | Minimum | 18.99 | 0
32093 | 06/02/1996 | 11 | Minimum | 19.17 | 0
32094 | 06/03/1996 | 11 | Minimum | 19.47 | 0
32095 | 06/04/1996 | 11 | Minimum | 19.81 | 0
32096 | 06/05/1996 | 11 | Minimum | 20.23 | 0
32097 | 06/06/1996 | 11 | Minimum | 20.66 | 0
24004 | 03/03/1996 | 4 | Minimum | 7.4 | 0
24005 | 03/04/1996 | 4 | Minimum | 6.67 | 1
24006 | 03/05/1996 | 4 | Minimum | 4.84 | 0
24007 | 03/06/1996 | 4 | Minimum | 4.52 | 0
24008 | 03/07/1996 | 4 | Minimum | 6.66 | 0
24009 | 03/08/1996 | 4 | Minimum | 7.78 | 0
24010 | 03/09/1996 | 4 | Minimum | 9.64 | 0
24011 | 03/10/1996 | 4 | Minimum | 9.54 | 0
24012 | 03/11/1996 | 4 | Minimum | 4.96 | 1 | Estimated From Hourly Data
24013 | 03/12/1996 | 4 | Minimum | 3.77 | 1 | Estimated From Hourly Data
24014 | 03/13/1996 | 4 | Minimum | 5.6 | 0
24015 | 03/14/1996 | 4 | Minimum | 6.86 | 0
24016 | 03/15/1996 | 4 | Minimum | 7.32 | 0
24017 | 03/16/1996 | 4 | Minimum | 8.23 | 0
24018 | 03/17/1996 | 4 | Minimum | 8.69 | 0
24019 | 03/18/1996 | 4 | Minimum | 9.17 | 0
24020 | 03/19/1996 | 4 | Minimum | 8.74 | 1 | Estimated From Hourly Data
24021 | 03/20/1996 | 4 | Minimum | 9.19 | 1 | Estimated From Hourly Data
24022 | 03/21/1996 | 4 | Minimum | 9.74 | 0
24023 | 03/22/1996 | 4 | Minimum | 10.05 | 1 | Estimated From Hourly Data
24024 | 03/23/1996 | 4 | Minimum | 7.81 | 1 | Estimated From Hourly Data
24025 | 03/24/1996 | 4 | Minimum | 6.71 | 0
24026 | 03/25/1996 | 4 | Minimum | 7.23 | 0
24027 | 03/26/1996 | 4 | Minimum | 5.04 | 0
24028 | 03/27/1996 | 4 | Minimum | 7.47 | 0
24029 | 03/28/1996 | 4 | Minimum | 7.57 | 0
24030 | 03/29/1996 | 4 | Minimum | 5.17 | 0
24031 | 03/30/1996 | 4 | Minimum | 7.79 | 0
24032 | 03/31/1996 | 4 | Minimum | 8.35 | 0
24033 | 04/01/1996 | 4 | Minimum | 9.36 | 0
24034 | 04/02/1996 | 4 | Minimum | 8.35 | 0
24035 | 04/03/1996 | 4 | Minimum | 8.96 | 0
24036 | 04/04/1996 | 4 | Minimum | 9.08 | 0
24037 | 04/05/1996 | 4 | Minimum | 9.46 | 0
24038 | 04/06/1996 | 4 | Minimum | 10.13 | 0
24039 | 04/07/1996 | 4 | Minimum | 10.97 | 0
24040 | 04/08/1996 | 4 | Minimum | 11.94 | 0
24041 | 04/09/1996 | 4 | Minimum | 12.57 | 0
24042 | 04/10/1996 | 4 | Minimum | 11.33 | 1 | Estimated From Hourly Data
24043 | 04/11/1996 | 4 | Minimum | 10.7 | 0
24044 | 04/12/1996 | 4 | Minimum | 11.07 | 0
24045 | 04/13/1996 | 4 | Minimum | 9.98 | 0
24046 | 04/14/1996 | 4 | Minimum | 10.55 | 0
24047 | 04/15/1996 | 4 | Minimum | 11.82 | 0
24048 | 04/16/1996 | 4 | Minimum | 11.75 | 1 | Estimated From Hourly Data
24049 | 04/17/1996 | 4 | Minimum | 14.8 | 0
24050 | 04/18/1996 | 4 | Minimum | 14.38 | 0
24051 | 04/19/1996 | 4 | Minimum | 12.67 | 0
24052 | 04/20/1996 | 4 | Minimum | 12.77 | 0
24053 | 04/21/1996 | 4 | Minimum | 12.62 | 0
24054 | 04/22/1996 | 4 | Minimum | 14.27 | 0
24055 | 04/23/1996 | 4 | Minimum | 15.7 | 0
24056 | 04/24/1996 | 4 | Minimum | 16.56 | 0
24057 | 04/25/1996 | 4 | Minimum | 15.76 | 0
24058 | 04/26/1996 | 4 | Minimum | 18.29 | 0
24059 | 04/27/1996 | 4 | Minimum | 18.65 | 0
24060 | 04/28/1996 | 4 | Minimum | 17.7 | 0
24061 | 04/29/1996 | 4 | Minimum | 17.52 | 0
24062 | 04/30/1996 | 4 | Minimum | 19.76 | 0
24063 | 05/01/1996 | 4 | Minimum | 20.48 | 0
24064 | 05/02/1996 | 4 | Minimum | 21.27 | 0
24065 | 05/03/1996 | 4 | Minimum | 20.12 | 0
24066 | 05/04/1996 | 4 | Minimum | 18.79 | 0
24067 | 05/05/1996 | 4 | Minimum | 19.08 | 0
24068 | 05/06/1996 | 4 | Minimum | 19.18 | 0
24069 | 05/07/1996 | 4 | Minimum | 20.53 | 0
24070 | 05/08/1996 | 4 | Minimum | 20.4 | 0
24071 | 05/09/1996 | 4 | Minimum | 19.53 | 0
24072 | 05/10/1996 | 4 | Minimum | 20.4 | 0
24073 | 05/11/1996 | 4 | Minimum | 21.97 | 0
24074 | 05/12/1996 | 4 | Minimum | 23.74 | 1 | Estimated From Hourly Data
24075 | 05/13/1996 | 4 | Minimum | 24.78 | 1 | Estimated From Hourly Data
24076 | 05/14/1996 | 4 | Minimum | 24.22 | 1 | Estimated From Hourly Data
24077 | 05/15/1996 | 4 | Minimum | 23.28 | 1 | Estimated From Hourly Data
24078 | 05/16/1996 | 4 | Minimum | 19.64 | 0
24079 | 05/17/1996 | 4 | Minimum | 20.69 | 0
24080 | 05/18/1996 | 4 | Minimum | 20.18 | 0
24081 | 05/19/1996 | 4 | Minimum | 19.01 | 0
24082 | 05/20/1996 | 4 | Minimum | 18.74 | 0
24083 | 05/21/1996 | 4 | Minimum | 20.56 | 0
24084 | 05/22/1996 | 4 | Minimum | 20.09 | 0
24085 | 05/23/1996 | 4 | Minimum | 18.37 | 0
24086 | 05/24/1996 | 4 | Minimum | 16.89 | 0
24087 | 05/25/1996 | 4 | Minimum | 18.07 | 0
24088 | 05/26/1996 | 4 | Minimum | 19.45 | 1 | Estimated From Hourly Data
24089 | 05/27/1996 | 4 | Minimum | 19.67 | 1 | Estimated From Hourly Data
24090 | 05/28/1996 | 4 | Minimum | 17.75 | 0
24091 | 06/01/1996 | 4 | Minimum | 22.76 | 0
24092 | 06/02/1996 | 4 | Minimum | 24.4 | 0
24093 | 06/03/1996 | 4 | Minimum | 26.27 | 0
24094 | 06/04/1996 | 4 | Minimum | 26.93 | 0
24095 | 06/05/1996 | 4 | Minimum | 27.42 | 0
24096 | 06/06/1996 | 4 | Minimum | 28.26 | 0
24097 | 06/07/1996 | 4 | Minimum | 29.38 | 0
24098 | 06/08/1996 | 4 | Minimum | 29.23 | 0
24099 | 06/09/1996 | 4 | Minimum | 28.61 | 0
24100 | 06/10/1996 | 4 | Minimum | 27.76 | 0
24101 | 06/11/1996 | 4 | Minimum | 27.66 | 0
24102 | 06/12/1996 | 4 | Minimum | 28.43 | 0
24103 | 06/13/1996 | 4 | Minimum | 29.42 | 0
24104 | 06/14/1996 | 4 | Minimum | 29.25 | 0
24105 | 06/15/1996 | 4 | Minimum | 29.32 | 0
24106 | 06/16/1996 | 4 | Minimum | 29.3 | 0
24107 | 06/17/1996 | 4 | Minimum | 28.54 | 0
24108 | 06/18/1996 | 4 | Minimum | 27.62 | 0
24109 | 06/19/1996 | 4 | Minimum | 28.15 | 0
24110 | 06/20/1996 | 4 | Minimum | 28.73 | 0
24111 | 06/21/1996 | 4 | Minimum | 28.2 | 0
24112 | 06/22/1996 | 4 | Minimum | 27.25 | 0
24113 | 06/23/1996 | 4 | Minimum | 28.22 | 0
24114 | 06/24/1996 | 4 | Minimum | 27.1 | 0
24115 | 06/25/1996 | 4 | Minimum | 21.79 | 0
24116 | 06/26/1996 | 4 | Minimum | 21.19 | 0
24117 | 06/27/1996 | 4 | Minimum | 20.55 | 1 | Estimated From Hourly Data
24118 | 06/28/1996 | 4 | Minimum | 22.79 | 0
24119 | 06/29/1996 | 4 | Minimum | 25.15 | 0
24120 | 06/30/1996 | 4 | Minimum | 27.29 | 0
25831 | 01/19/1998 | 5 | Minimum | 5.74 | 1 | Estimated From Hourly Data
41526 | 03/15/1997 | 1 | Maximum | 28.26 | 0
41527 | 03/16/1997 | 1 | Maximum | 25.34 | 0
41528 | 03/17/1997 | 1 | Maximum | 31.54 | 0
41529 | 03/18/1997 | 1 | Maximum | 35.78 | 0
41530 | 03/19/1997 | 1 | Maximum | 35.84 | 0
41531 | 03/20/1997 | 1 | Maximum | 35.24 | 0
41532 | 03/21/1997 | 1 | Maximum | 29.52 | 0
41533 | 03/22/1997 | 1 | Maximum | 35.5 | 0
41534 | 03/23/1997 | 1 | Maximum | 36.06 | 0
41535 | 03/24/1997 | 1 | Maximum | 33.8 | 0
41536 | 03/25/1997 | 1 | Maximum | 35.35 | 0
41537 | 03/26/1997 | 1 | Maximum | 33.94 | 0
41538 | 03/27/1997 | 1 | Maximum | 34.93 | 0
41539 | 03/28/1997 | 1 | Maximum | 30.86 | 0
41540 | 03/29/1997 | 1 | Maximum | 32.59 | 0
41541 | 03/30/1997 | 1 | Maximum | 31.64 | 0
41542 | 03/31/1997 | 1 | Maximum | 22.98 | 0
41543 | 04/01/1997 | 1 | Maximum | 19.45 | 0
41544 | 04/02/1997 | 1 | Maximum | 22.37 | 0
41545 | 04/03/1997 | 1 | Maximum | 33 | 0
41546 | 04/04/1997 | 1 | Maximum | 29.35 | 0
41547 | 04/05/1997 | 1 | Maximum | 30.61 | 0
41548 | 04/06/1997 | 1 | Maximum | 32.09 | 0
41549 | 04/07/1997 | 1 | Maximum | 30.6 | 0
41550 | 04/08/1997 | 1 | Maximum | 32.72 | 0
41551 | 04/09/1997 | 1 | Maximum | 18.24 | 0
41552 | 04/10/1997 | 1 | Maximum | 32.36 | 0
41553 | 04/11/1997 | 1 | Maximum | 32.46 | 0
41554 | 04/12/1997 | 1 | Maximum | 32.01 | 0
41555 | 04/13/1997 | 1 | Maximum | 33.27 | 0
41556 | 04/14/1997 | 1 | Maximum | 37.13 | 0
41557 | 04/15/1997 | 1 | Maximum | 40.25 | 0
41558 | 04/16/1997 | 1 | Maximum | 40.02 | 0
41559 | 04/17/1997 | 1 | Maximum | 39.2 | 0
41560 | 04/18/1997 | 1 | Maximum | 35.26 | 0
41561 | 04/19/1997 | 1 | Maximum | 34.51 | 0
41562 | 04/20/1997 | 1 | Maximum | 32.44 | 0
41563 | 04/21/1997 | 1 | Maximum | 33.1 | 0
41564 | 04/22/1997 | 1 | Maximum | 33.55 | 0
41565 | 04/23/1997 | 1 | Maximum | 31.95 | 0
41566 | 04/24/1997 | 1 | Maximum | 37.32 | 0
41567 | 04/25/1997 | 1 | Maximum | 41.19 | 0
41568 | 04/26/1997 | 1 | Maximum | 43.17 | 0
41569 | 04/27/1997 | 1 | Maximum | 39.71 | 0
41570 | 04/28/1997 | 1 | Maximum | 30.56 | 0
41571 | 04/29/1997 | 1 | Maximum | 37.12 | 0
41572 | 04/30/1997 | 1 | Maximum | 35.05 | 0
41573 | 05/01/1997 | 1 | Maximum | 39.29 | 0
41574 | 05/02/1997 | 1 | Maximum | 38.3 | 0
41575 | 05/03/1997 | 1 | Maximum | 42.44 | 0
41576 | 05/04/1997 | 1 | Maximum | 44.9 | 0
41577 | 05/05/1997 | 1 | Maximum | 41.83 | 0
41578 | 05/06/1997 | 1 | Maximum | 38.06 | 0
41579 | 05/07/1997 | 1 | Maximum | 46.93 | 0
41580 | 05/08/1997 | 1 | Maximum | 47.81 | 0
41581 | 05/09/1997 | 1 | Maximum | 50.03 | 0
41582 | 05/10/1997 | 1 | Maximum | 50.44 | 0
41583 | 05/11/1997 | 1 | Maximum | 50.71 | 0
41584 | 05/12/1997 | 1 | Maximum | 51.36 | 0
41585 | 05/13/1997 | 1 | Maximum | 50.96 | 0
41586 | 05/14/1997 | 1 | Maximum | 47.83 | 0
41587 | 05/15/1997 | 1 | Maximum | 50.84 | 0
41588 | 05/16/1997 | 1 | Maximum | 50.24 | 1 | Estimated From Hourly Data
41589 | 05/17/1997 | 1 | Maximum | 49.95 | 0
36254 | 06/04/1998 | 14 | Minimum | 16.38 | 0
36255 | 06/05/1998 | 14 | Minimum | 16.55 | 0
36256 | 06/06/1998 | 14 | Minimum | 16.7 | 0
36257 | 06/07/1998 | 14 | Minimum | 16.81 | 0
36258 | 06/08/1998 | 14 | Minimum | 16.93 | 0
36259 | 06/09/1998 | 14 | Minimum | 17.06 | 0
36260 | 06/10/1998 | 14 | Minimum | 17.17 | 0
26030 | 08/06/1998 | 5 | Minimum | 33.14 | 0
26031 | 08/07/1998 | 5 | Minimum | 32.75 | 0
26032 | 08/08/1998 | 5 | Minimum | 31.9 | 0
26033 | 08/09/1998 | 5 | Minimum | 31.54 | 0
26034 | 08/10/1998 | 5 | Minimum | 31.66 | 0
26035 | 08/11/1998 | 5 | Minimum | 32.25 | 0
26036 | 08/12/1998 | 5 | Minimum | 32.85 | 0
26037 | 08/13/1998 | 5 | Minimum | 33.14 | 0
26038 | 08/14/1998 | 5 | Minimum | 33.49 | 0
26039 | 08/15/1998 | 5 | Minimum | 31.98 | 0
26040 | 08/16/1998 | 5 | Minimum | 31.66 | 0
26041 | 08/17/1998 | 5 | Minimum | 31.39 | 0
26042 | 08/18/1998 | 5 | Minimum | 30.76 | 0
26043 | 08/19/1998 | 5 | Minimum | 30.68 | 0
26044 | 08/20/1998 | 5 | Minimum | 30.58 | 0
26045 | 08/21/1998 | 5 | Minimum | 30.34 | 0
26046 | 08/22/1998 | 5 | Minimum | 30 | 0
26047 | 08/23/1998 | 5 | Minimum | 29.79 | 0
26048 | 08/24/1998 | 5 | Minimum | 29.74 | 0
26049 | 08/25/1998 | 5 | Minimum | 30.16 | 0
26050 | 08/26/1998 | 5 | Minimum | 29.93 | 0
26051 | 08/27/1998 | 5 | Minimum | 29.55 | 0
26052 | 08/28/1998 | 5 | Minimum | 29.9 | 0
26053 | 08/29/1998 | 5 | Minimum | 30.98 | 0
26054 | 08/30/1998 | 5 | Minimum | 31.52 | 0
26055 | 08/31/1998 | 5 | Minimum | 31.53 | 0
26056 | 09/01/1998 | 5 | Minimum | 31.46 | 0
26057 | 09/02/1998 | 5 | Minimum | 31.23 | 0
26058 | 09/03/1998 | 5 | Minimum | 30.99 | 0
26059 | 09/04/1998 | 5 | Minimum | 31.49 | 0
26060 | 09/05/1998 | 5 | Minimum | 30.1 | 0
26061 | 09/06/1998 | 5 | Minimum | 29.26 | 0
26062 | 09/07/1998 | 5 | Minimum | 30.25 | 0
26063 | 09/08/1998 | 5 | Minimum | 29.2 | 0
26064 | 09/09/1998 | 5 | Minimum | 27.3 | 0
26065 | 09/10/1998 | 5 | Minimum | 25.61 | 0
26066 | 09/11/1998 | 5 | Minimum | 25.49 | 0
26067 | 09/12/1998 | 5 | Minimum | 25.24 | 0
26068 | 09/13/1998 | 5 | Minimum | 25.77 | 0
26069 | 09/14/1998 | 5 | Minimum | 26.48 | 0
26070 | 09/15/1998 | 5 | Minimum | 27.25 | 0
26071 | 09/16/1998 | 5 | Minimum | 26.29 | 0
26072 | 09/17/1998 | 5 | Minimum | 27.1 | 0
26073 | 09/18/1998 | 5 | Minimum | 26.32 | 0
26074 | 09/19/1998 | 5 | Minimum | 25.32 | 0
26075 | 09/20/1998 | 5 | Minimum | 25.35 | 0
26076 | 09/21/1998 | 5 | Minimum | 25.52 | 0
26077 | 09/22/1998 | 5 | Minimum | 25.02 | 0
26078 | 09/23/1998 | 5 | Minimum | 24.86 | 0
26079 | 09/24/1998 | 5 | Minimum | 24.4 | 0
26080 | 09/25/1998 | 5 | Minimum | 24.56 | 0
26081 | 09/26/1998 | 5 | Minimum | 21.94 | 0
26082 | 09/27/1998 | 5 | Minimum | 20.41 | 0
26083 | 09/28/1998 | 5 | Minimum | 20.28 | 0
26084 | 09/29/1998 | 5 | Minimum | 20.93 | 0
26085 | 09/30/1998 | 5 | Minimum | 20.47 | 0
26086 | 10/01/1998 | 5 | Minimum | 20.2 | 0
26087 | 10/02/1998 | 5 | Minimum | 20.72 | 1 | Estimated From Hourly Data
26088 | 10/03/1998 | 5 | Minimum | 18.72 | 1 | Estimated From Hourly Data
26089 | 10/04/1998 | 5 | Minimum | 18.89 | 1 | Estimated From Hourly Data
26090 | 10/05/1998 | 5 | Minimum | 22.13 | 1 | Estimated From Hourly Data
26091 | 10/06/1998 | 5 | Minimum | 19.79 | 1 | Estimated From Hourly Data
26092 | 10/07/1998 | 5 | Minimum | 18.26 | 1 | Estimated From Hourly Data
26093 | 10/08/1998 | 5 | Minimum | 17.11 | 1 | Estimated From Hourly Data
26094 | 10/09/1998 | 5 | Minimum | 17.24 | 1 | Estimated From Hourly Data
26095 | 10/10/1998 | 5 | Minimum | 16.75 | 1 | Estimated From Hourly Data
26096 | 10/11/1998 | 5 | Minimum | 15.64 | 1 | Estimated From Hourly Data
26097 | 10/12/1998 | 5 | Minimum | 14.04 | 1 | Estimated From Hourly Data
26098 | 10/13/1998 | 5 | Minimum | 14.01 | 1 | Estimated From Hourly Data
26099 | 10/14/1998 | 5 | Minimum | 14.16 | 1 | Estimated From Hourly Data
26100 | 10/15/1998 | 5 | Minimum | 14.52 | 1 | Estimated From Hourly Data
26101 | 10/16/1998 | 5 | Minimum | 14.95 | 1 | Estimated From Hourly Data
26102 | 10/17/1998 | 5 | Minimum | 15.43 | 1 | Estimated From Hourly Data
26103 | 10/18/1998 | 5 | Minimum | 15.59 | 1 | Estimated From Hourly Data
26104 | 10/19/1998 | 5 | Minimum | 15.46 | 1 | Estimated From Hourly Data
26105 | 10/20/1998 | 5 | Minimum | 14.98 | 0
26106 | 10/21/1998 | 5 | Minimum | 14.97 | 0
26107 | 10/22/1998 | 5 | Minimum | 15.76 | 0
26108 | 10/23/1998 | 5 | Minimum | 15.51 | 0
26109 | 10/24/1998 | 5 | Minimum | 15.78 | 0
26110 | 10/25/1998 | 5 | Minimum | 14.16 | 0
26111 | 10/26/1998 | 5 | Minimum | 13.06 | 0
26112 | 10/27/1998 | 5 | Minimum | 13.81 | 0
26113 | 10/28/1998 | 5 | Minimum | 14.48 | 0
26114 | 10/29/1998 | 5 | Minimum | 14.41 | 0
26115 | 10/30/1998 | 5 | Minimum | 12.38 | 0
26116 | 10/31/1998 | 5 | Minimum | 11.85 | 0
26117 | 11/01/1998 | 5 | Minimum | 12.89 | 0
26118 | 11/02/1998 | 5 | Minimum | 12.31 | 0
26119 | 11/03/1998 | 5 | Minimum | 12.31 | 0
26120 | 11/04/1998 | 5 | Minimum | 12.52 | 0
26121 | 11/05/1998 | 5 | Minimum | 11.5 | 0
26122 | 11/06/1998 | 5 | Minimum | 10.37 | 0
26123 | 11/07/1998 | 5 | Minimum | 10.29 | 0
26124 | 11/08/1998 | 5 | Minimum | 10.89 | 0
26125 | 11/09/1998 | 5 | Minimum | 9.91 | 0
26126 | 11/10/1998 | 5 | Minimum | 10.03 | 0
26127 | 11/11/1998 | 5 | Minimum | 10.22 | 0
26128 | 11/12/1998 | 5 | Minimum | 9.79 | 0
26129 | 11/13/1998 | 5 | Minimum | 9.55 | 0
26130 | 11/14/1998 | 5 | Minimum | 9.39 | 0
26131 | 11/15/1998 | 5 | Minimum | 9.51 | 0
26132 | 11/16/1998 | 5 | Minimum | 9.24 | 0
26133 | 11/17/1998 | 5 | Minimum | 6.87 | 0
26134 | 11/18/1998 | 5 | Minimum | 8.58 | 0
26135 | 11/19/1998 | 5 | Minimum | 7.97 | 0
26136 | 11/20/1998 | 5 | Minimum | 8.08 | 0
26137 | 11/21/1998 | 5 | Minimum | 9.37 | 0
26138 | 11/22/1998 | 5 | Minimum | 10.64 | 0
26139 | 11/23/1998 | 5 | Minimum | 10.79 | 0
26140 | 11/24/1998 | 5 | Minimum | 10.21 | 0
26141 | 11/25/1998 | 5 | Minimum | 9.29 | 0
26142 | 11/26/1998 | 5 | Minimum | 7.91 | 0
26143 | 11/27/1998 | 5 | Minimum | 8.86 | 0
26144 | 11/28/1998 | 5 | Minimum | 9.17 | 0
26145 | 11/29/1998 | 5 | Minimum | 8.99 | 0
26146 | 11/30/1998 | 5 | Minimum | 8.84 | 0
26147 | 12/01/1998 | 5 | Minimum | 8.94 | 0
26148 | 12/02/1998 | 5 | Minimum | 8.58 | 0
26149 | 12/03/1998 | 5 | Minimum | 8.86 | 0
26150 | 12/04/1998 | 5 | Minimum | 7.65 | 0
26151 | 12/05/1998 | 5 | Minimum | 5.8 | 0
26152 | 12/06/1998 | 5 | Minimum | 5.83 | 0
26153 | 12/07/1998 | 5 | Minimum | 4.19 | 0
26154 | 12/08/1998 | 5 | Minimum | 4.2 | 0
26155 | 12/09/1998 | 5 | Minimum | 3.74 | 0
26156 | 12/10/1998 | 5 | Minimum | 3.26 | 0
26157 | 12/11/1998 | 5 | Minimum | 3.31 | 0
26158 | 12/12/1998 | 5 | Minimum | 3.14 | 0
26159 | 12/13/1998 | 5 | Minimum | 3.89 | 0
26160 | 12/14/1998 | 5 | Minimum | 5.13 | 0
26161 | 12/15/1998 | 5 | Minimum | 4.53 | 0
26162 | 12/16/1998 | 5 | Minimum | 4.36 | 0
26163 | 12/17/1998 | 5 | Minimum | 4.36 | 0
26164 | 12/18/1998 | 5 | Minimum | 4.34 | 1 | Estimated From Hourly Data
26165 | 12/19/1998 | 5 | Minimum | 2.87 | 1 | Estimated From Hourly Data
26166 | 12/20/1998 | 5 | Minimum | 2.26 | 1 | Estimated From Hourly Data
26167 | 12/21/1998 | 5 | Minimum | 2.73 | 0
26168 | 12/22/1998 | 5 | Minimum | 2.13 | 0
26169 | 12/23/1998 | 5 | Minimum | 1.6 | 0
43427 | 04/09/1999 | 2 | Maximum | 20.87 | 0
43428 | 04/10/1999 | 2 | Maximum | 20.38 | 0
43429 | 04/11/1999 | 2 | Maximum | 26.93 | 0
43430 | 04/12/1999 | 2 | Maximum | 32.13 | 0
43431 | 04/13/1999 | 2 | Maximum | 34.36 | 0
43432 | 04/14/1999 | 2 | Maximum | 33.8 | 0
43433 | 04/15/1999 | 2 | Maximum | 34.92 | 0
43434 | 04/16/1999 | 2 | Maximum | 35.87 | 0
43435 | 04/17/1999 | 2 | Maximum | 37.78 | 0
43436 | 04/18/1999 | 2 | Maximum | 36.91 | 0
43437 | 04/19/1999 | 2 | Maximum | 33.74 | 0
43438 | 04/20/1999 | 2 | Maximum | 35.88 | 0
43439 | 04/21/1999 | 2 | Maximum | 27 | 0
43440 | 04/22/1999 | 2 | Maximum | 21.99 | 0
43441 | 03/03/1996 | 3 | Maximum | 13.8 | 0
43442 | 03/04/1996 | 3 | Maximum | 13.51 | 0
43443 | 03/05/1996 | 3 | Maximum | 10.39 | 0
43444 | 03/06/1996 | 3 | Maximum | 16.06 | 0
43445 | 03/07/1996 | 3 | Maximum | 19.21 | 0
43446 | 03/08/1996 | 3 | Maximum | 21.94 | 0
43447 | 03/09/1996 | 3 | Maximum | 17.42 | 0
43448 | 03/10/1996 | 3 | Maximum | 15.83 | 0
43449 | 03/11/1996 | 3 | Maximum | 10.16 | 0
43450 | 03/12/1996 | 3 | Maximum | 5.11 | 0
43451 | 03/13/1996 | 3 | Maximum | 3.58 | 0
43452 | 03/14/1996 | 3 | Maximum | 13.51 | 0
43453 | 03/15/1996 | 3 | Maximum | 15.11 | 0
43454 | 03/16/1996 | 3 | Maximum | 15.96 | 0
43455 | 03/17/1996 | 3 | Maximum | 16.61 | 0
43456 | 03/18/1996 | 3 | Maximum | 16.86 | 0
43457 | 03/19/1996 | 3 | Maximum | 16.81 | 0
43458 | 03/20/1996 | 3 | Maximum | 17.35 | 0
43459 | 03/21/1996 | 3 | Maximum | 17.22 | 0
43460 | 03/22/1996 | 3 | Maximum | 14.22 | 0
43461 | 03/23/1996 | 3 | Maximum | 11.91 | 0
43462 | 03/24/1996 | 3 | Maximum | 14.51 | 0
43463 | 03/25/1996 | 3 | Maximum | 8.85 | 0
43464 | 03/26/1996 | 3 | Maximum | 14.92 | 0
43465 | 03/27/1996 | 3 | Maximum | 13.2 | 0
43466 | 03/28/1996 | 3 | Maximum | 10.37 | 0
26257 | 03/21/1999 | 5 | Minimum | 10.35 | 0
26258 | 03/22/1999 | 5 | Minimum | 10.45 | 0
26259 | 03/23/1999 | 5 | Minimum | 11.83 | 0
26260 | 03/24/1999 | 5 | Minimum | 12.49 | 0
26261 | 03/25/1999 | 5 | Minimum | 13.08 | 0
26262 | 03/26/1999 | 5 | Minimum | 14.04 | 0
25658 | 07/30/1997 | 5 | Minimum | 25.76 | 0
25659 | 07/31/1997 | 5 | Minimum | 24.76 | 0
25660 | 08/01/1997 | 5 | Minimum | 26.63 | 0
25661 | 08/02/1997 | 5 | Minimum | 27.2 | 0
25662 | 08/03/1997 | 5 | Minimum | 27.83 | 0
25663 | 08/04/1997 | 5 | Minimum | 28.36 | 0
25664 | 08/05/1997 | 5 | Minimum | 29.27 | 0
25665 | 08/06/1997 | 5 | Minimum | 30.02 | 0
25666 | 08/07/1997 | 5 | Minimum | 30.86 | 0
25667 | 08/08/1997 | 5 | Minimum | 31.15 | 0
25668 | 08/09/1997 | 5 | Minimum | 30.72 | 0
25669 | 08/10/1997 | 5 | Minimum | 29.02 | 0
25670 | 08/11/1997 | 5 | Minimum | 29.11 | 0
25671 | 08/12/1997 | 5 | Minimum | 29.03 | 0
41387 | 10/27/1996 | 1 | Maximum | 22.86 | 0
41388 | 10/28/1996 | 1 | Maximum | 16.75 | 0
41389 | 10/29/1996 | 1 | Maximum | 10.92 | 0
41390 | 10/30/1996 | 1 | Maximum | 14.22 | 0
41391 | 10/31/1996 | 1 | Maximum | 12.26 | 0
41392 | 11/01/1996 | 1 | Maximum | 24.24 | 0
41393 | 11/02/1996 | 1 | Maximum | 25.96 | 0
41394 | 11/03/1996 | 1 | Maximum | 26.03 | 0
41395 | 11/04/1996 | 1 | Maximum | 19.63 | 0
41396 | 11/05/1996 | 1 | Maximum | 20.49 | 0
41397 | 11/06/1996 | 1 | Maximum | 21.64 | 0
41398 | 11/07/1996 | 1 | Maximum | 22.82 | 0
41399 | 11/08/1996 | 1 | Maximum | 24.34 | 0
41400 | 11/09/1996 | 1 | Maximum | 24.13 | 0
41401 | 11/10/1996 | 1 | Maximum | 25.48 | 0
41402 | 11/11/1996 | 1 | Maximum | 25.07 | 0
41403 | 11/12/1996 | 1 | Maximum | 20.44 | 0
41404 | 11/13/1996 | 1 | Maximum | 25.5 | 0
41405 | 11/14/1996 | 1 | Maximum | 18.26 | 0
41406 | 11/15/1996 | 1 | Maximum | 18.45 | 0
41407 | 11/16/1996 | 1 | Maximum | 10.83 | 0
41408 | 11/17/1996 | 1 | Maximum | 15.4 | 0
41409 | 11/18/1996 | 1 | Maximum | 25.21 | 0
41410 | 11/19/1996 | 1 | Maximum | 23.14 | 0
41411 | 11/20/1996 | 1 | Maximum | 22.8 | 0
41412 | 11/21/1996 | 1 | Maximum | 15.51 | 0
41413 | 11/22/1996 | 1 | Maximum | 14.54 | 0
41414 | 11/23/1996 | 1 | Maximum | 21.75 | 0
41415 | 11/24/1996 | 1 | Maximum | 14.32 | 0
41416 | 11/25/1996 | 1 | Maximum | 18.33 | 0
41417 | 11/26/1996 | 1 | Maximum | 17.91 | 0
41418 | 11/27/1996 | 1 | Maximum | 17.1 | 0
41419 | 11/28/1996 | 1 | Maximum | 10.85 | 0
41420 | 11/29/1996 | 1 | Maximum | 13.43 | 0
41421 | 11/30/1996 | 1 | Maximum | 14.88 | 0
41422 | 12/01/1996 | 1 | Maximum | 17.18 | 0
41423 | 12/02/1996 | 1 | Maximum | 13.06 | 0
41424 | 12/03/1996 | 1 | Maximum | 13.26 | 0
41425 | 12/04/1996 | 1 | Maximum | 9.79 | 0
41426 | 12/05/1996 | 1 | Maximum | 10.73 | 0
41427 | 12/06/1996 | 1 | Maximum | 13.08 | 0
41428 | 12/07/1996 | 1 | Maximum | 14.58 | 0
41429 | 12/08/1996 | 1 | Maximum | 20 | 0
41430 | 12/09/1996 | 1 | Maximum | 13.81 | 0
41431 | 12/10/1996 | 1 | Maximum | 12.56 | 0
41432 | 12/11/1996 | 1 | Maximum | 16.77 | 0
41433 | 12/12/1996 | 1 | Maximum | 17.93 | 0
41434 | 12/13/1996 | 1 | Maximum | 19.39 | 0
41435 | 12/14/1996 | 1 | Maximum | 15.13 | 0
41436 | 12/15/1996 | 1 | Maximum | 12.76 | 0
41437 | 12/16/1996 | 1 | Maximum | 15.61 | 0
41438 | 12/17/1996 | 1 | Maximum | 13.54 | 0
41439 | 12/18/1996 | 1 | Maximum | 11.79 | 0
41440 | 12/19/1996 | 1 | Maximum | 13.02 | 1 | Estimated From Hourly Data
41441 | 12/20/1996 | 1 | Maximum | 12.12 | 1 | Estimated From Hourly Data
41442 | 12/21/1996 | 1 | Maximum | 4.12 | 1 | Estimated From Hourly Data
41443 | 12/22/1996 | 1 | Maximum | 4.52 | 1 | Estimated From Hourly Data
41444 | 12/23/1996 | 1 | Maximum | 6.52 | 1 | Estimated From Hourly Data
41445 | 12/24/1996 | 1 | Maximum | 9.22 | 1 | Estimated From Hourly Data
41446 | 12/25/1996 | 1 | Maximum | 12.02 | 1 | Estimated From Hourly Data
41447 | 12/26/1996 | 1 | Maximum | 9.72 | 1 | Estimated From Hourly Data
41448 | 12/27/1996 | 1 | Maximum | 19.02 | 1 | Estimated From Hourly Data
41449 | 12/28/1996 | 1 | Maximum | 10.22 | 1 | Estimated From Hourly Data
41450 | 12/29/1996 | 1 | Maximum | 18.52 | 1 | Estimated From Hourly Data
41451 | 12/30/1996 | 1 | Maximum | 11.62 | 1 | Estimated From Hourly Data
41452 | 12/31/1996 | 1 | Maximum | 17.22 | 1 | Estimated From Hourly Data
41453 | 01/01/1997 | 1 | Maximum | 22.02 | 1 | Estimated From Hourly Data
42996 | 02/02/1998 | 2 | Maximum | 3.23 | 1 | Estimated From Hourly Data
42997 | 02/03/1998 | 2 | Maximum | 13.77 | 0
42998 | 02/04/1998 | 2 | Maximum | 16.28 | 0
42999 | 02/05/1998 | 2 | Maximum | 9.02 | 0
43000 | 02/06/1998 | 2 | Maximum | 14.1 | 0
43001 | 02/07/1998 | 2 | Maximum | 7.11 | 0
43002 | 02/08/1998 | 2 | Maximum | 10.86 | 0
43003 | 02/09/1998 | 2 | Maximum | 15.11 | 0
43004 | 02/10/1998 | 2 | Maximum | 9.42 | 0
43005 | 02/11/1998 | 2 | Maximum | 17.18 | 0
43006 | 02/12/1998 | 2 | Maximum | 7.05 | 0
43007 | 02/13/1998 | 2 | Maximum | 16.4 | 0
43008 | 02/14/1998 | 2 | Maximum | 14.91 | 0
43009 | 02/15/1998 | 2 | Maximum | 12.61 | 0
43010 | 02/16/1998 | 2 | Maximum | 7.33 | 0
43011 | 02/17/1998 | 2 | Maximum | 17.09 | 0
43012 | 02/18/1998 | 2 | Maximum | 18.72 | 0
43013 | 02/19/1998 | 2 | Maximum | 13.63 | 0
43014 | 02/20/1998 | 2 | Maximum | 18.19 | 0
43015 | 02/21/1998 | 2 | Maximum | 13.63 | 0
43016 | 02/22/1998 | 2 | Maximum | 13.54 | 0
43017 | 02/23/1998 | 2 | Maximum | 8.38 | 0
43018 | 02/24/1998 | 2 | Maximum | 12.93 | 0
43019 | 02/25/1998 | 2 | Maximum | 15.49 | 0
43020 | 02/26/1998 | 2 | Maximum | 16.18 | 0
43021 | 02/27/1998 | 2 | Maximum | 15.27 | 0
43022 | 02/28/1998 | 2 | Maximum | 23.12 | 0
43023 | 03/01/1998 | 2 | Maximum | 20.22 | 0
43024 | 03/02/1998 | 2 | Maximum | 23.03 | 0
43025 | 03/03/1998 | 2 | Maximum | 20.79 | 0
43026 | 03/04/1998 | 2 | Maximum | 21.14 | 0
43027 | 03/05/1998 | 2 | Maximum | 16.37 | 0
43028 | 03/06/1998 | 2 | Maximum | 9.87 | 0
43029 | 03/07/1998 | 2 | Maximum | 17.72 | 0
43030 | 03/08/1998 | 2 | Maximum | 24.59 | 0
43031 | 03/09/1998 | 2 | Maximum | 25.35 | 0
43032 | 03/10/1998 | 2 | Maximum | 27.07 | 0
43033 | 03/11/1998 | 2 | Maximum | 26.28 | 0
43034 | 03/12/1998 | 2 | Maximum | 26.92 | 0
43035 | 03/13/1998 | 2 | Maximum | 18.42 | 0
43036 | 03/14/1998 | 2 | Maximum | 28.19 | 0
43037 | 03/15/1998 | 2 | Maximum | 30.16 | 0
43038 | 03/16/1998 | 2 | Maximum | 24.72 | 0
43039 | 03/17/1998 | 2 | Maximum | 27.27 | 0
43040 | 03/18/1998 | 2 | Maximum | 27.39 | 0
43041 | 03/19/1998 | 2 | Maximum | 29.44 | 0
43042 | 03/20/1998 | 2 | Maximum | 31.12 | 0
43043 | 03/21/1998 | 2 | Maximum | 27.2 | 0
43044 | 03/22/1998 | 2 | Maximum | 24.38 | 0
43045 | 03/23/1998 | 2 | Maximum | 27.24 | 0
43046 | 03/24/1998 | 2 | Maximum | 15.49 | 0
43047 | 03/25/1998 | 2 | Maximum | 22.73 | 0
43048 | 03/26/1998 | 2 | Maximum | 26.56 | 0
43049 | 03/27/1998 | 2 | Maximum | 23.41 | 0
43050 | 03/28/1998 | 2 | Maximum | 17.11 | 0
43051 | 03/29/1998 | 2 | Maximum | 12.04 | 0
43052 | 03/30/1998 | 2 | Maximum | 27.47 | 0
43053 | 03/31/1998 | 2 | Maximum | 11.26 | 0
43054 | 04/01/1998 | 2 | Maximum | 19.99 | 0
43055 | 04/02/1998 | 2 | Maximum | 23.42 | 0
43056 | 04/03/1998 | 2 | Maximum | 21.26 | 0
43057 | 04/04/1998 | 2 | Maximum | 22.76 | 0
43058 | 04/05/1998 | 2 | Maximum | 19.68 | 0
43059 | 04/06/1998 | 2 | Maximum | 21.79 | 0
43060 | 04/07/1998 | 2 | Maximum | 25.5 | 0
43061 | 04/08/1998 | 2 | Maximum | 25.17 | 0
43062 | 04/09/1998 | 2 | Maximum | 29.44 | 0
43063 | 04/10/1998 | 2 | Maximum | 28.25 | 0
43064 | 04/11/1998 | 2 | Maximum | 25.14 | 0
43065 | 04/12/1998 | 2 | Maximum | 23.37 | 0
43066 | 04/13/1998 | 2 | Maximum | 16.72 | 0
43067 | 04/14/1998 | 2 | Maximum | 24.96 | 0
43068 | 04/15/1998 | 2 | Maximum | 21.57 | 0
43069 | 04/16/1998 | 2 | Maximum | 29.07 | 0
43070 | 04/17/1998 | 2 | Maximum | 32.95 | 0
43071 | 04/18/1998 | 2 | Maximum | 34.51 | 0
43072 | 04/19/1998 | 2 | Maximum | 36.99 | 0
43073 | 04/20/1998 | 2 | Maximum | 38.61 | 0
43074 | 04/21/1998 | 2 | Maximum | 41.12 | 0
43075 | 04/22/1998 | 2 | Maximum | 32.32 | 0
43076 | 04/23/1998 | 2 | Maximum | 31.77 | 0
43077 | 04/24/1998 | 2 | Maximum | 33.22 | 0
43078 | 04/25/1998 | 2 | Maximum | 34.85 | 0
43079 | 04/26/1998 | 2 | Maximum | 36.34 | 0
43080 | 04/27/1998 | 2 | Maximum | 38.37 | 0
43081 | 04/28/1998 | 2 | Maximum | 39.6 | 0
43082 | 04/29/1998 | 2 | Maximum | 41.43 | 0
43083 | 04/30/1998 | 2 | Maximum | 41.36 | 0
43084 | 05/01/1998 | 2 | Maximum | 40.22 | 0
43085 | 05/02/1998 | 2 | Maximum | 33.35 | 0
43086 | 05/03/1998 | 2 | Maximum | 32.69 | 0
43087 | 05/04/1998 | 2 | Maximum | 31.43 | 0
43088 | 05/05/1998 | 2 | Maximum | 35.41 | 0
43089 | 05/06/1998 | 2 | Maximum | 23.74 | 0
43090 | 05/07/1998 | 2 | Maximum | 29.65 | 0
43091 | 05/08/1998 | 2 | Maximum | 29.91 | 0
43092 | 05/09/1998 | 2 | Maximum | 31.4 | 0
43093 | 05/10/1998 | 2 | Maximum | 23.05 | 0
43094 | 05/11/1998 | 2 | Maximum | 32.27 | 0
43095 | 05/12/1998 | 2 | Maximum | 23.12 | 0
43096 | 05/13/1998 | 2 | Maximum | 24.89 | 0
43097 | 05/14/1998 | 2 | Maximum | 30.18 | 0
31337 | 06/24/1997 | 10 | Minimum | 23.81 | 0
31338 | 06/25/1997 | 10 | Minimum | 23.93 | 0
31339 | 06/26/1997 | 10 | Minimum | 24.09 | 0
31340 | 06/27/1997 | 10 | Minimum | 24.32 | 0
31341 | 06/28/1997 | 10 | Minimum | 24.51 | 0
31342 | 06/29/1997 | 10 | Minimum | 24.65 | 0
31343 | 06/30/1997 | 10 | Minimum | 24.7 | 0

## WT_PAV_TEMP_SEC12_HOUR_NCE
TEST_ID | TEST_DATE | TEST_TIME | SENSOR_NUMBER_HOURLY | TEMP_DEG_C | ESTIMATED_Y_N | METHOD_OF_ESTIMATION
100511 | 03/25/1998 | 12:00:00 PM | 4 | 11.2 | 0
100512 | 03/25/1998 | 01:00:00 PM | 4 | 11.3 | 0
100513 | 03/25/1998 | 02:00:00 PM | 4 | 11.52 | 0
100514 | 03/25/1998 | 03:00:00 PM | 4 | 11.84 | 0
100515 | 03/25/1998 | 04:00:00 PM | 4 | 12.25 | 0
100516 | 03/25/1998 | 05:00:00 PM | 4 | 12.71 | 0
100517 | 03/25/1998 | 06:00:00 PM | 4 | 13.14 | 0
100518 | 03/25/1998 | 07:00:00 PM | 4 | 13.48 | 0
100519 | 03/25/1998 | 08:00:00 PM | 4 | 13.69 | 0
100520 | 03/25/1998 | 09:00:00 PM | 4 | 13.77 | 0
100521 | 03/25/1998 | 10:00:00 PM | 4 | 13.76 | 0
100522 | 03/25/1998 | 11:00:00 PM | 4 | 13.66 | 0
100523 | 03/26/1998 | 12:00:00 AM | 4 | 13.51 | 0
100524 | 03/26/1998 | 01:00:00 AM | 4 | 13.33 | 0
100525 | 03/26/1998 | 02:00:00 AM | 4 | 13.14 | 0
100526 | 03/26/1998 | 03:00:00 AM | 4 | 12.96 | 0
100527 | 03/26/1998 | 04:00:00 AM | 4 | 12.77 | 0
100528 | 03/26/1998 | 05:00:00 AM | 4 | 12.57 | 0
100529 | 03/26/1998 | 06:00:00 AM | 4 | 12.38 | 0
100530 | 03/26/1998 | 07:00:00 AM | 4 | 12.2 | 0
100531 | 03/26/1998 | 08:00:00 AM | 4 | 12.02 | 0
100532 | 03/26/1998 | 09:00:00 AM | 4 | 11.87 | 0
100533 | 03/26/1998 | 10:00:00 AM | 4 | 11.79 | 0
100534 | 03/26/1998 | 11:00:00 AM | 4 | 11.88 | 0
100535 | 03/26/1998 | 12:00:00 PM | 4 | 12.16 | 0
100536 | 03/26/1998 | 01:00:00 PM | 4 | 12.63 | 0
100537 | 03/26/1998 | 02:00:00 PM | 4 | 13.3 | 0
100538 | 03/26/1998 | 03:00:00 PM | 4 | 14.02 | 0
100539 | 03/26/1998 | 04:00:00 PM | 4 | 14.61 | 0
100540 | 03/26/1998 | 05:00:00 PM | 4 | 15.08 | 0
100541 | 03/26/1998 | 06:00:00 PM | 4 | 15.38 | 0
100542 | 03/26/1998 | 07:00:00 PM | 4 | 15.55 | 0
100543 | 03/26/1998 | 08:00:00 PM | 4 | 15.56 | 0
100544 | 03/26/1998 | 09:00:00 PM | 4 | 15.46 | 0
100545 | 03/26/1998 | 10:00:00 PM | 4 | 15.28 | 0
100546 | 03/26/1998 | 11:00:00 PM | 4 | 15.06 | 0
100547 | 03/27/1998 | 12:00:00 AM | 4 | 14.82 | 0
100548 | 03/27/1998 | 01:00:00 AM | 4 | 14.57 | 0
100549 | 03/27/1998 | 02:00:00 AM | 4 | 14.31 | 0
100550 | 03/27/1998 | 03:00:00 AM | 4 | 14.05 | 0
100551 | 03/27/1998 | 04:00:00 AM | 4 | 13.79 | 0
100552 | 03/27/1998 | 05:00:00 AM | 4 | 13.53 | 0
100553 | 03/27/1998 | 06:00:00 AM | 4 | 13.27 | 0
100554 | 03/27/1998 | 07:00:00 AM | 4 | 13.01 | 0
100555 | 03/27/1998 | 08:00:00 AM | 4 | 12.74 | 0
100556 | 03/27/1998 | 09:00:00 AM | 4 | 12.49 | 0
100557 | 03/27/1998 | 10:00:00 AM | 4 | 12.35 | 0
100558 | 03/27/1998 | 11:00:00 AM | 4 | 12.36 | 0
100559 | 03/27/1998 | 12:00:00 PM | 4 | 12.51 | 0
100560 | 03/27/1998 | 01:00:00 PM | 4 | 12.81 | 0
100561 | 03/27/1998 | 02:00:00 PM | 4 | 13.2 | 0
100562 | 03/27/1998 | 03:00:00 PM | 4 | 13.64 | 0
100563 | 03/27/1998 | 04:00:00 PM | 4 | 14.11 | 0
100564 | 03/27/1998 | 05:00:00 PM | 4 | 14.56 | 0
100565 | 03/27/1998 | 06:00:00 PM | 4 | 14.94 | 0
100566 | 03/27/1998 | 07:00:00 PM | 4 | 15.18 | 0
100567 | 03/27/1998 | 08:00:00 PM | 4 | 15.24 | 0
100568 | 03/27/1998 | 09:00:00 PM | 4 | 15.17 | 0
100569 | 03/27/1998 | 10:00:00 PM | 4 | 14.95 | 0
100570 | 03/27/1998 | 11:00:00 PM | 4 | 14.66 | 0
100571 | 03/28/1998 | 12:00:00 AM | 4 | 14.33 | 0
100572 | 03/28/1998 | 01:00:00 AM | 4 | 13.98 | 0
100573 | 03/28/1998 | 02:00:00 AM | 4 | 13.65 | 0
100574 | 03/28/1998 | 03:00:00 AM | 4 | 13.32 | 0
100575 | 03/28/1998 | 04:00:00 AM | 4 | 12.99 | 0
100576 | 03/28/1998 | 05:00:00 AM | 4 | 12.67 | 0
100577 | 03/28/1998 | 06:00:00 AM | 4 | 12.36 | 0
100578 | 03/28/1998 | 07:00:00 AM | 4 | 12.05 | 0
100579 | 03/28/1998 | 08:00:00 AM | 4 | 11.73 | 0
100580 | 03/28/1998 | 09:00:00 AM | 4 | 11.45 | 0
100581 | 03/28/1998 | 10:00:00 AM | 4 | 11.25 | 0
100582 | 03/28/1998 | 11:00:00 AM | 4 | 11.19 | 0
100583 | 03/28/1998 | 12:00:00 PM | 4 | 11.31 | 0
100584 | 03/28/1998 | 01:00:00 PM | 4 | 11.52 | 0
100585 | 03/28/1998 | 02:00:00 PM | 4 | 11.79 | 0
100586 | 03/28/1998 | 03:00:00 PM | 4 | 12.12 | 0
100587 | 03/28/1998 | 04:00:00 PM | 4 | 12.42 | 0
100588 | 03/28/1998 | 05:00:00 PM | 4 | 12.66 | 0
100589 | 03/28/1998 | 06:00:00 PM | 4 | 12.82 | 0
100590 | 03/28/1998 | 07:00:00 PM | 4 | 12.87 | 0
100591 | 03/28/1998 | 08:00:00 PM | 4 | 12.82 | 0
100592 | 03/28/1998 | 09:00:00 PM | 4 | 12.67 | 0
100593 | 03/28/1998 | 10:00:00 PM | 4 | 12.45 | 0
100594 | 03/28/1998 | 11:00:00 PM | 4 | 12.19 | 0
100595 | 03/29/1998 | 12:00:00 AM | 4 | 11.93 | 0
100596 | 03/29/1998 | 01:00:00 AM | 4 | 11.67 | 0
100597 | 03/29/1998 | 02:00:00 AM | 4 | 11.41 | 0
100598 | 03/29/1998 | 03:00:00 AM | 4 | 11.17 | 0
100599 | 03/29/1998 | 04:00:00 AM | 4 | 10.94 | 0
100600 | 03/29/1998 | 05:00:00 AM | 4 | 10.7 | 0
100601 | 03/29/1998 | 06:00:00 AM | 4 | 10.48 | 0
100602 | 03/29/1998 | 07:00:00 AM | 4 | 10.25 | 0
100603 | 03/29/1998 | 08:00:00 AM | 4 | 10.04 | 0
100604 | 03/29/1998 | 09:00:00 AM | 4 | 9.83 | 0
100605 | 03/29/1998 | 10:00:00 AM | 4 | 9.66 | 0
100606 | 03/29/1998 | 11:00:00 AM | 4 | 9.55 | 0
100607 | 03/29/1998 | 12:00:00 PM | 4 | 9.54 | 0
100608 | 03/29/1998 | 01:00:00 PM | 4 | 9.63 | 0
100609 | 03/29/1998 | 02:00:00 PM | 4 | 9.82 | 0
100610 | 03/29/1998 | 03:00:00 PM | 4 | 10.05 | 0
100611 | 03/29/1998 | 04:00:00 PM | 4 | 10.23 | 0
100612 | 03/29/1998 | 05:00:00 PM | 4 | 10.38 | 0
100613 | 03/29/1998 | 06:00:00 PM | 4 | 10.52 | 0
100614 | 03/29/1998 | 07:00:00 PM | 4 | 10.64 | 0
100615 | 03/29/1998 | 08:00:00 PM | 4 | 10.72 | 0
100616 | 03/29/1998 | 09:00:00 PM | 4 | 10.69 | 0
100617 | 03/29/1998 | 10:00:00 PM | 4 | 10.6 | 0
100618 | 03/29/1998 | 11:00:00 PM | 4 | 10.44 | 0
100619 | 03/30/1998 | 12:00:00 AM | 4 | 10.24 | 0
100620 | 03/30/1998 | 01:00:00 AM | 4 | 10.04 | 0
100621 | 03/30/1998 | 02:00:00 AM | 4 | 9.84 | 0
100622 | 03/30/1998 | 03:00:00 AM | 4 | 9.64 | 0
100623 | 03/30/1998 | 04:00:00 AM | 4 | 9.4 | 0
100624 | 03/30/1998 | 05:00:00 AM | 4 | 9.16 | 0
100625 | 03/30/1998 | 06:00:00 AM | 4 | 8.9 | 0
100626 | 03/30/1998 | 07:00:00 AM | 4 | 8.63 | 0
100627 | 03/30/1998 | 08:00:00 AM | 4 | 8.35 | 0
100628 | 03/30/1998 | 09:00:00 AM | 4 | 8.13 | 0
100629 | 03/30/1998 | 10:00:00 AM | 4 | 8.04 | 0
100630 | 03/30/1998 | 11:00:00 AM | 4 | 8.15 | 0
100631 | 03/30/1998 | 12:00:00 PM | 4 | 8.49 | 0
100632 | 03/30/1998 | 01:00:00 PM | 4 | 9.06 | 0
100633 | 03/30/1998 | 02:00:00 PM | 4 | 9.78 | 0
100634 | 03/30/1998 | 03:00:00 PM | 4 | 10.59 | 0
100635 | 03/30/1998 | 04:00:00 PM | 4 | 11.44 | 0
100636 | 03/30/1998 | 05:00:00 PM | 4 | 12.27 | 0
100637 | 03/30/1998 | 06:00:00 PM | 4 | 13.01 | 0
100638 | 03/30/1998 | 07:00:00 PM | 4 | 13.57 | 0
100639 | 03/30/1998 | 08:00:00 PM | 4 | 13.88 | 0
100640 | 03/30/1998 | 09:00:00 PM | 4 | 13.95 | 0
100641 | 03/30/1998 | 10:00:00 PM | 4 | 13.86 | 0
100642 | 03/30/1998 | 11:00:00 PM | 4 | 13.67 | 0
100643 | 03/31/1998 | 12:00:00 AM | 4 | 13.42 | 0
100644 | 03/31/1998 | 01:00:00 AM | 4 | 13.15 | 0
100645 | 03/31/1998 | 02:00:00 AM | 4 | 12.87 | 0
100646 | 03/31/1998 | 03:00:00 AM | 4 | 12.59 | 0
100647 | 03/31/1998 | 04:00:00 AM | 4 | 12.34 | 0
100648 | 03/31/1998 | 05:00:00 AM | 4 | 12.11 | 0
100649 | 03/31/1998 | 06:00:00 AM | 4 | 11.89 | 0
100650 | 03/31/1998 | 07:00:00 AM | 4 | 11.69 | 0
100651 | 03/31/1998 | 08:00:00 AM | 4 | 11.49 | 0
100652 | 03/31/1998 | 09:00:00 AM | 4 | 11.31 | 0
100653 | 03/31/1998 | 10:00:00 AM | 4 | 11.16 | 0
100654 | 03/31/1998 | 11:00:00 AM | 4 | 11.06 | 0
100655 | 03/31/1998 | 12:00:00 PM | 4 | 11.01 | 0
100656 | 03/31/1998 | 01:00:00 PM | 4 | 10.99 | 0
100657 | 03/31/1998 | 02:00:00 PM | 4 | 10.96 | 0
100658 | 03/31/1998 | 03:00:00 PM | 4 | 10.93 | 0
100659 | 03/31/1998 | 04:00:00 PM | 4 | 10.91 | 0
100660 | 03/31/1998 | 05:00:00 PM | 4 | 10.89 | 0
100661 | 03/31/1998 | 06:00:00 PM | 4 | 10.86 | 0
100662 | 03/31/1998 | 07:00:00 PM | 4 | 10.8 | 0
100663 | 03/31/1998 | 08:00:00 PM | 4 | 10.7 | 0
100664 | 03/31/1998 | 09:00:00 PM | 4 | 10.56 | 0
100665 | 03/31/1998 | 10:00:00 PM | 4 | 10.34 | 0
100666 | 03/31/1998 | 11:00:00 PM | 4 | 10.17 | 0
100667 | 04/01/1998 | 12:00:00 AM | 4 | 9.95 | 0
100668 | 04/01/1998 | 01:00:00 AM | 4 | 9.71 | 0
100669 | 04/01/1998 | 02:00:00 AM | 4 | 9.46 | 0
100670 | 04/01/1998 | 03:00:00 AM | 4 | 9.19 | 0
100671 | 04/01/1998 | 04:00:00 AM | 4 | 8.92 | 0
106302 | 11/21/1998 | 07:00:00 PM | 4 | 12 | 0
106303 | 11/21/1998 | 08:00:00 PM | 4 | 12.12 | 0
106304 | 11/21/1998 | 09:00:00 PM | 4 | 12.14 | 0
106305 | 11/21/1998 | 10:00:00 PM | 4 | 12.1 | 0
106306 | 11/21/1998 | 11:00:00 PM | 4 | 12.02 | 0
106307 | 11/22/1998 | 12:00:00 AM | 4 | 11.94 | 0
106308 | 11/22/1998 | 01:00:00 AM | 4 | 11.86 | 0
66260 | 06/16/1997 | 08:00:00 PM | 3 | 38.946 | 1 | Interpolated From Previous Year
66261 | 06/16/1997 | 09:00:00 PM | 3 | 38.066 | 1 | Interpolated From Previous Year
66262 | 06/16/1997 | 10:00:00 PM | 3 | 36.866 | 1 | Interpolated From Previous Year
66263 | 06/16/1997 | 11:00:00 PM | 3 | 35.566 | 1 | Interpolated From Previous Year
112776 | 06/29/1996 | 01:00:00 AM | 5 | 26.84 | 0
92428 | 04/22/1997 | 04:00:00 PM | 4 | 14.55 | 0
92429 | 04/22/1997 | 05:00:00 PM | 4 | 15.17 | 0
92430 | 04/22/1997 | 06:00:00 PM | 4 | 15.67 | 0
92431 | 04/22/1997 | 07:00:00 PM | 4 | 16.02 | 0
92432 | 04/22/1997 | 08:00:00 PM | 4 | 16.22 | 0
92433 | 04/22/1997 | 09:00:00 PM | 4 | 16.25 | 0
92434 | 04/22/1997 | 10:00:00 PM | 4 | 16.15 | 0
92435 | 04/22/1997 | 11:00:00 PM | 4 | 15.94 | 0
92436 | 04/23/1997 | 12:00:00 AM | 4 | 15.66 | 0
92437 | 04/23/1997 | 01:00:00 AM | 4 | 15.33 | 0
92438 | 04/23/1997 | 02:00:00 AM | 4 | 14.97 | 0
92439 | 04/23/1997 | 03:00:00 AM | 4 | 14.6 | 0
92440 | 04/23/1997 | 04:00:00 AM | 4 | 14.22 | 0
92441 | 04/23/1997 | 05:00:00 AM | 4 | 13.84 | 0
92442 | 04/23/1997 | 06:00:00 AM | 4 | 13.47 | 0
92443 | 04/23/1997 | 07:00:00 AM | 4 | 13.09 | 0
92444 | 04/23/1997 | 08:00:00 AM | 4 | 12.73 | 0
92445 | 04/23/1997 | 09:00:00 AM | 4 | 12.44 | 0
92446 | 04/23/1997 | 10:00:00 AM | 4 | 12.33 | 0
92447 | 04/23/1997 | 11:00:00 AM | 4 | 12.42 | 0
92448 | 04/23/1997 | 12:00:00 PM | 4 | 12.75 | 0
92449 | 04/23/1997 | 01:00:00 PM | 4 | 13.29 | 0
92450 | 04/23/1997 | 02:00:00 PM | 4 | 13.98 | 0
92451 | 04/23/1997 | 03:00:00 PM | 4 | 14.74 | 0
92452 | 04/23/1997 | 04:00:00 PM | 4 | 15.48 | 0
92453 | 04/23/1997 | 05:00:00 PM | 4 | 16.11 | 0
92454 | 04/23/1997 | 06:00:00 PM | 4 | 16.6 | 0
92455 | 04/23/1997 | 07:00:00 PM | 4 | 16.93 | 0
92456 | 04/23/1997 | 08:00:00 PM | 4 | 17.09 | 0
92457 | 04/23/1997 | 09:00:00 PM | 4 | 17.1 | 0
92458 | 04/23/1997 | 10:00:00 PM | 4 | 17.02 | 0
92459 | 04/23/1997 | 11:00:00 PM | 4 | 16.86 | 0
92460 | 04/24/1997 | 12:00:00 AM | 4 | 16.64 | 0
92461 | 04/24/1997 | 01:00:00 AM | 4 | 16.38 | 0
92462 | 04/24/1997 | 02:00:00 AM | 4 | 16.09 | 0
92463 | 04/24/1997 | 03:00:00 AM | 4 | 15.78 | 0
92464 | 04/24/1997 | 04:00:00 AM | 4 | 15.47 | 0
92465 | 04/24/1997 | 05:00:00 AM | 4 | 15.16 | 0
92466 | 04/24/1997 | 06:00:00 AM | 4 | 14.88 | 0
92467 | 04/24/1997 | 07:00:00 AM | 4 | 14.62 | 0
92468 | 04/24/1997 | 08:00:00 AM | 4 | 14.37 | 0
92469 | 04/24/1997 | 09:00:00 AM | 4 | 14.2 | 0
92470 | 04/24/1997 | 10:00:00 AM | 4 | 14.16 | 0
92471 | 04/24/1997 | 11:00:00 AM | 4 | 14.31 | 0
92472 | 04/24/1997 | 12:00:00 PM | 4 | 14.65 | 0
92473 | 04/24/1997 | 01:00:00 PM | 4 | 15.15 | 0
92474 | 04/24/1997 | 03:00:00 PM | 4 | 15.79 | 0
92475 | 04/24/1997 | 04:00:00 PM | 4 | 16.53 | 0
92476 | 04/24/1997 | 05:00:00 PM | 4 | 17.33 | 0
92477 | 04/24/1997 | 06:00:00 PM | 4 | 18.07 | 0
92478 | 04/24/1997 | 07:00:00 PM | 4 | 18.72 | 0
92479 | 04/24/1997 | 08:00:00 PM | 4 | 19.12 | 0
92480 | 04/24/1997 | 09:00:00 PM | 4 | 19.34 | 0
92481 | 04/24/1997 | 10:00:00 PM | 4 | 19.43 | 0
92482 | 04/24/1997 | 11:00:00 PM | 4 | 19.36 | 0
92483 | 04/25/1997 | 12:00:00 AM | 4 | 19.17 | 0
92484 | 04/25/1997 | 01:00:00 AM | 4 | 18.91 | 0
92485 | 04/25/1997 | 02:00:00 AM | 4 | 18.6 | 0
92486 | 04/25/1997 | 03:00:00 AM | 4 | 18.25 | 0
92487 | 04/25/1997 | 04:00:00 AM | 4 | 17.88 | 0
92488 | 04/25/1997 | 05:00:00 AM | 4 | 17.5 | 0
92489 | 04/25/1997 | 06:00:00 AM | 4 | 17.12 | 0
92490 | 04/25/1997 | 07:00:00 AM | 4 | 16.72 | 0
92491 | 04/25/1997 | 08:00:00 AM | 4 | 16.33 | 0
92492 | 04/25/1997 | 09:00:00 AM | 4 | 15.95 | 0
92493 | 04/25/1997 | 10:00:00 AM | 4 | 15.63 | 0
92494 | 04/25/1997 | 11:00:00 AM | 4 | 15.48 | 0
92495 | 04/25/1997 | 12:00:00 PM | 4 | 15.54 | 0
92496 | 04/25/1997 | 01:00:00 PM | 4 | 15.82 | 0
92497 | 04/25/1997 | 02:00:00 PM | 4 | 16.3 | 0
92498 | 04/25/1997 | 03:00:00 PM | 4 | 16.91 | 0
92499 | 04/25/1997 | 04:00:00 PM | 4 | 17.62 | 0
92500 | 04/25/1997 | 05:00:00 PM | 4 | 18.37 | 0
92501 | 04/25/1997 | 06:00:00 PM | 4 | 19.16 | 0
92502 | 04/25/1997 | 07:00:00 PM | 4 | 19.81 | 0
92503 | 04/25/1997 | 08:00:00 PM | 4 | 20.19 | 0
92504 | 04/25/1997 | 09:00:00 PM | 4 | 20.35 | 0
92505 | 04/25/1997 | 10:00:00 PM | 4 | 20.36 | 0
92506 | 04/25/1997 | 11:00:00 PM | 4 | 20.23 | 0
92507 | 04/26/1997 | 12:00:00 AM | 4 | 20.04 | 0
92508 | 04/26/1997 | 01:00:00 AM | 4 | 19.8 | 0
92509 | 04/26/1997 | 02:00:00 AM | 4 | 19.51 | 0
92510 | 04/26/1997 | 03:00:00 AM | 4 | 19.2 | 0
92511 | 04/26/1997 | 04:00:00 AM | 4 | 18.88 | 0
92512 | 04/26/1997 | 05:00:00 AM | 4 | 18.55 | 0
92513 | 04/26/1997 | 06:00:00 AM | 4 | 18.2 | 0
92514 | 04/26/1997 | 07:00:00 AM | 4 | 17.86 | 0
92515 | 04/26/1997 | 08:00:00 AM | 4 | 17.5 | 0
92516 | 04/26/1997 | 09:00:00 AM | 4 | 17.14 | 0
92517 | 04/26/1997 | 10:00:00 AM | 4 | 16.86 | 0
92518 | 04/26/1997 | 11:00:00 AM | 4 | 16.72 | 0
92519 | 04/26/1997 | 12:00:00 PM | 4 | 16.8 | 0
92520 | 04/26/1997 | 01:00:00 PM | 4 | 17.1 | 0
92521 | 04/26/1997 | 02:00:00 PM | 4 | 17.63 | 0
92522 | 04/26/1997 | 03:00:00 PM | 4 | 18.34 | 0
94153 | 07/03/1997 | 02:00:00 PM | 4 | 32.062 | 1 | Interpolated From Previous Year
94154 | 07/03/1997 | 03:00:00 PM | 4 | 32.672 | 1 | Interpolated From Previous Year
94155 | 07/03/1997 | 04:00:00 PM | 4 | 33.352 | 1 | Interpolated From Previous Year
94156 | 07/03/1997 | 05:00:00 PM | 4 | 33.992 | 1 | Interpolated From Previous Year
94157 | 07/03/1997 | 06:00:00 PM | 4 | 34.512 | 1 | Interpolated From Previous Year
94158 | 07/03/1997 | 07:00:00 PM | 4 | 34.912 | 1 | Interpolated From Previous Year
94159 | 07/03/1997 | 08:00:00 PM | 4 | 35.152 | 1 | Interpolated From Previous Year
94160 | 07/03/1997 | 09:00:00 PM | 4 | 35.252 | 1 | Interpolated From Previous Year
94161 | 07/03/1997 | 10:00:00 PM | 4 | 35.162 | 1 | Interpolated From Previous Year
94162 | 07/03/1997 | 11:00:00 PM | 4 | 34.962 | 1 | Interpolated From Previous Year
94163 | 07/04/1997 | 12:00:00 AM | 4 | 34.622 | 1 | Interpolated From Previous Year
94164 | 07/04/1997 | 01:00:00 AM | 4 | 34.212 | 1 | Interpolated From Previous Year
94165 | 07/04/1997 | 02:00:00 AM | 4 | 33.762 | 1 | Interpolated From Previous Year
94166 | 07/04/1997 | 03:00:00 AM | 4 | 33.272 | 1 | Interpolated From Previous Year
94167 | 07/04/1997 | 04:00:00 AM | 4 | 32.792 | 1 | Interpolated From Previous Year
94168 | 07/04/1997 | 05:00:00 AM | 4 | 32.312 | 1 | Interpolated From Previous Year
94169 | 07/04/1997 | 06:00:00 AM | 4 | 31.812 | 1 | Interpolated From Previous Year
94170 | 07/04/1997 | 07:00:00 AM | 4 | 31.322 | 1 | Interpolated From Previous Year
94171 | 07/04/1997 | 08:00:00 AM | 4 | 30.832 | 1 | Interpolated From Previous Year
94172 | 07/04/1997 | 09:00:00 AM | 4 | 30.392 | 1 | Interpolated From Previous Year
94173 | 07/04/1997 | 10:00:00 AM | 4 | 30.072 | 1 | Interpolated From Previous Year
94174 | 07/04/1997 | 11:00:00 AM | 4 | 29.952 | 1 | Interpolated From Previous Year
94175 | 07/04/1997 | 12:00:00 PM | 4 | 30.062 | 1 | Interpolated From Previous Year
94176 | 07/04/1997 | 01:00:00 PM | 4 | 30.392 | 1 | Interpolated From Previous Year
94177 | 07/04/1997 | 02:00:00 PM | 4 | 30.962 | 1 | Interpolated From Previous Year
94178 | 07/04/1997 | 03:00:00 PM | 4 | 31.642 | 1 | Interpolated From Previous Year
94179 | 07/04/1997 | 04:00:00 PM | 4 | 32.342 | 1 | Interpolated From Previous Year
94180 | 07/04/1997 | 05:00:00 PM | 4 | 33.022 | 1 | Interpolated From Previous Year
94181 | 07/04/1997 | 06:00:00 PM | 4 | 33.632 | 1 | Interpolated From Previous Year
94182 | 07/04/1997 | 07:00:00 PM | 4 | 34.142 | 1 | Interpolated From Previous Year
94183 | 07/04/1997 | 08:00:00 PM | 4 | 34.462 | 1 | Interpolated From Previous Year
94184 | 07/04/1997 | 09:00:00 PM | 4 | 34.602 | 1 | Interpolated From Previous Year
94185 | 07/04/1997 | 10:00:00 PM | 4 | 34.542 | 1 | Interpolated From Previous Year
94186 | 07/04/1997 | 11:00:00 PM | 4 | 34.342 | 1 | Interpolated From Previous Year
94187 | 07/05/1997 | 12:00:00 AM | 4 | 34.022 | 1 | Interpolated From Previous Year
94188 | 07/05/1997 | 01:00:00 AM | 4 | 33.622 | 1 | Interpolated From Previous Year
94189 | 07/05/1997 | 02:00:00 AM | 4 | 33.182 | 1 | Interpolated From Previous Year
94190 | 07/05/1997 | 03:00:00 AM | 4 | 32.722 | 1 | Interpolated From Previous Year
94191 | 07/05/1997 | 04:00:00 AM | 4 | 32.242 | 1 | Interpolated From Previous Year
94192 | 07/05/1997 | 05:00:00 AM | 4 | 31.742 | 1 | Interpolated From Previous Year
94193 | 07/05/1997 | 06:00:00 AM | 4 | 31.242 | 1 | Interpolated From Previous Year
94194 | 07/05/1997 | 07:00:00 AM | 4 | 30.742 | 1 | Interpolated From Previous Year
57773 | 06/28/1996 | 04:00:00 AM | 3 | 22.76 | 0
57774 | 06/28/1996 | 05:00:00 AM | 3 | 22.09 | 0
57775 | 06/28/1996 | 06:00:00 AM | 3 | 21.46 | 0
57776 | 06/28/1996 | 07:00:00 AM | 3 | 20.86 | 0
57777 | 06/28/1996 | 08:00:00 AM | 3 | 20.42 | 0
57778 | 06/28/1996 | 09:00:00 AM | 3 | 20.42 | 0
58169 | 07/14/1996 | 04:00:00 PM | 3 | 38.39 | 0
58170 | 07/14/1996 | 05:00:00 PM | 3 | 39.22 | 0
58171 | 07/14/1996 | 06:00:00 PM | 3 | 39.28 | 0
58172 | 07/14/1996 | 07:00:00 PM | 3 | 39.08 | 0
58173 | 07/14/1996 | 08:00:00 PM | 3 | 38.98 | 0
58174 | 07/14/1996 | 09:00:00 PM | 3 | 38.55 | 0
58175 | 07/14/1996 | 10:00:00 PM | 3 | 37.79 | 0
58176 | 07/14/1996 | 11:00:00 PM | 3 | 36.89 | 0
58177 | 07/15/1996 | 12:00:00 AM | 3 | 35.98 | 0
58178 | 07/15/1996 | 01:00:00 AM | 3 | 35.12 | 0
58179 | 07/15/1996 | 02:00:00 AM | 3 | 34.35 | 0
58180 | 07/15/1996 | 03:00:00 AM | 3 | 33.62 | 0
58181 | 07/15/1996 | 04:00:00 AM | 3 | 32.89 | 0
58182 | 07/15/1996 | 05:00:00 AM | 3 | 32.19 | 0
58183 | 07/15/1996 | 06:00:00 AM | 3 | 31.52 | 0
58184 | 07/15/1996 | 07:00:00 AM | 3 | 30.88 | 0
58185 | 07/15/1996 | 08:00:00 AM | 3 | 30.37 | 0
58186 | 07/15/1996 | 09:00:00 AM | 3 | 30.23 | 0
58187 | 07/15/1996 | 10:00:00 AM | 3 | 30.63 | 0
58188 | 07/15/1996 | 11:00:00 AM | 3 | 31.54 | 0
58189 | 07/15/1996 | 12:00:00 PM | 3 | 32.85 | 0
58190 | 07/15/1996 | 01:00:00 PM | 3 | 34.05 | 0
58191 | 07/15/1996 | 02:00:00 PM | 3 | 35.26 | 0
58192 | 07/15/1996 | 03:00:00 PM | 3 | 36.71 | 0
58193 | 07/15/1996 | 04:00:00 PM | 3 | 38 | 0
58194 | 07/15/1996 | 05:00:00 PM | 3 | 39.06 | 0
58195 | 07/15/1996 | 06:00:00 PM | 3 | 39.81 | 0
58196 | 07/15/1996 | 07:00:00 PM | 3 | 40.11 | 0
58197 | 07/15/1996 | 08:00:00 PM | 3 | 39.91 | 0
58198 | 07/15/1996 | 09:00:00 PM | 3 | 39.22 | 0
58199 | 07/15/1996 | 10:00:00 PM | 3 | 38.17 | 0
58200 | 07/15/1996 | 11:00:00 PM | 3 | 36.99 | 0
58201 | 07/16/1996 | 12:00:00 AM | 3 | 35.85 | 0
58202 | 07/16/1996 | 01:00:00 AM | 3 | 34.8 | 0
58203 | 07/16/1996 | 02:00:00 AM | 3 | 33.8 | 0
58204 | 07/16/1996 | 03:00:00 AM | 3 | 32.84 | 0
58205 | 07/16/1996 | 04:00:00 AM | 3 | 31.94 | 0
58206 | 07/16/1996 | 05:00:00 AM | 3 | 31.1 | 0
58207 | 07/16/1996 | 06:00:00 AM | 3 | 30.29 | 0
58208 | 07/16/1996 | 07:00:00 AM | 3 | 29.55 | 0
58209 | 07/16/1996 | 08:00:00 AM | 3 | 28.93 | 0
58210 | 07/16/1996 | 09:00:00 AM | 3 | 28.73 | 0
58211 | 07/16/1996 | 10:00:00 AM | 3 | 29.13 | 0
58212 | 07/16/1996 | 11:00:00 AM | 3 | 30.06 | 0
58213 | 07/16/1996 | 12:00:00 PM | 3 | 31.38 | 0
58214 | 07/16/1996 | 01:00:00 PM | 3 | 32.94 | 0
58215 | 07/16/1996 | 02:00:00 PM | 3 | 34.57 | 0
58216 | 07/16/1996 | 03:00:00 PM | 3 | 36.12 | 0
58217 | 07/16/1996 | 04:00:00 PM | 3 | 37.47 | 0
58218 | 07/16/1996 | 05:00:00 PM | 3 | 38.54 | 0
58219 | 07/16/1996 | 06:00:00 PM | 3 | 39.25 | 0
58220 | 07/16/1996 | 07:00:00 PM | 3 | 39.53 | 0
58221 | 07/16/1996 | 08:00:00 PM | 3 | 39.35 | 0
58222 | 07/16/1996 | 09:00:00 PM | 3 | 38.69 | 0
58223 | 07/16/1996 | 10:00:00 PM | 3 | 37.69 | 0
58224 | 07/16/1996 | 11:00:00 PM | 3 | 36.58 | 0
58225 | 07/17/1996 | 12:00:00 AM | 3 | 35.48 | 0
58226 | 07/17/1996 | 01:00:00 AM | 3 | 34.45 | 0
58227 | 07/17/1996 | 02:00:00 AM | 3 | 33.48 | 0
58228 | 07/17/1996 | 03:00:00 AM | 3 | 32.59 | 0
58229 | 07/17/1996 | 04:00:00 AM | 3 | 31.77 | 0
58230 | 07/17/1996 | 05:00:00 AM | 3 | 31 | 0
58231 | 07/17/1996 | 06:00:00 AM | 3 | 30.28 | 0
58232 | 07/17/1996 | 07:00:00 AM | 3 | 29.55 | 0
58233 | 07/17/1996 | 08:00:00 AM | 3 | 28.94 | 0
58234 | 07/17/1996 | 09:00:00 AM | 3 | 28.72 | 0
58235 | 07/17/1996 | 10:00:00 AM | 3 | 29.08 | 0
58236 | 07/17/1996 | 11:00:00 AM | 3 | 30.03 | 0
58237 | 07/17/1996 | 12:00:00 PM | 3 | 31.35 | 0
58238 | 07/17/1996 | 01:00:00 PM | 3 | 32.83 | 0
58239 | 07/17/1996 | 02:00:00 PM | 3 | 34.34 | 0
58240 | 07/17/1996 | 03:00:00 PM | 3 | 35.72 | 0
58241 | 07/17/1996 | 04:00:00 PM | 3 | 36.86 | 0
58242 | 07/17/1996 | 05:00:00 PM | 3 | 37.65 | 0
58243 | 07/17/1996 | 06:00:00 PM | 3 | 38.11 | 0
58244 | 07/17/1996 | 07:00:00 PM | 3 | 38.16 | 0
58245 | 07/17/1996 | 08:00:00 PM | 3 | 37.79 | 0
58246 | 07/17/1996 | 09:00:00 PM | 3 | 37.05 | 0
58247 | 07/17/1996 | 10:00:00 PM | 3 | 36.01 | 0
58248 | 07/17/1996 | 11:00:00 PM | 3 | 34.88 | 0
58249 | 07/18/1996 | 12:00:00 AM | 3 | 33.78 | 0
58250 | 07/18/1996 | 01:00:00 AM | 3 | 32.75 | 0
58251 | 07/18/1996 | 02:00:00 AM | 3 | 31.82 | 0
58252 | 07/18/1996 | 03:00:00 AM | 3 | 30.97 | 0
58253 | 07/18/1996 | 04:00:00 AM | 3 | 30.19 | 0
58254 | 07/18/1996 | 05:00:00 AM | 3 | 29.45 | 0
58255 | 07/18/1996 | 06:00:00 AM | 3 | 28.72 | 0
58256 | 07/18/1996 | 07:00:00 AM | 3 | 28.02 | 0
58257 | 07/18/1996 | 08:00:00 AM | 3 | 27.4 | 0
58258 | 07/18/1996 | 09:00:00 AM | 3 | 27.19 | 0
58259 | 07/18/1996 | 10:00:00 AM | 3 | 27.59 | 0
58260 | 07/18/1996 | 11:00:00 AM | 3 | 28.56 | 0
58261 | 07/18/1996 | 12:00:00 PM | 3 | 29.91 | 0
58262 | 07/18/1996 | 01:00:00 PM | 3 | 31.41 | 0
58263 | 07/18/1996 | 02:00:00 PM | 3 | 32.91 | 0
58264 | 07/18/1996 | 03:00:00 PM | 3 | 34.39 | 0
58265 | 07/18/1996 | 04:00:00 PM | 3 | 35.7 | 0
58266 | 07/18/1996 | 05:00:00 PM | 3 | 36.71 | 0
58267 | 07/18/1996 | 06:00:00 PM | 3 | 37.33 | 0
58268 | 07/18/1996 | 07:00:00 PM | 3 | 37.54 | 0
58269 | 07/18/1996 | 08:00:00 PM | 3 | 37.31 | 0
58270 | 07/18/1996 | 09:00:00 PM | 3 | 36.64 | 0
58271 | 07/18/1996 | 10:00:00 PM | 3 | 35.63 | 0
58272 | 07/18/1996 | 11:00:00 PM | 3 | 34.49 | 0
58273 | 07/19/1996 | 12:00:00 AM | 3 | 33.35 | 0
58274 | 07/19/1996 | 01:00:00 AM | 3 | 32.27 | 0
58275 | 07/19/1996 | 02:00:00 AM | 3 | 31.24 | 0
58276 | 07/19/1996 | 03:00:00 AM | 3 | 30.28 | 0
61583 | 12/03/1996 | 10:00:00 PM | 3 | 5.479 | 0
61584 | 12/03/1996 | 11:00:00 PM | 3 | 4.955 | 0
61585 | 12/04/1996 | 12:00:00 AM | 3 | 4.465 | 0
61586 | 12/04/1996 | 01:00:00 AM | 3 | 4.005 | 0
61587 | 12/04/1996 | 02:00:00 AM | 3 | 3.562 | 0
61588 | 12/04/1996 | 03:00:00 AM | 3 | 3.141 | 0
61589 | 12/04/1996 | 04:00:00 AM | 3 | 2.751 | 0
61590 | 12/04/1996 | 05:00:00 AM | 3 | 2.376 | 0
61591 | 12/04/1996 | 06:00:00 AM | 3 | 2.03 | 0
61592 | 12/04/1996 | 07:00:00 AM | 3 | 1.856 | 0
61593 | 12/04/1996 | 08:00:00 AM | 3 | 1.735 | 0
61594 | 12/04/1996 | 09:00:00 AM | 3 | 1.53 | 0
61595 | 12/04/1996 | 10:00:00 AM | 3 | 1.36 | 0
61596 | 12/04/1996 | 11:00:00 AM | 3 | 1.35 | 0
61597 | 12/04/1996 | 12:00:00 PM | 3 | 1.446 | 0
61598 | 12/04/1996 | 01:00:00 PM | 3 | 2.12 | 0
61599 | 12/04/1996 | 02:00:00 PM | 3 | 3.257 | 0
61600 | 12/04/1996 | 03:00:00 PM | 3 | 4.21 | 0
61601 | 12/04/1996 | 04:00:00 PM | 3 | 4.916 | 0
61602 | 12/04/1996 | 05:00:00 PM | 3 | 5.374 | 0
61603 | 12/04/1996 | 06:00:00 PM | 3 | 5.611 | 0
61604 | 12/04/1996 | 07:00:00 PM | 3 | 5.659 | 0
61605 | 12/04/1996 | 08:00:00 PM | 3 | 5.6 | 0
61606 | 12/04/1996 | 09:00:00 PM | 3 | 5.492 | 0
61607 | 12/04/1996 | 10:00:00 PM | 3 | 5.362 | 0
61608 | 12/04/1996 | 11:00:00 PM | 3 | 5.311 | 0
61609 | 12/05/1996 | 12:00:00 AM | 3 | 5.405 | 0
61610 | 12/05/1996 | 01:00:00 AM | 3 | 5.612 | 0
61611 | 12/05/1996 | 02:00:00 AM | 3 | 5.793 | 0
61612 | 12/05/1996 | 03:00:00 AM | 3 | 5.96 | 0
61613 | 12/05/1996 | 04:00:00 AM | 3 | 6.118 | 0
61614 | 12/05/1996 | 05:00:00 AM | 3 | 6.189 | 0
61615 | 12/05/1996 | 06:00:00 AM | 3 | 6.199 | 0
61616 | 12/05/1996 | 07:00:00 AM | 3 | 6.209 | 0
61617 | 12/05/1996 | 08:00:00 AM | 3 | 6.23 | 0
61618 | 12/05/1996 | 09:00:00 AM | 3 | 6.24 | 0
61619 | 12/05/1996 | 10:00:00 AM | 3 | 6.278 | 0
61620 | 12/05/1996 | 11:00:00 AM | 3 | 6.336 | 0
61621 | 12/05/1996 | 12:00:00 PM | 3 | 6.436 | 0
61622 | 12/05/1996 | 01:00:00 PM | 3 | 6.525 | 0
61623 | 12/05/1996 | 02:00:00 PM | 3 | 6.689 | 0
61624 | 12/05/1996 | 03:00:00 PM | 3 | 6.986 | 0
61625 | 12/05/1996 | 04:00:00 PM | 3 | 7.33 | 0
61626 | 12/05/1996 | 05:00:00 PM | 3 | 7.62 | 0
61627 | 12/05/1996 | 06:00:00 PM | 3 | 7.76 | 0
61628 | 12/05/1996 | 07:00:00 PM | 3 | 7.69 | 0
61629 | 12/05/1996 | 08:00:00 PM | 3 | 7.54 | 0
61630 | 12/05/1996 | 09:00:00 PM | 3 | 7.34 | 0
61631 | 12/05/1996 | 10:00:00 PM | 3 | 7.13 | 0
61632 | 12/05/1996 | 11:00:00 PM | 3 | 6.924 | 0
61633 | 12/06/1996 | 12:00:00 AM | 3 | 6.674 | 0
61634 | 12/06/1996 | 01:00:00 AM | 3 | 6.401 | 0
61635 | 12/06/1996 | 02:00:00 AM | 3 | 6.151 | 0
61636 | 12/06/1996 | 03:00:00 AM | 3 | 5.937 | 0
61637 | 12/06/1996 | 04:00:00 AM | 3 | 5.71 | 0
61638 | 12/06/1996 | 05:00:00 AM | 3 | 5.489 | 0
61639 | 12/06/1996 | 06:00:00 AM | 3 | 5.275 | 0
61640 | 12/06/1996 | 07:00:00 AM | 3 | 5.093 | 0
61641 | 12/06/1996 | 08:00:00 AM | 3 | 4.972 | 0
81256 | 03/03/1999 | 04:00:00 PM | 3 | 17.32 | 0
81257 | 03/03/1999 | 05:00:00 PM | 3 | 17.89 | 0
51149 | 11/14/1998 | 04:00:00 PM | 2 | 13.39 | 1 | From Previous Hours
51150 | 11/14/1998 | 05:00:00 PM | 2 | 12.59 | 1 | From Previous Hours
51151 | 11/14/1998 | 06:00:00 PM | 2 | 11.46 | 1 | From Previous Hours
51152 | 11/14/1998 | 07:00:00 PM | 2 | 10.28 | 1 | From Previous Hours
61161 | 11/16/1996 | 08:00:00 AM | 3 | 4.712 | 0
109739 | 04/14/1999 | 12:00:00 AM | 4 | 18.08 | 0
109740 | 04/14/1999 | 01:00:00 AM | 4 | 17.73 | 0
109741 | 04/14/1999 | 02:00:00 AM | 4 | 17.34 | 0
109742 | 04/14/1999 | 03:00:00 AM | 4 | 16.93 | 0
109743 | 04/14/1999 | 04:00:00 AM | 4 | 16.5 | 0
109744 | 04/14/1999 | 05:00:00 AM | 4 | 16.05 | 0
109745 | 04/14/1999 | 06:00:00 AM | 4 | 15.61 | 0
109746 | 04/14/1999 | 07:00:00 AM | 4 | 15.17 | 0
109747 | 04/14/1999 | 08:00:00 AM | 4 | 14.74 | 0
109748 | 04/14/1999 | 09:00:00 AM | 4 | 14.38 | 0
109749 | 04/14/1999 | 10:00:00 AM | 4 | 14.18 | 0
109750 | 04/14/1999 | 11:00:00 AM | 4 | 14.2 | 0
109751 | 04/14/1999 | 12:00:00 PM | 4 | 14.44 | 0
109752 | 04/14/1999 | 01:00:00 PM | 4 | 14.88 | 0
109753 | 04/14/1999 | 02:00:00 PM | 4 | 15.48 | 0
109754 | 04/14/1999 | 03:00:00 PM | 4 | 16.18 | 0
109755 | 04/14/1999 | 04:00:00 PM | 4 | 16.91 | 0
109756 | 04/14/1999 | 05:00:00 PM | 4 | 17.58 | 0
109757 | 04/14/1999 | 06:00:00 PM | 4 | 18.16 | 0
109758 | 04/14/1999 | 07:00:00 PM | 4 | 18.57 | 0
109759 | 04/14/1999 | 08:00:00 PM | 4 | 18.79 | 0
109760 | 04/14/1999 | 09:00:00 PM | 4 | 18.82 | 0
109761 | 04/14/1999 | 10:00:00 PM | 4 | 18.67 | 0
109762 | 04/14/1999 | 11:00:00 PM | 4 | 18.39 | 0
109763 | 04/15/1999 | 12:00:00 AM | 4 | 18.03 | 0
109764 | 04/15/1999 | 01:00:00 AM | 4 | 17.62 | 0
109765 | 04/15/1999 | 02:00:00 AM | 4 | 17.18 | 0
109766 | 04/15/1999 | 03:00:00 AM | 4 | 16.73 | 0
109767 | 04/15/1999 | 04:00:00 AM | 4 | 16.28 | 0
109768 | 04/15/1999 | 05:00:00 AM | 4 | 15.82 | 0
109769 | 04/15/1999 | 06:00:00 AM | 4 | 15.37 | 0
109770 | 04/15/1999 | 07:00:00 AM | 4 | 14.91 | 0
109771 | 04/15/1999 | 08:00:00 AM | 4 | 14.46 | 0
109772 | 04/15/1999 | 09:00:00 AM | 4 | 14.08 | 0
109773 | 04/15/1999 | 10:00:00 AM | 4 | 13.89 | 0
109774 | 04/15/1999 | 11:00:00 AM | 4 | 13.92 | 0
109775 | 04/15/1999 | 12:00:00 PM | 4 | 14.18 | 0
109776 | 04/15/1999 | 01:00:00 PM | 4 | 14.66 | 0
109777 | 04/15/1999 | 02:00:00 PM | 4 | 15.32 | 0
109778 | 04/15/1999 | 03:00:00 PM | 4 | 16.08 | 0
109779 | 04/15/1999 | 04:00:00 PM | 4 | 16.89 | 0
109780 | 04/15/1999 | 05:00:00 PM | 4 | 17.67 | 0
109781 | 04/15/1999 | 06:00:00 PM | 4 | 18.33 | 0
109782 | 04/15/1999 | 07:00:00 PM | 4 | 18.82 | 0
109783 | 04/15/1999 | 08:00:00 PM | 4 | 19.1 | 0
109784 | 04/15/1999 | 09:00:00 PM | 4 | 19.18 | 0
112645 | 06/23/1996 | 02:00:00 PM | 5 | 28.79 | 0
112646 | 06/23/1996 | 03:00:00 PM | 5 | 28.93 | 0
112647 | 06/23/1996 | 04:00:00 PM | 5 | 29.15 | 0
112648 | 06/23/1996 | 05:00:00 PM | 5 | 29.42 | 0
112649 | 06/23/1996 | 06:00:00 PM | 5 | 29.74 | 0
112650 | 06/23/1996 | 07:00:00 PM | 5 | 30.03 | 0
112651 | 06/23/1996 | 08:00:00 PM | 5 | 30.31 | 0
112652 | 06/23/1996 | 09:00:00 PM | 5 | 30.53 | 0
112653 | 06/23/1996 | 10:00:00 PM | 5 | 30.67 | 0
112654 | 06/23/1996 | 11:00:00 PM | 5 | 30.73 | 0
112655 | 06/24/1996 | 12:00:00 AM | 5 | 30.72 | 0
112656 | 06/24/1996 | 01:00:00 AM | 5 | 30.66 | 0
112657 | 06/24/1996 | 02:00:00 AM | 5 | 30.54 | 0
112658 | 06/24/1996 | 03:00:00 AM | 5 | 30.38 | 0
112659 | 06/24/1996 | 04:00:00 AM | 5 | 30.17 | 0
112660 | 06/24/1996 | 05:00:00 AM | 5 | 29.95 | 0
112661 | 06/24/1996 | 06:00:00 AM | 5 | 29.71 | 0
112662 | 06/24/1996 | 07:00:00 AM | 5 | 29.45 | 0
112663 | 06/24/1996 | 08:00:00 AM | 5 | 29.21 | 0
112664 | 06/24/1996 | 09:00:00 AM | 5 | 28.96 | 0
112665 | 06/24/1996 | 10:00:00 AM | 5 | 28.73 | 0
112666 | 06/24/1996 | 11:00:00 AM | 5 | 28.51 | 0
112667 | 06/24/1996 | 12:00:00 PM | 5 | 28.32 | 0
112668 | 06/24/1996 | 01:00:00 PM | 5 | 28.18 | 0
112669 | 06/24/1996 | 02:00:00 PM | 5 | 28.07 | 0
112670 | 06/24/1996 | 03:00:00 PM | 5 | 28 | 0
112671 | 06/24/1996 | 04:00:00 PM | 5 | 28 | 0
112672 | 06/24/1996 | 05:00:00 PM | 5 | 28.03 | 0
112673 | 06/24/1996 | 06:00:00 PM | 5 | 28.07 | 0
112674 | 06/24/1996 | 07:00:00 PM | 5 | 28.08 | 0
112675 | 06/24/1996 | 08:00:00 PM | 5 | 28.07 | 0
112676 | 06/24/1996 | 09:00:00 PM | 5 | 28.01 | 0
112677 | 06/24/1996 | 10:00:00 PM | 5 | 27.93 | 0
112678 | 06/24/1996 | 11:00:00 PM | 5 | 27.82 | 0
112679 | 06/25/1996 | 12:00:00 AM | 5 | 27.7 | 0
112680 | 06/25/1996 | 01:00:00 AM | 5 | 27.55 | 0
112681 | 06/25/1996 | 02:00:00 AM | 5 | 27.4 | 0
112682 | 06/25/1996 | 03:00:00 AM | 5 | 27.22 | 0
112683 | 06/25/1996 | 04:00:00 AM | 5 | 25.8 | 0
112684 | 06/25/1996 | 05:00:00 AM | 5 | 23.09 | 0
112685 | 06/25/1996 | 06:00:00 AM | 5 | 21.95 | 0
112686 | 06/25/1996 | 07:00:00 AM | 5 | 21.33 | 0
112687 | 06/25/1996 | 08:00:00 AM | 5 | 20.88 | 0
112688 | 06/25/1996 | 09:00:00 AM | 5 | 20.69 | 0
112689 | 06/25/1996 | 10:00:00 AM | 5 | 20.66 | 0
112690 | 06/25/1996 | 11:00:00 AM | 5 | 20.75 | 0
112691 | 06/25/1996 | 12:00:00 PM | 5 | 20.92 | 0
112692 | 06/25/1996 | 01:00:00 PM | 5 | 21.16 | 0
112693 | 06/25/1996 | 02:00:00 PM | 5 | 21.39 | 0
112694 | 06/25/1996 | 03:00:00 PM | 5 | 21.59 | 0
112695 | 06/25/1996 | 04:00:00 PM | 5 | 21.76 | 0
112696 | 06/25/1996 | 05:00:00 PM | 5 | 21.95 | 0
112697 | 06/25/1996 | 06:00:00 PM | 5 | 22.13 | 0
112698 | 06/25/1996 | 07:00:00 PM | 5 | 22.32 | 0
112699 | 06/25/1996 | 08:00:00 PM | 5 | 22.5 | 0
112700 | 06/25/1996 | 09:00:00 PM | 5 | 22.67 | 0
112701 | 06/25/1996 | 10:00:00 PM | 5 | 22.82 | 0
112702 | 06/25/1996 | 11:00:00 PM | 5 | 22.94 | 0
112703 | 06/26/1996 | 12:00:00 AM | 5 | 23.01 | 0
112704 | 06/26/1996 | 01:00:00 AM | 5 | 23.06 | 0
112705 | 06/26/1996 | 02:00:00 AM | 5 | 23.06 | 0
112706 | 06/26/1996 | 03:00:00 AM | 5 | 23.01 | 0
112707 | 06/26/1996 | 04:00:00 AM | 5 | 22.95 | 0
112708 | 06/26/1996 | 05:00:00 AM | 5 | 22.88 | 0
112709 | 06/26/1996 | 06:00:00 AM | 5 | 22.78 | 0
112710 | 06/26/1996 | 07:00:00 AM | 5 | 22.67 | 0
112711 | 06/26/1996 | 08:00:00 AM | 5 | 22.55 | 0
112712 | 06/26/1996 | 09:00:00 AM | 5 | 22.44 | 0
112713 | 06/26/1996 | 10:00:00 AM | 5 | 22.33 | 0
112714 | 06/26/1996 | 11:00:00 AM | 5 | 22.24 | 0
112715 | 06/26/1996 | 12:00:00 PM | 5 | 22.21 | 0
112716 | 06/26/1996 | 01:00:00 PM | 5 | 22.24 | 0
112717 | 06/26/1996 | 02:00:00 PM | 5 | 22.35 | 0
112718 | 06/26/1996 | 03:00:00 PM | 5 | 22.54 | 0
112719 | 06/26/1996 | 04:00:00 PM | 5 | 22.74 | 0
112720 | 06/26/1996 | 05:00:00 PM | 5 | 22.9 | 0
112721 | 06/26/1996 | 06:00:00 PM | 5 | 23.03 | 0
112722 | 06/26/1996 | 07:00:00 PM | 5 | 23.11 | 0
112723 | 06/26/1996 | 08:00:00 PM | 5 | 23.18 | 0
112724 | 06/26/1996 | 09:00:00 PM | 5 | 23.21 | 0
112725 | 06/26/1996 | 10:00:00 PM | 5 | 23.22 | 0
112726 | 06/26/1996 | 11:00:00 PM | 5 | 23.21 | 0
112727 | 06/27/1996 | 12:00:00 AM | 5 | 23.17 | 0
112728 | 06/27/1996 | 01:00:00 AM | 5 | 23.11 | 0
112729 | 06/27/1996 | 02:00:00 AM | 5 | 23.02 | 0
112730 | 06/27/1996 | 03:00:00 AM | 5 | 22.91 | 0
112731 | 06/27/1996 | 04:00:00 AM | 5 | 22.78 | 0
112732 | 06/27/1996 | 05:00:00 AM | 5 | 22.65 | 0
112733 | 06/27/1996 | 06:00:00 AM | 5 | 22.52 | 0
112734 | 06/27/1996 | 07:00:00 AM | 5 | 22.37 | 0
112735 | 06/27/1996 | 08:00:00 AM | 5 | 22.22 | 0
112736 | 06/27/1996 | 09:00:00 AM | 5 | 22.06 | 0
112737 | 06/27/1996 | 10:00:00 AM | 5 | 21.91 | 0
112738 | 06/27/1996 | 11:00:00 AM | 5 | 21.78 | 0
112739 | 06/27/1996 | 12:00:00 PM | 5 | 21.72 | 0
112740 | 06/27/1996 | 01:00:00 PM | 5 | 21.74 | 0
112741 | 06/27/1996 | 02:00:00 PM | 5 | 21.86 | 0
112742 | 06/27/1996 | 03:00:00 PM | 5 | 22.09 | 0
112743 | 06/27/1996 | 04:00:00 PM | 5 | 22.41 | 0
112744 | 06/27/1996 | 05:00:00 PM | 5 | 22.8 | 0
112745 | 06/27/1996 | 06:00:00 PM | 5 | 23.24 | 0
112746 | 06/27/1996 | 07:00:00 PM | 5 | 23.71 | 0
112747 | 06/27/1996 | 08:00:00 PM | 5 | 24.13 | 0
112748 | 06/27/1996 | 09:00:00 PM | 5 | 24.45 | 0
112749 | 06/27/1996 | 10:00:00 PM | 5 | 24.69 | 0
112750 | 06/27/1996 | 11:00:00 PM | 5 | 24.85 | 0
112751 | 06/28/1996 | 12:00:00 AM | 5 | 24.94 | 0
112752 | 06/28/1996 | 01:00:00 AM | 5 | 24.95 | 0
112753 | 06/28/1996 | 02:00:00 AM | 5 | 24.9 | 0
112754 | 06/28/1996 | 03:00:00 AM | 5 | 24.81 | 0
112755 | 06/28/1996 | 04:00:00 AM | 5 | 24.68 | 0
112756 | 06/28/1996 | 05:00:00 AM | 5 | 24.53 | 0
112757 | 06/28/1996 | 06:00:00 AM | 5 | 24.35 | 0
112758 | 06/28/1996 | 07:00:00 AM | 5 | 24.16 | 0
112759 | 06/28/1996 | 08:00:00 AM | 5 | 23.96 | 0
112760 | 06/28/1996 | 09:00:00 AM | 5 | 23.75 | 0
112761 | 06/28/1996 | 10:00:00 AM | 5 | 23.54 | 0
112762 | 06/28/1996 | 11:00:00 AM | 5 | 23.38 | 0
112763 | 06/28/1996 | 12:00:00 PM | 5 | 23.3 | 0
112764 | 06/28/1996 | 01:00:00 PM | 5 | 23.28 | 0
112765 | 06/28/1996 | 02:00:00 PM | 5 | 23.37 | 0
112766 | 06/28/1996 | 03:00:00 PM | 5 | 23.56 | 0
112767 | 06/28/1996 | 04:00:00 PM | 5 | 23.84 | 0
112768 | 06/28/1996 | 05:00:00 PM | 5 | 24.21 | 0
61539 | 12/02/1996 | 02:00:00 AM | 3 | 5.058 | 0
61540 | 12/02/1996 | 03:00:00 AM | 3 | 4.523 | 0
61541 | 12/02/1996 | 04:00:00 AM | 3 | 4.026 | 0
61542 | 12/02/1996 | 05:00:00 AM | 3 | 3.568 | 0
61543 | 12/02/1996 | 06:00:00 AM | 3 | 3.192 | 0
61544 | 12/02/1996 | 07:00:00 AM | 3 | 2.896 | 0
61545 | 12/02/1996 | 08:00:00 AM | 3 | 2.623 | 0
112777 | 06/29/1996 | 02:00:00 AM | 5 | 26.84 | 0
112778 | 06/29/1996 | 03:00:00 AM | 5 | 26.78 | 0
112779 | 06/29/1996 | 04:00:00 AM | 5 | 26.68 | 0
112780 | 06/29/1996 | 05:00:00 AM | 5 | 26.52 | 0
112781 | 06/29/1996 | 06:00:00 AM | 5 | 26.35 | 0
112782 | 06/29/1996 | 07:00:00 AM | 5 | 26.13 | 0
112783 | 06/29/1996 | 08:00:00 AM | 5 | 25.91 | 0
112784 | 06/29/1996 | 09:00:00 AM | 5 | 25.68 | 0
112785 | 06/29/1996 | 10:00:00 AM | 5 | 25.46 | 0
112786 | 06/29/1996 | 11:00:00 AM | 5 | 25.28 | 0
112787 | 06/29/1996 | 12:00:00 PM | 5 | 25.17 | 0
112788 | 06/29/1996 | 01:00:00 PM | 5 | 25.15 | 0
112789 | 06/29/1996 | 02:00:00 PM | 5 | 25.24 | 0
112790 | 06/29/1996 | 03:00:00 PM | 5 | 25.44 | 0
112791 | 06/29/1996 | 04:00:00 PM | 5 | 25.73 | 0
112792 | 06/29/1996 | 05:00:00 PM | 5 | 26.1 | 0
112793 | 06/29/1996 | 06:00:00 PM | 5 | 26.53 | 0
112794 | 06/29/1996 | 07:00:00 PM | 5 | 27 | 0
112795 | 06/29/1996 | 08:00:00 PM | 5 | 27.44 | 0
112796 | 06/29/1996 | 09:00:00 PM | 5 | 27.87 | 0
112797 | 06/29/1996 | 10:00:00 PM | 5 | 28.24 | 0
112798 | 06/29/1996 | 11:00:00 PM | 5 | 28.52 | 0
112799 | 06/30/1996 | 12:00:00 AM | 5 | 28.7 | 0
112800 | 06/30/1996 | 01:00:00 AM | 5 | 28.79 | 0
112801 | 06/30/1996 | 02:00:00 AM | 5 | 28.79 | 0
112802 | 06/30/1996 | 03:00:00 AM | 5 | 28.73 | 0
112803 | 06/30/1996 | 04:00:00 AM | 5 | 28.62 | 0
112804 | 06/30/1996 | 05:00:00 AM | 5 | 28.46 | 0
112805 | 06/30/1996 | 06:00:00 AM | 5 | 28.27 | 0
112806 | 06/30/1996 | 07:00:00 AM | 5 | 28.06 | 0
112807 | 06/30/1996 | 08:00:00 AM | 5 | 27.82 | 0
112808 | 06/30/1996 | 09:00:00 AM | 5 | 27.58 | 0
112809 | 06/30/1996 | 10:00:00 AM | 5 | 27.34 | 0
112810 | 06/30/1996 | 11:00:00 AM | 5 | 27.15 | 0
112811 | 06/30/1996 | 12:00:00 PM | 5 | 27.03 | 0
112812 | 06/30/1996 | 01:00:00 PM | 5 | 27 | 0
112813 | 06/30/1996 | 02:00:00 PM | 5 | 27.09 | 0
112814 | 06/30/1996 | 03:00:00 PM | 5 | 27.27 | 0
112815 | 06/30/1996 | 04:00:00 PM | 5 | 27.57 | 0
112816 | 06/30/1996 | 05:00:00 PM | 5 | 27.94 | 0
112817 | 06/30/1996 | 06:00:00 PM | 5 | 28.38 | 0
112818 | 06/30/1996 | 07:00:00 PM | 5 | 28.85 | 0
112819 | 06/30/1996 | 08:00:00 PM | 5 | 29.32 | 0
112820 | 06/30/1996 | 09:00:00 PM | 5 | 29.76 | 0
112821 | 06/30/1996 | 10:00:00 PM | 5 | 30.12 | 0
112822 | 06/30/1996 | 11:00:00 PM | 5 | 30.39 | 0
112823 | 07/01/1996 | 12:00:00 AM | 5 | 30.57 | 0
112824 | 07/01/1996 | 01:00:00 AM | 5 | 30.65 | 0
112825 | 07/01/1996 | 02:00:00 AM | 5 | 30.64 | 0
112826 | 07/01/1996 | 03:00:00 AM | 5 | 30.57 | 0
112827 | 07/01/1996 | 04:00:00 AM | 5 | 30.45 | 0
112828 | 07/01/1996 | 05:00:00 AM | 5 | 30.29 | 0
112829 | 07/01/1996 | 06:00:00 AM | 5 | 30.1 | 0
112830 | 07/01/1996 | 07:00:00 AM | 5 | 29.88 | 0
112831 | 07/01/1996 | 08:00:00 AM | 5 | 29.65 | 0
112832 | 07/01/1996 | 09:00:00 AM | 5 | 29.4 | 0
112833 | 07/01/1996 | 10:00:00 AM | 5 | 29.17 | 0
112834 | 07/01/1996 | 11:00:00 AM | 5 | 28.96 | 0
112835 | 07/01/1996 | 12:00:00 PM | 5 | 28.83 | 0
112836 | 07/01/1996 | 01:00:00 PM | 5 | 28.79 | 0
112837 | 07/01/1996 | 02:00:00 PM | 5 | 28.88 | 0
112838 | 07/01/1996 | 03:00:00 PM | 5 | 29.05 | 0
112839 | 07/01/1996 | 04:00:00 PM | 5 | 29.33 | 0
112840 | 07/01/1996 | 05:00:00 PM | 5 | 29.69 | 0
112841 | 07/01/1996 | 06:00:00 PM | 5 | 30.1 | 0
112842 | 07/01/1996 | 07:00:00 PM | 5 | 30.56 | 0
112843 | 07/01/1996 | 08:00:00 PM | 5 | 31.02 | 0
112844 | 07/01/1996 | 09:00:00 PM | 5 | 31.43 | 0
112845 | 07/01/1996 | 10:00:00 PM | 5 | 31.77 | 0
112846 | 07/01/1996 | 11:00:00 PM | 5 | 32.01 | 0
112847 | 07/02/1996 | 12:00:00 AM | 5 | 32.14 | 0
112848 | 07/02/1996 | 01:00:00 AM | 5 | 32.18 | 0
112849 | 07/02/1996 | 02:00:00 AM | 5 | 32.16 | 0
112850 | 07/02/1996 | 03:00:00 AM | 5 | 32.07 | 0
112851 | 07/02/1996 | 04:00:00 AM | 5 | 31.92 | 0
103752 | 08/07/1998 | 01:00:00 PM | 4 | 33.59 | 1 | Estimated From Previous Year
103753 | 08/07/1998 | 02:00:00 PM | 4 | 34.03 | 1 | Estimated From Previous Year
103754 | 08/07/1998 | 03:00:00 PM | 4 | 34.6 | 1 | Estimated From Previous Year
103755 | 08/07/1998 | 04:00:00 PM | 4 | 35.29 | 1 | Estimated From Previous Year
103756 | 08/07/1998 | 05:00:00 PM | 4 | 36.02 | 1 | Estimated From Previous Year
103757 | 08/07/1998 | 06:00:00 PM | 4 | 36.69 | 1 | Estimated From Previous Year
103758 | 08/07/1998 | 07:00:00 PM | 4 | 37.25 | 1 | Estimated From Previous Year
103759 | 08/07/1998 | 08:00:00 PM | 4 | 37.66 | 1 | Estimated From Previous Year
103760 | 08/07/1998 | 09:00:00 PM | 4 | 37.86 | 1 | Estimated From Previous Year
103761 | 08/07/1998 | 10:00:00 PM | 4 | 37.9 | 1 | Estimated From Previous Year
103762 | 08/07/1998 | 11:00:00 PM | 4 | 37.78 | 1 | Estimated From Previous Year
103763 | 08/08/1998 | 12:00:00 AM | 4 | 37.55 | 1 | Estimated From Previous Year
103764 | 08/08/1998 | 01:00:00 AM | 4 | 37.26 | 1 | Estimated From Previous Year
103765 | 08/08/1998 | 02:00:00 AM | 4 | 36.94 | 1 | Estimated From Previous Year
103766 | 08/08/1998 | 03:00:00 AM | 4 | 36.57 | 1 | Estimated From Previous Year
103767 | 08/08/1998 | 04:00:00 AM | 4 | 36.19 | 1 | Estimated From Previous Year
103768 | 08/08/1998 | 05:00:00 AM | 4 | 35.79 | 1 | Estimated From Previous Year
103769 | 08/08/1998 | 06:00:00 AM | 4 | 35.37 | 1 | Estimated From Previous Year
103770 | 08/08/1998 | 07:00:00 AM | 4 | 34.95 | 1 | Estimated From Previous Year
103771 | 08/08/1998 | 08:00:00 AM | 4 | 34.52 | 1 | Estimated From Previous Year
103772 | 08/08/1998 | 09:00:00 AM | 4 | 34.11 | 1 | Estimated From Previous Year
103773 | 08/08/1998 | 10:00:00 AM | 4 | 33.76 | 1 | Estimated From Previous Year
103774 | 08/08/1998 | 11:00:00 AM | 4 | 33.55 | 1 | Estimated From Previous Year
103775 | 08/08/1998 | 12:00:00 PM | 4 | 33.53 | 1 | Estimated From Previous Year
103776 | 08/08/1998 | 01:00:00 PM | 4 | 33.71 | 1 | Estimated From Previous Year
103777 | 08/08/1998 | 02:00:00 PM | 4 | 34.09 | 1 | Estimated From Previous Year
103778 | 08/08/1998 | 03:00:00 PM | 4 | 34.65 | 1 | Estimated From Previous Year
103779 | 08/08/1998 | 04:00:00 PM | 4 | 35.3 | 1 | Estimated From Previous Year
103780 | 08/08/1998 | 05:00:00 PM | 4 | 35.96 | 1 | Estimated From Previous Year
103781 | 08/08/1998 | 06:00:00 PM | 4 | 36.51 | 1 | Estimated From Previous Year
103782 | 08/08/1998 | 07:00:00 PM | 4 | 36.84 | 1 | Estimated From Previous Year
103783 | 08/08/1998 | 08:00:00 PM | 4 | 37.19 | 1 | Estimated From Previous Year
103784 | 08/08/1998 | 09:00:00 PM | 4 | 37.41 | 1 | Estimated From Previous Year
103785 | 08/08/1998 | 10:00:00 PM | 4 | 37.37 | 1 | Estimated From Previous Year
103786 | 08/08/1998 | 11:00:00 PM | 4 | 37.2 | 1 | Estimated From Previous Year
103787 | 08/09/1998 | 12:00:00 AM | 4 | 35.64 | 0
103788 | 08/09/1998 | 01:00:00 AM | 4 | 35.28 | 0
103789 | 08/09/1998 | 02:00:00 AM | 4 | 34.88 | 0
103790 | 08/09/1998 | 03:00:00 AM | 4 | 34.43 | 0
103791 | 08/09/1998 | 04:00:00 AM | 4 | 33.97 | 0
103792 | 08/09/1998 | 05:00:00 AM | 4 | 33.48 | 0
103793 | 08/09/1998 | 06:00:00 AM | 4 | 32.99 | 0
103794 | 08/09/1998 | 07:00:00 AM | 4 | 32.49 | 0
103795 | 08/09/1998 | 08:00:00 AM | 4 | 31.99 | 0
103796 | 08/09/1998 | 09:00:00 AM | 4 | 31.5 | 0
103797 | 08/09/1998 | 10:00:00 AM | 4 | 31.12 | 0
103798 | 08/09/1998 | 11:00:00 AM | 4 | 30.91 | 0
103799 | 08/09/1998 | 12:00:00 PM | 4 | 30.93 | 0
103800 | 08/09/1998 | 01:00:00 PM | 4 | 31.2 | 0
103801 | 08/09/1998 | 02:00:00 PM | 4 | 31.67 | 0
103802 | 08/09/1998 | 03:00:00 PM | 4 | 32.3 | 0
103803 | 08/09/1998 | 04:00:00 PM | 4 | 33.03 | 0
103804 | 08/09/1998 | 05:00:00 PM | 4 | 33.79 | 0
103805 | 08/09/1998 | 06:00:00 PM | 4 | 34.53 | 0
103806 | 08/09/1998 | 07:00:00 PM | 4 | 35.16 | 0
103807 | 08/09/1998 | 08:00:00 PM | 4 | 35.63 | 0
103808 | 08/09/1998 | 09:00:00 PM | 4 | 35.89 | 0
103809 | 08/09/1998 | 10:00:00 PM | 4 | 35.95 | 0
103810 | 08/09/1998 | 11:00:00 PM | 4 | 35.83 | 0
103811 | 08/10/1998 | 12:00:00 AM | 4 | 35.59 | 0
103812 | 08/10/1998 | 01:00:00 AM | 4 | 35.27 | 0
103813 | 08/10/1998 | 02:00:00 AM | 4 | 34.89 | 0
103814 | 08/10/1998 | 03:00:00 AM | 4 | 34.46 | 0
103815 | 08/10/1998 | 04:00:00 AM | 4 | 34.02 | 0
103816 | 08/10/1998 | 05:00:00 AM | 4 | 33.56 | 0
103817 | 08/10/1998 | 06:00:00 AM | 4 | 33.08 | 0
103818 | 08/10/1998 | 07:00:00 AM | 4 | 32.61 | 0
103819 | 08/10/1998 | 08:00:00 AM | 4 | 32.14 | 0
103820 | 08/10/1998 | 09:00:00 AM | 4 | 31.69 | 0
64122 | 03/19/1997 | 05:00:00 PM | 3 | 22.68 | 0
64123 | 03/19/1997 | 06:00:00 PM | 3 | 22.6 | 0
64124 | 03/19/1997 | 07:00:00 PM | 3 | 22.15 | 0
64125 | 03/19/1997 | 08:00:00 PM | 3 | 21.5 | 0
64126 | 03/19/1997 | 09:00:00 PM | 3 | 20.8 | 0
64127 | 03/19/1997 | 10:00:00 PM | 3 | 20.12 | 0
64128 | 03/19/1997 | 11:00:00 PM | 3 | 19.49 | 0
61650 | 12/06/1996 | 05:00:00 PM | 3 | 7.97 | 0
106317 | 11/22/1998 | 10:00:00 AM | 4 | 10.77 | 0
106318 | 11/22/1998 | 11:00:00 AM | 4 | 10.6 | 0
106319 | 11/22/1998 | 12:00:00 PM | 4 | 10.52 | 0
106320 | 11/22/1998 | 01:00:00 PM | 4 | 10.58 | 0
106321 | 11/22/1998 | 02:00:00 PM | 4 | 10.81 | 0
106322 | 11/22/1998 | 03:00:00 PM | 4 | 11.19 | 0
106323 | 11/22/1998 | 04:00:00 PM | 4 | 11.64 | 0
106324 | 11/22/1998 | 05:00:00 PM | 4 | 12.07 | 0
106325 | 11/22/1998 | 06:00:00 PM | 4 | 12.41 | 0
106326 | 11/22/1998 | 07:00:00 PM | 4 | 12.63 | 0
106327 | 11/22/1998 | 08:00:00 PM | 4 | 12.73 | 0
106328 | 11/22/1998 | 09:00:00 PM | 4 | 12.74 | 0
106329 | 11/22/1998 | 10:00:00 PM | 4 | 12.7 | 0
106330 | 11/22/1998 | 11:00:00 PM | 4 | 12.59 | 0
106331 | 11/23/1998 | 12:00:00 AM | 4 | 12.49 | 0
106332 | 11/23/1998 | 01:00:00 AM | 4 | 12.36 | 0
106333 | 11/23/1998 | 02:00:00 AM | 4 | 12.22 | 0
106334 | 11/23/1998 | 03:00:00 AM | 4 | 12.07 | 0
106335 | 11/23/1998 | 04:00:00 AM | 4 | 11.91 | 0
106336 | 11/23/1998 | 05:00:00 AM | 4 | 11.73 | 0
106337 | 11/23/1998 | 06:00:00 AM | 4 | 11.53 | 0
106338 | 11/23/1998 | 07:00:00 AM | 4 | 11.32 | 0
106339 | 11/23/1998 | 08:00:00 AM | 4 | 11.1 | 0
106340 | 11/23/1998 | 09:00:00 AM | 4 | 10.88 | 0
106341 | 11/23/1998 | 10:00:00 AM | 4 | 10.66 | 0
106342 | 11/23/1998 | 11:00:00 AM | 4 | 10.54 | 0
106343 | 11/23/1998 | 12:00:00 PM | 4 | 10.52 | 0
106344 | 11/23/1998 | 01:00:00 PM | 4 | 10.67 | 0
106345 | 11/23/1998 | 02:00:00 PM | 4 | 10.96 | 0
106346 | 11/23/1998 | 03:00:00 PM | 4 | 11.33 | 0
106347 | 11/23/1998 | 04:00:00 PM | 4 | 11.74 | 0
106348 | 11/23/1998 | 05:00:00 PM | 4 | 12.12 | 0
106349 | 11/23/1998 | 06:00:00 PM | 4 | 12.38 | 0
106350 | 11/23/1998 | 07:00:00 PM | 4 | 12.46 | 0
106351 | 11/23/1998 | 08:00:00 PM | 4 | 12.44 | 0
106352 | 11/23/1998 | 09:00:00 PM | 4 | 12.36 | 0
106353 | 11/23/1998 | 10:00:00 PM | 4 | 12.24 | 0
106354 | 11/23/1998 | 11:00:00 PM | 4 | 11.97 | 0
106355 | 11/24/1998 | 12:00:00 AM | 4 | 11.89 | 0
106356 | 11/24/1998 | 01:00:00 AM | 4 | 11.59 | 0
106357 | 11/24/1998 | 02:00:00 AM | 4 | 11.38 | 0
106358 | 11/24/1998 | 03:00:00 AM | 4 | 11.22 | 0
106359 | 11/24/1998 | 04:00:00 AM | 4 | 11.02 | 0
106360 | 11/24/1998 | 05:00:00 AM | 4 | 10.77 | 0
106361 | 11/24/1998 | 06:00:00 AM | 4 | 10.52 | 0
106362 | 11/24/1998 | 07:00:00 AM | 4 | 10.28 | 0
106363 | 11/24/1998 | 08:00:00 AM | 4 | 10.04 | 0
106364 | 11/24/1998 | 09:00:00 AM | 4 | 9.78 | 0
106365 | 11/24/1998 | 10:00:00 AM | 4 | 9.53 | 0
106366 | 11/24/1998 | 11:00:00 AM | 4 | 9.33 | 0
106367 | 11/24/1998 | 12:00:00 PM | 4 | 9.23 | 0
106368 | 11/24/1998 | 01:00:00 PM | 4 | 9.27 | 0
106369 | 11/24/1998 | 02:00:00 PM | 4 | 9.46 | 0
106370 | 11/24/1998 | 03:00:00 PM | 4 | 9.77 | 0
106371 | 11/24/1998 | 04:00:00 PM | 4 | 10.12 | 0
106372 | 11/24/1998 | 05:00:00 PM | 4 | 10.43 | 0
106373 | 11/24/1998 | 06:00:00 PM | 4 | 10.66 | 0
106374 | 11/24/1998 | 07:00:00 PM | 4 | 10.82 | 0
106375 | 11/24/1998 | 08:00:00 PM | 4 | 10.89 | 0
106376 | 11/24/1998 | 09:00:00 PM | 4 | 10.89 | 0
106377 | 11/24/1998 | 10:00:00 PM | 4 | 10.82 | 0
106378 | 11/24/1998 | 11:00:00 PM | 4 | 10.69 | 0
106379 | 11/25/1998 | 12:00:00 AM | 4 | 10.54 | 0
106380 | 11/25/1998 | 01:00:00 AM | 4 | 10.37 | 0
106381 | 11/25/1998 | 02:00:00 AM | 4 | 10.19 | 0
106382 | 11/25/1998 | 03:00:00 AM | 4 | 10.01 | 0
106383 | 11/25/1998 | 04:00:00 AM | 4 | 9.81 | 0
106384 | 11/25/1998 | 05:00:00 AM | 4 | 9.59 | 0
106385 | 11/25/1998 | 06:00:00 AM | 4 | 9.36 | 0
106386 | 11/25/1998 | 07:00:00 AM | 4 | 9.13 | 0
106387 | 11/25/1998 | 08:00:00 AM | 4 | 8.91 | 0
106388 | 11/25/1998 | 09:00:00 AM | 4 | 8.7 | 0
106389 | 11/25/1998 | 10:00:00 AM | 4 | 8.5 | 0
106390 | 11/25/1998 | 11:00:00 AM | 4 | 8.31 | 0
106391 | 11/25/1998 | 12:00:00 PM | 4 | 8.18 | 0
106392 | 11/25/1998 | 01:00:00 PM | 4 | 8.09 | 0
106393 | 11/25/1998 | 02:00:00 PM | 4 | 8.09 | 0
106394 | 11/25/1998 | 03:00:00 PM | 4 | 8.19 | 0
106395 | 11/25/1998 | 04:00:00 PM | 4 | 8.34 | 0
106396 | 11/25/1998 | 05:00:00 PM | 4 | 8.53 | 0
106397 | 11/25/1998 | 06:00:00 PM | 4 | 8.77 | 0
106398 | 11/25/1998 | 07:00:00 PM | 4 | 9.02 | 0
106399 | 11/25/1998 | 08:00:00 PM | 4 | 9.2 | 0
106400 | 11/25/1998 | 09:00:00 PM | 4 | 9.27 | 0
106401 | 11/25/1998 | 10:00:00 PM | 4 | 9.24 | 0
106402 | 11/25/1998 | 11:00:00 PM | 4 | 9.14 | 0
106403 | 11/26/1998 | 12:00:00 AM | 4 | 8.97 | 0
106404 | 11/26/1998 | 01:00:00 AM | 4 | 8.77 | 0
106405 | 11/26/1998 | 02:00:00 AM | 4 | 8.54 | 0
106406 | 11/26/1998 | 03:00:00 AM | 4 | 8.3 | 0
106407 | 11/26/1998 | 04:00:00 AM | 4 | 8.04 | 0
106408 | 11/26/1998 | 05:00:00 AM | 4 | 7.78 | 0
106409 | 11/26/1998 | 06:00:00 AM | 4 | 7.52 | 0
106410 | 11/26/1998 | 07:00:00 AM | 4 | 7.26 | 0
106411 | 11/26/1998 | 08:00:00 AM | 4 | 7.01 | 0
106412 | 11/26/1998 | 09:00:00 AM | 4 | 6.749 | 0
106413 | 11/26/1998 | 10:00:00 AM | 4 | 6.497 | 0
106414 | 11/26/1998 | 11:00:00 AM | 4 | 6.28 | 0
106415 | 11/26/1998 | 12:00:00 PM | 4 | 6.176 | 0
106416 | 11/26/1998 | 01:00:00 PM | 4 | 6.251 | 0
106417 | 11/26/1998 | 02:00:00 PM | 4 | 6.539 | 0
106418 | 11/26/1998 | 03:00:00 PM | 4 | 7.02 | 0
106419 | 11/26/1998 | 04:00:00 PM | 4 | 7.6 | 0
106420 | 11/26/1998 | 05:00:00 PM | 4 | 8.22 | 0
106421 | 11/26/1998 | 06:00:00 PM | 4 | 8.8 | 0
106422 | 11/26/1998 | 07:00:00 PM | 4 | 9.28 | 0
106423 | 11/26/1998 | 08:00:00 PM | 4 | 9.62 | 0
106424 | 11/26/1998 | 09:00:00 PM | 4 | 9.83 | 0
106425 | 11/26/1998 | 10:00:00 PM | 4 | 9.92 | 0
106426 | 11/26/1998 | 11:00:00 PM | 4 | 9.92 | 0
106427 | 11/27/1998 | 12:00:00 AM | 4 | 9.84 | 0
106428 | 11/27/1998 | 01:00:00 AM | 4 | 9.7 | 0
106429 | 11/27/1998 | 02:00:00 AM | 4 | 9.53 | 0
106430 | 11/27/1998 | 03:00:00 AM | 4 | 9.33 | 0
106431 | 11/27/1998 | 04:00:00 AM | 4 | 9.12 | 0
106432 | 11/27/1998 | 05:00:00 AM | 4 | 8.95 | 0
106433 | 11/27/1998 | 06:00:00 AM | 4 | 8.81 | 0
106434 | 11/27/1998 | 07:00:00 AM | 4 | 8.69 | 0
106435 | 11/27/1998 | 08:00:00 AM | 4 | 8.58 | 0
106436 | 11/27/1998 | 09:00:00 AM | 4 | 8.47 | 0
106437 | 11/27/1998 | 10:00:00 AM | 4 | 8.35 | 0
106438 | 11/27/1998 | 11:00:00 AM | 4 | 8.23 | 0
106439 | 11/27/1998 | 12:00:00 PM | 4 | 8.14 | 0
106440 | 11/27/1998 | 01:00:00 PM | 4 | 8.14 | 0
106441 | 11/27/1998 | 02:00:00 PM | 4 | 8.28 | 0
106442 | 11/27/1998 | 03:00:00 PM | 4 | 8.58 | 0
106443 | 11/27/1998 | 04:00:00 PM | 4 | 8.91 | 0
106444 | 11/27/1998 | 05:00:00 PM | 4 | 9.19 | 0
106445 | 11/27/1998 | 06:00:00 PM | 4 | 9.4 | 0
106446 | 11/27/1998 | 07:00:00 PM | 4 | 9.54 | 0
106447 | 11/27/1998 | 08:00:00 PM | 4 | 9.63 | 0
106448 | 11/27/1998 | 09:00:00 PM | 4 | 9.66 | 0
106449 | 11/27/1998 | 10:00:00 PM | 4 | 9.64 | 0
106450 | 11/27/1998 | 11:00:00 PM | 4 | 9.6 | 0
106451 | 11/28/1998 | 12:00:00 AM | 4 | 9.54 | 0
106452 | 11/28/1998 | 01:00:00 AM | 4 | 9.46 | 0
106453 | 11/28/1998 | 02:00:00 AM | 4 | 9.38 | 0
106454 | 11/28/1998 | 03:00:00 AM | 4 | 9.29 | 0
106455 | 11/28/1998 | 04:00:00 AM | 4 | 9.21 | 0
106456 | 11/28/1998 | 05:00:00 AM | 4 | 9.12 | 0
106457 | 11/28/1998 | 06:00:00 AM | 4 | 9.03 | 0
106458 | 11/28/1998 | 07:00:00 AM | 4 | 8.94 | 0
106459 | 11/28/1998 | 08:00:00 AM | 4 | 8.85 | 0
106460 | 11/28/1998 | 09:00:00 AM | 4 | 8.76 | 0
106461 | 11/28/1998 | 10:00:00 AM | 4 | 8.68 | 0
106462 | 11/28/1998 | 11:00:00 AM | 4 | 8.61 | 0
106463 | 11/28/1998 | 12:00:00 PM | 4 | 8.58 | 0
106464 | 11/28/1998 | 01:00:00 PM | 4 | 8.57 | 0
106465 | 11/28/1998 | 02:00:00 PM | 4 | 8.64 | 0
106466 | 11/28/1998 | 03:00:00 PM | 4 | 8.82 | 0
106467 | 11/28/1998 | 04:00:00 PM | 4 | 9.05 | 0
106468 | 11/28/1998 | 05:00:00 PM | 4 | 9.27 | 0
106469 | 11/28/1998 | 06:00:00 PM | 4 | 9.46 | 0
106470 | 11/28/1998 | 07:00:00 PM | 4 | 9.61 | 0
106471 | 11/28/1998 | 08:00:00 PM | 4 | 9.69 | 0
106472 | 11/28/1998 | 09:00:00 PM | 4 | 9.71 | 0
106473 | 11/28/1998 | 10:00:00 PM | 4 | 9.67 | 0
106474 | 11/28/1998 | 11:00:00 PM | 4 | 9.58 | 0
106475 | 11/29/1998 | 12:00:00 AM | 4 | 9.47 | 0
106476 | 11/29/1998 | 01:00:00 AM | 4 | 9.36 | 0
106477 | 11/29/1998 | 02:00:00 AM | 4 | 9.25 | 0
106478 | 11/29/1998 | 03:00:00 AM | 4 | 9.16 | 0
106479 | 11/29/1998 | 04:00:00 AM | 4 | 9.07 | 0
106480 | 11/29/1998 | 05:00:00 AM | 4 | 8.97 | 0
106481 | 11/29/1998 | 06:00:00 AM | 4 | 8.86 | 0
106482 | 11/29/1998 | 07:00:00 AM | 4 | 8.75 | 0
106483 | 11/29/1998 | 08:00:00 AM | 4 | 8.64 | 0
106484 | 11/29/1998 | 09:00:00 AM | 4 | 8.5 | 0
106485 | 11/29/1998 | 10:00:00 AM | 4 | 8.35 | 0
57878 | 07/02/1996 | 01:00:00 PM | 3 | 34.06 | 0
57879 | 07/02/1996 | 02:00:00 PM | 3 | 35.86 | 0
57880 | 07/02/1996 | 03:00:00 PM | 3 | 37.55 | 0
57881 | 07/02/1996 | 04:00:00 PM | 3 | 38.69 | 0
57882 | 07/02/1996 | 05:00:00 PM | 3 | 39.27 | 0
57883 | 07/02/1996 | 06:00:00 PM | 3 | 39.75 | 0
57884 | 07/02/1996 | 07:00:00 PM | 3 | 39.9 | 0
57885 | 07/02/1996 | 08:00:00 PM | 3 | 39.63 | 0
61162 | 11/16/1996 | 09:00:00 AM | 3 | 4.332 | 0
61163 | 11/16/1996 | 10:00:00 AM | 3 | 4.087 | 0
61164 | 11/16/1996 | 11:00:00 AM | 3 | 4.29 | 0
61165 | 11/16/1996 | 12:00:00 PM | 3 | 4.944 | 0
61166 | 11/16/1996 | 01:00:00 PM | 3 | 5.735 | 0
61167 | 11/16/1996 | 02:00:00 PM | 3 | 6.5 | 0
61168 | 11/16/1996 | 03:00:00 PM | 3 | 7.18 | 0
61169 | 11/16/1996 | 04:00:00 PM | 3 | 7.7 | 0
61170 | 11/16/1996 | 05:00:00 PM | 3 | 8.03 | 0
61171 | 11/16/1996 | 06:00:00 PM | 3 | 8.17 | 0
61172 | 11/16/1996 | 07:00:00 PM | 3 | 8.16 | 0
63578 | 02/25/1997 | 01:00:00 AM | 3 | 5.716 | 0
63579 | 02/25/1997 | 02:00:00 AM | 3 | 5.196 | 0
63580 | 02/25/1997 | 03:00:00 AM | 3 | 4.691 | 0
63581 | 02/25/1997 | 04:00:00 AM | 3 | 4.191 | 0
63582 | 02/25/1997 | 05:00:00 AM | 3 | 3.711 | 0
63583 | 02/25/1997 | 06:00:00 AM | 3 | 3.238 | 0
63584 | 02/25/1997 | 07:00:00 AM | 3 | 2.83 | 0
63585 | 02/25/1997 | 08:00:00 AM | 3 | 2.535 | 0
63586 | 02/25/1997 | 09:00:00 AM | 3 | 2.329 | 0
63587 | 02/25/1997 | 10:00:00 AM | 3 | 2.528 | 0
63588 | 02/25/1997 | 11:00:00 AM | 3 | 3.508 | 0
63589 | 02/25/1997 | 12:00:00 PM | 3 | 4.978 | 0
63590 | 02/25/1997 | 01:00:00 PM | 3 | 6.749 | 0
63591 | 02/25/1997 | 02:00:00 PM | 3 | 8.6 | 0
63592 | 02/25/1997 | 03:00:00 PM | 3 | 10.31 | 0
63593 | 02/25/1997 | 04:00:00 PM | 3 | 11.72 | 0
63594 | 02/25/1997 | 05:00:00 PM | 3 | 12.56 | 0
63595 | 02/25/1997 | 06:00:00 PM | 3 | 12.71 | 0
63596 | 02/25/1997 | 07:00:00 PM | 3 | 12.44 | 0
63597 | 02/25/1997 | 08:00:00 PM | 3 | 11.97 | 0
63598 | 02/25/1997 | 09:00:00 PM | 3 | 11.49 | 0
63599 | 02/25/1997 | 10:00:00 PM | 3 | 11.06 | 0
63600 | 02/25/1997 | 11:00:00 PM | 3 | 10.65 | 0
63601 | 02/26/1997 | 12:00:00 AM | 3 | 10.29 | 0
63602 | 02/26/1997 | 01:00:00 AM | 3 | 9.96 | 0
63603 | 02/26/1997 | 02:00:00 AM | 3 | 9.64 | 0
63604 | 02/26/1997 | 03:00:00 AM | 3 | 9.37 | 0
63605 | 02/26/1997 | 04:00:00 AM | 3 | 9.08 | 0
63606 | 02/26/1997 | 05:00:00 AM | 3 | 8.76 | 0
63607 | 02/26/1997 | 06:00:00 AM | 3 | 8.41 | 0
63608 | 02/26/1997 | 07:00:00 AM | 3 | 8.04 | 0
63609 | 02/26/1997 | 08:00:00 AM | 3 | 7.72 | 0
63610 | 02/26/1997 | 09:00:00 AM | 3 | 7.5 | 0
63611 | 02/26/1997 | 10:00:00 AM | 3 | 7.7 | 0
63612 | 02/26/1997 | 11:00:00 AM | 3 | 8.43 | 0
63613 | 02/26/1997 | 12:00:00 PM | 3 | 9.49 | 0
63614 | 02/26/1997 | 01:00:00 PM | 3 | 10.52 | 0
63615 | 02/26/1997 | 02:00:00 PM | 3 | 11.44 | 0
63616 | 02/26/1997 | 03:00:00 PM | 3 | 12.23 | 0
63617 | 02/26/1997 | 04:00:00 PM | 3 | 12.9 | 0
63618 | 02/26/1997 | 05:00:00 PM | 3 | 13.43 | 0
63619 | 02/26/1997 | 06:00:00 PM | 3 | 13.66 | 0
63620 | 02/26/1997 | 07:00:00 PM | 3 | 13.51 | 0
63621 | 02/26/1997 | 08:00:00 PM | 3 | 13.1 | 0
63622 | 02/26/1997 | 09:00:00 PM | 3 | 12.59 | 0
63623 | 02/26/1997 | 10:00:00 PM | 3 | 12.07 | 0
63624 | 02/26/1997 | 11:00:00 PM | 3 | 11.6 | 0
63625 | 02/27/1997 | 12:00:00 AM | 3 | 11.19 | 0
63626 | 02/27/1997 | 01:00:00 AM | 3 | 10.82 | 0
63627 | 02/27/1997 | 02:00:00 AM | 3 | 10.48 | 0
63628 | 02/27/1997 | 03:00:00 AM | 3 | 10.11 | 0
63629 | 02/27/1997 | 04:00:00 AM | 3 | 9.68 | 0
63630 | 02/27/1997 | 05:00:00 AM | 3 | 9.26 | 0
63631 | 02/27/1997 | 06:00:00 AM | 3 | 8.86 | 0
63632 | 02/27/1997 | 07:00:00 AM | 3 | 8.51 | 0
63633 | 02/27/1997 | 08:00:00 AM | 3 | 8.19 | 0
63634 | 02/27/1997 | 09:00:00 AM | 3 | 7.94 | 0
63635 | 02/27/1997 | 10:00:00 AM | 3 | 7.9 | 0
63636 | 02/27/1997 | 11:00:00 AM | 3 | 8.44 | 0
63637 | 02/27/1997 | 12:00:00 PM | 3 | 9.1 | 0
63638 | 02/27/1997 | 01:00:00 PM | 3 | 9.34 | 0
63639 | 02/27/1997 | 02:00:00 PM | 3 | 9.19 | 0
63640 | 02/27/1997 | 03:00:00 PM | 3 | 8.95 | 0
63641 | 02/27/1997 | 04:00:00 PM | 3 | 8.51 | 0
63642 | 02/27/1997 | 05:00:00 PM | 3 | 8.14 | 0
63643 | 02/27/1997 | 06:00:00 PM | 3 | 7.92 | 0
63644 | 02/27/1997 | 07:00:00 PM | 3 | 7.62 | 0
63645 | 02/27/1997 | 08:00:00 PM | 3 | 7.22 | 0
63646 | 02/27/1997 | 09:00:00 PM | 3 | 6.821 | 0
63647 | 02/27/1997 | 10:00:00 PM | 3 | 6.432 | 0
63648 | 02/27/1997 | 11:00:00 PM | 3 | 6.101 | 0
63649 | 02/28/1997 | 12:00:00 AM | 3 | 5.812 | 0
63650 | 02/28/1997 | 01:00:00 AM | 3 | 5.571 | 0
63651 | 02/28/1997 | 02:00:00 AM | 3 | 5.359 | 0
63652 | 02/28/1997 | 03:00:00 AM | 3 | 5.174 | 0
63653 | 02/28/1997 | 04:00:00 AM | 3 | 4.991 | 0
63654 | 02/28/1997 | 05:00:00 AM | 3 | 4.811 | 0
63655 | 02/28/1997 | 06:00:00 AM | 3 | 4.646 | 0
63656 | 02/28/1997 | 07:00:00 AM | 3 | 4.45 | 0
63657 | 02/28/1997 | 08:00:00 AM | 3 | 4.202 | 0
63658 | 02/28/1997 | 09:00:00 AM | 3 | 3.922 | 0
63659 | 02/28/1997 | 10:00:00 AM | 3 | 3.782 | 0
63660 | 02/28/1997 | 11:00:00 AM | 3 | 3.964 | 0
63661 | 02/28/1997 | 12:00:00 PM | 3 | 4.766 | 0
63662 | 02/28/1997 | 01:00:00 PM | 3 | 6.012 | 0
63663 | 02/28/1997 | 02:00:00 PM | 3 | 7.53 | 0
63664 | 02/28/1997 | 03:00:00 PM | 3 | 9.02 | 0
63665 | 02/28/1997 | 04:00:00 PM | 3 | 10.33 | 0
63666 | 02/28/1997 | 05:00:00 PM | 3 | 11.16 | 0
63667 | 02/28/1997 | 06:00:00 PM | 3 | 11.42 | 0
63668 | 02/28/1997 | 07:00:00 PM | 3 | 11.11 | 0
63669 | 02/28/1997 | 08:00:00 PM | 3 | 10.43 | 0
63670 | 02/28/1997 | 09:00:00 PM | 3 | 9.64 | 0
63671 | 02/28/1997 | 10:00:00 PM | 3 | 8.84 | 0
63672 | 02/28/1997 | 11:00:00 PM | 3 | 8.07 | 0
63673 | 03/01/1997 | 12:00:00 AM | 3 | 7.36 | 0
63674 | 03/01/1997 | 01:00:00 AM | 3 | 6.709 | 0
63675 | 03/01/1997 | 02:00:00 AM | 3 | 6.171 | 0
63676 | 03/01/1997 | 03:00:00 AM | 3 | 5.701 | 0
63677 | 03/01/1997 | 04:00:00 AM | 3 | 5.272 | 0
63678 | 03/01/1997 | 05:00:00 AM | 3 | 4.895 | 0
63679 | 03/01/1997 | 06:00:00 AM | 3 | 4.573 | 0
63680 | 03/01/1997 | 07:00:00 AM | 3 | 4.31 | 0
63681 | 03/01/1997 | 08:00:00 AM | 3 | 4.089 | 0
63682 | 03/01/1997 | 09:00:00 AM | 3 | 4.007 | 0
63683 | 03/01/1997 | 10:00:00 AM | 3 | 4.142 | 0
63684 | 03/01/1997 | 11:00:00 AM | 3 | 4.614 | 0
63685 | 03/01/1997 | 12:00:00 PM | 3 | 5.551 | 0
63686 | 03/01/1997 | 01:00:00 PM | 3 | 6.783 | 0
63687 | 03/01/1997 | 02:00:00 PM | 3 | 7.98 | 0
63688 | 03/01/1997 | 03:00:00 PM | 3 | 8.91 | 0
63689 | 03/01/1997 | 04:00:00 PM | 3 | 9.43 | 0
63690 | 03/01/1997 | 05:00:00 PM | 3 | 9.59 | 0
63691 | 03/01/1997 | 06:00:00 PM | 3 | 9.63 | 0
63692 | 03/01/1997 | 07:00:00 PM | 3 | 9.54 | 0
63693 | 03/01/1997 | 08:00:00 PM | 3 | 9.26 | 0
63694 | 03/01/1997 | 09:00:00 PM | 3 | 8.83 | 0
63695 | 03/01/1997 | 10:00:00 PM | 3 | 8.33 | 0
63696 | 03/01/1997 | 11:00:00 PM | 3 | 7.9 | 0
63697 | 03/02/1997 | 12:00:00 AM | 3 | 7.57 | 0
63698 | 03/02/1997 | 01:00:00 AM | 3 | 7.22 | 0
63699 | 03/02/1997 | 02:00:00 AM | 3 | 6.885 | 0
63700 | 03/02/1997 | 03:00:00 AM | 3 | 6.738 | 0
63701 | 03/02/1997 | 04:00:00 AM | 3 | 6.707 | 0
63702 | 03/02/1997 | 05:00:00 AM | 3 | 6.707 | 0
63703 | 03/02/1997 | 06:00:00 AM | 3 | 6.657 | 0
63704 | 03/02/1997 | 07:00:00 AM | 3 | 6.542 | 0
63705 | 03/02/1997 | 08:00:00 AM | 3 | 6.429 | 0
63706 | 03/02/1997 | 09:00:00 AM | 3 | 6.459 | 0
63707 | 03/02/1997 | 10:00:00 AM | 3 | 6.885 | 0
63708 | 03/02/1997 | 11:00:00 AM | 3 | 7.66 | 0
63709 | 03/02/1997 | 12:00:00 PM | 3 | 8.7 | 0
63710 | 03/02/1997 | 01:00:00 PM | 3 | 9.93 | 0
63711 | 03/02/1997 | 02:00:00 PM | 3 | 11.12 | 0
63712 | 03/02/1997 | 03:00:00 PM | 3 | 12.05 | 0
63713 | 03/02/1997 | 04:00:00 PM | 3 | 12.53 | 0
63714 | 03/02/1997 | 05:00:00 PM | 3 | 12.7 | 0
63715 | 03/02/1997 | 06:00:00 PM | 3 | 12.46 | 0
63716 | 03/02/1997 | 07:00:00 PM | 3 | 11.83 | 0
63717 | 03/02/1997 | 08:00:00 PM | 3 | 11.01 | 0
63718 | 03/02/1997 | 09:00:00 PM | 3 | 10.19 | 0
63719 | 03/02/1997 | 10:00:00 PM | 3 | 9.45 | 0
63720 | 03/02/1997 | 11:00:00 PM | 3 | 8.8 | 0
63721 | 03/03/1997 | 12:00:00 AM | 3 | 8.25 | 0
63722 | 03/03/1997 | 01:00:00 AM | 3 | 7.75 | 0
63723 | 03/03/1997 | 02:00:00 AM | 3 | 7.27 | 0
63724 | 03/03/1997 | 03:00:00 AM | 3 | 6.854 | 0
63725 | 03/03/1997 | 04:00:00 AM | 3 | 6.454 | 0
63726 | 03/03/1997 | 05:00:00 AM | 3 | 6.056 | 0
63727 | 03/03/1997 | 06:00:00 AM | 3 | 5.693 | 0
63728 | 03/03/1997 | 07:00:00 AM | 3 | 5.389 | 0
63729 | 03/03/1997 | 08:00:00 AM | 3 | 5.137 | 0
63730 | 03/03/1997 | 09:00:00 AM | 3 | 5.094 | 0
63731 | 03/03/1997 | 10:00:00 AM | 3 | 5.525 | 0
63732 | 03/03/1997 | 11:00:00 AM | 3 | 6.333 | 0
63733 | 03/03/1997 | 12:00:00 PM | 3 | 7.24 | 0
79410 | 12/16/1998 | 06:00:00 PM | 3 | 7.72 | 0
79411 | 12/16/1998 | 07:00:00 PM | 3 | 7.63 | 0
79412 | 12/16/1998 | 08:00:00 PM | 3 | 7.24 | 0
79413 | 12/16/1998 | 09:00:00 PM | 3 | 6.745 | 0
79414 | 12/16/1998 | 10:00:00 PM | 3 | 6.212 | 0
79415 | 12/16/1998 | 11:00:00 PM | 3 | 5.675 | 0
79416 | 12/17/1998 | 12:00:00 AM | 3 | 5.137 | 0
61266 | 11/20/1996 | 05:00:00 PM | 3 | 13.52 | 0
54318 | 03/26/1999 | 05:00:00 PM | 2 | 26.06 | 0
54319 | 03/26/1999 | 06:00:00 PM | 2 | 24.77 | 0
54320 | 03/26/1999 | 07:00:00 PM | 2 | 22.88 | 0
54321 | 03/26/1999 | 08:00:00 PM | 2 | 20.84 | 0
54322 | 03/26/1999 | 09:00:00 PM | 2 | 19.09 | 0
54323 | 03/26/1999 | 10:00:00 PM | 2 | 17.61 | 0
54324 | 03/26/1999 | 11:00:00 PM | 2 | 16.34 | 0
54325 | 03/27/1999 | 12:00:00 AM | 2 | 15.26 | 0
54326 | 03/27/1999 | 01:00:00 AM | 2 | 14.32 | 0
54327 | 03/27/1999 | 02:00:00 AM | 2 | 13.48 | 0
54328 | 03/27/1999 | 03:00:00 AM | 2 | 12.71 | 0
54329 | 03/27/1999 | 04:00:00 AM | 2 | 12.01 | 0
54330 | 03/27/1999 | 05:00:00 AM | 2 | 11.25 | 0
54331 | 03/27/1999 | 06:00:00 AM | 2 | 10.46 | 0
54332 | 03/27/1999 | 07:00:00 AM | 2 | 9.75 | 0
54333 | 03/27/1999 | 08:00:00 AM | 2 | 9.57 | 0
54334 | 03/27/1999 | 09:00:00 AM | 2 | 10.41 | 0
54335 | 03/27/1999 | 10:00:00 AM | 2 | 12.09 | 0
54336 | 03/27/1999 | 11:00:00 AM | 2 | 14.28 | 0
54337 | 03/27/1999 | 12:00:00 PM | 2 | 16.83 | 0
54338 | 03/27/1999 | 01:00:00 PM | 2 | 19.46 | 0
54339 | 03/27/1999 | 02:00:00 PM | 2 | 22 | 0
54340 | 03/27/1999 | 03:00:00 PM | 2 | 23.92 | 0
54341 | 03/27/1999 | 04:00:00 PM | 2 | 24.46 | 0
54342 | 03/27/1999 | 05:00:00 PM | 2 | 24.06 | 0
54343 | 03/27/1999 | 06:00:00 PM | 2 | 22.81 | 0
54344 | 03/27/1999 | 07:00:00 PM | 2 | 20.81 | 0
54345 | 03/27/1999 | 08:00:00 PM | 2 | 18.71 | 0
54346 | 03/27/1999 | 09:00:00 PM | 2 | 16.95 | 0
54347 | 03/27/1999 | 10:00:00 PM | 2 | 15.51 | 0
54348 | 03/27/1999 | 11:00:00 PM | 2 | 14.31 | 0
54349 | 03/28/1999 | 12:00:00 AM | 2 | 13.28 | 0
54350 | 03/28/1999 | 01:00:00 AM | 2 | 12.33 | 0
54351 | 03/28/1999 | 02:00:00 AM | 2 | 11.4 | 0
54352 | 03/28/1999 | 03:00:00 AM | 2 | 10.52 | 0
54353 | 03/28/1999 | 04:00:00 AM | 2 | 9.84 | 0
54354 | 03/28/1999 | 05:00:00 AM | 2 | 9.33 | 0
54355 | 03/28/1999 | 06:00:00 AM | 2 | 8.84 | 0
54356 | 03/28/1999 | 07:00:00 AM | 2 | 8.41 | 0
54357 | 03/28/1999 | 08:00:00 AM | 2 | 8.29 | 0
54358 | 03/28/1999 | 09:00:00 AM | 2 | 9.29 | 0
54359 | 03/28/1999 | 10:00:00 AM | 2 | 11.34 | 0
54360 | 03/28/1999 | 11:00:00 AM | 2 | 14.06 | 0
54361 | 03/28/1999 | 12:00:00 PM | 2 | 16.82 | 0
54362 | 03/28/1999 | 01:00:00 PM | 2 | 19.43 | 0
54363 | 03/28/1999 | 02:00:00 PM | 2 | 21.65 | 0
54364 | 03/28/1999 | 03:00:00 PM | 2 | 23.07 | 0
54365 | 03/28/1999 | 04:00:00 PM | 2 | 23.72 | 0
54366 | 03/28/1999 | 05:00:00 PM | 2 | 23.62 | 0
54367 | 03/28/1999 | 06:00:00 PM | 2 | 22.66 | 0
54368 | 03/28/1999 | 07:00:00 PM | 2 | 20.94 | 0
54369 | 03/28/1999 | 08:00:00 PM | 2 | 19 | 0
54370 | 03/28/1999 | 09:00:00 PM | 2 | 17.31 | 0
54371 | 03/28/1999 | 10:00:00 PM | 2 | 15.85 | 0
54372 | 03/28/1999 | 11:00:00 PM | 2 | 14.61 | 0
54373 | 03/29/1999 | 12:00:00 AM | 2 | 13.51 | 0
54374 | 03/29/1999 | 01:00:00 AM | 2 | 12.6 | 0
45664 | 03/31/1998 | 03:00:00 AM | 2 | 10.39 | 0
45665 | 03/31/1998 | 04:00:00 AM | 2 | 10.08 | 0
45666 | 03/31/1998 | 05:00:00 AM | 2 | 9.8 | 0
45667 | 03/31/1998 | 06:00:00 AM | 2 | 9.49 | 0
45668 | 03/31/1998 | 07:00:00 AM | 2 | 9.18 | 0
45669 | 03/31/1998 | 08:00:00 AM | 2 | 9 | 0
45670 | 03/31/1998 | 09:00:00 AM | 2 | 9.22 | 0
45671 | 03/31/1998 | 10:00:00 AM | 2 | 9.51 | 0
45672 | 03/31/1998 | 11:00:00 AM | 2 | 10.04 | 0
45673 | 03/31/1998 | 12:00:00 PM | 2 | 10.02 | 0
45674 | 03/31/1998 | 01:00:00 PM | 2 | 10.04 | 0
45675 | 03/31/1998 | 02:00:00 PM | 2 | 10.08 | 0
45676 | 03/31/1998 | 03:00:00 PM | 2 | 10.16 | 0
45677 | 03/31/1998 | 04:00:00 PM | 2 | 10.05 | 0
45678 | 03/31/1998 | 05:00:00 PM | 2 | 9.92 | 0
45679 | 03/31/1998 | 06:00:00 PM | 2 | 9.46 | 0
45680 | 03/31/1998 | 07:00:00 PM | 2 | 8.98 | 0
45681 | 03/31/1998 | 08:00:00 PM | 2 | 8.54 | 0
45682 | 03/31/1998 | 09:00:00 PM | 2 | 8.14 | 0
45683 | 03/31/1998 | 10:00:00 PM | 2 | 7.47 | 0
45684 | 03/31/1998 | 11:00:00 PM | 2 | 6.558 | 0
45685 | 04/01/1998 | 12:00:00 AM | 2 | 5.932 | 0
45686 | 04/01/1998 | 01:00:00 AM | 2 | 5.482 | 0
45687 | 04/01/1998 | 02:00:00 AM | 2 | 5.135 | 0
45688 | 04/01/1998 | 03:00:00 AM | 2 | 4.864 | 0
45689 | 04/01/1998 | 04:00:00 AM | 2 | 4.637 | 0
45690 | 04/01/1998 | 05:00:00 AM | 2 | 4.447 | 0
45691 | 04/01/1998 | 06:00:00 AM | 2 | 4.284 | 0
45692 | 04/01/1998 | 07:00:00 AM | 2 | 4.141 | 0
45693 | 04/01/1998 | 08:00:00 AM | 2 | 4.008 | 0
45694 | 04/01/1998 | 09:00:00 AM | 2 | 3.862 | 0
45695 | 04/01/1998 | 10:00:00 AM | 2 | 4.033 | 0
45696 | 04/01/1998 | 11:00:00 AM | 2 | 5.494 | 0
45697 | 04/01/1998 | 12:00:00 PM | 2 | 8.12 | 0
45698 | 04/01/1998 | 01:00:00 PM | 2 | 10.56 | 0
45699 | 04/01/1998 | 02:00:00 PM | 2 | 12.34 | 0
54307 | 03/26/1999 | 06:00:00 AM | 2 | 12.11 | 0
45700 | 04/01/1998 | 03:00:00 PM | 2 | 14.55 | 0
45701 | 04/01/1998 | 04:00:00 PM | 2 | 16.15 | 0
45702 | 04/01/1998 | 05:00:00 PM | 2 | 16.05 | 0
45703 | 04/01/1998 | 06:00:00 PM | 2 | 14.63 | 0
45704 | 04/01/1998 | 07:00:00 PM | 2 | 13.4 | 0
45705 | 04/01/1998 | 08:00:00 PM | 2 | 12.41 | 0
45706 | 04/01/1998 | 09:00:00 PM | 2 | 11.46 | 0
45707 | 04/01/1998 | 10:00:00 PM | 2 | 10.38 | 0
45708 | 04/01/1998 | 11:00:00 PM | 2 | 9.38 | 0
45709 | 04/02/1998 | 12:00:00 AM | 2 | 8.47 | 0
45710 | 04/02/1998 | 01:00:00 AM | 2 | 7.65 | 0
45711 | 04/02/1998 | 02:00:00 AM | 2 | 6.994 | 0
45712 | 04/02/1998 | 03:00:00 AM | 2 | 6.445 | 0
45713 | 04/02/1998 | 04:00:00 AM | 2 | 5.927 | 0
45714 | 04/02/1998 | 05:00:00 AM | 2 | 5.376 | 0
45715 | 04/02/1998 | 06:00:00 AM | 2 | 4.854 | 0
45716 | 04/02/1998 | 07:00:00 AM | 2 | 4.456 | 0
45717 | 04/02/1998 | 08:00:00 AM | 2 | 4.83 | 0
45718 | 04/02/1998 | 09:00:00 AM | 2 | 6.391 | 0
45719 | 04/02/1998 | 10:00:00 AM | 2 | 9.03 | 0
45720 | 04/02/1998 | 11:00:00 AM | 2 | 12.09 | 0
45721 | 04/02/1998 | 12:00:00 PM | 2 | 13.89 | 0
45722 | 04/02/1998 | 01:00:00 PM | 2 | 15.92 | 0
45723 | 04/02/1998 | 02:00:00 PM | 2 | 17.54 | 0
45724 | 04/02/1998 | 03:00:00 PM | 2 | 17.78 | 0
45725 | 04/02/1998 | 04:00:00 PM | 2 | 18.05 | 0
45726 | 04/02/1998 | 05:00:00 PM | 2 | 17.89 | 0
45727 | 04/02/1998 | 06:00:00 PM | 2 | 17.14 | 0
45728 | 04/02/1998 | 07:00:00 PM | 2 | 15.9 | 0
45729 | 04/02/1998 | 08:00:00 PM | 2 | 14.67 | 0
45730 | 04/02/1998 | 09:00:00 PM | 2 | 13.67 | 0
45731 | 04/02/1998 | 10:00:00 PM | 2 | 12.87 | 0
45732 | 04/02/1998 | 11:00:00 PM | 2 | 12.24 | 0
45733 | 04/03/1998 | 12:00:00 AM | 2 | 11.69 | 0
45734 | 04/03/1998 | 01:00:00 AM | 2 | 11.22 | 0
45735 | 04/03/1998 | 02:00:00 AM | 2 | 10.79 | 0
45736 | 04/03/1998 | 03:00:00 AM | 2 | 10.42 | 0
45737 | 04/03/1998 | 04:00:00 AM | 2 | 9.98 | 0
45738 | 04/03/1998 | 05:00:00 AM | 2 | 9.43 | 0
45739 | 04/03/1998 | 06:00:00 AM | 2 | 8.86 | 0
45740 | 04/03/1998 | 07:00:00 AM | 2 | 8.31 | 0
45741 | 04/03/1998 | 08:00:00 AM | 2 | 8.43 | 0
45742 | 04/03/1998 | 09:00:00 AM | 2 | 9.58 | 0
45743 | 04/03/1998 | 10:00:00 AM | 2 | 11.74 | 0
45744 | 04/03/1998 | 11:00:00 AM | 2 | 14.16 | 0
45745 | 04/03/1998 | 12:00:00 PM | 2 | 15.03 | 0
45746 | 04/03/1998 | 01:00:00 PM | 2 | 14.58 | 0
45747 | 04/03/1998 | 02:00:00 PM | 2 | 14.53 | 0
45748 | 04/03/1998 | 03:00:00 PM | 2 | 13.77 | 0
45749 | 04/03/1998 | 04:00:00 PM | 2 | 13.27 | 0
45750 | 04/03/1998 | 05:00:00 PM | 2 | 13.46 | 0
45751 | 04/03/1998 | 06:00:00 PM | 2 | 13.09 | 0
45752 | 04/03/1998 | 07:00:00 PM | 2 | 12.15 | 0
45753 | 04/03/1998 | 08:00:00 PM | 2 | 11.24 | 0
45754 | 04/03/1998 | 09:00:00 PM | 2 | 10.52 | 0
45755 | 04/03/1998 | 10:00:00 PM | 2 | 9.84 | 0
45756 | 04/03/1998 | 11:00:00 PM | 2 | 9.07 | 0
45757 | 04/04/1998 | 12:00:00 AM | 2 | 8.32 | 0
45758 | 04/04/1998 | 01:00:00 AM | 2 | 7.7 | 0
45759 | 04/04/1998 | 02:00:00 AM | 2 | 7.18 | 0
45760 | 04/04/1998 | 03:00:00 AM | 2 | 6.754 | 0
45761 | 04/04/1998 | 04:00:00 AM | 2 | 6.299 | 0
45762 | 04/04/1998 | 05:00:00 AM | 2 | 5.792 | 0
45763 | 04/04/1998 | 06:00:00 AM | 2 | 5.25 | 0
45764 | 04/04/1998 | 07:00:00 AM | 2 | 4.796 | 0
45765 | 04/04/1998 | 08:00:00 AM | 2 | 5.126 | 0
45766 | 04/04/1998 | 09:00:00 AM | 2 | 6.694 | 0
45767 | 04/04/1998 | 10:00:00 AM | 2 | 9.19 | 0
45768 | 04/04/1998 | 11:00:00 AM | 2 | 12.08 | 0
45769 | 04/04/1998 | 12:00:00 PM | 2 | 14.44 | 0
45770 | 04/04/1998 | 01:00:00 PM | 2 | 15.75 | 0
45771 | 04/04/1998 | 02:00:00 PM | 2 | 17.11 | 0
45773 | 04/04/1998 | 04:00:00 PM | 2 | 16.61 | 0
45774 | 04/04/1998 | 05:00:00 PM | 2 | 15.68 | 0
45775 | 04/04/1998 | 06:00:00 PM | 2 | 14.41 | 0
110854 | 04/09/1996 | 10:00:00 PM | 5 | 19.77 | 0
110855 | 04/09/1996 | 11:00:00 PM | 5 | 19.82 | 0
110856 | 04/10/1996 | 12:00:00 AM | 5 | 19.79 | 0
110857 | 04/10/1996 | 01:00:00 AM | 5 | 19.71 | 0
110858 | 04/10/1996 | 02:00:00 AM | 5 | 19.59 | 0
110859 | 04/10/1996 | 03:00:00 AM | 5 | 19.42 | 0
110860 | 04/10/1996 | 04:00:00 AM | 5 | 19.23 | 0
61651 | 12/06/1996 | 06:00:00 PM | 3 | 8.04 | 0
61652 | 12/06/1996 | 07:00:00 PM | 3 | 7.92 | 0
61653 | 12/06/1996 | 08:00:00 PM | 3 | 7.62 | 0
61654 | 12/06/1996 | 09:00:00 PM | 3 | 7.28 | 0
61655 | 12/06/1996 | 10:00:00 PM | 3 | 6.924 | 0
61656 | 12/06/1996 | 11:00:00 PM | 3 | 6.623 | 0
61657 | 12/07/1996 | 12:00:00 AM | 3 | 6.387 | 0
61658 | 12/07/1996 | 01:00:00 AM | 3 | 6.163 | 0
61659 | 12/07/1996 | 02:00:00 AM | 3 | 5.907 | 0
61660 | 12/07/1996 | 03:00:00 AM | 3 | 5.615 | 0
61661 | 12/07/1996 | 04:00:00 AM | 3 | 5.278 | 0
61662 | 12/07/1996 | 05:00:00 AM | 3 | 4.936 | 0
61663 | 12/07/1996 | 06:00:00 AM | 3 | 4.63 | 0
61664 | 12/07/1996 | 07:00:00 AM | 3 | 4.379 | 0
61665 | 12/07/1996 | 08:00:00 AM | 3 | 4.152 | 0
61666 | 12/07/1996 | 09:00:00 AM | 3 | 3.899 | 0
61667 | 12/07/1996 | 10:00:00 AM | 3 | 3.67 | 0
61668 | 12/07/1996 | 11:00:00 AM | 3 | 3.634 | 0
61669 | 12/07/1996 | 12:00:00 PM | 3 | 4.12 | 0
61670 | 12/07/1996 | 01:00:00 PM | 3 | 4.745 | 0
61671 | 12/07/1996 | 02:00:00 PM | 3 | 5.327 | 0
61672 | 12/07/1996 | 03:00:00 PM | 3 | 6.239 | 0
61673 | 12/07/1996 | 04:00:00 PM | 3 | 7.11 | 0
61674 | 12/07/1996 | 05:00:00 PM | 3 | 7.9 | 0
61675 | 12/07/1996 | 06:00:00 PM | 3 | 8.48 | 0
61676 | 12/07/1996 | 07:00:00 PM | 3 | 8.62 | 0
61677 | 12/07/1996 | 08:00:00 PM | 3 | 8.44 | 0
61678 | 12/07/1996 | 09:00:00 PM | 3 | 8.15 | 0
61679 | 12/07/1996 | 10:00:00 PM | 3 | 7.79 | 0
61680 | 12/07/1996 | 11:00:00 PM | 3 | 7.44 | 0
61681 | 12/08/1996 | 12:00:00 AM | 3 | 7.11 | 0
61682 | 12/08/1996 | 01:00:00 AM | 3 | 6.824 | 0
61683 | 12/08/1996 | 02:00:00 AM | 3 | 6.574 | 0
61684 | 12/08/1996 | 03:00:00 AM | 3 | 6.324 | 0
61685 | 12/08/1996 | 04:00:00 AM | 3 | 6.08 | 0
61686 | 12/08/1996 | 05:00:00 AM | 3 | 5.841 | 0
61687 | 12/08/1996 | 06:00:00 AM | 3 | 5.704 | 0
61688 | 12/08/1996 | 07:00:00 AM | 3 | 5.644 | 0
61689 | 12/08/1996 | 08:00:00 AM | 3 | 5.633 | 0
61690 | 12/08/1996 | 09:00:00 AM | 3 | 5.588 | 0
61691 | 12/08/1996 | 10:00:00 AM | 3 | 5.531 | 0
61692 | 12/08/1996 | 11:00:00 AM | 3 | 5.646 | 0
61693 | 12/08/1996 | 12:00:00 PM | 3 | 6.194 | 0
61694 | 12/08/1996 | 01:00:00 PM | 3 | 7.1 | 0
61695 | 12/08/1996 | 02:00:00 PM | 3 | 8.21 | 0
61696 | 12/08/1996 | 03:00:00 PM | 3 | 9.26 | 0
61697 | 12/08/1996 | 04:00:00 PM | 3 | 10.14 | 0
61698 | 12/08/1996 | 05:00:00 PM | 3 | 10.8 | 0
61699 | 12/08/1996 | 06:00:00 PM | 3 | 11.14 | 0
61700 | 12/08/1996 | 07:00:00 PM | 3 | 11.16 | 0
61701 | 12/08/1996 | 08:00:00 PM | 3 | 10.96 | 0
61702 | 12/08/1996 | 09:00:00 PM | 3 | 10.67 | 0
61703 | 12/08/1996 | 10:00:00 PM | 3 | 10.38 | 0
61704 | 12/08/1996 | 11:00:00 PM | 3 | 10.02 | 0
61705 | 12/09/1996 | 12:00:00 AM | 3 | 9.58 | 0
61706 | 12/09/1996 | 01:00:00 AM | 3 | 9.09 | 0
61707 | 12/09/1996 | 02:00:00 AM | 3 | 8.6 | 0
61708 | 12/09/1996 | 03:00:00 AM | 3 | 8.15 | 0
61709 | 12/09/1996 | 04:00:00 AM | 3 | 7.77 | 0
61710 | 12/09/1996 | 05:00:00 AM | 3 | 7.49 | 0
61711 | 12/09/1996 | 06:00:00 AM | 3 | 7.48 | 0
61712 | 12/09/1996 | 07:00:00 AM | 3 | 7.61 | 0
61713 | 12/09/1996 | 08:00:00 AM | 3 | 7.74 | 0
61714 | 12/09/1996 | 09:00:00 AM | 3 | 7.79 | 0
61715 | 12/09/1996 | 10:00:00 AM | 3 | 7.79 | 0
61716 | 12/09/1996 | 11:00:00 AM | 3 | 7.89 | 0
61717 | 12/09/1996 | 12:00:00 PM | 3 | 8.18 | 0
61718 | 12/09/1996 | 01:00:00 PM | 3 | 8.69 | 0
61719 | 12/09/1996 | 02:00:00 PM | 3 | 9.24 | 0
61720 | 12/09/1996 | 03:00:00 PM | 3 | 9.63 | 0
61721 | 12/09/1996 | 04:00:00 PM | 3 | 9.89 | 0
61722 | 12/09/1996 | 05:00:00 PM | 3 | 10.04 | 0
61723 | 12/09/1996 | 06:00:00 PM | 3 | 10.18 | 0
61724 | 12/09/1996 | 07:00:00 PM | 3 | 10.15 | 0
61725 | 12/09/1996 | 08:00:00 PM | 3 | 9.97 | 0
61726 | 12/09/1996 | 09:00:00 PM | 3 | 9.71 | 0
61727 | 12/09/1996 | 10:00:00 PM | 3 | 9.37 | 0
61728 | 12/09/1996 | 11:00:00 PM | 3 | 9.03 | 0
61729 | 12/10/1996 | 12:00:00 AM | 3 | 8.71 | 0
61730 | 12/10/1996 | 01:00:00 AM | 3 | 8.35 | 0
61731 | 12/10/1996 | 02:00:00 AM | 3 | 8.06 | 0
61732 | 12/10/1996 | 03:00:00 AM | 3 | 7.91 | 0
61733 | 12/10/1996 | 04:00:00 AM | 3 | 7.86 | 0
61734 | 12/10/1996 | 05:00:00 AM | 3 | 7.85 | 0
61735 | 12/10/1996 | 06:00:00 AM | 3 | 7.81 | 0
61736 | 12/10/1996 | 07:00:00 AM | 3 | 7.79 | 0
61737 | 12/10/1996 | 08:00:00 AM | 3 | 7.77 | 0
61738 | 12/10/1996 | 09:00:00 AM | 3 | 7.75 | 0
61739 | 12/10/1996 | 10:00:00 AM | 3 | 7.6 | 0
61740 | 12/10/1996 | 11:00:00 AM | 3 | 7.4 | 0
61741 | 12/10/1996 | 12:00:00 PM | 3 | 7.31 | 0
61742 | 12/10/1996 | 01:00:00 PM | 3 | 7.31 | 0
61743 | 12/10/1996 | 02:00:00 PM | 3 | 7.49 | 0
61744 | 12/10/1996 | 03:00:00 PM | 3 | 7.86 | 0
61745 | 12/10/1996 | 04:00:00 PM | 3 | 8.29 | 0
61746 | 12/10/1996 | 05:00:00 PM | 3 | 8.51 | 0
61747 | 12/10/1996 | 06:00:00 PM | 3 | 8.46 | 0
61748 | 12/10/1996 | 07:00:00 PM | 3 | 8.25 | 0
61749 | 12/10/1996 | 08:00:00 PM | 3 | 7.95 | 0
61750 | 12/10/1996 | 09:00:00 PM | 3 | 7.62 | 0
61751 | 12/10/1996 | 10:00:00 PM | 3 | 7.34 | 0
61752 | 12/10/1996 | 11:00:00 PM | 3 | 7.06 | 0
61753 | 12/11/1996 | 12:00:00 AM | 3 | 6.821 | 0
61754 | 12/11/1996 | 01:00:00 AM | 3 | 6.571 | 0
61755 | 12/11/1996 | 02:00:00 AM | 3 | 6.296 | 0
61756 | 12/11/1996 | 03:00:00 AM | 3 | 6.032 | 0
61757 | 12/11/1996 | 04:00:00 AM | 3 | 5.818 | 0
61758 | 12/11/1996 | 05:00:00 AM | 3 | 5.669 | 0
61759 | 12/11/1996 | 06:00:00 AM | 3 | 5.565 | 0
61760 | 12/11/1996 | 07:00:00 AM | 3 | 5.462 | 0
61761 | 12/11/1996 | 08:00:00 AM | 3 | 5.395 | 0
61762 | 12/11/1996 | 09:00:00 AM | 3 | 5.346 | 0
61763 | 12/11/1996 | 10:00:00 AM | 3 | 5.24 | 0
61764 | 12/11/1996 | 11:00:00 AM | 3 | 5.229 | 0
61765 | 12/11/1996 | 12:00:00 PM | 3 | 5.625 | 0
61766 | 12/11/1996 | 01:00:00 PM | 3 | 6.43 | 0
61767 | 12/11/1996 | 02:00:00 PM | 3 | 7.42 | 0
61768 | 12/11/1996 | 03:00:00 PM | 3 | 8.48 | 0
61769 | 12/11/1996 | 04:00:00 PM | 3 | 9.38 | 0
61770 | 12/11/1996 | 05:00:00 PM | 3 | 9.99 | 0
61771 | 12/11/1996 | 06:00:00 PM | 3 | 10.25 | 0
61772 | 12/11/1996 | 07:00:00 PM | 3 | 10.13 | 0
61773 | 12/11/1996 | 08:00:00 PM | 3 | 9.83 | 0
61774 | 12/11/1996 | 09:00:00 PM | 3 | 9.49 | 0
61775 | 12/11/1996 | 10:00:00 PM | 3 | 9.13 | 0
61776 | 12/11/1996 | 11:00:00 PM | 3 | 8.78 | 0
61777 | 12/12/1996 | 12:00:00 AM | 3 | 8.48 | 0
61778 | 12/12/1996 | 01:00:00 AM | 3 | 8.21 | 0
61779 | 12/12/1996 | 02:00:00 AM | 3 | 7.94 | 0
61780 | 12/12/1996 | 03:00:00 AM | 3 | 7.74 | 0
61781 | 12/12/1996 | 04:00:00 AM | 3 | 7.62 | 0
61782 | 12/12/1996 | 05:00:00 AM | 3 | 7.54 | 0
61783 | 12/12/1996 | 06:00:00 AM | 3 | 7.45 | 0
61784 | 12/12/1996 | 07:00:00 AM | 3 | 7.31 | 0
61785 | 12/12/1996 | 08:00:00 AM | 3 | 7.16 | 0
61786 | 12/12/1996 | 09:00:00 AM | 3 | 6.957 | 0
61787 | 12/12/1996 | 10:00:00 AM | 3 | 6.779 | 0
64197 | 03/22/1997 | 08:00:00 PM | 3 | 21.65 | 0
64198 | 03/22/1997 | 09:00:00 PM | 3 | 20.98 | 0
64199 | 03/22/1997 | 10:00:00 PM | 3 | 20.33 | 0
64200 | 03/22/1997 | 11:00:00 PM | 3 | 19.71 | 0
64201 | 03/23/1997 | 12:00:00 AM | 3 | 19.11 | 0
64202 | 03/23/1997 | 01:00:00 AM | 3 | 18.52 | 0
64203 | 03/23/1997 | 02:00:00 AM | 3 | 17.96 | 0
64204 | 03/23/1997 | 03:00:00 AM | 3 | 17.39 | 0
64205 | 03/23/1997 | 04:00:00 AM | 3 | 16.83 | 0
64206 | 03/23/1997 | 05:00:00 AM | 3 | 16.3 | 0
64207 | 03/23/1997 | 06:00:00 AM | 3 | 15.75 | 0
64208 | 03/23/1997 | 07:00:00 AM | 3 | 15.24 | 0
64209 | 03/23/1997 | 08:00:00 AM | 3 | 14.84 | 0
64210 | 03/23/1997 | 09:00:00 AM | 3 | 14.78 | 0
64211 | 03/23/1997 | 10:00:00 AM | 3 | 15.3 | 0
64212 | 03/23/1997 | 11:00:00 AM | 3 | 16.42 | 0
64213 | 03/23/1997 | 12:00:00 PM | 3 | 18 | 0
64214 | 03/23/1997 | 01:00:00 PM | 3 | 19.78 | 0
64215 | 03/23/1997 | 02:00:00 PM | 3 | 21.52 | 0
64216 | 03/23/1997 | 03:00:00 PM | 3 | 22.92 | 0
64217 | 03/23/1997 | 04:00:00 PM | 3 | 23.96 | 0
64218 | 03/23/1997 | 05:00:00 PM | 3 | 24.43 | 0
64219 | 03/23/1997 | 06:00:00 PM | 3 | 24.36 | 0
64220 | 03/23/1997 | 07:00:00 PM | 3 | 23.9 | 0
64221 | 03/23/1997 | 08:00:00 PM | 3 | 23.13 | 0
64222 | 03/23/1997 | 09:00:00 PM | 3 | 22.19 | 0
64223 | 03/23/1997 | 10:00:00 PM | 3 | 21.23 | 0
64224 | 03/23/1997 | 11:00:00 PM | 3 | 20.3 | 0
64225 | 03/24/1997 | 12:00:00 AM | 3 | 19.43 | 0
64226 | 03/24/1997 | 01:00:00 AM | 3 | 18.62 | 0
60975 | 11/08/1996 | 02:00:00 PM | 3 | 9.61 | 0
60976 | 11/08/1996 | 03:00:00 PM | 3 | 11.15 | 0
81783 | 03/25/1999 | 03:00:00 PM | 3 | 19.62 | 0
81784 | 03/25/1999 | 04:00:00 PM | 3 | 20.75 | 0
81785 | 03/25/1999 | 05:00:00 PM | 3 | 21.51 | 0
81786 | 03/25/1999 | 06:00:00 PM | 3 | 21.7 | 0
81787 | 03/25/1999 | 07:00:00 PM | 3 | 21.34 | 0
81788 | 03/25/1999 | 08:00:00 PM | 3 | 20.64 | 0
103829 | 08/10/1998 | 06:00:00 PM | 4 | 34.7 | 0
103830 | 08/10/1998 | 07:00:00 PM | 4 | 35.32 | 0
103831 | 08/10/1998 | 08:00:00 PM | 4 | 35.8 | 0
103832 | 08/10/1998 | 09:00:00 PM | 4 | 36.09 | 0
103833 | 08/10/1998 | 10:00:00 PM | 4 | 36.16 | 0
103834 | 08/10/1998 | 11:00:00 PM | 4 | 36.07 | 0
103835 | 08/11/1998 | 12:00:00 AM | 4 | 35.86 | 0
103836 | 08/11/1998 | 01:00:00 AM | 4 | 35.57 | 0
103837 | 08/11/1998 | 02:00:00 AM | 4 | 35.22 | 0
103838 | 08/11/1998 | 03:00:00 AM | 4 | 34.82 | 0
103839 | 08/11/1998 | 04:00:00 AM | 4 | 34.43 | 0
103840 | 08/11/1998 | 05:00:00 AM | 4 | 34.02 | 0
103841 | 08/11/1998 | 06:00:00 AM | 4 | 33.6 | 0
103842 | 08/11/1998 | 07:00:00 AM | 4 | 33.18 | 0
103843 | 08/11/1998 | 08:00:00 AM | 4 | 32.75 | 0
103844 | 08/11/1998 | 09:00:00 AM | 4 | 32.34 | 0
103845 | 08/11/1998 | 10:00:00 AM | 4 | 32.01 | 0
103846 | 08/11/1998 | 11:00:00 AM | 4 | 31.84 | 0
103847 | 08/11/1998 | 12:00:00 PM | 4 | 31.88 | 0
103848 | 08/11/1998 | 01:00:00 PM | 4 | 32.15 | 0
103849 | 08/11/1998 | 02:00:00 PM | 4 | 32.62 | 0
103850 | 08/11/1998 | 03:00:00 PM | 4 | 33.24 | 0
103851 | 08/11/1998 | 04:00:00 PM | 4 | 33.95 | 0
103852 | 08/11/1998 | 05:00:00 PM | 4 | 34.68 | 0
103853 | 08/11/1998 | 06:00:00 PM | 4 | 35.37 | 0
103854 | 08/11/1998 | 07:00:00 PM | 4 | 35.97 | 0
103855 | 08/11/1998 | 08:00:00 PM | 4 | 36.41 | 0
103856 | 08/11/1998 | 09:00:00 PM | 4 | 36.67 | 0
103857 | 08/11/1998 | 10:00:00 PM | 4 | 36.75 | 0
103858 | 08/11/1998 | 11:00:00 PM | 4 | 36.67 | 0
103859 | 08/12/1998 | 12:00:00 AM | 4 | 36.46 | 0
103860 | 08/12/1998 | 01:00:00 AM | 4 | 36.18 | 0
103861 | 08/12/1998 | 02:00:00 AM | 4 | 35.83 | 0
103862 | 08/12/1998 | 03:00:00 AM | 4 | 35.46 | 0
103863 | 08/12/1998 | 04:00:00 AM | 4 | 35.07 | 0
103864 | 08/12/1998 | 05:00:00 AM | 4 | 34.67 | 0
103865 | 08/12/1998 | 06:00:00 AM | 4 | 34.27 | 0
103866 | 08/12/1998 | 07:00:00 AM | 4 | 33.86 | 0
103867 | 08/12/1998 | 08:00:00 AM | 4 | 33.44 | 0
103868 | 08/12/1998 | 09:00:00 AM | 4 | 33.04 | 0
103869 | 08/12/1998 | 10:00:00 AM | 4 | 32.71 | 0
103870 | 08/12/1998 | 11:00:00 AM | 4 | 32.54 | 0
103871 | 08/12/1998 | 12:00:00 PM | 4 | 32.57 | 0
103872 | 08/12/1998 | 01:00:00 PM | 4 | 32.83 | 0
103873 | 08/12/1998 | 02:00:00 PM | 4 | 33.29 | 0
103874 | 08/12/1998 | 03:00:00 PM | 4 | 33.91 | 0
103875 | 08/12/1998 | 04:00:00 PM | 4 | 34.61 | 0
103876 | 08/12/1998 | 05:00:00 PM | 4 | 35.33 | 0
103877 | 08/12/1998 | 06:00:00 PM | 4 | 35.99 | 0
103878 | 08/12/1998 | 07:00:00 PM | 4 | 36.57 | 0
103879 | 08/12/1998 | 08:00:00 PM | 4 | 37.01 | 0
103880 | 08/12/1998 | 09:00:00 PM | 4 | 37.26 | 0
103881 | 08/12/1998 | 10:00:00 PM | 4 | 37.32 | 0
103882 | 08/12/1998 | 11:00:00 PM | 4 | 37.22 | 0
103883 | 08/13/1998 | 12:00:00 AM | 4 | 36.98 | 0
103884 | 08/13/1998 | 01:00:00 AM | 4 | 36.66 | 0
103885 | 08/13/1998 | 02:00:00 AM | 4 | 36.28 | 0
103886 | 08/13/1998 | 03:00:00 AM | 4 | 35.86 | 0
103887 | 08/13/1998 | 04:00:00 AM | 4 | 35.42 | 0
103888 | 08/13/1998 | 05:00:00 AM | 4 | 34.97 | 0
103889 | 08/13/1998 | 06:00:00 AM | 4 | 34.53 | 0
103890 | 08/13/1998 | 07:00:00 AM | 4 | 34.09 | 0
103891 | 08/13/1998 | 08:00:00 AM | 4 | 33.66 | 0
103892 | 08/13/1998 | 09:00:00 AM | 4 | 33.24 | 0
103893 | 08/13/1998 | 10:00:00 AM | 4 | 32.92 | 0
103894 | 08/13/1998 | 11:00:00 AM | 4 | 32.75 | 0
103895 | 08/13/1998 | 12:00:00 PM | 4 | 32.79 | 0
103896 | 08/13/1998 | 01:00:00 PM | 4 | 33.06 | 0
103897 | 08/13/1998 | 02:00:00 PM | 4 | 33.52 | 0
103898 | 08/13/1998 | 03:00:00 PM | 4 | 34.12 | 0
103899 | 08/13/1998 | 04:00:00 PM | 4 | 34.8 | 0
103900 | 08/13/1998 | 05:00:00 PM | 4 | 35.5 | 0
103901 | 08/13/1998 | 06:00:00 PM | 4 | 36.15 | 0
103902 | 08/13/1998 | 07:00:00 PM | 4 | 36.72 | 0
103903 | 08/13/1998 | 08:00:00 PM | 4 | 37.12 | 0
103904 | 08/13/1998 | 09:00:00 PM | 4 | 37.32 | 0
103905 | 08/13/1998 | 10:00:00 PM | 4 | 37.35 | 0
103906 | 08/13/1998 | 11:00:00 PM | 4 | 37.24 | 0
103907 | 08/14/1998 | 12:00:00 AM | 4 | 37.02 | 0
103908 | 08/14/1998 | 01:00:00 AM | 4 | 36.71 | 0
103909 | 08/14/1998 | 02:00:00 AM | 4 | 36.35 | 0
103910 | 08/14/1998 | 03:00:00 AM | 4 | 35.97 | 0
103911 | 08/14/1998 | 04:00:00 AM | 4 | 35.58 | 0
103912 | 08/14/1998 | 05:00:00 AM | 4 | 35.19 | 0
103913 | 08/14/1998 | 06:00:00 AM | 4 | 34.79 | 0
103914 | 08/14/1998 | 07:00:00 AM | 4 | 34.38 | 0
103915 | 08/14/1998 | 08:00:00 AM | 4 | 33.98 | 0
103916 | 08/14/1998 | 09:00:00 AM | 4 | 33.6 | 0
103917 | 08/14/1998 | 10:00:00 AM | 4 | 33.3 | 0
103918 | 08/14/1998 | 11:00:00 AM | 4 | 33.15 | 0
103919 | 08/14/1998 | 12:00:00 PM | 4 | 33.19 | 0
103920 | 08/14/1998 | 01:00:00 PM | 4 | 33.46 | 0
103921 | 08/14/1998 | 02:00:00 PM | 4 | 33.91 | 0
103922 | 08/14/1998 | 03:00:00 PM | 4 | 34.5 | 0
103923 | 08/14/1998 | 04:00:00 PM | 4 | 35.1 | 0
103924 | 08/14/1998 | 05:00:00 PM | 4 | 35.56 | 0
103925 | 08/14/1998 | 06:00:00 PM | 4 | 35.83 | 0
103926 | 08/14/1998 | 07:00:00 PM | 4 | 35.93 | 0
103927 | 08/14/1998 | 08:00:00 PM | 4 | 35.88 | 0
103928 | 08/14/1998 | 09:00:00 PM | 4 | 35.73 | 0
106509 | 11/30/1998 | 10:00:00 AM | 4 | 8.23 | 0
106510 | 11/30/1998 | 11:00:00 AM | 4 | 8.15 | 0
106511 | 11/30/1998 | 12:00:00 PM | 4 | 8.13 | 0
106512 | 11/30/1998 | 01:00:00 PM | 4 | 8.25 | 0
106513 | 11/30/1998 | 02:00:00 PM | 4 | 8.54 | 0
106514 | 11/30/1998 | 03:00:00 PM | 4 | 8.95 | 0
106515 | 11/30/1998 | 04:00:00 PM | 4 | 9.44 | 0
106516 | 11/30/1998 | 05:00:00 PM | 4 | 9.95 | 0
106517 | 11/30/1998 | 06:00:00 PM | 4 | 10.4 | 0
106518 | 11/30/1998 | 07:00:00 PM | 4 | 10.7 | 0
106519 | 11/30/1998 | 08:00:00 PM | 4 | 10.78 | 0
106520 | 11/30/1998 | 09:00:00 PM | 4 | 10.7 | 0
106521 | 11/30/1998 | 10:00:00 PM | 4 | 10.56 | 0
106522 | 11/30/1998 | 11:00:00 PM | 4 | 10.38 | 0
106523 | 12/01/1998 | 12:00:00 AM | 4 | 10.19 | 0
106524 | 12/01/1998 | 01:00:00 AM | 4 | 10 | 0
106525 | 12/01/1998 | 02:00:00 AM | 4 | 9.83 | 0
106526 | 12/01/1998 | 03:00:00 AM | 4 | 9.67 | 0
106527 | 12/01/1998 | 04:00:00 AM | 4 | 9.51 | 0
106528 | 12/01/1998 | 05:00:00 AM | 4 | 9.34 | 0
106529 | 12/01/1998 | 06:00:00 AM | 4 | 9.16 | 0
106530 | 12/01/1998 | 07:00:00 AM | 4 | 8.98 | 0
106531 | 12/01/1998 | 08:00:00 AM | 4 | 8.78 | 0
106532 | 12/01/1998 | 09:00:00 AM | 4 | 8.59 | 0
106533 | 12/01/1998 | 10:00:00 AM | 4 | 8.39 | 0
106534 | 12/01/1998 | 11:00:00 AM | 4 | 8.22 | 0
106535 | 12/01/1998 | 12:00:00 PM | 4 | 8.14 | 0
106536 | 12/01/1998 | 01:00:00 PM | 4 | 8.18 | 0
106537 | 12/01/1998 | 02:00:00 PM | 4 | 8.38 | 0
106538 | 12/01/1998 | 03:00:00 PM | 4 | 8.72 | 0
106539 | 12/01/1998 | 04:00:00 PM | 4 | 9.16 | 0
106540 | 12/01/1998 | 05:00:00 PM | 4 | 9.63 | 0
106541 | 12/01/1998 | 06:00:00 PM | 4 | 10.07 | 0
106542 | 12/01/1998 | 07:00:00 PM | 4 | 10.38 | 0
106543 | 12/01/1998 | 08:00:00 PM | 4 | 10.55 | 0
106544 | 12/01/1998 | 09:00:00 PM | 4 | 10.57 | 0
106545 | 12/01/1998 | 10:00:00 PM | 4 | 10.49 | 0
106546 | 12/01/1998 | 11:00:00 PM | 4 | 10.34 | 0
106547 | 12/02/1998 | 12:00:00 AM | 4 | 10.16 | 0
106548 | 12/02/1998 | 01:00:00 AM | 4 | 9.95 | 0
106549 | 12/02/1998 | 02:00:00 AM | 4 | 9.73 | 0
106550 | 12/02/1998 | 03:00:00 AM | 4 | 9.5 | 0
106551 | 12/02/1998 | 04:00:00 AM | 4 | 9.26 | 0
106552 | 12/02/1998 | 05:00:00 AM | 4 | 9.04 | 0
106553 | 12/02/1998 | 06:00:00 AM | 4 | 8.82 | 0
106554 | 12/02/1998 | 07:00:00 AM | 4 | 8.6 | 0
106555 | 12/02/1998 | 08:00:00 AM | 4 | 8.4 | 0
106556 | 12/02/1998 | 09:00:00 AM | 4 | 8.2 | 0
106557 | 12/02/1998 | 10:00:00 AM | 4 | 8.01 | 0
106558 | 12/02/1998 | 11:00:00 AM | 4 | 7.84 | 0
106559 | 12/02/1998 | 12:00:00 PM | 4 | 7.77 | 0
106560 | 12/02/1998 | 01:00:00 PM | 4 | 7.84 | 0
106561 | 12/02/1998 | 02:00:00 PM | 4 | 8.08 | 0
106562 | 12/02/1998 | 03:00:00 PM | 4 | 8.4 | 0
106563 | 12/02/1998 | 04:00:00 PM | 4 | 8.76 | 0
106564 | 12/02/1998 | 05:00:00 PM | 4 | 9.16 | 0
106565 | 12/02/1998 | 06:00:00 PM | 4 | 9.55 | 0
106566 | 12/02/1998 | 07:00:00 PM | 4 | 9.88 | 0
106567 | 12/02/1998 | 08:00:00 PM | 4 | 10.1 | 0
106568 | 12/02/1998 | 09:00:00 PM | 4 | 10.19 | 0
106569 | 12/02/1998 | 10:00:00 PM | 4 | 10.21 | 0
106570 | 12/02/1998 | 11:00:00 PM | 4 | 10.16 | 0
106571 | 12/03/1998 | 12:00:00 AM | 4 | 10.08 | 0
106572 | 12/03/1998 | 01:00:00 AM | 4 | 9.96 | 0
106573 | 12/03/1998 | 02:00:00 AM | 4 | 9.82 | 0
106574 | 12/03/1998 | 03:00:00 AM | 4 | 9.66 | 0
106575 | 12/03/1998 | 04:00:00 AM | 4 | 9.48 | 0
106576 | 12/03/1998 | 05:00:00 AM | 4 | 9.31 | 0
106577 | 12/03/1998 | 06:00:00 AM | 4 | 9.13 | 0
66406 | 06/22/1997 | 10:00:00 PM | 3 | 36.096 | 1 | Interpolated From Previous Year
66407 | 06/22/1997 | 11:00:00 PM | 3 | 34.966 | 1 | Interpolated From Previous Year
66408 | 06/23/1997 | 12:00:00 AM | 3 | 33.876 | 1 | Interpolated From Previous Year
66409 | 06/23/1997 | 01:00:00 AM | 3 | 32.856 | 1 | Interpolated From Previous Year
61267 | 11/20/1996 | 06:00:00 PM | 3 | 13.91 | 0
61268 | 11/20/1996 | 07:00:00 PM | 3 | 13.86 | 0
61269 | 11/20/1996 | 08:00:00 PM | 3 | 13.54 | 0
61270 | 11/20/1996 | 09:00:00 PM | 3 | 13.09 | 0
61271 | 11/20/1996 | 10:00:00 PM | 3 | 12.56 | 0
61272 | 11/20/1996 | 11:00:00 PM | 3 | 12.06 | 0
61273 | 11/21/1996 | 12:00:00 AM | 3 | 11.63 | 0
61274 | 11/21/1996 | 01:00:00 AM | 3 | 11.2 | 0
61275 | 11/21/1996 | 02:00:00 AM | 3 | 10.81 | 0
61276 | 11/21/1996 | 03:00:00 AM | 3 | 10.42 | 0
61277 | 11/21/1996 | 04:00:00 AM | 3 | 10 | 0
61278 | 11/21/1996 | 05:00:00 AM | 3 | 9.58 | 0
61279 | 11/21/1996 | 06:00:00 AM | 3 | 9.21 | 0
61280 | 11/21/1996 | 07:00:00 AM | 3 | 8.88 | 0
61281 | 11/21/1996 | 08:00:00 AM | 3 | 8.58 | 0
61282 | 11/21/1996 | 09:00:00 AM | 3 | 8.33 | 0
61283 | 11/21/1996 | 10:00:00 AM | 3 | 8.15 | 0
61284 | 11/21/1996 | 11:00:00 AM | 3 | 8.21 | 0
61285 | 11/21/1996 | 12:00:00 PM | 3 | 8.59 | 0
61286 | 11/21/1996 | 01:00:00 PM | 3 | 9.19 | 0
61287 | 11/21/1996 | 02:00:00 PM | 3 | 9.92 | 0
61288 | 11/21/1996 | 03:00:00 PM | 3 | 10.59 | 0
61289 | 11/21/1996 | 04:00:00 PM | 3 | 11 | 0
61290 | 11/21/1996 | 05:00:00 PM | 3 | 11.21 | 0
61291 | 11/21/1996 | 06:00:00 PM | 3 | 11.27 | 0
61292 | 11/21/1996 | 07:00:00 PM | 3 | 11.2 | 0
61293 | 11/21/1996 | 08:00:00 PM | 3 | 11.05 | 0
61294 | 11/21/1996 | 09:00:00 PM | 3 | 10.87 | 0
61295 | 11/21/1996 | 10:00:00 PM | 3 | 10.72 | 0
61296 | 11/21/1996 | 11:00:00 PM | 3 | 10.57 | 0
61297 | 11/22/1996 | 12:00:00 AM | 3 | 10.39 | 0
61298 | 11/22/1996 | 01:00:00 AM | 3 | 10.19 | 0
61299 | 11/22/1996 | 02:00:00 AM | 3 | 10 | 0
61300 | 11/22/1996 | 03:00:00 AM | 3 | 9.84 | 0
61301 | 11/22/1996 | 04:00:00 AM | 3 | 9.68 | 0
61302 | 11/22/1996 | 05:00:00 AM | 3 | 9.53 | 0
61303 | 11/22/1996 | 06:00:00 AM | 3 | 9.3 | 0
61304 | 11/22/1996 | 07:00:00 AM | 3 | 9.01 | 0
61305 | 11/22/1996 | 08:00:00 AM | 3 | 8.74 | 0
61306 | 11/22/1996 | 09:00:00 AM | 3 | 8.46 | 0
61307 | 11/22/1996 | 10:00:00 AM | 3 | 8.23 | 0
61308 | 11/22/1996 | 11:00:00 AM | 3 | 8.38 | 0
61309 | 11/22/1996 | 12:00:00 PM | 3 | 8.89 | 0
61310 | 11/22/1996 | 01:00:00 PM | 3 | 9.41 | 0
61311 | 11/22/1996 | 02:00:00 PM | 3 | 9.96 | 0
61312 | 11/22/1996 | 03:00:00 PM | 3 | 10.39 | 0
61313 | 11/22/1996 | 04:00:00 PM | 3 | 10.86 | 0
61314 | 11/22/1996 | 05:00:00 PM | 3 | 11.01 | 0
61315 | 11/22/1996 | 06:00:00 PM | 3 | 10.9 | 0
61316 | 11/22/1996 | 07:00:00 PM | 3 | 10.73 | 0
61317 | 11/22/1996 | 08:00:00 PM | 3 | 10.48 | 0
61318 | 11/22/1996 | 09:00:00 PM | 3 | 10.21 | 0
61319 | 11/22/1996 | 10:00:00 PM | 3 | 9.99 | 0
61320 | 11/22/1996 | 11:00:00 PM | 3 | 9.81 | 0
61321 | 11/23/1996 | 12:00:00 AM | 3 | 9.63 | 0
61322 | 11/23/1996 | 01:00:00 AM | 3 | 9.49 | 0
61323 | 11/23/1996 | 02:00:00 AM | 3 | 9.37 | 0
61324 | 11/23/1996 | 03:00:00 AM | 3 | 9.2 | 0
61325 | 11/23/1996 | 04:00:00 AM | 3 | 8.93 | 0
61326 | 11/23/1996 | 05:00:00 AM | 3 | 8.63 | 0
61327 | 11/23/1996 | 06:00:00 AM | 3 | 8.31 | 0
61328 | 11/23/1996 | 07:00:00 AM | 3 | 7.95 | 0
61329 | 11/23/1996 | 08:00:00 AM | 3 | 7.58 | 0
61330 | 11/23/1996 | 09:00:00 AM | 3 | 7.21 | 0
61331 | 11/23/1996 | 10:00:00 AM | 3 | 6.941 | 0
61332 | 11/23/1996 | 11:00:00 AM | 3 | 7.05 | 0
61333 | 11/23/1996 | 12:00:00 PM | 3 | 7.64 | 0
61334 | 11/23/1996 | 01:00:00 PM | 3 | 8.65 | 0
61335 | 11/23/1996 | 02:00:00 PM | 3 | 9.9 | 0
61336 | 11/23/1996 | 03:00:00 PM | 3 | 11.22 | 0
61337 | 11/23/1996 | 04:00:00 PM | 3 | 12.26 | 0
61338 | 11/23/1996 | 05:00:00 PM | 3 | 12.89 | 0
61339 | 11/23/1996 | 06:00:00 PM | 3 | 13.14 | 0
61340 | 11/23/1996 | 07:00:00 PM | 3 | 12.94 | 0
61341 | 11/23/1996 | 08:00:00 PM | 3 | 12.46 | 0
61342 | 11/23/1996 | 09:00:00 PM | 3 | 11.89 | 0
61343 | 11/23/1996 | 10:00:00 PM | 3 | 11.3 | 0
61344 | 11/23/1996 | 11:00:00 PM | 3 | 10.72 | 0
61345 | 11/24/1996 | 12:00:00 AM | 3 | 10.17 | 0
61346 | 11/24/1996 | 01:00:00 AM | 3 | 9.65 | 0
61347 | 11/24/1996 | 02:00:00 AM | 3 | 9.17 | 0
61348 | 11/24/1996 | 03:00:00 AM | 3 | 8.74 | 0
61349 | 11/24/1996 | 04:00:00 AM | 3 | 8.34 | 0
61350 | 11/24/1996 | 05:00:00 AM | 3 | 8.04 | 0
61351 | 11/24/1996 | 06:00:00 AM | 3 | 7.85 | 0
61352 | 11/24/1996 | 07:00:00 AM | 3 | 7.73 | 0
61353 | 11/24/1996 | 08:00:00 AM | 3 | 7.6 | 0
61354 | 11/24/1996 | 09:00:00 AM | 3 | 7.45 | 0
61355 | 11/24/1996 | 10:00:00 AM | 3 | 7.38 | 0
61356 | 11/24/1996 | 11:00:00 AM | 3 | 7.53 | 0
61357 | 11/24/1996 | 12:00:00 PM | 3 | 7.99 | 0
61358 | 11/24/1996 | 01:00:00 PM | 3 | 8.53 | 0
61359 | 11/24/1996 | 02:00:00 PM | 3 | 9.03 | 0
61360 | 11/24/1996 | 03:00:00 PM | 3 | 9.35 | 0
61361 | 11/24/1996 | 04:00:00 PM | 3 | 9.58 | 0
61362 | 11/24/1996 | 05:00:00 PM | 3 | 10.01 | 0
61363 | 11/24/1996 | 06:00:00 PM | 3 | 10.36 | 0
61364 | 11/24/1996 | 07:00:00 PM | 3 | 10.45 | 0
61365 | 11/24/1996 | 08:00:00 PM | 3 | 10.26 | 0
61366 | 11/24/1996 | 09:00:00 PM | 3 | 9.96 | 0
61367 | 11/24/1996 | 10:00:00 PM | 3 | 9.58 | 0
61368 | 11/24/1996 | 11:00:00 PM | 3 | 9.15 | 0
61369 | 11/25/1996 | 12:00:00 AM | 3 | 8.72 | 0
61370 | 11/25/1996 | 01:00:00 AM | 3 | 8.3 | 0
61371 | 11/25/1996 | 02:00:00 AM | 3 | 7.9 | 0
61372 | 11/25/1996 | 03:00:00 AM | 3 | 7.52 | 0
61373 | 11/25/1996 | 04:00:00 AM | 3 | 7.17 | 0
61374 | 11/25/1996 | 05:00:00 AM | 3 | 6.838 | 0
61375 | 11/25/1996 | 06:00:00 AM | 3 | 6.525 | 0
61376 | 11/25/1996 | 07:00:00 AM | 3 | 6.237 | 0
61377 | 11/25/1996 | 08:00:00 AM | 3 | 5.968 | 0
61378 | 11/25/1996 | 09:00:00 AM | 3 | 5.753 | 0
61379 | 11/25/1996 | 10:00:00 AM | 3 | 5.606 | 0
63783 | 03/05/1997 | 02:00:00 PM | 3 | 8.73 | 0
63784 | 03/05/1997 | 03:00:00 PM | 3 | 10.57 | 0
63785 | 03/05/1997 | 04:00:00 PM | 3 | 12.11 | 0
63786 | 03/05/1997 | 05:00:00 PM | 3 | 13.22 | 0
63787 | 03/05/1997 | 06:00:00 PM | 3 | 13.8 | 0
63788 | 03/05/1997 | 07:00:00 PM | 3 | 13.77 | 0
63789 | 03/05/1997 | 08:00:00 PM | 3 | 13.24 | 0
63790 | 03/05/1997 | 09:00:00 PM | 3 | 12.51 | 0
63791 | 03/05/1997 | 10:00:00 PM | 3 | 11.73 | 0
63792 | 03/05/1997 | 11:00:00 PM | 3 | 10.98 | 0
63793 | 03/06/1997 | 12:00:00 AM | 3 | 10.28 | 0
63794 | 03/06/1997 | 01:00:00 AM | 3 | 9.69 | 0
63795 | 03/06/1997 | 02:00:00 AM | 3 | 9.17 | 0
63796 | 03/06/1997 | 03:00:00 AM | 3 | 8.63 | 0
63797 | 03/06/1997 | 04:00:00 AM | 3 | 8.06 | 0
63798 | 03/06/1997 | 05:00:00 AM | 3 | 7.48 | 0
63799 | 03/06/1997 | 06:00:00 AM | 3 | 6.955 | 0
63800 | 03/06/1997 | 07:00:00 AM | 3 | 6.546 | 0
63801 | 03/06/1997 | 08:00:00 AM | 3 | 6.24 | 0
63802 | 03/06/1997 | 09:00:00 AM | 3 | 6.084 | 0
63803 | 03/06/1997 | 10:00:00 AM | 3 | 6.291 | 0
63804 | 03/06/1997 | 11:00:00 AM | 3 | 7.23 | 0
63805 | 03/06/1997 | 12:00:00 PM | 3 | 8.74 | 0
63806 | 03/06/1997 | 01:00:00 PM | 3 | 10.48 | 0
63807 | 03/06/1997 | 02:00:00 PM | 3 | 12.19 | 0
63808 | 03/06/1997 | 03:00:00 PM | 3 | 13.7 | 0
63809 | 03/06/1997 | 04:00:00 PM | 3 | 14.88 | 0
63810 | 03/06/1997 | 05:00:00 PM | 3 | 15.61 | 0
63811 | 03/06/1997 | 06:00:00 PM | 3 | 15.74 | 0
63812 | 03/06/1997 | 07:00:00 PM | 3 | 15.36 | 0
63813 | 03/06/1997 | 08:00:00 PM | 3 | 14.66 | 0
63814 | 03/06/1997 | 09:00:00 PM | 3 | 13.84 | 0
63815 | 03/06/1997 | 10:00:00 PM | 3 | 13.02 | 0
63816 | 03/06/1997 | 11:00:00 PM | 3 | 12.2 | 0
63817 | 03/07/1997 | 12:00:00 AM | 3 | 11.42 | 0
63818 | 03/07/1997 | 01:00:00 AM | 3 | 10.67 | 0
63819 | 03/07/1997 | 02:00:00 AM | 3 | 9.96 | 0
63820 | 03/07/1997 | 03:00:00 AM | 3 | 9.29 | 0
63821 | 03/07/1997 | 04:00:00 AM | 3 | 8.64 | 0
63822 | 03/07/1997 | 05:00:00 AM | 3 | 8.04 | 0
63823 | 03/07/1997 | 06:00:00 AM | 3 | 7.46 | 0
63824 | 03/07/1997 | 07:00:00 AM | 3 | 6.92 | 0
63825 | 03/07/1997 | 08:00:00 AM | 3 | 6.428 | 0
63826 | 03/07/1997 | 09:00:00 AM | 3 | 6.234 | 0
63827 | 03/07/1997 | 10:00:00 AM | 3 | 6.617 | 0
63828 | 03/07/1997 | 11:00:00 AM | 3 | 7.65 | 0
63829 | 03/07/1997 | 12:00:00 PM | 3 | 9.18 | 0
63830 | 03/07/1997 | 01:00:00 PM | 3 | 10.94 | 0
63831 | 03/07/1997 | 02:00:00 PM | 3 | 12.6 | 0
63832 | 03/07/1997 | 03:00:00 PM | 3 | 13.88 | 0
63833 | 03/07/1997 | 04:00:00 PM | 3 | 14.97 | 0
63834 | 03/07/1997 | 05:00:00 PM | 3 | 15.73 | 0
63835 | 03/07/1997 | 06:00:00 PM | 3 | 16.01 | 0
63836 | 03/07/1997 | 07:00:00 PM | 3 | 15.78 | 0
63837 | 03/07/1997 | 08:00:00 PM | 3 | 15.15 | 0
82594 | 03/08/1996 | 09:00:00 PM | 4 | 12.524 | 1 | Interpolated From Next Year
82595 | 03/08/1996 | 10:00:00 PM | 4 | 12.494 | 1 | Interpolated From Next Year
82596 | 03/08/1996 | 11:00:00 PM | 4 | 12.364 | 1 | Interpolated From Next Year
82597 | 03/09/1996 | 12:00:00 AM | 4 | 12.144 | 1 | Interpolated From Next Year
58061 | 07/10/1996 | 04:00:00 AM | 3 | 34.22 | 0
58062 | 07/10/1996 | 05:00:00 AM | 3 | 33.51 | 0
63740 | 03/03/1997 | 07:00:00 PM | 3 | 9.77 | 0
63741 | 03/03/1997 | 08:00:00 PM | 3 | 9.3 | 0
63742 | 03/03/1997 | 09:00:00 PM | 3 | 8.84 | 0
63743 | 03/03/1997 | 10:00:00 PM | 3 | 8.3 | 0
63744 | 03/03/1997 | 11:00:00 PM | 3 | 7.65 | 0
63745 | 03/04/1997 | 12:00:00 AM | 3 | 6.977 | 0
63746 | 03/04/1997 | 01:00:00 AM | 3 | 6.316 | 0
63747 | 03/04/1997 | 02:00:00 AM | 3 | 5.691 | 0
63748 | 03/04/1997 | 03:00:00 AM | 3 | 5.088 | 0
63749 | 03/04/1997 | 04:00:00 AM | 3 | 4.518 | 0
63750 | 03/04/1997 | 05:00:00 AM | 3 | 3.985 | 0
63751 | 03/04/1997 | 06:00:00 AM | 3 | 3.475 | 0
63752 | 03/04/1997 | 07:00:00 AM | 3 | 3.063 | 0
63753 | 03/04/1997 | 08:00:00 AM | 3 | 2.784 | 0
63754 | 03/04/1997 | 09:00:00 AM | 3 | 2.593 | 0
63755 | 03/04/1997 | 10:00:00 AM | 3 | 2.859 | 0
63756 | 03/04/1997 | 11:00:00 AM | 3 | 3.912 | 0
63757 | 03/04/1997 | 12:00:00 PM | 3 | 5.407 | 0
63758 | 03/04/1997 | 01:00:00 PM | 3 | 7.12 | 0
63759 | 03/04/1997 | 02:00:00 PM | 3 | 8.89 | 0
63760 | 03/04/1997 | 03:00:00 PM | 3 | 10.55 | 0
63761 | 03/04/1997 | 04:00:00 PM | 3 | 11.92 | 0
63762 | 03/04/1997 | 05:00:00 PM | 3 | 12.79 | 0
63763 | 03/04/1997 | 06:00:00 PM | 3 | 13.09 | 0
63764 | 03/04/1997 | 07:00:00 PM | 3 | 12.81 | 0
63765 | 03/04/1997 | 08:00:00 PM | 3 | 12.12 | 0
63766 | 03/04/1997 | 09:00:00 PM | 3 | 11.28 | 0
63767 | 03/04/1997 | 10:00:00 PM | 3 | 10.42 | 0
63768 | 03/04/1997 | 11:00:00 PM | 3 | 9.57 | 0
63769 | 03/05/1997 | 12:00:00 AM | 3 | 8.76 | 0
63770 | 03/05/1997 | 01:00:00 AM | 3 | 8 | 0
63771 | 03/05/1997 | 02:00:00 AM | 3 | 7.29 | 0
63772 | 03/05/1997 | 03:00:00 AM | 3 | 6.622 | 0
63773 | 03/05/1997 | 04:00:00 AM | 3 | 6.004 | 0
63774 | 03/05/1997 | 05:00:00 AM | 3 | 5.429 | 0
63775 | 03/05/1997 | 06:00:00 AM | 3 | 4.924 | 0
63776 | 03/05/1997 | 07:00:00 AM | 3 | 4.501 | 0
63777 | 03/05/1997 | 08:00:00 AM | 3 | 4.166 | 0
63778 | 03/05/1997 | 09:00:00 AM | 3 | 4.084 | 0
63779 | 03/05/1997 | 10:00:00 AM | 3 | 4.275 | 0
63780 | 03/05/1997 | 11:00:00 AM | 3 | 4.748 | 0
63781 | 03/05/1997 | 12:00:00 PM | 3 | 5.587 | 0
63782 | 03/05/1997 | 01:00:00 PM | 3 | 6.917 | 0
66144 | 06/12/1997 | 12:00:00 AM | 3 | 35.236 | 1 | Interpolated From Previous Year
66145 | 06/12/1997 | 01:00:00 AM | 3 | 34.106 | 1 | Interpolated From Previous Year
66146 | 06/12/1997 | 02:00:00 AM | 3 | 33.056 | 1 | Interpolated From Previous Year
66147 | 06/12/1997 | 03:00:00 AM | 3 | 32.056 | 1 | Interpolated From Previous Year
66148 | 06/12/1997 | 04:00:00 AM | 3 | 31.116 | 1 | Interpolated From Previous Year
66149 | 06/12/1997 | 05:00:00 AM | 3 | 30.216 | 1 | Interpolated From Previous Year
66150 | 06/12/1997 | 06:00:00 AM | 3 | 29.376 | 1 | Interpolated From Previous Year
66151 | 06/12/1997 | 07:00:00 AM | 3 | 28.576 | 1 | Interpolated From Previous Year
66152 | 06/12/1997 | 08:00:00 AM | 3 | 27.956 | 1 | Interpolated From Previous Year
66153 | 06/12/1997 | 09:00:00 AM | 3 | 27.816 | 1 | Interpolated From Previous Year
66154 | 06/12/1997 | 10:00:00 AM | 3 | 28.316 | 1 | Interpolated From Previous Year
66155 | 06/12/1997 | 11:00:00 AM | 3 | 29.416 | 1 | Interpolated From Previous Year
66156 | 06/12/1997 | 12:00:00 PM | 3 | 30.966 | 1 | Interpolated From Previous Year
66157 | 06/12/1997 | 01:00:00 PM | 3 | 32.776 | 1 | Interpolated From Previous Year
66158 | 06/12/1997 | 02:00:00 PM | 3 | 34.646 | 1 | Interpolated From Previous Year
66159 | 06/12/1997 | 03:00:00 PM | 3 | 36.406 | 1 | Interpolated From Previous Year
66160 | 06/12/1997 | 04:00:00 PM | 3 | 37.976 | 1 | Interpolated From Previous Year
66161 | 06/12/1997 | 05:00:00 PM | 3 | 39.246 | 1 | Interpolated From Previous Year
66162 | 06/12/1997 | 06:00:00 PM | 3 | 39.916 | 1 | Interpolated From Previous Year
66163 | 06/12/1997 | 07:00:00 PM | 3 | 40.036 | 1 | Interpolated From Previous Year
66164 | 06/12/1997 | 08:00:00 PM | 3 | 39.576 | 1 | Interpolated From Previous Year
66165 | 06/12/1997 | 09:00:00 PM | 3 | 38.656 | 1 | Interpolated From Previous Year
66166 | 06/12/1997 | 10:00:00 PM | 3 | 37.626 | 1 | Interpolated From Previous Year
66167 | 06/12/1997 | 11:00:00 PM | 3 | 36.556 | 1 | Interpolated From Previous Year
66168 | 06/13/1997 | 12:00:00 AM | 3 | 35.486 | 1 | Interpolated From Previous Year
66169 | 06/13/1997 | 01:00:00 AM | 3 | 34.446 | 1 | Interpolated From Previous Year
66170 | 06/13/1997 | 02:00:00 AM | 3 | 33.486 | 1 | Interpolated From Previous Year
66171 | 06/13/1997 | 03:00:00 AM | 3 | 32.626 | 1 | Interpolated From Previous Year
66172 | 06/13/1997 | 04:00:00 AM | 3 | 31.876 | 1 | Interpolated From Previous Year
66173 | 06/13/1997 | 05:00:00 AM | 3 | 31.166 | 1 | Interpolated From Previous Year
66174 | 06/13/1997 | 06:00:00 AM | 3 | 30.456 | 1 | Interpolated From Previous Year
66175 | 06/13/1997 | 07:00:00 AM | 3 | 29.766 | 1 | Interpolated From Previous Year
66176 | 06/13/1997 | 08:00:00 AM | 3 | 29.226 | 1 | Interpolated From Previous Year
66177 | 06/13/1997 | 09:00:00 AM | 3 | 29.106 | 1 | Interpolated From Previous Year
66178 | 06/13/1997 | 10:00:00 AM | 3 | 29.526 | 1 | Interpolated From Previous Year
66179 | 06/13/1997 | 11:00:00 AM | 3 | 30.446 | 1 | Interpolated From Previous Year
66180 | 06/13/1997 | 12:00:00 PM | 3 | 31.846 | 1 | Interpolated From Previous Year
66181 | 06/13/1997 | 01:00:00 PM | 3 | 33.576 | 1 | Interpolated From Previous Year
66182 | 06/13/1997 | 02:00:00 PM | 3 | 35.406 | 1 | Interpolated From Previous Year
66183 | 06/13/1997 | 03:00:00 PM | 3 | 37.126 | 1 | Interpolated From Previous Year
66184 | 06/13/1997 | 04:00:00 PM | 3 | 38.616 | 1 | Interpolated From Previous Year
66185 | 06/13/1997 | 05:00:00 PM | 3 | 39.686 | 1 | Interpolated From Previous Year
66186 | 06/13/1997 | 06:00:00 PM | 3 | 40.396 | 1 | Interpolated From Previous Year
66187 | 06/13/1997 | 07:00:00 PM | 3 | 40.746 | 1 | Interpolated From Previous Year
66188 | 06/13/1997 | 08:00:00 PM | 3 | 40.556 | 1 | Interpolated From Previous Year
66189 | 06/13/1997 | 09:00:00 PM | 3 | 39.806 | 1 | Interpolated From Previous Year
66190 | 06/13/1997 | 10:00:00 PM | 3 | 38.666 | 1 | Interpolated From Previous Year
66191 | 06/13/1997 | 11:00:00 PM | 3 | 37.366 | 1 | Interpolated From Previous Year
66192 | 06/14/1997 | 12:00:00 AM | 3 | 36.076 | 1 | Interpolated From Previous Year
66193 | 06/14/1997 | 01:00:00 AM | 3 | 34.876 | 1 | Interpolated From Previous Year
66194 | 06/14/1997 | 02:00:00 AM | 3 | 33.746 | 1 | Interpolated From Previous Year
66195 | 06/14/1997 | 03:00:00 AM | 3 | 32.706 | 1 | Interpolated From Previous Year
66196 | 06/14/1997 | 04:00:00 AM | 3 | 31.696 | 1 | Interpolated From Previous Year
66197 | 06/14/1997 | 05:00:00 AM | 3 | 30.746 | 1 | Interpolated From Previous Year
66198 | 06/14/1997 | 06:00:00 AM | 3 | 29.846 | 1 | Interpolated From Previous Year
66199 | 06/14/1997 | 07:00:00 AM | 3 | 29.016 | 1 | Interpolated From Previous Year
66200 | 06/14/1997 | 08:00:00 AM | 3 | 28.406 | 1 | Interpolated From Previous Year
66201 | 06/14/1997 | 09:00:00 AM | 3 | 28.286 | 1 | Interpolated From Previous Year
66202 | 06/14/1997 | 10:00:00 AM | 3 | 28.776 | 1 | Interpolated From Previous Year
66203 | 06/14/1997 | 11:00:00 AM | 3 | 29.826 | 1 | Interpolated From Previous Year
66204 | 06/14/1997 | 12:00:00 PM | 3 | 31.326 | 1 | Interpolated From Previous Year
66205 | 06/14/1997 | 01:00:00 PM | 3 | 33.096 | 1 | Interpolated From Previous Year
66206 | 06/14/1997 | 02:00:00 PM | 3 | 34.936 | 1 | Interpolated From Previous Year
66207 | 06/14/1997 | 03:00:00 PM | 3 | 36.626 | 1 | Interpolated From Previous Year
66208 | 06/14/1997 | 04:00:00 PM | 3 | 38.086 | 1 | Interpolated From Previous Year
66209 | 06/14/1997 | 05:00:00 PM | 3 | 39.186 | 1 | Interpolated From Previous Year
66210 | 06/14/1997 | 06:00:00 PM | 3 | 39.836 | 1 | Interpolated From Previous Year
66211 | 06/14/1997 | 07:00:00 PM | 3 | 39.986 | 1 | Interpolated From Previous Year
66212 | 06/14/1997 | 08:00:00 PM | 3 | 39.666 | 1 | Interpolated From Previous Year
66213 | 06/14/1997 | 09:00:00 PM | 3 | 38.916 | 1 | Interpolated From Previous Year
81434 | 03/11/1999 | 02:00:00 AM | 3 | 9.14 | 0
81435 | 03/11/1999 | 03:00:00 AM | 3 | 8.72 | 0
81436 | 03/11/1999 | 04:00:00 AM | 3 | 8.34 | 0
81437 | 03/11/1999 | 05:00:00 AM | 3 | 7.98 | 0
81438 | 03/11/1999 | 06:00:00 AM | 3 | 7.61 | 0
81439 | 03/11/1999 | 07:00:00 AM | 3 | 7.17 | 0
81440 | 03/11/1999 | 08:00:00 AM | 3 | 6.695 | 0
66217 | 06/15/1997 | 01:00:00 AM | 3 | 34.366 | 1 | Interpolated From Previous Year
66218 | 06/15/1997 | 02:00:00 AM | 3 | 33.346 | 1 | Interpolated From Previous Year
66219 | 06/15/1997 | 03:00:00 AM | 3 | 32.416 | 1 | Interpolated From Previous Year
66220 | 06/15/1997 | 04:00:00 AM | 3 | 31.536 | 1 | Interpolated From Previous Year
66221 | 06/15/1997 | 05:00:00 AM | 3 | 30.696 | 1 | Interpolated From Previous Year
66222 | 06/15/1997 | 06:00:00 AM | 3 | 29.896 | 1 | Interpolated From Previous Year
66223 | 06/15/1997 | 07:00:00 AM | 3 | 29.136 | 1 | Interpolated From Previous Year
66224 | 06/15/1997 | 08:00:00 AM | 3 | 28.556 | 1 | Interpolated From Previous Year
66225 | 06/15/1997 | 09:00:00 AM | 3 | 28.456 | 1 | Interpolated From Previous Year
66226 | 06/15/1997 | 10:00:00 AM | 3 | 28.946 | 1 | Interpolated From Previous Year
66227 | 06/15/1997 | 11:00:00 AM | 3 | 29.996 | 1 | Interpolated From Previous Year
66228 | 06/15/1997 | 12:00:00 PM | 3 | 31.466 | 1 | Interpolated From Previous Year
66229 | 06/15/1997 | 01:00:00 PM | 3 | 33.226 | 1 | Interpolated From Previous Year
66230 | 06/15/1997 | 02:00:00 PM | 3 | 35.076 | 1 | Interpolated From Previous Year
66231 | 06/15/1997 | 03:00:00 PM | 3 | 36.846 | 1 | Interpolated From Previous Year
66232 | 06/15/1997 | 04:00:00 PM | 3 | 38.326 | 1 | Interpolated From Previous Year
66233 | 06/15/1997 | 05:00:00 PM | 3 | 39.406 | 1 | Interpolated From Previous Year
66234 | 06/15/1997 | 06:00:00 PM | 3 | 39.996 | 1 | Interpolated From Previous Year
66235 | 06/15/1997 | 07:00:00 PM | 3 | 40.106 | 1 | Interpolated From Previous Year
66236 | 06/15/1997 | 08:00:00 PM | 3 | 39.746 | 1 | Interpolated From Previous Year
66237 | 06/15/1997 | 09:00:00 PM | 3 | 38.956 | 1 | Interpolated From Previous Year
66238 | 06/15/1997 | 10:00:00 PM | 3 | 37.886 | 1 | Interpolated From Previous Year
66239 | 06/15/1997 | 11:00:00 PM | 3 | 36.696 | 1 | Interpolated From Previous Year
66240 | 06/16/1997 | 12:00:00 AM | 3 | 35.516 | 1 | Interpolated From Previous Year
66241 | 06/16/1997 | 01:00:00 AM | 3 | 34.406 | 1 | Interpolated From Previous Year
66242 | 06/16/1997 | 02:00:00 AM | 3 | 33.386 | 1 | Interpolated From Previous Year
66243 | 06/16/1997 | 03:00:00 AM | 3 | 32.426 | 1 | Interpolated From Previous Year
66244 | 06/16/1997 | 04:00:00 AM | 3 | 31.506 | 1 | Interpolated From Previous Year
66245 | 06/16/1997 | 05:00:00 AM | 3 | 30.636 | 1 | Interpolated From Previous Year
66246 | 06/16/1997 | 06:00:00 AM | 3 | 29.826 | 1 | Interpolated From Previous Year
57656 | 06/23/1996 | 07:00:00 AM | 3 | 27.05 | 0
57657 | 06/23/1996 | 08:00:00 AM | 3 | 26.48 | 0
57658 | 06/23/1996 | 09:00:00 AM | 3 | 26.39 | 0
57659 | 06/23/1996 | 10:00:00 AM | 3 | 26.9 | 0
57660 | 06/23/1996 | 11:00:00 AM | 3 | 27.97 | 0
57661 | 06/23/1996 | 12:00:00 PM | 3 | 29.4 | 0
57662 | 06/23/1996 | 01:00:00 PM | 3 | 30.98 | 0
57663 | 06/23/1996 | 02:00:00 PM | 3 | 32.49 | 0
57664 | 06/23/1996 | 03:00:00 PM | 3 | 33.8 | 0
57665 | 06/23/1996 | 04:00:00 PM | 3 | 34.89 | 0
57666 | 06/23/1996 | 05:00:00 PM | 3 | 35.68 | 0
57667 | 06/23/1996 | 06:00:00 PM | 3 | 36.06 | 0
57668 | 06/23/1996 | 07:00:00 PM | 3 | 36.01 | 0
57669 | 06/23/1996 | 08:00:00 PM | 3 | 35.51 | 0
57670 | 06/23/1996 | 09:00:00 PM | 3 | 34.63 | 0
57671 | 06/23/1996 | 10:00:00 PM | 3 | 33.59 | 0
57672 | 06/23/1996 | 11:00:00 PM | 3 | 32.53 | 0
57673 | 06/24/1996 | 12:00:00 AM | 3 | 31.5 | 0
57674 | 06/24/1996 | 01:00:00 AM | 3 | 30.52 | 0
57675 | 06/24/1996 | 02:00:00 AM | 3 | 29.62 | 0
57676 | 06/24/1996 | 03:00:00 AM | 3 | 28.76 | 0
57677 | 06/24/1996 | 04:00:00 AM | 3 | 27.96 | 0
57678 | 06/24/1996 | 05:00:00 AM | 3 | 27.29 | 0
57679 | 06/24/1996 | 06:00:00 AM | 3 | 26.77 | 0
57680 | 06/24/1996 | 07:00:00 AM | 3 | 26.35 | 0
57681 | 06/24/1996 | 08:00:00 AM | 3 | 25.99 | 0
57682 | 06/24/1996 | 09:00:00 AM | 3 | 25.73 | 0
57683 | 06/24/1996 | 10:00:00 AM | 3 | 25.68 | 0
57684 | 06/24/1996 | 11:00:00 AM | 3 | 25.92 | 0
57685 | 06/24/1996 | 12:00:00 PM | 3 | 26.24 | 0
57686 | 06/24/1996 | 01:00:00 PM | 3 | 26.73 | 0
57687 | 06/24/1996 | 02:00:00 PM | 3 | 27.5 | 0
57688 | 06/24/1996 | 03:00:00 PM | 3 | 28.35 | 0
57689 | 06/24/1996 | 04:00:00 PM | 3 | 28.67 | 0
57690 | 06/24/1996 | 05:00:00 PM | 3 | 28.56 | 0
57691 | 06/24/1996 | 06:00:00 PM | 3 | 28.18 | 0
57692 | 06/24/1996 | 07:00:00 PM | 3 | 27.67 | 0
57693 | 06/24/1996 | 08:00:00 PM | 3 | 27.15 | 0
57694 | 06/24/1996 | 09:00:00 PM | 3 | 26.62 | 0
57695 | 06/24/1996 | 10:00:00 PM | 3 | 26.12 | 0
57696 | 06/24/1996 | 11:00:00 PM | 3 | 25.65 | 0
57697 | 06/25/1996 | 12:00:00 AM | 3 | 25.19 | 0
57698 | 06/25/1996 | 01:00:00 AM | 3 | 24.71 | 0
57699 | 06/25/1996 | 02:00:00 AM | 3 | 24.11 | 0
57700 | 06/25/1996 | 03:00:00 AM | 3 | 23.44 | 0
57701 | 06/25/1996 | 04:00:00 AM | 3 | 22.82 | 0
57702 | 06/25/1996 | 05:00:00 AM | 3 | 22.1 | 0
57703 | 06/25/1996 | 06:00:00 AM | 3 | 21.26 | 0
57704 | 06/25/1996 | 07:00:00 AM | 3 | 20.52 | 0
57705 | 06/25/1996 | 08:00:00 AM | 3 | 19.9 | 0
57706 | 06/25/1996 | 09:00:00 AM | 3 | 19.4 | 0
57707 | 06/25/1996 | 10:00:00 AM | 3 | 19.06 | 0
57708 | 06/25/1996 | 11:00:00 AM | 3 | 18.84 | 0
57709 | 06/25/1996 | 12:00:00 PM | 3 | 18.72 | 0
57710 | 06/25/1996 | 01:00:00 PM | 3 | 18.81 | 0
57711 | 06/25/1996 | 02:00:00 PM | 3 | 19.13 | 0
57712 | 06/25/1996 | 03:00:00 PM | 3 | 19.58 | 0
57713 | 06/25/1996 | 04:00:00 PM | 3 | 20.25 | 0
57714 | 06/25/1996 | 05:00:00 PM | 3 | 20.85 | 0
57715 | 06/25/1996 | 06:00:00 PM | 3 | 21.43 | 0
57716 | 06/25/1996 | 07:00:00 PM | 3 | 21.94 | 0
57717 | 06/25/1996 | 08:00:00 PM | 3 | 22.12 | 0
57718 | 06/25/1996 | 09:00:00 PM | 3 | 22.08 | 0
57719 | 06/25/1996 | 10:00:00 PM | 3 | 21.83 | 0
57720 | 06/25/1996 | 11:00:00 PM | 3 | 21.45 | 0
57721 | 06/26/1996 | 12:00:00 AM | 3 | 21.01 | 0
57722 | 06/26/1996 | 01:00:00 AM | 3 | 20.58 | 0
57723 | 06/26/1996 | 02:00:00 AM | 3 | 20.15 | 0
57724 | 06/26/1996 | 03:00:00 AM | 3 | 19.73 | 0
57725 | 06/26/1996 | 04:00:00 AM | 3 | 19.34 | 0
57726 | 06/26/1996 | 05:00:00 AM | 3 | 19.07 | 0
57727 | 06/26/1996 | 06:00:00 AM | 3 | 18.85 | 0
57728 | 06/26/1996 | 07:00:00 AM | 3 | 18.57 | 0
57729 | 06/26/1996 | 08:00:00 AM | 3 | 18.4 | 0
57730 | 06/26/1996 | 09:00:00 AM | 3 | 18.5 | 0
57731 | 06/26/1996 | 10:00:00 AM | 3 | 18.93 | 0
57732 | 06/26/1996 | 11:00:00 AM | 3 | 19.91 | 0
57733 | 06/26/1996 | 12:00:00 PM | 3 | 21.49 | 0
57734 | 06/26/1996 | 01:00:00 PM | 3 | 23.24 | 0
57735 | 06/26/1996 | 02:00:00 PM | 3 | 24.12 | 0
57736 | 06/26/1996 | 03:00:00 PM | 3 | 23.91 | 0
57737 | 06/26/1996 | 04:00:00 PM | 3 | 23.5 | 0
57738 | 06/26/1996 | 05:00:00 PM | 3 | 23.19 | 0
57739 | 06/26/1996 | 06:00:00 PM | 3 | 22.94 | 0
57740 | 06/26/1996 | 07:00:00 PM | 3 | 22.85 | 0
57741 | 06/26/1996 | 08:00:00 PM | 3 | 22.69 | 0
57742 | 06/26/1996 | 09:00:00 PM | 3 | 22.38 | 0
57743 | 06/26/1996 | 10:00:00 PM | 3 | 21.93 | 0
57744 | 06/26/1996 | 11:00:00 PM | 3 | 21.41 | 0
57745 | 06/27/1996 | 12:00:00 AM | 3 | 20.9 | 0
57746 | 06/27/1996 | 01:00:00 AM | 3 | 20.44 | 0
57747 | 06/27/1996 | 02:00:00 AM | 3 | 20.03 | 0
57748 | 06/27/1996 | 03:00:00 AM | 3 | 19.67 | 0
57749 | 06/27/1996 | 04:00:00 AM | 3 | 19.33 | 0
57750 | 06/27/1996 | 05:00:00 AM | 3 | 19.03 | 0
57751 | 06/27/1996 | 06:00:00 AM | 3 | 18.65 | 0
57752 | 06/27/1996 | 07:00:00 AM | 3 | 18.22 | 0
57753 | 06/27/1996 | 08:00:00 AM | 3 | 17.85 | 0
57754 | 06/27/1996 | 09:00:00 AM | 3 | 17.9 | 0
57755 | 06/27/1996 | 10:00:00 AM | 3 | 18.52 | 0
57756 | 06/27/1996 | 11:00:00 AM | 3 | 19.68 | 0
57757 | 06/27/1996 | 12:00:00 PM | 3 | 21.27 | 0
57758 | 06/27/1996 | 01:00:00 PM | 3 | 23.13 | 0
57759 | 06/27/1996 | 02:00:00 PM | 3 | 25.15 | 0
57760 | 06/27/1996 | 03:00:00 PM | 3 | 27.19 | 0
57761 | 06/27/1996 | 04:00:00 PM | 3 | 28.84 | 0
57762 | 06/27/1996 | 05:00:00 PM | 3 | 30.04 | 0
57763 | 06/27/1996 | 06:00:00 PM | 3 | 30.52 | 0
57764 | 06/27/1996 | 07:00:00 PM | 3 | 30.18 | 0
57765 | 06/27/1996 | 08:00:00 PM | 3 | 29.48 | 0
57766 | 06/27/1996 | 09:00:00 PM | 3 | 28.72 | 0
57767 | 06/27/1996 | 10:00:00 PM | 3 | 27.83 | 0
57768 | 06/27/1996 | 11:00:00 PM | 3 | 26.85 | 0
57769 | 06/28/1996 | 12:00:00 AM | 3 | 25.92 | 0
57770 | 06/28/1996 | 01:00:00 AM | 3 | 25.02 | 0
57771 | 06/28/1996 | 02:00:00 AM | 3 | 24.2 | 0
57772 | 06/28/1996 | 03:00:00 AM | 3 | 23.46 | 0
85029 | 06/18/1996 | 09:00:00 AM | 4 | 28.3 | 0
85030 | 06/18/1996 | 10:00:00 AM | 4 | 27.99 | 0
85031 | 06/18/1996 | 11:00:00 AM | 4 | 27.86 | 0
85032 | 06/18/1996 | 12:00:00 PM | 4 | 27.93 | 0
85033 | 06/18/1996 | 01:00:00 PM | 4 | 28.18 | 0
85034 | 06/18/1996 | 02:00:00 PM | 4 | 28.62 | 0
60984 | 11/08/1996 | 11:00:00 PM | 3 | 11.42 | 0
60985 | 11/09/1996 | 12:00:00 AM | 3 | 10.76 | 0
60986 | 11/09/1996 | 01:00:00 AM | 3 | 10.12 | 0
60987 | 11/09/1996 | 02:00:00 AM | 3 | 9.51 | 0
60988 | 11/09/1996 | 03:00:00 AM | 3 | 8.94 | 0
60989 | 11/09/1996 | 04:00:00 AM | 3 | 8.39 | 0
60990 | 11/09/1996 | 05:00:00 AM | 3 | 7.88 | 0
60991 | 11/09/1996 | 06:00:00 AM | 3 | 7.38 | 0
60992 | 11/09/1996 | 07:00:00 AM | 3 | 6.915 | 0
60993 | 11/09/1996 | 08:00:00 AM | 3 | 6.475 | 0
60994 | 11/09/1996 | 09:00:00 AM | 3 | 6.078 | 0
60995 | 11/09/1996 | 10:00:00 AM | 3 | 5.891 | 0
60996 | 11/09/1996 | 11:00:00 AM | 3 | 6.212 | 0
60997 | 11/09/1996 | 12:00:00 PM | 3 | 7.06 | 0
60998 | 11/09/1996 | 01:00:00 PM | 3 | 8.32 | 0
60999 | 11/09/1996 | 02:00:00 PM | 3 | 9.82 | 0
61000 | 11/09/1996 | 03:00:00 PM | 3 | 11.37 | 0
61001 | 11/09/1996 | 04:00:00 PM | 3 | 12.66 | 0
61002 | 11/09/1996 | 05:00:00 PM | 3 | 13.5 | 0
61003 | 11/09/1996 | 06:00:00 PM | 3 | 13.84 | 0
61004 | 11/09/1996 | 07:00:00 PM | 3 | 13.75 | 0
61005 | 11/09/1996 | 08:00:00 PM | 3 | 13.35 | 0
61006 | 11/09/1996 | 09:00:00 PM | 3 | 12.82 | 0
61007 | 11/09/1996 | 10:00:00 PM | 3 | 12.24 | 0
61008 | 11/09/1996 | 11:00:00 PM | 3 | 11.67 | 0
61009 | 11/10/1996 | 12:00:00 AM | 3 | 11.08 | 0
61010 | 11/10/1996 | 01:00:00 AM | 3 | 10.48 | 0
61011 | 11/10/1996 | 02:00:00 AM | 3 | 9.91 | 0
61012 | 11/10/1996 | 03:00:00 AM | 3 | 9.34 | 0
61013 | 11/10/1996 | 04:00:00 AM | 3 | 8.81 | 0
61014 | 11/10/1996 | 05:00:00 AM | 3 | 8.3 | 0
61015 | 11/10/1996 | 06:00:00 AM | 3 | 7.82 | 0
61016 | 11/10/1996 | 07:00:00 AM | 3 | 7.36 | 0
61017 | 11/10/1996 | 08:00:00 AM | 3 | 6.933 | 0
61018 | 11/10/1996 | 09:00:00 AM | 3 | 6.54 | 0
61019 | 11/10/1996 | 10:00:00 AM | 3 | 6.335 | 0
61020 | 11/10/1996 | 11:00:00 AM | 3 | 6.592 | 0
61021 | 11/10/1996 | 12:00:00 PM | 3 | 7.45 | 0
61022 | 11/10/1996 | 01:00:00 PM | 3 | 8.78 | 0
61023 | 11/10/1996 | 02:00:00 PM | 3 | 10.35 | 0
61024 | 11/10/1996 | 03:00:00 PM | 3 | 11.91 | 0
61025 | 11/10/1996 | 04:00:00 PM | 3 | 13.28 | 0
61026 | 11/10/1996 | 05:00:00 PM | 3 | 14.29 | 0
61027 | 11/10/1996 | 06:00:00 PM | 3 | 14.84 | 0
61028 | 11/10/1996 | 07:00:00 PM | 3 | 14.82 | 0
61029 | 11/10/1996 | 08:00:00 PM | 3 | 14.37 | 0
61030 | 11/10/1996 | 09:00:00 PM | 3 | 13.75 | 0
61031 | 11/10/1996 | 10:00:00 PM | 3 | 13.07 | 0
61032 | 11/10/1996 | 11:00:00 PM | 3 | 12.38 | 0
61033 | 11/11/1996 | 12:00:00 AM | 3 | 11.71 | 0
61034 | 11/11/1996 | 01:00:00 AM | 3 | 11.08 | 0
61035 | 11/11/1996 | 02:00:00 AM | 3 | 10.48 | 0
61036 | 11/11/1996 | 03:00:00 AM | 3 | 9.91 | 0
61037 | 11/11/1996 | 04:00:00 AM | 3 | 9.38 | 0
61038 | 11/11/1996 | 05:00:00 AM | 3 | 8.9 | 0
61039 | 11/11/1996 | 06:00:00 AM | 3 | 8.52 | 0
61040 | 11/11/1996 | 07:00:00 AM | 3 | 8.21 | 0
61041 | 11/11/1996 | 08:00:00 AM | 3 | 7.91 | 0
61042 | 11/11/1996 | 09:00:00 AM | 3 | 7.62 | 0
61043 | 11/11/1996 | 10:00:00 AM | 3 | 7.46 | 0
61044 | 11/11/1996 | 11:00:00 AM | 3 | 7.62 | 0
61045 | 11/11/1996 | 12:00:00 PM | 3 | 8.34 | 0
61046 | 11/11/1996 | 01:00:00 PM | 3 | 9.61 | 0
61047 | 11/11/1996 | 02:00:00 PM | 3 | 11.22 | 0
61048 | 11/11/1996 | 03:00:00 PM | 3 | 12.73 | 0
61049 | 11/11/1996 | 04:00:00 PM | 3 | 13.82 | 0
61050 | 11/11/1996 | 05:00:00 PM | 3 | 14.46 | 0
61051 | 11/11/1996 | 06:00:00 PM | 3 | 14.84 | 0
61052 | 11/11/1996 | 07:00:00 PM | 3 | 14.77 | 0
61053 | 11/11/1996 | 08:00:00 PM | 3 | 14.33 | 0
61054 | 11/11/1996 | 09:00:00 PM | 3 | 13.72 | 0
61055 | 11/11/1996 | 10:00:00 PM | 3 | 13.07 | 0
61056 | 11/11/1996 | 11:00:00 PM | 3 | 12.45 | 0
61057 | 11/12/1996 | 12:00:00 AM | 3 | 11.88 | 0
61058 | 11/12/1996 | 01:00:00 AM | 3 | 11.38 | 0
61059 | 11/12/1996 | 02:00:00 AM | 3 | 10.94 | 0
61060 | 11/12/1996 | 03:00:00 AM | 3 | 10.52 | 0
61061 | 11/12/1996 | 04:00:00 AM | 3 | 10.15 | 0
61062 | 11/12/1996 | 05:00:00 AM | 3 | 9.83 | 0
61063 | 11/12/1996 | 06:00:00 AM | 3 | 9.56 | 0
61064 | 11/12/1996 | 07:00:00 AM | 3 | 9.32 | 0
61065 | 11/12/1996 | 08:00:00 AM | 3 | 9.11 | 0
61066 | 11/12/1996 | 09:00:00 AM | 3 | 8.91 | 0
61067 | 11/12/1996 | 10:00:00 AM | 3 | 8.75 | 0
61068 | 11/12/1996 | 11:00:00 AM | 3 | 8.75 | 0
61069 | 11/12/1996 | 12:00:00 PM | 3 | 9.07 | 0
61070 | 11/12/1996 | 01:00:00 PM | 3 | 9.58 | 0
61071 | 11/12/1996 | 02:00:00 PM | 3 | 10.39 | 0
61072 | 11/12/1996 | 03:00:00 PM | 3 | 11.28 | 0
61073 | 11/12/1996 | 04:00:00 PM | 3 | 12.05 | 0
61074 | 11/12/1996 | 05:00:00 PM | 3 | 12.81 | 0
61075 | 11/12/1996 | 06:00:00 PM | 3 | 13.35 | 0
61076 | 11/12/1996 | 07:00:00 PM | 3 | 13.5 | 0
61077 | 11/12/1996 | 08:00:00 PM | 3 | 13.3 | 0
61078 | 11/12/1996 | 09:00:00 PM | 3 | 12.92 | 0
61079 | 11/12/1996 | 10:00:00 PM | 3 | 12.48 | 0
61080 | 11/12/1996 | 11:00:00 PM | 3 | 11.99 | 0
61081 | 11/13/1996 | 12:00:00 AM | 3 | 11.51 | 0
61082 | 11/13/1996 | 01:00:00 AM | 3 | 11.12 | 0
61083 | 11/13/1996 | 02:00:00 AM | 3 | 10.78 | 0
61084 | 11/13/1996 | 03:00:00 AM | 3 | 10.45 | 0
61085 | 11/13/1996 | 04:00:00 AM | 3 | 10.13 | 0
61086 | 11/13/1996 | 05:00:00 AM | 3 | 9.83 | 0
61087 | 11/13/1996 | 06:00:00 AM | 3 | 9.53 | 0
61088 | 11/13/1996 | 07:00:00 AM | 3 | 9.24 | 0
61089 | 11/13/1996 | 08:00:00 AM | 3 | 8.91 | 0
61090 | 11/13/1996 | 09:00:00 AM | 3 | 8.56 | 0
61091 | 11/13/1996 | 10:00:00 AM | 3 | 8.3 | 0
61092 | 11/13/1996 | 11:00:00 AM | 3 | 8.54 | 0
61093 | 11/13/1996 | 12:00:00 PM | 3 | 9.37 | 0
61094 | 11/13/1996 | 01:00:00 PM | 3 | 10.51 | 0
61095 | 11/13/1996 | 02:00:00 PM | 3 | 11.69 | 0
61096 | 11/13/1996 | 03:00:00 PM | 3 | 13.02 | 0
61097 | 11/13/1996 | 04:00:00 PM | 3 | 14.25 | 0
61098 | 11/13/1996 | 05:00:00 PM | 3 | 15.08 | 0
61099 | 11/13/1996 | 06:00:00 PM | 3 | 15.4 | 0
61100 | 11/13/1996 | 07:00:00 PM | 3 | 15.3 | 0
61101 | 11/13/1996 | 08:00:00 PM | 3 | 14.91 | 0
61102 | 11/13/1996 | 09:00:00 PM | 3 | 14.43 | 0
61103 | 11/13/1996 | 10:00:00 PM | 3 | 13.92 | 0
61104 | 11/13/1996 | 11:00:00 PM | 3 | 13.43 | 0
61105 | 11/14/1996 | 12:00:00 AM | 3 | 12.95 | 0
61106 | 11/14/1996 | 01:00:00 AM | 3 | 12.44 | 0
61107 | 11/14/1996 | 02:00:00 AM | 3 | 11.94 | 0
61108 | 11/14/1996 | 03:00:00 AM | 3 | 11.43 | 0
61109 | 11/14/1996 | 04:00:00 AM | 3 | 10.94 | 0
61110 | 11/14/1996 | 05:00:00 AM | 3 | 10.47 | 0
61111 | 11/14/1996 | 06:00:00 AM | 3 | 10.07 | 0
61112 | 11/14/1996 | 07:00:00 AM | 3 | 9.69 | 0
61113 | 11/14/1996 | 08:00:00 AM | 3 | 9.32 | 0
61114 | 11/14/1996 | 09:00:00 AM | 3 | 8.95 | 0
61115 | 11/14/1996 | 10:00:00 AM | 3 | 8.66 | 0
61116 | 11/14/1996 | 11:00:00 AM | 3 | 8.6 | 0
61117 | 11/14/1996 | 12:00:00 PM | 3 | 8.9 | 0
61118 | 11/14/1996 | 01:00:00 PM | 3 | 9.48 | 0
61119 | 11/14/1996 | 02:00:00 PM | 3 | 10.13 | 0
61120 | 11/14/1996 | 03:00:00 PM | 3 | 10.81 | 0
61121 | 11/14/1996 | 04:00:00 PM | 3 | 11.57 | 0
61122 | 11/14/1996 | 05:00:00 PM | 3 | 12.19 | 0
61123 | 11/14/1996 | 06:00:00 PM | 3 | 12.4 | 0
61124 | 11/14/1996 | 07:00:00 PM | 3 | 12.24 | 0
61125 | 11/14/1996 | 08:00:00 PM | 3 | 11.92 | 0
61126 | 11/14/1996 | 09:00:00 PM | 3 | 11.51 | 0
61127 | 11/14/1996 | 10:00:00 PM | 3 | 11.13 | 0
61128 | 11/14/1996 | 11:00:00 PM | 3 | 10.8 | 0
61129 | 11/15/1996 | 12:00:00 AM | 3 | 10.52 | 0
61130 | 11/15/1996 | 01:00:00 AM | 3 | 10.21 | 0
61131 | 11/15/1996 | 02:00:00 AM | 3 | 9.92 | 0
61132 | 11/15/1996 | 03:00:00 AM | 3 | 9.67 | 0
61133 | 11/15/1996 | 04:00:00 AM | 3 | 9.43 | 0
61134 | 11/15/1996 | 05:00:00 AM | 3 | 9.22 | 0
61135 | 11/15/1996 | 06:00:00 AM | 3 | 8.99 | 0
61136 | 11/15/1996 | 07:00:00 AM | 3 | 8.73 | 0
61137 | 11/15/1996 | 08:00:00 AM | 3 | 8.5 | 0
61138 | 11/15/1996 | 09:00:00 AM | 3 | 8.31 | 0
61139 | 11/15/1996 | 10:00:00 AM | 3 | 8.14 | 0
61140 | 11/15/1996 | 11:00:00 AM | 3 | 8.12 | 0
61141 | 11/15/1996 | 12:00:00 PM | 3 | 8.41 | 0
61142 | 11/15/1996 | 01:00:00 PM | 3 | 9.12 | 0
61143 | 11/15/1996 | 02:00:00 PM | 3 | 10.08 | 0
61144 | 11/15/1996 | 03:00:00 PM | 3 | 10.79 | 0
61145 | 11/15/1996 | 04:00:00 PM | 3 | 11.21 | 0
61146 | 11/15/1996 | 05:00:00 PM | 3 | 11.34 | 0
61147 | 11/15/1996 | 06:00:00 PM | 3 | 11.25 | 0
61148 | 11/15/1996 | 07:00:00 PM | 3 | 10.95 | 0
61149 | 11/15/1996 | 08:00:00 PM | 3 | 10.46 | 0
61150 | 11/15/1996 | 09:00:00 PM | 3 | 9.89 | 0
61151 | 11/15/1996 | 10:00:00 PM | 3 | 9.28 | 0
61152 | 11/15/1996 | 11:00:00 PM | 3 | 8.67 | 0
61153 | 11/16/1996 | 12:00:00 AM | 3 | 8.12 | 0
85378 | 07/02/1996 | 10:00:00 PM | 4 | 35.12 | 0
85379 | 07/02/1996 | 11:00:00 PM | 4 | 34.97 | 0
85380 | 07/03/1996 | 12:00:00 AM | 4 | 34.73 | 0
85381 | 07/03/1996 | 01:00:00 AM | 4 | 34.41 | 0
85382 | 07/03/1996 | 02:00:00 AM | 4 | 34.01 | 0
85383 | 07/03/1996 | 03:00:00 AM | 4 | 33.61 | 0
85384 | 07/03/1996 | 04:00:00 AM | 4 | 33.19 | 0
58063 | 07/10/1996 | 06:00:00 AM | 3 | 32.83 | 0
58064 | 07/10/1996 | 07:00:00 AM | 3 | 32.17 | 0
58065 | 07/10/1996 | 08:00:00 AM | 3 | 31.6 | 0
58066 | 07/10/1996 | 09:00:00 AM | 3 | 31.41 | 0
58067 | 07/10/1996 | 10:00:00 AM | 3 | 31.76 | 0
58068 | 07/10/1996 | 11:00:00 AM | 3 | 32.65 | 0
58069 | 07/10/1996 | 12:00:00 PM | 3 | 34.04 | 0
61380 | 11/25/1996 | 11:00:00 AM | 3 | 5.67 | 0
61381 | 11/25/1996 | 12:00:00 PM | 3 | 6.027 | 0
61382 | 11/25/1996 | 01:00:00 PM | 3 | 6.618 | 0
61383 | 11/25/1996 | 02:00:00 PM | 3 | 7.51 | 0
61384 | 11/25/1996 | 03:00:00 PM | 3 | 8.55 | 0
61385 | 11/25/1996 | 04:00:00 PM | 3 | 9.6 | 0
61386 | 11/25/1996 | 05:00:00 PM | 3 | 10.32 | 0
61387 | 11/25/1996 | 06:00:00 PM | 3 | 10.61 | 0
61388 | 11/25/1996 | 07:00:00 PM | 3 | 10.55 | 0
61389 | 11/25/1996 | 08:00:00 PM | 3 | 10.37 | 0
61390 | 11/25/1996 | 09:00:00 PM | 3 | 10.18 | 0
61391 | 11/25/1996 | 10:00:00 PM | 3 | 9.96 | 0
61392 | 11/25/1996 | 11:00:00 PM | 3 | 9.75 | 0
61393 | 11/26/1996 | 12:00:00 AM | 3 | 9.55 | 0
61394 | 11/26/1996 | 01:00:00 AM | 3 | 9.3 | 0
61395 | 11/26/1996 | 02:00:00 AM | 3 | 9.03 | 0
61396 | 11/26/1996 | 03:00:00 AM | 3 | 8.7 | 0
61397 | 11/26/1996 | 04:00:00 AM | 3 | 8.32 | 0
61398 | 11/26/1996 | 05:00:00 AM | 3 | 7.88 | 0
61399 | 11/26/1996 | 06:00:00 AM | 3 | 7.44 | 0
61400 | 11/26/1996 | 07:00:00 AM | 3 | 7 | 0
61401 | 11/26/1996 | 08:00:00 AM | 3 | 6.583 | 0
61402 | 11/26/1996 | 09:00:00 AM | 3 | 6.176 | 0
61403 | 11/26/1996 | 10:00:00 AM | 3 | 5.849 | 0
61404 | 11/26/1996 | 11:00:00 AM | 3 | 5.885 | 0
61405 | 11/26/1996 | 12:00:00 PM | 3 | 6.403 | 0
61406 | 11/26/1996 | 01:00:00 PM | 3 | 7.25 | 0
61407 | 11/26/1996 | 02:00:00 PM | 3 | 8.21 | 0
61408 | 11/26/1996 | 03:00:00 PM | 3 | 9.24 | 0
61409 | 11/26/1996 | 04:00:00 PM | 3 | 10.12 | 0
61410 | 11/26/1996 | 05:00:00 PM | 3 | 10.7 | 0
61411 | 11/26/1996 | 06:00:00 PM | 3 | 10.89 | 0
61412 | 11/26/1996 | 07:00:00 PM | 3 | 10.62 | 0
61413 | 11/26/1996 | 08:00:00 PM | 3 | 10.07 | 0
61414 | 11/26/1996 | 09:00:00 PM | 3 | 9.43 | 0
61415 | 11/26/1996 | 10:00:00 PM | 3 | 8.76 | 0
61416 | 11/26/1996 | 11:00:00 PM | 3 | 8.13 | 0
61417 | 11/27/1996 | 12:00:00 AM | 3 | 7.53 | 0
61418 | 11/27/1996 | 01:00:00 AM | 3 | 6.947 | 0
61419 | 11/27/1996 | 02:00:00 AM | 3 | 6.406 | 0
61420 | 11/27/1996 | 03:00:00 AM | 3 | 5.904 | 0
61421 | 11/27/1996 | 04:00:00 AM | 3 | 5.42 | 0
61422 | 11/27/1996 | 05:00:00 AM | 3 | 4.959 | 0
61423 | 11/27/1996 | 06:00:00 AM | 3 | 4.525 | 0
61424 | 11/27/1996 | 07:00:00 AM | 3 | 4.122 | 0
61425 | 11/27/1996 | 08:00:00 AM | 3 | 3.739 | 0
61426 | 11/27/1996 | 09:00:00 AM | 3 | 3.382 | 0
61427 | 11/27/1996 | 10:00:00 AM | 3 | 3.13 | 0
61428 | 11/27/1996 | 11:00:00 AM | 3 | 3.255 | 0
61429 | 11/27/1996 | 12:00:00 PM | 3 | 3.903 | 0
61430 | 11/27/1996 | 01:00:00 PM | 3 | 4.975 | 0
61431 | 11/27/1996 | 02:00:00 PM | 3 | 6.3 | 0
61432 | 11/27/1996 | 03:00:00 PM | 3 | 7.68 | 0
61433 | 11/27/1996 | 04:00:00 PM | 3 | 8.86 | 0
61434 | 11/27/1996 | 05:00:00 PM | 3 | 9.63 | 0
61435 | 11/27/1996 | 06:00:00 PM | 3 | 9.94 | 0
61436 | 11/27/1996 | 07:00:00 PM | 3 | 9.85 | 0
61437 | 11/27/1996 | 08:00:00 PM | 3 | 9.45 | 0
61438 | 11/27/1996 | 09:00:00 PM | 3 | 8.95 | 0
61439 | 11/27/1996 | 10:00:00 PM | 3 | 8.44 | 0
61440 | 11/27/1996 | 11:00:00 PM | 3 | 7.89 | 0
61441 | 11/28/1996 | 12:00:00 AM | 3 | 7.36 | 0
61442 | 11/28/1996 | 01:00:00 AM | 3 | 6.857 | 0
61443 | 11/28/1996 | 02:00:00 AM | 3 | 6.376 | 0
61444 | 11/28/1996 | 03:00:00 AM | 3 | 5.922 | 0
61445 | 11/28/1996 | 04:00:00 AM | 3 | 5.48 | 0
61446 | 11/28/1996 | 05:00:00 AM | 3 | 5.071 | 0
61447 | 11/28/1996 | 06:00:00 AM | 3 | 4.704 | 0
61448 | 11/28/1996 | 07:00:00 AM | 3 | 4.415 | 0
61449 | 11/28/1996 | 08:00:00 AM | 3 | 4.21 | 0
61450 | 11/28/1996 | 09:00:00 AM | 3 | 4.048 | 0
61451 | 11/28/1996 | 10:00:00 AM | 3 | 3.989 | 0
61452 | 11/28/1996 | 11:00:00 AM | 3 | 4.189 | 0
61453 | 11/28/1996 | 12:00:00 PM | 3 | 4.814 | 0
61454 | 11/28/1996 | 01:00:00 PM | 3 | 5.636 | 0
61455 | 11/28/1996 | 02:00:00 PM | 3 | 6.151 | 0
61456 | 11/28/1996 | 03:00:00 PM | 3 | 6.433 | 0
61457 | 11/28/1996 | 04:00:00 PM | 3 | 6.641 | 0
61458 | 11/28/1996 | 05:00:00 PM | 3 | 6.757 | 0
61459 | 11/28/1996 | 06:00:00 PM | 3 | 6.787 | 0
61460 | 11/28/1996 | 07:00:00 PM | 3 | 6.726 | 0
61461 | 11/28/1996 | 08:00:00 PM | 3 | 6.584 | 0
61462 | 11/28/1996 | 09:00:00 PM | 3 | 6.365 | 0
61463 | 11/28/1996 | 10:00:00 PM | 3 | 6.092 | 0
61464 | 11/28/1996 | 11:00:00 PM | 3 | 5.804 | 0
61465 | 11/29/1996 | 12:00:00 AM | 3 | 5.5 | 0
61466 | 11/29/1996 | 01:00:00 AM | 3 | 5.23 | 0
61467 | 11/29/1996 | 02:00:00 AM | 3 | 4.977 | 0
61468 | 11/29/1996 | 03:00:00 AM | 3 | 4.696 | 0
61469 | 11/29/1996 | 04:00:00 AM | 3 | 4.425 | 0
61470 | 11/29/1996 | 05:00:00 AM | 3 | 4.183 | 0
61471 | 11/29/1996 | 06:00:00 AM | 3 | 3.936 | 0
61472 | 11/29/1996 | 07:00:00 AM | 3 | 3.71 | 0
61473 | 11/29/1996 | 08:00:00 AM | 3 | 3.535 | 0
61474 | 11/29/1996 | 09:00:00 AM | 3 | 3.437 | 0
61475 | 11/29/1996 | 10:00:00 AM | 3 | 3.372 | 0
61476 | 11/29/1996 | 11:00:00 AM | 3 | 3.408 | 0
61477 | 11/29/1996 | 12:00:00 PM | 3 | 3.917 | 0
61478 | 11/29/1996 | 01:00:00 PM | 3 | 4.706 | 0
61479 | 11/29/1996 | 02:00:00 PM | 3 | 5.38 | 0
61480 | 11/29/1996 | 03:00:00 PM | 3 | 6.207 | 0
61481 | 11/29/1996 | 04:00:00 PM | 3 | 7.11 | 0
61482 | 11/29/1996 | 05:00:00 PM | 3 | 7.7 | 0
61483 | 11/29/1996 | 06:00:00 PM | 3 | 7.9 | 0
61484 | 11/29/1996 | 07:00:00 PM | 3 | 7.74 | 0
61485 | 11/29/1996 | 08:00:00 PM | 3 | 7.28 | 0
61486 | 11/29/1996 | 09:00:00 PM | 3 | 6.718 | 0
61487 | 11/29/1996 | 10:00:00 PM | 3 | 6.152 | 0
61488 | 11/29/1996 | 11:00:00 PM | 3 | 5.597 | 0
61489 | 11/30/1996 | 12:00:00 AM | 3 | 5.059 | 0
61490 | 11/30/1996 | 01:00:00 AM | 3 | 4.548 | 0
61491 | 11/30/1996 | 02:00:00 AM | 3 | 4.077 | 0
61492 | 11/30/1996 | 03:00:00 AM | 3 | 3.62 | 0
61493 | 11/30/1996 | 04:00:00 AM | 3 | 3.193 | 0
61494 | 11/30/1996 | 05:00:00 AM | 3 | 2.796 | 0
61495 | 11/30/1996 | 06:00:00 AM | 3 | 2.429 | 0
61496 | 11/30/1996 | 07:00:00 AM | 3 | 2.203 | 0
61497 | 11/30/1996 | 08:00:00 AM | 3 | 2.101 | 0
61498 | 11/30/1996 | 09:00:00 AM | 3 | 1.909 | 0
61499 | 11/30/1996 | 10:00:00 AM | 3 | 1.72 | 0
61500 | 11/30/1996 | 11:00:00 AM | 3 | 1.708 | 0
61501 | 11/30/1996 | 12:00:00 PM | 3 | 1.976 | 0
61502 | 11/30/1996 | 01:00:00 PM | 3 | 2.996 | 0
61503 | 11/30/1996 | 02:00:00 PM | 3 | 4.275 | 0
61504 | 11/30/1996 | 03:00:00 PM | 3 | 5.521 | 0
61505 | 11/30/1996 | 04:00:00 PM | 3 | 6.554 | 0
61506 | 11/30/1996 | 05:00:00 PM | 3 | 7.28 | 0
61507 | 11/30/1996 | 06:00:00 PM | 3 | 7.56 | 0
61508 | 11/30/1996 | 07:00:00 PM | 3 | 7.5 | 0
61509 | 11/30/1996 | 08:00:00 PM | 3 | 7.18 | 0
61510 | 11/30/1996 | 09:00:00 PM | 3 | 6.743 | 0
61511 | 11/30/1996 | 10:00:00 PM | 3 | 6.303 | 0
61512 | 11/30/1996 | 11:00:00 PM | 3 | 5.833 | 0
61513 | 12/01/1996 | 12:00:00 AM | 3 | 5.372 | 0
61514 | 12/01/1996 | 01:00:00 AM | 3 | 4.989 | 0
61515 | 12/01/1996 | 02:00:00 AM | 3 | 4.753 | 0
61516 | 12/01/1996 | 03:00:00 AM | 3 | 4.618 | 0
61517 | 12/01/1996 | 04:00:00 AM | 3 | 4.458 | 0
61518 | 12/01/1996 | 05:00:00 AM | 3 | 4.364 | 0
61519 | 12/01/1996 | 06:00:00 AM | 3 | 4.384 | 0
61520 | 12/01/1996 | 07:00:00 AM | 3 | 4.517 | 0
61521 | 12/01/1996 | 08:00:00 AM | 3 | 4.666 | 0
61522 | 12/01/1996 | 09:00:00 AM | 3 | 4.802 | 0
61523 | 12/01/1996 | 10:00:00 AM | 3 | 4.929 | 0
61524 | 12/01/1996 | 11:00:00 AM | 3 | 5.141 | 0
61525 | 12/01/1996 | 12:00:00 PM | 3 | 5.586 | 0
61526 | 12/01/1996 | 01:00:00 PM | 3 | 6.328 | 0
61527 | 12/01/1996 | 02:00:00 PM | 3 | 7.27 | 0
61528 | 12/01/1996 | 03:00:00 PM | 3 | 8.26 | 0
61529 | 12/01/1996 | 04:00:00 PM | 3 | 9.08 | 0
61530 | 12/01/1996 | 05:00:00 PM | 3 | 9.33 | 0
61531 | 12/01/1996 | 06:00:00 PM | 3 | 9.22 | 0
61532 | 12/01/1996 | 07:00:00 PM | 3 | 8.88 | 0
61533 | 12/01/1996 | 08:00:00 PM | 3 | 8.35 | 0
61534 | 12/01/1996 | 09:00:00 PM | 3 | 7.8 | 0
61535 | 12/01/1996 | 10:00:00 PM | 3 | 7.31 | 0
61536 | 12/01/1996 | 11:00:00 PM | 3 | 6.759 | 0
61537 | 12/02/1996 | 12:00:00 AM | 3 | 6.183 | 0
61538 | 12/02/1996 | 01:00:00 AM | 3 | 5.622 | 0
82643 | 03/10/1996 | 10:00:00 PM | 4 | 14.464 | 1 | Interpolated From Next Year
82644 | 03/10/1996 | 11:00:00 PM | 4 | 14.324 | 1 | Interpolated From Next Year
82645 | 03/11/1996 | 12:00:00 AM | 4 | 14.134 | 1 | Interpolated From Next Year
82646 | 03/11/1996 | 01:00:00 AM | 4 | 13.884 | 1 | Interpolated From Next Year
51153 | 11/14/1998 | 08:00:00 PM | 2 | 9.08 | 1 | From Previous Hours
63845 | 03/08/1997 | 04:00:00 AM | 3 | 9.23 | 0
63846 | 03/08/1997 | 05:00:00 AM | 3 | 8.65 | 0
63847 | 03/08/1997 | 06:00:00 AM | 3 | 8.11 | 0
63848 | 03/08/1997 | 07:00:00 AM | 3 | 7.59 | 0
63849 | 03/08/1997 | 08:00:00 AM | 3 | 7.12 | 0
63850 | 03/08/1997 | 09:00:00 AM | 3 | 6.952 | 0
63851 | 03/08/1997 | 10:00:00 AM | 3 | 7.4 | 0
63852 | 03/08/1997 | 11:00:00 AM | 3 | 8.48 | 0
63853 | 03/08/1997 | 12:00:00 PM | 3 | 9.99 | 0
63854 | 03/08/1997 | 01:00:00 PM | 3 | 11.73 | 0
63855 | 03/08/1997 | 02:00:00 PM | 3 | 13.49 | 0
63856 | 03/08/1997 | 03:00:00 PM | 3 | 15.04 | 0
63857 | 03/08/1997 | 04:00:00 PM | 3 | 16.29 | 0
63858 | 03/08/1997 | 05:00:00 PM | 3 | 17.11 | 0
63859 | 03/08/1997 | 06:00:00 PM | 3 | 17.4 | 0
63860 | 03/08/1997 | 07:00:00 PM | 3 | 17.15 | 0
63861 | 03/08/1997 | 08:00:00 PM | 3 | 16.49 | 0
63862 | 03/08/1997 | 09:00:00 PM | 3 | 15.7 | 0
63863 | 03/08/1997 | 10:00:00 PM | 3 | 14.91 | 0
63864 | 03/08/1997 | 11:00:00 PM | 3 | 14.14 | 0
63865 | 03/09/1997 | 12:00:00 AM | 3 | 13.42 | 0
63866 | 03/09/1997 | 01:00:00 AM | 3 | 12.74 | 0
63867 | 03/09/1997 | 02:00:00 AM | 3 | 12.09 | 0
63868 | 03/09/1997 | 03:00:00 AM | 3 | 11.43 | 0
63869 | 03/09/1997 | 04:00:00 AM | 3 | 10.77 | 0
63870 | 03/09/1997 | 05:00:00 AM | 3 | 10.13 | 0
63871 | 03/09/1997 | 06:00:00 AM | 3 | 9.5 | 0
63872 | 03/09/1997 | 07:00:00 AM | 3 | 8.9 | 0
63873 | 03/09/1997 | 08:00:00 AM | 3 | 8.36 | 0
63874 | 03/09/1997 | 09:00:00 AM | 3 | 8.16 | 0
63875 | 03/09/1997 | 10:00:00 AM | 3 | 8.58 | 0
63876 | 03/09/1997 | 11:00:00 AM | 3 | 9.6 | 0
63877 | 03/09/1997 | 12:00:00 PM | 3 | 11.09 | 0
63878 | 03/09/1997 | 01:00:00 PM | 3 | 12.85 | 0
63879 | 03/09/1997 | 02:00:00 PM | 3 | 14.56 | 0
63880 | 03/09/1997 | 03:00:00 PM | 3 | 16.12 | 0
63881 | 03/09/1997 | 04:00:00 PM | 3 | 17.38 | 0
63882 | 03/09/1997 | 05:00:00 PM | 3 | 18.11 | 0
63883 | 03/09/1997 | 06:00:00 PM | 3 | 18.37 | 0
63884 | 03/09/1997 | 07:00:00 PM | 3 | 18.13 | 0
63885 | 03/09/1997 | 08:00:00 PM | 3 | 17.51 | 0
63886 | 03/09/1997 | 09:00:00 PM | 3 | 16.73 | 0
63887 | 03/09/1997 | 10:00:00 PM | 3 | 15.88 | 0
63888 | 03/09/1997 | 11:00:00 PM | 3 | 15.02 | 0
63889 | 03/10/1997 | 12:00:00 AM | 3 | 14.17 | 0
63890 | 03/10/1997 | 01:00:00 AM | 3 | 13.38 | 0
63891 | 03/10/1997 | 02:00:00 AM | 3 | 12.63 | 0
63892 | 03/10/1997 | 03:00:00 AM | 3 | 11.92 | 0
63893 | 03/10/1997 | 04:00:00 AM | 3 | 11.24 | 0
63894 | 03/10/1997 | 05:00:00 AM | 3 | 10.59 | 0
63895 | 03/10/1997 | 06:00:00 AM | 3 | 9.99 | 0
63896 | 03/10/1997 | 07:00:00 AM | 3 | 9.41 | 0
63897 | 03/10/1997 | 08:00:00 AM | 3 | 8.89 | 0
63898 | 03/10/1997 | 09:00:00 AM | 3 | 8.71 | 0
63899 | 03/10/1997 | 10:00:00 AM | 3 | 9.15 | 0
63900 | 03/10/1997 | 11:00:00 AM | 3 | 10.29 | 0
63901 | 03/10/1997 | 12:00:00 PM | 3 | 11.97 | 0
63902 | 03/10/1997 | 01:00:00 PM | 3 | 13.88 | 0
63903 | 03/10/1997 | 02:00:00 PM | 3 | 15.75 | 0
63904 | 03/10/1997 | 03:00:00 PM | 3 | 17.4 | 0
63905 | 03/10/1997 | 04:00:00 PM | 3 | 18.71 | 0
63906 | 03/10/1997 | 05:00:00 PM | 3 | 19.5 | 0
63907 | 03/10/1997 | 06:00:00 PM | 3 | 19.78 | 0
63908 | 03/10/1997 | 07:00:00 PM | 3 | 19.5 | 0
63909 | 03/10/1997 | 08:00:00 PM | 3 | 18.83 | 0
63910 | 03/10/1997 | 09:00:00 PM | 3 | 18.04 | 0
63911 | 03/10/1997 | 10:00:00 PM | 3 | 17.28 | 0
63912 | 03/10/1997 | 11:00:00 PM | 3 | 16.55 | 0
63913 | 03/11/1997 | 12:00:00 AM | 3 | 15.84 | 0
63914 | 03/11/1997 | 01:00:00 AM | 3 | 15.15 | 0
63915 | 03/11/1997 | 02:00:00 AM | 3 | 14.49 | 0
63916 | 03/11/1997 | 03:00:00 AM | 3 | 13.83 | 0
63917 | 03/11/1997 | 04:00:00 AM | 3 | 13.17 | 0
63918 | 03/11/1997 | 05:00:00 AM | 3 | 12.53 | 0
63919 | 03/11/1997 | 06:00:00 AM | 3 | 11.91 | 0
63920 | 03/11/1997 | 07:00:00 AM | 3 | 11.31 | 0
63921 | 03/11/1997 | 08:00:00 AM | 3 | 10.75 | 0
63922 | 03/11/1997 | 09:00:00 AM | 3 | 10.48 | 0
63923 | 03/11/1997 | 10:00:00 AM | 3 | 10.8 | 0
63924 | 03/11/1997 | 11:00:00 AM | 3 | 11.54 | 0
63925 | 03/11/1997 | 12:00:00 PM | 3 | 12.68 | 0
63926 | 03/11/1997 | 01:00:00 PM | 3 | 14.28 | 0
63927 | 03/11/1997 | 02:00:00 PM | 3 | 16.01 | 0
63928 | 03/11/1997 | 03:00:00 PM | 3 | 17.59 | 0
63929 | 03/11/1997 | 04:00:00 PM | 3 | 18.86 | 0
63930 | 03/11/1997 | 05:00:00 PM | 3 | 19.55 | 0
63931 | 03/11/1997 | 06:00:00 PM | 3 | 19.62 | 0
63932 | 03/11/1997 | 07:00:00 PM | 3 | 19.26 | 0
63933 | 03/11/1997 | 08:00:00 PM | 3 | 18.6 | 0
63934 | 03/11/1997 | 09:00:00 PM | 3 | 17.78 | 0
63935 | 03/11/1997 | 10:00:00 PM | 3 | 16.93 | 0
63936 | 03/11/1997 | 11:00:00 PM | 3 | 16.13 | 0
63937 | 03/12/1997 | 12:00:00 AM | 3 | 15.38 | 0
63938 | 03/12/1997 | 01:00:00 AM | 3 | 14.65 | 0
63939 | 03/12/1997 | 02:00:00 AM | 3 | 13.9 | 0
63940 | 03/12/1997 | 03:00:00 AM | 3 | 13.14 | 0
63941 | 03/12/1997 | 04:00:00 AM | 3 | 12.37 | 0
63942 | 03/12/1997 | 05:00:00 AM | 3 | 11.6 | 0
63943 | 03/12/1997 | 06:00:00 AM | 3 | 10.83 | 0
63944 | 03/12/1997 | 07:00:00 AM | 3 | 10.08 | 0
63945 | 03/12/1997 | 08:00:00 AM | 3 | 9.42 | 0
63946 | 03/12/1997 | 09:00:00 AM | 3 | 9.16 | 0
63947 | 03/12/1997 | 10:00:00 AM | 3 | 9.51 | 0
63948 | 03/12/1997 | 11:00:00 AM | 3 | 10.58 | 0
63949 | 03/12/1997 | 12:00:00 PM | 3 | 11.99 | 0
63950 | 03/12/1997 | 01:00:00 PM | 3 | 13.41 | 0
63951 | 03/12/1997 | 02:00:00 PM | 3 | 14.72 | 0
63952 | 03/12/1997 | 03:00:00 PM | 3 | 15.77 | 0
63953 | 03/12/1997 | 04:00:00 PM | 3 | 16.1 | 0
63954 | 03/12/1997 | 05:00:00 PM | 3 | 16.07 | 0
63955 | 03/12/1997 | 06:00:00 PM | 3 | 16 | 0
63956 | 03/12/1997 | 07:00:00 PM | 3 | 15.74 | 0
63957 | 03/12/1997 | 08:00:00 PM | 3 | 15.21 | 0
63958 | 03/12/1997 | 09:00:00 PM | 3 | 14.56 | 0
63959 | 03/12/1997 | 10:00:00 PM | 3 | 13.91 | 0
63960 | 03/12/1997 | 11:00:00 PM | 3 | 13.24 | 0
63961 | 03/13/1997 | 12:00:00 AM | 3 | 12.57 | 0
63962 | 03/13/1997 | 01:00:00 AM | 3 | 11.91 | 0
63963 | 03/13/1997 | 02:00:00 AM | 3 | 11.28 | 0
63964 | 03/13/1997 | 03:00:00 AM | 3 | 10.68 | 0
63965 | 03/13/1997 | 04:00:00 AM | 3 | 10.09 | 0
63966 | 03/13/1997 | 05:00:00 AM | 3 | 9.49 | 0
63967 | 03/13/1997 | 06:00:00 AM | 3 | 8.9 | 0
63968 | 03/13/1997 | 07:00:00 AM | 3 | 8.34 | 0
63969 | 03/13/1997 | 08:00:00 AM | 3 | 7.85 | 0
63970 | 03/13/1997 | 09:00:00 AM | 3 | 7.77 | 0
63971 | 03/13/1997 | 10:00:00 AM | 3 | 8.28 | 0
63972 | 03/13/1997 | 11:00:00 AM | 3 | 9.26 | 0
63973 | 03/13/1997 | 12:00:00 PM | 3 | 10.7 | 0
63974 | 03/13/1997 | 01:00:00 PM | 3 | 12.37 | 0
63975 | 03/13/1997 | 02:00:00 PM | 3 | 14.07 | 0
63976 | 03/13/1997 | 03:00:00 PM | 3 | 15.59 | 0
63977 | 03/13/1997 | 04:00:00 PM | 3 | 16.77 | 0
63978 | 03/13/1997 | 05:00:00 PM | 3 | 17.47 | 0
63979 | 03/13/1997 | 06:00:00 PM | 3 | 17.65 | 0
63980 | 03/13/1997 | 07:00:00 PM | 3 | 17.37 | 0
63981 | 03/13/1997 | 08:00:00 PM | 3 | 16.71 | 0
63982 | 03/13/1997 | 09:00:00 PM | 3 | 15.91 | 0
63983 | 03/13/1997 | 10:00:00 PM | 3 | 15.05 | 0
63984 | 03/13/1997 | 11:00:00 PM | 3 | 14.2 | 0
63985 | 03/14/1997 | 12:00:00 AM | 3 | 13.38 | 0
63986 | 03/14/1997 | 01:00:00 AM | 3 | 12.61 | 0
63987 | 03/14/1997 | 02:00:00 AM | 3 | 11.88 | 0
63988 | 03/14/1997 | 03:00:00 AM | 3 | 11.19 | 0
63989 | 03/14/1997 | 04:00:00 AM | 3 | 10.55 | 0
66247 | 06/16/1997 | 07:00:00 AM | 3 | 29.076 | 1 | Interpolated From Previous Year
66248 | 06/16/1997 | 08:00:00 AM | 3 | 28.496 | 1 | Interpolated From Previous Year
66249 | 06/16/1997 | 09:00:00 AM | 3 | 28.376 | 1 | Interpolated From Previous Year
66250 | 06/16/1997 | 10:00:00 AM | 3 | 28.876 | 1 | Interpolated From Previous Year
66251 | 06/16/1997 | 11:00:00 AM | 3 | 29.936 | 1 | Interpolated From Previous Year
66252 | 06/16/1997 | 12:00:00 PM | 3 | 31.406 | 1 | Interpolated From Previous Year
66253 | 06/16/1997 | 01:00:00 PM | 3 | 33.116 | 1 | Interpolated From Previous Year
66254 | 06/16/1997 | 02:00:00 PM | 3 | 34.926 | 1 | Interpolated From Previous Year
66255 | 06/16/1997 | 03:00:00 PM | 3 | 36.616 | 1 | Interpolated From Previous Year
66256 | 06/16/1997 | 04:00:00 PM | 3 | 38.026 | 1 | Interpolated From Previous Year
66257 | 06/16/1997 | 05:00:00 PM | 3 | 38.916 | 1 | Interpolated From Previous Year
66258 | 06/16/1997 | 06:00:00 PM | 3 | 39.366 | 1 | Interpolated From Previous Year
66259 | 06/16/1997 | 07:00:00 PM | 3 | 39.386 | 1 | Interpolated From Previous Year
85920 | 07/25/1996 | 12:00:00 PM | 4 | 32.42 | 0
85921 | 07/25/1996 | 01:00:00 PM | 4 | 32.76 | 0
85922 | 07/25/1996 | 02:00:00 PM | 4 | 33.29 | 0
85923 | 07/25/1996 | 03:00:00 PM | 4 | 34.01 | 0
85924 | 07/25/1996 | 04:00:00 PM | 4 | 34.84 | 0
85925 | 07/25/1996 | 05:00:00 PM | 4 | 35.67 | 0
85926 | 07/25/1996 | 06:00:00 PM | 4 | 36.4 | 0
85927 | 07/25/1996 | 07:00:00 PM | 4 | 37.01 | 0
66264 | 06/17/1997 | 12:00:00 AM | 3 | 34.346 | 1 | Interpolated From Previous Year
66265 | 06/17/1997 | 01:00:00 AM | 3 | 33.246 | 1 | Interpolated From Previous Year
66266 | 06/17/1997 | 02:00:00 AM | 3 | 32.256 | 1 | Interpolated From Previous Year
66267 | 06/17/1997 | 03:00:00 AM | 3 | 31.356 | 1 | Interpolated From Previous Year
66268 | 06/17/1997 | 04:00:00 AM | 3 | 30.566 | 1 | Interpolated From Previous Year
66269 | 06/17/1997 | 05:00:00 AM | 3 | 29.846 | 1 | Interpolated From Previous Year
66270 | 06/17/1997 | 06:00:00 AM | 3 | 29.166 | 1 | Interpolated From Previous Year
66271 | 06/17/1997 | 07:00:00 AM | 3 | 28.506 | 1 | Interpolated From Previous Year
66272 | 06/17/1997 | 08:00:00 AM | 3 | 27.986 | 1 | Interpolated From Previous Year
66273 | 06/17/1997 | 09:00:00 AM | 3 | 27.876 | 1 | Interpolated From Previous Year
66274 | 06/17/1997 | 10:00:00 AM | 3 | 28.346 | 1 | Interpolated From Previous Year
66275 | 06/17/1997 | 11:00:00 AM | 3 | 29.346 | 1 | Interpolated From Previous Year
66276 | 06/17/1997 | 12:00:00 PM | 3 | 30.736 | 1 | Interpolated From Previous Year
66277 | 06/17/1997 | 01:00:00 PM | 3 | 32.336 | 1 | Interpolated From Previous Year
66278 | 06/17/1997 | 02:00:00 PM | 3 | 33.886 | 1 | Interpolated From Previous Year
66279 | 06/17/1997 | 03:00:00 PM | 3 | 35.286 | 1 | Interpolated From Previous Year
66280 | 06/17/1997 | 04:00:00 PM | 3 | 36.436 | 1 | Interpolated From Previous Year
66281 | 06/17/1997 | 05:00:00 PM | 3 | 37.246 | 1 | Interpolated From Previous Year
66282 | 06/17/1997 | 06:00:00 PM | 3 | 37.726 | 1 | Interpolated From Previous Year
66283 | 06/17/1997 | 07:00:00 PM | 3 | 37.896 | 1 | Interpolated From Previous Year
66284 | 06/17/1997 | 08:00:00 PM | 3 | 37.646 | 1 | Interpolated From Previous Year
66285 | 06/17/1997 | 09:00:00 PM | 3 | 36.846 | 1 | Interpolated From Previous Year
66286 | 06/17/1997 | 10:00:00 PM | 3 | 35.706 | 1 | Interpolated From Previous Year
66287 | 06/17/1997 | 11:00:00 PM | 3 | 34.486 | 1 | Interpolated From Previous Year
66288 | 06/18/1997 | 12:00:00 AM | 3 | 33.306 | 1 | Interpolated From Previous Year
66289 | 06/18/1997 | 01:00:00 AM | 3 | 32.216 | 1 | Interpolated From Previous Year
66290 | 06/18/1997 | 02:00:00 AM | 3 | 31.206 | 1 | Interpolated From Previous Year
66291 | 06/18/1997 | 03:00:00 AM | 3 | 30.266 | 1 | Interpolated From Previous Year
66292 | 06/18/1997 | 04:00:00 AM | 3 | 29.366 | 1 | Interpolated From Previous Year
66293 | 06/18/1997 | 05:00:00 AM | 3 | 28.496 | 1 | Interpolated From Previous Year
66294 | 06/18/1997 | 06:00:00 AM | 3 | 27.706 | 1 | Interpolated From Previous Year
66295 | 06/18/1997 | 07:00:00 AM | 3 | 26.986 | 1 | Interpolated From Previous Year
66296 | 06/18/1997 | 08:00:00 AM | 3 | 26.416 | 1 | Interpolated From Previous Year
66297 | 06/18/1997 | 09:00:00 AM | 3 | 26.306 | 1 | Interpolated From Previous Year
66298 | 06/18/1997 | 10:00:00 AM | 3 | 26.756 | 1 | Interpolated From Previous Year
66299 | 06/18/1997 | 11:00:00 AM | 3 | 27.646 | 1 | Interpolated From Previous Year
66300 | 06/18/1997 | 12:00:00 PM | 3 | 28.896 | 1 | Interpolated From Previous Year
66301 | 06/18/1997 | 01:00:00 PM | 3 | 30.426 | 1 | Interpolated From Previous Year
66302 | 06/18/1997 | 02:00:00 PM | 3 | 32.116 | 1 | Interpolated From Previous Year
66303 | 06/18/1997 | 03:00:00 PM | 3 | 33.866 | 1 | Interpolated From Previous Year
66304 | 06/18/1997 | 04:00:00 PM | 3 | 35.476 | 1 | Interpolated From Previous Year
66305 | 06/18/1997 | 05:00:00 PM | 3 | 36.716 | 1 | Interpolated From Previous Year
66306 | 06/18/1997 | 06:00:00 PM | 3 | 37.516 | 1 | Interpolated From Previous Year
66307 | 06/18/1997 | 07:00:00 PM | 3 | 37.856 | 1 | Interpolated From Previous Year
66308 | 06/18/1997 | 08:00:00 PM | 3 | 37.646 | 1 | Interpolated From Previous Year
66309 | 06/18/1997 | 09:00:00 PM | 3 | 36.986 | 1 | Interpolated From Previous Year
66310 | 06/18/1997 | 10:00:00 PM | 3 | 35.986 | 1 | Interpolated From Previous Year
66311 | 06/18/1997 | 11:00:00 PM | 3 | 34.836 | 1 | Interpolated From Previous Year
66312 | 06/19/1997 | 12:00:00 AM | 3 | 33.726 | 1 | Interpolated From Previous Year
66313 | 06/19/1997 | 01:00:00 AM | 3 | 32.676 | 1 | Interpolated From Previous Year
66314 | 06/19/1997 | 02:00:00 AM | 3 | 31.686 | 1 | Interpolated From Previous Year
66315 | 06/19/1997 | 03:00:00 AM | 3 | 30.756 | 1 | Interpolated From Previous Year
66316 | 06/19/1997 | 04:00:00 AM | 3 | 29.876 | 1 | Interpolated From Previous Year
66317 | 06/19/1997 | 05:00:00 AM | 3 | 29.036 | 1 | Interpolated From Previous Year
66318 | 06/19/1997 | 06:00:00 AM | 3 | 28.226 | 1 | Interpolated From Previous Year
66319 | 06/19/1997 | 07:00:00 AM | 3 | 27.436 | 1 | Interpolated From Previous Year
66320 | 06/19/1997 | 08:00:00 AM | 3 | 26.836 | 1 | Interpolated From Previous Year
66321 | 06/19/1997 | 09:00:00 AM | 3 | 26.666 | 1 | Interpolated From Previous Year
66322 | 06/19/1997 | 10:00:00 AM | 3 | 27.016 | 1 | Interpolated From Previous Year
66323 | 06/19/1997 | 11:00:00 AM | 3 | 27.816 | 1 | Interpolated From Previous Year
66324 | 06/19/1997 | 12:00:00 PM | 3 | 29.076 | 1 | Interpolated From Previous Year
66325 | 06/19/1997 | 01:00:00 PM | 3 | 30.626 | 1 | Interpolated From Previous Year
66326 | 06/19/1997 | 02:00:00 PM | 3 | 32.216 | 1 | Interpolated From Previous Year
66327 | 06/19/1997 | 03:00:00 PM | 3 | 33.506 | 1 | Interpolated From Previous Year
66328 | 06/19/1997 | 04:00:00 PM | 3 | 34.706 | 1 | Interpolated From Previous Year
66329 | 06/19/1997 | 05:00:00 PM | 3 | 35.896 | 1 | Interpolated From Previous Year
66330 | 06/19/1997 | 06:00:00 PM | 3 | 36.786 | 1 | Interpolated From Previous Year
66331 | 06/19/1997 | 07:00:00 PM | 3 | 37.196 | 1 | Interpolated From Previous Year
66332 | 06/19/1997 | 08:00:00 PM | 3 | 37.056 | 1 | Interpolated From Previous Year
66333 | 06/19/1997 | 09:00:00 PM | 3 | 36.436 | 1 | Interpolated From Previous Year
66334 | 06/19/1997 | 10:00:00 PM | 3 | 35.516 | 1 | Interpolated From Previous Year
66335 | 06/19/1997 | 11:00:00 PM | 3 | 34.506 | 1 | Interpolated From Previous Year
66336 | 06/20/1997 | 12:00:00 AM | 3 | 33.526 | 1 | Interpolated From Previous Year
66337 | 06/20/1997 | 01:00:00 AM | 3 | 32.606 | 1 | Interpolated From Previous Year
66338 | 06/20/1997 | 02:00:00 AM | 3 | 31.746 | 1 | Interpolated From Previous Year
66339 | 06/20/1997 | 03:00:00 AM | 3 | 30.956 | 1 | Interpolated From Previous Year
66340 | 06/20/1997 | 04:00:00 AM | 3 | 30.216 | 1 | Interpolated From Previous Year
66341 | 06/20/1997 | 05:00:00 AM | 3 | 29.526 | 1 | Interpolated From Previous Year
66342 | 06/20/1997 | 06:00:00 AM | 3 | 28.856 | 1 | Interpolated From Previous Year
66343 | 06/20/1997 | 07:00:00 AM | 3 | 28.266 | 1 | Interpolated From Previous Year
66344 | 06/20/1997 | 08:00:00 AM | 3 | 27.796 | 1 | Interpolated From Previous Year
66345 | 06/20/1997 | 09:00:00 AM | 3 | 27.686 | 1 | Interpolated From Previous Year
66346 | 06/20/1997 | 10:00:00 AM | 3 | 28.156 | 1 | Interpolated From Previous Year
66347 | 06/20/1997 | 11:00:00 AM | 3 | 29.136 | 1 | Interpolated From Previous Year
66348 | 06/20/1997 | 12:00:00 PM | 3 | 30.506 | 1 | Interpolated From Previous Year
66349 | 06/20/1997 | 01:00:00 PM | 3 | 31.966 | 1 | Interpolated From Previous Year
57863 | 07/01/1996 | 10:00:00 PM | 3 | 38.81 | 0
57864 | 07/01/1996 | 11:00:00 PM | 3 | 37.61 | 0
57865 | 07/02/1996 | 12:00:00 AM | 3 | 36.47 | 0
57866 | 07/02/1996 | 01:00:00 AM | 3 | 35.38 | 0
57867 | 07/02/1996 | 02:00:00 AM | 3 | 34.37 | 0
57868 | 07/02/1996 | 03:00:00 AM | 3 | 33.43 | 0
57869 | 07/02/1996 | 04:00:00 AM | 3 | 32.54 | 0
57870 | 07/02/1996 | 05:00:00 AM | 3 | 31.73 | 0
57871 | 07/02/1996 | 06:00:00 AM | 3 | 30.98 | 0
57872 | 07/02/1996 | 07:00:00 AM | 3 | 30.25 | 0
57873 | 07/02/1996 | 08:00:00 AM | 3 | 29.65 | 0
57874 | 07/02/1996 | 09:00:00 AM | 3 | 29.48 | 0
57876 | 07/02/1996 | 11:00:00 AM | 3 | 30.89 | 0
57877 | 07/02/1996 | 12:00:00 PM | 3 | 32.33 | 0
89197 | 12/09/1996 | 01:00:00 AM | 4 | 9.25 | 0
89198 | 12/09/1996 | 02:00:00 AM | 4 | 9.11 | 0
89199 | 12/09/1996 | 03:00:00 AM | 4 | 8.94 | 0
89200 | 12/09/1996 | 04:00:00 AM | 4 | 8.75 | 0
89201 | 12/09/1996 | 05:00:00 AM | 4 | 8.55 | 0
89202 | 12/09/1996 | 06:00:00 AM | 4 | 8.38 | 0
89203 | 12/09/1996 | 07:00:00 AM | 4 | 8.29 | 0
57779 | 06/28/1996 | 10:00:00 AM | 3 | 21.03 | 0
57780 | 06/28/1996 | 11:00:00 AM | 3 | 22.13 | 0
57781 | 06/28/1996 | 12:00:00 PM | 3 | 23.53 | 0
57782 | 06/28/1996 | 01:00:00 PM | 3 | 25.3 | 0
57783 | 06/28/1996 | 02:00:00 PM | 3 | 27.2 | 0
57784 | 06/28/1996 | 03:00:00 PM | 3 | 29.04 | 0
57785 | 06/28/1996 | 04:00:00 PM | 3 | 30.76 | 0
57786 | 06/28/1996 | 05:00:00 PM | 3 | 32.17 | 0
57787 | 06/28/1996 | 06:00:00 PM | 3 | 33.15 | 0
57788 | 06/28/1996 | 07:00:00 PM | 3 | 33.62 | 0
57789 | 06/28/1996 | 08:00:00 PM | 3 | 33.55 | 0
57790 | 06/28/1996 | 09:00:00 PM | 3 | 32.97 | 0
57791 | 06/28/1996 | 10:00:00 PM | 3 | 32.02 | 0
57792 | 06/28/1996 | 11:00:00 PM | 3 | 30.9 | 0
57793 | 06/29/1996 | 12:00:00 AM | 3 | 29.79 | 0
57794 | 06/29/1996 | 01:00:00 AM | 3 | 28.74 | 0
57795 | 06/29/1996 | 02:00:00 AM | 3 | 27.75 | 0
57796 | 06/29/1996 | 03:00:00 AM | 3 | 26.82 | 0
57797 | 06/29/1996 | 04:00:00 AM | 3 | 25.95 | 0
57798 | 06/29/1996 | 05:00:00 AM | 3 | 25.14 | 0
57799 | 06/29/1996 | 06:00:00 AM | 3 | 24.38 | 0
57800 | 06/29/1996 | 07:00:00 AM | 3 | 23.68 | 0
57801 | 06/29/1996 | 08:00:00 AM | 3 | 23.15 | 0
57802 | 06/29/1996 | 09:00:00 AM | 3 | 23.09 | 0
57803 | 06/29/1996 | 10:00:00 AM | 3 | 23.64 | 0
57804 | 06/29/1996 | 11:00:00 AM | 3 | 24.81 | 0
57805 | 06/29/1996 | 12:00:00 PM | 3 | 26.39 | 0
57806 | 06/29/1996 | 01:00:00 PM | 3 | 28.14 | 0
57807 | 06/29/1996 | 02:00:00 PM | 3 | 29.98 | 0
57808 | 06/29/1996 | 03:00:00 PM | 3 | 31.75 | 0
57809 | 06/29/1996 | 04:00:00 PM | 3 | 33.39 | 0
57810 | 06/29/1996 | 05:00:00 PM | 3 | 34.8 | 0
57811 | 06/29/1996 | 06:00:00 PM | 3 | 35.79 | 0
57812 | 06/29/1996 | 07:00:00 PM | 3 | 36.29 | 0
57813 | 06/29/1996 | 08:00:00 PM | 3 | 36.34 | 0
57814 | 06/29/1996 | 09:00:00 PM | 3 | 35.87 | 0
57815 | 06/29/1996 | 10:00:00 PM | 3 | 34.94 | 0
57816 | 06/29/1996 | 11:00:00 PM | 3 | 33.81 | 0
57817 | 06/30/1996 | 12:00:00 AM | 3 | 32.66 | 0
57818 | 06/30/1996 | 01:00:00 AM | 3 | 31.55 | 0
57819 | 06/30/1996 | 02:00:00 AM | 3 | 30.53 | 0
57820 | 06/30/1996 | 03:00:00 AM | 3 | 29.55 | 0
57821 | 06/30/1996 | 04:00:00 AM | 3 | 28.64 | 0
57822 | 06/30/1996 | 05:00:00 AM | 3 | 27.77 | 0
57823 | 06/30/1996 | 06:00:00 AM | 3 | 26.96 | 0
57824 | 06/30/1996 | 07:00:00 AM | 3 | 26.2 | 0
57825 | 06/30/1996 | 08:00:00 AM | 3 | 25.61 | 0
57826 | 06/30/1996 | 09:00:00 AM | 3 | 25.49 | 0
57827 | 06/30/1996 | 10:00:00 AM | 3 | 26.01 | 0
57828 | 06/30/1996 | 11:00:00 AM | 3 | 27.15 | 0
57829 | 06/30/1996 | 12:00:00 PM | 3 | 28.75 | 0
57830 | 06/30/1996 | 01:00:00 PM | 3 | 30.57 | 0
57831 | 06/30/1996 | 02:00:00 PM | 3 | 32.44 | 0
57832 | 06/30/1996 | 03:00:00 PM | 3 | 34.28 | 0
57833 | 06/30/1996 | 04:00:00 PM | 3 | 35.98 | 0
57834 | 06/30/1996 | 05:00:00 PM | 3 | 37.37 | 0
57835 | 06/30/1996 | 06:00:00 PM | 3 | 38.33 | 0
57836 | 06/30/1996 | 07:00:00 PM | 3 | 38.84 | 0
57837 | 06/30/1996 | 08:00:00 PM | 3 | 38.84 | 0
57838 | 06/30/1996 | 09:00:00 PM | 3 | 38.31 | 0
57839 | 06/30/1996 | 10:00:00 PM | 3 | 37.35 | 0
57840 | 06/30/1996 | 11:00:00 PM | 3 | 36.21 | 0
57841 | 07/01/1996 | 12:00:00 AM | 3 | 35.07 | 0
57842 | 07/01/1996 | 01:00:00 AM | 3 | 33.98 | 0
57843 | 07/01/1996 | 02:00:00 AM | 3 | 32.93 | 0
57844 | 07/01/1996 | 03:00:00 AM | 3 | 31.95 | 0
57845 | 07/01/1996 | 04:00:00 AM | 3 | 31.04 | 0
57846 | 07/01/1996 | 05:00:00 AM | 3 | 30.18 | 0
57847 | 07/01/1996 | 06:00:00 AM | 3 | 29.37 | 0
57848 | 07/01/1996 | 07:00:00 AM | 3 | 28.61 | 0
57849 | 07/01/1996 | 08:00:00 AM | 3 | 28.01 | 0
57850 | 07/01/1996 | 09:00:00 AM | 3 | 27.86 | 0
57851 | 07/01/1996 | 10:00:00 AM | 3 | 28.31 | 0
57852 | 07/01/1996 | 11:00:00 AM | 3 | 29.37 | 0
57853 | 07/01/1996 | 12:00:00 PM | 3 | 30.93 | 0
57854 | 07/01/1996 | 01:00:00 PM | 3 | 32.73 | 0
57855 | 07/01/1996 | 02:00:00 PM | 3 | 34.54 | 0
57856 | 07/01/1996 | 03:00:00 PM | 3 | 36.27 | 0
57857 | 07/01/1996 | 04:00:00 PM | 3 | 37.88 | 0
57858 | 07/01/1996 | 05:00:00 PM | 3 | 39.19 | 0
57859 | 07/01/1996 | 06:00:00 PM | 3 | 40.08 | 0
57860 | 07/01/1996 | 07:00:00 PM | 3 | 40.57 | 0
57861 | 07/01/1996 | 08:00:00 PM | 3 | 40.53 | 0
57862 | 07/01/1996 | 09:00:00 PM | 3 | 39.87 | 0
61173 | 11/16/1996 | 08:00:00 PM | 3 | 8.07 | 0
61174 | 11/16/1996 | 09:00:00 PM | 3 | 7.93 | 0
61175 | 11/16/1996 | 10:00:00 PM | 3 | 7.74 | 0
61176 | 11/16/1996 | 11:00:00 PM | 3 | 7.51 | 0
61177 | 11/17/1996 | 12:00:00 AM | 3 | 7.29 | 0
61178 | 11/17/1996 | 01:00:00 AM | 3 | 7.1 | 0
61179 | 11/17/1996 | 02:00:00 AM | 3 | 6.934 | 0
61180 | 11/17/1996 | 03:00:00 AM | 3 | 6.733 | 0
61181 | 11/17/1996 | 04:00:00 AM | 3 | 6.477 | 0
61182 | 11/17/1996 | 05:00:00 AM | 3 | 6.244 | 0
61183 | 11/17/1996 | 06:00:00 AM | 3 | 6.065 | 0
61184 | 11/17/1996 | 07:00:00 AM | 3 | 5.924 | 0
61185 | 11/17/1996 | 08:00:00 AM | 3 | 5.787 | 0
61186 | 11/17/1996 | 09:00:00 AM | 3 | 5.621 | 0
61187 | 11/17/1996 | 10:00:00 AM | 3 | 5.57 | 0
61188 | 11/17/1996 | 11:00:00 AM | 3 | 5.776 | 0
61189 | 11/17/1996 | 12:00:00 PM | 3 | 6.312 | 0
61190 | 11/17/1996 | 01:00:00 PM | 3 | 7.04 | 0
61191 | 11/17/1996 | 02:00:00 PM | 3 | 7.93 | 0
61192 | 11/17/1996 | 03:00:00 PM | 3 | 8.73 | 0
61193 | 11/17/1996 | 04:00:00 PM | 3 | 9.32 | 0
61194 | 11/17/1996 | 05:00:00 PM | 3 | 9.77 | 0
61195 | 11/17/1996 | 06:00:00 PM | 3 | 10.01 | 0
61196 | 11/17/1996 | 07:00:00 PM | 3 | 10.04 | 0
61197 | 11/17/1996 | 08:00:00 PM | 3 | 9.9 | 0
61198 | 11/17/1996 | 09:00:00 PM | 3 | 9.68 | 0
61199 | 11/17/1996 | 10:00:00 PM | 3 | 9.43 | 0
61200 | 11/17/1996 | 11:00:00 PM | 3 | 9.2 | 0
61201 | 11/18/1996 | 12:00:00 AM | 3 | 9.03 | 0
61202 | 11/18/1996 | 01:00:00 AM | 3 | 8.89 | 0
61203 | 11/18/1996 | 02:00:00 AM | 3 | 8.8 | 0
61204 | 11/18/1996 | 03:00:00 AM | 3 | 8.72 | 0
61205 | 11/18/1996 | 04:00:00 AM | 3 | 8.67 | 0
61206 | 11/18/1996 | 05:00:00 AM | 3 | 8.67 | 0
61207 | 11/18/1996 | 06:00:00 AM | 3 | 8.68 | 0
61208 | 11/18/1996 | 07:00:00 AM | 3 | 8.7 | 0
61209 | 11/18/1996 | 08:00:00 AM | 3 | 8.71 | 0
61210 | 11/18/1996 | 09:00:00 AM | 3 | 8.73 | 0
61211 | 11/18/1996 | 10:00:00 AM | 3 | 8.86 | 0
61212 | 11/18/1996 | 11:00:00 AM | 3 | 9.21 | 0
61213 | 11/18/1996 | 12:00:00 PM | 3 | 9.9 | 0
61214 | 11/18/1996 | 01:00:00 PM | 3 | 10.96 | 0
61215 | 11/18/1996 | 02:00:00 PM | 3 | 12.36 | 0
61216 | 11/18/1996 | 03:00:00 PM | 3 | 13.64 | 0
61217 | 11/18/1996 | 04:00:00 PM | 3 | 14.63 | 0
61218 | 11/18/1996 | 05:00:00 PM | 3 | 15.28 | 0
61219 | 11/18/1996 | 06:00:00 PM | 3 | 15.5 | 0
61220 | 11/18/1996 | 07:00:00 PM | 3 | 15.23 | 0
61221 | 11/18/1996 | 08:00:00 PM | 3 | 14.68 | 0
61222 | 11/18/1996 | 09:00:00 PM | 3 | 14.06 | 0
61223 | 11/18/1996 | 10:00:00 PM | 3 | 13.47 | 0
61224 | 11/18/1996 | 11:00:00 PM | 3 | 12.9 | 0
61225 | 11/19/1996 | 12:00:00 AM | 3 | 12.39 | 0
61226 | 11/19/1996 | 01:00:00 AM | 3 | 11.98 | 0
61227 | 11/19/1996 | 02:00:00 AM | 3 | 11.58 | 0
61228 | 11/19/1996 | 03:00:00 AM | 3 | 11.17 | 0
61229 | 11/19/1996 | 04:00:00 AM | 3 | 10.79 | 0
61230 | 11/19/1996 | 05:00:00 AM | 3 | 10.46 | 0
61231 | 11/19/1996 | 06:00:00 AM | 3 | 10.17 | 0
61232 | 11/19/1996 | 07:00:00 AM | 3 | 9.82 | 0
61233 | 11/19/1996 | 08:00:00 AM | 3 | 9.5 | 0
61234 | 11/19/1996 | 09:00:00 AM | 3 | 9.22 | 0
61235 | 11/19/1996 | 10:00:00 AM | 3 | 9.03 | 0
61236 | 11/19/1996 | 11:00:00 AM | 3 | 9.33 | 0
61237 | 11/19/1996 | 12:00:00 PM | 3 | 10.18 | 0
61238 | 11/19/1996 | 01:00:00 PM | 3 | 11.29 | 0
61239 | 11/19/1996 | 02:00:00 PM | 3 | 12.41 | 0
61240 | 11/19/1996 | 03:00:00 PM | 3 | 13.31 | 0
61241 | 11/19/1996 | 04:00:00 PM | 3 | 13.42 | 0
61242 | 11/19/1996 | 05:00:00 PM | 3 | 13.07 | 0
61243 | 11/19/1996 | 06:00:00 PM | 3 | 12.68 | 0
61244 | 11/19/1996 | 07:00:00 PM | 3 | 12.24 | 0
61245 | 11/19/1996 | 08:00:00 PM | 3 | 11.76 | 0
61246 | 11/19/1996 | 09:00:00 PM | 3 | 11.32 | 0
61247 | 11/19/1996 | 10:00:00 PM | 3 | 10.94 | 0
61248 | 11/19/1996 | 11:00:00 PM | 3 | 10.63 | 0
61249 | 11/20/1996 | 12:00:00 AM | 3 | 10.32 | 0
61250 | 11/20/1996 | 01:00:00 AM | 3 | 10.02 | 0
61251 | 11/20/1996 | 02:00:00 AM | 3 | 9.75 | 0
61252 | 11/20/1996 | 03:00:00 AM | 3 | 9.51 | 0
61253 | 11/20/1996 | 04:00:00 AM | 3 | 9.26 | 0
61254 | 11/20/1996 | 05:00:00 AM | 3 | 9.09 | 0
61255 | 11/20/1996 | 06:00:00 AM | 3 | 8.93 | 0
61256 | 11/20/1996 | 07:00:00 AM | 3 | 8.68 | 0
61257 | 11/20/1996 | 08:00:00 AM | 3 | 8.39 | 0
61258 | 11/20/1996 | 09:00:00 AM | 3 | 8.06 | 0
79509 | 12/20/1998 | 09:00:00 PM | 3 | 1.616 | 0
79510 | 12/20/1998 | 10:00:00 PM | 3 | 1.621 | 0
79511 | 12/20/1998 | 11:00:00 PM | 3 | 1.63 | 0
79512 | 12/21/1998 | 12:00:00 AM | 3 | 1.631 | 0
79513 | 12/21/1998 | 01:00:00 AM | 3 | 1.628 | 0
79514 | 12/21/1998 | 02:00:00 AM | 3 | 1.559 | 0
51154 | 11/14/1998 | 09:00:00 PM | 2 | 7.98 | 1 | From Previous Hours
51155 | 11/14/1998 | 10:00:00 PM | 2 | 7.03 | 1 | From Previous Hours
51156 | 11/14/1998 | 11:00:00 PM | 2 | 6.17 | 1 | From Previous Hours
51157 | 11/15/1998 | 12:00:00 AM | 2 | 5.4 | 1 | From Previous Hours
51158 | 11/15/1998 | 01:00:00 AM | 2 | 4.662 | 1 | From Previous Hours
51159 | 11/15/1998 | 02:00:00 AM | 2 | 3.973 | 1 | From Previous Hours
51160 | 11/15/1998 | 03:00:00 AM | 2 | 3.317 | 1 | From Previous Hours
51161 | 11/15/1998 | 04:00:00 AM | 2 | 2.696 | 1 | From Previous Hours
51162 | 11/15/1998 | 05:00:00 AM | 2 | 2.164 | 1 | From Previous Hours
51163 | 11/15/1998 | 06:00:00 AM | 2 | 1.736 | 1 | From Previous Hours
51164 | 11/15/1998 | 07:00:00 AM | 2 | 1.419 | 1 | From Previous Hours
51165 | 11/15/1998 | 08:00:00 AM | 2 | 1.263 | 1 | From Previous Hours
51166 | 11/15/1998 | 09:00:00 AM | 2 | 1.387 | 1 | From Previous Hours
51167 | 11/15/1998 | 10:00:00 AM | 2 | 1.816 | 1 | From Previous Hours
51168 | 11/15/1998 | 11:00:00 AM | 2 | 2.365 | 1 | From Previous Hours
51169 | 11/15/1998 | 12:00:00 PM | 2 | 2.95 | 1 | From Previous Hours
51170 | 11/15/1998 | 01:00:00 PM | 2 | 3.595 | 1 | From Previous Hours
51171 | 11/15/1998 | 02:00:00 PM | 2 | 4.345 | 1 | From Previous Hours
54168 | 03/20/1999 | 11:00:00 AM | 2 | 12.76 | 0
54169 | 03/20/1999 | 12:00:00 PM | 2 | 13.23 | 0
54170 | 03/20/1999 | 01:00:00 PM | 2 | 13.46 | 0
54171 | 03/20/1999 | 02:00:00 PM | 2 | 13.55 | 0
54172 | 03/20/1999 | 03:00:00 PM | 2 | 13.25 | 0
54173 | 03/20/1999 | 04:00:00 PM | 2 | 13.24 | 0
54174 | 03/20/1999 | 05:00:00 PM | 2 | 13.65 | 0
54175 | 03/20/1999 | 06:00:00 PM | 2 | 13.72 | 0
54176 | 03/20/1999 | 07:00:00 PM | 2 | 13.2 | 0
54177 | 03/20/1999 | 08:00:00 PM | 2 | 12.18 | 0
54178 | 03/20/1999 | 09:00:00 PM | 2 | 11.11 | 0
54179 | 03/20/1999 | 10:00:00 PM | 2 | 10.15 | 0
54180 | 03/20/1999 | 11:00:00 PM | 2 | 9.25 | 0
54181 | 03/21/1999 | 12:00:00 AM | 2 | 8.5 | 0
54182 | 03/21/1999 | 01:00:00 AM | 2 | 7.88 | 0
54183 | 03/21/1999 | 02:00:00 AM | 2 | 7.26 | 0
54184 | 03/21/1999 | 03:00:00 AM | 2 | 6.637 | 0
54185 | 03/21/1999 | 04:00:00 AM | 2 | 6.006 | 0
54186 | 03/21/1999 | 05:00:00 AM | 2 | 5.391 | 0
54187 | 03/21/1999 | 06:00:00 AM | 2 | 4.809 | 0
54188 | 03/21/1999 | 07:00:00 AM | 2 | 4.277 | 0
54189 | 03/21/1999 | 08:00:00 AM | 2 | 4.187 | 0
54190 | 03/21/1999 | 09:00:00 AM | 2 | 5.269 | 0
54191 | 03/21/1999 | 10:00:00 AM | 2 | 7.57 | 0
54192 | 03/21/1999 | 11:00:00 AM | 2 | 10.59 | 0
54193 | 03/21/1999 | 12:00:00 PM | 2 | 13.77 | 0
54194 | 03/21/1999 | 01:00:00 PM | 2 | 16.51 | 0
54195 | 03/21/1999 | 02:00:00 PM | 2 | 17.75 | 0
54196 | 03/21/1999 | 03:00:00 PM | 2 | 18.25 | 0
54197 | 03/21/1999 | 04:00:00 PM | 2 | 19.21 | 0
54198 | 03/21/1999 | 05:00:00 PM | 2 | 19.49 | 0
54199 | 03/21/1999 | 06:00:00 PM | 2 | 18.79 | 0
54200 | 03/21/1999 | 07:00:00 PM | 2 | 17.24 | 0
54201 | 03/21/1999 | 08:00:00 PM | 2 | 15.47 | 0
54202 | 03/21/1999 | 09:00:00 PM | 2 | 13.92 | 0
54203 | 03/21/1999 | 10:00:00 PM | 2 | 12.56 | 0
54204 | 03/21/1999 | 11:00:00 PM | 2 | 11.38 | 0
54205 | 03/22/1999 | 12:00:00 AM | 2 | 10.33 | 0
54206 | 03/22/1999 | 01:00:00 AM | 2 | 9.39 | 0
54207 | 03/22/1999 | 02:00:00 AM | 2 | 8.51 | 0
54208 | 03/22/1999 | 03:00:00 AM | 2 | 7.72 | 0
54209 | 03/22/1999 | 04:00:00 AM | 2 | 6.988 | 0
54210 | 03/22/1999 | 05:00:00 AM | 2 | 6.282 | 0
54211 | 03/22/1999 | 06:00:00 AM | 2 | 5.623 | 0
54212 | 03/22/1999 | 07:00:00 AM | 2 | 5.014 | 0
54213 | 03/22/1999 | 08:00:00 AM | 2 | 4.847 | 0
54214 | 03/22/1999 | 09:00:00 AM | 2 | 5.873 | 0
54215 | 03/22/1999 | 10:00:00 AM | 2 | 8.1 | 0
54216 | 03/22/1999 | 11:00:00 AM | 2 | 11.04 | 0
54217 | 03/22/1999 | 12:00:00 PM | 2 | 14.07 | 0
54218 | 03/22/1999 | 01:00:00 PM | 2 | 16.91 | 0
54219 | 03/22/1999 | 02:00:00 PM | 2 | 19.58 | 0
54220 | 03/22/1999 | 03:00:00 PM | 2 | 21.62 | 0
54221 | 03/22/1999 | 04:00:00 PM | 2 | 22.8 | 0
54222 | 03/22/1999 | 05:00:00 PM | 2 | 22.82 | 0
54223 | 03/22/1999 | 06:00:00 PM | 2 | 21.8 | 0
54224 | 03/22/1999 | 07:00:00 PM | 2 | 20.04 | 0
54225 | 03/22/1999 | 08:00:00 PM | 2 | 18.36 | 0
54226 | 03/22/1999 | 09:00:00 PM | 2 | 16.82 | 0
54227 | 03/22/1999 | 10:00:00 PM | 2 | 15.42 | 0
54228 | 03/22/1999 | 11:00:00 PM | 2 | 14.34 | 0
54229 | 03/23/1999 | 12:00:00 AM | 2 | 13.44 | 0
54230 | 03/23/1999 | 01:00:00 AM | 2 | 12.68 | 0
54231 | 03/23/1999 | 02:00:00 AM | 2 | 12.03 | 0
54232 | 03/23/1999 | 03:00:00 AM | 2 | 11.43 | 0
54233 | 03/23/1999 | 04:00:00 AM | 2 | 10.76 | 0
54234 | 03/23/1999 | 05:00:00 AM | 2 | 9.97 | 0
54235 | 03/23/1999 | 06:00:00 AM | 2 | 9.17 | 0
54236 | 03/23/1999 | 07:00:00 AM | 2 | 8.45 | 0
54237 | 03/23/1999 | 08:00:00 AM | 2 | 8.24 | 0
54238 | 03/23/1999 | 09:00:00 AM | 2 | 9.17 | 0
54239 | 03/23/1999 | 10:00:00 AM | 2 | 11.17 | 0
54240 | 03/23/1999 | 11:00:00 AM | 2 | 13.77 | 0
54241 | 03/23/1999 | 12:00:00 PM | 2 | 16.81 | 0
54242 | 03/23/1999 | 01:00:00 PM | 2 | 19.88 | 0
54243 | 03/23/1999 | 02:00:00 PM | 2 | 22.25 | 0
54244 | 03/23/1999 | 03:00:00 PM | 2 | 23.97 | 0
54245 | 03/23/1999 | 04:00:00 PM | 2 | 25.07 | 0
54246 | 03/23/1999 | 05:00:00 PM | 2 | 25.06 | 0
54247 | 03/23/1999 | 06:00:00 PM | 2 | 24 | 0
54248 | 03/23/1999 | 07:00:00 PM | 2 | 22.24 | 0
54249 | 03/23/1999 | 08:00:00 PM | 2 | 20.17 | 0
54250 | 03/23/1999 | 09:00:00 PM | 2 | 18.33 | 0
54251 | 03/23/1999 | 10:00:00 PM | 2 | 16.77 | 0
54252 | 03/23/1999 | 11:00:00 PM | 2 | 15.41 | 0
54253 | 03/24/1999 | 12:00:00 AM | 2 | 14.16 | 0
54254 | 03/24/1999 | 01:00:00 AM | 2 | 13.03 | 0
54255 | 03/24/1999 | 02:00:00 AM | 2 | 12.03 | 0
54256 | 03/24/1999 | 03:00:00 AM | 2 | 11.17 | 0
54257 | 03/24/1999 | 04:00:00 AM | 2 | 10.4 | 0
54258 | 03/24/1999 | 05:00:00 AM | 2 | 9.7 | 0
54259 | 03/24/1999 | 06:00:00 AM | 2 | 9.06 | 0
54260 | 03/24/1999 | 07:00:00 AM | 2 | 8.58 | 0
54261 | 03/24/1999 | 08:00:00 AM | 2 | 8.58 | 0
54262 | 03/24/1999 | 09:00:00 AM | 2 | 9.25 | 0
54263 | 03/24/1999 | 10:00:00 AM | 2 | 11.13 | 0
54264 | 03/24/1999 | 11:00:00 AM | 2 | 14.05 | 0
54265 | 03/24/1999 | 12:00:00 PM | 2 | 17.23 | 0
54266 | 03/24/1999 | 01:00:00 PM | 2 | 20.24 | 0
54267 | 03/24/1999 | 02:00:00 PM | 2 | 22.91 | 0
54268 | 03/24/1999 | 03:00:00 PM | 2 | 24.47 | 0
54269 | 03/24/1999 | 04:00:00 PM | 2 | 24.61 | 0
54270 | 03/24/1999 | 05:00:00 PM | 2 | 24.02 | 0
54271 | 03/24/1999 | 06:00:00 PM | 2 | 22.78 | 0
54272 | 03/24/1999 | 07:00:00 PM | 2 | 21.1 | 0
54273 | 03/24/1999 | 08:00:00 PM | 2 | 19.46 | 0
54274 | 03/24/1999 | 09:00:00 PM | 2 | 18.05 | 0
54275 | 03/24/1999 | 10:00:00 PM | 2 | 16.86 | 0
54276 | 03/24/1999 | 11:00:00 PM | 2 | 15.79 | 0
54277 | 03/25/1999 | 12:00:00 AM | 2 | 14.85 | 0
54278 | 03/25/1999 | 01:00:00 AM | 2 | 14.02 | 0
54279 | 03/25/1999 | 02:00:00 AM | 2 | 13.28 | 0
54280 | 03/25/1999 | 03:00:00 AM | 2 | 12.55 | 0
54281 | 03/25/1999 | 04:00:00 AM | 2 | 11.79 | 0
54282 | 03/25/1999 | 05:00:00 AM | 2 | 11.05 | 0
54283 | 03/25/1999 | 06:00:00 AM | 2 | 10.34 | 0
54284 | 03/25/1999 | 07:00:00 AM | 2 | 9.69 | 0
54285 | 03/25/1999 | 08:00:00 AM | 2 | 9.46 | 0
54286 | 03/25/1999 | 09:00:00 AM | 2 | 10.36 | 0
54287 | 03/25/1999 | 10:00:00 AM | 2 | 12.43 | 0
54288 | 03/25/1999 | 11:00:00 AM | 2 | 15.24 | 0
54289 | 03/25/1999 | 12:00:00 PM | 2 | 18.12 | 0
54290 | 03/25/1999 | 01:00:00 PM | 2 | 20.73 | 0
54291 | 03/25/1999 | 02:00:00 PM | 2 | 23.05 | 0
54292 | 03/25/1999 | 03:00:00 PM | 2 | 24.69 | 0
54293 | 03/25/1999 | 04:00:00 PM | 2 | 25.48 | 0
54294 | 03/25/1999 | 05:00:00 PM | 2 | 25.52 | 0
54295 | 03/25/1999 | 06:00:00 PM | 2 | 24.39 | 0
54296 | 03/25/1999 | 07:00:00 PM | 2 | 22.76 | 0
54297 | 03/25/1999 | 08:00:00 PM | 2 | 21.03 | 0
54298 | 03/25/1999 | 09:00:00 PM | 2 | 19.43 | 0
54299 | 03/25/1999 | 10:00:00 PM | 2 | 18.22 | 0
54300 | 03/25/1999 | 11:00:00 PM | 2 | 17.25 | 0
54301 | 03/26/1999 | 12:00:00 AM | 2 | 16.45 | 0
54302 | 03/26/1999 | 01:00:00 AM | 2 | 15.56 | 0
54303 | 03/26/1999 | 02:00:00 AM | 2 | 14.75 | 0
54304 | 03/26/1999 | 03:00:00 AM | 2 | 13.97 | 0
54305 | 03/26/1999 | 04:00:00 AM | 2 | 13.26 | 0
54306 | 03/26/1999 | 05:00:00 AM | 2 | 12.69 | 0
54308 | 03/26/1999 | 07:00:00 AM | 2 | 11.5 | 0
54309 | 03/26/1999 | 08:00:00 AM | 2 | 11.32 | 0
54310 | 03/26/1999 | 09:00:00 AM | 2 | 12.24 | 0
107830 | 01/24/1999 | 11:00:00 AM | 4 | 4.184 | 0
107831 | 01/24/1999 | 12:00:00 PM | 4 | 4.096 | 0
107832 | 01/24/1999 | 01:00:00 PM | 4 | 4.099 | 0
107833 | 01/24/1999 | 02:00:00 PM | 4 | 4.184 | 0
107834 | 01/24/1999 | 03:00:00 PM | 4 | 4.319 | 0
107835 | 01/24/1999 | 04:00:00 PM | 4 | 4.488 | 0
79417 | 12/17/1998 | 01:00:00 AM | 3 | 4.621 | 0
61546 | 12/02/1996 | 09:00:00 AM | 3 | 2.357 | 0
61547 | 12/02/1996 | 10:00:00 AM | 3 | 2.239 | 0
61548 | 12/02/1996 | 11:00:00 AM | 3 | 2.178 | 0
61549 | 12/02/1996 | 12:00:00 PM | 3 | 2.553 | 0
61550 | 12/02/1996 | 01:00:00 PM | 3 | 3.534 | 0
61551 | 12/02/1996 | 02:00:00 PM | 3 | 4.724 | 0
61552 | 12/02/1996 | 03:00:00 PM | 3 | 5.82 | 0
61553 | 12/02/1996 | 04:00:00 PM | 3 | 6.615 | 0
61554 | 12/02/1996 | 05:00:00 PM | 3 | 7.03 | 0
61555 | 12/02/1996 | 06:00:00 PM | 3 | 7.23 | 0
61556 | 12/02/1996 | 07:00:00 PM | 3 | 7.11 | 0
61557 | 12/02/1996 | 08:00:00 PM | 3 | 6.65 | 0
61558 | 12/02/1996 | 09:00:00 PM | 3 | 6.071 | 0
61559 | 12/02/1996 | 10:00:00 PM | 3 | 5.462 | 0
61560 | 12/02/1996 | 11:00:00 PM | 3 | 4.885 | 0
61561 | 12/03/1996 | 12:00:00 AM | 3 | 4.349 | 0
61562 | 12/03/1996 | 01:00:00 AM | 3 | 3.857 | 0
61563 | 12/03/1996 | 02:00:00 AM | 3 | 3.381 | 0
61564 | 12/03/1996 | 03:00:00 AM | 3 | 2.944 | 0
61565 | 12/03/1996 | 04:00:00 AM | 3 | 2.536 | 0
61566 | 12/03/1996 | 05:00:00 AM | 3 | 2.281 | 0
61567 | 12/03/1996 | 06:00:00 AM | 3 | 2.094 | 0
61568 | 12/03/1996 | 07:00:00 AM | 3 | 1.841 | 0
61569 | 12/03/1996 | 08:00:00 AM | 3 | 1.575 | 0
61570 | 12/03/1996 | 09:00:00 AM | 3 | 1.311 | 0
61571 | 12/03/1996 | 10:00:00 AM | 3 | 1.1 | 0
61572 | 12/03/1996 | 11:00:00 AM | 3 | 1.155 | 0
61573 | 12/03/1996 | 12:00:00 PM | 3 | 1.344 | 0
61574 | 12/03/1996 | 01:00:00 PM | 3 | 2.018 | 0
61575 | 12/03/1996 | 02:00:00 PM | 3 | 3.507 | 0
61576 | 12/03/1996 | 03:00:00 PM | 3 | 4.79 | 0
61577 | 12/03/1996 | 04:00:00 PM | 3 | 5.737 | 0
61578 | 12/03/1996 | 05:00:00 PM | 3 | 6.507 | 0
61579 | 12/03/1996 | 06:00:00 PM | 3 | 6.898 | 0
61580 | 12/03/1996 | 07:00:00 PM | 3 | 6.864 | 0
61581 | 12/03/1996 | 08:00:00 PM | 3 | 6.504 | 0
61582 | 12/03/1996 | 09:00:00 PM | 3 | 6.017 | 0
63990 | 03/14/1997 | 05:00:00 AM | 3 | 9.94 | 0
63991 | 03/14/1997 | 06:00:00 AM | 3 | 9.36 | 0
63992 | 03/14/1997 | 07:00:00 AM | 3 | 8.81 | 0
63993 | 03/14/1997 | 08:00:00 AM | 3 | 8.34 | 0
63994 | 03/14/1997 | 09:00:00 AM | 3 | 8.23 | 0
63995 | 03/14/1997 | 10:00:00 AM | 3 | 8.71 | 0
63996 | 03/14/1997 | 11:00:00 AM | 3 | 9.89 | 0
63997 | 03/14/1997 | 12:00:00 PM | 3 | 11.57 | 0
63998 | 03/14/1997 | 01:00:00 PM | 3 | 13.48 | 0
63999 | 03/14/1997 | 02:00:00 PM | 3 | 15.37 | 0
64000 | 03/14/1997 | 03:00:00 PM | 3 | 17.04 | 0
64001 | 03/14/1997 | 04:00:00 PM | 3 | 18.39 | 0
64002 | 03/14/1997 | 05:00:00 PM | 3 | 19.27 | 0
64003 | 03/14/1997 | 06:00:00 PM | 3 | 19.55 | 0
64004 | 03/14/1997 | 07:00:00 PM | 3 | 19.26 | 0
64005 | 03/14/1997 | 08:00:00 PM | 3 | 18.6 | 0
64006 | 03/14/1997 | 09:00:00 PM | 3 | 17.79 | 0
64007 | 03/14/1997 | 10:00:00 PM | 3 | 16.95 | 0
64008 | 03/14/1997 | 11:00:00 PM | 3 | 16.12 | 0
64009 | 03/15/1997 | 12:00:00 AM | 3 | 15.35 | 0
64010 | 03/15/1997 | 01:00:00 AM | 3 | 14.64 | 0
64011 | 03/15/1997 | 02:00:00 AM | 3 | 13.96 | 0
64012 | 03/15/1997 | 03:00:00 AM | 3 | 13.3 | 0
64013 | 03/15/1997 | 04:00:00 AM | 3 | 12.71 | 0
64014 | 03/15/1997 | 05:00:00 AM | 3 | 12.16 | 0
64015 | 03/15/1997 | 06:00:00 AM | 3 | 11.69 | 0
64016 | 03/15/1997 | 07:00:00 AM | 3 | 11.35 | 0
64017 | 03/15/1997 | 08:00:00 AM | 3 | 11.12 | 0
64018 | 03/15/1997 | 09:00:00 AM | 3 | 11.09 | 0
64019 | 03/15/1997 | 10:00:00 AM | 3 | 11.47 | 0
64020 | 03/15/1997 | 11:00:00 AM | 3 | 12.48 | 0
64021 | 03/15/1997 | 12:00:00 PM | 3 | 13.96 | 0
64022 | 03/15/1997 | 01:00:00 PM | 3 | 15.48 | 0
64023 | 03/15/1997 | 02:00:00 PM | 3 | 16.74 | 0
64024 | 03/15/1997 | 03:00:00 PM | 3 | 17.73 | 0
64025 | 03/15/1997 | 04:00:00 PM | 3 | 18.48 | 0
64026 | 03/15/1997 | 05:00:00 PM | 3 | 18.74 | 0
64027 | 03/15/1997 | 06:00:00 PM | 3 | 18.55 | 0
64028 | 03/15/1997 | 07:00:00 PM | 3 | 18.11 | 0
64029 | 03/15/1997 | 08:00:00 PM | 3 | 17.54 | 0
64030 | 03/15/1997 | 09:00:00 PM | 3 | 16.96 | 0
64031 | 03/15/1997 | 10:00:00 PM | 3 | 16.41 | 0
64032 | 03/15/1997 | 11:00:00 PM | 3 | 15.92 | 0
64033 | 03/16/1997 | 12:00:00 AM | 3 | 15.49 | 0
64034 | 03/16/1997 | 01:00:00 AM | 3 | 15.13 | 0
64035 | 03/16/1997 | 02:00:00 AM | 3 | 14.83 | 0
64036 | 03/16/1997 | 03:00:00 AM | 3 | 14.55 | 0
64037 | 03/16/1997 | 04:00:00 AM | 3 | 14.25 | 0
64038 | 03/16/1997 | 05:00:00 AM | 3 | 13.94 | 0
64039 | 03/16/1997 | 06:00:00 AM | 3 | 13.65 | 0
64040 | 03/16/1997 | 07:00:00 AM | 3 | 13.35 | 0
64041 | 03/16/1997 | 08:00:00 AM | 3 | 13.04 | 0
64042 | 03/16/1997 | 09:00:00 AM | 3 | 12.84 | 0
64043 | 03/16/1997 | 10:00:00 AM | 3 | 12.86 | 0
64044 | 03/16/1997 | 11:00:00 AM | 3 | 13.55 | 0
64045 | 03/16/1997 | 12:00:00 PM | 3 | 14.92 | 0
64046 | 03/16/1997 | 01:00:00 PM | 3 | 15.84 | 0
64047 | 03/16/1997 | 02:00:00 PM | 3 | 16.28 | 0
64048 | 03/16/1997 | 03:00:00 PM | 3 | 16.49 | 0
64049 | 03/16/1997 | 04:00:00 PM | 3 | 16.67 | 0
64050 | 03/16/1997 | 05:00:00 PM | 3 | 17.17 | 0
64051 | 03/16/1997 | 06:00:00 PM | 3 | 17.46 | 0
64052 | 03/16/1997 | 07:00:00 PM | 3 | 17.22 | 0
64053 | 03/16/1997 | 08:00:00 PM | 3 | 16.63 | 0
64054 | 03/16/1997 | 09:00:00 PM | 3 | 15.92 | 0
64055 | 03/16/1997 | 10:00:00 PM | 3 | 15.22 | 0
64056 | 03/16/1997 | 11:00:00 PM | 3 | 14.67 | 0
64057 | 03/17/1997 | 12:00:00 AM | 3 | 14.16 | 0
64058 | 03/17/1997 | 01:00:00 AM | 3 | 13.64 | 0
64059 | 03/17/1997 | 02:00:00 AM | 3 | 13.12 | 0
64060 | 03/17/1997 | 03:00:00 AM | 3 | 12.6 | 0
64061 | 03/17/1997 | 04:00:00 AM | 3 | 12.11 | 0
64062 | 03/17/1997 | 05:00:00 AM | 3 | 11.69 | 0
64063 | 03/17/1997 | 06:00:00 AM | 3 | 11.31 | 0
64064 | 03/17/1997 | 07:00:00 AM | 3 | 10.93 | 0
64065 | 03/17/1997 | 08:00:00 AM | 3 | 10.61 | 0
64066 | 03/17/1997 | 09:00:00 AM | 3 | 10.64 | 0
64067 | 03/17/1997 | 10:00:00 AM | 3 | 11.22 | 0
64068 | 03/17/1997 | 11:00:00 AM | 3 | 12.35 | 0
64069 | 03/17/1997 | 12:00:00 PM | 3 | 13.85 | 0
64070 | 03/17/1997 | 01:00:00 PM | 3 | 15.53 | 0
64071 | 03/17/1997 | 02:00:00 PM | 3 | 17.23 | 0
64072 | 03/17/1997 | 03:00:00 PM | 3 | 18.7 | 0
64073 | 03/17/1997 | 04:00:00 PM | 3 | 19.78 | 0
64074 | 03/17/1997 | 05:00:00 PM | 3 | 20.31 | 0
64075 | 03/17/1997 | 06:00:00 PM | 3 | 20.28 | 0
64076 | 03/17/1997 | 07:00:00 PM | 3 | 19.84 | 0
64077 | 03/17/1997 | 08:00:00 PM | 3 | 19.16 | 0
64078 | 03/17/1997 | 09:00:00 PM | 3 | 18.38 | 0
64079 | 03/17/1997 | 10:00:00 PM | 3 | 17.6 | 0
64080 | 03/17/1997 | 11:00:00 PM | 3 | 16.84 | 0
64081 | 03/18/1997 | 12:00:00 AM | 3 | 16.08 | 0
64082 | 03/18/1997 | 01:00:00 AM | 3 | 15.32 | 0
64083 | 03/18/1997 | 02:00:00 AM | 3 | 14.58 | 0
64084 | 03/18/1997 | 03:00:00 AM | 3 | 13.86 | 0
64085 | 03/18/1997 | 04:00:00 AM | 3 | 13.18 | 0
64086 | 03/18/1997 | 05:00:00 AM | 3 | 12.53 | 0
64087 | 03/18/1997 | 06:00:00 AM | 3 | 11.9 | 0
64088 | 03/18/1997 | 07:00:00 AM | 3 | 11.29 | 0
64089 | 03/18/1997 | 08:00:00 AM | 3 | 10.78 | 0
64090 | 03/18/1997 | 09:00:00 AM | 3 | 10.67 | 0
64091 | 03/18/1997 | 10:00:00 AM | 3 | 11.2 | 0
64092 | 03/18/1997 | 11:00:00 AM | 3 | 12.39 | 0
64093 | 03/18/1997 | 12:00:00 PM | 3 | 14.04 | 0
64094 | 03/18/1997 | 01:00:00 PM | 3 | 15.94 | 0
64095 | 03/18/1997 | 02:00:00 PM | 3 | 17.88 | 0
64096 | 03/18/1997 | 03:00:00 PM | 3 | 19.67 | 0
64097 | 03/18/1997 | 04:00:00 PM | 3 | 21.12 | 0
64098 | 03/18/1997 | 05:00:00 PM | 3 | 22.06 | 0
64099 | 03/18/1997 | 06:00:00 PM | 3 | 22.49 | 0
64100 | 03/18/1997 | 07:00:00 PM | 3 | 22.33 | 0
64101 | 03/18/1997 | 08:00:00 PM | 3 | 21.66 | 0
64102 | 03/18/1997 | 09:00:00 PM | 3 | 20.79 | 0
64103 | 03/18/1997 | 10:00:00 PM | 3 | 19.9 | 0
64104 | 03/18/1997 | 11:00:00 PM | 3 | 19.01 | 0
64105 | 03/19/1997 | 12:00:00 AM | 3 | 18.12 | 0
64106 | 03/19/1997 | 01:00:00 AM | 3 | 17.26 | 0
64107 | 03/19/1997 | 02:00:00 AM | 3 | 16.44 | 0
64108 | 03/19/1997 | 03:00:00 AM | 3 | 15.68 | 0
64109 | 03/19/1997 | 04:00:00 AM | 3 | 14.95 | 0
64110 | 03/19/1997 | 05:00:00 AM | 3 | 14.24 | 0
64111 | 03/19/1997 | 06:00:00 AM | 3 | 13.56 | 0
64112 | 03/19/1997 | 07:00:00 AM | 3 | 12.9 | 0
64113 | 03/19/1997 | 08:00:00 AM | 3 | 12.33 | 0
64114 | 03/19/1997 | 09:00:00 AM | 3 | 12.16 | 0
64115 | 03/19/1997 | 10:00:00 AM | 3 | 12.68 | 0
64116 | 03/19/1997 | 11:00:00 AM | 3 | 13.9 | 0
64117 | 03/19/1997 | 12:00:00 PM | 3 | 15.59 | 0
64118 | 03/19/1997 | 01:00:00 PM | 3 | 17.51 | 0
64119 | 03/19/1997 | 02:00:00 PM | 3 | 19.33 | 0
64120 | 03/19/1997 | 03:00:00 PM | 3 | 20.87 | 0
64121 | 03/19/1997 | 04:00:00 PM | 3 | 22.08 | 0
86023 | 07/29/1996 | 07:00:00 PM | 4 | 34.33 | 0
86024 | 07/29/1996 | 08:00:00 PM | 4 | 34.51 | 0
86025 | 07/29/1996 | 09:00:00 PM | 4 | 34.65 | 0
86026 | 07/29/1996 | 10:00:00 PM | 4 | 34.67 | 0
86027 | 07/29/1996 | 11:00:00 PM | 4 | 34.56 | 0
86028 | 07/30/1996 | 12:00:00 AM | 4 | 34.32 | 0
86029 | 07/30/1996 | 01:00:00 AM | 4 | 34.03 | 0
64129 | 03/20/1997 | 12:00:00 AM | 3 | 18.9 | 0
64130 | 03/20/1997 | 01:00:00 AM | 3 | 18.33 | 0
64131 | 03/20/1997 | 02:00:00 AM | 3 | 17.78 | 0
64132 | 03/20/1997 | 03:00:00 AM | 3 | 17.29 | 0
64133 | 03/20/1997 | 04:00:00 AM | 3 | 16.81 | 0
64134 | 03/20/1997 | 05:00:00 AM | 3 | 16.38 | 0
64135 | 03/20/1997 | 06:00:00 AM | 3 | 15.98 | 0
64136 | 03/20/1997 | 07:00:00 AM | 3 | 15.59 | 0
64137 | 03/20/1997 | 08:00:00 AM | 3 | 15.25 | 0
64138 | 03/20/1997 | 09:00:00 AM | 3 | 15.05 | 0
64139 | 03/20/1997 | 10:00:00 AM | 3 | 15.14 | 0
64140 | 03/20/1997 | 11:00:00 AM | 3 | 15.64 | 0
64141 | 03/20/1997 | 12:00:00 PM | 3 | 16.56 | 0
64142 | 03/20/1997 | 01:00:00 PM | 3 | 17.74 | 0
64143 | 03/20/1997 | 02:00:00 PM | 3 | 19.15 | 0
64144 | 03/20/1997 | 03:00:00 PM | 3 | 20.59 | 0
64145 | 03/20/1997 | 04:00:00 PM | 3 | 21.84 | 0
64146 | 03/20/1997 | 05:00:00 PM | 3 | 22.67 | 0
64147 | 03/20/1997 | 06:00:00 PM | 3 | 22.86 | 0
64148 | 03/20/1997 | 07:00:00 PM | 3 | 22.53 | 0
64149 | 03/20/1997 | 08:00:00 PM | 3 | 21.91 | 0
64150 | 03/20/1997 | 09:00:00 PM | 3 | 21.21 | 0
64151 | 03/20/1997 | 10:00:00 PM | 3 | 20.5 | 0
64152 | 03/20/1997 | 11:00:00 PM | 3 | 19.79 | 0
64153 | 03/21/1997 | 12:00:00 AM | 3 | 19.06 | 0
64154 | 03/21/1997 | 01:00:00 AM | 3 | 18.36 | 0
64155 | 03/21/1997 | 02:00:00 AM | 3 | 17.73 | 0
64156 | 03/21/1997 | 03:00:00 AM | 3 | 17.17 | 0
64157 | 03/21/1997 | 04:00:00 AM | 3 | 16.66 | 0
64158 | 03/21/1997 | 05:00:00 AM | 3 | 16.21 | 0
64159 | 03/21/1997 | 06:00:00 AM | 3 | 15.81 | 0
64160 | 03/21/1997 | 07:00:00 AM | 3 | 15.45 | 0
64161 | 03/21/1997 | 08:00:00 AM | 3 | 15.14 | 0
64162 | 03/21/1997 | 09:00:00 AM | 3 | 15 | 0
64163 | 03/21/1997 | 10:00:00 AM | 3 | 15.17 | 0
64164 | 03/21/1997 | 11:00:00 AM | 3 | 15.63 | 0
64165 | 03/21/1997 | 12:00:00 PM | 3 | 16.42 | 0
64166 | 03/21/1997 | 01:00:00 PM | 3 | 17.38 | 0
64167 | 03/21/1997 | 02:00:00 PM | 3 | 18.35 | 0
64168 | 03/21/1997 | 03:00:00 PM | 3 | 19.31 | 0
64169 | 03/21/1997 | 04:00:00 PM | 3 | 20.05 | 0
64170 | 03/21/1997 | 05:00:00 PM | 3 | 20.42 | 0
64171 | 03/21/1997 | 06:00:00 PM | 3 | 20.41 | 0
64172 | 03/21/1997 | 07:00:00 PM | 3 | 20.11 | 0
64173 | 03/21/1997 | 08:00:00 PM | 3 | 19.66 | 0
64174 | 03/21/1997 | 09:00:00 PM | 3 | 19.14 | 0
64175 | 03/21/1997 | 10:00:00 PM | 3 | 18.55 | 0
64176 | 03/21/1997 | 11:00:00 PM | 3 | 17.91 | 0
64177 | 03/22/1997 | 12:00:00 AM | 3 | 17.27 | 0
64178 | 03/22/1997 | 01:00:00 AM | 3 | 16.64 | 0
64179 | 03/22/1997 | 02:00:00 AM | 3 | 16.05 | 0
64180 | 03/22/1997 | 03:00:00 AM | 3 | 15.51 | 0
64181 | 03/22/1997 | 04:00:00 AM | 3 | 15.03 | 0
64182 | 03/22/1997 | 05:00:00 AM | 3 | 14.56 | 0
64183 | 03/22/1997 | 06:00:00 AM | 3 | 14.1 | 0
64184 | 03/22/1997 | 07:00:00 AM | 3 | 13.7 | 0
64185 | 03/22/1997 | 08:00:00 AM | 3 | 13.38 | 0
64186 | 03/22/1997 | 09:00:00 AM | 3 | 13.25 | 0
64187 | 03/22/1997 | 10:00:00 AM | 3 | 13.52 | 0
64188 | 03/22/1997 | 11:00:00 AM | 3 | 14.26 | 0
64189 | 03/22/1997 | 12:00:00 PM | 3 | 15.52 | 0
64190 | 03/22/1997 | 01:00:00 PM | 3 | 17.22 | 0
64191 | 03/22/1997 | 02:00:00 PM | 3 | 18.93 | 0
64192 | 03/22/1997 | 03:00:00 PM | 3 | 20.46 | 0
64193 | 03/22/1997 | 04:00:00 PM | 3 | 21.53 | 0
64194 | 03/22/1997 | 05:00:00 PM | 3 | 22.17 | 0
64195 | 03/22/1997 | 06:00:00 PM | 3 | 22.31 | 0
64196 | 03/22/1997 | 07:00:00 PM | 3 | 22.15 | 0
66350 | 06/20/1997 | 02:00:00 PM | 3 | 33.486 | 1 | Interpolated From Previous Year
66351 | 06/20/1997 | 03:00:00 PM | 3 | 34.936 | 1 | Interpolated From Previous Year
66352 | 06/20/1997 | 04:00:00 PM | 3 | 36.086 | 1 | Interpolated From Previous Year
66353 | 06/20/1997 | 05:00:00 PM | 3 | 36.896 | 1 | Interpolated From Previous Year
66354 | 06/20/1997 | 06:00:00 PM | 3 | 37.346 | 1 | Interpolated From Previous Year
66355 | 06/20/1997 | 07:00:00 PM | 3 | 37.436 | 1 | Interpolated From Previous Year
66356 | 06/20/1997 | 08:00:00 PM | 3 | 37.086 | 1 | Interpolated From Previous Year
66357 | 06/20/1997 | 09:00:00 PM | 3 | 36.306 | 1 | Interpolated From Previous Year
66358 | 06/20/1997 | 10:00:00 PM | 3 | 35.246 | 1 | Interpolated From Previous Year
66359 | 06/20/1997 | 11:00:00 PM | 3 | 34.106 | 1 | Interpolated From Previous Year
66360 | 06/21/1997 | 12:00:00 AM | 3 | 33.016 | 1 | Interpolated From Previous Year
66361 | 06/21/1997 | 01:00:00 AM | 3 | 32.026 | 1 | Interpolated From Previous Year
66362 | 06/21/1997 | 02:00:00 AM | 3 | 31.196 | 1 | Interpolated From Previous Year
66363 | 06/21/1997 | 03:00:00 AM | 3 | 30.486 | 1 | Interpolated From Previous Year
66364 | 06/21/1997 | 04:00:00 AM | 3 | 29.846 | 1 | Interpolated From Previous Year
66365 | 06/21/1997 | 05:00:00 AM | 3 | 29.246 | 1 | Interpolated From Previous Year
66366 | 06/21/1997 | 06:00:00 AM | 3 | 28.656 | 1 | Interpolated From Previous Year
66367 | 06/21/1997 | 07:00:00 AM | 3 | 28.116 | 1 | Interpolated From Previous Year
66368 | 06/21/1997 | 08:00:00 AM | 3 | 27.686 | 1 | Interpolated From Previous Year
66369 | 06/21/1997 | 09:00:00 AM | 3 | 27.466 | 1 | Interpolated From Previous Year
66370 | 06/21/1997 | 10:00:00 AM | 3 | 27.606 | 1 | Interpolated From Previous Year
66371 | 06/21/1997 | 11:00:00 AM | 3 | 28.226 | 1 | Interpolated From Previous Year
66372 | 06/21/1997 | 12:00:00 PM | 3 | 29.316 | 1 | Interpolated From Previous Year
66373 | 06/21/1997 | 01:00:00 PM | 3 | 30.746 | 1 | Interpolated From Previous Year
66374 | 06/21/1997 | 02:00:00 PM | 3 | 32.316 | 1 | Interpolated From Previous Year
66375 | 06/21/1997 | 03:00:00 PM | 3 | 33.916 | 1 | Interpolated From Previous Year
66376 | 06/21/1997 | 04:00:00 PM | 3 | 35.346 | 1 | Interpolated From Previous Year
66377 | 06/21/1997 | 05:00:00 PM | 3 | 36.446 | 1 | Interpolated From Previous Year
66378 | 06/21/1997 | 06:00:00 PM | 3 | 37.136 | 1 | Interpolated From Previous Year
66379 | 06/21/1997 | 07:00:00 PM | 3 | 37.236 | 1 | Interpolated From Previous Year
66380 | 06/21/1997 | 08:00:00 PM | 3 | 36.726 | 1 | Interpolated From Previous Year
66381 | 06/21/1997 | 09:00:00 PM | 3 | 35.866 | 1 | Interpolated From Previous Year
66382 | 06/21/1997 | 10:00:00 PM | 3 | 34.756 | 1 | Interpolated From Previous Year
66383 | 06/21/1997 | 11:00:00 PM | 3 | 33.566 | 1 | Interpolated From Previous Year
66384 | 06/22/1997 | 12:00:00 AM | 3 | 32.426 | 1 | Interpolated From Previous Year
66385 | 06/22/1997 | 01:00:00 AM | 3 | 31.396 | 1 | Interpolated From Previous Year
66386 | 06/22/1997 | 02:00:00 AM | 3 | 30.456 | 1 | Interpolated From Previous Year
66387 | 06/22/1997 | 03:00:00 AM | 3 | 29.556 | 1 | Interpolated From Previous Year
66388 | 06/22/1997 | 04:00:00 AM | 3 | 28.716 | 1 | Interpolated From Previous Year
66389 | 06/22/1997 | 05:00:00 AM | 3 | 27.926 | 1 | Interpolated From Previous Year
66390 | 06/22/1997 | 06:00:00 AM | 3 | 27.166 | 1 | Interpolated From Previous Year
66391 | 06/22/1997 | 07:00:00 AM | 3 | 26.456 | 1 | Interpolated From Previous Year
66392 | 06/22/1997 | 08:00:00 AM | 3 | 25.906 | 1 | Interpolated From Previous Year
66393 | 06/22/1997 | 09:00:00 AM | 3 | 25.836 | 1 | Interpolated From Previous Year
66394 | 06/22/1997 | 10:00:00 AM | 3 | 26.376 | 1 | Interpolated From Previous Year
66395 | 06/22/1997 | 11:00:00 AM | 3 | 27.456 | 1 | Interpolated From Previous Year
66396 | 06/22/1997 | 12:00:00 PM | 3 | 28.876 | 1 | Interpolated From Previous Year
66397 | 06/22/1997 | 01:00:00 PM | 3 | 30.566 | 1 | Interpolated From Previous Year
66398 | 06/22/1997 | 02:00:00 PM | 3 | 32.336 | 1 | Interpolated From Previous Year
66399 | 06/22/1997 | 03:00:00 PM | 3 | 33.986 | 1 | Interpolated From Previous Year
66400 | 06/22/1997 | 04:00:00 PM | 3 | 35.496 | 1 | Interpolated From Previous Year
66401 | 06/22/1997 | 05:00:00 PM | 3 | 36.766 | 1 | Interpolated From Previous Year
66402 | 06/22/1997 | 06:00:00 PM | 3 | 37.646 | 1 | Interpolated From Previous Year
66403 | 06/22/1997 | 07:00:00 PM | 3 | 38.046 | 1 | Interpolated From Previous Year
66404 | 06/22/1997 | 08:00:00 PM | 3 | 37.846 | 1 | Interpolated From Previous Year
66405 | 06/22/1997 | 09:00:00 PM | 3 | 37.126 | 1 | Interpolated From Previous Year
89300 | 12/13/1996 | 08:00:00 AM | 4 | 8.76 | 0
89301 | 12/13/1996 | 09:00:00 AM | 4 | 8.72 | 0
89302 | 12/13/1996 | 10:00:00 AM | 4 | 8.68 | 0
89303 | 12/13/1996 | 11:00:00 AM | 4 | 8.64 | 0
89304 | 12/13/1996 | 12:00:00 PM | 4 | 8.63 | 0
89305 | 12/13/1996 | 01:00:00 PM | 4 | 8.72 | 0
89306 | 12/13/1996 | 02:00:00 PM | 4 | 8.91 | 0
89307 | 12/13/1996 | 03:00:00 PM | 4 | 9.22 | 0
57886 | 07/02/1996 | 09:00:00 PM | 3 | 39.01 | 0
57887 | 07/02/1996 | 10:00:00 PM | 3 | 38.12 | 0
57888 | 07/02/1996 | 11:00:00 PM | 3 | 37.1 | 0
57889 | 07/03/1996 | 12:00:00 AM | 3 | 36.09 | 0
57890 | 07/03/1996 | 01:00:00 AM | 3 | 35.13 | 0
57891 | 07/03/1996 | 02:00:00 AM | 3 | 34.25 | 0
57892 | 07/03/1996 | 03:00:00 AM | 3 | 33.45 | 0
57893 | 07/03/1996 | 04:00:00 AM | 3 | 32.69 | 0
57894 | 07/03/1996 | 05:00:00 AM | 3 | 31.93 | 0
57895 | 07/03/1996 | 06:00:00 AM | 3 | 31.19 | 0
57896 | 07/03/1996 | 07:00:00 AM | 3 | 30.53 | 0
57897 | 07/03/1996 | 08:00:00 AM | 3 | 30.04 | 0
57898 | 07/03/1996 | 09:00:00 AM | 3 | 29.97 | 0
57899 | 07/03/1996 | 10:00:00 AM | 3 | 30.44 | 0
57900 | 07/03/1996 | 11:00:00 AM | 3 | 31.45 | 0
57901 | 07/03/1996 | 12:00:00 PM | 3 | 32.78 | 0
57902 | 07/03/1996 | 01:00:00 PM | 3 | 34.24 | 0
57903 | 07/03/1996 | 02:00:00 PM | 3 | 35.7 | 0
57904 | 07/03/1996 | 03:00:00 PM | 3 | 37.09 | 0
57905 | 07/03/1996 | 04:00:00 PM | 3 | 38.26 | 0
57906 | 07/03/1996 | 05:00:00 PM | 3 | 39.05 | 0
57907 | 07/03/1996 | 06:00:00 PM | 3 | 39.44 | 0
57908 | 07/03/1996 | 07:00:00 PM | 3 | 39.44 | 0
57909 | 07/03/1996 | 08:00:00 PM | 3 | 39.06 | 0
57910 | 07/03/1996 | 09:00:00 PM | 3 | 38.31 | 0
57911 | 07/03/1996 | 10:00:00 PM | 3 | 37.27 | 0
57912 | 07/03/1996 | 11:00:00 PM | 3 | 36.1 | 0
57913 | 07/04/1996 | 12:00:00 AM | 3 | 34.95 | 0
57914 | 07/04/1996 | 01:00:00 AM | 3 | 33.86 | 0
57915 | 07/04/1996 | 02:00:00 AM | 3 | 32.86 | 0
57916 | 07/04/1996 | 03:00:00 AM | 3 | 31.93 | 0
57917 | 07/04/1996 | 04:00:00 AM | 3 | 31.04 | 0
57918 | 07/04/1996 | 05:00:00 AM | 3 | 30.2 | 0
57919 | 07/04/1996 | 06:00:00 AM | 3 | 29.39 | 0
57920 | 07/04/1996 | 07:00:00 AM | 3 | 28.6 | 0
57921 | 07/04/1996 | 08:00:00 AM | 3 | 27.96 | 0
57922 | 07/04/1996 | 09:00:00 AM | 3 | 27.79 | 0
57923 | 07/04/1996 | 10:00:00 AM | 3 | 28.26 | 0
57924 | 07/04/1996 | 11:00:00 AM | 3 | 29.29 | 0
57925 | 07/04/1996 | 12:00:00 PM | 3 | 30.78 | 0
57926 | 07/04/1996 | 01:00:00 PM | 3 | 32.58 | 0
57927 | 07/04/1996 | 02:00:00 PM | 3 | 34.35 | 0
57928 | 07/04/1996 | 03:00:00 PM | 3 | 35.8 | 0
57929 | 07/04/1996 | 04:00:00 PM | 3 | 37 | 0
57930 | 07/04/1996 | 05:00:00 PM | 3 | 37.92 | 0
57931 | 07/04/1996 | 06:00:00 PM | 3 | 38.49 | 0
57932 | 07/04/1996 | 07:00:00 PM | 3 | 38.65 | 0
57933 | 07/04/1996 | 08:00:00 PM | 3 | 38.33 | 0
57934 | 07/04/1996 | 09:00:00 PM | 3 | 37.58 | 0
57935 | 07/04/1996 | 10:00:00 PM | 3 | 36.52 | 0
57936 | 07/04/1996 | 11:00:00 PM | 3 | 35.36 | 0
57937 | 07/05/1996 | 12:00:00 AM | 3 | 34.21 | 0
57938 | 07/05/1996 | 01:00:00 AM | 3 | 33.14 | 0
57939 | 07/05/1996 | 02:00:00 AM | 3 | 32.13 | 0
57940 | 07/05/1996 | 03:00:00 AM | 3 | 31.15 | 0
57941 | 07/05/1996 | 04:00:00 AM | 3 | 30.23 | 0
57942 | 07/05/1996 | 05:00:00 AM | 3 | 29.35 | 0
57943 | 07/05/1996 | 06:00:00 AM | 3 | 28.5 | 0
57944 | 07/05/1996 | 07:00:00 AM | 3 | 27.7 | 0
57945 | 07/05/1996 | 08:00:00 AM | 3 | 27.06 | 0
57946 | 07/05/1996 | 09:00:00 AM | 3 | 26.87 | 0
57947 | 07/05/1996 | 10:00:00 AM | 3 | 27.33 | 0
57948 | 07/05/1996 | 11:00:00 AM | 3 | 28.42 | 0
57949 | 07/05/1996 | 12:00:00 PM | 3 | 29.99 | 0
57950 | 07/05/1996 | 01:00:00 PM | 3 | 31.8 | 0
57951 | 07/05/1996 | 02:00:00 PM | 3 | 33.73 | 0
57952 | 07/05/1996 | 03:00:00 PM | 3 | 35.6 | 0
57953 | 07/05/1996 | 04:00:00 PM | 3 | 37.25 | 0
57954 | 07/05/1996 | 05:00:00 PM | 3 | 38.61 | 0
57955 | 07/05/1996 | 06:00:00 PM | 3 | 39.54 | 0
57956 | 07/05/1996 | 07:00:00 PM | 3 | 39.89 | 0
57957 | 07/05/1996 | 08:00:00 PM | 3 | 39.72 | 0
57958 | 07/05/1996 | 09:00:00 PM | 3 | 39.11 | 0
57959 | 07/05/1996 | 10:00:00 PM | 3 | 38.11 | 0
57960 | 07/05/1996 | 11:00:00 PM | 3 | 36.94 | 0
57961 | 07/06/1996 | 12:00:00 AM | 3 | 35.73 | 0
57962 | 07/06/1996 | 01:00:00 AM | 3 | 34.56 | 0
57963 | 07/06/1996 | 02:00:00 AM | 3 | 33.47 | 0
57964 | 07/06/1996 | 03:00:00 AM | 3 | 32.44 | 0
57965 | 07/06/1996 | 04:00:00 AM | 3 | 31.47 | 0
57966 | 07/06/1996 | 05:00:00 AM | 3 | 30.57 | 0
57967 | 07/06/1996 | 06:00:00 AM | 3 | 29.71 | 0
57968 | 07/06/1996 | 07:00:00 AM | 3 | 28.92 | 0
57969 | 07/06/1996 | 08:00:00 AM | 3 | 28.29 | 0
57970 | 07/06/1996 | 09:00:00 AM | 3 | 28.12 | 0
57971 | 07/06/1996 | 10:00:00 AM | 3 | 28.53 | 0
57972 | 07/06/1996 | 11:00:00 AM | 3 | 29.52 | 0
57973 | 07/06/1996 | 12:00:00 PM | 3 | 30.93 | 0
57974 | 07/06/1996 | 01:00:00 PM | 3 | 32.61 | 0
57975 | 07/06/1996 | 02:00:00 PM | 3 | 34.38 | 0
57976 | 07/06/1996 | 03:00:00 PM | 3 | 36.13 | 0
57977 | 07/06/1996 | 04:00:00 PM | 3 | 37.7 | 0
57978 | 07/06/1996 | 05:00:00 PM | 3 | 39.04 | 0
57979 | 07/06/1996 | 06:00:00 PM | 3 | 40.01 | 0
57980 | 07/06/1996 | 07:00:00 PM | 3 | 40.59 | 0
57981 | 07/06/1996 | 08:00:00 PM | 3 | 40.61 | 0
57982 | 07/06/1996 | 09:00:00 PM | 3 | 40.1 | 0
57983 | 07/06/1996 | 10:00:00 PM | 3 | 39.2 | 0
57984 | 07/06/1996 | 11:00:00 PM | 3 | 38.09 | 0
57985 | 07/07/1996 | 12:00:00 AM | 3 | 36.93 | 0
57986 | 07/07/1996 | 01:00:00 AM | 3 | 35.82 | 0
57987 | 07/07/1996 | 02:00:00 AM | 3 | 34.74 | 0
57988 | 07/07/1996 | 03:00:00 AM | 3 | 33.72 | 0
57989 | 07/07/1996 | 04:00:00 AM | 3 | 32.76 | 0
57990 | 07/07/1996 | 05:00:00 AM | 3 | 31.85 | 0
57991 | 07/07/1996 | 06:00:00 AM | 3 | 31 | 0
57992 | 07/07/1996 | 07:00:00 AM | 3 | 30.22 | 0
57993 | 07/07/1996 | 08:00:00 AM | 3 | 29.57 | 0
57994 | 07/07/1996 | 09:00:00 AM | 3 | 29.37 | 0
57995 | 07/07/1996 | 10:00:00 AM | 3 | 29.77 | 0
57996 | 07/07/1996 | 11:00:00 AM | 3 | 30.77 | 0
57997 | 07/07/1996 | 12:00:00 PM | 3 | 32.24 | 0
57875 | 07/02/1996 | 10:00:00 AM | 3 | 29.89 | 0
57998 | 07/07/1996 | 01:00:00 PM | 3 | 34.03 | 0
57999 | 07/07/1996 | 02:00:00 PM | 3 | 35.89 | 0
58000 | 07/07/1996 | 03:00:00 PM | 3 | 37.63 | 0
58001 | 07/07/1996 | 04:00:00 PM | 3 | 39.26 | 0
58002 | 07/07/1996 | 05:00:00 PM | 3 | 40.59 | 0
58003 | 07/07/1996 | 06:00:00 PM | 3 | 41.57 | 0
58004 | 07/07/1996 | 07:00:00 PM | 3 | 42.06 | 0
58005 | 07/07/1996 | 08:00:00 PM | 3 | 42.09 | 0
58006 | 07/07/1996 | 09:00:00 PM | 3 | 41.56 | 0
58007 | 07/07/1996 | 10:00:00 PM | 3 | 40.66 | 0
58008 | 07/07/1996 | 11:00:00 PM | 3 | 39.6 | 0
58009 | 07/08/1996 | 12:00:00 AM | 3 | 38.5 | 0
58010 | 07/08/1996 | 01:00:00 AM | 3 | 37.43 | 0
58011 | 07/08/1996 | 02:00:00 AM | 3 | 36.47 | 0
58012 | 07/08/1996 | 03:00:00 AM | 3 | 35.59 | 0
58013 | 07/08/1996 | 04:00:00 AM | 3 | 34.72 | 0
58014 | 07/08/1996 | 05:00:00 AM | 3 | 33.9 | 0
58015 | 07/08/1996 | 06:00:00 AM | 3 | 33.16 | 0
58016 | 07/08/1996 | 07:00:00 AM | 3 | 32.53 | 0
58017 | 07/08/1996 | 08:00:00 AM | 3 | 32.06 | 0
58018 | 07/08/1996 | 09:00:00 AM | 3 | 31.93 | 0
58019 | 07/08/1996 | 10:00:00 AM | 3 | 32.27 | 0
58020 | 07/08/1996 | 11:00:00 AM | 3 | 33.11 | 0
58021 | 07/08/1996 | 12:00:00 PM | 3 | 34.37 | 0
58022 | 07/08/1996 | 01:00:00 PM | 3 | 35.84 | 0
58023 | 07/08/1996 | 02:00:00 PM | 3 | 37.45 | 0
58024 | 07/08/1996 | 03:00:00 PM | 3 | 39.02 | 0
58025 | 07/08/1996 | 04:00:00 PM | 3 | 40.4 | 0
58026 | 07/08/1996 | 05:00:00 PM | 3 | 41.59 | 0
58027 | 07/08/1996 | 06:00:00 PM | 3 | 41.99 | 0
58028 | 07/08/1996 | 07:00:00 PM | 3 | 41.42 | 0
58029 | 07/08/1996 | 08:00:00 PM | 3 | 40.7 | 0
58030 | 07/08/1996 | 09:00:00 PM | 3 | 39.87 | 0
58031 | 07/08/1996 | 10:00:00 PM | 3 | 38.81 | 0
58032 | 07/08/1996 | 11:00:00 PM | 3 | 37.76 | 0
58033 | 07/09/1996 | 12:00:00 AM | 3 | 36.79 | 0
58034 | 07/09/1996 | 01:00:00 AM | 3 | 35.85 | 0
58035 | 07/09/1996 | 02:00:00 AM | 3 | 34.95 | 0
58036 | 07/09/1996 | 03:00:00 AM | 3 | 34.08 | 0
58037 | 07/09/1996 | 04:00:00 AM | 3 | 33.26 | 0
58038 | 07/09/1996 | 05:00:00 AM | 3 | 32.48 | 0
58039 | 07/09/1996 | 06:00:00 AM | 3 | 31.74 | 0
58040 | 07/09/1996 | 07:00:00 AM | 3 | 31.03 | 0
58041 | 07/09/1996 | 08:00:00 AM | 3 | 30.46 | 0
58042 | 07/09/1996 | 09:00:00 AM | 3 | 30.28 | 0
58043 | 07/09/1996 | 10:00:00 AM | 3 | 30.69 | 0
58044 | 07/09/1996 | 11:00:00 AM | 3 | 31.69 | 0
58045 | 07/09/1996 | 12:00:00 PM | 3 | 33.18 | 0
58046 | 07/09/1996 | 01:00:00 PM | 3 | 34.91 | 0
58047 | 07/09/1996 | 02:00:00 PM | 3 | 36.7 | 0
58048 | 07/09/1996 | 03:00:00 PM | 3 | 38.48 | 0
58049 | 07/09/1996 | 04:00:00 PM | 3 | 40.09 | 0
58050 | 07/09/1996 | 05:00:00 PM | 3 | 41.28 | 0
58051 | 07/09/1996 | 06:00:00 PM | 3 | 42.08 | 0
58052 | 07/09/1996 | 07:00:00 PM | 3 | 42.21 | 0
58053 | 07/09/1996 | 08:00:00 PM | 3 | 41.58 | 0
89464 | 12/20/1996 | 04:00:00 AM | 4 | 2.29 | 1 | Interpolated From Section 19
89465 | 12/20/1996 | 05:00:00 AM | 4 | 2.09 | 1 | Interpolated From Section 19
89466 | 12/20/1996 | 06:00:00 AM | 4 | 1.99 | 1 | Interpolated From Section 19
89467 | 12/20/1996 | 07:00:00 AM | 4 | 1.79 | 1 | Interpolated From Section 19
79418 | 12/17/1998 | 02:00:00 AM | 3 | 4.123 | 0
82493 | 03/04/1996 | 04:00:00 PM | 4 | 8.96 | 0
82494 | 03/04/1996 | 05:00:00 PM | 4 | 9.2 | 0
82495 | 03/04/1996 | 06:00:00 PM | 4 | 9.35 | 0
82496 | 03/04/1996 | 07:00:00 PM | 4 | 8.28 | 0
82497 | 03/04/1996 | 08:00:00 PM | 4 | 7.17 | 0
82498 | 03/04/1996 | 09:00:00 PM | 4 | 7.4 | 0
82499 | 03/04/1996 | 10:00:00 PM | 4 | 7.64 | 0
82500 | 03/04/1996 | 11:00:00 PM | 4 | 8.684 | 1 | Interpolated From Next Year
82501 | 03/05/1996 | 12:00:00 AM | 4 | 8.454 | 1 | Interpolated From Next Year
82502 | 03/05/1996 | 01:00:00 AM | 4 | 8.174 | 1 | Interpolated From Next Year
82503 | 03/05/1996 | 02:00:00 AM | 4 | 7.864 | 1 | Interpolated From Next Year
82504 | 03/05/1996 | 03:00:00 AM | 4 | 7.534 | 1 | Interpolated From Next Year
82505 | 03/05/1996 | 04:00:00 AM | 4 | 7.204 | 1 | Interpolated From Next Year
82506 | 03/05/1996 | 05:00:00 AM | 4 | 6.864 | 1 | Interpolated From Next Year
82507 | 03/05/1996 | 06:00:00 AM | 4 | 6.524 | 1 | Interpolated From Next Year
82508 | 03/05/1996 | 07:00:00 AM | 4 | 6.204 | 1 | Interpolated From Next Year
82509 | 03/05/1996 | 08:00:00 AM | 4 | 5.895 | 1 | Interpolated From Next Year
82510 | 03/05/1996 | 09:00:00 AM | 4 | 5.625 | 1 | Interpolated From Next Year
82511 | 03/05/1996 | 10:00:00 AM | 4 | 5.414 | 1 | Interpolated From Next Year
82512 | 03/05/1996 | 11:00:00 AM | 4 | 5.29 | 1 | Interpolated From Next Year
82513 | 03/05/1996 | 12:00:00 PM | 4 | 5.285 | 1 | Interpolated From Next Year
82514 | 03/05/1996 | 01:00:00 PM | 4 | 5.432 | 1 | Interpolated From Next Year
82515 | 03/05/1996 | 02:00:00 PM | 4 | 5.779 | 1 | Interpolated From Next Year
82516 | 03/05/1996 | 03:00:00 PM | 4 | 6.324 | 1 | Interpolated From Next Year
82517 | 03/05/1996 | 04:00:00 PM | 4 | 7.014 | 1 | Interpolated From Next Year
82518 | 03/05/1996 | 05:00:00 PM | 4 | 7.734 | 1 | Interpolated From Next Year
82519 | 03/05/1996 | 06:00:00 PM | 4 | 8.414 | 1 | Interpolated From Next Year
82520 | 03/05/1996 | 07:00:00 PM | 4 | 8.964 | 1 | Interpolated From Next Year
82521 | 03/05/1996 | 08:00:00 PM | 4 | 9.334 | 1 | Interpolated From Next Year
82522 | 03/05/1996 | 09:00:00 PM | 4 | 9.524 | 1 | Interpolated From Next Year
82523 | 03/05/1996 | 10:00:00 PM | 4 | 9.544 | 1 | Interpolated From Next Year
82524 | 03/05/1996 | 11:00:00 PM | 4 | 9.444 | 1 | Interpolated From Next Year
82525 | 03/06/1996 | 12:00:00 AM | 4 | 9.274 | 1 | Interpolated From Next Year
82526 | 03/06/1996 | 01:00:00 AM | 4 | 9.074 | 1 | Interpolated From Next Year
82527 | 03/06/1996 | 02:00:00 AM | 4 | 8.834 | 1 | Interpolated From Next Year
82528 | 03/06/1996 | 03:00:00 AM | 4 | 8.594 | 1 | Interpolated From Next Year
82529 | 03/06/1996 | 04:00:00 AM | 4 | 8.334 | 1 | Interpolated From Next Year
82530 | 03/06/1996 | 05:00:00 AM | 4 | 8.064 | 1 | Interpolated From Next Year
82531 | 03/06/1996 | 06:00:00 AM | 4 | 7.774 | 1 | Interpolated From Next Year
82532 | 03/06/1996 | 07:00:00 AM | 4 | 7.484 | 1 | Interpolated From Next Year
82533 | 03/06/1996 | 08:00:00 AM | 4 | 7.204 | 1 | Interpolated From Next Year
82534 | 03/06/1996 | 09:00:00 AM | 4 | 6.964 | 1 | Interpolated From Next Year
82535 | 03/06/1996 | 10:00:00 AM | 4 | 6.764 | 1 | Interpolated From Next Year
82536 | 03/06/1996 | 11:00:00 AM | 4 | 6.684 | 1 | Interpolated From Next Year
82537 | 03/06/1996 | 12:00:00 PM | 4 | 6.814 | 1 | Interpolated From Next Year
82538 | 03/06/1996 | 01:00:00 PM | 4 | 7.164 | 1 | Interpolated From Next Year
82539 | 03/06/1996 | 02:00:00 PM | 4 | 7.704 | 1 | Interpolated From Next Year
82540 | 03/06/1996 | 03:00:00 PM | 4 | 8.364 | 1 | Interpolated From Next Year
82541 | 03/06/1996 | 04:00:00 PM | 4 | 9.074 | 1 | Interpolated From Next Year
82542 | 03/06/1996 | 05:00:00 PM | 4 | 9.764 | 1 | Interpolated From Next Year
82543 | 03/06/1996 | 06:00:00 PM | 4 | 10.354 | 1 | Interpolated From Next Year
82544 | 03/06/1996 | 07:00:00 PM | 4 | 10.774 | 1 | Interpolated From Next Year
82545 | 03/06/1996 | 08:00:00 PM | 4 | 11.004 | 1 | Interpolated From Next Year
82546 | 03/06/1996 | 09:00:00 PM | 4 | 11.064 | 1 | Interpolated From Next Year
82547 | 03/06/1996 | 10:00:00 PM | 4 | 10.984 | 1 | Interpolated From Next Year
82548 | 03/06/1996 | 11:00:00 PM | 4 | 10.804 | 1 | Interpolated From Next Year
82549 | 03/07/1996 | 12:00:00 AM | 4 | 10.574 | 1 | Interpolated From Next Year
82550 | 03/07/1996 | 01:00:00 AM | 4 | 10.284 | 1 | Interpolated From Next Year
82551 | 03/07/1996 | 02:00:00 AM | 4 | 9.984 | 1 | Interpolated From Next Year
82552 | 03/07/1996 | 03:00:00 AM | 4 | 9.644 | 1 | Interpolated From Next Year
82553 | 03/07/1996 | 04:00:00 AM | 4 | 9.314 | 1 | Interpolated From Next Year
82554 | 03/07/1996 | 05:00:00 AM | 4 | 8.964 | 1 | Interpolated From Next Year
82555 | 03/07/1996 | 06:00:00 AM | 4 | 8.614 | 1 | Interpolated From Next Year
82556 | 03/07/1996 | 07:00:00 AM | 4 | 8.274 | 1 | Interpolated From Next Year
82557 | 03/07/1996 | 08:00:00 AM | 4 | 7.924 | 1 | Interpolated From Next Year
82558 | 03/07/1996 | 09:00:00 AM | 4 | 7.594 | 1 | Interpolated From Next Year
82559 | 03/07/1996 | 10:00:00 AM | 4 | 7.344 | 1 | Interpolated From Next Year
82560 | 03/07/1996 | 11:00:00 AM | 4 | 7.254 | 1 | Interpolated From Next Year
82561 | 03/07/1996 | 12:00:00 PM | 4 | 7.384 | 1 | Interpolated From Next Year
82562 | 03/07/1996 | 01:00:00 PM | 4 | 7.734 | 1 | Interpolated From Next Year
82563 | 03/07/1996 | 02:00:00 PM | 4 | 8.274 | 1 | Interpolated From Next Year
82564 | 03/07/1996 | 03:00:00 PM | 4 | 8.914 | 1 | Interpolated From Next Year
82565 | 03/07/1996 | 04:00:00 PM | 4 | 9.564 | 1 | Interpolated From Next Year
82566 | 03/07/1996 | 05:00:00 PM | 4 | 10.204 | 1 | Interpolated From Next Year
82567 | 03/07/1996 | 06:00:00 PM | 4 | 10.764 | 1 | Interpolated From Next Year
82568 | 03/07/1996 | 07:00:00 PM | 4 | 11.194 | 1 | Interpolated From Next Year
82569 | 03/07/1996 | 08:00:00 PM | 4 | 11.454 | 1 | Interpolated From Next Year
82570 | 03/07/1996 | 09:00:00 PM | 4 | 11.534 | 1 | Interpolated From Next Year
82571 | 03/07/1996 | 10:00:00 PM | 4 | 11.484 | 1 | Interpolated From Next Year
82572 | 03/07/1996 | 11:00:00 PM | 4 | 11.324 | 1 | Interpolated From Next Year
82573 | 03/08/1996 | 12:00:00 AM | 4 | 11.094 | 1 | Interpolated From Next Year
82574 | 03/08/1996 | 01:00:00 AM | 4 | 10.814 | 1 | Interpolated From Next Year
82575 | 03/08/1996 | 02:00:00 AM | 4 | 10.504 | 1 | Interpolated From Next Year
82576 | 03/08/1996 | 03:00:00 AM | 4 | 10.184 | 1 | Interpolated From Next Year
82577 | 03/08/1996 | 04:00:00 AM | 4 | 9.844 | 1 | Interpolated From Next Year
82578 | 03/08/1996 | 05:00:00 AM | 4 | 9.514 | 1 | Interpolated From Next Year
82579 | 03/08/1996 | 06:00:00 AM | 4 | 9.174 | 1 | Interpolated From Next Year
82580 | 03/08/1996 | 07:00:00 AM | 4 | 8.844 | 1 | Interpolated From Next Year
82581 | 03/08/1996 | 08:00:00 AM | 4 | 8.504 | 1 | Interpolated From Next Year
82582 | 03/08/1996 | 09:00:00 AM | 4 | 8.184 | 1 | Interpolated From Next Year
82583 | 03/08/1996 | 10:00:00 AM | 4 | 7.954 | 1 | Interpolated From Next Year
82584 | 03/08/1996 | 11:00:00 AM | 4 | 7.894 | 1 | Interpolated From Next Year
82585 | 03/08/1996 | 12:00:00 PM | 4 | 8.034 | 1 | Interpolated From Next Year
82586 | 03/08/1996 | 01:00:00 PM | 4 | 8.404 | 1 | Interpolated From Next Year
82587 | 03/08/1996 | 02:00:00 PM | 4 | 8.954 | 1 | Interpolated From Next Year
82588 | 03/08/1996 | 03:00:00 PM | 4 | 9.624 | 1 | Interpolated From Next Year
82589 | 03/08/1996 | 04:00:00 PM | 4 | 10.354 | 1 | Interpolated From Next Year
82590 | 03/08/1996 | 05:00:00 PM | 4 | 11.064 | 1 | Interpolated From Next Year
82591 | 03/08/1996 | 06:00:00 PM | 4 | 11.684 | 1 | Interpolated From Next Year
82592 | 03/08/1996 | 07:00:00 PM | 4 | 12.144 | 1 | Interpolated From Next Year
81432 | 03/11/1999 | 12:00:00 AM | 3 | 10.12 | 0
81433 | 03/11/1999 | 01:00:00 AM | 3 | 9.62 | 0
105150 | 10/04/1998 | 07:00:00 PM | 4 | 21.565 | 1 | From Previous Hours
105151 | 10/04/1998 | 08:00:00 PM | 4 | 21.885 | 1 | From Previous Hours
105152 | 10/04/1998 | 09:00:00 PM | 4 | 22.035 | 1 | From Previous Hours
105153 | 10/04/1998 | 10:00:00 PM | 4 | 22.025 | 1 | From Previous Hours
82598 | 03/09/1996 | 01:00:00 AM | 4 | 11.904 | 1 | Interpolated From Next Year
110861 | 04/10/1996 | 05:00:00 AM | 5 | 19.02 | 0
110862 | 04/10/1996 | 06:00:00 AM | 5 | 18.78 | 0
110863 | 04/10/1996 | 07:00:00 AM | 5 | 18.54 | 0
110864 | 04/10/1996 | 08:00:00 AM | 5 | 18.27 | 0
110865 | 04/10/1996 | 09:00:00 AM | 5 | 18 | 0
110866 | 04/10/1996 | 10:00:00 AM | 5 | 17.73 | 0
110867 | 04/10/1996 | 11:00:00 AM | 5 | 17.48 | 0
110868 | 04/10/1996 | 12:00:00 PM | 5 | 17.29 | 0
110869 | 04/10/1996 | 01:00:00 PM | 5 | 17.17 | 0
110870 | 04/10/1996 | 02:00:00 PM | 5 | 17.16 | 0
110871 | 04/10/1996 | 03:00:00 PM | 5 | 17.25 | 0
110872 | 04/10/1996 | 04:00:00 PM | 5 | 17.46 | 0
110873 | 04/10/1996 | 05:00:00 PM | 5 | 17.75 | 0
110874 | 04/10/1996 | 06:00:00 PM | 5 | 18.08 | 0
110875 | 04/10/1996 | 07:00:00 PM | 5 | 18.39 | 0
110876 | 04/10/1996 | 08:00:00 PM | 5 | 18.64 | 0
110877 | 04/10/1996 | 09:00:00 PM | 5 | 18.83 | 0
110878 | 04/10/1996 | 10:00:00 PM | 5 | 18.93 | 0
110879 | 04/10/1996 | 11:00:00 PM | 5 | 18.94 | 0
110880 | 04/11/1996 | 12:00:00 AM | 5 | 18.9 | 0
110881 | 04/11/1996 | 01:00:00 AM | 5 | 18.8 | 0
110882 | 04/11/1996 | 02:00:00 AM | 5 | 18.67 | 0
110883 | 04/11/1996 | 03:00:00 AM | 5 | 18.49 | 0
110884 | 04/11/1996 | 04:00:00 AM | 5 | 18.3 | 0
110885 | 04/11/1996 | 05:00:00 AM | 5 | 18.09 | 0
110886 | 04/11/1996 | 06:00:00 AM | 5 | 17.86 | 0
110887 | 04/11/1996 | 07:00:00 AM | 5 | 17.64 | 0
110888 | 04/11/1996 | 08:00:00 AM | 5 | 17.39 | 0
110889 | 04/11/1996 | 09:00:00 AM | 5 | 17.15 | 0
110890 | 04/11/1996 | 10:00:00 AM | 5 | 16.9 | 0
110891 | 04/11/1996 | 11:00:00 AM | 5 | 16.68 | 0
110892 | 04/11/1996 | 12:00:00 PM | 5 | 16.5 | 0
110893 | 04/11/1996 | 01:00:00 PM | 5 | 16.42 | 0
110894 | 04/11/1996 | 02:00:00 PM | 5 | 16.42 | 0
110895 | 04/11/1996 | 03:00:00 PM | 5 | 16.53 | 0
110896 | 04/11/1996 | 04:00:00 PM | 5 | 16.76 | 0
110897 | 04/11/1996 | 05:00:00 PM | 5 | 17.07 | 0
110898 | 04/11/1996 | 06:00:00 PM | 5 | 17.43 | 0
110899 | 04/11/1996 | 07:00:00 PM | 5 | 17.76 | 0
110900 | 04/11/1996 | 08:00:00 PM | 5 | 18.05 | 0
110901 | 04/11/1996 | 09:00:00 PM | 5 | 18.26 | 0
110902 | 04/11/1996 | 10:00:00 PM | 5 | 18.4 | 0
110903 | 04/11/1996 | 11:00:00 PM | 5 | 18.46 | 0
110904 | 04/12/1996 | 12:00:00 AM | 5 | 18.46 | 0
110905 | 04/12/1996 | 01:00:00 AM | 5 | 18.43 | 0
110906 | 04/12/1996 | 02:00:00 AM | 5 | 18.34 | 0
110907 | 04/12/1996 | 03:00:00 AM | 5 | 18.23 | 0
110908 | 04/12/1996 | 04:00:00 AM | 5 | 18.08 | 0
110909 | 04/12/1996 | 05:00:00 AM | 5 | 17.93 | 0
110910 | 04/12/1996 | 06:00:00 AM | 5 | 17.77 | 0
110911 | 04/12/1996 | 07:00:00 AM | 5 | 17.6 | 0
110912 | 04/12/1996 | 08:00:00 AM | 5 | 17.4 | 0
110913 | 04/12/1996 | 09:00:00 AM | 5 | 17.22 | 0
110914 | 04/12/1996 | 10:00:00 AM | 5 | 17.02 | 0
110915 | 04/12/1996 | 11:00:00 AM | 5 | 16.83 | 0
110916 | 04/12/1996 | 12:00:00 PM | 5 | 16.67 | 0
110917 | 04/12/1996 | 01:00:00 PM | 5 | 16.56 | 0
110918 | 04/12/1996 | 02:00:00 PM | 5 | 16.54 | 0
110919 | 04/12/1996 | 03:00:00 PM | 5 | 16.58 | 0
110920 | 04/12/1996 | 04:00:00 PM | 5 | 16.67 | 0
110921 | 04/12/1996 | 05:00:00 PM | 5 | 16.81 | 0
110922 | 04/12/1996 | 06:00:00 PM | 5 | 16.99 | 0
110923 | 04/12/1996 | 07:00:00 PM | 5 | 17.2 | 0
110924 | 04/12/1996 | 08:00:00 PM | 5 | 17.41 | 0
110925 | 04/12/1996 | 09:00:00 PM | 5 | 17.6 | 0
110926 | 04/12/1996 | 10:00:00 PM | 5 | 17.73 | 0
110927 | 04/12/1996 | 11:00:00 PM | 5 | 17.83 | 0
110928 | 04/13/1996 | 12:00:00 AM | 5 | 17.83 | 0
110929 | 04/13/1996 | 01:00:00 AM | 5 | 17.78 | 0
110930 | 04/13/1996 | 02:00:00 AM | 5 | 17.68 | 0
110931 | 04/13/1996 | 03:00:00 AM | 5 | 17.53 | 0
110932 | 04/13/1996 | 04:00:00 AM | 5 | 17.38 | 0
110933 | 04/13/1996 | 05:00:00 AM | 5 | 17.19 | 0
110934 | 04/13/1996 | 06:00:00 AM | 5 | 16.99 | 0
110935 | 04/13/1996 | 07:00:00 AM | 5 | 16.78 | 0
110936 | 04/13/1996 | 08:00:00 AM | 5 | 16.55 | 0
110937 | 04/13/1996 | 09:00:00 AM | 5 | 16.32 | 0
110938 | 04/13/1996 | 10:00:00 AM | 5 | 16.08 | 0
110939 | 04/13/1996 | 11:00:00 AM | 5 | 15.88 | 0
110940 | 04/13/1996 | 12:00:00 PM | 5 | 15.72 | 0
110941 | 04/13/1996 | 01:00:00 PM | 5 | 15.63 | 0
110942 | 04/13/1996 | 02:00:00 PM | 5 | 15.64 | 0
110943 | 04/13/1996 | 03:00:00 PM | 5 | 15.75 | 0
110944 | 04/13/1996 | 04:00:00 PM | 5 | 15.97 | 0
110945 | 04/13/1996 | 05:00:00 PM | 5 | 16.27 | 0
110946 | 04/13/1996 | 06:00:00 PM | 5 | 16.63 | 0
110947 | 04/13/1996 | 07:00:00 PM | 5 | 17.03 | 0
110948 | 04/13/1996 | 08:00:00 PM | 5 | 17.41 | 0
110949 | 04/13/1996 | 09:00:00 PM | 5 | 17.76 | 0
110950 | 04/13/1996 | 10:00:00 PM | 5 | 18.02 | 0
110951 | 04/13/1996 | 11:00:00 PM | 5 | 18.2 | 0
110952 | 04/14/1996 | 12:00:00 AM | 5 | 18.29 | 0
110953 | 04/14/1996 | 01:00:00 AM | 5 | 18.31 | 0
110954 | 04/14/1996 | 02:00:00 AM | 5 | 18.26 | 0
110955 | 04/14/1996 | 03:00:00 AM | 5 | 18.15 | 0
110956 | 04/14/1996 | 04:00:00 AM | 5 | 18.02 | 0
110957 | 04/14/1996 | 05:00:00 AM | 5 | 17.84 | 0
110958 | 04/14/1996 | 06:00:00 AM | 5 | 17.65 | 0
110959 | 04/14/1996 | 07:00:00 AM | 5 | 17.43 | 0
110960 | 04/14/1996 | 08:00:00 AM | 5 | 17.18 | 0
110961 | 04/14/1996 | 09:00:00 AM | 5 | 16.94 | 0
110962 | 04/14/1996 | 10:00:00 AM | 5 | 16.69 | 0
110963 | 04/14/1996 | 11:00:00 AM | 5 | 16.46 | 0
110964 | 04/14/1996 | 12:00:00 PM | 5 | 16.29 | 0
110965 | 04/14/1996 | 01:00:00 PM | 5 | 16.19 | 0
110966 | 04/14/1996 | 02:00:00 PM | 5 | 16.19 | 0
110967 | 04/14/1996 | 03:00:00 PM | 5 | 16.3 | 0
110968 | 04/14/1996 | 04:00:00 PM | 5 | 16.5 | 0
110969 | 04/14/1996 | 05:00:00 PM | 5 | 16.79 | 0
110970 | 04/14/1996 | 06:00:00 PM | 5 | 17.13 | 0
110971 | 04/14/1996 | 07:00:00 PM | 5 | 17.52 | 0
110972 | 04/14/1996 | 08:00:00 PM | 5 | 17.9 | 0
110973 | 04/14/1996 | 09:00:00 PM | 5 | 18.24 | 0
110974 | 04/14/1996 | 10:00:00 PM | 5 | 18.51 | 0
110975 | 04/14/1996 | 11:00:00 PM | 5 | 18.72 | 0
110976 | 04/15/1996 | 12:00:00 AM | 5 | 18.85 | 0
110977 | 04/15/1996 | 01:00:00 AM | 5 | 18.9 | 0
110978 | 04/15/1996 | 02:00:00 AM | 5 | 18.9 | 0
110979 | 04/15/1996 | 03:00:00 AM | 5 | 18.83 | 0
110980 | 04/15/1996 | 04:00:00 AM | 5 | 18.72 | 0
110981 | 04/15/1996 | 05:00:00 AM | 5 | 18.59 | 0
110982 | 04/15/1996 | 06:00:00 AM | 5 | 18.43 | 0
110983 | 04/15/1996 | 07:00:00 AM | 5 | 18.26 | 0
110984 | 04/15/1996 | 08:00:00 AM | 5 | 18.08 | 0
110985 | 04/15/1996 | 09:00:00 AM | 5 | 17.9 | 0
110986 | 04/15/1996 | 10:00:00 AM | 5 | 17.73 | 0
110987 | 04/15/1996 | 11:00:00 AM | 5 | 17.57 | 0
110988 | 04/15/1996 | 12:00:00 PM | 5 | 17.43 | 0
113680 | 08/05/1996 | 05:00:00 PM | 5 | 31.19 | 0
114096 | 08/23/1996 | 01:00:00 AM | 5 | 31.29 | 0
114303 | 08/31/1996 | 04:00:00 PM | 5 | 29.94 | 0
114304 | 08/31/1996 | 05:00:00 PM | 5 | 30.21 | 0
114305 | 08/31/1996 | 06:00:00 PM | 5 | 30.52 | 0
114306 | 08/31/1996 | 07:00:00 PM | 5 | 30.84 | 0
114307 | 08/31/1996 | 08:00:00 PM | 5 | 31.15 | 0
114308 | 08/31/1996 | 09:00:00 PM | 5 | 31.4 | 0
114309 | 08/31/1996 | 10:00:00 PM | 5 | 31.6 | 0
114310 | 08/31/1996 | 11:00:00 PM | 5 | 31.71 | 0
114311 | 09/01/1996 | 12:00:00 AM | 5 | 31.75 | 0
114312 | 09/01/1996 | 01:00:00 AM | 5 | 31.7 | 0
114313 | 09/01/1996 | 02:00:00 AM | 5 | 31.61 | 0
114314 | 09/01/1996 | 03:00:00 AM | 5 | 31.48 | 0
114315 | 09/01/1996 | 04:00:00 AM | 5 | 31.31 | 0
114316 | 09/01/1996 | 05:00:00 AM | 5 | 31.1 | 0
114317 | 09/01/1996 | 06:00:00 AM | 5 | 30.88 | 0
114318 | 09/01/1996 | 07:00:00 AM | 5 | 30.61 | 0
114319 | 09/01/1996 | 08:00:00 AM | 5 | 30.34 | 0
114320 | 09/01/1996 | 09:00:00 AM | 5 | 30.06 | 0
114321 | 09/01/1996 | 10:00:00 AM | 5 | 29.77 | 0
114322 | 09/01/1996 | 11:00:00 AM | 5 | 29.49 | 0
114323 | 09/01/1996 | 12:00:00 PM | 5 | 29.28 | 0
114324 | 09/01/1996 | 01:00:00 PM | 5 | 29.15 | 0
114325 | 09/01/1996 | 02:00:00 PM | 5 | 29.11 | 0
114326 | 09/01/1996 | 03:00:00 PM | 5 | 29.18 | 0
114327 | 09/01/1996 | 04:00:00 PM | 5 | 29.35 | 0
114328 | 09/01/1996 | 05:00:00 PM | 5 | 29.61 | 0
114329 | 09/01/1996 | 06:00:00 PM | 5 | 29.94 | 0
114330 | 09/01/1996 | 07:00:00 PM | 5 | 30.28 | 0
114331 | 09/01/1996 | 08:00:00 PM | 5 | 30.63 | 0
114332 | 09/01/1996 | 09:00:00 PM | 5 | 30.92 | 0
114333 | 09/01/1996 | 10:00:00 PM | 5 | 31.16 | 0
114334 | 09/01/1996 | 11:00:00 PM | 5 | 31.31 | 0
114335 | 09/02/1996 | 12:00:00 AM | 5 | 31.37 | 0
114336 | 09/02/1996 | 01:00:00 AM | 5 | 31.36 | 0
114337 | 09/02/1996 | 02:00:00 AM | 5 | 31.29 | 0
114338 | 09/02/1996 | 03:00:00 AM | 5 | 31.17 | 0
114339 | 09/02/1996 | 04:00:00 AM | 5 | 31.01 | 0
114340 | 09/02/1996 | 05:00:00 AM | 5 | 30.82 | 0
114341 | 09/02/1996 | 06:00:00 AM | 5 | 30.6 | 0
114342 | 09/02/1996 | 07:00:00 AM | 5 | 30.37 | 0
84136 | 05/12/1996 | 04:00:00 AM | 4 | 26.27 | 0
84137 | 05/12/1996 | 05:00:00 AM | 4 | 25.82 | 0
84138 | 05/12/1996 | 06:00:00 AM | 4 | 25.38 | 0
84139 | 05/12/1996 | 07:00:00 AM | 4 | 24.92 | 0
84140 | 05/12/1996 | 08:00:00 AM | 4 | 24.47 | 0
84141 | 05/12/1996 | 09:00:00 AM | 4 | 24.05 | 0
84142 | 05/12/1996 | 10:00:00 AM | 4 | 23.75 | 0
81789 | 03/25/1999 | 09:00:00 PM | 3 | 19.76 | 0
81790 | 03/25/1999 | 10:00:00 PM | 3 | 18.9 | 0
81791 | 03/25/1999 | 11:00:00 PM | 3 | 18.13 | 0
81792 | 03/26/1999 | 12:00:00 AM | 3 | 17.46 | 0
81793 | 03/26/1999 | 01:00:00 AM | 3 | 16.8 | 0
81794 | 03/26/1999 | 02:00:00 AM | 3 | 16.15 | 0
81795 | 03/26/1999 | 03:00:00 AM | 3 | 15.52 | 0
81796 | 03/26/1999 | 04:00:00 AM | 3 | 14.91 | 0
81797 | 03/26/1999 | 05:00:00 AM | 3 | 14.35 | 0
81798 | 03/26/1999 | 06:00:00 AM | 3 | 13.84 | 0
81799 | 03/26/1999 | 07:00:00 AM | 3 | 13.33 | 0
81800 | 03/26/1999 | 08:00:00 AM | 3 | 12.88 | 0
81801 | 03/26/1999 | 09:00:00 AM | 3 | 12.82 | 0
81802 | 03/26/1999 | 10:00:00 AM | 3 | 13.37 | 0
81803 | 03/26/1999 | 11:00:00 AM | 3 | 14.47 | 0
81804 | 03/26/1999 | 12:00:00 PM | 3 | 15.98 | 0
81805 | 03/26/1999 | 01:00:00 PM | 3 | 17.67 | 0
81806 | 03/26/1999 | 02:00:00 PM | 3 | 19.36 | 0
81807 | 03/26/1999 | 03:00:00 PM | 3 | 20.86 | 0
81808 | 03/26/1999 | 04:00:00 PM | 3 | 21.99 | 0
81809 | 03/26/1999 | 05:00:00 PM | 3 | 22.57 | 0
81810 | 03/26/1999 | 06:00:00 PM | 3 | 22.55 | 0
81811 | 03/26/1999 | 07:00:00 PM | 3 | 22.02 | 0
81812 | 03/26/1999 | 08:00:00 PM | 3 | 21.09 | 0
81813 | 03/26/1999 | 09:00:00 PM | 3 | 20.02 | 0
81814 | 03/26/1999 | 10:00:00 PM | 3 | 18.98 | 0
81815 | 03/26/1999 | 11:00:00 PM | 3 | 18 | 0
81816 | 03/27/1999 | 12:00:00 AM | 3 | 17.09 | 0
81817 | 03/27/1999 | 01:00:00 AM | 3 | 16.26 | 0
81818 | 03/27/1999 | 02:00:00 AM | 3 | 15.51 | 0
81819 | 03/27/1999 | 03:00:00 AM | 3 | 14.81 | 0
81820 | 03/27/1999 | 04:00:00 AM | 3 | 14.16 | 0
81821 | 03/27/1999 | 05:00:00 AM | 3 | 13.54 | 0
81822 | 03/27/1999 | 06:00:00 AM | 3 | 12.89 | 0
81823 | 03/27/1999 | 07:00:00 AM | 3 | 12.24 | 0
81824 | 03/27/1999 | 08:00:00 AM | 3 | 11.72 | 0
81825 | 03/27/1999 | 09:00:00 AM | 3 | 11.61 | 0
81826 | 03/27/1999 | 10:00:00 AM | 3 | 12.05 | 0
81827 | 03/27/1999 | 11:00:00 AM | 3 | 12.96 | 0
81828 | 03/27/1999 | 12:00:00 PM | 3 | 14.24 | 0
81829 | 03/27/1999 | 01:00:00 PM | 3 | 15.8 | 0
81830 | 03/27/1999 | 02:00:00 PM | 3 | 17.49 | 0
81831 | 03/27/1999 | 03:00:00 PM | 3 | 19.15 | 0
81832 | 03/27/1999 | 04:00:00 PM | 3 | 20.34 | 0
81833 | 03/27/1999 | 05:00:00 PM | 3 | 20.91 | 0
81834 | 03/27/1999 | 06:00:00 PM | 3 | 20.92 | 0
81835 | 03/27/1999 | 07:00:00 PM | 3 | 20.37 | 0
81836 | 03/27/1999 | 08:00:00 PM | 3 | 19.4 | 0
81837 | 03/27/1999 | 09:00:00 PM | 3 | 18.3 | 0
81838 | 03/27/1999 | 10:00:00 PM | 3 | 17.25 | 0
81839 | 03/27/1999 | 11:00:00 PM | 3 | 16.28 | 0
81840 | 03/28/1999 | 12:00:00 AM | 3 | 15.4 | 0
81841 | 03/28/1999 | 01:00:00 AM | 3 | 14.58 | 0
81842 | 03/28/1999 | 02:00:00 AM | 3 | 13.81 | 0
81843 | 03/28/1999 | 03:00:00 AM | 3 | 13.07 | 0
81844 | 03/28/1999 | 04:00:00 AM | 3 | 12.36 | 0
81845 | 03/28/1999 | 05:00:00 AM | 3 | 11.78 | 0
81846 | 03/28/1999 | 06:00:00 AM | 3 | 11.25 | 0
81847 | 03/28/1999 | 07:00:00 AM | 3 | 10.79 | 0
81848 | 03/28/1999 | 08:00:00 AM | 3 | 10.38 | 0
81849 | 03/28/1999 | 09:00:00 AM | 3 | 10.36 | 0
81850 | 03/28/1999 | 10:00:00 AM | 3 | 10.96 | 0
81851 | 03/28/1999 | 11:00:00 AM | 3 | 12.15 | 0
81852 | 03/28/1999 | 12:00:00 PM | 3 | 13.71 | 0
81853 | 03/28/1999 | 01:00:00 PM | 3 | 15.41 | 0
81854 | 03/28/1999 | 02:00:00 PM | 3 | 17.13 | 0
81855 | 03/28/1999 | 03:00:00 PM | 3 | 18.62 | 0
81856 | 03/28/1999 | 04:00:00 PM | 3 | 19.69 | 0
81857 | 03/28/1999 | 05:00:00 PM | 3 | 20.32 | 0
81858 | 03/28/1999 | 06:00:00 PM | 3 | 20.46 | 0
81859 | 03/28/1999 | 07:00:00 PM | 3 | 20.08 | 0
81860 | 03/28/1999 | 08:00:00 PM | 3 | 19.27 | 0
81861 | 03/28/1999 | 09:00:00 PM | 3 | 18.28 | 0
81862 | 03/28/1999 | 10:00:00 PM | 3 | 17.3 | 0
81863 | 03/28/1999 | 11:00:00 PM | 3 | 16.35 | 0
81864 | 03/29/1999 | 12:00:00 AM | 3 | 15.47 | 0
81865 | 03/29/1999 | 01:00:00 AM | 3 | 14.66 | 0
81866 | 03/29/1999 | 02:00:00 AM | 3 | 13.94 | 0
81867 | 03/29/1999 | 03:00:00 AM | 3 | 13.25 | 0
81868 | 03/29/1999 | 04:00:00 AM | 3 | 12.57 | 0
81869 | 03/29/1999 | 05:00:00 AM | 3 | 11.89 | 0
81870 | 03/29/1999 | 06:00:00 AM | 3 | 11.2 | 0
81871 | 03/29/1999 | 07:00:00 AM | 3 | 10.54 | 0
84941 | 06/14/1996 | 05:00:00 PM | 4 | 32.5 | 0
84942 | 06/14/1996 | 06:00:00 PM | 4 | 33.19 | 0
84943 | 06/14/1996 | 07:00:00 PM | 4 | 33.77 | 0
84944 | 06/14/1996 | 08:00:00 PM | 4 | 34.18 | 0
84945 | 06/14/1996 | 09:00:00 PM | 4 | 34.38 | 0
84946 | 06/14/1996 | 10:00:00 PM | 4 | 34.37 | 0
84947 | 06/14/1996 | 11:00:00 PM | 4 | 34.2 | 0
84948 | 06/15/1996 | 12:00:00 AM | 4 | 33.89 | 0
84949 | 06/15/1996 | 01:00:00 AM | 4 | 33.49 | 0
84950 | 06/15/1996 | 02:00:00 AM | 4 | 33.05 | 0
84951 | 06/15/1996 | 03:00:00 AM | 4 | 32.58 | 0
84952 | 06/15/1996 | 04:00:00 AM | 4 | 32.11 | 0
84953 | 06/15/1996 | 05:00:00 AM | 4 | 31.63 | 0
84954 | 06/15/1996 | 06:00:00 AM | 4 | 31.15 | 0
84955 | 06/15/1996 | 07:00:00 AM | 4 | 30.67 | 0
84956 | 06/15/1996 | 08:00:00 AM | 4 | 30.2 | 0
84957 | 06/15/1996 | 09:00:00 AM | 4 | 29.77 | 0
84958 | 06/15/1996 | 10:00:00 AM | 4 | 29.48 | 0
84959 | 06/15/1996 | 11:00:00 AM | 4 | 29.37 | 0
84960 | 06/15/1996 | 12:00:00 PM | 4 | 29.5 | 0
84961 | 06/15/1996 | 01:00:00 PM | 4 | 29.85 | 0
84962 | 06/15/1996 | 02:00:00 PM | 4 | 30.39 | 0
84963 | 06/15/1996 | 03:00:00 PM | 4 | 31.08 | 0
84964 | 06/15/1996 | 04:00:00 PM | 4 | 31.86 | 0
84965 | 06/15/1996 | 05:00:00 PM | 4 | 32.63 | 0
84966 | 06/15/1996 | 06:00:00 PM | 4 | 33.32 | 0
84967 | 06/15/1996 | 07:00:00 PM | 4 | 33.9 | 0
84968 | 06/15/1996 | 08:00:00 PM | 4 | 34.3 | 0
84969 | 06/15/1996 | 09:00:00 PM | 4 | 34.47 | 0
84970 | 06/15/1996 | 10:00:00 PM | 4 | 34.45 | 0
84971 | 06/15/1996 | 11:00:00 PM | 4 | 34.28 | 0
84972 | 06/16/1996 | 12:00:00 AM | 4 | 33.97 | 0
84973 | 06/16/1996 | 01:00:00 AM | 4 | 33.59 | 0
84974 | 06/16/1996 | 02:00:00 AM | 4 | 33.14 | 0
84975 | 06/16/1996 | 03:00:00 AM | 4 | 32.66 | 0
84976 | 06/16/1996 | 04:00:00 AM | 4 | 32.19 | 0
84977 | 06/16/1996 | 05:00:00 AM | 4 | 31.69 | 0
84978 | 06/16/1996 | 06:00:00 AM | 4 | 31.2 | 0
84979 | 06/16/1996 | 07:00:00 AM | 4 | 30.71 | 0
84980 | 06/16/1996 | 08:00:00 AM | 4 | 30.23 | 0
84981 | 06/16/1996 | 09:00:00 AM | 4 | 29.8 | 0
84982 | 06/16/1996 | 10:00:00 AM | 4 | 29.51 | 0
84983 | 06/16/1996 | 11:00:00 AM | 4 | 29.4 | 0
84984 | 06/16/1996 | 12:00:00 PM | 4 | 29.53 | 0
84985 | 06/16/1996 | 01:00:00 PM | 4 | 29.86 | 0
84986 | 06/16/1996 | 02:00:00 PM | 4 | 30.39 | 0
84987 | 06/16/1996 | 03:00:00 PM | 4 | 31.06 | 0
84988 | 06/16/1996 | 04:00:00 PM | 4 | 31.83 | 0
84989 | 06/16/1996 | 05:00:00 PM | 4 | 32.56 | 0
84990 | 06/16/1996 | 06:00:00 PM | 4 | 33.21 | 0
84991 | 06/16/1996 | 07:00:00 PM | 4 | 33.71 | 0
84992 | 06/16/1996 | 08:00:00 PM | 4 | 34.05 | 0
84993 | 06/16/1996 | 09:00:00 PM | 4 | 34.18 | 0
84994 | 06/16/1996 | 10:00:00 PM | 4 | 34.09 | 0
84995 | 06/16/1996 | 11:00:00 PM | 4 | 33.83 | 0
84996 | 06/17/1996 | 12:00:00 AM | 4 | 33.45 | 0
84997 | 06/17/1996 | 01:00:00 AM | 4 | 32.98 | 0
84998 | 06/17/1996 | 02:00:00 AM | 4 | 32.46 | 0
84999 | 06/17/1996 | 03:00:00 AM | 4 | 31.96 | 0
85000 | 06/17/1996 | 04:00:00 AM | 4 | 31.46 | 0
85001 | 06/17/1996 | 05:00:00 AM | 4 | 30.99 | 0
85002 | 06/17/1996 | 06:00:00 AM | 4 | 30.53 | 0
85003 | 06/17/1996 | 07:00:00 AM | 4 | 30.08 | 0
85004 | 06/17/1996 | 08:00:00 AM | 4 | 29.65 | 0
85005 | 06/17/1996 | 09:00:00 AM | 4 | 29.27 | 0
85006 | 06/17/1996 | 10:00:00 AM | 4 | 28.99 | 0
85007 | 06/17/1996 | 11:00:00 AM | 4 | 28.91 | 0
85008 | 06/17/1996 | 12:00:00 PM | 4 | 29.02 | 0
85009 | 06/17/1996 | 01:00:00 PM | 4 | 29.34 | 0
85010 | 06/17/1996 | 02:00:00 PM | 4 | 29.84 | 0
85011 | 06/17/1996 | 03:00:00 PM | 4 | 30.46 | 0
85012 | 06/17/1996 | 04:00:00 PM | 4 | 31.1 | 0
85013 | 06/17/1996 | 05:00:00 PM | 4 | 31.74 | 0
85014 | 06/17/1996 | 06:00:00 PM | 4 | 32.29 | 0
85015 | 06/17/1996 | 07:00:00 PM | 4 | 32.73 | 0
85016 | 06/17/1996 | 08:00:00 PM | 4 | 33.04 | 0
85017 | 06/17/1996 | 09:00:00 PM | 4 | 33.19 | 0
85018 | 06/17/1996 | 10:00:00 PM | 4 | 33.13 | 0
85019 | 06/17/1996 | 11:00:00 PM | 4 | 32.92 | 0
85020 | 06/18/1996 | 12:00:00 AM | 4 | 32.57 | 0
85021 | 06/18/1996 | 01:00:00 AM | 4 | 32.15 | 0
85022 | 06/18/1996 | 02:00:00 AM | 4 | 31.7 | 0
85023 | 06/18/1996 | 03:00:00 AM | 4 | 31.21 | 0
85024 | 06/18/1996 | 04:00:00 AM | 4 | 30.72 | 0
85025 | 06/18/1996 | 05:00:00 AM | 4 | 30.22 | 0
85026 | 06/18/1996 | 06:00:00 AM | 4 | 29.71 | 0
85376 | 07/02/1996 | 08:00:00 PM | 4 | 35 | 0
85377 | 07/02/1996 | 09:00:00 PM | 4 | 35.15 | 0
45776 | 04/04/1998 | 07:00:00 PM | 2 | 13.21 | 0
45777 | 04/04/1998 | 08:00:00 PM | 2 | 12.05 | 0
45778 | 04/04/1998 | 09:00:00 PM | 2 | 10.99 | 0
45779 | 04/04/1998 | 10:00:00 PM | 2 | 10.19 | 0
45780 | 04/04/1998 | 11:00:00 PM | 2 | 9.61 | 0
45781 | 04/05/1998 | 12:00:00 AM | 2 | 9.08 | 0
66410 | 06/23/1997 | 02:00:00 AM | 3 | 31.916 | 1 | Interpolated From Previous Year
66411 | 06/23/1997 | 03:00:00 AM | 3 | 31.036 | 1 | Interpolated From Previous Year
66412 | 06/23/1997 | 04:00:00 AM | 3 | 30.216 | 1 | Interpolated From Previous Year
66413 | 06/23/1997 | 05:00:00 AM | 3 | 29.436 | 1 | Interpolated From Previous Year
66414 | 06/23/1997 | 06:00:00 AM | 3 | 28.676 | 1 | Interpolated From Previous Year
66415 | 06/23/1997 | 07:00:00 AM | 3 | 27.946 | 1 | Interpolated From Previous Year
66416 | 06/23/1997 | 08:00:00 AM | 3 | 27.376 | 1 | Interpolated From Previous Year
66417 | 06/23/1997 | 09:00:00 AM | 3 | 27.286 | 1 | Interpolated From Previous Year
66418 | 06/23/1997 | 10:00:00 AM | 3 | 27.796 | 1 | Interpolated From Previous Year
66419 | 06/23/1997 | 11:00:00 AM | 3 | 28.866 | 1 | Interpolated From Previous Year
66420 | 06/23/1997 | 12:00:00 PM | 3 | 30.296 | 1 | Interpolated From Previous Year
66421 | 06/23/1997 | 01:00:00 PM | 3 | 31.876 | 1 | Interpolated From Previous Year
66422 | 06/23/1997 | 02:00:00 PM | 3 | 33.386 | 1 | Interpolated From Previous Year
66423 | 06/23/1997 | 03:00:00 PM | 3 | 34.696 | 1 | Interpolated From Previous Year
66424 | 06/23/1997 | 04:00:00 PM | 3 | 35.786 | 1 | Interpolated From Previous Year
66425 | 06/23/1997 | 05:00:00 PM | 3 | 36.576 | 1 | Interpolated From Previous Year
66426 | 06/23/1997 | 06:00:00 PM | 3 | 36.956 | 1 | Interpolated From Previous Year
66427 | 06/23/1997 | 07:00:00 PM | 3 | 36.906 | 1 | Interpolated From Previous Year
66428 | 06/23/1997 | 08:00:00 PM | 3 | 36.406 | 1 | Interpolated From Previous Year
66429 | 06/23/1997 | 09:00:00 PM | 3 | 35.526 | 1 | Interpolated From Previous Year
66430 | 06/23/1997 | 10:00:00 PM | 3 | 34.486 | 1 | Interpolated From Previous Year
66431 | 06/23/1997 | 11:00:00 PM | 3 | 33.426 | 1 | Interpolated From Previous Year
66432 | 06/24/1997 | 12:00:00 AM | 3 | 32.396 | 1 | Interpolated From Previous Year
66433 | 06/24/1997 | 01:00:00 AM | 3 | 31.416 | 1 | Interpolated From Previous Year
66434 | 06/24/1997 | 02:00:00 AM | 3 | 30.516 | 1 | Interpolated From Previous Year
66435 | 06/24/1997 | 03:00:00 AM | 3 | 29.656 | 1 | Interpolated From Previous Year
66436 | 06/24/1997 | 04:00:00 AM | 3 | 28.856 | 1 | Interpolated From Previous Year
66437 | 06/24/1997 | 05:00:00 AM | 3 | 28.186 | 1 | Interpolated From Previous Year
66438 | 06/24/1997 | 06:00:00 AM | 3 | 27.666 | 1 | Interpolated From Previous Year
66439 | 06/24/1997 | 07:00:00 AM | 3 | 27.246 | 1 | Interpolated From Previous Year
66440 | 06/24/1997 | 08:00:00 AM | 3 | 26.886 | 1 | Interpolated From Previous Year
66441 | 06/24/1997 | 09:00:00 AM | 3 | 26.626 | 1 | Interpolated From Previous Year
66442 | 06/24/1997 | 10:00:00 AM | 3 | 26.576 | 1 | Interpolated From Previous Year
66443 | 06/24/1997 | 11:00:00 AM | 3 | 26.816 | 1 | Interpolated From Previous Year
66444 | 06/24/1997 | 12:00:00 PM | 3 | 27.136 | 1 | Interpolated From Previous Year
66445 | 06/24/1997 | 01:00:00 PM | 3 | 27.626 | 1 | Interpolated From Previous Year
66446 | 06/24/1997 | 02:00:00 PM | 3 | 28.396 | 1 | Interpolated From Previous Year
66447 | 06/24/1997 | 03:00:00 PM | 3 | 29.246 | 1 | Interpolated From Previous Year
66448 | 06/24/1997 | 04:00:00 PM | 3 | 29.566 | 1 | Interpolated From Previous Year
66449 | 06/24/1997 | 05:00:00 PM | 3 | 29.456 | 1 | Interpolated From Previous Year
66450 | 06/24/1997 | 06:00:00 PM | 3 | 29.076 | 1 | Interpolated From Previous Year
66451 | 06/24/1997 | 07:00:00 PM | 3 | 28.566 | 1 | Interpolated From Previous Year
66452 | 06/24/1997 | 08:00:00 PM | 3 | 28.046 | 1 | Interpolated From Previous Year
58070 | 07/10/1996 | 01:00:00 PM | 3 | 35.74 | 0
58071 | 07/10/1996 | 02:00:00 PM | 3 | 37.53 | 0
58072 | 07/10/1996 | 03:00:00 PM | 3 | 39.22 | 0
58073 | 07/10/1996 | 04:00:00 PM | 3 | 40.78 | 0
58074 | 07/10/1996 | 05:00:00 PM | 3 | 42.04 | 0
58075 | 07/10/1996 | 06:00:00 PM | 3 | 42.47 | 0
58076 | 07/10/1996 | 07:00:00 PM | 3 | 41.96 | 0
58077 | 07/10/1996 | 08:00:00 PM | 3 | 41.11 | 0
58078 | 07/10/1996 | 09:00:00 PM | 3 | 40.17 | 0
58079 | 07/10/1996 | 10:00:00 PM | 3 | 39.18 | 0
58080 | 07/10/1996 | 11:00:00 PM | 3 | 38.22 | 0
58081 | 07/11/1996 | 12:00:00 AM | 3 | 37.31 | 0
58082 | 07/11/1996 | 01:00:00 AM | 3 | 36.43 | 0
58083 | 07/11/1996 | 02:00:00 AM | 3 | 35.59 | 0
58084 | 07/11/1996 | 03:00:00 AM | 3 | 34.8 | 0
58085 | 07/11/1996 | 04:00:00 AM | 3 | 34.07 | 0
58086 | 07/11/1996 | 05:00:00 AM | 3 | 33.4 | 0
58087 | 07/11/1996 | 06:00:00 AM | 3 | 32.74 | 0
58088 | 07/11/1996 | 07:00:00 AM | 3 | 32.1 | 0
58089 | 07/11/1996 | 08:00:00 AM | 3 | 31.6 | 0
58090 | 07/11/1996 | 09:00:00 AM | 3 | 31.44 | 0
58091 | 07/11/1996 | 10:00:00 AM | 3 | 31.82 | 0
58092 | 07/11/1996 | 11:00:00 AM | 3 | 32.78 | 0
58093 | 07/11/1996 | 12:00:00 PM | 3 | 34.17 | 0
58094 | 07/11/1996 | 01:00:00 PM | 3 | 35.88 | 0
58095 | 07/11/1996 | 02:00:00 PM | 3 | 37.65 | 0
58096 | 07/11/1996 | 03:00:00 PM | 3 | 39.35 | 0
58097 | 07/11/1996 | 04:00:00 PM | 3 | 40.86 | 0
58098 | 07/11/1996 | 05:00:00 PM | 3 | 41.94 | 0
58099 | 07/11/1996 | 06:00:00 PM | 3 | 42.27 | 0
58100 | 07/11/1996 | 07:00:00 PM | 3 | 41.83 | 0
58101 | 07/11/1996 | 08:00:00 PM | 3 | 40.8 | 0
58102 | 07/11/1996 | 09:00:00 PM | 3 | 39.39 | 0
58103 | 07/11/1996 | 10:00:00 PM | 3 | 37.79 | 0
58104 | 07/11/1996 | 11:00:00 PM | 3 | 36.27 | 0
58105 | 07/12/1996 | 12:00:00 AM | 3 | 35 | 0
58106 | 07/12/1996 | 01:00:00 AM | 3 | 33.93 | 0
58107 | 07/12/1996 | 02:00:00 AM | 3 | 33.08 | 0
58108 | 07/12/1996 | 03:00:00 AM | 3 | 32.38 | 0
58109 | 07/12/1996 | 04:00:00 AM | 3 | 31.78 | 0
58110 | 07/12/1996 | 05:00:00 AM | 3 | 31.23 | 0
58111 | 07/12/1996 | 06:00:00 AM | 3 | 30.69 | 0
58112 | 07/12/1996 | 07:00:00 AM | 3 | 30.18 | 0
58113 | 07/12/1996 | 08:00:00 AM | 3 | 29.75 | 0
58114 | 07/12/1996 | 09:00:00 AM | 3 | 29.64 | 0
58115 | 07/12/1996 | 10:00:00 AM | 3 | 29.99 | 0
58116 | 07/12/1996 | 11:00:00 AM | 3 | 30.55 | 0
58117 | 07/12/1996 | 12:00:00 PM | 3 | 31.34 | 0
58118 | 07/12/1996 | 01:00:00 PM | 3 | 32.56 | 0
58119 | 07/12/1996 | 02:00:00 PM | 3 | 34.04 | 0
58120 | 07/12/1996 | 03:00:00 PM | 3 | 35.62 | 0
58121 | 07/12/1996 | 04:00:00 PM | 3 | 37.32 | 0
58122 | 07/12/1996 | 05:00:00 PM | 3 | 38.79 | 0
58123 | 07/12/1996 | 06:00:00 PM | 3 | 39.69 | 0
58124 | 07/12/1996 | 07:00:00 PM | 3 | 39.8 | 0
58125 | 07/12/1996 | 08:00:00 PM | 3 | 39.34 | 0
58126 | 07/12/1996 | 09:00:00 PM | 3 | 38.65 | 0
58127 | 07/12/1996 | 10:00:00 PM | 3 | 37.62 | 0
58128 | 07/12/1996 | 11:00:00 PM | 3 | 36.34 | 0
58129 | 07/13/1996 | 12:00:00 AM | 3 | 35.23 | 0
58130 | 07/13/1996 | 01:00:00 AM | 3 | 34.34 | 0
58131 | 07/13/1996 | 02:00:00 AM | 3 | 33.6 | 0
58132 | 07/13/1996 | 03:00:00 AM | 3 | 32.95 | 0
58133 | 07/13/1996 | 04:00:00 AM | 3 | 32.35 | 0
58134 | 07/13/1996 | 05:00:00 AM | 3 | 31.81 | 0
58135 | 07/13/1996 | 06:00:00 AM | 3 | 31.3 | 0
58136 | 07/13/1996 | 07:00:00 AM | 3 | 30.79 | 0
58137 | 07/13/1996 | 08:00:00 AM | 3 | 30.39 | 0
58138 | 07/13/1996 | 09:00:00 AM | 3 | 30.33 | 0
58139 | 07/13/1996 | 10:00:00 AM | 3 | 30.76 | 0
58140 | 07/13/1996 | 11:00:00 AM | 3 | 31.7 | 0
58141 | 07/13/1996 | 12:00:00 PM | 3 | 32.98 | 0
58142 | 07/13/1996 | 01:00:00 PM | 3 | 34.53 | 0
58143 | 07/13/1996 | 02:00:00 PM | 3 | 36.25 | 0
58144 | 07/13/1996 | 03:00:00 PM | 3 | 37.93 | 0
58145 | 07/13/1996 | 04:00:00 PM | 3 | 39.43 | 0
58146 | 07/13/1996 | 05:00:00 PM | 3 | 40.69 | 0
58147 | 07/13/1996 | 06:00:00 PM | 3 | 41.14 | 0
58148 | 07/13/1996 | 07:00:00 PM | 3 | 40.85 | 0
58149 | 07/13/1996 | 08:00:00 PM | 3 | 40.32 | 0
58150 | 07/13/1996 | 09:00:00 PM | 3 | 39.67 | 0
58151 | 07/13/1996 | 10:00:00 PM | 3 | 38.8 | 0
58152 | 07/13/1996 | 11:00:00 PM | 3 | 37.86 | 0
58153 | 07/14/1996 | 12:00:00 AM | 3 | 36.72 | 0
58154 | 07/14/1996 | 01:00:00 AM | 3 | 35.47 | 0
58155 | 07/14/1996 | 02:00:00 AM | 3 | 34.32 | 0
58156 | 07/14/1996 | 03:00:00 AM | 3 | 33.35 | 0
58157 | 07/14/1996 | 04:00:00 AM | 3 | 32.48 | 0
58158 | 07/14/1996 | 05:00:00 AM | 3 | 31.71 | 0
58159 | 07/14/1996 | 06:00:00 AM | 3 | 31 | 0
58160 | 07/14/1996 | 07:00:00 AM | 3 | 30.37 | 0
58161 | 07/14/1996 | 08:00:00 AM | 3 | 29.82 | 0
79783 | 01/01/1999 | 07:00:00 AM | 3 | 1.09 | 0
79784 | 01/01/1999 | 08:00:00 AM | 3 | 0.823 | 0
79785 | 01/01/1999 | 09:00:00 AM | 3 | 0.614 | 0
79786 | 01/01/1999 | 10:00:00 AM | 3 | 0.458 | 0
79787 | 01/01/1999 | 11:00:00 AM | 3 | 0.475 | 0
79788 | 01/01/1999 | 12:00:00 PM | 3 | 0.662 | 0
79789 | 01/01/1999 | 01:00:00 PM | 3 | 1.59 | 0
82599 | 03/09/1996 | 02:00:00 AM | 4 | 11.624 | 1 | Interpolated From Next Year
82600 | 03/09/1996 | 03:00:00 AM | 4 | 11.334 | 1 | Interpolated From Next Year
82601 | 03/09/1996 | 04:00:00 AM | 4 | 11.014 | 1 | Interpolated From Next Year
82602 | 03/09/1996 | 05:00:00 AM | 4 | 10.684 | 1 | Interpolated From Next Year
82603 | 03/09/1996 | 06:00:00 AM | 4 | 10.344 | 1 | Interpolated From Next Year
82604 | 03/09/1996 | 07:00:00 AM | 4 | 9.994 | 1 | Interpolated From Next Year
82605 | 03/09/1996 | 08:00:00 AM | 4 | 9.634 | 1 | Interpolated From Next Year
82606 | 03/09/1996 | 09:00:00 AM | 4 | 9.294 | 1 | Interpolated From Next Year
82607 | 03/09/1996 | 10:00:00 AM | 4 | 9.044 | 1 | Interpolated From Next Year
85769 | 07/19/1996 | 05:00:00 AM | 4 | 31.37 | 0
85770 | 07/19/1996 | 06:00:00 AM | 4 | 30.88 | 0
85771 | 07/19/1996 | 07:00:00 AM | 4 | 30.39 | 0
85772 | 07/19/1996 | 08:00:00 AM | 4 | 29.9 | 0
85773 | 07/19/1996 | 09:00:00 AM | 4 | 29.45 | 0
85774 | 07/19/1996 | 10:00:00 AM | 4 | 29.12 | 0
85775 | 07/19/1996 | 11:00:00 AM | 4 | 28.99 | 0
85776 | 07/19/1996 | 12:00:00 PM | 4 | 29.09 | 0
85777 | 07/19/1996 | 01:00:00 PM | 4 | 29.41 | 0
85778 | 07/19/1996 | 02:00:00 PM | 4 | 29.92 | 0
85779 | 07/19/1996 | 03:00:00 PM | 4 | 30.6 | 0
85780 | 07/19/1996 | 04:00:00 PM | 4 | 31.38 | 0
85781 | 07/19/1996 | 05:00:00 PM | 4 | 32.18 | 0
85782 | 07/19/1996 | 06:00:00 PM | 4 | 32.94 | 0
85783 | 07/19/1996 | 07:00:00 PM | 4 | 33.63 | 0
85784 | 07/19/1996 | 08:00:00 PM | 4 | 34.16 | 0
85785 | 07/19/1996 | 09:00:00 PM | 4 | 34.46 | 0
85786 | 07/19/1996 | 10:00:00 PM | 4 | 34.53 | 0
85787 | 07/19/1996 | 11:00:00 PM | 4 | 34.41 | 0
85788 | 07/20/1996 | 12:00:00 AM | 4 | 34.16 | 0
85789 | 07/20/1996 | 01:00:00 AM | 4 | 33.81 | 0
85790 | 07/20/1996 | 02:00:00 AM | 4 | 33.4 | 0
85791 | 07/20/1996 | 03:00:00 AM | 4 | 32.96 | 0
85792 | 07/20/1996 | 04:00:00 AM | 4 | 32.47 | 0
85793 | 07/20/1996 | 05:00:00 AM | 4 | 31.98 | 0
85794 | 07/20/1996 | 06:00:00 AM | 4 | 31.48 | 0
85795 | 07/20/1996 | 07:00:00 AM | 4 | 30.96 | 0
85796 | 07/20/1996 | 08:00:00 AM | 4 | 30.46 | 0
85797 | 07/20/1996 | 09:00:00 AM | 4 | 30 | 0
85798 | 07/20/1996 | 10:00:00 AM | 4 | 29.66 | 0
85799 | 07/20/1996 | 11:00:00 AM | 4 | 29.52 | 0
85800 | 07/20/1996 | 12:00:00 PM | 4 | 29.61 | 0
85801 | 07/20/1996 | 01:00:00 PM | 4 | 29.94 | 0
85802 | 07/20/1996 | 02:00:00 PM | 4 | 30.48 | 0
85803 | 07/20/1996 | 03:00:00 PM | 4 | 31.17 | 0
85804 | 07/20/1996 | 04:00:00 PM | 4 | 31.96 | 0
85805 | 07/20/1996 | 05:00:00 PM | 4 | 32.8 | 0
85806 | 07/20/1996 | 06:00:00 PM | 4 | 33.59 | 0
85807 | 07/20/1996 | 07:00:00 PM | 4 | 34.27 | 0
85808 | 07/20/1996 | 08:00:00 PM | 4 | 34.83 | 0
85809 | 07/20/1996 | 09:00:00 PM | 4 | 35.18 | 0
85810 | 07/20/1996 | 10:00:00 PM | 4 | 35.28 | 0
85811 | 07/20/1996 | 11:00:00 PM | 4 | 35.22 | 0
85812 | 07/21/1996 | 12:00:00 AM | 4 | 35 | 0
85813 | 07/21/1996 | 01:00:00 AM | 4 | 34.69 | 0
85814 | 07/21/1996 | 02:00:00 AM | 4 | 34.29 | 0
85815 | 07/21/1996 | 03:00:00 AM | 4 | 33.86 | 0
85816 | 07/21/1996 | 04:00:00 AM | 4 | 33.38 | 0
85817 | 07/21/1996 | 05:00:00 AM | 4 | 32.9 | 0
85818 | 07/21/1996 | 06:00:00 AM | 4 | 32.43 | 0
85819 | 07/21/1996 | 07:00:00 AM | 4 | 31.94 | 0
85820 | 07/21/1996 | 08:00:00 AM | 4 | 31.47 | 0
85821 | 07/21/1996 | 09:00:00 AM | 4 | 31.03 | 0
85822 | 07/21/1996 | 10:00:00 AM | 4 | 30.71 | 0
85823 | 07/21/1996 | 11:00:00 AM | 4 | 30.6 | 0
85824 | 07/21/1996 | 12:00:00 PM | 4 | 30.69 | 0
85825 | 07/21/1996 | 01:00:00 PM | 4 | 31.03 | 0
85826 | 07/21/1996 | 02:00:00 PM | 4 | 31.57 | 0
85827 | 07/21/1996 | 03:00:00 PM | 4 | 32.27 | 0
85828 | 07/21/1996 | 04:00:00 PM | 4 | 33.04 | 0
85829 | 07/21/1996 | 05:00:00 PM | 4 | 33.83 | 0
85830 | 07/21/1996 | 06:00:00 PM | 4 | 34.61 | 0
85831 | 07/21/1996 | 07:00:00 PM | 4 | 35.3 | 0
85832 | 07/21/1996 | 08:00:00 PM | 4 | 35.84 | 0
85833 | 07/21/1996 | 09:00:00 PM | 4 | 36.19 | 0
85834 | 07/21/1996 | 10:00:00 PM | 4 | 36.34 | 0
85835 | 07/21/1996 | 11:00:00 PM | 4 | 36.3 | 0
85836 | 07/22/1996 | 12:00:00 AM | 4 | 36.09 | 0
85837 | 07/22/1996 | 01:00:00 AM | 4 | 35.77 | 0
85838 | 07/22/1996 | 02:00:00 AM | 4 | 35.39 | 0
85839 | 07/22/1996 | 03:00:00 AM | 4 | 34.96 | 0
85840 | 07/22/1996 | 04:00:00 AM | 4 | 34.51 | 0
85841 | 07/22/1996 | 05:00:00 AM | 4 | 34.06 | 0
85842 | 07/22/1996 | 06:00:00 AM | 4 | 33.61 | 0
85843 | 07/22/1996 | 07:00:00 AM | 4 | 33.15 | 0
85844 | 07/22/1996 | 08:00:00 AM | 4 | 32.71 | 0
85845 | 07/22/1996 | 09:00:00 AM | 4 | 32.3 | 0
85846 | 07/22/1996 | 10:00:00 AM | 4 | 32 | 0
85847 | 07/22/1996 | 11:00:00 AM | 4 | 31.86 | 0
85848 | 07/22/1996 | 12:00:00 PM | 4 | 31.98 | 0
85849 | 07/22/1996 | 01:00:00 PM | 4 | 32.29 | 0
85850 | 07/22/1996 | 02:00:00 PM | 4 | 32.78 | 0
85851 | 07/22/1996 | 03:00:00 PM | 4 | 33.42 | 0
85852 | 07/22/1996 | 04:00:00 PM | 4 | 34.12 | 0
85853 | 07/22/1996 | 05:00:00 PM | 4 | 34.81 | 0
85854 | 07/22/1996 | 06:00:00 PM | 4 | 35.47 | 0
85855 | 07/22/1996 | 07:00:00 PM | 4 | 36.04 | 0
85856 | 07/22/1996 | 08:00:00 PM | 4 | 36.51 | 0
85857 | 07/22/1996 | 09:00:00 PM | 4 | 36.86 | 0
85858 | 07/22/1996 | 10:00:00 PM | 4 | 37.04 | 0
85859 | 07/22/1996 | 11:00:00 PM | 4 | 37.04 | 0
85860 | 07/23/1996 | 12:00:00 AM | 4 | 36.88 | 0
85861 | 07/23/1996 | 01:00:00 AM | 4 | 36.63 | 0
85862 | 07/23/1996 | 02:00:00 AM | 4 | 36.29 | 0
85863 | 07/23/1996 | 03:00:00 AM | 4 | 35.93 | 0
85864 | 07/23/1996 | 04:00:00 AM | 4 | 35.53 | 0
85865 | 07/23/1996 | 05:00:00 AM | 4 | 35.13 | 0
85866 | 07/23/1996 | 06:00:00 AM | 4 | 34.72 | 0
85867 | 07/23/1996 | 07:00:00 AM | 4 | 34.3 | 0
85868 | 07/23/1996 | 08:00:00 AM | 4 | 33.89 | 0
85869 | 07/23/1996 | 09:00:00 AM | 4 | 33.51 | 0
85870 | 07/23/1996 | 10:00:00 AM | 4 | 33.23 | 0
85871 | 07/23/1996 | 11:00:00 AM | 4 | 33.11 | 0
85872 | 07/23/1996 | 12:00:00 PM | 4 | 33.2 | 0
85873 | 07/23/1996 | 01:00:00 PM | 4 | 33.47 | 0
85874 | 07/23/1996 | 02:00:00 PM | 4 | 33.81 | 0
85875 | 07/23/1996 | 03:00:00 PM | 4 | 34.18 | 0
85876 | 07/23/1996 | 04:00:00 PM | 4 | 34.62 | 0
85877 | 07/23/1996 | 05:00:00 PM | 4 | 35.05 | 0
85878 | 07/23/1996 | 06:00:00 PM | 4 | 35.52 | 0
85879 | 07/23/1996 | 07:00:00 PM | 4 | 36.08 | 0
85880 | 07/23/1996 | 08:00:00 PM | 4 | 36.4 | 0
85881 | 07/23/1996 | 09:00:00 PM | 4 | 36.51 | 0
85882 | 07/23/1996 | 10:00:00 PM | 4 | 36.46 | 0
85883 | 07/23/1996 | 11:00:00 PM | 4 | 36.3 | 0
85884 | 07/24/1996 | 12:00:00 AM | 4 | 36.06 | 0
85885 | 07/24/1996 | 01:00:00 AM | 4 | 35.78 | 0
85886 | 07/24/1996 | 02:00:00 AM | 4 | 35.46 | 0
85887 | 07/24/1996 | 03:00:00 AM | 4 | 35.11 | 0
85888 | 07/24/1996 | 04:00:00 AM | 4 | 34.75 | 0
85889 | 07/24/1996 | 05:00:00 AM | 4 | 34.35 | 0
85890 | 07/24/1996 | 06:00:00 AM | 4 | 33.95 | 0
85891 | 07/24/1996 | 07:00:00 AM | 4 | 33.55 | 0
85892 | 07/24/1996 | 08:00:00 AM | 4 | 33.14 | 0
85893 | 07/24/1996 | 09:00:00 AM | 4 | 32.77 | 0
85894 | 07/24/1996 | 10:00:00 AM | 4 | 32.49 | 0
85895 | 07/24/1996 | 11:00:00 AM | 4 | 32.38 | 0
85896 | 07/24/1996 | 12:00:00 PM | 4 | 32.48 | 0
85897 | 07/24/1996 | 01:00:00 PM | 4 | 32.82 | 0
85898 | 07/24/1996 | 02:00:00 PM | 4 | 33.35 | 0
85899 | 07/24/1996 | 03:00:00 PM | 4 | 34.02 | 0
85900 | 07/24/1996 | 04:00:00 PM | 4 | 34.82 | 0
85901 | 07/24/1996 | 05:00:00 PM | 4 | 35.59 | 0
85902 | 07/24/1996 | 06:00:00 PM | 4 | 36.35 | 0
85903 | 07/24/1996 | 07:00:00 PM | 4 | 36.88 | 0
85904 | 07/24/1996 | 08:00:00 PM | 4 | 37.2 | 0
85905 | 07/24/1996 | 09:00:00 PM | 4 | 37.26 | 0
85906 | 07/24/1996 | 10:00:00 PM | 4 | 37.12 | 0
85907 | 07/24/1996 | 11:00:00 PM | 4 | 36.87 | 0
85908 | 07/25/1996 | 12:00:00 AM | 4 | 36.54 | 0
85909 | 07/25/1996 | 01:00:00 AM | 4 | 36.15 | 0
85910 | 07/25/1996 | 02:00:00 AM | 4 | 35.75 | 0
85911 | 07/25/1996 | 03:00:00 AM | 4 | 35.32 | 0
85912 | 07/25/1996 | 04:00:00 AM | 4 | 34.88 | 0
85913 | 07/25/1996 | 05:00:00 AM | 4 | 34.44 | 0
85914 | 07/25/1996 | 06:00:00 AM | 4 | 34 | 0
85915 | 07/25/1996 | 07:00:00 AM | 4 | 33.56 | 0
85916 | 07/25/1996 | 08:00:00 AM | 4 | 33.13 | 0
85917 | 07/25/1996 | 09:00:00 AM | 4 | 32.74 | 0
85918 | 07/25/1996 | 10:00:00 AM | 4 | 32.44 | 0
82642 | 03/10/1996 | 09:00:00 PM | 4 | 14.504 | 1 | Interpolated From Next Year
85919 | 07/25/1996 | 11:00:00 AM | 4 | 32.32 | 0
110498 | 03/26/1996 | 02:00:00 AM | 5 | 11.54 | 0
110499 | 03/26/1996 | 03:00:00 AM | 5 | 11.4 | 0
110500 | 03/26/1996 | 04:00:00 AM | 5 | 11.24 | 0
110501 | 03/26/1996 | 05:00:00 AM | 5 | 11.06 | 0
110502 | 03/26/1996 | 06:00:00 AM | 5 | 10.87 | 0
110503 | 03/26/1996 | 07:00:00 AM | 5 | 10.68 | 0
110504 | 03/26/1996 | 08:00:00 AM | 5 | 10.46 | 0
82647 | 03/11/1996 | 02:00:00 AM | 4 | 13.624 | 1 | Interpolated From Next Year
81441 | 03/11/1999 | 09:00:00 AM | 3 | 6.47 | 0
81442 | 03/11/1999 | 10:00:00 AM | 3 | 6.832 | 0
81443 | 03/11/1999 | 11:00:00 AM | 3 | 7.77 | 0
81444 | 03/11/1999 | 12:00:00 PM | 3 | 9.07 | 0
81445 | 03/11/1999 | 01:00:00 PM | 3 | 10.22 | 0
81446 | 03/11/1999 | 02:00:00 PM | 3 | 11.17 | 0
81447 | 03/11/1999 | 03:00:00 PM | 3 | 12.23 | 0
81448 | 03/11/1999 | 04:00:00 PM | 3 | 13.22 | 0
81449 | 03/11/1999 | 05:00:00 PM | 3 | 13.96 | 0
81450 | 03/11/1999 | 06:00:00 PM | 3 | 14.28 | 0
81451 | 03/11/1999 | 07:00:00 PM | 3 | 13.95 | 0
81452 | 03/11/1999 | 08:00:00 PM | 3 | 13.21 | 0
81453 | 03/11/1999 | 09:00:00 PM | 3 | 12.32 | 0
81454 | 03/11/1999 | 10:00:00 PM | 3 | 11.42 | 0
81455 | 03/11/1999 | 11:00:00 PM | 3 | 10.55 | 0
81456 | 03/12/1999 | 12:00:00 AM | 3 | 9.71 | 0
81457 | 03/12/1999 | 01:00:00 AM | 3 | 8.93 | 0
84527 | 05/28/1996 | 11:00:00 AM | 4 | 17.6 | 0
84528 | 05/28/1996 | 12:00:00 PM | 4 | 17.86 | 0
84529 | 05/28/1996 | 01:00:00 PM | 4 | 18.33 | 0
84530 | 05/28/1996 | 02:00:00 PM | 4 | 18.97 | 0
84531 | 05/28/1996 | 03:00:00 PM | 4 | 19.78 | 0
84532 | 05/28/1996 | 04:00:00 PM | 4 | 20.63 | 0
84533 | 05/28/1996 | 05:00:00 PM | 4 | 21.42 | 0
84534 | 05/28/1996 | 06:00:00 PM | 4 | 22.12 | 0
84535 | 05/28/1996 | 07:00:00 PM | 4 | 22.72 | 0
84536 | 05/28/1996 | 08:00:00 PM | 4 | 23.15 | 0
84537 | 05/28/1996 | 09:00:00 PM | 4 | 23.38 | 0
84538 | 05/28/1996 | 10:00:00 PM | 4 | 23.45 | 0
84539 | 05/28/1996 | 11:00:00 PM | 4 | 23.36 | 0
84540 | 05/29/1996 | 12:00:00 AM | 4 | 23.17 | 0
84541 | 05/29/1996 | 01:00:00 AM | 4 | 22.91 | 0
84542 | 05/29/1996 | 02:00:00 AM | 4 | 22.61 | 0
84543 | 05/29/1996 | 03:00:00 AM | 4 | 22.26 | 0
84544 | 05/29/1996 | 04:00:00 AM | 4 | 21.89 | 0
84545 | 05/29/1996 | 05:00:00 AM | 4 | 21.51 | 0
84546 | 05/29/1996 | 06:00:00 AM | 4 | 21.11 | 0
84547 | 05/29/1996 | 07:00:00 AM | 4 | 20.72 | 0
84548 | 05/29/1996 | 08:00:00 AM | 4 | 20.33 | 0
84549 | 05/29/1996 | 09:00:00 AM | 4 | 19.99 | 0
84550 | 05/29/1996 | 10:00:00 AM | 4 | 19.75 | 0
84551 | 05/29/1996 | 11:00:00 AM | 4 | 19.71 | 0
84552 | 05/29/1996 | 12:00:00 PM | 4 | 19.86 | 0
84553 | 05/29/1996 | 01:00:00 PM | 4 | 20.22 | 0
84554 | 05/29/1996 | 02:00:00 PM | 4 | 20.77 | 0
84555 | 05/29/1996 | 03:00:00 PM | 4 | 21.51 | 0
84556 | 05/29/1996 | 04:00:00 PM | 4 | 22.35 | 0
84557 | 05/29/1996 | 05:00:00 PM | 4 | 23.2 | 0
84558 | 05/29/1996 | 06:00:00 PM | 4 | 23.99 | 0
84559 | 05/29/1996 | 07:00:00 PM | 4 | 24.6 | 0
84560 | 05/29/1996 | 08:00:00 PM | 4 | 25.01 | 0
84561 | 05/29/1996 | 09:00:00 PM | 4 | 25.16 | 0
84562 | 05/29/1996 | 10:00:00 PM | 4 | 25.09 | 0
84563 | 05/29/1996 | 11:00:00 PM | 4 | 24.89 | 0
84564 | 05/30/1996 | 12:00:00 AM | 4 | 24.57 | 0
84565 | 05/30/1996 | 01:00:00 AM | 4 | 24.19 | 0
84566 | 05/30/1996 | 02:00:00 AM | 4 | 23.77 | 0
84567 | 05/30/1996 | 03:00:00 AM | 4 | 23.33 | 0
84568 | 05/30/1996 | 04:00:00 AM | 4 | 22.87 | 0
84569 | 05/30/1996 | 05:00:00 AM | 4 | 22.42 | 0
84570 | 05/30/1996 | 06:00:00 AM | 4 | 21.98 | 0
84571 | 05/30/1996 | 07:00:00 AM | 4 | 21.53 | 0
84572 | 05/30/1996 | 08:00:00 AM | 4 | 21.09 | 0
84573 | 05/30/1996 | 09:00:00 AM | 4 | 20.69 | 0
84574 | 05/30/1996 | 10:00:00 AM | 4 | 20.41 | 0
84575 | 05/30/1996 | 11:00:00 AM | 4 | 20.32 | 0
84576 | 05/30/1996 | 12:00:00 PM | 4 | 20.46 | 0
84577 | 05/30/1996 | 01:00:00 PM | 4 | 20.84 | 0
84578 | 05/30/1996 | 02:00:00 PM | 4 | 21.42 | 0
84579 | 05/30/1996 | 03:00:00 PM | 4 | 22.16 | 0
84580 | 05/30/1996 | 04:00:00 PM | 4 | 22.98 | 0
84581 | 05/30/1996 | 05:00:00 PM | 4 | 23.85 | 0
84582 | 05/30/1996 | 06:00:00 PM | 4 | 24.69 | 0
84583 | 05/30/1996 | 07:00:00 PM | 4 | 25.39 | 0
84584 | 05/30/1996 | 08:00:00 PM | 4 | 25.9 | 0
84585 | 05/30/1996 | 09:00:00 PM | 4 | 26.16 | 0
84586 | 05/30/1996 | 10:00:00 PM | 4 | 26.18 | 0
84587 | 05/30/1996 | 11:00:00 PM | 4 | 26 | 0
84588 | 05/31/1996 | 12:00:00 AM | 4 | 25.71 | 0
84589 | 05/31/1996 | 01:00:00 AM | 4 | 25.35 | 0
84590 | 05/31/1996 | 02:00:00 AM | 4 | 24.95 | 0
84591 | 05/31/1996 | 03:00:00 AM | 4 | 24.52 | 0
84592 | 05/31/1996 | 04:00:00 AM | 4 | 24.08 | 0
84593 | 05/31/1996 | 05:00:00 AM | 4 | 23.64 | 0
84594 | 05/31/1996 | 06:00:00 AM | 4 | 23.21 | 0
84595 | 05/31/1996 | 07:00:00 AM | 4 | 22.77 | 0
84596 | 05/31/1996 | 08:00:00 AM | 4 | 22.34 | 0
84597 | 05/31/1996 | 09:00:00 AM | 4 | 21.96 | 0
84598 | 05/31/1996 | 10:00:00 AM | 4 | 21.68 | 0
84599 | 05/31/1996 | 11:00:00 AM | 4 | 21.61 | 0
84600 | 05/31/1996 | 12:00:00 PM | 4 | 21.76 | 0
84601 | 05/31/1996 | 01:00:00 PM | 4 | 22.15 | 0
84602 | 05/31/1996 | 02:00:00 PM | 4 | 22.74 | 0
84603 | 05/31/1996 | 03:00:00 PM | 4 | 23.49 | 0
84604 | 05/31/1996 | 04:00:00 PM | 4 | 24.32 | 0
84605 | 05/31/1996 | 05:00:00 PM | 4 | 25.21 | 0
84606 | 05/31/1996 | 06:00:00 PM | 4 | 26.01 | 0
84607 | 05/31/1996 | 07:00:00 PM | 4 | 26.67 | 0
84608 | 05/31/1996 | 08:00:00 PM | 4 | 27.15 | 0
84609 | 05/31/1996 | 09:00:00 PM | 4 | 27.46 | 0
84610 | 05/31/1996 | 10:00:00 PM | 4 | 27.46 | 0
84611 | 05/31/1996 | 11:00:00 PM | 4 | 27.3 | 0
84612 | 06/01/1996 | 12:00:00 AM | 4 | 27.03 | 0
84613 | 06/01/1996 | 01:00:00 AM | 4 | 26.68 | 0
84614 | 06/01/1996 | 02:00:00 AM | 4 | 26.28 | 0
84615 | 06/01/1996 | 03:00:00 AM | 4 | 25.86 | 0
84616 | 06/01/1996 | 04:00:00 AM | 4 | 25.42 | 0
84617 | 06/01/1996 | 05:00:00 AM | 4 | 24.96 | 0
84618 | 06/01/1996 | 06:00:00 AM | 4 | 24.52 | 0
84619 | 06/01/1996 | 07:00:00 AM | 4 | 24.05 | 0
84620 | 06/01/1996 | 08:00:00 AM | 4 | 23.6 | 0
84621 | 06/01/1996 | 09:00:00 AM | 4 | 23.2 | 0
84622 | 06/01/1996 | 10:00:00 AM | 4 | 22.93 | 0
84623 | 06/01/1996 | 11:00:00 AM | 4 | 22.85 | 0
84624 | 06/01/1996 | 12:00:00 PM | 4 | 23.02 | 0
84625 | 06/01/1996 | 01:00:00 PM | 4 | 23.4 | 0
84626 | 06/01/1996 | 02:00:00 PM | 4 | 23.97 | 0
84627 | 06/01/1996 | 03:00:00 PM | 4 | 24.67 | 0
84628 | 06/01/1996 | 04:00:00 PM | 4 | 25.47 | 0
84629 | 06/01/1996 | 05:00:00 PM | 4 | 26.28 | 0
84630 | 06/01/1996 | 06:00:00 PM | 4 | 27.07 | 0
84631 | 06/01/1996 | 07:00:00 PM | 4 | 27.7 | 0
84632 | 06/01/1996 | 08:00:00 PM | 4 | 28.11 | 0
84633 | 06/01/1996 | 09:00:00 PM | 4 | 28.27 | 0
84634 | 06/01/1996 | 10:00:00 PM | 4 | 28.26 | 0
84635 | 06/01/1996 | 11:00:00 PM | 4 | 28.11 | 0
84636 | 06/02/1996 | 12:00:00 AM | 4 | 27.84 | 0
84637 | 06/02/1996 | 01:00:00 AM | 4 | 27.5 | 0
84638 | 06/02/1996 | 02:00:00 AM | 4 | 27.11 | 0
84639 | 06/02/1996 | 03:00:00 AM | 4 | 26.67 | 0
84640 | 06/02/1996 | 04:00:00 AM | 4 | 26.24 | 0
84641 | 06/02/1996 | 05:00:00 AM | 4 | 25.78 | 0
84642 | 06/02/1996 | 06:00:00 AM | 4 | 25.32 | 0
84643 | 06/02/1996 | 07:00:00 AM | 4 | 24.87 | 0
84644 | 06/02/1996 | 08:00:00 AM | 4 | 24.42 | 0
84645 | 06/02/1996 | 09:00:00 AM | 4 | 24.02 | 0
84646 | 06/02/1996 | 10:00:00 AM | 4 | 23.75 | 0
84647 | 06/02/1996 | 11:00:00 AM | 4 | 23.68 | 0
84648 | 06/02/1996 | 12:00:00 PM | 4 | 23.85 | 0
84649 | 06/02/1996 | 01:00:00 PM | 4 | 24.25 | 0
84650 | 06/02/1996 | 02:00:00 PM | 4 | 24.86 | 0
84651 | 06/02/1996 | 03:00:00 PM | 4 | 25.6 | 0
84652 | 06/02/1996 | 04:00:00 PM | 4 | 26.39 | 0
84653 | 06/02/1996 | 05:00:00 PM | 4 | 27.21 | 0
84654 | 06/02/1996 | 06:00:00 PM | 4 | 28 | 0
84655 | 06/02/1996 | 07:00:00 PM | 4 | 28.75 | 0
84656 | 06/02/1996 | 08:00:00 PM | 4 | 29.39 | 0
84657 | 06/02/1996 | 09:00:00 PM | 4 | 29.81 | 0
84658 | 06/02/1996 | 10:00:00 PM | 4 | 29.95 | 0
84659 | 06/02/1996 | 11:00:00 PM | 4 | 29.89 | 0
84660 | 06/03/1996 | 12:00:00 AM | 4 | 29.7 | 0
84661 | 06/03/1996 | 01:00:00 AM | 4 | 29.41 | 0
84662 | 06/03/1996 | 02:00:00 AM | 4 | 29.06 | 0
84663 | 06/03/1996 | 03:00:00 AM | 4 | 28.66 | 0
84664 | 06/03/1996 | 04:00:00 AM | 4 | 28.23 | 0
84665 | 06/03/1996 | 05:00:00 AM | 4 | 27.81 | 0
84666 | 06/03/1996 | 06:00:00 AM | 4 | 27.4 | 0
84667 | 06/03/1996 | 07:00:00 AM | 4 | 26.98 | 0
84668 | 06/03/1996 | 08:00:00 AM | 4 | 26.56 | 0
84669 | 06/03/1996 | 09:00:00 AM | 4 | 26.18 | 0
84670 | 06/03/1996 | 10:00:00 AM | 4 | 25.92 | 0
84671 | 06/03/1996 | 11:00:00 AM | 4 | 25.85 | 0
84672 | 06/03/1996 | 12:00:00 PM | 4 | 25.99 | 0
84673 | 06/03/1996 | 01:00:00 PM | 4 | 26.38 | 0
84674 | 06/03/1996 | 02:00:00 PM | 4 | 26.98 | 0
84675 | 06/03/1996 | 03:00:00 PM | 4 | 27.74 | 0
84676 | 06/03/1996 | 04:00:00 PM | 4 | 28.62 | 0
84677 | 06/03/1996 | 05:00:00 PM | 4 | 29.51 | 0
85027 | 06/18/1996 | 07:00:00 AM | 4 | 29.22 | 0
85028 | 06/18/1996 | 08:00:00 AM | 4 | 28.72 | 0
54417 | 03/30/1999 | 08:00:00 PM | 2 | 16.85 | 0
54418 | 03/30/1999 | 09:00:00 PM | 2 | 15.04 | 0
54419 | 03/30/1999 | 10:00:00 PM | 2 | 13.62 | 0
54420 | 03/30/1999 | 11:00:00 PM | 2 | 12.48 | 0
54421 | 03/31/1999 | 12:00:00 AM | 2 | 11.62 | 0
54422 | 03/31/1999 | 01:00:00 AM | 2 | 11.06 | 0
54423 | 03/31/1999 | 02:00:00 AM | 2 | 10.26 | 0
85035 | 06/18/1996 | 03:00:00 PM | 4 | 29.21 | 0
85036 | 06/18/1996 | 04:00:00 PM | 4 | 29.91 | 0
85037 | 06/18/1996 | 05:00:00 PM | 4 | 30.66 | 0
85038 | 06/18/1996 | 06:00:00 PM | 4 | 31.4 | 0
85039 | 06/18/1996 | 07:00:00 PM | 4 | 32.03 | 0
85040 | 06/18/1996 | 08:00:00 PM | 4 | 32.5 | 0
85041 | 06/18/1996 | 09:00:00 PM | 4 | 32.75 | 0
85042 | 06/18/1996 | 10:00:00 PM | 4 | 32.81 | 0
85043 | 06/18/1996 | 11:00:00 PM | 4 | 32.68 | 0
85044 | 06/19/1996 | 12:00:00 AM | 4 | 32.41 | 0
85045 | 06/19/1996 | 01:00:00 AM | 4 | 32.06 | 0
85046 | 06/19/1996 | 02:00:00 AM | 4 | 31.65 | 0
85047 | 06/19/1996 | 03:00:00 AM | 4 | 31.21 | 0
85048 | 06/19/1996 | 04:00:00 AM | 4 | 30.77 | 0
85049 | 06/19/1996 | 05:00:00 AM | 4 | 30.31 | 0
85050 | 06/19/1996 | 06:00:00 AM | 4 | 29.85 | 0
85051 | 06/19/1996 | 07:00:00 AM | 4 | 29.37 | 0
85052 | 06/19/1996 | 08:00:00 AM | 4 | 28.89 | 0
85053 | 06/19/1996 | 09:00:00 AM | 4 | 28.47 | 0
85054 | 06/19/1996 | 10:00:00 AM | 4 | 28.16 | 0
85055 | 06/19/1996 | 11:00:00 AM | 4 | 28 | 0
85056 | 06/19/1996 | 12:00:00 PM | 4 | 28.04 | 0
85057 | 06/19/1996 | 01:00:00 PM | 4 | 28.28 | 0
85058 | 06/19/1996 | 02:00:00 PM | 4 | 28.72 | 0
85059 | 06/19/1996 | 03:00:00 PM | 4 | 29.27 | 0
85060 | 06/19/1996 | 04:00:00 PM | 4 | 29.85 | 0
85061 | 06/19/1996 | 05:00:00 PM | 4 | 30.46 | 0
85062 | 06/19/1996 | 06:00:00 PM | 4 | 31.08 | 0
85063 | 06/19/1996 | 07:00:00 PM | 4 | 31.66 | 0
85064 | 06/19/1996 | 08:00:00 PM | 4 | 32.12 | 0
85065 | 06/19/1996 | 09:00:00 PM | 4 | 32.4 | 0
85066 | 06/19/1996 | 10:00:00 PM | 4 | 32.48 | 0
85067 | 06/19/1996 | 11:00:00 PM | 4 | 32.37 | 0
85068 | 06/20/1996 | 12:00:00 AM | 4 | 32.15 | 0
85069 | 06/20/1996 | 01:00:00 AM | 4 | 31.83 | 0
85070 | 06/20/1996 | 02:00:00 AM | 4 | 31.47 | 0
85071 | 06/20/1996 | 03:00:00 AM | 4 | 31.07 | 0
85072 | 06/20/1996 | 04:00:00 AM | 4 | 30.67 | 0
85073 | 06/20/1996 | 05:00:00 AM | 4 | 30.25 | 0
85074 | 06/20/1996 | 06:00:00 AM | 4 | 29.85 | 0
85075 | 06/20/1996 | 07:00:00 AM | 4 | 29.45 | 0
85076 | 06/20/1996 | 08:00:00 AM | 4 | 29.08 | 0
85077 | 06/20/1996 | 09:00:00 AM | 4 | 28.73 | 0
85078 | 06/20/1996 | 10:00:00 AM | 4 | 28.51 | 0
85079 | 06/20/1996 | 11:00:00 AM | 4 | 28.44 | 0
85080 | 06/20/1996 | 12:00:00 PM | 4 | 28.59 | 0
85081 | 06/20/1996 | 01:00:00 PM | 4 | 28.92 | 0
85082 | 06/20/1996 | 02:00:00 PM | 4 | 29.41 | 0
85083 | 06/20/1996 | 03:00:00 PM | 4 | 30.01 | 0
85084 | 06/20/1996 | 04:00:00 PM | 4 | 30.67 | 0
85085 | 06/20/1996 | 05:00:00 PM | 4 | 31.3 | 0
85086 | 06/20/1996 | 06:00:00 PM | 4 | 31.86 | 0
85087 | 06/20/1996 | 07:00:00 PM | 4 | 32.31 | 0
85088 | 06/20/1996 | 08:00:00 PM | 4 | 32.6 | 0
85089 | 06/20/1996 | 09:00:00 PM | 4 | 32.7 | 0
85090 | 06/20/1996 | 10:00:00 PM | 4 | 32.65 | 0
85091 | 06/20/1996 | 11:00:00 PM | 4 | 32.44 | 0
85092 | 06/21/1996 | 12:00:00 AM | 4 | 32.13 | 0
85093 | 06/21/1996 | 01:00:00 AM | 4 | 31.74 | 0
85094 | 06/21/1996 | 02:00:00 AM | 4 | 31.33 | 0
85095 | 06/21/1996 | 03:00:00 AM | 4 | 30.9 | 0
85096 | 06/21/1996 | 04:00:00 AM | 4 | 30.5 | 0
85097 | 06/21/1996 | 05:00:00 AM | 4 | 30.11 | 0
85098 | 06/21/1996 | 06:00:00 AM | 4 | 29.73 | 0
85099 | 06/21/1996 | 07:00:00 AM | 4 | 29.36 | 0
85100 | 06/21/1996 | 08:00:00 AM | 4 | 29 | 0
85101 | 06/21/1996 | 09:00:00 AM | 4 | 28.67 | 0
85102 | 06/21/1996 | 10:00:00 AM | 4 | 28.39 | 0
85103 | 06/21/1996 | 11:00:00 AM | 4 | 28.24 | 0
85104 | 06/21/1996 | 12:00:00 PM | 4 | 28.26 | 0
85105 | 06/21/1996 | 01:00:00 PM | 4 | 28.47 | 0
85106 | 06/21/1996 | 02:00:00 PM | 4 | 28.87 | 0
85107 | 06/21/1996 | 03:00:00 PM | 4 | 29.41 | 0
85108 | 06/21/1996 | 04:00:00 PM | 4 | 30.06 | 0
85109 | 06/21/1996 | 05:00:00 PM | 4 | 30.75 | 0
85110 | 06/21/1996 | 06:00:00 PM | 4 | 31.38 | 0
85111 | 06/21/1996 | 07:00:00 PM | 4 | 31.91 | 0
85112 | 06/21/1996 | 08:00:00 PM | 4 | 32.24 | 0
85113 | 06/21/1996 | 09:00:00 PM | 4 | 32.39 | 0
85114 | 06/21/1996 | 10:00:00 PM | 4 | 32.34 | 0
85115 | 06/21/1996 | 11:00:00 PM | 4 | 32.13 | 0
85116 | 06/22/1996 | 12:00:00 AM | 4 | 31.78 | 0
85117 | 06/22/1996 | 01:00:00 AM | 4 | 31.37 | 0
85118 | 06/22/1996 | 02:00:00 AM | 4 | 30.93 | 0
85119 | 06/22/1996 | 03:00:00 AM | 4 | 30.48 | 0
85120 | 06/22/1996 | 04:00:00 AM | 4 | 30.02 | 0
85121 | 06/22/1996 | 05:00:00 AM | 4 | 29.55 | 0
85122 | 06/22/1996 | 06:00:00 AM | 4 | 29.07 | 0
85123 | 06/22/1996 | 07:00:00 AM | 4 | 28.6 | 0
85124 | 06/22/1996 | 08:00:00 AM | 4 | 28.13 | 0
85125 | 06/22/1996 | 09:00:00 AM | 4 | 27.72 | 0
85126 | 06/22/1996 | 10:00:00 AM | 4 | 27.44 | 0
85127 | 06/22/1996 | 11:00:00 AM | 4 | 27.35 | 0
85128 | 06/22/1996 | 12:00:00 PM | 4 | 27.49 | 0
85129 | 06/22/1996 | 01:00:00 PM | 4 | 27.82 | 0
85130 | 06/22/1996 | 02:00:00 PM | 4 | 28.35 | 0
85131 | 06/22/1996 | 03:00:00 PM | 4 | 29.01 | 0
85132 | 06/22/1996 | 04:00:00 PM | 4 | 29.73 | 0
85133 | 06/22/1996 | 05:00:00 PM | 4 | 30.49 | 0
85134 | 06/22/1996 | 06:00:00 PM | 4 | 31.21 | 0
85135 | 06/22/1996 | 07:00:00 PM | 4 | 31.86 | 0
85136 | 06/22/1996 | 08:00:00 PM | 4 | 32.37 | 0
85137 | 06/22/1996 | 09:00:00 PM | 4 | 32.65 | 0
85138 | 06/22/1996 | 10:00:00 PM | 4 | 32.73 | 0
85139 | 06/22/1996 | 11:00:00 PM | 4 | 32.6 | 0
85140 | 06/23/1996 | 12:00:00 AM | 4 | 32.35 | 0
85141 | 06/23/1996 | 01:00:00 AM | 4 | 32.01 | 0
85142 | 06/23/1996 | 02:00:00 AM | 4 | 31.62 | 0
85143 | 06/23/1996 | 03:00:00 AM | 4 | 31.21 | 0
85144 | 06/23/1996 | 04:00:00 AM | 4 | 30.78 | 0
85145 | 06/23/1996 | 05:00:00 AM | 4 | 30.35 | 0
85146 | 06/23/1996 | 06:00:00 AM | 4 | 29.91 | 0
85147 | 06/23/1996 | 07:00:00 AM | 4 | 29.47 | 0
88253 | 10/30/1996 | 05:00:00 PM | 4 | 10.34 | 0
88254 | 10/30/1996 | 06:00:00 PM | 4 | 10.55 | 0
88255 | 10/30/1996 | 07:00:00 PM | 4 | 10.72 | 0
88256 | 10/30/1996 | 08:00:00 PM | 4 | 10.82 | 0
88257 | 10/30/1996 | 09:00:00 PM | 4 | 10.88 | 0
88258 | 10/30/1996 | 10:00:00 PM | 4 | 10.87 | 0
88259 | 10/30/1996 | 11:00:00 PM | 4 | 10.82 | 0
88260 | 10/31/1996 | 12:00:00 AM | 4 | 10.74 | 0
88261 | 10/31/1996 | 01:00:00 AM | 4 | 10.63 | 0
88262 | 10/31/1996 | 02:00:00 AM | 4 | 10.5 | 0
88263 | 10/31/1996 | 03:00:00 AM | 4 | 10.38 | 0
88264 | 10/31/1996 | 04:00:00 AM | 4 | 10.27 | 0
88265 | 10/31/1996 | 05:00:00 AM | 4 | 10.15 | 0
88266 | 10/31/1996 | 06:00:00 AM | 4 | 10.03 | 0
88267 | 10/31/1996 | 07:00:00 AM | 4 | 9.91 | 0
88268 | 10/31/1996 | 08:00:00 AM | 4 | 9.79 | 0
88269 | 10/31/1996 | 09:00:00 AM | 4 | 9.67 | 0
88270 | 10/31/1996 | 10:00:00 AM | 4 | 9.55 | 0
88271 | 10/31/1996 | 11:00:00 AM | 4 | 9.46 | 0
88272 | 10/31/1996 | 12:00:00 PM | 4 | 9.4 | 0
88273 | 10/31/1996 | 01:00:00 PM | 4 | 9.4 | 0
88274 | 10/31/1996 | 02:00:00 PM | 4 | 9.47 | 0
88275 | 10/31/1996 | 03:00:00 PM | 4 | 9.61 | 0
88276 | 10/31/1996 | 04:00:00 PM | 4 | 9.77 | 0
88277 | 10/31/1996 | 05:00:00 PM | 4 | 9.93 | 0
88278 | 10/31/1996 | 06:00:00 PM | 4 | 10.07 | 0
88279 | 10/31/1996 | 07:00:00 PM | 4 | 10.21 | 0
88280 | 10/31/1996 | 08:00:00 PM | 4 | 10.32 | 0
88281 | 10/31/1996 | 09:00:00 PM | 4 | 10.37 | 0
88282 | 10/31/1996 | 10:00:00 PM | 4 | 10.38 | 0
88283 | 10/31/1996 | 11:00:00 PM | 4 | 10.36 | 0
88284 | 11/01/1996 | 12:00:00 AM | 4 | 10.29 | 0
88285 | 11/01/1996 | 01:00:00 AM | 4 | 10.18 | 0
88286 | 11/01/1996 | 02:00:00 AM | 4 | 10.03 | 0
88287 | 11/01/1996 | 03:00:00 AM | 4 | 9.85 | 0
88288 | 11/01/1996 | 04:00:00 AM | 4 | 9.66 | 0
88289 | 11/01/1996 | 05:00:00 AM | 4 | 9.45 | 0
88290 | 11/01/1996 | 06:00:00 AM | 4 | 9.24 | 0
88291 | 11/01/1996 | 07:00:00 AM | 4 | 9.04 | 0
88292 | 11/01/1996 | 08:00:00 AM | 4 | 8.83 | 0
88293 | 11/01/1996 | 09:00:00 AM | 4 | 8.62 | 0
88294 | 11/01/1996 | 10:00:00 AM | 4 | 8.41 | 0
88295 | 11/01/1996 | 11:00:00 AM | 4 | 8.26 | 0
88296 | 11/01/1996 | 12:00:00 PM | 4 | 8.24 | 0
88297 | 11/01/1996 | 01:00:00 PM | 4 | 8.41 | 0
88298 | 11/01/1996 | 02:00:00 PM | 4 | 8.75 | 0
88299 | 11/01/1996 | 03:00:00 PM | 4 | 9.26 | 0
88300 | 11/01/1996 | 04:00:00 PM | 4 | 9.87 | 0
88301 | 11/01/1996 | 05:00:00 PM | 4 | 10.48 | 0
88302 | 11/01/1996 | 06:00:00 PM | 4 | 11.05 | 0
88303 | 11/01/1996 | 07:00:00 PM | 4 | 11.5 | 0
88304 | 11/01/1996 | 08:00:00 PM | 4 | 11.8 | 0
88305 | 11/01/1996 | 09:00:00 PM | 4 | 11.95 | 0
88306 | 11/01/1996 | 10:00:00 PM | 4 | 11.97 | 0
88307 | 11/01/1996 | 11:00:00 PM | 4 | 11.88 | 0
88308 | 11/02/1996 | 12:00:00 AM | 4 | 11.74 | 0
79507 | 12/20/1998 | 07:00:00 PM | 3 | 1.609 | 0
79508 | 12/20/1998 | 08:00:00 PM | 3 | 1.614 | 0
104740 | 09/17/1998 | 05:00:00 PM | 4 | 29.24 | 0
104741 | 09/17/1998 | 06:00:00 PM | 4 | 29.8 | 0
104742 | 09/17/1998 | 07:00:00 PM | 4 | 30.21 | 0
104743 | 09/17/1998 | 08:00:00 PM | 4 | 30.41 | 0
104744 | 09/17/1998 | 09:00:00 PM | 4 | 30.42 | 0
104745 | 09/17/1998 | 10:00:00 PM | 4 | 30.28 | 0
85385 | 07/03/1996 | 05:00:00 AM | 4 | 32.79 | 0
85386 | 07/03/1996 | 06:00:00 AM | 4 | 32.36 | 0
85387 | 07/03/1996 | 07:00:00 AM | 4 | 31.95 | 0
85388 | 07/03/1996 | 08:00:00 AM | 4 | 31.54 | 0
85389 | 07/03/1996 | 09:00:00 AM | 4 | 31.19 | 0
85390 | 07/03/1996 | 10:00:00 AM | 4 | 30.95 | 0
85391 | 07/03/1996 | 11:00:00 AM | 4 | 30.89 | 0
85392 | 07/03/1996 | 12:00:00 PM | 4 | 31.05 | 0
85393 | 07/03/1996 | 01:00:00 PM | 4 | 31.38 | 0
85394 | 07/03/1996 | 02:00:00 PM | 4 | 31.87 | 0
85395 | 07/03/1996 | 03:00:00 PM | 4 | 32.48 | 0
85396 | 07/03/1996 | 04:00:00 PM | 4 | 33.16 | 0
85397 | 07/03/1996 | 05:00:00 PM | 4 | 33.8 | 0
85398 | 07/03/1996 | 06:00:00 PM | 4 | 34.32 | 0
85399 | 07/03/1996 | 07:00:00 PM | 4 | 34.72 | 0
85400 | 07/03/1996 | 08:00:00 PM | 4 | 34.96 | 0
85401 | 07/03/1996 | 09:00:00 PM | 4 | 35.06 | 0
85402 | 07/03/1996 | 10:00:00 PM | 4 | 34.97 | 0
85403 | 07/03/1996 | 11:00:00 PM | 4 | 34.77 | 0
85404 | 07/04/1996 | 12:00:00 AM | 4 | 34.43 | 0
85405 | 07/04/1996 | 01:00:00 AM | 4 | 34.02 | 0
85406 | 07/04/1996 | 02:00:00 AM | 4 | 33.57 | 0
85407 | 07/04/1996 | 03:00:00 AM | 4 | 33.08 | 0
85408 | 07/04/1996 | 04:00:00 AM | 4 | 32.6 | 0
85409 | 07/04/1996 | 05:00:00 AM | 4 | 32.12 | 0
85410 | 07/04/1996 | 06:00:00 AM | 4 | 31.62 | 0
85411 | 07/04/1996 | 07:00:00 AM | 4 | 31.13 | 0
85412 | 07/04/1996 | 08:00:00 AM | 4 | 30.64 | 0
85413 | 07/04/1996 | 09:00:00 AM | 4 | 30.2 | 0
85414 | 07/04/1996 | 10:00:00 AM | 4 | 29.88 | 0
85415 | 07/04/1996 | 11:00:00 AM | 4 | 29.76 | 0
85416 | 07/04/1996 | 12:00:00 PM | 4 | 29.87 | 0
85417 | 07/04/1996 | 01:00:00 PM | 4 | 30.2 | 0
85418 | 07/04/1996 | 02:00:00 PM | 4 | 30.77 | 0
85419 | 07/04/1996 | 03:00:00 PM | 4 | 31.45 | 0
85420 | 07/04/1996 | 04:00:00 PM | 4 | 32.15 | 0
85421 | 07/04/1996 | 05:00:00 PM | 4 | 32.83 | 0
85422 | 07/04/1996 | 06:00:00 PM | 4 | 33.44 | 0
85423 | 07/04/1996 | 07:00:00 PM | 4 | 33.95 | 0
85424 | 07/04/1996 | 08:00:00 PM | 4 | 34.27 | 0
85425 | 07/04/1996 | 09:00:00 PM | 4 | 34.41 | 0
85426 | 07/04/1996 | 10:00:00 PM | 4 | 34.35 | 0
85427 | 07/04/1996 | 11:00:00 PM | 4 | 34.15 | 0
85428 | 07/05/1996 | 12:00:00 AM | 4 | 33.83 | 0
85429 | 07/05/1996 | 01:00:00 AM | 4 | 33.43 | 0
85430 | 07/05/1996 | 02:00:00 AM | 4 | 32.99 | 0
85431 | 07/05/1996 | 03:00:00 AM | 4 | 32.53 | 0
85432 | 07/05/1996 | 04:00:00 AM | 4 | 32.05 | 0
85433 | 07/05/1996 | 05:00:00 AM | 4 | 31.55 | 0
85434 | 07/05/1996 | 06:00:00 AM | 4 | 31.05 | 0
85435 | 07/05/1996 | 07:00:00 AM | 4 | 30.55 | 0
85436 | 07/05/1996 | 08:00:00 AM | 4 | 30.04 | 0
85437 | 07/05/1996 | 09:00:00 AM | 4 | 29.58 | 0
85438 | 07/05/1996 | 10:00:00 AM | 4 | 29.25 | 0
85439 | 07/05/1996 | 11:00:00 AM | 4 | 29.13 | 0
85440 | 07/05/1996 | 12:00:00 PM | 4 | 29.24 | 0
85441 | 07/05/1996 | 01:00:00 PM | 4 | 29.6 | 0
85442 | 07/05/1996 | 02:00:00 PM | 4 | 30.14 | 0
85443 | 07/05/1996 | 03:00:00 PM | 4 | 30.84 | 0
85444 | 07/05/1996 | 04:00:00 PM | 4 | 31.63 | 0
85445 | 07/05/1996 | 05:00:00 PM | 4 | 32.45 | 0
85446 | 07/05/1996 | 06:00:00 PM | 4 | 33.23 | 0
85447 | 07/05/1996 | 07:00:00 PM | 4 | 33.93 | 0
85448 | 07/05/1996 | 08:00:00 PM | 4 | 34.45 | 0
85449 | 07/05/1996 | 09:00:00 PM | 4 | 34.79 | 0
85450 | 07/05/1996 | 10:00:00 PM | 4 | 34.9 | 0
85451 | 07/05/1996 | 11:00:00 PM | 4 | 34.82 | 0
85452 | 07/06/1996 | 12:00:00 AM | 4 | 34.59 | 0
85453 | 07/06/1996 | 01:00:00 AM | 4 | 34.25 | 0
85454 | 07/06/1996 | 02:00:00 AM | 4 | 33.84 | 0
85455 | 07/06/1996 | 03:00:00 AM | 4 | 33.38 | 0
85456 | 07/06/1996 | 04:00:00 AM | 4 | 32.89 | 0
85457 | 07/06/1996 | 05:00:00 AM | 4 | 32.41 | 0
85458 | 07/06/1996 | 06:00:00 AM | 4 | 31.9 | 0
85459 | 07/06/1996 | 07:00:00 AM | 4 | 31.4 | 0
85460 | 07/06/1996 | 08:00:00 AM | 4 | 30.91 | 0
85461 | 07/06/1996 | 09:00:00 AM | 4 | 30.47 | 0
85462 | 07/06/1996 | 10:00:00 AM | 4 | 30.15 | 0
85463 | 07/06/1996 | 11:00:00 AM | 4 | 30.01 | 0
85464 | 07/06/1996 | 12:00:00 PM | 4 | 30.1 | 0
85465 | 07/06/1996 | 01:00:00 PM | 4 | 30.41 | 0
85466 | 07/06/1996 | 02:00:00 PM | 4 | 30.9 | 0
85467 | 07/06/1996 | 03:00:00 PM | 4 | 31.53 | 0
85468 | 07/06/1996 | 04:00:00 PM | 4 | 32.26 | 0
85469 | 07/06/1996 | 05:00:00 PM | 4 | 33.05 | 0
85470 | 07/06/1996 | 06:00:00 PM | 4 | 33.78 | 0
85471 | 07/06/1996 | 07:00:00 PM | 4 | 34.45 | 0
85472 | 07/06/1996 | 08:00:00 PM | 4 | 34.99 | 0
85473 | 07/06/1996 | 09:00:00 PM | 4 | 35.37 | 0
85474 | 07/06/1996 | 10:00:00 PM | 4 | 35.56 | 0
85475 | 07/06/1996 | 11:00:00 PM | 4 | 35.54 | 0
85476 | 07/07/1996 | 12:00:00 AM | 4 | 35.36 | 0
85477 | 07/07/1996 | 01:00:00 AM | 4 | 35.07 | 0
85478 | 07/07/1996 | 02:00:00 AM | 4 | 34.68 | 0
85479 | 07/07/1996 | 03:00:00 AM | 4 | 34.26 | 0
85480 | 07/07/1996 | 04:00:00 AM | 4 | 33.8 | 0
85481 | 07/07/1996 | 05:00:00 AM | 4 | 33.32 | 0
85482 | 07/07/1996 | 06:00:00 AM | 4 | 32.84 | 0
85483 | 07/07/1996 | 07:00:00 AM | 4 | 32.36 | 0
85484 | 07/07/1996 | 08:00:00 AM | 4 | 31.88 | 0
85485 | 07/07/1996 | 09:00:00 AM | 4 | 31.44 | 0
85486 | 07/07/1996 | 10:00:00 AM | 4 | 31.12 | 0
85487 | 07/07/1996 | 11:00:00 AM | 4 | 30.99 | 0
85488 | 07/07/1996 | 12:00:00 PM | 4 | 31.09 | 0
85489 | 07/07/1996 | 01:00:00 PM | 4 | 31.41 | 0
85490 | 07/07/1996 | 02:00:00 PM | 4 | 31.94 | 0
85491 | 07/07/1996 | 03:00:00 PM | 4 | 32.64 | 0
85492 | 07/07/1996 | 04:00:00 PM | 4 | 33.38 | 0
85493 | 07/07/1996 | 05:00:00 PM | 4 | 34.18 | 0
85494 | 07/07/1996 | 06:00:00 PM | 4 | 34.99 | 0
85495 | 07/07/1996 | 07:00:00 PM | 4 | 35.66 | 0
85496 | 07/07/1996 | 08:00:00 PM | 4 | 36.22 | 0
85497 | 07/07/1996 | 09:00:00 PM | 4 | 36.62 | 0
85498 | 07/07/1996 | 10:00:00 PM | 4 | 36.79 | 0
85499 | 07/07/1996 | 11:00:00 PM | 4 | 36.74 | 0
85500 | 07/08/1996 | 12:00:00 AM | 4 | 36.55 | 0
85501 | 07/08/1996 | 01:00:00 AM | 4 | 36.28 | 0
85502 | 07/08/1996 | 02:00:00 AM | 4 | 35.93 | 0
85503 | 07/08/1996 | 03:00:00 AM | 4 | 35.53 | 0
85504 | 07/08/1996 | 04:00:00 AM | 4 | 35.12 | 0
85505 | 07/08/1996 | 05:00:00 AM | 4 | 34.7 | 0
85506 | 07/08/1996 | 06:00:00 AM | 4 | 34.26 | 0
85507 | 07/08/1996 | 07:00:00 AM | 4 | 33.83 | 0
85508 | 07/08/1996 | 08:00:00 AM | 4 | 33.42 | 0
85509 | 07/08/1996 | 09:00:00 AM | 4 | 33.05 | 0
85510 | 07/08/1996 | 10:00:00 AM | 4 | 32.8 | 0
85511 | 07/08/1996 | 11:00:00 AM | 4 | 32.71 | 0
85512 | 07/08/1996 | 12:00:00 PM | 4 | 32.81 | 0
85513 | 07/08/1996 | 01:00:00 PM | 4 | 33.11 | 0
85514 | 07/08/1996 | 02:00:00 PM | 4 | 33.57 | 0
85515 | 07/08/1996 | 03:00:00 PM | 4 | 34.16 | 0
85516 | 07/08/1996 | 04:00:00 PM | 4 | 34.84 | 0
85517 | 07/08/1996 | 05:00:00 PM | 4 | 35.5 | 0
85518 | 07/08/1996 | 06:00:00 PM | 4 | 36.14 | 0
85519 | 07/08/1996 | 07:00:00 PM | 4 | 36.57 | 0
85520 | 07/08/1996 | 08:00:00 PM | 4 | 36.81 | 0
85521 | 07/08/1996 | 09:00:00 PM | 4 | 36.88 | 0
85522 | 07/08/1996 | 10:00:00 PM | 4 | 36.78 | 0
85523 | 07/08/1996 | 11:00:00 PM | 4 | 36.53 | 0
85524 | 07/09/1996 | 12:00:00 AM | 4 | 36.21 | 0
85525 | 07/09/1996 | 01:00:00 AM | 4 | 35.84 | 0
85526 | 07/09/1996 | 02:00:00 AM | 4 | 35.44 | 0
85527 | 07/09/1996 | 03:00:00 AM | 4 | 35.01 | 0
85528 | 07/09/1996 | 04:00:00 AM | 4 | 34.56 | 0
85529 | 07/09/1996 | 05:00:00 AM | 4 | 34.12 | 0
85530 | 07/09/1996 | 06:00:00 AM | 4 | 33.66 | 0
85531 | 07/09/1996 | 07:00:00 AM | 4 | 33.21 | 0
85532 | 07/09/1996 | 08:00:00 AM | 4 | 32.76 | 0
85533 | 07/09/1996 | 09:00:00 AM | 4 | 32.35 | 0
85534 | 07/09/1996 | 10:00:00 AM | 4 | 32.06 | 0
85535 | 07/09/1996 | 11:00:00 AM | 4 | 31.94 | 0
85536 | 07/09/1996 | 12:00:00 PM | 4 | 32.05 | 0
85537 | 07/09/1996 | 01:00:00 PM | 4 | 32.39 | 0
85538 | 07/09/1996 | 02:00:00 PM | 4 | 32.93 | 0
85539 | 07/09/1996 | 03:00:00 PM | 4 | 33.59 | 0
85540 | 07/09/1996 | 04:00:00 PM | 4 | 34.35 | 0
85375 | 07/02/1996 | 07:00:00 PM | 4 | 34.68 | 0
85541 | 07/09/1996 | 05:00:00 PM | 4 | 35.17 | 0
85542 | 07/09/1996 | 06:00:00 PM | 4 | 35.88 | 0
85543 | 07/09/1996 | 07:00:00 PM | 4 | 36.42 | 0
85544 | 07/09/1996 | 08:00:00 PM | 4 | 36.82 | 0
85545 | 07/09/1996 | 09:00:00 PM | 4 | 37.04 | 0
85546 | 07/09/1996 | 10:00:00 PM | 4 | 37.06 | 0
85547 | 07/09/1996 | 11:00:00 PM | 4 | 36.94 | 0
85548 | 07/10/1996 | 12:00:00 AM | 4 | 36.69 | 0
85549 | 07/10/1996 | 01:00:00 AM | 4 | 36.36 | 0
85550 | 07/10/1996 | 02:00:00 AM | 4 | 35.97 | 0
85551 | 07/10/1996 | 03:00:00 AM | 4 | 35.57 | 0
79408 | 12/16/1998 | 04:00:00 PM | 3 | 6.468 | 0
79409 | 12/16/1998 | 05:00:00 PM | 3 | 7.32 | 0
48686 | 08/04/1998 | 01:00:00 AM | 2 | 32.495 | 1 | Estimated From Previous Year
48687 | 08/04/1998 | 02:00:00 AM | 2 | 31.445 | 1 | Estimated From Previous Year
48688 | 08/04/1998 | 03:00:00 AM | 2 | 30.435 | 1 | Estimated From Previous Year
48689 | 08/04/1998 | 04:00:00 AM | 2 | 29.475 | 1 | Estimated From Previous Year
82648 | 03/11/1996 | 03:00:00 AM | 4 | 13.334 | 1 | Interpolated From Next Year
82649 | 03/11/1996 | 04:00:00 AM | 4 | 13.014 | 1 | Interpolated From Next Year
82650 | 03/11/1996 | 05:00:00 AM | 4 | 12.694 | 1 | Interpolated From Next Year
82651 | 03/11/1996 | 06:00:00 AM | 4 | 12.354 | 1 | Interpolated From Next Year
82652 | 03/11/1996 | 07:00:00 AM | 4 | 12.014 | 1 | Interpolated From Next Year
82653 | 03/11/1996 | 08:00:00 AM | 4 | 11.664 | 1 | Interpolated From Next Year
82654 | 03/11/1996 | 09:00:00 AM | 4 | 11.314 | 1 | Interpolated From Next Year
82655 | 03/11/1996 | 10:00:00 AM | 4 | 11.044 | 1 | Interpolated From Next Year
82656 | 03/11/1996 | 11:00:00 AM | 4 | 10.934 | 1 | Interpolated From Next Year
82657 | 03/11/1996 | 12:00:00 PM | 4 | 10.984 | 1 | Interpolated From Next Year
82658 | 03/11/1996 | 01:00:00 PM | 4 | 11.224 | 1 | Interpolated From Next Year
82659 | 03/11/1996 | 02:00:00 PM | 4 | 11.674 | 1 | Interpolated From Next Year
82660 | 03/11/1996 | 03:00:00 PM | 4 | 12.274 | 1 | Interpolated From Next Year
82661 | 03/11/1996 | 04:00:00 PM | 4 | 12.964 | 1 | Interpolated From Next Year
82662 | 03/11/1996 | 05:00:00 PM | 4 | 13.644 | 1 | Interpolated From Next Year
82663 | 03/11/1996 | 06:00:00 PM | 4 | 14.214 | 1 | Interpolated From Next Year
82664 | 03/11/1996 | 07:00:00 PM | 4 | 14.604 | 1 | Interpolated From Next Year
82665 | 03/11/1996 | 08:00:00 PM | 4 | 14.804 | 1 | Interpolated From Next Year
82666 | 03/11/1996 | 09:00:00 PM | 4 | 14.844 | 1 | Interpolated From Next Year
82667 | 03/11/1996 | 10:00:00 PM | 4 | 14.744 | 1 | Interpolated From Next Year
82668 | 03/11/1996 | 11:00:00 PM | 4 | 14.554 | 1 | Interpolated From Next Year
82669 | 03/12/1996 | 12:00:00 AM | 4 | 14.294 | 1 | Interpolated From Next Year
82670 | 03/12/1996 | 01:00:00 AM | 4 | 14.004 | 1 | Interpolated From Next Year
82671 | 03/12/1996 | 02:00:00 AM | 4 | 13.684 | 1 | Interpolated From Next Year
82672 | 03/12/1996 | 03:00:00 AM | 4 | 13.334 | 1 | Interpolated From Next Year
82673 | 03/12/1996 | 04:00:00 AM | 4 | 12.964 | 1 | Interpolated From Next Year
82674 | 03/12/1996 | 05:00:00 AM | 4 | 12.574 | 1 | Interpolated From Next Year
82675 | 03/12/1996 | 06:00:00 AM | 4 | 12.164 | 1 | Interpolated From Next Year
82676 | 03/12/1996 | 07:00:00 AM | 4 | 11.734 | 1 | Interpolated From Next Year
82677 | 03/12/1996 | 08:00:00 AM | 4 | 11.294 | 1 | Interpolated From Next Year
82678 | 03/12/1996 | 09:00:00 AM | 4 | 10.874 | 1 | Interpolated From Next Year
82679 | 03/12/1996 | 10:00:00 AM | 4 | 10.544 | 1 | Interpolated From Next Year
82680 | 03/12/1996 | 11:00:00 AM | 4 | 10.404 | 1 | Interpolated From Next Year
82681 | 03/12/1996 | 12:00:00 PM | 4 | 10.494 | 1 | Interpolated From Next Year
82682 | 03/12/1996 | 01:00:00 PM | 4 | 10.794 | 1 | Interpolated From Next Year
82683 | 03/12/1996 | 02:00:00 PM | 4 | 11.224 | 1 | Interpolated From Next Year
82684 | 03/12/1996 | 03:00:00 PM | 4 | 11.744 | 1 | Interpolated From Next Year
82685 | 03/12/1996 | 04:00:00 PM | 4 | 12.244 | 1 | Interpolated From Next Year
82686 | 03/12/1996 | 05:00:00 PM | 4 | 12.624 | 1 | Interpolated From Next Year
82687 | 03/12/1996 | 06:00:00 PM | 4 | 12.864 | 1 | Interpolated From Next Year
82688 | 03/12/1996 | 07:00:00 PM | 4 | 13.024 | 1 | Interpolated From Next Year
82689 | 03/12/1996 | 08:00:00 PM | 4 | 13.074 | 1 | Interpolated From Next Year
82690 | 03/12/1996 | 09:00:00 PM | 4 | 13.034 | 1 | Interpolated From Next Year
82691 | 03/12/1996 | 10:00:00 PM | 4 | 12.894 | 1 | Interpolated From Next Year
82692 | 03/12/1996 | 11:00:00 PM | 4 | 12.704 | 1 | Interpolated From Next Year
82693 | 03/13/1996 | 12:00:00 AM | 4 | 12.454 | 1 | Interpolated From Next Year
82694 | 03/13/1996 | 01:00:00 AM | 4 | 12.174 | 1 | Interpolated From Next Year
82695 | 03/13/1996 | 02:00:00 AM | 4 | 11.864 | 1 | Interpolated From Next Year
82696 | 03/13/1996 | 03:00:00 AM | 4 | 11.544 | 1 | Interpolated From Next Year
82697 | 03/13/1996 | 04:00:00 AM | 4 | 11.224 | 1 | Interpolated From Next Year
82698 | 03/13/1996 | 05:00:00 AM | 4 | 10.884 | 1 | Interpolated From Next Year
82699 | 03/13/1996 | 06:00:00 AM | 4 | 10.534 | 1 | Interpolated From Next Year
82700 | 03/13/1996 | 07:00:00 AM | 4 | 10.174 | 1 | Interpolated From Next Year
82701 | 03/13/1996 | 08:00:00 AM | 4 | 9.814 | 1 | Interpolated From Next Year
82702 | 03/13/1996 | 09:00:00 AM | 4 | 9.484 | 1 | Interpolated From Next Year
82703 | 03/13/1996 | 10:00:00 AM | 4 | 9.244 | 1 | Interpolated From Next Year
82704 | 03/13/1996 | 11:00:00 AM | 4 | 9.174 | 1 | Interpolated From Next Year
82705 | 03/13/1996 | 12:00:00 PM | 4 | 9.294 | 1 | Interpolated From Next Year
82706 | 03/13/1996 | 01:00:00 PM | 4 | 9.634 | 1 | Interpolated From Next Year
82707 | 03/13/1996 | 02:00:00 PM | 4 | 10.144 | 1 | Interpolated From Next Year
82708 | 03/13/1996 | 03:00:00 PM | 4 | 10.784 | 1 | Interpolated From Next Year
82709 | 03/13/1996 | 04:00:00 PM | 4 | 11.474 | 1 | Interpolated From Next Year
82710 | 03/13/1996 | 05:00:00 PM | 4 | 12.124 | 1 | Interpolated From Next Year
82711 | 03/13/1996 | 06:00:00 PM | 4 | 12.684 | 1 | Interpolated From Next Year
82712 | 03/13/1996 | 07:00:00 PM | 4 | 13.094 | 1 | Interpolated From Next Year
82713 | 03/13/1996 | 08:00:00 PM | 4 | 13.334 | 1 | Interpolated From Next Year
82714 | 03/13/1996 | 09:00:00 PM | 4 | 13.394 | 1 | Interpolated From Next Year
82715 | 03/13/1996 | 10:00:00 PM | 4 | 13.324 | 1 | Interpolated From Next Year
82716 | 03/13/1996 | 11:00:00 PM | 4 | 13.144 | 1 | Interpolated From Next Year
82717 | 03/14/1996 | 12:00:00 AM | 4 | 12.894 | 1 | Interpolated From Next Year
82718 | 03/14/1996 | 01:00:00 AM | 4 | 12.594 | 1 | Interpolated From Next Year
85976 | 07/27/1996 | 08:00:00 PM | 4 | 36.33 | 0
85977 | 07/27/1996 | 09:00:00 PM | 4 | 36.22 | 0
85978 | 07/27/1996 | 10:00:00 PM | 4 | 36.03 | 0
85979 | 07/27/1996 | 11:00:00 PM | 4 | 35.77 | 0
85980 | 07/28/1996 | 12:00:00 AM | 4 | 35.49 | 0
85981 | 07/28/1996 | 01:00:00 AM | 4 | 35.2 | 0
85982 | 07/28/1996 | 02:00:00 AM | 4 | 34.9 | 0
85983 | 07/28/1996 | 03:00:00 AM | 4 | 34.62 | 0
85984 | 07/28/1996 | 04:00:00 AM | 4 | 34.32 | 0
85985 | 07/28/1996 | 05:00:00 AM | 4 | 34.02 | 0
85986 | 07/28/1996 | 06:00:00 AM | 4 | 33.72 | 0
85987 | 07/28/1996 | 07:00:00 AM | 4 | 33.4 | 0
85988 | 07/28/1996 | 08:00:00 AM | 4 | 33.1 | 0
85989 | 07/28/1996 | 09:00:00 AM | 4 | 32.82 | 0
85990 | 07/28/1996 | 10:00:00 AM | 4 | 32.55 | 0
85991 | 07/28/1996 | 11:00:00 AM | 4 | 32.31 | 0
85992 | 07/28/1996 | 12:00:00 PM | 4 | 32.1 | 0
85993 | 07/28/1996 | 01:00:00 PM | 4 | 31.93 | 0
85994 | 07/28/1996 | 02:00:00 PM | 4 | 31.8 | 0
85995 | 07/28/1996 | 03:00:00 PM | 4 | 31.72 | 0
85996 | 07/28/1996 | 04:00:00 PM | 4 | 31.73 | 0
85997 | 07/28/1996 | 05:00:00 PM | 4 | 31.95 | 0
85998 | 07/28/1996 | 06:00:00 PM | 4 | 32.34 | 0
85999 | 07/28/1996 | 07:00:00 PM | 4 | 32.77 | 0
86000 | 07/28/1996 | 08:00:00 PM | 4 | 33.16 | 0
86001 | 07/28/1996 | 09:00:00 PM | 4 | 33.43 | 0
86002 | 07/28/1996 | 10:00:00 PM | 4 | 33.55 | 0
86003 | 07/28/1996 | 11:00:00 PM | 4 | 33.52 | 0
86004 | 07/29/1996 | 12:00:00 AM | 4 | 33.38 | 0
86005 | 07/29/1996 | 01:00:00 AM | 4 | 33.14 | 0
86006 | 07/29/1996 | 02:00:00 AM | 4 | 32.86 | 0
86007 | 07/29/1996 | 03:00:00 AM | 4 | 32.53 | 0
86008 | 07/29/1996 | 04:00:00 AM | 4 | 32.19 | 0
86009 | 07/29/1996 | 05:00:00 AM | 4 | 31.82 | 0
86010 | 07/29/1996 | 06:00:00 AM | 4 | 31.45 | 0
86011 | 07/29/1996 | 07:00:00 AM | 4 | 31.08 | 0
86012 | 07/29/1996 | 08:00:00 AM | 4 | 30.71 | 0
86013 | 07/29/1996 | 09:00:00 AM | 4 | 30.37 | 0
86014 | 07/29/1996 | 10:00:00 AM | 4 | 30.12 | 0
86015 | 07/29/1996 | 11:00:00 AM | 4 | 30.06 | 0
86016 | 07/29/1996 | 12:00:00 PM | 4 | 30.2 | 0
86017 | 07/29/1996 | 01:00:00 PM | 4 | 30.56 | 0
86018 | 07/29/1996 | 02:00:00 PM | 4 | 31.12 | 0
86019 | 07/29/1996 | 03:00:00 PM | 4 | 31.83 | 0
86020 | 07/29/1996 | 04:00:00 PM | 4 | 32.63 | 0
86021 | 07/29/1996 | 05:00:00 PM | 4 | 33.35 | 0
86022 | 07/29/1996 | 06:00:00 PM | 4 | 33.97 | 0
110585 | 03/29/1996 | 05:00:00 PM | 5 | 10.38 | 0
110586 | 03/29/1996 | 06:00:00 PM | 5 | 10.8 | 0
110587 | 03/29/1996 | 07:00:00 PM | 5 | 11.24 | 0
110588 | 03/29/1996 | 08:00:00 PM | 5 | 11.69 | 0
110589 | 03/29/1996 | 09:00:00 PM | 5 | 12.07 | 0
110590 | 03/29/1996 | 10:00:00 PM | 5 | 12.4 | 0
110591 | 03/29/1996 | 11:00:00 PM | 5 | 12.62 | 0
107836 | 01/24/1999 | 05:00:00 PM | 4 | 4.664 | 0
85928 | 07/25/1996 | 08:00:00 PM | 4 | 37.46 | 0
85929 | 07/25/1996 | 09:00:00 PM | 4 | 37.68 | 0
85930 | 07/25/1996 | 10:00:00 PM | 4 | 37.71 | 0
85931 | 07/25/1996 | 11:00:00 PM | 4 | 37.54 | 0
85932 | 07/26/1996 | 12:00:00 AM | 4 | 37.27 | 0
85933 | 07/26/1996 | 01:00:00 AM | 4 | 36.93 | 0
85934 | 07/26/1996 | 02:00:00 AM | 4 | 36.54 | 0
85935 | 07/26/1996 | 03:00:00 AM | 4 | 36.11 | 0
85936 | 07/26/1996 | 04:00:00 AM | 4 | 35.68 | 0
85937 | 07/26/1996 | 05:00:00 AM | 4 | 35.24 | 0
85938 | 07/26/1996 | 06:00:00 AM | 4 | 34.79 | 0
85939 | 07/26/1996 | 07:00:00 AM | 4 | 34.35 | 0
85940 | 07/26/1996 | 08:00:00 AM | 4 | 33.92 | 0
85941 | 07/26/1996 | 09:00:00 AM | 4 | 33.51 | 0
85942 | 07/26/1996 | 10:00:00 AM | 4 | 33.21 | 0
85943 | 07/26/1996 | 11:00:00 AM | 4 | 33.07 | 0
85944 | 07/26/1996 | 12:00:00 PM | 4 | 33.14 | 0
85945 | 07/26/1996 | 01:00:00 PM | 4 | 33.42 | 0
85946 | 07/26/1996 | 02:00:00 PM | 4 | 33.88 | 0
85947 | 07/26/1996 | 03:00:00 PM | 4 | 34.47 | 0
85948 | 07/26/1996 | 04:00:00 PM | 4 | 35.12 | 0
85949 | 07/26/1996 | 05:00:00 PM | 4 | 35.79 | 0
85950 | 07/26/1996 | 06:00:00 PM | 4 | 36.41 | 0
85951 | 07/26/1996 | 07:00:00 PM | 4 | 36.96 | 0
85952 | 07/26/1996 | 08:00:00 PM | 4 | 37.38 | 0
85953 | 07/26/1996 | 09:00:00 PM | 4 | 37.6 | 0
85954 | 07/26/1996 | 10:00:00 PM | 4 | 37.63 | 0
85955 | 07/26/1996 | 11:00:00 PM | 4 | 37.5 | 0
85956 | 07/27/1996 | 12:00:00 AM | 4 | 37.28 | 0
85957 | 07/27/1996 | 01:00:00 AM | 4 | 36.98 | 0
85958 | 07/27/1996 | 02:00:00 AM | 4 | 36.65 | 0
85959 | 07/27/1996 | 03:00:00 AM | 4 | 36.3 | 0
85960 | 07/27/1996 | 04:00:00 AM | 4 | 35.95 | 0
85961 | 07/27/1996 | 05:00:00 AM | 4 | 35.61 | 0
85962 | 07/27/1996 | 06:00:00 AM | 4 | 35.27 | 0
85963 | 07/27/1996 | 07:00:00 AM | 4 | 34.94 | 0
85964 | 07/27/1996 | 08:00:00 AM | 4 | 34.59 | 0
85965 | 07/27/1996 | 09:00:00 AM | 4 | 34.25 | 0
85966 | 07/27/1996 | 10:00:00 AM | 4 | 33.95 | 0
85967 | 07/27/1996 | 11:00:00 AM | 4 | 33.76 | 0
85968 | 07/27/1996 | 12:00:00 PM | 4 | 33.72 | 0
85969 | 07/27/1996 | 01:00:00 PM | 4 | 33.88 | 0
85970 | 07/27/1996 | 02:00:00 PM | 4 | 34.16 | 0
85971 | 07/27/1996 | 03:00:00 PM | 4 | 34.59 | 0
85972 | 07/27/1996 | 04:00:00 PM | 4 | 35.13 | 0
85973 | 07/27/1996 | 05:00:00 PM | 4 | 35.72 | 0
85974 | 07/27/1996 | 06:00:00 PM | 4 | 36.15 | 0
85975 | 07/27/1996 | 07:00:00 PM | 4 | 36.33 | 0
89078 | 12/04/1996 | 02:00:00 AM | 4 | 5.622 | 0
89079 | 12/04/1996 | 03:00:00 AM | 4 | 5.428 | 0
89080 | 12/04/1996 | 04:00:00 AM | 4 | 5.227 | 0
89081 | 12/04/1996 | 05:00:00 AM | 4 | 5.023 | 0
89082 | 12/04/1996 | 06:00:00 AM | 4 | 4.813 | 0
89083 | 12/04/1996 | 07:00:00 AM | 4 | 4.61 | 0
89084 | 12/04/1996 | 08:00:00 AM | 4 | 4.414 | 0
89085 | 12/04/1996 | 09:00:00 AM | 4 | 4.237 | 0
89086 | 12/04/1996 | 10:00:00 AM | 4 | 4.067 | 0
89087 | 12/04/1996 | 11:00:00 AM | 4 | 3.911 | 0
89088 | 12/04/1996 | 12:00:00 PM | 4 | 3.817 | 0
89089 | 12/04/1996 | 01:00:00 PM | 4 | 3.802 | 0
89090 | 12/04/1996 | 02:00:00 PM | 4 | 3.916 | 0
89091 | 12/04/1996 | 03:00:00 PM | 4 | 4.136 | 0
89092 | 12/04/1996 | 04:00:00 PM | 4 | 4.438 | 0
89093 | 12/04/1996 | 05:00:00 PM | 4 | 4.759 | 0
89094 | 12/04/1996 | 06:00:00 PM | 4 | 5.055 | 0
89095 | 12/04/1996 | 07:00:00 PM | 4 | 5.277 | 0
89096 | 12/04/1996 | 08:00:00 PM | 4 | 5.449 | 0
89097 | 12/04/1996 | 09:00:00 PM | 4 | 5.577 | 0
89098 | 12/04/1996 | 10:00:00 PM | 4 | 5.642 | 0
89099 | 12/04/1996 | 11:00:00 PM | 4 | 5.685 | 0
89100 | 12/05/1996 | 12:00:00 AM | 4 | 5.712 | 0
89101 | 12/05/1996 | 01:00:00 AM | 4 | 5.773 | 0
89102 | 12/05/1996 | 02:00:00 AM | 4 | 5.854 | 0
89103 | 12/05/1996 | 03:00:00 AM | 4 | 5.957 | 0
89104 | 12/05/1996 | 04:00:00 AM | 4 | 6.052 | 0
89105 | 12/05/1996 | 05:00:00 AM | 4 | 6.156 | 0
89106 | 12/05/1996 | 06:00:00 AM | 4 | 6.237 | 0
89107 | 12/05/1996 | 07:00:00 AM | 4 | 6.299 | 0
89108 | 12/05/1996 | 08:00:00 AM | 4 | 6.36 | 0
89109 | 12/05/1996 | 09:00:00 AM | 4 | 6.386 | 0
89110 | 12/05/1996 | 10:00:00 AM | 4 | 6.4 | 0
89111 | 12/05/1996 | 11:00:00 AM | 4 | 6.447 | 0
89112 | 12/05/1996 | 12:00:00 PM | 4 | 6.495 | 0
89113 | 12/05/1996 | 01:00:00 PM | 4 | 6.554 | 0
89114 | 12/05/1996 | 02:00:00 PM | 4 | 6.627 | 0
89115 | 12/05/1996 | 03:00:00 PM | 4 | 6.707 | 0
89116 | 12/05/1996 | 04:00:00 PM | 4 | 6.812 | 0
89117 | 12/05/1996 | 05:00:00 PM | 4 | 6.947 | 0
89118 | 12/05/1996 | 06:00:00 PM | 4 | 7.1 | 0
89119 | 12/05/1996 | 07:00:00 PM | 4 | 7.23 | 0
89120 | 12/05/1996 | 08:00:00 PM | 4 | 7.3 | 0
89121 | 12/05/1996 | 09:00:00 PM | 4 | 7.34 | 0
89122 | 12/05/1996 | 10:00:00 PM | 4 | 7.32 | 0
89123 | 12/05/1996 | 11:00:00 PM | 4 | 7.29 | 0
89124 | 12/06/1996 | 12:00:00 AM | 4 | 7.25 | 0
89125 | 12/06/1996 | 01:00:00 AM | 4 | 7.17 | 0
89126 | 12/06/1996 | 02:00:00 AM | 4 | 7.06 | 0
89127 | 12/06/1996 | 03:00:00 AM | 4 | 6.968 | 0
89128 | 12/06/1996 | 04:00:00 AM | 4 | 6.857 | 0
89129 | 12/06/1996 | 05:00:00 AM | 4 | 6.743 | 0
89130 | 12/06/1996 | 06:00:00 AM | 4 | 6.625 | 0
89131 | 12/06/1996 | 07:00:00 AM | 4 | 6.51 | 0
89132 | 12/06/1996 | 08:00:00 AM | 4 | 6.393 | 0
89133 | 12/06/1996 | 09:00:00 AM | 4 | 6.289 | 0
89134 | 12/06/1996 | 10:00:00 AM | 4 | 6.2 | 0
89135 | 12/06/1996 | 11:00:00 AM | 4 | 6.109 | 0
89136 | 12/06/1996 | 12:00:00 PM | 4 | 6.039 | 0
89137 | 12/06/1996 | 01:00:00 PM | 4 | 6.034 | 0
89138 | 12/06/1996 | 02:00:00 PM | 4 | 6.15 | 0
89139 | 12/06/1996 | 03:00:00 PM | 4 | 6.354 | 0
89140 | 12/06/1996 | 04:00:00 PM | 4 | 6.613 | 0
89141 | 12/06/1996 | 05:00:00 PM | 4 | 6.894 | 0
89142 | 12/06/1996 | 06:00:00 PM | 4 | 7.14 | 0
89143 | 12/06/1996 | 07:00:00 PM | 4 | 7.32 | 0
89144 | 12/06/1996 | 08:00:00 PM | 4 | 7.4 | 0
89145 | 12/06/1996 | 09:00:00 PM | 4 | 7.43 | 0
89146 | 12/06/1996 | 10:00:00 PM | 4 | 7.4 | 0
89147 | 12/06/1996 | 11:00:00 PM | 4 | 7.31 | 0
89148 | 12/07/1996 | 12:00:00 AM | 4 | 7.22 | 0
89149 | 12/07/1996 | 01:00:00 AM | 4 | 7.12 | 0
89150 | 12/07/1996 | 02:00:00 AM | 4 | 7.03 | 0
89151 | 12/07/1996 | 03:00:00 AM | 4 | 6.906 | 0
89152 | 12/07/1996 | 04:00:00 AM | 4 | 6.771 | 0
89153 | 12/07/1996 | 05:00:00 AM | 4 | 6.615 | 0
89154 | 12/07/1996 | 06:00:00 AM | 4 | 6.448 | 0
89155 | 12/07/1996 | 07:00:00 AM | 4 | 6.277 | 0
89156 | 12/07/1996 | 08:00:00 AM | 4 | 6.114 | 0
89157 | 12/07/1996 | 09:00:00 AM | 4 | 5.956 | 0
89158 | 12/07/1996 | 10:00:00 AM | 4 | 5.798 | 0
89159 | 12/07/1996 | 11:00:00 AM | 4 | 5.64 | 0
89160 | 12/07/1996 | 12:00:00 PM | 4 | 5.535 | 0
89161 | 12/07/1996 | 01:00:00 PM | 4 | 5.557 | 0
89162 | 12/07/1996 | 02:00:00 PM | 4 | 5.672 | 0
89163 | 12/07/1996 | 03:00:00 PM | 4 | 5.851 | 0
89164 | 12/07/1996 | 04:00:00 PM | 4 | 6.129 | 0
89165 | 12/07/1996 | 05:00:00 PM | 4 | 6.466 | 0
89166 | 12/07/1996 | 06:00:00 PM | 4 | 6.828 | 0
89167 | 12/07/1996 | 07:00:00 PM | 4 | 7.16 | 0
89168 | 12/07/1996 | 08:00:00 PM | 4 | 7.41 | 0
89169 | 12/07/1996 | 09:00:00 PM | 4 | 7.56 | 0
89170 | 12/07/1996 | 10:00:00 PM | 4 | 7.63 | 0
89171 | 12/07/1996 | 11:00:00 PM | 4 | 7.63 | 0
89172 | 12/08/1996 | 12:00:00 AM | 4 | 7.56 | 0
89173 | 12/08/1996 | 01:00:00 AM | 4 | 7.48 | 0
89174 | 12/08/1996 | 02:00:00 AM | 4 | 7.38 | 0
89175 | 12/08/1996 | 03:00:00 AM | 4 | 7.28 | 0
89176 | 12/08/1996 | 04:00:00 AM | 4 | 7.16 | 0
89177 | 12/08/1996 | 05:00:00 AM | 4 | 7.04 | 0
89178 | 12/08/1996 | 06:00:00 AM | 4 | 6.922 | 0
89179 | 12/08/1996 | 07:00:00 AM | 4 | 6.813 | 0
89180 | 12/08/1996 | 08:00:00 AM | 4 | 6.741 | 0
89181 | 12/08/1996 | 09:00:00 AM | 4 | 6.668 | 0
89182 | 12/08/1996 | 10:00:00 AM | 4 | 6.625 | 0
89183 | 12/08/1996 | 11:00:00 AM | 4 | 6.556 | 0
89184 | 12/08/1996 | 12:00:00 PM | 4 | 6.574 | 0
89185 | 12/08/1996 | 01:00:00 PM | 4 | 6.687 | 0
89186 | 12/08/1996 | 02:00:00 PM | 4 | 6.932 | 0
89187 | 12/08/1996 | 03:00:00 PM | 4 | 7.28 | 0
89188 | 12/08/1996 | 04:00:00 PM | 4 | 7.7 | 0
89189 | 12/08/1996 | 05:00:00 PM | 4 | 8.15 | 0
89190 | 12/08/1996 | 06:00:00 PM | 4 | 8.55 | 0
89191 | 12/08/1996 | 07:00:00 PM | 4 | 8.87 | 0
89192 | 12/08/1996 | 08:00:00 PM | 4 | 9.13 | 0
89193 | 12/08/1996 | 09:00:00 PM | 4 | 9.26 | 0
89194 | 12/08/1996 | 10:00:00 PM | 4 | 9.35 | 0
89195 | 12/08/1996 | 11:00:00 PM | 4 | 9.37 | 0
89196 | 12/09/1996 | 12:00:00 AM | 4 | 9.34 | 0
113781 | 08/09/1996 | 10:00:00 PM | 5 | 34.22 | 0
113782 | 08/09/1996 | 11:00:00 PM | 5 | 34.42 | 0
113783 | 08/10/1996 | 12:00:00 AM | 5 | 34.54 | 0
113784 | 08/10/1996 | 01:00:00 AM | 5 | 34.57 | 0
113785 | 08/10/1996 | 02:00:00 AM | 5 | 34.53 | 0
113786 | 08/10/1996 | 03:00:00 AM | 5 | 34.43 | 0
113787 | 08/10/1996 | 04:00:00 AM | 5 | 34.28 | 0
113788 | 08/10/1996 | 05:00:00 AM | 5 | 34.1 | 0
89204 | 12/09/1996 | 08:00:00 AM | 4 | 8.24 | 0
89205 | 12/09/1996 | 09:00:00 AM | 4 | 8.23 | 0
89206 | 12/09/1996 | 10:00:00 AM | 4 | 8.21 | 0
89207 | 12/09/1996 | 11:00:00 AM | 4 | 8.22 | 0
89208 | 12/09/1996 | 12:00:00 PM | 4 | 8.25 | 0
89209 | 12/09/1996 | 01:00:00 PM | 4 | 8.3 | 0
89210 | 12/09/1996 | 02:00:00 PM | 4 | 8.44 | 0
89211 | 12/09/1996 | 03:00:00 PM | 4 | 8.63 | 0
89212 | 12/09/1996 | 04:00:00 PM | 4 | 8.82 | 0
89213 | 12/09/1996 | 05:00:00 PM | 4 | 9.01 | 0
89214 | 12/09/1996 | 06:00:00 PM | 4 | 9.16 | 0
89215 | 12/09/1996 | 07:00:00 PM | 4 | 9.27 | 0
89216 | 12/09/1996 | 08:00:00 PM | 4 | 9.36 | 0
89217 | 12/09/1996 | 09:00:00 PM | 4 | 9.4 | 0
89218 | 12/09/1996 | 10:00:00 PM | 4 | 9.36 | 0
89219 | 12/09/1996 | 11:00:00 PM | 4 | 9.29 | 0
89220 | 12/10/1996 | 12:00:00 AM | 4 | 9.21 | 0
89221 | 12/10/1996 | 01:00:00 AM | 4 | 9.08 | 0
89222 | 12/10/1996 | 02:00:00 AM | 4 | 8.94 | 0
89223 | 12/10/1996 | 03:00:00 AM | 4 | 8.8 | 0
89224 | 12/10/1996 | 04:00:00 AM | 4 | 8.68 | 0
89225 | 12/10/1996 | 05:00:00 AM | 4 | 8.6 | 0
89226 | 12/10/1996 | 06:00:00 AM | 4 | 8.53 | 0
89227 | 12/10/1996 | 07:00:00 AM | 4 | 8.48 | 0
89228 | 12/10/1996 | 08:00:00 AM | 4 | 8.44 | 0
89229 | 12/10/1996 | 09:00:00 AM | 4 | 8.42 | 0
89230 | 12/10/1996 | 10:00:00 AM | 4 | 8.11 | 0
89231 | 12/10/1996 | 11:00:00 AM | 4 | 7.21 | 0
89232 | 12/10/1996 | 12:00:00 PM | 4 | 7.25 | 0
89233 | 12/10/1996 | 01:00:00 PM | 4 | 7.31 | 0
89234 | 12/10/1996 | 02:00:00 PM | 4 | 7.53 | 0
89235 | 12/10/1996 | 03:00:00 PM | 4 | 7.7 | 0
89236 | 12/10/1996 | 04:00:00 PM | 4 | 7.87 | 0
89237 | 12/10/1996 | 05:00:00 PM | 4 | 8.05 | 0
89238 | 12/10/1996 | 06:00:00 PM | 4 | 8.21 | 0
89239 | 12/10/1996 | 07:00:00 PM | 4 | 8.32 | 0
89240 | 12/10/1996 | 08:00:00 PM | 4 | 8.21 | 0
89241 | 12/10/1996 | 09:00:00 PM | 4 | 7.8 | 0
89242 | 12/10/1996 | 10:00:00 PM | 4 | 7.9 | 0
89243 | 12/10/1996 | 11:00:00 PM | 4 | 7.92 | 0
89244 | 12/11/1996 | 12:00:00 AM | 4 | 7.88 | 0
89245 | 12/11/1996 | 01:00:00 AM | 4 | 7.8 | 0
89246 | 12/11/1996 | 02:00:00 AM | 4 | 7.69 | 0
89247 | 12/11/1996 | 03:00:00 AM | 4 | 7.56 | 0
89248 | 12/11/1996 | 04:00:00 AM | 4 | 7.43 | 0
89249 | 12/11/1996 | 05:00:00 AM | 4 | 7.29 | 0
89250 | 12/11/1996 | 06:00:00 AM | 4 | 7.18 | 0
89251 | 12/11/1996 | 07:00:00 AM | 4 | 7.06 | 0
89252 | 12/11/1996 | 08:00:00 AM | 4 | 6.965 | 0
89253 | 12/11/1996 | 09:00:00 AM | 4 | 6.882 | 0
89254 | 12/11/1996 | 10:00:00 AM | 4 | 6.799 | 0
89255 | 12/11/1996 | 11:00:00 AM | 4 | 6.728 | 0
89256 | 12/11/1996 | 12:00:00 PM | 4 | 6.688 | 0
89257 | 12/11/1996 | 01:00:00 PM | 4 | 6.732 | 0
89258 | 12/11/1996 | 02:00:00 PM | 4 | 6.92 | 0
89259 | 12/11/1996 | 03:00:00 PM | 4 | 7.22 | 0
89260 | 12/11/1996 | 04:00:00 PM | 4 | 7.61 | 0
89261 | 12/11/1996 | 05:00:00 PM | 4 | 8.02 | 0
89262 | 12/11/1996 | 06:00:00 PM | 4 | 8.4 | 0
89263 | 12/11/1996 | 07:00:00 PM | 4 | 8.66 | 0
89264 | 12/11/1996 | 08:00:00 PM | 4 | 8.85 | 0
89265 | 12/11/1996 | 09:00:00 PM | 4 | 8.94 | 0
89266 | 12/11/1996 | 10:00:00 PM | 4 | 8.95 | 0
89267 | 12/11/1996 | 11:00:00 PM | 4 | 8.9 | 0
89268 | 12/12/1996 | 12:00:00 AM | 4 | 8.83 | 0
89269 | 12/12/1996 | 01:00:00 AM | 4 | 8.73 | 0
89270 | 12/12/1996 | 02:00:00 AM | 4 | 8.63 | 0
89271 | 12/12/1996 | 03:00:00 AM | 4 | 8.52 | 0
89272 | 12/12/1996 | 04:00:00 AM | 4 | 8.41 | 0
89273 | 12/12/1996 | 05:00:00 AM | 4 | 8.32 | 0
89274 | 12/12/1996 | 06:00:00 AM | 4 | 8.21 | 0
89275 | 12/12/1996 | 07:00:00 AM | 4 | 8.13 | 0
89276 | 12/12/1996 | 08:00:00 AM | 4 | 8.06 | 0
89277 | 12/12/1996 | 09:00:00 AM | 4 | 7.99 | 0
89278 | 12/12/1996 | 10:00:00 AM | 4 | 7.9 | 0
89279 | 12/12/1996 | 11:00:00 AM | 4 | 7.82 | 0
89280 | 12/12/1996 | 12:00:00 PM | 4 | 7.79 | 0
89281 | 12/12/1996 | 01:00:00 PM | 4 | 7.86 | 0
89282 | 12/12/1996 | 02:00:00 PM | 4 | 8.03 | 0
79419 | 12/17/1998 | 03:00:00 AM | 3 | 3.646 | 0
79420 | 12/17/1998 | 04:00:00 AM | 3 | 3.196 | 0
79421 | 12/17/1998 | 05:00:00 AM | 3 | 2.781 | 0
79422 | 12/17/1998 | 06:00:00 AM | 3 | 2.38 | 0
79423 | 12/17/1998 | 07:00:00 AM | 3 | 2.011 | 0
79424 | 12/17/1998 | 08:00:00 AM | 3 | 1.669 | 0
79425 | 12/17/1998 | 09:00:00 AM | 3 | 1.379 | 0
79426 | 12/17/1998 | 10:00:00 AM | 3 | 1.161 | 0
79427 | 12/17/1998 | 11:00:00 AM | 3 | 1.105 | 0
79428 | 12/17/1998 | 12:00:00 PM | 3 | 1.567 | 0
79429 | 12/17/1998 | 01:00:00 PM | 3 | 2.611 | 0
79430 | 12/17/1998 | 02:00:00 PM | 3 | 3.951 | 0
79431 | 12/17/1998 | 03:00:00 PM | 3 | 5.352 | 0
79432 | 12/17/1998 | 04:00:00 PM | 3 | 6.602 | 0
79433 | 12/17/1998 | 05:00:00 PM | 3 | 7.51 | 0
79434 | 12/17/1998 | 06:00:00 PM | 3 | 7.96 | 0
79435 | 12/17/1998 | 07:00:00 PM | 3 | 7.89 | 0
79436 | 12/17/1998 | 08:00:00 PM | 3 | 7.45 | 0
79437 | 12/17/1998 | 09:00:00 PM | 3 | 6.873 | 0
79438 | 12/17/1998 | 10:00:00 PM | 3 | 6.257 | 0
79439 | 12/17/1998 | 11:00:00 PM | 3 | 5.644 | 0
79440 | 12/18/1998 | 12:00:00 AM | 3 | 5.063 | 0
79441 | 12/18/1998 | 01:00:00 AM | 3 | 4.51 | 0
79442 | 12/18/1998 | 02:00:00 AM | 3 | 3.996 | 0
79443 | 12/18/1998 | 03:00:00 AM | 3 | 3.497 | 0
79444 | 12/18/1998 | 04:00:00 AM | 3 | 3.022 | 0
79445 | 12/18/1998 | 05:00:00 AM | 3 | 2.558 | 0
79446 | 12/18/1998 | 06:00:00 AM | 3 | 2.117 | 0
79447 | 12/18/1998 | 07:00:00 AM | 3 | 1.714 | 0
79448 | 12/18/1998 | 08:00:00 AM | 3 | 1.396 | 0
79449 | 12/18/1998 | 09:00:00 AM | 3 | 1.088 | 0
79450 | 12/18/1998 | 10:00:00 AM | 3 | 0.803 | 0
79451 | 12/18/1998 | 11:00:00 AM | 3 | 0.713 | 0
79452 | 12/18/1998 | 12:00:00 PM | 3 | 0.998 | 0
79453 | 12/18/1998 | 01:00:00 PM | 3 | 2.07 | 0
79454 | 12/18/1998 | 02:00:00 PM | 3 | 3.424 | 0
79455 | 12/18/1998 | 03:00:00 PM | 3 | 4.736 | 0
79456 | 12/18/1998 | 04:00:00 PM | 3 | 5.917 | 0
79457 | 12/18/1998 | 05:00:00 PM | 3 | 6.766 | 0
79458 | 12/18/1998 | 06:00:00 PM | 3 | 7.16 | 0
79459 | 12/18/1998 | 07:00:00 PM | 3 | 7.03 | 0
79460 | 12/18/1998 | 08:00:00 PM | 3 | 6.571 | 0
79461 | 12/18/1998 | 09:00:00 PM | 3 | 5.998 | 0
79462 | 12/18/1998 | 10:00:00 PM | 3 | 5.371 | 0
79463 | 12/18/1998 | 11:00:00 PM | 3 | 4.736 | 0
79464 | 12/19/1998 | 12:00:00 AM | 3 | 4.136 | 0
79465 | 12/19/1998 | 01:00:00 AM | 3 | 3.582 | 0
79466 | 12/19/1998 | 02:00:00 AM | 3 | 3.056 | 0
79467 | 12/19/1998 | 03:00:00 AM | 3 | 2.566 | 0
79468 | 12/19/1998 | 04:00:00 AM | 3 | 2.089 | 0
79469 | 12/19/1998 | 05:00:00 AM | 3 | 1.676 | 0
79470 | 12/19/1998 | 06:00:00 AM | 3 | 1.363 | 0
79471 | 12/19/1998 | 07:00:00 AM | 3 | 1.059 | 0
79472 | 12/19/1998 | 08:00:00 AM | 3 | 0.758 | 0
79473 | 12/19/1998 | 09:00:00 AM | 3 | 0.561 | 0
79474 | 12/19/1998 | 10:00:00 AM | 3 | 0.461 | 0
79475 | 12/19/1998 | 11:00:00 AM | 3 | 0.454 | 0
79476 | 12/19/1998 | 12:00:00 PM | 3 | 0.52 | 0
79477 | 12/19/1998 | 01:00:00 PM | 3 | 0.611 | 0
79478 | 12/19/1998 | 02:00:00 PM | 3 | 0.71 | 0
79479 | 12/19/1998 | 03:00:00 PM | 3 | 0.875 | 0
79480 | 12/19/1998 | 04:00:00 PM | 3 | 1.047 | 0
79481 | 12/19/1998 | 05:00:00 PM | 3 | 1.192 | 0
79482 | 12/19/1998 | 06:00:00 PM | 3 | 1.301 | 0
79483 | 12/19/1998 | 07:00:00 PM | 3 | 1.383 | 0
79484 | 12/19/1998 | 08:00:00 PM | 3 | 1.442 | 0
79485 | 12/19/1998 | 09:00:00 PM | 3 | 1.471 | 0
79486 | 12/19/1998 | 10:00:00 PM | 3 | 1.477 | 0
79487 | 12/19/1998 | 11:00:00 PM | 3 | 1.474 | 0
79488 | 12/20/1998 | 12:00:00 AM | 3 | 1.464 | 0
79489 | 12/20/1998 | 01:00:00 AM | 3 | 1.438 | 0
79490 | 12/20/1998 | 02:00:00 AM | 3 | 1.43 | 0
79491 | 12/20/1998 | 03:00:00 AM | 3 | 1.428 | 0
79492 | 12/20/1998 | 04:00:00 AM | 3 | 1.435 | 0
79493 | 12/20/1998 | 05:00:00 AM | 3 | 1.428 | 0
79494 | 12/20/1998 | 06:00:00 AM | 3 | 1.406 | 0
79495 | 12/20/1998 | 07:00:00 AM | 3 | 1.39 | 0
79496 | 12/20/1998 | 08:00:00 AM | 3 | 1.364 | 0
79497 | 12/20/1998 | 09:00:00 AM | 3 | 1.365 | 0
79498 | 12/20/1998 | 10:00:00 AM | 3 | 1.393 | 0
79499 | 12/20/1998 | 11:00:00 AM | 3 | 1.404 | 0
79500 | 12/20/1998 | 12:00:00 PM | 3 | 1.433 | 0
79501 | 12/20/1998 | 01:00:00 PM | 3 | 1.485 | 0
79502 | 12/20/1998 | 02:00:00 PM | 3 | 1.512 | 0
79503 | 12/20/1998 | 03:00:00 PM | 3 | 1.55 | 0
79504 | 12/20/1998 | 04:00:00 PM | 3 | 1.582 | 0
79505 | 12/20/1998 | 05:00:00 PM | 3 | 1.593 | 0
79506 | 12/20/1998 | 06:00:00 PM | 3 | 1.602 | 0
104827 | 09/21/1998 | 08:00:00 AM | 4 | 25.22 | 0
104828 | 09/21/1998 | 09:00:00 AM | 4 | 24.93 | 0
104829 | 09/21/1998 | 10:00:00 AM | 4 | 24.67 | 0
104830 | 09/21/1998 | 11:00:00 AM | 4 | 24.51 | 0
104831 | 09/21/1998 | 12:00:00 PM | 4 | 24.5 | 0
104832 | 09/21/1998 | 01:00:00 PM | 4 | 24.68 | 0
104833 | 09/21/1998 | 02:00:00 PM | 4 | 25.05 | 0
104834 | 09/21/1998 | 03:00:00 PM | 4 | 25.59 | 0
79515 | 12/21/1998 | 03:00:00 AM | 3 | 1.453 | 0
79516 | 12/21/1998 | 04:00:00 AM | 3 | 1.328 | 0
79517 | 12/21/1998 | 05:00:00 AM | 3 | 1.189 | 0
79518 | 12/21/1998 | 06:00:00 AM | 3 | 1.053 | 0
79519 | 12/21/1998 | 07:00:00 AM | 3 | 0.906 | 0
79520 | 12/21/1998 | 08:00:00 AM | 3 | 0.76 | 0
79521 | 12/21/1998 | 09:00:00 AM | 3 | 0.625 | 0
79522 | 12/21/1998 | 10:00:00 AM | 3 | 0.509 | 0
79523 | 12/21/1998 | 11:00:00 AM | 3 | 0.413 | 0
79524 | 12/21/1998 | 12:00:00 PM | 3 | 0.336 | 0
79525 | 12/21/1998 | 01:00:00 PM | 3 | 0.322 | 0
79526 | 12/21/1998 | 02:00:00 PM | 3 | 0.362 | 0
79527 | 12/21/1998 | 03:00:00 PM | 3 | 0.416 | 0
79528 | 12/21/1998 | 04:00:00 PM | 3 | 0.497 | 0
79529 | 12/21/1998 | 05:00:00 PM | 3 | 0.561 | 0
79530 | 12/21/1998 | 06:00:00 PM | 3 | 0.606 | 0
79531 | 12/21/1998 | 07:00:00 PM | 3 | 0.601 | 0
79532 | 12/21/1998 | 08:00:00 PM | 3 | 0.544 | 0
79533 | 12/21/1998 | 09:00:00 PM | 3 | 0.466 | 0
79534 | 12/21/1998 | 10:00:00 PM | 3 | 0.367 | 0
79535 | 12/21/1998 | 11:00:00 PM | 3 | 0.266 | 0
79536 | 12/22/1998 | 12:00:00 AM | 3 | 0.235 | 0
79537 | 12/22/1998 | 01:00:00 AM | 3 | 0.147 | 0
79538 | 12/22/1998 | 02:00:00 AM | 3 | 0.039 | 0
79539 | 12/22/1998 | 03:00:00 AM | 3 | -0.065 | 0
79540 | 12/22/1998 | 04:00:00 AM | 3 | -0.135 | 0
79541 | 12/22/1998 | 05:00:00 AM | 3 | -0.173 | 0
79542 | 12/22/1998 | 06:00:00 AM | 3 | -0.201 | 0
79543 | 12/22/1998 | 07:00:00 AM | 3 | -0.235 | 0
79544 | 12/22/1998 | 08:00:00 AM | 3 | -0.291 | 0
79545 | 12/22/1998 | 09:00:00 AM | 3 | -0.358 | 0
79546 | 12/22/1998 | 10:00:00 AM | 3 | -0.45 | 0
79547 | 12/22/1998 | 11:00:00 AM | 3 | -0.483 | 0
79548 | 12/22/1998 | 12:00:00 PM | 3 | -0.508 | 0
79549 | 12/22/1998 | 01:00:00 PM | 3 | -0.488 | 0
79550 | 12/22/1998 | 02:00:00 PM | 3 | -0.414 | 0
79551 | 12/22/1998 | 03:00:00 PM | 3 | -0.331 | 0
79552 | 12/22/1998 | 04:00:00 PM | 3 | -0.259 | 0
79553 | 12/22/1998 | 05:00:00 PM | 3 | -0.193 | 0
79554 | 12/22/1998 | 06:00:00 PM | 3 | -0.13 | 0
79555 | 12/22/1998 | 07:00:00 PM | 3 | -0.087 | 0
79556 | 12/22/1998 | 08:00:00 PM | 3 | -0.114 | 0
79557 | 12/22/1998 | 09:00:00 PM | 3 | -0.186 | 0
79558 | 12/22/1998 | 10:00:00 PM | 3 | -0.3 | 0
79559 | 12/22/1998 | 11:00:00 PM | 3 | -0.424 | 0
79560 | 12/23/1998 | 12:00:00 AM | 3 | -0.523 | 0
79561 | 12/23/1998 | 01:00:00 AM | 3 | -0.624 | 0
79562 | 12/23/1998 | 02:00:00 AM | 3 | -0.707 | 0
79563 | 12/23/1998 | 03:00:00 AM | 3 | -0.786 | 0
79564 | 12/23/1998 | 04:00:00 AM | 3 | -0.877 | 0
79565 | 12/23/1998 | 05:00:00 AM | 3 | -0.965 | 0
79566 | 12/23/1998 | 06:00:00 AM | 3 | -1.04 | 0
79567 | 12/23/1998 | 07:00:00 AM | 3 | -1.128 | 0
79568 | 12/23/1998 | 08:00:00 AM | 3 | -1.217 | 0
79569 | 12/23/1998 | 09:00:00 AM | 3 | -1.319 | 0
79570 | 12/23/1998 | 10:00:00 AM | 3 | -1.397 | 0
79571 | 12/23/1998 | 11:00:00 AM | 3 | -1.449 | 0
79572 | 12/23/1998 | 12:00:00 PM | 3 | -1.465 | 0
79573 | 12/23/1998 | 01:00:00 PM | 3 | -1.412 | 0
79574 | 12/23/1998 | 02:00:00 PM | 3 | -1.287 | 0
79575 | 12/23/1998 | 03:00:00 PM | 3 | -1.134 | 0
79576 | 12/23/1998 | 04:00:00 PM | 3 | -0.989 | 0
79577 | 12/23/1998 | 05:00:00 PM | 3 | -0.86 | 0
79578 | 12/23/1998 | 06:00:00 PM | 3 | -0.781 | 0
79579 | 12/23/1998 | 07:00:00 PM | 3 | -0.779 | 0
79580 | 12/23/1998 | 08:00:00 PM | 3 | -0.845 | 0
79581 | 12/23/1998 | 09:00:00 PM | 3 | -0.942 | 0
79582 | 12/23/1998 | 10:00:00 PM | 3 | -1.04 | 0
79583 | 12/23/1998 | 11:00:00 PM | 3 | -1.146 | 0
79584 | 12/24/1998 | 12:00:00 AM | 3 | -1.251 | 0
79585 | 12/24/1998 | 01:00:00 AM | 3 | -1.351 | 0
79586 | 12/24/1998 | 02:00:00 AM | 3 | -1.412 | 0
79587 | 12/24/1998 | 03:00:00 AM | 3 | -1.484 | 0
79588 | 12/24/1998 | 04:00:00 AM | 3 | -1.544 | 0
79589 | 12/24/1998 | 05:00:00 AM | 3 | -1.609 | 0
79590 | 12/24/1998 | 06:00:00 AM | 3 | -1.657 | 0
79591 | 12/24/1998 | 07:00:00 AM | 3 | -1.716 | 0
79592 | 12/24/1998 | 08:00:00 AM | 3 | -1.754 | 0
79593 | 12/24/1998 | 09:00:00 AM | 3 | -1.802 | 0
79594 | 12/24/1998 | 10:00:00 AM | 3 | -1.817 | 0
79595 | 12/24/1998 | 11:00:00 AM | 3 | -1.831 | 0
79596 | 12/24/1998 | 12:00:00 PM | 3 | -1.777 | 0
79597 | 12/24/1998 | 01:00:00 PM | 3 | -1.678 | 0
79598 | 12/24/1998 | 02:00:00 PM | 3 | -1.546 | 0
79599 | 12/24/1998 | 03:00:00 PM | 3 | -1.396 | 0
79600 | 12/24/1998 | 04:00:00 PM | 3 | -1.24 | 0
79601 | 12/24/1998 | 05:00:00 PM | 3 | -1.109 | 0
79602 | 12/24/1998 | 06:00:00 PM | 3 | -1.03 | 0
79603 | 12/24/1998 | 07:00:00 PM | 3 | -0.979 | 0
79604 | 12/24/1998 | 08:00:00 PM | 3 | -0.981 | 0
79605 | 12/24/1998 | 09:00:00 PM | 3 | -0.988 | 0
79606 | 12/24/1998 | 10:00:00 PM | 3 | -1.021 | 0
79607 | 12/24/1998 | 11:00:00 PM | 3 | -1.053 | 0
79608 | 12/25/1998 | 12:00:00 AM | 3 | -1.116 | 0
79609 | 12/25/1998 | 01:00:00 AM | 3 | -1.179 | 0
79610 | 12/25/1998 | 02:00:00 AM | 3 | -1.25 | 0
79611 | 12/25/1998 | 03:00:00 AM | 3 | -1.327 | 0
79612 | 12/25/1998 | 04:00:00 AM | 3 | -1.401 | 0
79613 | 12/25/1998 | 05:00:00 AM | 3 | -1.484 | 0
85552 | 07/10/1996 | 04:00:00 AM | 4 | 35.14 | 0
79614 | 12/25/1998 | 06:00:00 AM | 3 | -1.555 | 0
79615 | 12/25/1998 | 07:00:00 AM | 3 | -1.621 | 0
79616 | 12/25/1998 | 08:00:00 AM | 3 | -1.64 | 0
79617 | 12/25/1998 | 09:00:00 AM | 3 | -1.623 | 0
79618 | 12/25/1998 | 10:00:00 AM | 3 | -1.579 | 0
79619 | 12/25/1998 | 11:00:00 AM | 3 | -1.547 | 0
79620 | 12/25/1998 | 12:00:00 PM | 3 | -1.465 | 0
82608 | 03/09/1996 | 11:00:00 AM | 4 | 8.964 | 1 | Interpolated From Next Year
82609 | 03/09/1996 | 12:00:00 PM | 4 | 9.084 | 1 | Interpolated From Next Year
82610 | 03/09/1996 | 01:00:00 PM | 4 | 9.424 | 1 | Interpolated From Next Year
82611 | 03/09/1996 | 02:00:00 PM | 4 | 9.954 | 1 | Interpolated From Next Year
82612 | 03/09/1996 | 03:00:00 PM | 4 | 10.624 | 1 | Interpolated From Next Year
82613 | 03/09/1996 | 04:00:00 PM | 4 | 11.344 | 1 | Interpolated From Next Year
82614 | 03/09/1996 | 05:00:00 PM | 4 | 12.034 | 1 | Interpolated From Next Year
82615 | 03/09/1996 | 06:00:00 PM | 4 | 12.634 | 1 | Interpolated From Next Year
82616 | 03/09/1996 | 07:00:00 PM | 4 | 13.084 | 1 | Interpolated From Next Year
82617 | 03/09/1996 | 08:00:00 PM | 4 | 13.354 | 1 | Interpolated From Next Year
82618 | 03/09/1996 | 09:00:00 PM | 4 | 13.464 | 1 | Interpolated From Next Year
82619 | 03/09/1996 | 10:00:00 PM | 4 | 13.404 | 1 | Interpolated From Next Year
82620 | 03/09/1996 | 11:00:00 PM | 4 | 13.254 | 1 | Interpolated From Next Year
82621 | 03/10/1996 | 12:00:00 AM | 4 | 13.014 | 1 | Interpolated From Next Year
82622 | 03/10/1996 | 01:00:00 AM | 4 | 12.724 | 1 | Interpolated From Next Year
82623 | 03/10/1996 | 02:00:00 AM | 4 | 12.404 | 1 | Interpolated From Next Year
82624 | 03/10/1996 | 03:00:00 AM | 4 | 12.054 | 1 | Interpolated From Next Year
82625 | 03/10/1996 | 04:00:00 AM | 4 | 11.704 | 1 | Interpolated From Next Year
82626 | 03/10/1996 | 05:00:00 AM | 4 | 11.334 | 1 | Interpolated From Next Year
82627 | 03/10/1996 | 06:00:00 AM | 4 | 10.964 | 1 | Interpolated From Next Year
82628 | 03/10/1996 | 07:00:00 AM | 4 | 10.604 | 1 | Interpolated From Next Year
82629 | 03/10/1996 | 08:00:00 AM | 4 | 10.234 | 1 | Interpolated From Next Year
82630 | 03/10/1996 | 09:00:00 AM | 4 | 9.894 | 1 | Interpolated From Next Year
82631 | 03/10/1996 | 10:00:00 AM | 4 | 9.634 | 1 | Interpolated From Next Year
82632 | 03/10/1996 | 11:00:00 AM | 4 | 9.544 | 1 | Interpolated From Next Year
82633 | 03/10/1996 | 12:00:00 PM | 4 | 9.704 | 1 | Interpolated From Next Year
82634 | 03/10/1996 | 01:00:00 PM | 4 | 10.104 | 1 | Interpolated From Next Year
82635 | 03/10/1996 | 02:00:00 PM | 4 | 10.704 | 1 | Interpolated From Next Year
82636 | 03/10/1996 | 03:00:00 PM | 4 | 11.424 | 1 | Interpolated From Next Year
82637 | 03/10/1996 | 04:00:00 PM | 4 | 12.204 | 1 | Interpolated From Next Year
82638 | 03/10/1996 | 05:00:00 PM | 4 | 12.964 | 1 | Interpolated From Next Year
82639 | 03/10/1996 | 06:00:00 PM | 4 | 13.624 | 1 | Interpolated From Next Year
82640 | 03/10/1996 | 07:00:00 PM | 4 | 14.114 | 1 | Interpolated From Next Year
82641 | 03/10/1996 | 08:00:00 PM | 4 | 14.394 | 1 | Interpolated From Next Year
82593 | 03/08/1996 | 08:00:00 PM | 4 | 12.424 | 1 | Interpolated From Next Year
107481 | 01/09/1999 | 10:00:00 PM | 4 | 4.109 | 0
107482 | 01/09/1999 | 11:00:00 PM | 4 | 4.063 | 0
107483 | 01/10/1999 | 12:00:00 AM | 4 | 3.934 | 0
107484 | 01/10/1999 | 01:00:00 AM | 4 | 3.771 | 0
107485 | 01/10/1999 | 02:00:00 AM | 4 | 3.582 | 0
107486 | 01/10/1999 | 03:00:00 AM | 4 | 3.369 | 0
107487 | 01/10/1999 | 04:00:00 AM | 4 | 3.156 | 0
107837 | 01/24/1999 | 06:00:00 PM | 4 | 4.809 | 0
107838 | 01/24/1999 | 07:00:00 PM | 4 | 4.9 | 0
107839 | 01/24/1999 | 08:00:00 PM | 4 | 4.932 | 0
107840 | 01/24/1999 | 09:00:00 PM | 4 | 4.923 | 0
107841 | 01/24/1999 | 10:00:00 PM | 4 | 4.875 | 0
107842 | 01/24/1999 | 11:00:00 PM | 4 | 4.793 | 0
107843 | 01/25/1999 | 12:00:00 AM | 4 | 4.703 | 0
107844 | 01/25/1999 | 01:00:00 AM | 4 | 4.607 | 0
107845 | 01/25/1999 | 02:00:00 AM | 4 | 4.517 | 0
107846 | 01/25/1999 | 03:00:00 AM | 4 | 4.422 | 0
107847 | 01/25/1999 | 04:00:00 AM | 4 | 4.338 | 0
107848 | 01/25/1999 | 05:00:00 AM | 4 | 4.264 | 0
107849 | 01/25/1999 | 06:00:00 AM | 4 | 4.191 | 0
107850 | 01/25/1999 | 07:00:00 AM | 4 | 4.121 | 0
107851 | 01/25/1999 | 08:00:00 AM | 4 | 4.077 | 0
107852 | 01/25/1999 | 09:00:00 AM | 4 | 4.009 | 0
107853 | 01/25/1999 | 10:00:00 AM | 4 | 3.958 | 0
107854 | 01/25/1999 | 11:00:00 AM | 4 | 3.899 | 0
107855 | 01/25/1999 | 12:00:00 PM | 4 | 3.851 | 0
107856 | 01/25/1999 | 01:00:00 PM | 4 | 3.757 | 0
107857 | 01/25/1999 | 02:00:00 PM | 4 | 3.68 | 0
107858 | 01/25/1999 | 03:00:00 PM | 4 | 3.677 | 0
107859 | 01/25/1999 | 04:00:00 PM | 4 | 3.753 | 0
107860 | 01/25/1999 | 05:00:00 PM | 4 | 3.888 | 0
107861 | 01/25/1999 | 06:00:00 PM | 4 | 4.055 | 0
107862 | 01/25/1999 | 07:00:00 PM | 4 | 4.176 | 0
107863 | 01/25/1999 | 08:00:00 PM | 4 | 4.256 | 0
107864 | 01/25/1999 | 09:00:00 PM | 4 | 4.28 | 0
107865 | 01/25/1999 | 10:00:00 PM | 4 | 4.251 | 0
107866 | 01/25/1999 | 11:00:00 PM | 4 | 4.207 | 0
107867 | 01/26/1999 | 12:00:00 AM | 4 | 4.143 | 0
107868 | 01/26/1999 | 01:00:00 AM | 4 | 4.088 | 0
107869 | 01/26/1999 | 02:00:00 AM | 4 | 4.013 | 0
107870 | 01/26/1999 | 03:00:00 AM | 4 | 3.929 | 0
107871 | 01/26/1999 | 04:00:00 AM | 4 | 3.831 | 0
107872 | 01/26/1999 | 05:00:00 AM | 4 | 3.728 | 0
107873 | 01/26/1999 | 06:00:00 AM | 4 | 3.623 | 0
107874 | 01/26/1999 | 07:00:00 AM | 4 | 3.526 | 0
107875 | 01/26/1999 | 08:00:00 AM | 4 | 3.418 | 0
107876 | 01/26/1999 | 09:00:00 AM | 4 | 3.3 | 0
107877 | 01/26/1999 | 10:00:00 AM | 4 | 3.162 | 0
107878 | 01/26/1999 | 11:00:00 AM | 4 | 3.02 | 0
107879 | 01/26/1999 | 12:00:00 PM | 4 | 2.922 | 0
107880 | 01/26/1999 | 01:00:00 PM | 4 | 2.915 | 0
107881 | 01/26/1999 | 02:00:00 PM | 4 | 3.069 | 0
107882 | 01/26/1999 | 03:00:00 PM | 4 | 3.383 | 0
107883 | 01/26/1999 | 04:00:00 PM | 4 | 3.803 | 0
107884 | 01/26/1999 | 05:00:00 PM | 4 | 4.274 | 0
107885 | 01/26/1999 | 06:00:00 PM | 4 | 4.716 | 0
107886 | 01/26/1999 | 07:00:00 PM | 4 | 5.056 | 0
107887 | 01/26/1999 | 08:00:00 PM | 4 | 5.266 | 0
107888 | 01/26/1999 | 09:00:00 PM | 4 | 5.365 | 0
107889 | 01/26/1999 | 10:00:00 PM | 4 | 5.365 | 0
107890 | 01/26/1999 | 11:00:00 PM | 4 | 5.299 | 0
107891 | 01/27/1999 | 12:00:00 AM | 4 | 5.203 | 0
107892 | 01/27/1999 | 01:00:00 AM | 4 | 5.097 | 0
107893 | 01/27/1999 | 02:00:00 AM | 4 | 4.981 | 0
107894 | 01/27/1999 | 03:00:00 AM | 4 | 4.865 | 0
107895 | 01/27/1999 | 04:00:00 AM | 4 | 4.739 | 0
107896 | 01/27/1999 | 05:00:00 AM | 4 | 4.618 | 0
107897 | 01/27/1999 | 06:00:00 AM | 4 | 4.506 | 0
107898 | 01/27/1999 | 07:00:00 AM | 4 | 4.379 | 0
107899 | 01/27/1999 | 08:00:00 AM | 4 | 4.251 | 0
107900 | 01/27/1999 | 09:00:00 AM | 4 | 4.116 | 0
107901 | 01/27/1999 | 10:00:00 AM | 4 | 3.978 | 0
107902 | 01/27/1999 | 11:00:00 AM | 4 | 3.845 | 0
107903 | 01/27/1999 | 12:00:00 PM | 4 | 3.759 | 0
107904 | 01/27/1999 | 01:00:00 PM | 4 | 3.782 | 0
107905 | 01/27/1999 | 02:00:00 PM | 4 | 3.931 | 0
107906 | 01/27/1999 | 03:00:00 PM | 4 | 4.17 | 0
107907 | 01/27/1999 | 04:00:00 PM | 4 | 4.52 | 0
107908 | 01/27/1999 | 05:00:00 PM | 4 | 4.954 | 0
107909 | 01/27/1999 | 06:00:00 PM | 4 | 5.394 | 0
107910 | 01/27/1999 | 07:00:00 PM | 4 | 5.77 | 0
107911 | 01/27/1999 | 08:00:00 PM | 4 | 6.013 | 0
107912 | 01/27/1999 | 09:00:00 PM | 4 | 6.104 | 0
107913 | 01/27/1999 | 10:00:00 PM | 4 | 6.071 | 0
107914 | 01/27/1999 | 11:00:00 PM | 4 | 5.941 | 0
107915 | 01/28/1999 | 12:00:00 AM | 4 | 5.756 | 0
107916 | 01/28/1999 | 01:00:00 AM | 4 | 5.529 | 0
107917 | 01/28/1999 | 02:00:00 AM | 4 | 5.274 | 0
107918 | 01/28/1999 | 03:00:00 AM | 4 | 5.013 | 0
107919 | 01/28/1999 | 04:00:00 AM | 4 | 4.734 | 0
107920 | 01/28/1999 | 05:00:00 AM | 4 | 4.461 | 0
107921 | 01/28/1999 | 06:00:00 AM | 4 | 4.195 | 0
107922 | 01/28/1999 | 07:00:00 AM | 4 | 3.938 | 0
107923 | 01/28/1999 | 08:00:00 AM | 4 | 3.698 | 0
107924 | 01/28/1999 | 09:00:00 AM | 4 | 3.487 | 0
107925 | 01/28/1999 | 10:00:00 AM | 4 | 3.283 | 0
107926 | 01/28/1999 | 11:00:00 AM | 4 | 3.091 | 0
107927 | 01/28/1999 | 12:00:00 PM | 4 | 2.954 | 0
107928 | 01/28/1999 | 01:00:00 PM | 4 | 2.889 | 0
107929 | 01/28/1999 | 02:00:00 PM | 4 | 2.983 | 0
107930 | 01/28/1999 | 03:00:00 PM | 4 | 3.25 | 0
107931 | 01/28/1999 | 04:00:00 PM | 4 | 3.656 | 0
110782 | 04/06/1996 | 10:00:00 PM | 5 | 17.83 | 0
110783 | 04/06/1996 | 11:00:00 PM | 5 | 18.05 | 0
110784 | 04/07/1996 | 12:00:00 AM | 5 | 18.19 | 0
110785 | 04/07/1996 | 01:00:00 AM | 5 | 18.25 | 0
110786 | 04/07/1996 | 02:00:00 AM | 5 | 18.23 | 0
110787 | 04/07/1996 | 03:00:00 AM | 5 | 18.16 | 0
110788 | 04/07/1996 | 04:00:00 AM | 5 | 18.05 | 0
110789 | 04/07/1996 | 05:00:00 AM | 5 | 17.89 | 0
110790 | 04/07/1996 | 06:00:00 AM | 5 | 17.7 | 0
110791 | 04/07/1996 | 07:00:00 AM | 5 | 17.49 | 0
110792 | 04/07/1996 | 08:00:00 AM | 5 | 17.28 | 0
110793 | 04/07/1996 | 09:00:00 AM | 5 | 17.03 | 0
110794 | 04/07/1996 | 10:00:00 AM | 5 | 16.8 | 0
110795 | 04/07/1996 | 11:00:00 AM | 5 | 16.58 | 0
110796 | 04/07/1996 | 12:00:00 PM | 5 | 16.42 | 0
110797 | 04/07/1996 | 01:00:00 PM | 5 | 16.32 | 0
110798 | 04/07/1996 | 02:00:00 PM | 5 | 16.35 | 0
110799 | 04/07/1996 | 03:00:00 PM | 5 | 16.48 | 0
110800 | 04/07/1996 | 04:00:00 PM | 5 | 16.72 | 0
110801 | 04/07/1996 | 05:00:00 PM | 5 | 17.06 | 0
110802 | 04/07/1996 | 06:00:00 PM | 5 | 17.46 | 0
110803 | 04/07/1996 | 07:00:00 PM | 5 | 17.9 | 0
110804 | 04/07/1996 | 08:00:00 PM | 5 | 18.35 | 0
110805 | 04/07/1996 | 09:00:00 PM | 5 | 18.75 | 0
110806 | 04/07/1996 | 10:00:00 PM | 5 | 19.06 | 0
110807 | 04/07/1996 | 11:00:00 PM | 5 | 19.28 | 0
110808 | 04/08/1996 | 12:00:00 AM | 5 | 19.41 | 0
110809 | 04/08/1996 | 01:00:00 AM | 5 | 19.47 | 0
110810 | 04/08/1996 | 02:00:00 AM | 5 | 19.46 | 0
110811 | 04/08/1996 | 03:00:00 AM | 5 | 19.4 | 0
110812 | 04/08/1996 | 04:00:00 AM | 5 | 19.3 | 0
110813 | 04/08/1996 | 05:00:00 AM | 5 | 19.16 | 0
110814 | 04/08/1996 | 06:00:00 AM | 5 | 18.99 | 0
110815 | 04/08/1996 | 07:00:00 AM | 5 | 18.79 | 0
110816 | 04/08/1996 | 08:00:00 AM | 5 | 18.56 | 0
110817 | 04/08/1996 | 09:00:00 AM | 5 | 18.33 | 0
110818 | 04/08/1996 | 10:00:00 AM | 5 | 18.09 | 0
110819 | 04/08/1996 | 11:00:00 AM | 5 | 17.87 | 0
110820 | 04/08/1996 | 12:00:00 PM | 5 | 17.7 | 0
110821 | 04/08/1996 | 01:00:00 PM | 5 | 17.6 | 0
110822 | 04/08/1996 | 02:00:00 PM | 5 | 17.62 | 0
110823 | 04/08/1996 | 03:00:00 PM | 5 | 17.75 | 0
110824 | 04/08/1996 | 04:00:00 PM | 5 | 17.99 | 0
110825 | 04/08/1996 | 05:00:00 PM | 5 | 18.33 | 0
110826 | 04/08/1996 | 06:00:00 PM | 5 | 18.73 | 0
110827 | 04/08/1996 | 07:00:00 PM | 5 | 19.15 | 0
110828 | 04/08/1996 | 08:00:00 PM | 5 | 19.54 | 0
110829 | 04/08/1996 | 09:00:00 PM | 5 | 19.88 | 0
110830 | 04/08/1996 | 10:00:00 PM | 5 | 20.15 | 0
110831 | 04/08/1996 | 11:00:00 PM | 5 | 20.33 | 0
110832 | 04/09/1996 | 12:00:00 AM | 5 | 20.43 | 0
110833 | 04/09/1996 | 01:00:00 AM | 5 | 20.43 | 0
110834 | 04/09/1996 | 02:00:00 AM | 5 | 20.4 | 0
110835 | 04/09/1996 | 03:00:00 AM | 5 | 20.3 | 0
110836 | 04/09/1996 | 04:00:00 AM | 5 | 20.19 | 0
110837 | 04/09/1996 | 05:00:00 AM | 5 | 20.04 | 0
110838 | 04/09/1996 | 06:00:00 AM | 5 | 19.88 | 0
110839 | 04/09/1996 | 07:00:00 AM | 5 | 19.7 | 0
110840 | 04/09/1996 | 08:00:00 AM | 5 | 19.5 | 0
110841 | 04/09/1996 | 09:00:00 AM | 5 | 19.29 | 0
110842 | 04/09/1996 | 10:00:00 AM | 5 | 19.06 | 0
110843 | 04/09/1996 | 11:00:00 AM | 5 | 18.86 | 0
110844 | 04/09/1996 | 12:00:00 PM | 5 | 18.68 | 0
110845 | 04/09/1996 | 01:00:00 PM | 5 | 18.55 | 0
110846 | 04/09/1996 | 02:00:00 PM | 5 | 18.49 | 0
110847 | 04/09/1996 | 03:00:00 PM | 5 | 18.51 | 0
110848 | 04/09/1996 | 04:00:00 PM | 5 | 18.63 | 0
110849 | 04/09/1996 | 05:00:00 PM | 5 | 18.81 | 0
110850 | 04/09/1996 | 06:00:00 PM | 5 | 19.03 | 0
110851 | 04/09/1996 | 07:00:00 PM | 5 | 19.26 | 0
110852 | 04/09/1996 | 08:00:00 PM | 5 | 19.48 | 0
110853 | 04/09/1996 | 09:00:00 PM | 5 | 19.66 | 0
109824 | 04/17/1999 | 01:00:00 PM | 4 | 17.43 | 0
109825 | 04/17/1999 | 02:00:00 PM | 4 | 18.01 | 0
109826 | 04/17/1999 | 03:00:00 PM | 4 | 18.68 | 0
109827 | 04/17/1999 | 04:00:00 PM | 4 | 19.4 | 0
109828 | 04/17/1999 | 05:00:00 PM | 4 | 20.15 | 0
109829 | 04/17/1999 | 06:00:00 PM | 4 | 20.82 | 0
109830 | 04/17/1999 | 07:00:00 PM | 4 | 21.33 | 0
86030 | 07/30/1996 | 02:00:00 AM | 4 | 33.7 | 0
86031 | 07/30/1996 | 03:00:00 AM | 4 | 33.35 | 0
86032 | 07/30/1996 | 04:00:00 AM | 4 | 33 | 0
86033 | 07/30/1996 | 05:00:00 AM | 4 | 32.64 | 0
86034 | 07/30/1996 | 06:00:00 AM | 4 | 32.29 | 0
86035 | 07/30/1996 | 07:00:00 AM | 4 | 31.93 | 0
86036 | 07/30/1996 | 08:00:00 AM | 4 | 31.56 | 0
86037 | 07/30/1996 | 09:00:00 AM | 4 | 31.2 | 0
86038 | 07/30/1996 | 10:00:00 AM | 4 | 30.93 | 0
86039 | 07/30/1996 | 11:00:00 AM | 4 | 30.82 | 0
86040 | 07/30/1996 | 12:00:00 PM | 4 | 30.92 | 0
86041 | 07/30/1996 | 01:00:00 PM | 4 | 31.26 | 0
86042 | 07/30/1996 | 02:00:00 PM | 4 | 31.8 | 0
86043 | 07/30/1996 | 03:00:00 PM | 4 | 32.45 | 0
86044 | 07/30/1996 | 04:00:00 PM | 4 | 33.15 | 0
86045 | 07/30/1996 | 05:00:00 PM | 4 | 33.89 | 0
86046 | 07/30/1996 | 06:00:00 PM | 4 | 34.58 | 0
86047 | 07/30/1996 | 07:00:00 PM | 4 | 35.16 | 0
86048 | 07/30/1996 | 08:00:00 PM | 4 | 35.62 | 0
86049 | 07/30/1996 | 09:00:00 PM | 4 | 35.9 | 0
86050 | 07/30/1996 | 10:00:00 PM | 4 | 35.96 | 0
86051 | 07/30/1996 | 11:00:00 PM | 4 | 35.86 | 0
86052 | 07/31/1996 | 12:00:00 AM | 4 | 35.64 | 0
86053 | 07/31/1996 | 01:00:00 AM | 4 | 35.34 | 0
86054 | 07/31/1996 | 02:00:00 AM | 4 | 35.01 | 0
86055 | 07/31/1996 | 03:00:00 AM | 4 | 34.65 | 0
86056 | 07/31/1996 | 04:00:00 AM | 4 | 34.26 | 0
86057 | 07/31/1996 | 05:00:00 AM | 4 | 33.86 | 0
86058 | 07/31/1996 | 06:00:00 AM | 4 | 33.44 | 0
86059 | 07/31/1996 | 07:00:00 AM | 4 | 33.02 | 0
86060 | 07/31/1996 | 08:00:00 AM | 4 | 32.6 | 0
86061 | 07/31/1996 | 09:00:00 AM | 4 | 32.19 | 0
86062 | 07/31/1996 | 10:00:00 AM | 4 | 31.89 | 0
86063 | 07/31/1996 | 11:00:00 AM | 4 | 31.74 | 0
86064 | 07/31/1996 | 12:00:00 PM | 4 | 31.82 | 0
86065 | 07/31/1996 | 01:00:00 PM | 4 | 32.14 | 0
86066 | 07/31/1996 | 02:00:00 PM | 4 | 32.66 | 0
86067 | 07/31/1996 | 03:00:00 PM | 4 | 33.34 | 0
86068 | 07/31/1996 | 04:00:00 PM | 4 | 34.08 | 0
86069 | 07/31/1996 | 05:00:00 PM | 4 | 34.8 | 0
86070 | 07/31/1996 | 06:00:00 PM | 4 | 35.44 | 0
86071 | 07/31/1996 | 07:00:00 PM | 4 | 35.93 | 0
86072 | 07/31/1996 | 08:00:00 PM | 4 | 36.25 | 0
86073 | 07/31/1996 | 09:00:00 PM | 4 | 36.39 | 0
86074 | 07/31/1996 | 10:00:00 PM | 4 | 36.38 | 0
86075 | 07/31/1996 | 11:00:00 PM | 4 | 36.24 | 0
86076 | 08/01/1996 | 12:00:00 AM | 4 | 35.97 | 0
86077 | 08/01/1996 | 01:00:00 AM | 4 | 35.62 | 0
86078 | 08/01/1996 | 02:00:00 AM | 4 | 35.22 | 0
86079 | 08/01/1996 | 03:00:00 AM | 4 | 34.79 | 0
86080 | 08/01/1996 | 04:00:00 AM | 4 | 34.34 | 0
86081 | 08/01/1996 | 05:00:00 AM | 4 | 33.88 | 0
86082 | 08/01/1996 | 06:00:00 AM | 4 | 33.42 | 0
86083 | 08/01/1996 | 07:00:00 AM | 4 | 32.96 | 0
86084 | 08/01/1996 | 08:00:00 AM | 4 | 32.5 | 0
86085 | 08/01/1996 | 09:00:00 AM | 4 | 32.07 | 0
86086 | 08/01/1996 | 10:00:00 AM | 4 | 31.73 | 0
86087 | 08/01/1996 | 11:00:00 AM | 4 | 31.58 | 0
86088 | 08/01/1996 | 12:00:00 PM | 4 | 31.63 | 0
86089 | 08/01/1996 | 01:00:00 PM | 4 | 31.95 | 0
86090 | 08/01/1996 | 02:00:00 PM | 4 | 32.47 | 0
86091 | 08/01/1996 | 03:00:00 PM | 4 | 33.12 | 0
86092 | 08/01/1996 | 04:00:00 PM | 4 | 33.81 | 0
86093 | 08/01/1996 | 05:00:00 PM | 4 | 34.48 | 0
86094 | 08/01/1996 | 06:00:00 PM | 4 | 35.07 | 0
86095 | 08/01/1996 | 07:00:00 PM | 4 | 35.54 | 0
86096 | 08/01/1996 | 08:00:00 PM | 4 | 35.85 | 0
86097 | 08/01/1996 | 09:00:00 PM | 4 | 35.98 | 0
86098 | 08/01/1996 | 10:00:00 PM | 4 | 35.9 | 0
86099 | 08/01/1996 | 11:00:00 PM | 4 | 35.7 | 0
86100 | 08/02/1996 | 12:00:00 AM | 4 | 35.4 | 0
86101 | 08/02/1996 | 01:00:00 AM | 4 | 35.02 | 0
86102 | 08/02/1996 | 02:00:00 AM | 4 | 34.62 | 0
86103 | 08/02/1996 | 03:00:00 AM | 4 | 34.18 | 0
86104 | 08/02/1996 | 04:00:00 AM | 4 | 33.74 | 0
86105 | 08/02/1996 | 05:00:00 AM | 4 | 33.29 | 0
86106 | 08/02/1996 | 06:00:00 AM | 4 | 32.84 | 0
86107 | 08/02/1996 | 07:00:00 AM | 4 | 32.37 | 0
86108 | 08/02/1996 | 08:00:00 AM | 4 | 31.89 | 0
86109 | 08/02/1996 | 09:00:00 AM | 4 | 31.43 | 0
86110 | 08/02/1996 | 10:00:00 AM | 4 | 31.06 | 0
86111 | 08/02/1996 | 11:00:00 AM | 4 | 30.88 | 0
86112 | 08/02/1996 | 12:00:00 PM | 4 | 30.93 | 0
86113 | 08/02/1996 | 01:00:00 PM | 4 | 31.23 | 0
86114 | 08/02/1996 | 02:00:00 PM | 4 | 31.73 | 0
86115 | 08/02/1996 | 03:00:00 PM | 4 | 32.33 | 0
86116 | 08/02/1996 | 04:00:00 PM | 4 | 32.96 | 0
86117 | 08/02/1996 | 05:00:00 PM | 4 | 33.6 | 0
86118 | 08/02/1996 | 06:00:00 PM | 4 | 34.16 | 0
86119 | 08/02/1996 | 07:00:00 PM | 4 | 34.62 | 0
86120 | 08/02/1996 | 08:00:00 PM | 4 | 34.91 | 0
86121 | 08/02/1996 | 09:00:00 PM | 4 | 35.03 | 0
86122 | 08/02/1996 | 10:00:00 PM | 4 | 34.97 | 0
86123 | 08/02/1996 | 11:00:00 PM | 4 | 34.78 | 0
86124 | 08/03/1996 | 12:00:00 AM | 4 | 34.48 | 0
86125 | 08/03/1996 | 01:00:00 AM | 4 | 34.11 | 0
86126 | 08/03/1996 | 02:00:00 AM | 4 | 33.68 | 0
86127 | 08/03/1996 | 03:00:00 AM | 4 | 33.25 | 0
86128 | 08/03/1996 | 04:00:00 AM | 4 | 32.78 | 0
86129 | 08/03/1996 | 05:00:00 AM | 4 | 32.31 | 0
86130 | 08/03/1996 | 06:00:00 AM | 4 | 31.8 | 0
86131 | 08/03/1996 | 07:00:00 AM | 4 | 31.31 | 0
86132 | 08/03/1996 | 08:00:00 AM | 4 | 30.79 | 0
86133 | 08/03/1996 | 09:00:00 AM | 4 | 30.31 | 0
86134 | 08/03/1996 | 10:00:00 AM | 4 | 29.93 | 0
86135 | 08/03/1996 | 11:00:00 AM | 4 | 29.74 | 0
86136 | 08/03/1996 | 12:00:00 PM | 4 | 29.78 | 0
86137 | 08/03/1996 | 01:00:00 PM | 4 | 30.06 | 0
86138 | 08/03/1996 | 02:00:00 PM | 4 | 30.54 | 0
86139 | 08/03/1996 | 03:00:00 PM | 4 | 31.17 | 0
86140 | 08/03/1996 | 04:00:00 PM | 4 | 31.85 | 0
86141 | 08/03/1996 | 05:00:00 PM | 4 | 32.49 | 0
86142 | 08/03/1996 | 06:00:00 PM | 4 | 33.08 | 0
86143 | 08/03/1996 | 07:00:00 PM | 4 | 33.53 | 0
86144 | 08/03/1996 | 08:00:00 PM | 4 | 33.83 | 0
86145 | 08/03/1996 | 09:00:00 PM | 4 | 33.95 | 0
86146 | 08/03/1996 | 10:00:00 PM | 4 | 33.91 | 0
86147 | 08/03/1996 | 11:00:00 PM | 4 | 33.71 | 0
86148 | 08/04/1996 | 12:00:00 AM | 4 | 33.43 | 0
86149 | 08/04/1996 | 01:00:00 AM | 4 | 33.07 | 0
86150 | 08/04/1996 | 02:00:00 AM | 4 | 32.69 | 0
86151 | 08/04/1996 | 03:00:00 AM | 4 | 32.28 | 0
86152 | 08/04/1996 | 04:00:00 AM | 4 | 31.86 | 0
86153 | 08/04/1996 | 05:00:00 AM | 4 | 31.44 | 0
86154 | 08/04/1996 | 06:00:00 AM | 4 | 31.01 | 0
86155 | 08/04/1996 | 07:00:00 AM | 4 | 30.56 | 0
86156 | 08/04/1996 | 08:00:00 AM | 4 | 30.11 | 0
86157 | 08/04/1996 | 09:00:00 AM | 4 | 29.68 | 0
86158 | 08/04/1996 | 10:00:00 AM | 4 | 29.36 | 0
86159 | 08/04/1996 | 11:00:00 AM | 4 | 29.2 | 0
86160 | 08/04/1996 | 12:00:00 PM | 4 | 29.25 | 0
86161 | 08/04/1996 | 01:00:00 PM | 4 | 29.51 | 0
86162 | 08/04/1996 | 02:00:00 PM | 4 | 29.97 | 0
86163 | 08/04/1996 | 03:00:00 PM | 4 | 30.58 | 0
86164 | 08/04/1996 | 04:00:00 PM | 4 | 31.29 | 0
86165 | 08/04/1996 | 05:00:00 PM | 4 | 32.04 | 0
86166 | 08/04/1996 | 06:00:00 PM | 4 | 32.75 | 0
86167 | 08/04/1996 | 07:00:00 PM | 4 | 33.35 | 0
86168 | 08/04/1996 | 08:00:00 PM | 4 | 33.82 | 0
86169 | 08/04/1996 | 09:00:00 PM | 4 | 34.12 | 0
86170 | 08/04/1996 | 10:00:00 PM | 4 | 34.22 | 0
86171 | 08/04/1996 | 11:00:00 PM | 4 | 34.15 | 0
86172 | 08/05/1996 | 12:00:00 AM | 4 | 33.93 | 0
86173 | 08/05/1996 | 01:00:00 AM | 4 | 33.64 | 0
86174 | 08/05/1996 | 02:00:00 AM | 4 | 33.28 | 0
86175 | 08/05/1996 | 03:00:00 AM | 4 | 32.88 | 0
86176 | 08/05/1996 | 04:00:00 AM | 4 | 32.47 | 0
86177 | 08/05/1996 | 05:00:00 AM | 4 | 32.02 | 0
86178 | 08/05/1996 | 06:00:00 AM | 4 | 31.58 | 0
86179 | 08/05/1996 | 07:00:00 AM | 4 | 31.16 | 0
86180 | 08/05/1996 | 08:00:00 AM | 4 | 30.73 | 0
86181 | 08/05/1996 | 09:00:00 AM | 4 | 30.32 | 0
86182 | 08/05/1996 | 10:00:00 AM | 4 | 30.01 | 0
89283 | 12/12/1996 | 03:00:00 PM | 4 | 8.3 | 0
89284 | 12/12/1996 | 04:00:00 PM | 4 | 8.64 | 0
89285 | 12/12/1996 | 05:00:00 PM | 4 | 9.01 | 0
89286 | 12/12/1996 | 06:00:00 PM | 4 | 9.35 | 0
89287 | 12/12/1996 | 07:00:00 PM | 4 | 9.61 | 0
89288 | 12/12/1996 | 08:00:00 PM | 4 | 9.77 | 0
89289 | 12/12/1996 | 09:00:00 PM | 4 | 9.82 | 0
89290 | 12/12/1996 | 10:00:00 PM | 4 | 9.77 | 0
89291 | 12/12/1996 | 11:00:00 PM | 4 | 9.68 | 0
89292 | 12/13/1996 | 12:00:00 AM | 4 | 9.57 | 0
89293 | 12/13/1996 | 01:00:00 AM | 4 | 9.45 | 0
89294 | 12/13/1996 | 02:00:00 AM | 4 | 9.31 | 0
89295 | 12/13/1996 | 03:00:00 AM | 4 | 9.18 | 0
89296 | 12/13/1996 | 04:00:00 AM | 4 | 9.07 | 0
89297 | 12/13/1996 | 05:00:00 AM | 4 | 8.98 | 0
89298 | 12/13/1996 | 06:00:00 AM | 4 | 8.89 | 0
89299 | 12/13/1996 | 07:00:00 AM | 4 | 8.82 | 0
110762 | 04/06/1996 | 02:00:00 AM | 5 | 17.14 | 0
110763 | 04/06/1996 | 03:00:00 AM | 5 | 17.05 | 0
110764 | 04/06/1996 | 04:00:00 AM | 5 | 16.91 | 0
110765 | 04/06/1996 | 05:00:00 AM | 5 | 16.75 | 0
110766 | 04/06/1996 | 06:00:00 AM | 5 | 16.56 | 0
110767 | 04/06/1996 | 07:00:00 AM | 5 | 16.35 | 0
110768 | 04/06/1996 | 08:00:00 AM | 5 | 16.12 | 0
89308 | 12/13/1996 | 04:00:00 PM | 4 | 9.59 | 0
89309 | 12/13/1996 | 05:00:00 PM | 4 | 9.96 | 0
89310 | 12/13/1996 | 06:00:00 PM | 4 | 10.31 | 0
89311 | 12/13/1996 | 07:00:00 PM | 4 | 10.58 | 0
89312 | 12/13/1996 | 08:00:00 PM | 4 | 10.71 | 0
89313 | 12/13/1996 | 09:00:00 PM | 4 | 10.69 | 0
89314 | 12/13/1996 | 10:00:00 PM | 4 | 10.59 | 0
89315 | 12/13/1996 | 11:00:00 PM | 4 | 10.4 | 0
89316 | 12/14/1996 | 12:00:00 AM | 4 | 10.2 | 0
89317 | 12/14/1996 | 01:00:00 AM | 4 | 9.95 | 0
89318 | 12/14/1996 | 02:00:00 AM | 4 | 9.68 | 0
89319 | 12/14/1996 | 03:00:00 AM | 4 | 9.4 | 0
89320 | 12/14/1996 | 04:00:00 AM | 4 | 9.12 | 0
89321 | 12/14/1996 | 05:00:00 AM | 4 | 8.82 | 0
89322 | 12/14/1996 | 06:00:00 AM | 4 | 8.52 | 0
89323 | 12/14/1996 | 07:00:00 AM | 4 | 8.22 | 0
89324 | 12/14/1996 | 08:00:00 AM | 4 | 7.92 | 0
89325 | 12/14/1996 | 09:00:00 AM | 4 | 7.63 | 0
89326 | 12/14/1996 | 10:00:00 AM | 4 | 7.33 | 0
89327 | 12/14/1996 | 11:00:00 AM | 4 | 7.05 | 0
89328 | 12/14/1996 | 12:00:00 PM | 4 | 6.848 | 0
89329 | 12/14/1996 | 01:00:00 PM | 4 | 6.754 | 0
89330 | 12/14/1996 | 02:00:00 PM | 4 | 6.815 | 0
89331 | 12/14/1996 | 03:00:00 PM | 4 | 7.03 | 0
89332 | 12/14/1996 | 04:00:00 PM | 4 | 7.33 | 0
89333 | 12/14/1996 | 05:00:00 PM | 4 | 7.67 | 0
89334 | 12/14/1996 | 06:00:00 PM | 4 | 8 | 0
89335 | 12/14/1996 | 07:00:00 PM | 4 | 8.25 | 0
89336 | 12/14/1996 | 08:00:00 PM | 4 | 8.37 | 0
89337 | 12/14/1996 | 09:00:00 PM | 4 | 8.35 | 0
89338 | 12/14/1996 | 10:00:00 PM | 4 | 8.25 | 0
89339 | 12/14/1996 | 11:00:00 PM | 4 | 8.06 | 0
89340 | 12/15/1996 | 12:00:00 AM | 4 | 7.83 | 0
89341 | 12/15/1996 | 01:00:00 AM | 4 | 7.58 | 0
89342 | 12/15/1996 | 02:00:00 AM | 4 | 7.31 | 0
89343 | 12/15/1996 | 03:00:00 AM | 4 | 7.02 | 0
89344 | 12/15/1996 | 04:00:00 AM | 4 | 6.742 | 0
89345 | 12/15/1996 | 05:00:00 AM | 4 | 6.461 | 0
89346 | 12/15/1996 | 06:00:00 AM | 4 | 6.19 | 0
89347 | 12/15/1996 | 07:00:00 AM | 4 | 5.924 | 0
89348 | 12/15/1996 | 08:00:00 AM | 4 | 5.676 | 0
89349 | 12/15/1996 | 09:00:00 AM | 4 | 5.437 | 0
89350 | 12/15/1996 | 10:00:00 AM | 4 | 5.217 | 0
89351 | 12/15/1996 | 11:00:00 AM | 4 | 5.018 | 0
89352 | 12/15/1996 | 12:00:00 PM | 4 | 4.87 | 0
89353 | 12/15/1996 | 01:00:00 PM | 4 | 4.814 | 0
89354 | 12/15/1996 | 02:00:00 PM | 4 | 4.903 | 0
89355 | 12/15/1996 | 03:00:00 PM | 4 | 5.122 | 0
89356 | 12/15/1996 | 04:00:00 PM | 4 | 5.455 | 0
89357 | 12/15/1996 | 05:00:00 PM | 4 | 5.838 | 0
89358 | 12/15/1996 | 06:00:00 PM | 4 | 6.209 | 0
89359 | 12/15/1996 | 07:00:00 PM | 4 | 6.519 | 0
89360 | 12/15/1996 | 08:00:00 PM | 4 | 6.712 | 0
89361 | 12/15/1996 | 09:00:00 PM | 4 | 6.77 | 0
89362 | 12/15/1996 | 10:00:00 PM | 4 | 6.742 | 0
89363 | 12/15/1996 | 11:00:00 PM | 4 | 6.633 | 0
89364 | 12/16/1996 | 12:00:00 AM | 4 | 6.48 | 0
89365 | 12/16/1996 | 01:00:00 AM | 4 | 6.297 | 0
89366 | 12/16/1996 | 02:00:00 AM | 4 | 6.098 | 0
89367 | 12/16/1996 | 03:00:00 AM | 4 | 5.885 | 0
89368 | 12/16/1996 | 04:00:00 AM | 4 | 5.677 | 0
89369 | 12/16/1996 | 05:00:00 AM | 4 | 5.458 | 0
89370 | 12/16/1996 | 06:00:00 AM | 4 | 5.241 | 0
89371 | 12/16/1996 | 07:00:00 AM | 4 | 5.034 | 0
89372 | 12/16/1996 | 08:00:00 AM | 4 | 4.829 | 0
89373 | 12/16/1996 | 09:00:00 AM | 4 | 4.638 | 0
89374 | 12/16/1996 | 10:00:00 AM | 4 | 4.453 | 0
89375 | 12/16/1996 | 11:00:00 AM | 4 | 4.283 | 0
89376 | 12/16/1996 | 12:00:00 PM | 4 | 4.169 | 0
89377 | 12/16/1996 | 01:00:00 PM | 4 | 4.149 | 0
89378 | 12/16/1996 | 02:00:00 PM | 4 | 4.267 | 0
89379 | 12/16/1996 | 03:00:00 PM | 4 | 4.553 | 0
89380 | 12/16/1996 | 04:00:00 PM | 4 | 4.976 | 0
89381 | 12/16/1996 | 05:00:00 PM | 4 | 5.471 | 0
89382 | 12/16/1996 | 06:00:00 PM | 4 | 5.958 | 0
89383 | 12/16/1996 | 07:00:00 PM | 4 | 6.375 | 0
89384 | 12/16/1996 | 08:00:00 PM | 4 | 6.691 | 0
89385 | 12/16/1996 | 09:00:00 PM | 4 | 6.861 | 0
89386 | 12/16/1996 | 10:00:00 PM | 4 | 6.924 | 0
89387 | 12/16/1996 | 11:00:00 PM | 4 | 6.898 | 0
89388 | 12/17/1996 | 12:00:00 AM | 4 | 6.809 | 0
89389 | 12/17/1996 | 01:00:00 AM | 4 | 6.682 | 0
89390 | 12/17/1996 | 02:00:00 AM | 4 | 6.52 | 0
89391 | 12/17/1996 | 03:00:00 AM | 4 | 6.351 | 0
89392 | 12/17/1996 | 04:00:00 AM | 4 | 6.193 | 0
89393 | 12/17/1996 | 05:00:00 AM | 4 | 6.025 | 0
89394 | 12/17/1996 | 06:00:00 AM | 4 | 5.85 | 0
89395 | 12/17/1996 | 07:00:00 AM | 4 | 5.697 | 0
89396 | 12/17/1996 | 08:00:00 AM | 4 | 5.544 | 0
89397 | 12/17/1996 | 09:00:00 AM | 4 | 5.405 | 0
89398 | 12/17/1996 | 10:00:00 AM | 4 | 5.26 | 0
89399 | 12/17/1996 | 11:00:00 AM | 4 | 5.117 | 0
89400 | 12/17/1996 | 12:00:00 PM | 4 | 5.024 | 0
89401 | 12/17/1996 | 01:00:00 PM | 4 | 5.019 | 0
89402 | 12/17/1996 | 02:00:00 PM | 4 | 5.155 | 0
89403 | 12/17/1996 | 03:00:00 PM | 4 | 5.402 | 0
89404 | 12/17/1996 | 04:00:00 PM | 4 | 5.726 | 0
89405 | 12/17/1996 | 05:00:00 PM | 4 | 6.053 | 0
89406 | 12/17/1996 | 06:00:00 PM | 4 | 6.36 | 0
89407 | 12/17/1996 | 07:00:00 PM | 4 | 6.595 | 0
89408 | 12/17/1996 | 08:00:00 PM | 4 | 6.713 | 0
89409 | 12/17/1996 | 09:00:00 PM | 4 | 6.696 | 0
89410 | 12/17/1996 | 10:00:00 PM | 4 | 6.598 | 0
89411 | 12/17/1996 | 11:00:00 PM | 4 | 6.425 | 0
89412 | 12/18/1996 | 12:00:00 AM | 4 | 6.22 | 0
89413 | 12/18/1996 | 01:00:00 AM | 4 | 5.984 | 0
89414 | 12/18/1996 | 02:00:00 AM | 4 | 5.734 | 0
89415 | 12/18/1996 | 03:00:00 AM | 4 | 5.475 | 0
89416 | 12/18/1996 | 04:00:00 AM | 4 | 5.214 | 0
89417 | 12/18/1996 | 05:00:00 AM | 4 | 4.956 | 0
89418 | 12/18/1996 | 06:00:00 AM | 4 | 4.719 | 0
89419 | 12/18/1996 | 07:00:00 AM | 4 | 4.495 | 0
89420 | 12/18/1996 | 08:00:00 AM | 4 | 4.269 | 0
89421 | 12/18/1996 | 09:00:00 AM | 4 | 4.058 | 0
89422 | 12/18/1996 | 10:00:00 AM | 4 | 3.85 | 0
89423 | 12/18/1996 | 11:00:00 AM | 4 | 3.643 | 0
89424 | 12/18/1996 | 12:00:00 PM | 4 | 3.492 | 0
89425 | 12/18/1996 | 01:00:00 PM | 4 | 3.437 | 0
89426 | 12/18/1996 | 02:00:00 PM | 4 | 3.453 | 0
89427 | 12/18/1996 | 03:00:00 PM | 4 | 3.608 | 0
89428 | 12/18/1996 | 04:00:00 PM | 4 | 3.892 | 0
89429 | 12/18/1996 | 05:00:00 PM | 4 | 4.228 | 0
89430 | 12/18/1996 | 06:00:00 PM | 4 | 4.595 | 0
89431 | 12/18/1996 | 07:00:00 PM | 4 | 4.909 | 0
89432 | 12/18/1996 | 08:00:00 PM | 4 | 5.116 | 0
89433 | 12/18/1996 | 09:00:00 PM | 4 | 5.188 | 0
89434 | 12/18/1996 | 10:00:00 PM | 4 | 5.172 | 0
89435 | 12/18/1996 | 11:00:00 PM | 4 | 5.076 | 0
89436 | 12/19/1996 | 12:00:00 AM | 4 | 4.934 | 0
89437 | 12/19/1996 | 01:00:00 AM | 4 | 4.753 | 0
89438 | 12/19/1996 | 02:00:00 AM | 4 | 4.543 | 0
89439 | 12/19/1996 | 03:00:00 AM | 4 | 4.335 | 0
89440 | 12/19/1996 | 04:00:00 AM | 4 | 4.139 | 0
89441 | 12/19/1996 | 05:00:00 AM | 4 | 3.938 | 0
89442 | 12/19/1996 | 06:00:00 AM | 4 | 3.733 | 0
89443 | 12/19/1996 | 07:00:00 AM | 4 | 3.542 | 0
89444 | 12/19/1996 | 08:00:00 AM | 4 | 3.359 | 0
89445 | 12/19/1996 | 09:00:00 AM | 4 | 3.173 | 0
89446 | 12/19/1996 | 10:00:00 AM | 4 | 2.987 | 0
89447 | 12/19/1996 | 11:00:00 AM | 4 | 2.796 | 0
89448 | 12/19/1996 | 12:00:00 PM | 4 | 2.672 | 0
89449 | 12/19/1996 | 01:00:00 PM | 4 | 2.639 | 0
89450 | 12/19/1996 | 02:00:00 PM | 4 | 2.731 | 0
89451 | 12/19/1996 | 03:00:00 PM | 4 | 2.969 | 0
89452 | 12/19/1996 | 04:00:00 PM | 4 | 8.99 | 1 | Interpolated From Section 19
89453 | 12/19/1996 | 05:00:00 PM | 4 | 8.59 | 1 | Interpolated From Section 19
89454 | 12/19/1996 | 06:00:00 PM | 4 | 7.69 | 1 | Interpolated From Section 19
89455 | 12/19/1996 | 07:00:00 PM | 4 | 6.59 | 1 | Interpolated From Section 19
89456 | 12/19/1996 | 08:00:00 PM | 4 | 5.79 | 1 | Interpolated From Section 19
89457 | 12/19/1996 | 09:00:00 PM | 4 | 4.89 | 1 | Interpolated From Section 19
89458 | 12/19/1996 | 10:00:00 PM | 4 | 4.19 | 1 | Interpolated From Section 19
89459 | 12/19/1996 | 11:00:00 PM | 4 | 3.59 | 1 | Interpolated From Section 19
89460 | 12/20/1996 | 12:00:00 AM | 4 | 3.19 | 1 | Interpolated From Section 19
89461 | 12/20/1996 | 01:00:00 AM | 4 | 2.79 | 1 | Interpolated From Section 19
89462 | 12/20/1996 | 02:00:00 AM | 4 | 2.59 | 1 | Interpolated From Section 19
89463 | 12/20/1996 | 03:00:00 AM | 4 | 2.39 | 1 | Interpolated From Section 19
86299 | 08/10/1996 | 07:00:00 AM | 4 | 33.49 | 0
86300 | 08/10/1996 | 08:00:00 AM | 4 | 33.05 | 0
114046 | 08/20/1996 | 11:00:00 PM | 5 | 30.81 | 0
114047 | 08/21/1996 | 12:00:00 AM | 5 | 30.87 | 0
114048 | 08/21/1996 | 01:00:00 AM | 5 | 30.85 | 0
114049 | 08/21/1996 | 02:00:00 AM | 5 | 30.78 | 0
114050 | 08/21/1996 | 03:00:00 AM | 5 | 30.67 | 0
114051 | 08/21/1996 | 04:00:00 AM | 5 | 30.51 | 0
114052 | 08/21/1996 | 05:00:00 AM | 5 | 30.32 | 0
114053 | 08/21/1996 | 06:00:00 AM | 5 | 30.12 | 0
89468 | 12/20/1996 | 08:00:00 AM | 4 | 1.69 | 1 | Interpolated From Section 19
89469 | 12/20/1996 | 09:00:00 AM | 4 | 1.89 | 1 | Interpolated From Section 19
89470 | 12/20/1996 | 10:00:00 AM | 4 | 2.09 | 1 | Interpolated From Section 19
79621 | 12/25/1998 | 01:00:00 PM | 3 | -1.326 | 0
79622 | 12/25/1998 | 02:00:00 PM | 3 | -1.135 | 0
79623 | 12/25/1998 | 03:00:00 PM | 3 | -0.943 | 0
79624 | 12/25/1998 | 04:00:00 PM | 3 | -0.78 | 0
79625 | 12/25/1998 | 05:00:00 PM | 3 | -0.649 | 0
79626 | 12/25/1998 | 06:00:00 PM | 3 | -0.561 | 0
79627 | 12/25/1998 | 07:00:00 PM | 3 | -0.51 | 0
79628 | 12/25/1998 | 08:00:00 PM | 3 | -0.466 | 0
79629 | 12/25/1998 | 09:00:00 PM | 3 | -0.463 | 0
79630 | 12/25/1998 | 10:00:00 PM | 3 | -0.463 | 0
79631 | 12/25/1998 | 11:00:00 PM | 3 | -0.464 | 0
79632 | 12/26/1998 | 12:00:00 AM | 3 | -0.492 | 0
79633 | 12/26/1998 | 01:00:00 AM | 3 | -0.498 | 0
79634 | 12/26/1998 | 02:00:00 AM | 3 | -0.523 | 0
79635 | 12/26/1998 | 03:00:00 AM | 3 | -0.585 | 0
79636 | 12/26/1998 | 04:00:00 AM | 3 | -0.675 | 0
79637 | 12/26/1998 | 05:00:00 AM | 3 | -0.765 | 0
79638 | 12/26/1998 | 06:00:00 AM | 3 | -0.855 | 0
79639 | 12/26/1998 | 07:00:00 AM | 3 | -0.919 | 0
79640 | 12/26/1998 | 08:00:00 AM | 3 | -0.939 | 0
79641 | 12/26/1998 | 09:00:00 AM | 3 | -0.943 | 0
79642 | 12/26/1998 | 10:00:00 AM | 3 | -0.947 | 0
79643 | 12/26/1998 | 11:00:00 AM | 3 | -0.926 | 0
79644 | 12/26/1998 | 12:00:00 PM | 3 | -0.873 | 0
79645 | 12/26/1998 | 01:00:00 PM | 3 | -0.78 | 0
79646 | 12/26/1998 | 02:00:00 PM | 3 | -0.649 | 0
79647 | 12/26/1998 | 03:00:00 PM | 3 | -0.538 | 0
79648 | 12/26/1998 | 04:00:00 PM | 3 | -0.463 | 0
79649 | 12/26/1998 | 05:00:00 PM | 3 | -0.401 | 0
79650 | 12/26/1998 | 06:00:00 PM | 3 | -0.358 | 0
79651 | 12/26/1998 | 07:00:00 PM | 3 | -0.332 | 0
79652 | 12/26/1998 | 08:00:00 PM | 3 | -0.305 | 0
79653 | 12/26/1998 | 09:00:00 PM | 3 | -0.279 | 0
79654 | 12/26/1998 | 10:00:00 PM | 3 | -0.276 | 0
79655 | 12/26/1998 | 11:00:00 PM | 3 | -0.274 | 0
79656 | 12/27/1998 | 12:00:00 AM | 3 | -0.293 | 0
79657 | 12/27/1998 | 01:00:00 AM | 3 | -0.344 | 0
79658 | 12/27/1998 | 02:00:00 AM | 3 | -0.434 | 0
79659 | 12/27/1998 | 03:00:00 AM | 3 | -0.567 | 0
79660 | 12/27/1998 | 04:00:00 AM | 3 | -0.731 | 0
79661 | 12/27/1998 | 05:00:00 AM | 3 | -0.831 | 0
79662 | 12/27/1998 | 06:00:00 AM | 3 | -0.868 | 0
79663 | 12/27/1998 | 07:00:00 AM | 3 | -0.873 | 0
79664 | 12/27/1998 | 08:00:00 AM | 3 | -0.891 | 0
79665 | 12/27/1998 | 09:00:00 AM | 3 | -0.907 | 0
79666 | 12/27/1998 | 10:00:00 AM | 3 | -0.91 | 0
79667 | 12/27/1998 | 11:00:00 AM | 3 | -0.857 | 0
79668 | 12/27/1998 | 12:00:00 PM | 3 | -0.735 | 0
79669 | 12/27/1998 | 01:00:00 PM | 3 | -0.564 | 0
79670 | 12/27/1998 | 02:00:00 PM | 3 | -0.408 | 0
79671 | 12/27/1998 | 03:00:00 PM | 3 | -0.289 | 0
79672 | 12/27/1998 | 04:00:00 PM | 3 | -0.09 | 0
79673 | 12/27/1998 | 05:00:00 PM | 3 | 0.186 | 0
79674 | 12/27/1998 | 06:00:00 PM | 3 | 0.379 | 0
79675 | 12/27/1998 | 07:00:00 PM | 3 | 0.385 | 0
79676 | 12/27/1998 | 08:00:00 PM | 3 | 0.268 | 0
79677 | 12/27/1998 | 09:00:00 PM | 3 | 0.24 | 0
79678 | 12/27/1998 | 10:00:00 PM | 3 | 0.268 | 0
79679 | 12/27/1998 | 11:00:00 PM | 3 | 0.247 | 0
79680 | 12/28/1998 | 12:00:00 AM | 3 | 0.203 | 0
79681 | 12/28/1998 | 01:00:00 AM | 3 | 0.106 | 0
79682 | 12/28/1998 | 02:00:00 AM | 3 | 0.125 | 0
79683 | 12/28/1998 | 03:00:00 AM | 3 | 0.227 | 0
79684 | 12/28/1998 | 04:00:00 AM | 3 | 0.329 | 0
79685 | 12/28/1998 | 05:00:00 AM | 3 | 0.354 | 0
79686 | 12/28/1998 | 06:00:00 AM | 3 | 0.295 | 0
79687 | 12/28/1998 | 07:00:00 AM | 3 | 0.201 | 0
79688 | 12/28/1998 | 08:00:00 AM | 3 | 0.109 | 0
79689 | 12/28/1998 | 09:00:00 AM | 3 | 0.133 | 0
79690 | 12/28/1998 | 10:00:00 AM | 3 | 0.1 | 0
79691 | 12/28/1998 | 11:00:00 AM | 3 | 0.117 | 0
79692 | 12/28/1998 | 12:00:00 PM | 3 | 0.377 | 0
79693 | 12/28/1998 | 01:00:00 PM | 3 | 1.441 | 0
79694 | 12/28/1998 | 02:00:00 PM | 3 | 2.78 | 0
79695 | 12/28/1998 | 03:00:00 PM | 3 | 4.034 | 0
79696 | 12/28/1998 | 04:00:00 PM | 3 | 5.201 | 0
79697 | 12/28/1998 | 05:00:00 PM | 3 | 6.179 | 0
79698 | 12/28/1998 | 06:00:00 PM | 3 | 6.813 | 0
79699 | 12/28/1998 | 07:00:00 PM | 3 | 6.937 | 0
79700 | 12/28/1998 | 08:00:00 PM | 3 | 6.662 | 0
79701 | 12/28/1998 | 09:00:00 PM | 3 | 6.164 | 0
79702 | 12/28/1998 | 10:00:00 PM | 3 | 5.556 | 0
79703 | 12/28/1998 | 11:00:00 PM | 3 | 4.927 | 0
79704 | 12/29/1998 | 12:00:00 AM | 3 | 4.321 | 0
79705 | 12/29/1998 | 01:00:00 AM | 3 | 3.748 | 0
79706 | 12/29/1998 | 02:00:00 AM | 3 | 3.203 | 0
79707 | 12/29/1998 | 03:00:00 AM | 3 | 2.701 | 0
79708 | 12/29/1998 | 04:00:00 AM | 3 | 2.229 | 0
79709 | 12/29/1998 | 05:00:00 AM | 3 | 1.801 | 0
79710 | 12/29/1998 | 06:00:00 AM | 3 | 1.429 | 0
79711 | 12/29/1998 | 07:00:00 AM | 3 | 1.144 | 0
79712 | 12/29/1998 | 08:00:00 AM | 3 | 0.906 | 0
79713 | 12/29/1998 | 09:00:00 AM | 3 | 0.667 | 0
79714 | 12/29/1998 | 10:00:00 AM | 3 | 0.425 | 0
79715 | 12/29/1998 | 11:00:00 AM | 3 | 0.34 | 0
79716 | 12/29/1998 | 12:00:00 PM | 3 | 0.437 | 0
79717 | 12/29/1998 | 01:00:00 PM | 3 | 1.229 | 0
79718 | 12/29/1998 | 02:00:00 PM | 3 | 2.675 | 0
79719 | 12/29/1998 | 03:00:00 PM | 3 | 4.153 | 0
79720 | 12/29/1998 | 04:00:00 PM | 3 | 5.48 | 0
79721 | 12/29/1998 | 05:00:00 PM | 3 | 6.489 | 0
79722 | 12/29/1998 | 06:00:00 PM | 3 | 7.05 | 0
79723 | 12/29/1998 | 07:00:00 PM | 3 | 7.06 | 0
79724 | 12/29/1998 | 08:00:00 PM | 3 | 6.662 | 0
79725 | 12/29/1998 | 09:00:00 PM | 3 | 6.09 | 0
79726 | 12/29/1998 | 10:00:00 PM | 3 | 5.467 | 0
79727 | 12/29/1998 | 11:00:00 PM | 3 | 4.857 | 0
79728 | 12/30/1998 | 12:00:00 AM | 3 | 4.273 | 0
79729 | 12/30/1998 | 01:00:00 AM | 3 | 3.72 | 0
79730 | 12/30/1998 | 02:00:00 AM | 3 | 3.203 | 0
79731 | 12/30/1998 | 03:00:00 AM | 3 | 2.727 | 0
79732 | 12/30/1998 | 04:00:00 AM | 3 | 2.279 | 0
79733 | 12/30/1998 | 05:00:00 AM | 3 | 1.869 | 0
79734 | 12/30/1998 | 06:00:00 AM | 3 | 1.518 | 0
79735 | 12/30/1998 | 07:00:00 AM | 3 | 1.246 | 0
79736 | 12/30/1998 | 08:00:00 AM | 3 | 1.017 | 0
79737 | 12/30/1998 | 09:00:00 AM | 3 | 0.819 | 0
79738 | 12/30/1998 | 10:00:00 AM | 3 | 0.675 | 0
79739 | 12/30/1998 | 11:00:00 AM | 3 | 0.612 | 0
79740 | 12/30/1998 | 12:00:00 PM | 3 | 0.698 | 0
79741 | 12/30/1998 | 01:00:00 PM | 3 | 1.09 | 0
79742 | 12/30/1998 | 02:00:00 PM | 3 | 1.859 | 0
79743 | 12/30/1998 | 03:00:00 PM | 3 | 2.703 | 0
79744 | 12/30/1998 | 04:00:00 PM | 3 | 3.464 | 0
79745 | 12/30/1998 | 05:00:00 PM | 3 | 4.043 | 0
79746 | 12/30/1998 | 06:00:00 PM | 3 | 4.486 | 0
79747 | 12/30/1998 | 07:00:00 PM | 3 | 4.556 | 0
79748 | 12/30/1998 | 08:00:00 PM | 3 | 4.358 | 0
79749 | 12/30/1998 | 09:00:00 PM | 3 | 4.065 | 0
79750 | 12/30/1998 | 10:00:00 PM | 3 | 3.783 | 0
79751 | 12/30/1998 | 11:00:00 PM | 3 | 3.565 | 0
79752 | 12/31/1998 | 12:00:00 AM | 3 | 3.392 | 0
79753 | 12/31/1998 | 01:00:00 AM | 3 | 3.211 | 0
79754 | 12/31/1998 | 02:00:00 AM | 3 | 2.989 | 0
79755 | 12/31/1998 | 03:00:00 AM | 3 | 2.737 | 0
79756 | 12/31/1998 | 04:00:00 AM | 3 | 2.556 | 0
79757 | 12/31/1998 | 05:00:00 AM | 3 | 2.353 | 0
79758 | 12/31/1998 | 06:00:00 AM | 3 | 2.147 | 0
79759 | 12/31/1998 | 07:00:00 AM | 3 | 1.968 | 0
79760 | 12/31/1998 | 08:00:00 AM | 3 | 1.88 | 0
79761 | 12/31/1998 | 09:00:00 AM | 3 | 1.944 | 0
79762 | 12/31/1998 | 10:00:00 AM | 3 | 1.97 | 0
79763 | 12/31/1998 | 11:00:00 AM | 3 | 2.174 | 0
79764 | 12/31/1998 | 12:00:00 PM | 3 | 2.809 | 0
79765 | 12/31/1998 | 01:00:00 PM | 3 | 3.756 | 0
79766 | 12/31/1998 | 02:00:00 PM | 3 | 4.866 | 0
79767 | 12/31/1998 | 03:00:00 PM | 3 | 5.942 | 0
79768 | 12/31/1998 | 04:00:00 PM | 3 | 6.819 | 0
79769 | 12/31/1998 | 05:00:00 PM | 3 | 7.39 | 0
79770 | 12/31/1998 | 06:00:00 PM | 3 | 7.55 | 0
79771 | 12/31/1998 | 07:00:00 PM | 3 | 7.28 | 0
79772 | 12/31/1998 | 08:00:00 PM | 3 | 6.742 | 0
79773 | 12/31/1998 | 09:00:00 PM | 3 | 6.091 | 0
79774 | 12/31/1998 | 10:00:00 PM | 3 | 5.437 | 0
79775 | 12/31/1998 | 11:00:00 PM | 3 | 4.802 | 0
79776 | 01/01/1999 | 12:00:00 AM | 3 | 4.192 | 0
79777 | 01/01/1999 | 01:00:00 AM | 3 | 3.616 | 0
79778 | 01/01/1999 | 02:00:00 AM | 3 | 3.073 | 0
79779 | 01/01/1999 | 03:00:00 AM | 3 | 2.562 | 0
79780 | 01/01/1999 | 04:00:00 AM | 3 | 2.089 | 0
79781 | 01/01/1999 | 05:00:00 AM | 3 | 1.723 | 0
79782 | 01/01/1999 | 06:00:00 AM | 3 | 1.382 | 0
107565 | 01/13/1999 | 10:00:00 AM | 4 | 3.813 | 0
107566 | 01/13/1999 | 11:00:00 AM | 4 | 3.618 | 0
107567 | 01/13/1999 | 12:00:00 PM | 4 | 3.494 | 0
107568 | 01/13/1999 | 01:00:00 PM | 4 | 3.485 | 0
107569 | 01/13/1999 | 02:00:00 PM | 4 | 3.644 | 0
107570 | 01/13/1999 | 03:00:00 PM | 4 | 3.963 | 0
107571 | 01/13/1999 | 04:00:00 PM | 4 | 4.402 | 0
105154 | 10/04/1998 | 11:00:00 PM | 4 | 21.895 | 1 | From Previous Hours
105155 | 10/05/1998 | 12:00:00 AM | 4 | 21.675 | 1 | From Previous Hours
105156 | 10/05/1998 | 01:00:00 AM | 4 | 21.395 | 1 | From Previous Hours
105157 | 10/05/1998 | 02:00:00 AM | 4 | 21.065 | 1 | From Previous Hours
105158 | 10/05/1998 | 03:00:00 AM | 4 | 20.705 | 1 | From Previous Hours
105159 | 10/05/1998 | 04:00:00 AM | 4 | 20.335 | 1 | From Previous Hours
105160 | 10/05/1998 | 05:00:00 AM | 4 | 19.945 | 1 | From Previous Hours
105161 | 10/05/1998 | 06:00:00 AM | 4 | 19.565 | 1 | From Previous Hours
105162 | 10/05/1998 | 07:00:00 AM | 4 | 19.165 | 1 | From Previous Hours
105163 | 10/05/1998 | 08:00:00 AM | 4 | 18.775 | 1 | From Previous Hours
105164 | 10/05/1998 | 09:00:00 AM | 4 | 18.375 | 1 | From Previous Hours
105165 | 10/05/1998 | 10:00:00 AM | 4 | 18.015 | 1 | From Previous Hours
105166 | 10/05/1998 | 11:00:00 AM | 4 | 17.775 | 1 | From Previous Hours
105167 | 10/05/1998 | 12:00:00 PM | 4 | 17.705 | 1 | From Previous Hours
105168 | 10/05/1998 | 01:00:00 PM | 4 | 17.815 | 1 | From Previous Hours
105169 | 10/05/1998 | 02:00:00 PM | 4 | 18.115 | 1 | From Previous Hours
105170 | 10/05/1998 | 03:00:00 PM | 4 | 18.545 | 1 | From Previous Hours
105171 | 10/05/1998 | 04:00:00 PM | 4 | 19.075 | 1 | From Previous Hours
105172 | 10/05/1998 | 05:00:00 PM | 4 | 19.635 | 1 | From Previous Hours
105173 | 10/05/1998 | 06:00:00 PM | 4 | 20.145 | 1 | From Previous Hours
105174 | 10/05/1998 | 07:00:00 PM | 4 | 20.515 | 1 | From Previous Hours
105175 | 10/05/1998 | 08:00:00 PM | 4 | 20.765 | 1 | From Previous Hours
105176 | 10/05/1998 | 09:00:00 PM | 4 | 20.845 | 1 | From Previous Hours
105177 | 10/05/1998 | 10:00:00 PM | 4 | 20.775 | 1 | From Previous Hours
105178 | 10/05/1998 | 11:00:00 PM | 4 | 20.605 | 1 | From Previous Hours
105179 | 10/06/1998 | 12:00:00 AM | 4 | 20.355 | 1 | From Previous Hours
105180 | 10/06/1998 | 01:00:00 AM | 4 | 20.055 | 1 | From Previous Hours
105181 | 10/06/1998 | 02:00:00 AM | 4 | 19.715 | 1 | From Previous Hours
105182 | 10/06/1998 | 03:00:00 AM | 4 | 19.355 | 1 | From Previous Hours
105183 | 10/06/1998 | 04:00:00 AM | 4 | 18.975 | 1 | From Previous Hours
105184 | 10/06/1998 | 05:00:00 AM | 4 | 18.585 | 1 | From Previous Hours
105185 | 10/06/1998 | 06:00:00 AM | 4 | 18.185 | 1 | From Previous Hours
105186 | 10/06/1998 | 07:00:00 AM | 4 | 17.795 | 1 | From Previous Hours
105187 | 10/06/1998 | 08:00:00 AM | 4 | 17.395 | 1 | From Previous Hours
105188 | 10/06/1998 | 09:00:00 AM | 4 | 16.985 | 1 | From Previous Hours
105189 | 10/06/1998 | 10:00:00 AM | 4 | 16.625 | 1 | From Previous Hours
105190 | 10/06/1998 | 11:00:00 AM | 4 | 16.365 | 1 | From Previous Hours
105191 | 10/06/1998 | 12:00:00 PM | 4 | 16.295 | 1 | From Previous Hours
105192 | 10/06/1998 | 01:00:00 PM | 4 | 16.405 | 1 | From Previous Hours
105193 | 10/06/1998 | 02:00:00 PM | 4 | 16.625 | 1 | From Previous Hours
105194 | 10/06/1998 | 03:00:00 PM | 4 | 16.945 | 1 | From Previous Hours
105195 | 10/06/1998 | 04:00:00 PM | 4 | 17.375 | 1 | From Previous Hours
105196 | 10/06/1998 | 05:00:00 PM | 4 | 17.865 | 1 | From Previous Hours
105197 | 10/06/1998 | 06:00:00 PM | 4 | 18.305 | 1 | From Previous Hours
105198 | 10/06/1998 | 07:00:00 PM | 4 | 18.655 | 1 | From Previous Hours
105199 | 10/06/1998 | 08:00:00 PM | 4 | 18.855 | 1 | From Previous Hours
105200 | 10/06/1998 | 09:00:00 PM | 4 | 18.885 | 1 | From Previous Hours
105201 | 10/06/1998 | 10:00:00 PM | 4 | 18.785 | 1 | From Previous Hours
105202 | 10/06/1998 | 11:00:00 PM | 4 | 18.595 | 1 | From Previous Hours
105203 | 10/07/1998 | 12:00:00 AM | 4 | 18.365 | 1 | From Previous Hours
105204 | 10/07/1998 | 01:00:00 AM | 4 | 18.115 | 1 | From Previous Hours
105205 | 10/07/1998 | 02:00:00 AM | 4 | 17.855 | 1 | From Previous Hours
105206 | 10/07/1998 | 03:00:00 AM | 4 | 17.585 | 1 | From Previous Hours
105207 | 10/07/1998 | 04:00:00 AM | 4 | 17.255 | 1 | From Previous Hours
105208 | 10/07/1998 | 05:00:00 AM | 4 | 16.975 | 1 | From Previous Hours
105209 | 10/07/1998 | 06:00:00 AM | 4 | 16.715 | 1 | From Previous Hours
105210 | 10/07/1998 | 07:00:00 AM | 4 | 16.465 | 1 | From Previous Hours
105211 | 10/07/1998 | 08:00:00 AM | 4 | 16.195 | 1 | From Previous Hours
105212 | 10/07/1998 | 09:00:00 AM | 4 | 15.915 | 1 | From Previous Hours
105213 | 10/07/1998 | 10:00:00 AM | 4 | 15.645 | 1 | From Previous Hours
105214 | 10/07/1998 | 11:00:00 AM | 4 | 15.415 | 1 | From Previous Hours
105215 | 10/07/1998 | 12:00:00 PM | 4 | 15.305 | 1 | From Previous Hours
105216 | 10/07/1998 | 01:00:00 PM | 4 | 15.365 | 1 | From Previous Hours
105217 | 10/07/1998 | 02:00:00 PM | 4 | 15.575 | 1 | From Previous Hours
105218 | 10/07/1998 | 03:00:00 PM | 4 | 15.835 | 1 | From Previous Hours
105219 | 10/07/1998 | 04:00:00 PM | 4 | 16.105 | 1 | From Previous Hours
105220 | 10/07/1998 | 05:00:00 PM | 4 | 16.435 | 1 | From Previous Hours
105221 | 10/07/1998 | 06:00:00 PM | 4 | 16.795 | 1 | From Previous Hours
105222 | 10/07/1998 | 07:00:00 PM | 4 | 17.135 | 1 | From Previous Hours
105223 | 10/07/1998 | 08:00:00 PM | 4 | 17.345 | 1 | From Previous Hours
105224 | 10/07/1998 | 09:00:00 PM | 4 | 17.425 | 1 | From Previous Hours
105225 | 10/07/1998 | 10:00:00 PM | 4 | 17.385 | 1 | From Previous Hours
105226 | 10/07/1998 | 11:00:00 PM | 4 | 17.255 | 1 | From Previous Hours
105227 | 10/08/1998 | 12:00:00 AM | 4 | 17.065 | 1 | From Previous Hours
105228 | 10/08/1998 | 01:00:00 AM | 4 | 16.835 | 1 | From Previous Hours
105229 | 10/08/1998 | 02:00:00 AM | 4 | 16.585 | 1 | From Previous Hours
105230 | 10/08/1998 | 03:00:00 AM | 4 | 16.355 | 1 | From Previous Hours
105231 | 10/08/1998 | 04:00:00 AM | 4 | 16.125 | 1 | From Previous Hours
105232 | 10/08/1998 | 05:00:00 AM | 4 | 15.915 | 1 | From Previous Hours
105233 | 10/08/1998 | 06:00:00 AM | 4 | 15.695 | 1 | From Previous Hours
105234 | 10/08/1998 | 07:00:00 AM | 4 | 15.455 | 1 | From Previous Hours
105235 | 10/08/1998 | 08:00:00 AM | 4 | 15.185 | 1 | From Previous Hours
105236 | 10/08/1998 | 09:00:00 AM | 4 | 14.895 | 1 | From Previous Hours
105237 | 10/08/1998 | 10:00:00 AM | 4 | 14.625 | 1 | From Previous Hours
105238 | 10/08/1998 | 11:00:00 AM | 4 | 14.445 | 1 | From Previous Hours
105239 | 10/08/1998 | 12:00:00 PM | 4 | 14.405 | 1 | From Previous Hours
105240 | 10/08/1998 | 01:00:00 PM | 4 | 14.545 | 1 | From Previous Hours
105241 | 10/08/1998 | 02:00:00 PM | 4 | 14.835 | 1 | From Previous Hours
105242 | 10/08/1998 | 03:00:00 PM | 4 | 15.285 | 1 | From Previous Hours
105243 | 10/08/1998 | 04:00:00 PM | 4 | 15.825 | 1 | From Previous Hours
105244 | 10/08/1998 | 05:00:00 PM | 4 | 16.385 | 1 | From Previous Hours
105245 | 10/08/1998 | 06:00:00 PM | 4 | 16.915 | 1 | From Previous Hours
105246 | 10/08/1998 | 07:00:00 PM | 4 | 17.365 | 1 | From Previous Hours
105247 | 10/08/1998 | 08:00:00 PM | 4 | 17.655 | 1 | From Previous Hours
105248 | 10/08/1998 | 09:00:00 PM | 4 | 17.795 | 1 | From Previous Hours
105249 | 10/08/1998 | 10:00:00 PM | 4 | 17.795 | 1 | From Previous Hours
105250 | 10/08/1998 | 11:00:00 PM | 4 | 17.695 | 1 | From Previous Hours
105251 | 10/09/1998 | 12:00:00 AM | 4 | 17.535 | 1 | From Previous Hours
105252 | 10/09/1998 | 01:00:00 AM | 4 | 17.335 | 1 | From Previous Hours
105253 | 10/09/1998 | 02:00:00 AM | 4 | 17.115 | 1 | From Previous Hours
105254 | 10/09/1998 | 03:00:00 AM | 4 | 16.875 | 1 | From Previous Hours
105255 | 10/09/1998 | 04:00:00 AM | 4 | 16.645 | 1 | From Previous Hours
105256 | 10/09/1998 | 05:00:00 AM | 4 | 16.425 | 1 | From Previous Hours
105257 | 10/09/1998 | 06:00:00 AM | 4 | 16.205 | 1 | From Previous Hours
105258 | 10/09/1998 | 07:00:00 AM | 4 | 15.965 | 1 | From Previous Hours
105259 | 10/09/1998 | 08:00:00 AM | 4 | 15.725 | 1 | From Previous Hours
105260 | 10/09/1998 | 09:00:00 AM | 4 | 15.495 | 1 | From Previous Hours
105261 | 10/09/1998 | 10:00:00 AM | 4 | 15.285 | 1 | From Previous Hours
105262 | 10/09/1998 | 11:00:00 AM | 4 | 15.115 | 1 | From Previous Hours
105263 | 10/09/1998 | 12:00:00 PM | 4 | 15.005 | 1 | From Previous Hours
105264 | 10/09/1998 | 01:00:00 PM | 4 | 14.945 | 1 | From Previous Hours
54414 | 03/30/1999 | 05:00:00 PM | 2 | 21.09 | 0
54415 | 03/30/1999 | 06:00:00 PM | 2 | 20.38 | 0
54416 | 03/30/1999 | 07:00:00 PM | 2 | 18.8 | 0
97158 | 11/05/1997 | 07:00:00 PM | 4 | 15.42 | 0
97159 | 11/05/1997 | 08:00:00 PM | 4 | 15.59 | 0
97160 | 11/05/1997 | 09:00:00 PM | 4 | 15.62 | 0
97161 | 11/05/1997 | 10:00:00 PM | 4 | 15.53 | 0
97162 | 11/05/1997 | 11:00:00 PM | 4 | 15.37 | 0
97163 | 11/06/1997 | 12:00:00 AM | 4 | 15.14 | 0
81265 | 03/04/1999 | 01:00:00 AM | 3 | 13.04 | 0
81266 | 03/04/1999 | 02:00:00 AM | 3 | 12.38 | 0
81267 | 03/04/1999 | 03:00:00 AM | 3 | 11.78 | 0
81268 | 03/04/1999 | 04:00:00 AM | 3 | 11.29 | 0
81269 | 03/04/1999 | 05:00:00 AM | 3 | 10.78 | 0
81270 | 03/04/1999 | 06:00:00 AM | 3 | 10.23 | 0
81271 | 03/04/1999 | 07:00:00 AM | 3 | 9.64 | 0
81272 | 03/04/1999 | 08:00:00 AM | 3 | 9.06 | 0
81273 | 03/04/1999 | 09:00:00 AM | 3 | 8.69 | 0
81274 | 03/04/1999 | 10:00:00 AM | 3 | 8.88 | 0
81275 | 03/04/1999 | 11:00:00 AM | 3 | 9.71 | 0
81276 | 03/04/1999 | 12:00:00 PM | 3 | 11.01 | 0
81277 | 03/04/1999 | 01:00:00 PM | 3 | 12.56 | 0
81278 | 03/04/1999 | 02:00:00 PM | 3 | 14.07 | 0
81279 | 03/04/1999 | 03:00:00 PM | 3 | 15.27 | 0
81280 | 03/04/1999 | 04:00:00 PM | 3 | 15.9 | 0
81281 | 03/04/1999 | 05:00:00 PM | 3 | 16.05 | 0
81282 | 03/04/1999 | 06:00:00 PM | 3 | 15.86 | 0
81283 | 03/04/1999 | 07:00:00 PM | 3 | 15.32 | 0
81284 | 03/04/1999 | 08:00:00 PM | 3 | 14.49 | 0
81285 | 03/04/1999 | 09:00:00 PM | 3 | 13.57 | 0
81286 | 03/04/1999 | 10:00:00 PM | 3 | 12.67 | 0
81287 | 03/04/1999 | 11:00:00 PM | 3 | 11.85 | 0
81288 | 03/05/1999 | 12:00:00 AM | 3 | 11.08 | 0
81289 | 03/05/1999 | 01:00:00 AM | 3 | 10.33 | 0
81290 | 03/05/1999 | 02:00:00 AM | 3 | 9.61 | 0
81291 | 03/05/1999 | 03:00:00 AM | 3 | 8.9 | 0
81292 | 03/05/1999 | 04:00:00 AM | 3 | 8.22 | 0
81293 | 03/05/1999 | 05:00:00 AM | 3 | 7.56 | 0
81294 | 03/05/1999 | 06:00:00 AM | 3 | 6.945 | 0
81295 | 03/05/1999 | 07:00:00 AM | 3 | 6.421 | 0
81296 | 03/05/1999 | 08:00:00 AM | 3 | 6.002 | 0
81297 | 03/05/1999 | 09:00:00 AM | 3 | 5.788 | 0
81298 | 03/05/1999 | 10:00:00 AM | 3 | 6.136 | 0
81299 | 03/05/1999 | 11:00:00 AM | 3 | 7.09 | 0
81300 | 03/05/1999 | 12:00:00 PM | 3 | 8.27 | 0
81301 | 03/05/1999 | 01:00:00 PM | 3 | 9.35 | 0
81302 | 03/05/1999 | 02:00:00 PM | 3 | 10.36 | 0
81303 | 03/05/1999 | 03:00:00 PM | 3 | 11.37 | 0
81304 | 03/05/1999 | 04:00:00 PM | 3 | 12.2 | 0
81305 | 03/05/1999 | 05:00:00 PM | 3 | 12.84 | 0
81306 | 03/05/1999 | 06:00:00 PM | 3 | 13.11 | 0
81307 | 03/05/1999 | 07:00:00 PM | 3 | 12.95 | 0
81308 | 03/05/1999 | 08:00:00 PM | 3 | 12.42 | 0
81309 | 03/05/1999 | 09:00:00 PM | 3 | 11.72 | 0
81310 | 03/05/1999 | 10:00:00 PM | 3 | 10.98 | 0
81311 | 03/05/1999 | 11:00:00 PM | 3 | 10.25 | 0
81312 | 03/06/1999 | 12:00:00 AM | 3 | 9.52 | 0
81313 | 03/06/1999 | 01:00:00 AM | 3 | 8.84 | 0
81314 | 03/06/1999 | 02:00:00 AM | 3 | 8.21 | 0
81315 | 03/06/1999 | 03:00:00 AM | 3 | 7.62 | 0
81316 | 03/06/1999 | 04:00:00 AM | 3 | 7.04 | 0
81317 | 03/06/1999 | 05:00:00 AM | 3 | 6.461 | 0
81318 | 03/06/1999 | 06:00:00 AM | 3 | 5.91 | 0
81319 | 03/06/1999 | 07:00:00 AM | 3 | 5.371 | 0
81320 | 03/06/1999 | 08:00:00 AM | 3 | 4.882 | 0
81321 | 03/06/1999 | 09:00:00 AM | 3 | 4.64 | 0
81322 | 03/06/1999 | 10:00:00 AM | 3 | 4.93 | 0
81323 | 03/06/1999 | 11:00:00 AM | 3 | 5.612 | 0
81324 | 03/06/1999 | 12:00:00 PM | 3 | 6.975 | 0
81325 | 03/06/1999 | 01:00:00 PM | 3 | 8.85 | 0
81326 | 03/06/1999 | 02:00:00 PM | 3 | 10.85 | 0
81327 | 03/06/1999 | 03:00:00 PM | 3 | 12.63 | 0
81328 | 03/06/1999 | 04:00:00 PM | 3 | 13.63 | 0
81329 | 03/06/1999 | 05:00:00 PM | 3 | 13.84 | 0
81330 | 03/06/1999 | 06:00:00 PM | 3 | 13.64 | 0
81331 | 03/06/1999 | 07:00:00 PM | 3 | 13.2 | 0
81332 | 03/06/1999 | 08:00:00 PM | 3 | 12.62 | 0
81333 | 03/06/1999 | 09:00:00 PM | 3 | 11.99 | 0
81334 | 03/06/1999 | 10:00:00 PM | 3 | 11.32 | 0
81335 | 03/06/1999 | 11:00:00 PM | 3 | 10.6 | 0
81336 | 03/07/1999 | 12:00:00 AM | 3 | 9.89 | 0
81337 | 03/07/1999 | 01:00:00 AM | 3 | 9.22 | 0
81338 | 03/07/1999 | 02:00:00 AM | 3 | 8.6 | 0
81339 | 03/07/1999 | 03:00:00 AM | 3 | 8.05 | 0
81340 | 03/07/1999 | 04:00:00 AM | 3 | 7.53 | 0
81341 | 03/07/1999 | 05:00:00 AM | 3 | 6.993 | 0
81342 | 03/07/1999 | 06:00:00 AM | 3 | 6.465 | 0
81343 | 03/07/1999 | 07:00:00 AM | 3 | 5.964 | 0
81344 | 03/07/1999 | 08:00:00 AM | 3 | 5.483 | 0
81345 | 03/07/1999 | 09:00:00 AM | 3 | 5.234 | 0
81346 | 03/07/1999 | 10:00:00 AM | 3 | 5.602 | 0
81347 | 03/07/1999 | 11:00:00 AM | 3 | 6.602 | 0
81348 | 03/07/1999 | 12:00:00 PM | 3 | 7.9 | 0
81349 | 03/07/1999 | 01:00:00 PM | 3 | 9.47 | 0
81350 | 03/07/1999 | 02:00:00 PM | 3 | 11.06 | 0
81351 | 03/07/1999 | 03:00:00 PM | 3 | 12.4 | 0
81352 | 03/07/1999 | 04:00:00 PM | 3 | 13.3 | 0
81353 | 03/07/1999 | 05:00:00 PM | 3 | 13.93 | 0
81354 | 03/07/1999 | 06:00:00 PM | 3 | 14.15 | 0
81355 | 03/07/1999 | 07:00:00 PM | 3 | 13.83 | 0
81356 | 03/07/1999 | 08:00:00 PM | 3 | 13.15 | 0
81357 | 03/07/1999 | 09:00:00 PM | 3 | 12.32 | 0
81358 | 03/07/1999 | 10:00:00 PM | 3 | 11.49 | 0
81359 | 03/07/1999 | 11:00:00 PM | 3 | 10.7 | 0
81360 | 03/08/1999 | 12:00:00 AM | 3 | 9.96 | 0
81361 | 03/08/1999 | 01:00:00 AM | 3 | 9.25 | 0
81362 | 03/08/1999 | 02:00:00 AM | 3 | 8.59 | 0
81363 | 03/08/1999 | 03:00:00 AM | 3 | 8.06 | 0
81364 | 03/08/1999 | 04:00:00 AM | 3 | 7.63 | 0
81365 | 03/08/1999 | 05:00:00 AM | 3 | 7.26 | 0
81366 | 03/08/1999 | 06:00:00 AM | 3 | 6.86 | 0
81367 | 03/08/1999 | 07:00:00 AM | 3 | 6.415 | 0
81368 | 03/08/1999 | 08:00:00 AM | 3 | 6.045 | 0
81369 | 03/08/1999 | 09:00:00 AM | 3 | 5.879 | 0
81370 | 03/08/1999 | 10:00:00 AM | 3 | 6.114 | 0
81371 | 03/08/1999 | 11:00:00 AM | 3 | 6.91 | 0
81372 | 03/08/1999 | 12:00:00 PM | 3 | 8.25 | 0
81373 | 03/08/1999 | 01:00:00 PM | 3 | 9.51 | 0
81374 | 03/08/1999 | 02:00:00 PM | 3 | 10.36 | 0
81375 | 03/08/1999 | 03:00:00 PM | 3 | 11.2 | 0
81376 | 03/08/1999 | 04:00:00 PM | 3 | 11.7 | 0
81377 | 03/08/1999 | 05:00:00 PM | 3 | 12.34 | 0
81378 | 03/08/1999 | 06:00:00 PM | 3 | 12.99 | 0
81379 | 03/08/1999 | 07:00:00 PM | 3 | 12.92 | 0
81380 | 03/08/1999 | 08:00:00 PM | 3 | 12.39 | 0
81381 | 03/08/1999 | 09:00:00 PM | 3 | 11.68 | 0
81382 | 03/08/1999 | 10:00:00 PM | 3 | 10.96 | 0
81383 | 03/08/1999 | 11:00:00 PM | 3 | 10.28 | 0
81384 | 03/09/1999 | 12:00:00 AM | 3 | 9.66 | 0
81385 | 03/09/1999 | 01:00:00 AM | 3 | 9.12 | 0
81386 | 03/09/1999 | 02:00:00 AM | 3 | 8.66 | 0
81387 | 03/09/1999 | 03:00:00 AM | 3 | 8.23 | 0
81388 | 03/09/1999 | 04:00:00 AM | 3 | 7.83 | 0
81389 | 03/09/1999 | 05:00:00 AM | 3 | 7.39 | 0
81390 | 03/09/1999 | 06:00:00 AM | 3 | 6.972 | 0
81391 | 03/09/1999 | 07:00:00 AM | 3 | 6.601 | 0
81392 | 03/09/1999 | 08:00:00 AM | 3 | 6.293 | 0
81393 | 03/09/1999 | 09:00:00 AM | 3 | 6.047 | 0
81394 | 03/09/1999 | 10:00:00 AM | 3 | 5.753 | 0
81395 | 03/09/1999 | 11:00:00 AM | 3 | 5.766 | 0
81396 | 03/09/1999 | 12:00:00 PM | 3 | 6.27 | 0
81397 | 03/09/1999 | 01:00:00 PM | 3 | 7.18 | 0
81398 | 03/09/1999 | 02:00:00 PM | 3 | 8.36 | 0
81399 | 03/09/1999 | 03:00:00 PM | 3 | 9.58 | 0
81400 | 03/09/1999 | 04:00:00 PM | 3 | 10.57 | 0
81401 | 03/09/1999 | 05:00:00 PM | 3 | 11.2 | 0
81402 | 03/09/1999 | 06:00:00 PM | 3 | 11.38 | 0
81403 | 03/09/1999 | 07:00:00 PM | 3 | 11.08 | 0
81404 | 03/09/1999 | 08:00:00 PM | 3 | 10.4 | 0
81405 | 03/09/1999 | 09:00:00 PM | 3 | 9.59 | 0
81406 | 03/09/1999 | 10:00:00 PM | 3 | 8.78 | 0
81407 | 03/09/1999 | 11:00:00 PM | 3 | 8.01 | 0
81408 | 03/10/1999 | 12:00:00 AM | 3 | 7.31 | 0
81409 | 03/10/1999 | 01:00:00 AM | 3 | 6.666 | 0
81410 | 03/10/1999 | 02:00:00 AM | 3 | 6.081 | 0
81411 | 03/10/1999 | 03:00:00 AM | 3 | 5.535 | 0
81412 | 03/10/1999 | 04:00:00 AM | 3 | 5.046 | 0
81413 | 03/10/1999 | 05:00:00 AM | 3 | 4.58 | 0
81414 | 03/10/1999 | 06:00:00 AM | 3 | 4.126 | 0
81415 | 03/10/1999 | 07:00:00 AM | 3 | 3.692 | 0
81416 | 03/10/1999 | 08:00:00 AM | 3 | 3.3 | 0
81417 | 03/10/1999 | 09:00:00 AM | 3 | 3.184 | 0
81418 | 03/10/1999 | 10:00:00 AM | 3 | 3.713 | 0
81419 | 03/10/1999 | 11:00:00 AM | 3 | 4.817 | 0
81420 | 03/10/1999 | 12:00:00 PM | 3 | 6.252 | 0
81421 | 03/10/1999 | 01:00:00 PM | 3 | 7.9 | 0
81422 | 03/10/1999 | 02:00:00 PM | 3 | 9.5 | 0
81423 | 03/10/1999 | 03:00:00 PM | 3 | 11.15 | 0
81424 | 03/10/1999 | 04:00:00 PM | 3 | 12.45 | 0
81425 | 03/10/1999 | 05:00:00 PM | 3 | 13.13 | 0
81426 | 03/10/1999 | 06:00:00 PM | 3 | 13.21 | 0
81427 | 03/10/1999 | 07:00:00 PM | 3 | 12.87 | 0
81428 | 03/10/1999 | 08:00:00 PM | 3 | 12.3 | 0
81429 | 03/10/1999 | 09:00:00 PM | 3 | 11.69 | 0
81430 | 03/10/1999 | 10:00:00 PM | 3 | 11.13 | 0
81431 | 03/10/1999 | 11:00:00 PM | 3 | 10.62 | 0
81781 | 03/25/1999 | 01:00:00 PM | 3 | 16.36 | 0
81782 | 03/25/1999 | 02:00:00 PM | 3 | 18.08 | 0
54311 | 03/26/1999 | 10:00:00 AM | 2 | 14.14 | 0
54312 | 03/26/1999 | 11:00:00 AM | 2 | 16.66 | 0
54313 | 03/26/1999 | 12:00:00 PM | 2 | 19.41 | 0
54314 | 03/26/1999 | 01:00:00 PM | 2 | 21.95 | 0
54315 | 03/26/1999 | 02:00:00 PM | 2 | 24.33 | 0
54316 | 03/26/1999 | 03:00:00 PM | 2 | 25.93 | 0
54317 | 03/26/1999 | 04:00:00 PM | 2 | 26.51 | 0
45782 | 04/05/1998 | 01:00:00 AM | 2 | 8.49 | 0
45783 | 04/05/1998 | 02:00:00 AM | 2 | 7.96 | 0
45784 | 04/05/1998 | 03:00:00 AM | 2 | 7.53 | 0
45785 | 04/05/1998 | 04:00:00 AM | 2 | 7.15 | 0
45786 | 04/05/1998 | 05:00:00 AM | 2 | 6.801 | 0
45787 | 04/05/1998 | 06:00:00 AM | 2 | 6.427 | 0
45788 | 04/05/1998 | 07:00:00 AM | 2 | 6.111 | 0
45789 | 04/05/1998 | 08:00:00 AM | 2 | 6.406 | 0
45790 | 04/05/1998 | 09:00:00 AM | 2 | 7.63 | 0
45791 | 04/05/1998 | 10:00:00 AM | 2 | 8.78 | 0
45792 | 04/05/1998 | 11:00:00 AM | 2 | 8.44 | 0
45793 | 04/05/1998 | 12:00:00 PM | 2 | 8.47 | 0
45794 | 04/05/1998 | 01:00:00 PM | 2 | 10.75 | 0
45795 | 04/05/1998 | 02:00:00 PM | 2 | 12.88 | 0
45796 | 04/05/1998 | 03:00:00 PM | 2 | 12.81 | 0
45797 | 04/05/1998 | 04:00:00 PM | 2 | 13.1 | 0
45798 | 04/05/1998 | 05:00:00 PM | 2 | 13.48 | 0
45799 | 04/05/1998 | 06:00:00 PM | 2 | 13.2 | 0
45800 | 04/05/1998 | 07:00:00 PM | 2 | 12.36 | 0
45801 | 04/05/1998 | 08:00:00 PM | 2 | 11.29 | 0
45802 | 04/05/1998 | 09:00:00 PM | 2 | 10.37 | 0
45803 | 04/05/1998 | 10:00:00 PM | 2 | 9.7 | 0
45804 | 04/05/1998 | 11:00:00 PM | 2 | 9.08 | 0
45805 | 04/06/1998 | 12:00:00 AM | 2 | 8.47 | 0
45806 | 04/06/1998 | 01:00:00 AM | 2 | 7.92 | 0
45807 | 04/06/1998 | 02:00:00 AM | 2 | 7.4 | 0
45808 | 04/06/1998 | 03:00:00 AM | 2 | 6.859 | 0
45809 | 04/06/1998 | 04:00:00 AM | 2 | 6.538 | 0
45810 | 04/06/1998 | 05:00:00 AM | 2 | 6.374 | 0
45811 | 04/06/1998 | 06:00:00 AM | 2 | 6.281 | 0
45812 | 04/06/1998 | 07:00:00 AM | 2 | 6.203 | 0
45813 | 04/06/1998 | 08:00:00 AM | 2 | 6.238 | 0
45814 | 04/06/1998 | 09:00:00 AM | 2 | 6.51 | 0
45815 | 04/06/1998 | 10:00:00 AM | 2 | 7.39 | 0
45816 | 04/06/1998 | 11:00:00 AM | 2 | 9.08 | 0
45817 | 04/06/1998 | 12:00:00 PM | 2 | 11.64 | 0
45818 | 04/06/1998 | 01:00:00 PM | 2 | 14.28 | 0
45819 | 04/06/1998 | 02:00:00 PM | 2 | 16.29 | 0
45820 | 04/06/1998 | 03:00:00 PM | 2 | 17.43 | 0
45821 | 04/06/1998 | 04:00:00 PM | 2 | 17.44 | 0
45822 | 04/06/1998 | 05:00:00 PM | 2 | 17.3 | 0
45823 | 04/06/1998 | 06:00:00 PM | 2 | 16.45 | 0
45824 | 04/06/1998 | 07:00:00 PM | 2 | 15.01 | 0
45825 | 04/06/1998 | 08:00:00 PM | 2 | 13.35 | 0
45826 | 04/06/1998 | 09:00:00 PM | 2 | 11.87 | 0
45827 | 04/06/1998 | 10:00:00 PM | 2 | 10.61 | 0
45828 | 04/06/1998 | 11:00:00 PM | 2 | 9.51 | 0
45829 | 04/07/1998 | 12:00:00 AM | 2 | 8.56 | 0
45830 | 04/07/1998 | 01:00:00 AM | 2 | 7.76 | 0
45831 | 04/07/1998 | 02:00:00 AM | 2 | 7.06 | 0
45832 | 04/07/1998 | 03:00:00 AM | 2 | 6.441 | 0
45833 | 04/07/1998 | 04:00:00 AM | 2 | 5.887 | 0
45834 | 04/07/1998 | 05:00:00 AM | 2 | 5.344 | 0
45835 | 04/07/1998 | 06:00:00 AM | 2 | 4.867 | 0
45836 | 04/07/1998 | 07:00:00 AM | 2 | 4.572 | 0
45837 | 04/07/1998 | 08:00:00 AM | 2 | 5.172 | 0
45838 | 04/07/1998 | 09:00:00 AM | 2 | 6.967 | 0
45839 | 04/07/1998 | 10:00:00 AM | 2 | 9.52 | 0
45840 | 04/07/1998 | 11:00:00 AM | 2 | 12.61 | 0
45841 | 04/07/1998 | 12:00:00 PM | 2 | 15.7 | 0
45842 | 04/07/1998 | 01:00:00 PM | 2 | 18.2 | 0
45843 | 04/07/1998 | 02:00:00 PM | 2 | 18.92 | 0
45844 | 04/07/1998 | 03:00:00 PM | 2 | 18.83 | 0
45845 | 04/07/1998 | 04:00:00 PM | 2 | 19.94 | 0
45846 | 04/07/1998 | 05:00:00 PM | 2 | 20.39 | 0
45847 | 04/07/1998 | 06:00:00 PM | 2 | 20.16 | 0
45848 | 04/07/1998 | 07:00:00 PM | 2 | 18.5 | 0
45849 | 04/07/1998 | 08:00:00 PM | 2 | 16.69 | 0
45850 | 04/07/1998 | 09:00:00 PM | 2 | 15.19 | 0
45851 | 04/07/1998 | 10:00:00 PM | 2 | 13.89 | 0
45852 | 04/07/1998 | 11:00:00 PM | 2 | 12.61 | 0
45853 | 04/08/1998 | 12:00:00 AM | 2 | 11.52 | 0
45854 | 04/08/1998 | 01:00:00 AM | 2 | 10.6 | 0
45855 | 04/08/1998 | 02:00:00 AM | 2 | 9.76 | 0
45856 | 04/08/1998 | 03:00:00 AM | 2 | 8.94 | 0
45857 | 04/08/1998 | 04:00:00 AM | 2 | 8.17 | 0
45858 | 04/08/1998 | 05:00:00 AM | 2 | 7.45 | 0
45859 | 04/08/1998 | 06:00:00 AM | 2 | 6.855 | 0
45860 | 04/08/1998 | 07:00:00 AM | 2 | 6.607 | 0
45861 | 04/08/1998 | 08:00:00 AM | 2 | 6.825 | 0
45862 | 04/08/1998 | 09:00:00 AM | 2 | 7.87 | 0
45863 | 04/08/1998 | 10:00:00 AM | 2 | 9.38 | 0
45864 | 04/08/1998 | 11:00:00 AM | 2 | 11.36 | 0
45865 | 04/08/1998 | 12:00:00 PM | 2 | 14.34 | 0
45866 | 04/08/1998 | 01:00:00 PM | 2 | 17.09 | 0
45867 | 04/08/1998 | 02:00:00 PM | 2 | 19.28 | 0
45868 | 04/08/1998 | 03:00:00 PM | 2 | 20.36 | 0
45869 | 04/08/1998 | 04:00:00 PM | 2 | 20.49 | 0
48606 | 07/31/1998 | 05:00:00 PM | 2 | 40.38 | 0
48607 | 07/31/1998 | 06:00:00 PM | 2 | 39.48 | 0
48608 | 07/31/1998 | 07:00:00 PM | 2 | 38.56 | 0
48609 | 07/31/1998 | 08:00:00 PM | 2 | 37.04 | 0
48610 | 07/31/1998 | 09:00:00 PM | 2 | 35.16 | 0
48611 | 07/31/1998 | 10:00:00 PM | 2 | 33.32 | 0
45772 | 04/04/1998 | 03:00:00 PM | 2 | 17.26 | 0
48612 | 07/31/1998 | 11:00:00 PM | 2 | 31.77 | 0
48613 | 08/01/1998 | 12:00:00 AM | 2 | 30.44 | 0
48614 | 08/01/1998 | 01:00:00 AM | 2 | 29.26 | 0
48615 | 08/01/1998 | 02:00:00 AM | 2 | 28.19 | 0
48616 | 08/01/1998 | 03:00:00 AM | 2 | 27.2 | 0
48617 | 08/01/1998 | 04:00:00 AM | 2 | 26.27 | 0
48618 | 08/01/1998 | 05:00:00 AM | 2 | 25.42 | 0
48619 | 08/01/1998 | 06:00:00 AM | 2 | 24.64 | 0
48620 | 08/01/1998 | 07:00:00 AM | 2 | 23.95 | 0
48621 | 08/01/1998 | 08:00:00 AM | 2 | 23.7 | 0
48622 | 08/01/1998 | 09:00:00 AM | 2 | 24.47 | 0
48623 | 08/01/1998 | 10:00:00 AM | 2 | 26.37 | 0
48624 | 08/01/1998 | 11:00:00 AM | 2 | 29.07 | 0
48625 | 08/01/1998 | 12:00:00 PM | 2 | 32.11 | 0
48626 | 08/01/1998 | 01:00:00 PM | 2 | 35.1 | 0
48627 | 08/01/1998 | 02:00:00 PM | 2 | 37.93 | 0
48628 | 08/01/1998 | 03:00:00 PM | 2 | 40.33 | 0
48629 | 08/01/1998 | 04:00:00 PM | 2 | 42.08 | 0
48630 | 08/01/1998 | 05:00:00 PM | 2 | 43.01 | 0
48631 | 08/01/1998 | 06:00:00 PM | 2 | 43.13 | 0
48632 | 08/01/1998 | 07:00:00 PM | 2 | 42.42 | 0
48633 | 08/01/1998 | 08:00:00 PM | 2 | 41.05 | 0
48634 | 08/01/1998 | 09:00:00 PM | 2 | 39.07 | 0
48635 | 08/01/1998 | 10:00:00 PM | 2 | 36.96 | 0
48636 | 08/01/1998 | 11:00:00 PM | 2 | 35.09 | 0
48637 | 08/02/1998 | 12:00:00 AM | 2 | 33.43 | 0
48638 | 08/02/1998 | 01:00:00 AM | 2 | 31.96 | 0
48639 | 08/02/1998 | 02:00:00 AM | 2 | 30.65 | 0
48640 | 08/02/1998 | 03:00:00 AM | 2 | 29.48 | 0
48641 | 08/02/1998 | 04:00:00 AM | 2 | 28.41 | 0
48642 | 08/02/1998 | 05:00:00 AM | 2 | 27.45 | 0
48643 | 08/02/1998 | 06:00:00 AM | 2 | 26.57 | 0
48644 | 08/02/1998 | 07:00:00 AM | 2 | 25.8 | 0
48645 | 08/02/1998 | 08:00:00 AM | 2 | 25.48 | 0
48646 | 08/02/1998 | 09:00:00 AM | 2 | 26.23 | 0
48647 | 08/02/1998 | 10:00:00 AM | 2 | 28.11 | 0
48648 | 08/02/1998 | 11:00:00 AM | 2 | 30.8 | 0
48649 | 08/02/1998 | 12:00:00 PM | 2 | 33.81 | 0
48650 | 08/02/1998 | 01:00:00 PM | 2 | 36.63 | 0
48651 | 08/02/1998 | 02:00:00 PM | 2 | 39.32 | 0
48652 | 08/02/1998 | 03:00:00 PM | 2 | 41.67 | 0
48653 | 08/02/1998 | 04:00:00 PM | 2 | 43.43 | 0
48654 | 08/02/1998 | 05:00:00 PM | 2 | 44.42 | 0
48655 | 08/02/1998 | 06:00:00 PM | 2 | 44.51 | 0
48656 | 08/02/1998 | 07:00:00 PM | 2 | 43.81 | 0
48657 | 08/02/1998 | 08:00:00 PM | 2 | 42.31 | 0
48658 | 08/02/1998 | 09:00:00 PM | 2 | 40.26 | 0
48659 | 08/02/1998 | 10:00:00 PM | 2 | 38.12 | 0
48660 | 08/02/1998 | 11:00:00 PM | 2 | 36.17 | 0
48661 | 08/03/1998 | 12:00:00 AM | 2 | 34.45 | 0
48662 | 08/03/1998 | 01:00:00 AM | 2 | 32.91 | 0
48663 | 08/03/1998 | 02:00:00 AM | 2 | 31.51 | 0
48664 | 08/03/1998 | 03:00:00 AM | 2 | 30.25 | 0
48665 | 08/03/1998 | 04:00:00 AM | 2 | 29.12 | 0
48666 | 08/03/1998 | 05:00:00 AM | 2 | 28.08 | 0
48667 | 08/03/1998 | 06:00:00 AM | 2 | 27.13 | 0
48668 | 08/03/1998 | 07:00:00 AM | 2 | 26.28 | 0
48669 | 08/03/1998 | 08:00:00 AM | 2 | 25.89 | 0
48670 | 08/03/1998 | 09:00:00 AM | 2 | 26.61 | 0
48671 | 08/03/1998 | 10:00:00 AM | 2 | 28.5 | 0
48672 | 08/03/1998 | 11:00:00 AM | 2 | 31.25 | 0
48673 | 08/03/1998 | 12:00:00 PM | 2 | 34.35 | 0
48674 | 08/03/1998 | 01:00:00 PM | 2 | 37.3 | 0
48675 | 08/03/1998 | 02:00:00 PM | 2 | 39.98 | 0
48676 | 08/03/1998 | 03:00:00 PM | 2 | 42.27 | 0
48677 | 08/03/1998 | 04:00:00 PM | 2 | 44.07 | 0
48678 | 08/03/1998 | 05:00:00 PM | 2 | 45.14 | 0
48679 | 08/03/1998 | 06:00:00 PM | 2 | 45.3 | 0
48680 | 08/03/1998 | 07:00:00 PM | 2 | 44.59 | 0
48681 | 08/03/1998 | 08:00:00 PM | 2 | 43.05 | 0
48682 | 08/03/1998 | 09:00:00 PM | 2 | 40.91 | 0
48683 | 08/03/1998 | 10:00:00 PM | 2 | 38.65 | 0
48684 | 08/03/1998 | 11:00:00 PM | 2 | 36.6 | 0
48685 | 08/04/1998 | 12:00:00 AM | 2 | 33.655 | 1 | Estimated From Previous Year
112863 | 07/02/1996 | 04:00:00 PM | 5 | 30.7 | 0
112864 | 07/02/1996 | 05:00:00 PM | 5 | 31.04 | 0
112865 | 07/02/1996 | 06:00:00 PM | 5 | 31.41 | 0
112866 | 07/02/1996 | 07:00:00 PM | 5 | 31.78 | 0
112867 | 07/02/1996 | 08:00:00 PM | 5 | 32.11 | 0
112868 | 07/02/1996 | 09:00:00 PM | 5 | 32.38 | 0
79790 | 01/01/1999 | 02:00:00 PM | 3 | 2.928 | 0
79791 | 01/01/1999 | 03:00:00 PM | 3 | 4.288 | 0
79792 | 01/01/1999 | 04:00:00 PM | 3 | 5.481 | 0
79793 | 01/01/1999 | 05:00:00 PM | 3 | 6.336 | 0
79794 | 01/01/1999 | 06:00:00 PM | 3 | 6.714 | 0
79795 | 01/01/1999 | 07:00:00 PM | 3 | 6.623 | 0
79796 | 01/01/1999 | 08:00:00 PM | 3 | 6.153 | 0
79797 | 01/01/1999 | 09:00:00 PM | 3 | 5.53 | 0
79798 | 01/01/1999 | 10:00:00 PM | 3 | 4.874 | 0
79799 | 01/01/1999 | 11:00:00 PM | 3 | 4.236 | 0
79800 | 01/02/1999 | 12:00:00 AM | 3 | 3.631 | 0
79801 | 01/02/1999 | 01:00:00 AM | 3 | 3.055 | 0
79802 | 01/02/1999 | 02:00:00 AM | 3 | 2.509 | 0
79803 | 01/02/1999 | 03:00:00 AM | 3 | 2.027 | 0
79804 | 01/02/1999 | 04:00:00 AM | 3 | 1.651 | 0
79805 | 01/02/1999 | 05:00:00 AM | 3 | 1.305 | 0
79806 | 01/02/1999 | 06:00:00 AM | 3 | 0.993 | 0
79807 | 01/02/1999 | 07:00:00 AM | 3 | 0.685 | 0
79808 | 01/02/1999 | 08:00:00 AM | 3 | 0.359 | 0
79809 | 01/02/1999 | 09:00:00 AM | 3 | 0.02 | 0
79810 | 01/02/1999 | 10:00:00 AM | 3 | -0.281 | 0
79811 | 01/02/1999 | 11:00:00 AM | 3 | -0.348 | 0
79812 | 01/02/1999 | 12:00:00 PM | 3 | -0.128 | 0
79813 | 01/02/1999 | 01:00:00 PM | 3 | 0.285 | 0
79814 | 01/02/1999 | 02:00:00 PM | 3 | 1.699 | 0
79815 | 01/02/1999 | 03:00:00 PM | 3 | 3.25 | 0
79816 | 01/02/1999 | 04:00:00 PM | 3 | 4.584 | 0
79817 | 01/02/1999 | 05:00:00 PM | 3 | 5.566 | 0
79818 | 01/02/1999 | 06:00:00 PM | 3 | 6.097 | 0
79819 | 01/02/1999 | 07:00:00 PM | 3 | 6.091 | 0
79820 | 01/02/1999 | 08:00:00 PM | 3 | 5.671 | 0
79821 | 01/02/1999 | 09:00:00 PM | 3 | 5.089 | 0
79822 | 01/02/1999 | 10:00:00 PM | 3 | 4.478 | 0
79823 | 01/02/1999 | 11:00:00 PM | 3 | 3.882 | 0
82719 | 03/14/1996 | 02:00:00 AM | 4 | 12.264 | 1 | Interpolated From Next Year
82720 | 03/14/1996 | 03:00:00 AM | 4 | 11.904 | 1 | Interpolated From Next Year
82721 | 03/14/1996 | 04:00:00 AM | 4 | 11.554 | 1 | Interpolated From Next Year
82722 | 03/14/1996 | 05:00:00 AM | 4 | 11.194 | 1 | Interpolated From Next Year
82723 | 03/14/1996 | 06:00:00 AM | 4 | 10.834 | 1 | Interpolated From Next Year
82724 | 03/14/1996 | 07:00:00 AM | 4 | 10.464 | 1 | Interpolated From Next Year
82725 | 03/14/1996 | 08:00:00 AM | 4 | 10.104 | 1 | Interpolated From Next Year
82726 | 03/14/1996 | 09:00:00 AM | 4 | 9.774 | 1 | Interpolated From Next Year
82727 | 03/14/1996 | 10:00:00 AM | 4 | 9.534 | 1 | Interpolated From Next Year
82728 | 03/14/1996 | 11:00:00 AM | 4 | 9.474 | 1 | Interpolated From Next Year
82729 | 03/14/1996 | 12:00:00 PM | 4 | 9.644 | 1 | Interpolated From Next Year
82730 | 03/14/1996 | 01:00:00 PM | 4 | 10.054 | 1 | Interpolated From Next Year
82731 | 03/14/1996 | 02:00:00 PM | 4 | 10.654 | 1 | Interpolated From Next Year
82732 | 03/14/1996 | 03:00:00 PM | 4 | 11.394 | 1 | Interpolated From Next Year
82733 | 03/14/1996 | 04:00:00 PM | 4 | 12.184 | 1 | Interpolated From Next Year
82734 | 03/14/1996 | 05:00:00 PM | 4 | 12.944 | 1 | Interpolated From Next Year
82735 | 03/14/1996 | 06:00:00 PM | 4 | 13.604 | 1 | Interpolated From Next Year
82736 | 03/14/1996 | 07:00:00 PM | 4 | 14.104 | 1 | Interpolated From Next Year
82737 | 03/14/1996 | 08:00:00 PM | 4 | 14.404 | 1 | Interpolated From Next Year
82738 | 03/14/1996 | 09:00:00 PM | 4 | 14.524 | 1 | Interpolated From Next Year
82739 | 03/14/1996 | 10:00:00 PM | 4 | 14.484 | 1 | Interpolated From Next Year
82740 | 03/14/1996 | 11:00:00 PM | 4 | 14.334 | 1 | Interpolated From Next Year
82741 | 03/15/1996 | 12:00:00 AM | 4 | 14.114 | 1 | Interpolated From Next Year
82742 | 03/15/1996 | 01:00:00 AM | 4 | 13.854 | 1 | Interpolated From Next Year
82743 | 03/15/1996 | 02:00:00 AM | 4 | 13.554 | 1 | Interpolated From Next Year
82744 | 03/15/1996 | 03:00:00 AM | 4 | 13.234 | 1 | Interpolated From Next Year
82745 | 03/15/1996 | 04:00:00 AM | 4 | 12.924 | 1 | Interpolated From Next Year
82746 | 03/15/1996 | 05:00:00 AM | 4 | 12.604 | 1 | Interpolated From Next Year
82747 | 03/15/1996 | 06:00:00 AM | 4 | 12.274 | 1 | Interpolated From Next Year
82748 | 03/15/1996 | 07:00:00 AM | 4 | 11.974 | 1 | Interpolated From Next Year
82749 | 03/15/1996 | 08:00:00 AM | 4 | 11.704 | 1 | Interpolated From Next Year
82750 | 03/15/1996 | 09:00:00 AM | 4 | 11.474 | 1 | Interpolated From Next Year
82751 | 03/15/1996 | 10:00:00 AM | 4 | 11.304 | 1 | Interpolated From Next Year
82752 | 03/15/1996 | 11:00:00 AM | 4 | 11.284 | 1 | Interpolated From Next Year
82753 | 03/15/1996 | 12:00:00 PM | 4 | 11.464 | 1 | Interpolated From Next Year
82754 | 03/15/1996 | 01:00:00 PM | 4 | 11.844 | 1 | Interpolated From Next Year
82755 | 03/15/1996 | 02:00:00 PM | 4 | 12.354 | 1 | Interpolated From Next Year
82756 | 03/15/1996 | 03:00:00 PM | 4 | 12.914 | 1 | Interpolated From Next Year
82757 | 03/15/1996 | 04:00:00 PM | 4 | 13.464 | 1 | Interpolated From Next Year
82758 | 03/15/1996 | 05:00:00 PM | 4 | 13.974 | 1 | Interpolated From Next Year
82759 | 03/15/1996 | 06:00:00 PM | 4 | 14.344 | 1 | Interpolated From Next Year
82760 | 03/15/1996 | 07:00:00 PM | 4 | 14.574 | 1 | Interpolated From Next Year
82761 | 03/15/1996 | 08:00:00 PM | 4 | 14.654 | 1 | Interpolated From Next Year
82762 | 03/15/1996 | 09:00:00 PM | 4 | 14.614 | 1 | Interpolated From Next Year
82763 | 03/15/1996 | 10:00:00 PM | 4 | 14.524 | 1 | Interpolated From Next Year
82764 | 03/15/1996 | 11:00:00 PM | 4 | 14.374 | 1 | Interpolated From Next Year
82765 | 03/16/1996 | 12:00:00 AM | 4 | 14.204 | 1 | Interpolated From Next Year
82766 | 03/16/1996 | 01:00:00 AM | 4 | 14.024 | 1 | Interpolated From Next Year
82767 | 03/16/1996 | 02:00:00 AM | 4 | 13.844 | 1 | Interpolated From Next Year
82768 | 03/16/1996 | 03:00:00 AM | 4 | 13.684 | 1 | Interpolated From Next Year
82769 | 03/16/1996 | 04:00:00 AM | 4 | 13.514 | 1 | Interpolated From Next Year
82770 | 03/16/1996 | 05:00:00 AM | 4 | 13.344 | 1 | Interpolated From Next Year
82771 | 03/16/1996 | 06:00:00 AM | 4 | 13.174 | 1 | Interpolated From Next Year
82772 | 03/16/1996 | 07:00:00 AM | 4 | 13.004 | 1 | Interpolated From Next Year
82773 | 03/16/1996 | 08:00:00 AM | 4 | 12.824 | 1 | Interpolated From Next Year
82774 | 03/16/1996 | 09:00:00 AM | 4 | 12.644 | 1 | Interpolated From Next Year
82775 | 03/16/1996 | 10:00:00 AM | 4 | 12.484 | 1 | Interpolated From Next Year
82776 | 03/16/1996 | 11:00:00 AM | 4 | 12.394 | 1 | Interpolated From Next Year
82777 | 03/16/1996 | 12:00:00 PM | 4 | 12.494 | 1 | Interpolated From Next Year
82778 | 03/16/1996 | 01:00:00 PM | 4 | 12.784 | 1 | Interpolated From Next Year
82779 | 03/16/1996 | 02:00:00 PM | 4 | 13.114 | 1 | Interpolated From Next Year
82780 | 03/16/1996 | 03:00:00 PM | 4 | 13.384 | 1 | Interpolated From Next Year
82781 | 03/16/1996 | 04:00:00 PM | 4 | 13.604 | 1 | Interpolated From Next Year
82782 | 03/16/1996 | 05:00:00 PM | 4 | 13.814 | 1 | Interpolated From Next Year
82783 | 03/16/1996 | 06:00:00 PM | 4 | 13.79 | 0
82784 | 03/16/1996 | 07:00:00 PM | 4 | 14.42 | 0
82785 | 03/16/1996 | 08:00:00 PM | 4 | 14.83 | 0
82786 | 03/16/1996 | 09:00:00 PM | 4 | 15.05 | 0
82787 | 03/16/1996 | 10:00:00 PM | 4 | 15.09 | 0
82788 | 03/16/1996 | 11:00:00 PM | 4 | 14.98 | 0
82789 | 03/17/1996 | 12:00:00 AM | 4 | 14.75 | 0
82790 | 03/17/1996 | 01:00:00 AM | 4 | 14.46 | 0
82791 | 03/17/1996 | 02:00:00 AM | 4 | 14.11 | 0
82792 | 03/17/1996 | 03:00:00 AM | 4 | 13.75 | 0
82793 | 03/17/1996 | 04:00:00 AM | 4 | 13.37 | 0
82794 | 03/17/1996 | 05:00:00 AM | 4 | 12.98 | 0
82795 | 03/17/1996 | 06:00:00 AM | 4 | 12.59 | 0
82796 | 03/17/1996 | 07:00:00 AM | 4 | 12.21 | 0
82797 | 03/17/1996 | 08:00:00 AM | 4 | 11.84 | 0
82798 | 03/17/1996 | 09:00:00 AM | 4 | 11.48 | 0
82799 | 03/17/1996 | 10:00:00 AM | 4 | 11.15 | 0
82800 | 03/17/1996 | 11:00:00 AM | 4 | 10.93 | 0
82801 | 03/17/1996 | 12:00:00 PM | 4 | 10.89 | 0
82802 | 03/17/1996 | 01:00:00 PM | 4 | 11.12 | 0
82803 | 03/17/1996 | 02:00:00 PM | 4 | 11.59 | 0
82804 | 03/17/1996 | 03:00:00 PM | 4 | 12.24 | 0
82805 | 03/17/1996 | 04:00:00 PM | 4 | 13.04 | 0
82806 | 03/17/1996 | 05:00:00 PM | 4 | 13.92 | 0
82807 | 03/17/1996 | 06:00:00 PM | 4 | 14.75 | 0
82808 | 03/17/1996 | 07:00:00 PM | 4 | 15.47 | 0
105091 | 10/02/1998 | 08:00:00 AM | 4 | 20.21 | 0
105092 | 10/02/1998 | 09:00:00 AM | 4 | 19.87 | 0
105093 | 10/02/1998 | 10:00:00 AM | 4 | 19.57 | 0
105094 | 10/02/1998 | 11:00:00 AM | 4 | 19.4 | 0
105095 | 10/02/1998 | 12:00:00 PM | 4 | 19.42 | 0
105096 | 10/02/1998 | 01:00:00 PM | 4 | 20.825 | 1 | From Previous Hours
110505 | 03/26/1996 | 09:00:00 AM | 5 | 10.24 | 0
110506 | 03/26/1996 | 10:00:00 AM | 5 | 10.02 | 0
110507 | 03/26/1996 | 11:00:00 AM | 5 | 9.82 | 0
110508 | 03/26/1996 | 12:00:00 PM | 5 | 9.66 | 0
110509 | 03/26/1996 | 01:00:00 PM | 5 | 9.58 | 0
110510 | 03/26/1996 | 02:00:00 PM | 5 | 9.59 | 0
110511 | 03/26/1996 | 03:00:00 PM | 5 | 9.7 | 0
110512 | 03/26/1996 | 04:00:00 PM | 5 | 9.94 | 0
110513 | 03/26/1996 | 05:00:00 PM | 5 | 10.27 | 0
110514 | 03/26/1996 | 06:00:00 PM | 5 | 10.68 | 0
110515 | 03/26/1996 | 07:00:00 PM | 5 | 11.11 | 0
110516 | 03/26/1996 | 08:00:00 PM | 5 | 11.52 | 0
110517 | 03/26/1996 | 09:00:00 PM | 5 | 11.92 | 0
110518 | 03/26/1996 | 10:00:00 PM | 5 | 12.23 | 0
110519 | 03/26/1996 | 11:00:00 PM | 5 | 12.47 | 0
110520 | 03/27/1996 | 12:00:00 AM | 5 | 12.64 | 0
110521 | 03/27/1996 | 01:00:00 AM | 5 | 12.74 | 0
110522 | 03/27/1996 | 02:00:00 AM | 5 | 12.75 | 0
110523 | 03/27/1996 | 03:00:00 AM | 5 | 12.73 | 0
110524 | 03/27/1996 | 04:00:00 AM | 5 | 12.66 | 0
110525 | 03/27/1996 | 05:00:00 AM | 5 | 12.57 | 0
110526 | 03/27/1996 | 06:00:00 AM | 5 | 12.46 | 0
110527 | 03/27/1996 | 07:00:00 AM | 5 | 12.33 | 0
110528 | 03/27/1996 | 08:00:00 AM | 5 | 12.19 | 0
110529 | 03/27/1996 | 09:00:00 AM | 5 | 12.04 | 0
110530 | 03/27/1996 | 10:00:00 AM | 5 | 11.9 | 0
110531 | 03/27/1996 | 11:00:00 AM | 5 | 11.77 | 0
110532 | 03/27/1996 | 12:00:00 PM | 5 | 11.66 | 0
110533 | 03/27/1996 | 01:00:00 PM | 5 | 11.59 | 0
110534 | 03/27/1996 | 02:00:00 PM | 5 | 11.55 | 0
110535 | 03/27/1996 | 03:00:00 PM | 5 | 11.57 | 0
110536 | 03/27/1996 | 04:00:00 PM | 5 | 11.62 | 0
110537 | 03/27/1996 | 05:00:00 PM | 5 | 11.74 | 0
110538 | 03/27/1996 | 06:00:00 PM | 5 | 11.91 | 0
110539 | 03/27/1996 | 07:00:00 PM | 5 | 12.12 | 0
110540 | 03/27/1996 | 08:00:00 PM | 5 | 12.35 | 0
110541 | 03/27/1996 | 09:00:00 PM | 5 | 12.57 | 0
110542 | 03/27/1996 | 10:00:00 PM | 5 | 12.76 | 0
110543 | 03/27/1996 | 11:00:00 PM | 5 | 12.91 | 0
110544 | 03/28/1996 | 12:00:00 AM | 5 | 12.98 | 0
110545 | 03/28/1996 | 01:00:00 AM | 5 | 13.01 | 0
110546 | 03/28/1996 | 02:00:00 AM | 5 | 12.99 | 0
110547 | 03/28/1996 | 03:00:00 AM | 5 | 12.95 | 0
110548 | 03/28/1996 | 04:00:00 AM | 5 | 12.86 | 0
110549 | 03/28/1996 | 05:00:00 AM | 5 | 12.77 | 0
110550 | 03/28/1996 | 06:00:00 AM | 5 | 12.66 | 0
110551 | 03/28/1996 | 07:00:00 AM | 5 | 12.54 | 0
110552 | 03/28/1996 | 08:00:00 AM | 5 | 12.42 | 0
110553 | 03/28/1996 | 09:00:00 AM | 5 | 12.29 | 0
110554 | 03/28/1996 | 10:00:00 AM | 5 | 12.15 | 0
110555 | 03/28/1996 | 11:00:00 AM | 5 | 12.02 | 0
110556 | 03/28/1996 | 12:00:00 PM | 5 | 11.9 | 0
110557 | 03/28/1996 | 01:00:00 PM | 5 | 11.81 | 0
110558 | 03/28/1996 | 02:00:00 PM | 5 | 11.79 | 0
110559 | 03/28/1996 | 03:00:00 PM | 5 | 11.81 | 0
110560 | 03/28/1996 | 04:00:00 PM | 5 | 11.88 | 0
110561 | 03/28/1996 | 05:00:00 PM | 5 | 11.95 | 0
110562 | 03/28/1996 | 06:00:00 PM | 5 | 11.99 | 0
110563 | 03/28/1996 | 07:00:00 PM | 5 | 12.02 | 0
110564 | 03/28/1996 | 08:00:00 PM | 5 | 12.04 | 0
110565 | 03/28/1996 | 09:00:00 PM | 5 | 12.05 | 0
110566 | 03/28/1996 | 10:00:00 PM | 5 | 12.02 | 0
110567 | 03/28/1996 | 11:00:00 PM | 5 | 11.96 | 0
110568 | 03/29/1996 | 12:00:00 AM | 5 | 11.89 | 0
110569 | 03/29/1996 | 01:00:00 AM | 5 | 11.77 | 0
110570 | 03/29/1996 | 02:00:00 AM | 5 | 11.64 | 0
110571 | 03/29/1996 | 03:00:00 AM | 5 | 11.47 | 0
110572 | 03/29/1996 | 04:00:00 AM | 5 | 11.3 | 0
110573 | 03/29/1996 | 05:00:00 AM | 5 | 11.11 | 0
110574 | 03/29/1996 | 06:00:00 AM | 5 | 10.91 | 0
113681 | 08/05/1996 | 06:00:00 PM | 5 | 31.51 | 0
113682 | 08/05/1996 | 07:00:00 PM | 5 | 31.83 | 0
113683 | 08/05/1996 | 08:00:00 PM | 5 | 32.11 | 0
113684 | 08/05/1996 | 09:00:00 PM | 5 | 32.34 | 0
113685 | 08/05/1996 | 10:00:00 PM | 5 | 32.5 | 0
113686 | 08/05/1996 | 11:00:00 PM | 5 | 32.58 | 0
113687 | 08/06/1996 | 12:00:00 AM | 5 | 32.59 | 0
113688 | 08/06/1996 | 01:00:00 AM | 5 | 32.53 | 0
113689 | 08/06/1996 | 02:00:00 AM | 5 | 32.42 | 0
113690 | 08/06/1996 | 03:00:00 AM | 5 | 32.27 | 0
113691 | 08/06/1996 | 04:00:00 AM | 5 | 32.09 | 0
113692 | 08/06/1996 | 05:00:00 AM | 5 | 31.89 | 0
113693 | 08/06/1996 | 06:00:00 AM | 5 | 31.66 | 0
113694 | 08/06/1996 | 07:00:00 AM | 5 | 31.42 | 0
113695 | 08/06/1996 | 08:00:00 AM | 5 | 31.15 | 0
113696 | 08/06/1996 | 09:00:00 AM | 5 | 30.89 | 0
113697 | 08/06/1996 | 10:00:00 AM | 5 | 30.63 | 0
113698 | 08/06/1996 | 11:00:00 AM | 5 | 30.41 | 0
113699 | 08/06/1996 | 12:00:00 PM | 5 | 30.23 | 0
113700 | 08/06/1996 | 01:00:00 PM | 5 | 30.12 | 0
113701 | 08/06/1996 | 02:00:00 PM | 5 | 30.11 | 0
113702 | 08/06/1996 | 03:00:00 PM | 5 | 30.21 | 0
113703 | 08/06/1996 | 04:00:00 PM | 5 | 30.39 | 0
113704 | 08/06/1996 | 05:00:00 PM | 5 | 30.66 | 0
113705 | 08/06/1996 | 06:00:00 PM | 5 | 30.98 | 0
113706 | 08/06/1996 | 07:00:00 PM | 5 | 31.34 | 0
113707 | 08/06/1996 | 08:00:00 PM | 5 | 31.7 | 0
113708 | 08/06/1996 | 09:00:00 PM | 5 | 32.01 | 0
113709 | 08/06/1996 | 10:00:00 PM | 5 | 32.27 | 0
113710 | 08/06/1996 | 11:00:00 PM | 5 | 32.43 | 0
113711 | 08/07/1996 | 12:00:00 AM | 5 | 32.5 | 0
113712 | 08/07/1996 | 01:00:00 AM | 5 | 32.5 | 0
113713 | 08/07/1996 | 02:00:00 AM | 5 | 32.42 | 0
113714 | 08/07/1996 | 03:00:00 AM | 5 | 32.28 | 0
113715 | 08/07/1996 | 04:00:00 AM | 5 | 32.1 | 0
113716 | 08/07/1996 | 05:00:00 AM | 5 | 31.87 | 0
113717 | 08/07/1996 | 06:00:00 AM | 5 | 31.62 | 0
113718 | 08/07/1996 | 07:00:00 AM | 5 | 31.34 | 0
113719 | 08/07/1996 | 08:00:00 AM | 5 | 31.04 | 0
113720 | 08/07/1996 | 09:00:00 AM | 5 | 30.74 | 0
113721 | 08/07/1996 | 10:00:00 AM | 5 | 30.43 | 0
113722 | 08/07/1996 | 11:00:00 AM | 5 | 30.16 | 0
113723 | 08/07/1996 | 12:00:00 PM | 5 | 29.95 | 0
113724 | 08/07/1996 | 01:00:00 PM | 5 | 29.83 | 0
113725 | 08/07/1996 | 02:00:00 PM | 5 | 29.82 | 0
113726 | 08/07/1996 | 03:00:00 PM | 5 | 29.93 | 0
113727 | 08/07/1996 | 04:00:00 PM | 5 | 30.12 | 0
113728 | 08/07/1996 | 05:00:00 PM | 5 | 30.41 | 0
113729 | 08/07/1996 | 06:00:00 PM | 5 | 30.76 | 0
113730 | 08/07/1996 | 07:00:00 PM | 5 | 31.15 | 0
113731 | 08/07/1996 | 08:00:00 PM | 5 | 31.55 | 0
113732 | 08/07/1996 | 09:00:00 PM | 5 | 31.91 | 0
113733 | 08/07/1996 | 10:00:00 PM | 5 | 32.2 | 0
113734 | 08/07/1996 | 11:00:00 PM | 5 | 32.43 | 0
113735 | 08/08/1996 | 12:00:00 AM | 5 | 32.55 | 0
113736 | 08/08/1996 | 01:00:00 AM | 5 | 32.6 | 0
113737 | 08/08/1996 | 02:00:00 AM | 5 | 32.58 | 0
113738 | 08/08/1996 | 03:00:00 AM | 5 | 32.48 | 0
113739 | 08/08/1996 | 04:00:00 AM | 5 | 32.36 | 0
113740 | 08/08/1996 | 05:00:00 AM | 5 | 32.19 | 0
113741 | 08/08/1996 | 06:00:00 AM | 5 | 32 | 0
113742 | 08/08/1996 | 07:00:00 AM | 5 | 31.77 | 0
113743 | 08/08/1996 | 08:00:00 AM | 5 | 31.53 | 0
113744 | 08/08/1996 | 09:00:00 AM | 5 | 31.28 | 0
113745 | 08/08/1996 | 10:00:00 AM | 5 | 31.02 | 0
113746 | 08/08/1996 | 11:00:00 AM | 5 | 30.79 | 0
113747 | 08/08/1996 | 12:00:00 PM | 5 | 30.64 | 0
113748 | 08/08/1996 | 01:00:00 PM | 5 | 30.56 | 0
113749 | 08/08/1996 | 02:00:00 PM | 5 | 30.59 | 0
113750 | 08/08/1996 | 03:00:00 PM | 5 | 30.75 | 0
113751 | 08/08/1996 | 04:00:00 PM | 5 | 31.01 | 0
113752 | 08/08/1996 | 05:00:00 PM | 5 | 31.34 | 0
113753 | 08/08/1996 | 06:00:00 PM | 5 | 31.73 | 0
113754 | 08/08/1996 | 07:00:00 PM | 5 | 32.15 | 0
113755 | 08/08/1996 | 08:00:00 PM | 5 | 32.56 | 0
113756 | 08/08/1996 | 09:00:00 PM | 5 | 32.93 | 0
113757 | 08/08/1996 | 10:00:00 PM | 5 | 33.22 | 0
113758 | 08/08/1996 | 11:00:00 PM | 5 | 33.44 | 0
113759 | 08/09/1996 | 12:00:00 AM | 5 | 33.55 | 0
113760 | 08/09/1996 | 01:00:00 AM | 5 | 33.6 | 0
113761 | 08/09/1996 | 02:00:00 AM | 5 | 33.56 | 0
113762 | 08/09/1996 | 03:00:00 AM | 5 | 33.5 | 0
113763 | 08/09/1996 | 04:00:00 AM | 5 | 33.37 | 0
113764 | 08/09/1996 | 05:00:00 AM | 5 | 33.2 | 0
113765 | 08/09/1996 | 06:00:00 AM | 5 | 33.01 | 0
113766 | 08/09/1996 | 07:00:00 AM | 5 | 32.81 | 0
113767 | 08/09/1996 | 08:00:00 AM | 5 | 32.59 | 0
113768 | 08/09/1996 | 09:00:00 AM | 5 | 32.36 | 0
113769 | 08/09/1996 | 10:00:00 AM | 5 | 32.13 | 0
113770 | 08/09/1996 | 11:00:00 AM | 5 | 31.91 | 0
113771 | 08/09/1996 | 12:00:00 PM | 5 | 31.78 | 0
113772 | 08/09/1996 | 01:00:00 PM | 5 | 31.68 | 0
113773 | 08/09/1996 | 02:00:00 PM | 5 | 31.73 | 0
113774 | 08/09/1996 | 03:00:00 PM | 5 | 31.88 | 0
113775 | 08/09/1996 | 04:00:00 PM | 5 | 32.12 | 0
113776 | 08/09/1996 | 05:00:00 PM | 5 | 32.42 | 0
113777 | 08/09/1996 | 06:00:00 PM | 5 | 32.8 | 0
113778 | 08/09/1996 | 07:00:00 PM | 5 | 33.19 | 0
113779 | 08/09/1996 | 08:00:00 PM | 5 | 33.59 | 0
113780 | 08/09/1996 | 09:00:00 PM | 5 | 33.94 | 0
97266 | 11/10/1997 | 07:00:00 AM | 4 | 10.27 | 0
97267 | 11/10/1997 | 08:00:00 AM | 4 | 10.17 | 0
97268 | 11/10/1997 | 09:00:00 AM | 4 | 10.07 | 0
97269 | 11/10/1997 | 10:00:00 AM | 4 | 10 | 0
97270 | 11/10/1997 | 11:00:00 AM | 4 | 9.95 | 0
97271 | 11/10/1997 | 12:00:00 PM | 4 | 9.98 | 0
97272 | 11/10/1997 | 01:00:00 PM | 4 | 10.06 | 0
54424 | 03/31/1999 | 03:00:00 AM | 2 | 9.14 | 0
54425 | 03/31/1999 | 04:00:00 AM | 2 | 8.36 | 0
54426 | 03/31/1999 | 05:00:00 AM | 2 | 7.74 | 0
54427 | 03/31/1999 | 06:00:00 AM | 2 | 7.26 | 0
54428 | 03/31/1999 | 07:00:00 AM | 2 | 6.841 | 0
54429 | 03/31/1999 | 08:00:00 AM | 2 | 6.504 | 0
54430 | 03/31/1999 | 09:00:00 AM | 2 | 6.575 | 0
54431 | 03/31/1999 | 10:00:00 AM | 2 | 7.59 | 0
54432 | 03/31/1999 | 11:00:00 AM | 2 | 9.33 | 0
54433 | 03/31/1999 | 12:00:00 PM | 2 | 11.99 | 0
54434 | 03/31/1999 | 01:00:00 PM | 2 | 14.18 | 0
54435 | 03/31/1999 | 02:00:00 PM | 2 | 15.31 | 0
54436 | 03/31/1999 | 03:00:00 PM | 2 | 15.28 | 0
54437 | 03/31/1999 | 04:00:00 PM | 2 | 14.08 | 0
54438 | 03/31/1999 | 05:00:00 PM | 2 | 13.08 | 0
54439 | 03/31/1999 | 06:00:00 PM | 2 | 12.57 | 0
54440 | 03/31/1999 | 07:00:00 PM | 2 | 11.79 | 0
54441 | 03/31/1999 | 08:00:00 PM | 2 | 10.84 | 0
54442 | 03/31/1999 | 09:00:00 PM | 2 | 10.06 | 0
54443 | 03/31/1999 | 10:00:00 PM | 2 | 9.28 | 0
54444 | 03/31/1999 | 11:00:00 PM | 2 | 8.34 | 0
54445 | 04/01/1999 | 12:00:00 AM | 2 | 7.54 | 0
54446 | 04/01/1999 | 01:00:00 AM | 2 | 6.97 | 0
54447 | 04/01/1999 | 02:00:00 AM | 2 | 6.549 | 0
54448 | 04/01/1999 | 03:00:00 AM | 2 | 6.038 | 0
54449 | 04/01/1999 | 04:00:00 AM | 2 | 5.534 | 0
54450 | 04/01/1999 | 05:00:00 AM | 2 | 5.039 | 0
54451 | 04/01/1999 | 06:00:00 AM | 2 | 4.631 | 0
54452 | 04/01/1999 | 07:00:00 AM | 2 | 4.392 | 0
54453 | 04/01/1999 | 08:00:00 AM | 2 | 4.562 | 0
54454 | 04/01/1999 | 09:00:00 AM | 2 | 5.3 | 0
54455 | 04/01/1999 | 10:00:00 AM | 2 | 6.556 | 0
54456 | 04/01/1999 | 11:00:00 AM | 2 | 8.58 | 0
54457 | 04/01/1999 | 12:00:00 PM | 2 | 10.03 | 0
54458 | 04/01/1999 | 01:00:00 PM | 2 | 11.41 | 0
54459 | 04/01/1999 | 02:00:00 PM | 2 | 12.93 | 0
54460 | 04/01/1999 | 03:00:00 PM | 2 | 14.13 | 0
54461 | 04/01/1999 | 04:00:00 PM | 2 | 13.95 | 0
54462 | 04/01/1999 | 05:00:00 PM | 2 | 13.65 | 0
54463 | 04/01/1999 | 06:00:00 PM | 2 | 13.26 | 0
54464 | 04/01/1999 | 07:00:00 PM | 2 | 12.38 | 0
54465 | 04/01/1999 | 08:00:00 PM | 2 | 11.23 | 0
54466 | 04/01/1999 | 09:00:00 PM | 2 | 10.09 | 0
54467 | 04/01/1999 | 10:00:00 PM | 2 | 9.27 | 0
54468 | 04/01/1999 | 11:00:00 PM | 2 | 8.65 | 0
54469 | 04/02/1999 | 12:00:00 AM | 2 | 8.15 | 0
54470 | 04/02/1999 | 01:00:00 AM | 2 | 7.7 | 0
54471 | 04/02/1999 | 02:00:00 AM | 2 | 7.32 | 0
54472 | 04/02/1999 | 03:00:00 AM | 2 | 6.916 | 0
54473 | 04/02/1999 | 04:00:00 AM | 2 | 6.535 | 0
54474 | 04/02/1999 | 05:00:00 AM | 2 | 6.153 | 0
54475 | 04/02/1999 | 06:00:00 AM | 2 | 5.865 | 0
54476 | 04/02/1999 | 07:00:00 AM | 2 | 5.529 | 0
54477 | 04/02/1999 | 08:00:00 AM | 2 | 5.583 | 0
54478 | 04/02/1999 | 09:00:00 AM | 2 | 6.75 | 0
54479 | 04/02/1999 | 10:00:00 AM | 2 | 8.69 | 0
54480 | 04/02/1999 | 11:00:00 AM | 2 | 9.81 | 0
54481 | 04/02/1999 | 12:00:00 PM | 2 | 10.92 | 0
54482 | 04/02/1999 | 01:00:00 PM | 2 | 13.38 | 0
54483 | 04/02/1999 | 02:00:00 PM | 2 | 14.87 | 0
54484 | 04/02/1999 | 03:00:00 PM | 2 | 15.92 | 0
54485 | 04/02/1999 | 04:00:00 PM | 2 | 16.12 | 0
54486 | 04/02/1999 | 05:00:00 PM | 2 | 15.96 | 0
54487 | 04/02/1999 | 06:00:00 PM | 2 | 15.25 | 0
54488 | 04/02/1999 | 07:00:00 PM | 2 | 14.19 | 0
54489 | 04/02/1999 | 08:00:00 PM | 2 | 12.78 | 0
54490 | 04/02/1999 | 09:00:00 PM | 2 | 11.5 | 0
54491 | 04/02/1999 | 10:00:00 PM | 2 | 10.5 | 0
54492 | 04/02/1999 | 11:00:00 PM | 2 | 9.74 | 0
54493 | 04/03/1999 | 12:00:00 AM | 2 | 9.14 | 0
54494 | 04/03/1999 | 01:00:00 AM | 2 | 8.6 | 0
54495 | 04/03/1999 | 02:00:00 AM | 2 | 8.02 | 0
54496 | 04/03/1999 | 03:00:00 AM | 2 | 7.62 | 0
54497 | 04/03/1999 | 04:00:00 AM | 2 | 7.44 | 0
54498 | 04/03/1999 | 05:00:00 AM | 2 | 7.33 | 0
54499 | 04/03/1999 | 06:00:00 AM | 2 | 7.21 | 0
54500 | 04/03/1999 | 07:00:00 AM | 2 | 7.01 | 0
54501 | 04/03/1999 | 08:00:00 AM | 2 | 7.1 | 0
54502 | 04/03/1999 | 09:00:00 AM | 2 | 7.66 | 0
54503 | 04/03/1999 | 10:00:00 AM | 2 | 8.37 | 0
54504 | 04/03/1999 | 11:00:00 AM | 2 | 8.68 | 0
54505 | 04/03/1999 | 12:00:00 PM | 2 | 7.59 | 0
54506 | 04/03/1999 | 01:00:00 PM | 2 | 6.891 | 0
54507 | 04/03/1999 | 02:00:00 PM | 2 | 6.918 | 0
54508 | 04/03/1999 | 03:00:00 PM | 2 | 7.65 | 0
54509 | 04/03/1999 | 04:00:00 PM | 2 | 8.67 | 0
54510 | 04/03/1999 | 05:00:00 PM | 2 | 9 | 0
54511 | 04/03/1999 | 06:00:00 PM | 2 | 8.71 | 0
54512 | 04/03/1999 | 07:00:00 PM | 2 | 8.19 | 0
54513 | 04/03/1999 | 08:00:00 PM | 2 | 7.49 | 0
54514 | 04/03/1999 | 09:00:00 PM | 2 | 6.703 | 0
54515 | 04/03/1999 | 10:00:00 PM | 2 | 5.928 | 0
54516 | 04/03/1999 | 11:00:00 PM | 2 | 5.381 | 0
54517 | 04/04/1999 | 12:00:00 AM | 2 | 5.077 | 0
54518 | 04/04/1999 | 01:00:00 AM | 2 | 4.765 | 0
54519 | 04/04/1999 | 02:00:00 AM | 2 | 4.272 | 0
54520 | 04/04/1999 | 03:00:00 AM | 2 | 3.704 | 0
54521 | 04/04/1999 | 04:00:00 AM | 2 | 3.192 | 0
54522 | 04/04/1999 | 05:00:00 AM | 2 | 2.961 | 0
54523 | 04/04/1999 | 06:00:00 AM | 2 | 2.762 | 0
54524 | 04/04/1999 | 07:00:00 AM | 2 | 2.547 | 0
54525 | 04/04/1999 | 08:00:00 AM | 2 | 2.928 | 0
54526 | 04/04/1999 | 09:00:00 AM | 2 | 4.438 | 0
54527 | 04/04/1999 | 10:00:00 AM | 2 | 6.963 | 0
54528 | 04/04/1999 | 11:00:00 AM | 2 | 9.95 | 0
54529 | 04/04/1999 | 12:00:00 PM | 2 | 13.11 | 0
54530 | 04/04/1999 | 01:00:00 PM | 2 | 16.06 | 0
54531 | 04/04/1999 | 02:00:00 PM | 2 | 18.53 | 0
54532 | 04/04/1999 | 03:00:00 PM | 2 | 20.2 | 0
54533 | 04/04/1999 | 04:00:00 PM | 2 | 21.26 | 0
54534 | 04/04/1999 | 05:00:00 PM | 2 | 21.48 | 0
54535 | 04/04/1999 | 06:00:00 PM | 2 | 20.67 | 0
54536 | 04/04/1999 | 07:00:00 PM | 2 | 18.97 | 0
54537 | 04/04/1999 | 08:00:00 PM | 2 | 16.9 | 0
54538 | 04/04/1999 | 09:00:00 PM | 2 | 15.18 | 0
54539 | 04/04/1999 | 10:00:00 PM | 2 | 13.73 | 0
54540 | 04/04/1999 | 11:00:00 PM | 2 | 12.6 | 0
54541 | 04/05/1999 | 12:00:00 AM | 2 | 11.75 | 0
54542 | 04/05/1999 | 01:00:00 AM | 2 | 11.03 | 0
54543 | 04/05/1999 | 02:00:00 AM | 2 | 10.31 | 0
54544 | 04/05/1999 | 03:00:00 AM | 2 | 9.69 | 0
54545 | 04/05/1999 | 04:00:00 AM | 2 | 9.17 | 0
54546 | 04/05/1999 | 05:00:00 AM | 2 | 8.73 | 0
54547 | 04/05/1999 | 06:00:00 AM | 2 | 8.23 | 0
54548 | 04/05/1999 | 07:00:00 AM | 2 | 7.72 | 0
54549 | 04/05/1999 | 08:00:00 AM | 2 | 7.63 | 0
54550 | 04/05/1999 | 09:00:00 AM | 2 | 7.99 | 0
54551 | 04/05/1999 | 10:00:00 AM | 2 | 8.8 | 0
54552 | 04/05/1999 | 11:00:00 AM | 2 | 10.5 | 0
54553 | 04/05/1999 | 12:00:00 PM | 2 | 12.51 | 0
54554 | 04/05/1999 | 01:00:00 PM | 2 | 14.44 | 0
54555 | 04/05/1999 | 02:00:00 PM | 2 | 16.43 | 0
54556 | 04/05/1999 | 03:00:00 PM | 2 | 17.54 | 0
54557 | 04/05/1999 | 04:00:00 PM | 2 | 17.6 | 0
54558 | 04/05/1999 | 05:00:00 PM | 2 | 17.13 | 0
54559 | 04/05/1999 | 06:00:00 PM | 2 | 16.47 | 0
54560 | 04/05/1999 | 07:00:00 PM | 2 | 14.98 | 0
54561 | 04/05/1999 | 08:00:00 PM | 2 | 13.49 | 0
54562 | 04/05/1999 | 09:00:00 PM | 2 | 12.39 | 0
54563 | 04/05/1999 | 10:00:00 PM | 2 | 11.22 | 0
54564 | 04/05/1999 | 11:00:00 PM | 2 | 9.65 | 0
54565 | 04/06/1999 | 12:00:00 AM | 2 | 8.45 | 0
54566 | 04/06/1999 | 01:00:00 AM | 2 | 7.61 | 0
54567 | 04/06/1999 | 02:00:00 AM | 2 | 6.993 | 0
54568 | 04/06/1999 | 03:00:00 AM | 2 | 6.486 | 0
54569 | 04/06/1999 | 04:00:00 AM | 2 | 6.088 | 0
54570 | 04/06/1999 | 05:00:00 AM | 2 | 5.818 | 0
54571 | 04/06/1999 | 06:00:00 AM | 2 | 5.601 | 0
54572 | 04/06/1999 | 07:00:00 AM | 2 | 5.334 | 0
54573 | 04/06/1999 | 08:00:00 AM | 2 | 5.121 | 0
54574 | 04/06/1999 | 09:00:00 AM | 2 | 4.869 | 0
54575 | 04/06/1999 | 10:00:00 AM | 2 | 4.686 | 0
54576 | 04/06/1999 | 11:00:00 AM | 2 | 4.505 | 0
54577 | 04/06/1999 | 12:00:00 PM | 2 | 5.102 | 0
54578 | 04/06/1999 | 01:00:00 PM | 2 | 7.5 | 0
54579 | 04/06/1999 | 02:00:00 PM | 2 | 9.39 | 0
54580 | 04/06/1999 | 03:00:00 PM | 2 | 10.56 | 0
60967 | 11/08/1996 | 06:00:00 AM | 3 | 6.952 | 0
60968 | 11/08/1996 | 07:00:00 AM | 3 | 6.513 | 0
60969 | 11/08/1996 | 08:00:00 AM | 3 | 6.098 | 0
60970 | 11/08/1996 | 09:00:00 AM | 3 | 5.704 | 0
60971 | 11/08/1996 | 10:00:00 AM | 3 | 5.503 | 0
60972 | 11/08/1996 | 11:00:00 AM | 3 | 5.826 | 0
60973 | 11/08/1996 | 12:00:00 PM | 3 | 6.716 | 0
60974 | 11/08/1996 | 01:00:00 PM | 3 | 8.05 | 0
104737 | 09/17/1998 | 02:00:00 PM | 4 | 27.28 | 0
104738 | 09/17/1998 | 03:00:00 PM | 4 | 27.9 | 0
104739 | 09/17/1998 | 04:00:00 PM | 4 | 28.59 | 0
100394 | 03/20/1998 | 03:00:00 PM | 4 | 14.11 | 0
100395 | 03/20/1998 | 04:00:00 PM | 4 | 14.91 | 0
100396 | 03/20/1998 | 05:00:00 PM | 4 | 15.69 | 0
100397 | 03/20/1998 | 06:00:00 PM | 4 | 16.37 | 0
100398 | 03/20/1998 | 07:00:00 PM | 4 | 16.86 | 0
100399 | 03/20/1998 | 08:00:00 PM | 4 | 17.13 | 0
100400 | 03/20/1998 | 09:00:00 PM | 4 | 17.2 | 0
104746 | 09/17/1998 | 11:00:00 PM | 4 | 30.04 | 0
104747 | 09/18/1998 | 12:00:00 AM | 4 | 29.72 | 0
104748 | 09/18/1998 | 01:00:00 AM | 4 | 29.37 | 0
104749 | 09/18/1998 | 02:00:00 AM | 4 | 28.99 | 0
104750 | 09/18/1998 | 03:00:00 AM | 4 | 28.6 | 0
104751 | 09/18/1998 | 04:00:00 AM | 4 | 28.2 | 0
104752 | 09/18/1998 | 05:00:00 AM | 4 | 27.79 | 0
104753 | 09/18/1998 | 06:00:00 AM | 4 | 27.38 | 0
104754 | 09/18/1998 | 07:00:00 AM | 4 | 26.96 | 0
104755 | 09/18/1998 | 08:00:00 AM | 4 | 26.55 | 0
104756 | 09/18/1998 | 09:00:00 AM | 4 | 26.13 | 0
107324 | 01/03/1999 | 09:00:00 AM | 4 | 2.371 | 0
107325 | 01/03/1999 | 10:00:00 AM | 4 | 2.154 | 0
107326 | 01/03/1999 | 11:00:00 AM | 4 | 1.959 | 0
107327 | 01/03/1999 | 12:00:00 PM | 4 | 1.827 | 0
107328 | 01/03/1999 | 01:00:00 PM | 4 | 1.733 | 0
107329 | 01/03/1999 | 02:00:00 PM | 4 | 1.706 | 0
107330 | 01/03/1999 | 03:00:00 PM | 4 | 1.884 | 0
107331 | 01/03/1999 | 04:00:00 PM | 4 | 2.246 | 0
107332 | 01/03/1999 | 05:00:00 PM | 4 | 2.713 | 0
107333 | 01/03/1999 | 06:00:00 PM | 4 | 3.174 | 0
107334 | 01/03/1999 | 07:00:00 PM | 4 | 3.571 | 0
107335 | 01/03/1999 | 08:00:00 PM | 4 | 3.84 | 0
107336 | 01/03/1999 | 09:00:00 PM | 4 | 3.962 | 0
107337 | 01/03/1999 | 10:00:00 PM | 4 | 3.967 | 0
107338 | 01/03/1999 | 11:00:00 PM | 4 | 3.871 | 0
107339 | 01/04/1999 | 12:00:00 AM | 4 | 3.719 | 0
107340 | 01/04/1999 | 01:00:00 AM | 4 | 3.534 | 0
107341 | 01/04/1999 | 02:00:00 AM | 4 | 3.332 | 0
107342 | 01/04/1999 | 03:00:00 AM | 4 | 3.114 | 0
107343 | 01/04/1999 | 04:00:00 AM | 4 | 2.908 | 0
107344 | 01/04/1999 | 05:00:00 AM | 4 | 2.71 | 0
107345 | 01/04/1999 | 06:00:00 AM | 4 | 2.52 | 0
107346 | 01/04/1999 | 07:00:00 AM | 4 | 2.329 | 0
107347 | 01/04/1999 | 08:00:00 AM | 4 | 2.132 | 0
107348 | 01/04/1999 | 09:00:00 AM | 4 | 1.949 | 0
107349 | 01/04/1999 | 10:00:00 AM | 4 | 1.792 | 0
107350 | 01/04/1999 | 11:00:00 AM | 4 | 1.644 | 0
107351 | 01/04/1999 | 12:00:00 PM | 4 | 1.527 | 0
107352 | 01/04/1999 | 01:00:00 PM | 4 | 1.439 | 0
107353 | 01/04/1999 | 02:00:00 PM | 4 | 1.382 | 0
107354 | 01/04/1999 | 03:00:00 PM | 4 | 1.421 | 0
107355 | 01/04/1999 | 04:00:00 PM | 4 | 1.736 | 0
107356 | 01/04/1999 | 05:00:00 PM | 4 | 2.228 | 0
107357 | 01/04/1999 | 06:00:00 PM | 4 | 2.732 | 0
107358 | 01/04/1999 | 07:00:00 PM | 4 | 3.154 | 0
107359 | 01/04/1999 | 08:00:00 PM | 4 | 3.468 | 0
107360 | 01/04/1999 | 09:00:00 PM | 4 | 3.648 | 0
107361 | 01/04/1999 | 10:00:00 PM | 4 | 3.701 | 0
107362 | 01/04/1999 | 11:00:00 PM | 4 | 3.684 | 0
107363 | 01/05/1999 | 12:00:00 AM | 4 | 3.594 | 0
107364 | 01/05/1999 | 01:00:00 AM | 4 | 3.454 | 0
107365 | 01/05/1999 | 02:00:00 AM | 4 | 3.275 | 0
107366 | 01/05/1999 | 03:00:00 AM | 4 | 3.091 | 0
107367 | 01/05/1999 | 04:00:00 AM | 4 | 2.904 | 0
107368 | 01/05/1999 | 05:00:00 AM | 4 | 2.713 | 0
107369 | 01/05/1999 | 06:00:00 AM | 4 | 2.534 | 0
107370 | 01/05/1999 | 07:00:00 AM | 4 | 2.371 | 0
107371 | 01/05/1999 | 08:00:00 AM | 4 | 2.193 | 0
107372 | 01/05/1999 | 09:00:00 AM | 4 | 2.014 | 0
107373 | 01/05/1999 | 10:00:00 AM | 4 | 1.844 | 0
107374 | 01/05/1999 | 11:00:00 AM | 4 | 1.689 | 0
107375 | 01/05/1999 | 12:00:00 PM | 4 | 1.573 | 0
107376 | 01/05/1999 | 01:00:00 PM | 4 | 1.5 | 0
107377 | 01/05/1999 | 02:00:00 PM | 4 | 1.478 | 0
107378 | 01/05/1999 | 03:00:00 PM | 4 | 1.649 | 0
107379 | 01/05/1999 | 04:00:00 PM | 4 | 2.036 | 0
107380 | 01/05/1999 | 05:00:00 PM | 4 | 2.558 | 0
107381 | 01/05/1999 | 06:00:00 PM | 4 | 3.097 | 0
107382 | 01/05/1999 | 07:00:00 PM | 4 | 3.56 | 0
107383 | 01/05/1999 | 08:00:00 PM | 4 | 3.882 | 0
107384 | 01/05/1999 | 09:00:00 PM | 4 | 4.064 | 0
107385 | 01/05/1999 | 10:00:00 PM | 4 | 4.108 | 0
107386 | 01/05/1999 | 11:00:00 PM | 4 | 4.06 | 0
107387 | 01/06/1999 | 12:00:00 AM | 4 | 3.937 | 0
107388 | 01/06/1999 | 01:00:00 AM | 4 | 3.772 | 0
107389 | 01/06/1999 | 02:00:00 AM | 4 | 3.572 | 0
107390 | 01/06/1999 | 03:00:00 AM | 4 | 3.358 | 0
107391 | 01/06/1999 | 04:00:00 AM | 4 | 3.147 | 0
107392 | 01/06/1999 | 05:00:00 AM | 4 | 2.94 | 0
107393 | 01/06/1999 | 06:00:00 AM | 4 | 2.737 | 0
107394 | 01/06/1999 | 07:00:00 AM | 4 | 2.549 | 0
107395 | 01/06/1999 | 08:00:00 AM | 4 | 2.376 | 0
107396 | 01/06/1999 | 09:00:00 AM | 4 | 2.194 | 0
107397 | 01/06/1999 | 10:00:00 AM | 4 | 2.006 | 0
107398 | 01/06/1999 | 11:00:00 AM | 4 | 1.843 | 0
107399 | 01/06/1999 | 12:00:00 PM | 4 | 1.717 | 0
107400 | 01/06/1999 | 01:00:00 PM | 4 | 1.651 | 0
107401 | 01/06/1999 | 02:00:00 PM | 4 | 1.638 | 0
107402 | 01/06/1999 | 03:00:00 PM | 4 | 1.753 | 0
107403 | 01/06/1999 | 04:00:00 PM | 4 | 2.032 | 0
107404 | 01/06/1999 | 05:00:00 PM | 4 | 2.427 | 0
107405 | 01/06/1999 | 06:00:00 PM | 4 | 2.845 | 0
107406 | 01/06/1999 | 07:00:00 PM | 4 | 3.207 | 0
107407 | 01/06/1999 | 08:00:00 PM | 4 | 3.48 | 0
107408 | 01/06/1999 | 09:00:00 PM | 4 | 3.643 | 0
107409 | 01/06/1999 | 10:00:00 PM | 4 | 3.729 | 0
107410 | 01/06/1999 | 11:00:00 PM | 4 | 3.739 | 0
107411 | 01/07/1999 | 12:00:00 AM | 4 | 3.691 | 0
107412 | 01/07/1999 | 01:00:00 AM | 4 | 3.621 | 0
107413 | 01/07/1999 | 02:00:00 AM | 4 | 3.531 | 0
107414 | 01/07/1999 | 03:00:00 AM | 4 | 3.425 | 0
107415 | 01/07/1999 | 04:00:00 AM | 4 | 3.305 | 0
107416 | 01/07/1999 | 05:00:00 AM | 4 | 3.185 | 0
107417 | 01/07/1999 | 06:00:00 AM | 4 | 3.052 | 0
107418 | 01/07/1999 | 07:00:00 AM | 4 | 2.9 | 0
107419 | 01/07/1999 | 08:00:00 AM | 4 | 2.737 | 0
107420 | 01/07/1999 | 09:00:00 AM | 4 | 2.572 | 0
107421 | 01/07/1999 | 10:00:00 AM | 4 | 2.412 | 0
107422 | 01/07/1999 | 11:00:00 AM | 4 | 2.271 | 0
107423 | 01/07/1999 | 12:00:00 PM | 4 | 2.149 | 0
107424 | 01/07/1999 | 01:00:00 PM | 4 | 2.088 | 0
107425 | 01/07/1999 | 02:00:00 PM | 4 | 2.18 | 0
107426 | 01/07/1999 | 03:00:00 PM | 4 | 2.439 | 0
107427 | 01/07/1999 | 04:00:00 PM | 4 | 2.838 | 0
107428 | 01/07/1999 | 05:00:00 PM | 4 | 3.305 | 0
107429 | 01/07/1999 | 06:00:00 PM | 4 | 3.768 | 0
107430 | 01/07/1999 | 07:00:00 PM | 4 | 4.153 | 0
107431 | 01/07/1999 | 08:00:00 PM | 4 | 4.416 | 0
107432 | 01/07/1999 | 09:00:00 PM | 4 | 4.548 | 0
107433 | 01/07/1999 | 10:00:00 PM | 4 | 4.567 | 0
107434 | 01/07/1999 | 11:00:00 PM | 4 | 4.487 | 0
107435 | 01/08/1999 | 12:00:00 AM | 4 | 4.344 | 0
107436 | 01/08/1999 | 01:00:00 AM | 4 | 4.16 | 0
107437 | 01/08/1999 | 02:00:00 AM | 4 | 3.943 | 0
107438 | 01/08/1999 | 03:00:00 AM | 4 | 3.705 | 0
107439 | 01/08/1999 | 04:00:00 AM | 4 | 3.467 | 0
107440 | 01/08/1999 | 05:00:00 AM | 4 | 3.22 | 0
107441 | 01/08/1999 | 06:00:00 AM | 4 | 2.992 | 0
107442 | 01/08/1999 | 07:00:00 AM | 4 | 2.778 | 0
107443 | 01/08/1999 | 08:00:00 AM | 4 | 2.566 | 0
107444 | 01/08/1999 | 09:00:00 AM | 4 | 2.361 | 0
107445 | 01/08/1999 | 10:00:00 AM | 4 | 2.135 | 0
107446 | 01/08/1999 | 11:00:00 AM | 4 | 1.932 | 0
107447 | 01/08/1999 | 12:00:00 PM | 4 | 1.803 | 0
107448 | 01/08/1999 | 01:00:00 PM | 4 | 1.702 | 0
107449 | 01/08/1999 | 02:00:00 PM | 4 | 1.698 | 0
107450 | 01/08/1999 | 03:00:00 PM | 4 | 1.87 | 0
107451 | 01/08/1999 | 04:00:00 PM | 4 | 2.252 | 0
107452 | 01/08/1999 | 05:00:00 PM | 4 | 2.748 | 0
107453 | 01/08/1999 | 06:00:00 PM | 4 | 3.262 | 0
107454 | 01/08/1999 | 07:00:00 PM | 4 | 3.708 | 0
107455 | 01/08/1999 | 08:00:00 PM | 4 | 4.019 | 0
107456 | 01/08/1999 | 09:00:00 PM | 4 | 4.168 | 0
107457 | 01/08/1999 | 10:00:00 PM | 4 | 4.195 | 0
107458 | 01/08/1999 | 11:00:00 PM | 4 | 4.122 | 0
107459 | 01/09/1999 | 12:00:00 AM | 4 | 3.978 | 0
107460 | 01/09/1999 | 01:00:00 AM | 4 | 3.79 | 0
107461 | 01/09/1999 | 02:00:00 AM | 4 | 3.58 | 0
107462 | 01/09/1999 | 03:00:00 AM | 4 | 3.352 | 0
107463 | 01/09/1999 | 04:00:00 AM | 4 | 3.123 | 0
107464 | 01/09/1999 | 05:00:00 AM | 4 | 2.913 | 0
107465 | 01/09/1999 | 06:00:00 AM | 4 | 2.705 | 0
107466 | 01/09/1999 | 07:00:00 AM | 4 | 2.509 | 0
107467 | 01/09/1999 | 08:00:00 AM | 4 | 2.314 | 0
107468 | 01/09/1999 | 09:00:00 AM | 4 | 2.111 | 0
107469 | 01/09/1999 | 10:00:00 AM | 4 | 1.916 | 0
107470 | 01/09/1999 | 11:00:00 AM | 4 | 1.752 | 0
107471 | 01/09/1999 | 12:00:00 PM | 4 | 1.621 | 0
107472 | 01/09/1999 | 01:00:00 PM | 4 | 1.541 | 0
107473 | 01/09/1999 | 02:00:00 PM | 4 | 1.498 | 0
107474 | 01/09/1999 | 03:00:00 PM | 4 | 1.635 | 0
107475 | 01/09/1999 | 04:00:00 PM | 4 | 2.02 | 0
107476 | 01/09/1999 | 05:00:00 PM | 4 | 2.532 | 0
107478 | 01/09/1999 | 07:00:00 PM | 4 | 3.528 | 0
107479 | 01/09/1999 | 08:00:00 PM | 4 | 3.864 | 0
107480 | 01/09/1999 | 09:00:00 PM | 4 | 4.059 | 0
92422 | 04/22/1997 | 10:00:00 AM | 4 | 11.92 | 0
92423 | 04/22/1997 | 11:00:00 AM | 4 | 11.92 | 0
92424 | 04/22/1997 | 12:00:00 PM | 4 | 12.17 | 0
92425 | 04/22/1997 | 01:00:00 PM | 4 | 12.6 | 0
92426 | 04/22/1997 | 02:00:00 PM | 4 | 13.18 | 0
92427 | 04/22/1997 | 03:00:00 PM | 4 | 13.86 | 0
106585 | 12/03/1998 | 02:00:00 PM | 4 | 8.71 | 0
106586 | 12/03/1998 | 03:00:00 PM | 4 | 9.07 | 0
106587 | 12/03/1998 | 04:00:00 PM | 4 | 9.44 | 0
106588 | 12/03/1998 | 05:00:00 PM | 4 | 9.77 | 0
106589 | 12/03/1998 | 06:00:00 PM | 4 | 10.03 | 0
106590 | 12/03/1998 | 07:00:00 PM | 4 | 10.19 | 0
106591 | 12/03/1998 | 08:00:00 PM | 4 | 10.25 | 0
106592 | 12/03/1998 | 09:00:00 PM | 4 | 10.19 | 0
106593 | 12/03/1998 | 10:00:00 PM | 4 | 10.02 | 0
106594 | 12/03/1998 | 11:00:00 PM | 4 | 9.8 | 0
106595 | 12/04/1998 | 12:00:00 AM | 4 | 9.55 | 0
106596 | 12/04/1998 | 01:00:00 AM | 4 | 9.27 | 0
106597 | 12/04/1998 | 02:00:00 AM | 4 | 8.99 | 0
106598 | 12/04/1998 | 03:00:00 AM | 4 | 8.7 | 0
106599 | 12/04/1998 | 04:00:00 AM | 4 | 8.4 | 0
106600 | 12/04/1998 | 05:00:00 AM | 4 | 8.1 | 0
106601 | 12/04/1998 | 06:00:00 AM | 4 | 7.81 | 0
106602 | 12/04/1998 | 07:00:00 AM | 4 | 7.52 | 0
106603 | 12/04/1998 | 08:00:00 AM | 4 | 7.25 | 0
106604 | 12/04/1998 | 09:00:00 AM | 4 | 6.989 | 0
106605 | 12/04/1998 | 10:00:00 AM | 4 | 6.736 | 0
106606 | 12/04/1998 | 11:00:00 AM | 4 | 6.51 | 0
106607 | 12/04/1998 | 12:00:00 PM | 4 | 6.359 | 0
106608 | 12/04/1998 | 01:00:00 PM | 4 | 6.315 | 0
106609 | 12/04/1998 | 02:00:00 PM | 4 | 6.402 | 0
106610 | 12/04/1998 | 03:00:00 PM | 4 | 6.612 | 0
106611 | 12/04/1998 | 04:00:00 PM | 4 | 6.912 | 0
106612 | 12/04/1998 | 05:00:00 PM | 4 | 7.23 | 0
106613 | 12/04/1998 | 06:00:00 PM | 4 | 7.5 | 0
106614 | 12/04/1998 | 07:00:00 PM | 4 | 7.69 | 0
106615 | 12/04/1998 | 08:00:00 PM | 4 | 7.74 | 0
106616 | 12/04/1998 | 09:00:00 PM | 4 | 7.7 | 0
106617 | 12/04/1998 | 10:00:00 PM | 4 | 7.57 | 0
106618 | 12/04/1998 | 11:00:00 PM | 4 | 7.39 | 0
106619 | 12/05/1998 | 12:00:00 AM | 4 | 7.19 | 0
106620 | 12/05/1998 | 01:00:00 AM | 4 | 6.958 | 0
106621 | 12/05/1998 | 02:00:00 AM | 4 | 6.711 | 0
106622 | 12/05/1998 | 03:00:00 AM | 4 | 6.445 | 0
106623 | 12/05/1998 | 04:00:00 AM | 4 | 6.176 | 0
106624 | 12/05/1998 | 05:00:00 AM | 4 | 5.896 | 0
106625 | 12/05/1998 | 06:00:00 AM | 4 | 5.624 | 0
106626 | 12/05/1998 | 07:00:00 AM | 4 | 5.361 | 0
106627 | 12/05/1998 | 08:00:00 AM | 4 | 5.096 | 0
106628 | 12/05/1998 | 09:00:00 AM | 4 | 4.832 | 0
106629 | 12/05/1998 | 10:00:00 AM | 4 | 4.561 | 0
106630 | 12/05/1998 | 11:00:00 AM | 4 | 4.297 | 0
106631 | 12/05/1998 | 12:00:00 PM | 4 | 4.113 | 0
106632 | 12/05/1998 | 01:00:00 PM | 4 | 4.062 | 0
106633 | 12/05/1998 | 02:00:00 PM | 4 | 4.12 | 0
106634 | 12/05/1998 | 03:00:00 PM | 4 | 4.348 | 0
106635 | 12/05/1998 | 04:00:00 PM | 4 | 4.679 | 0
106636 | 12/05/1998 | 05:00:00 PM | 4 | 5.023 | 0
106637 | 12/05/1998 | 06:00:00 PM | 4 | 5.319 | 0
106638 | 12/05/1998 | 07:00:00 PM | 4 | 5.535 | 0
106639 | 12/05/1998 | 08:00:00 PM | 4 | 5.668 | 0
106640 | 12/05/1998 | 09:00:00 PM | 4 | 5.716 | 0
106641 | 12/05/1998 | 10:00:00 PM | 4 | 5.713 | 0
106642 | 12/05/1998 | 11:00:00 PM | 4 | 5.684 | 0
106643 | 12/06/1998 | 12:00:00 AM | 4 | 5.632 | 0
106644 | 12/06/1998 | 01:00:00 AM | 4 | 5.569 | 0
106645 | 12/06/1998 | 02:00:00 AM | 4 | 5.5 | 0
106646 | 12/06/1998 | 03:00:00 AM | 4 | 5.429 | 0
106647 | 12/06/1998 | 04:00:00 AM | 4 | 5.37 | 0
106648 | 12/06/1998 | 05:00:00 AM | 4 | 5.295 | 0
106649 | 12/06/1998 | 06:00:00 AM | 4 | 5.245 | 0
106650 | 12/06/1998 | 07:00:00 AM | 4 | 5.183 | 0
106651 | 12/06/1998 | 08:00:00 AM | 4 | 5.131 | 0
106652 | 12/06/1998 | 09:00:00 AM | 4 | 5.078 | 0
106653 | 12/06/1998 | 10:00:00 AM | 4 | 5.019 | 0
106654 | 12/06/1998 | 11:00:00 AM | 4 | 4.948 | 0
106655 | 12/06/1998 | 12:00:00 PM | 4 | 4.889 | 0
106656 | 12/06/1998 | 01:00:00 PM | 4 | 4.749 | 0
106657 | 12/06/1998 | 02:00:00 PM | 4 | 4.71 | 0
106658 | 12/06/1998 | 03:00:00 PM | 4 | 4.769 | 0
106659 | 12/06/1998 | 04:00:00 PM | 4 | 4.891 | 0
106660 | 12/06/1998 | 05:00:00 PM | 4 | 5.078 | 0
106661 | 12/06/1998 | 06:00:00 PM | 4 | 5.3 | 0
106662 | 12/06/1998 | 07:00:00 PM | 4 | 5.492 | 0
106663 | 12/06/1998 | 08:00:00 PM | 4 | 5.592 | 0
106664 | 12/06/1998 | 09:00:00 PM | 4 | 5.603 | 0
106665 | 12/06/1998 | 10:00:00 PM | 4 | 5.533 | 0
106666 | 12/06/1998 | 11:00:00 PM | 4 | 5.391 | 0
106667 | 12/07/1998 | 12:00:00 AM | 4 | 5.21 | 0
106668 | 12/07/1998 | 01:00:00 AM | 4 | 5.001 | 0
106669 | 12/07/1998 | 02:00:00 AM | 4 | 4.773 | 0
106670 | 12/07/1998 | 03:00:00 AM | 4 | 4.541 | 0
106671 | 12/07/1998 | 04:00:00 AM | 4 | 4.304 | 0
106672 | 12/07/1998 | 05:00:00 AM | 4 | 4.084 | 0
106673 | 12/07/1998 | 06:00:00 AM | 4 | 3.857 | 0
106674 | 12/07/1998 | 07:00:00 AM | 4 | 3.631 | 0
106675 | 12/07/1998 | 08:00:00 AM | 4 | 3.407 | 0
106676 | 12/07/1998 | 09:00:00 AM | 4 | 3.178 | 0
106677 | 12/07/1998 | 10:00:00 AM | 4 | 2.974 | 0
106678 | 12/07/1998 | 11:00:00 AM | 4 | 2.789 | 0
106679 | 12/07/1998 | 12:00:00 PM | 4 | 2.649 | 0
106680 | 12/07/1998 | 01:00:00 PM | 4 | 2.547 | 0
106681 | 12/07/1998 | 02:00:00 PM | 4 | 2.529 | 0
106682 | 12/07/1998 | 03:00:00 PM | 4 | 2.692 | 0
106683 | 12/07/1998 | 04:00:00 PM | 4 | 2.99 | 0
106684 | 12/07/1998 | 05:00:00 PM | 4 | 3.303 | 0
106685 | 12/07/1998 | 06:00:00 PM | 4 | 3.575 | 0
106686 | 12/07/1998 | 07:00:00 PM | 4 | 3.786 | 0
106687 | 12/07/1998 | 08:00:00 PM | 4 | 3.917 | 0
106688 | 12/07/1998 | 09:00:00 PM | 4 | 3.97 | 0
106689 | 12/07/1998 | 10:00:00 PM | 4 | 3.974 | 0
106690 | 12/07/1998 | 11:00:00 PM | 4 | 3.955 | 0
106691 | 12/08/1998 | 12:00:00 AM | 4 | 3.889 | 0
106692 | 12/08/1998 | 01:00:00 AM | 4 | 3.819 | 0
106693 | 12/08/1998 | 02:00:00 AM | 4 | 3.737 | 0
106694 | 12/08/1998 | 03:00:00 AM | 4 | 3.66 | 0
106695 | 12/08/1998 | 04:00:00 AM | 4 | 3.582 | 0
106696 | 12/08/1998 | 05:00:00 AM | 4 | 3.511 | 0
106697 | 12/08/1998 | 06:00:00 AM | 4 | 3.43 | 0
106698 | 12/08/1998 | 07:00:00 AM | 4 | 3.35 | 0
106699 | 12/08/1998 | 08:00:00 AM | 4 | 3.268 | 0
106700 | 12/08/1998 | 09:00:00 AM | 4 | 3.171 | 0
106701 | 12/08/1998 | 10:00:00 AM | 4 | 3.056 | 0
106702 | 12/08/1998 | 11:00:00 AM | 4 | 2.964 | 0
106703 | 12/08/1998 | 12:00:00 PM | 4 | 2.899 | 0
106704 | 12/08/1998 | 01:00:00 PM | 4 | 2.928 | 0
106705 | 12/08/1998 | 02:00:00 PM | 4 | 3.115 | 0
106706 | 12/08/1998 | 03:00:00 PM | 4 | 3.446 | 0
106707 | 12/08/1998 | 04:00:00 PM | 4 | 3.886 | 0
106708 | 12/08/1998 | 05:00:00 PM | 4 | 4.33 | 0
106709 | 12/08/1998 | 06:00:00 PM | 4 | 4.704 | 0
106710 | 12/08/1998 | 07:00:00 PM | 4 | 4.959 | 0
106711 | 12/08/1998 | 08:00:00 PM | 4 | 5.09 | 0
106712 | 12/08/1998 | 09:00:00 PM | 4 | 5.1 | 0
106713 | 12/08/1998 | 10:00:00 PM | 4 | 5.03 | 0
109785 | 04/15/1999 | 10:00:00 PM | 4 | 19.09 | 0
109786 | 04/15/1999 | 11:00:00 PM | 4 | 18.85 | 0
109787 | 04/16/1999 | 12:00:00 AM | 4 | 18.53 | 0
109788 | 04/16/1999 | 01:00:00 AM | 4 | 18.15 | 0
109789 | 04/16/1999 | 02:00:00 AM | 4 | 17.72 | 0
109790 | 04/16/1999 | 03:00:00 AM | 4 | 17.28 | 0
109791 | 04/16/1999 | 04:00:00 AM | 4 | 16.81 | 0
109792 | 04/16/1999 | 05:00:00 AM | 4 | 16.35 | 0
109793 | 04/16/1999 | 06:00:00 AM | 4 | 15.89 | 0
109794 | 04/16/1999 | 07:00:00 AM | 4 | 15.44 | 0
109795 | 04/16/1999 | 08:00:00 AM | 4 | 14.99 | 0
109796 | 04/16/1999 | 09:00:00 AM | 4 | 14.63 | 0
109797 | 04/16/1999 | 10:00:00 AM | 4 | 14.45 | 0
109798 | 04/16/1999 | 11:00:00 AM | 4 | 14.48 | 0
109799 | 04/16/1999 | 12:00:00 PM | 4 | 14.74 | 0
109800 | 04/16/1999 | 01:00:00 PM | 4 | 15.18 | 0
109801 | 04/16/1999 | 02:00:00 PM | 4 | 15.78 | 0
109802 | 04/16/1999 | 03:00:00 PM | 4 | 16.54 | 0
109803 | 04/16/1999 | 04:00:00 PM | 4 | 17.35 | 0
109804 | 04/16/1999 | 05:00:00 PM | 4 | 18.14 | 0
109805 | 04/16/1999 | 06:00:00 PM | 4 | 18.84 | 0
109806 | 04/16/1999 | 07:00:00 PM | 4 | 19.42 | 0
109807 | 04/16/1999 | 08:00:00 PM | 4 | 19.82 | 0
109808 | 04/16/1999 | 09:00:00 PM | 4 | 20.02 | 0
109809 | 04/16/1999 | 10:00:00 PM | 4 | 20.06 | 0
109810 | 04/16/1999 | 11:00:00 PM | 4 | 19.95 | 0
109811 | 04/17/1999 | 12:00:00 AM | 4 | 19.74 | 0
109812 | 04/17/1999 | 01:00:00 AM | 4 | 19.46 | 0
109813 | 04/17/1999 | 02:00:00 AM | 4 | 19.14 | 0
109814 | 04/17/1999 | 03:00:00 AM | 4 | 18.8 | 0
109815 | 04/17/1999 | 04:00:00 AM | 4 | 18.46 | 0
109816 | 04/17/1999 | 05:00:00 AM | 4 | 18.11 | 0
109817 | 04/17/1999 | 06:00:00 AM | 4 | 17.77 | 0
109818 | 04/17/1999 | 07:00:00 AM | 4 | 17.44 | 0
109819 | 04/17/1999 | 08:00:00 AM | 4 | 17.11 | 0
109820 | 04/17/1999 | 09:00:00 AM | 4 | 16.85 | 0
109821 | 04/17/1999 | 10:00:00 AM | 4 | 16.72 | 0
109822 | 04/17/1999 | 11:00:00 AM | 4 | 16.76 | 0
109823 | 04/17/1999 | 12:00:00 PM | 4 | 17 | 0
58162 | 07/14/1996 | 09:00:00 AM | 3 | 29.47 | 0
58163 | 07/14/1996 | 10:00:00 AM | 3 | 29.51 | 0
58164 | 07/14/1996 | 11:00:00 AM | 3 | 30.17 | 0
58165 | 07/14/1996 | 12:00:00 PM | 3 | 31.47 | 0
58166 | 07/14/1996 | 01:00:00 PM | 3 | 33.25 | 0
58167 | 07/14/1996 | 02:00:00 PM | 3 | 35.21 | 0
58168 | 07/14/1996 | 03:00:00 PM | 3 | 37.01 | 0
110592 | 03/30/1996 | 12:00:00 AM | 5 | 12.76 | 0
110593 | 03/30/1996 | 01:00:00 AM | 5 | 12.85 | 0
110594 | 03/30/1996 | 02:00:00 AM | 5 | 12.86 | 0
110595 | 03/30/1996 | 03:00:00 AM | 5 | 12.83 | 0
110596 | 03/30/1996 | 04:00:00 AM | 5 | 12.78 | 0
110597 | 03/30/1996 | 05:00:00 AM | 5 | 12.7 | 0
110598 | 03/30/1996 | 06:00:00 AM | 5 | 12.6 | 0
110599 | 03/30/1996 | 07:00:00 AM | 5 | 12.5 | 0
110600 | 03/30/1996 | 08:00:00 AM | 5 | 12.38 | 0
110601 | 03/30/1996 | 09:00:00 AM | 5 | 12.25 | 0
110602 | 03/30/1996 | 10:00:00 AM | 5 | 12.12 | 0
110603 | 03/30/1996 | 11:00:00 AM | 5 | 12.01 | 0
110604 | 03/30/1996 | 12:00:00 PM | 5 | 11.91 | 0
110605 | 03/30/1996 | 01:00:00 PM | 5 | 11.88 | 0
110606 | 03/30/1996 | 02:00:00 PM | 5 | 11.94 | 0
110607 | 03/30/1996 | 03:00:00 PM | 5 | 12.08 | 0
110608 | 03/30/1996 | 04:00:00 PM | 5 | 12.32 | 0
110609 | 03/30/1996 | 05:00:00 PM | 5 | 12.65 | 0
110610 | 03/30/1996 | 06:00:00 PM | 5 | 13.02 | 0
110611 | 03/30/1996 | 07:00:00 PM | 5 | 13.41 | 0
110612 | 03/30/1996 | 08:00:00 PM | 5 | 13.77 | 0
110613 | 03/30/1996 | 09:00:00 PM | 5 | 14.08 | 0
110614 | 03/30/1996 | 10:00:00 PM | 5 | 14.31 | 0
110615 | 03/30/1996 | 11:00:00 PM | 5 | 14.47 | 0
110616 | 03/31/1996 | 12:00:00 AM | 5 | 14.56 | 0
110617 | 03/31/1996 | 01:00:00 AM | 5 | 14.58 | 0
110618 | 03/31/1996 | 02:00:00 AM | 5 | 14.54 | 0
110619 | 03/31/1996 | 03:00:00 AM | 5 | 14.46 | 0
110620 | 03/31/1996 | 04:00:00 AM | 5 | 14.33 | 0
110621 | 03/31/1996 | 05:00:00 AM | 5 | 14.19 | 0
110622 | 03/31/1996 | 06:00:00 AM | 5 | 14.04 | 0
110623 | 03/31/1996 | 07:00:00 AM | 5 | 13.86 | 0
110624 | 03/31/1996 | 08:00:00 AM | 5 | 13.67 | 0
110625 | 03/31/1996 | 09:00:00 AM | 5 | 13.46 | 0
110626 | 03/31/1996 | 10:00:00 AM | 5 | 13.25 | 0
110627 | 03/31/1996 | 11:00:00 AM | 5 | 13.05 | 0
110628 | 03/31/1996 | 12:00:00 PM | 5 | 12.9 | 0
110629 | 03/31/1996 | 01:00:00 PM | 5 | 12.82 | 0
110630 | 03/31/1996 | 02:00:00 PM | 5 | 12.83 | 0
110631 | 03/31/1996 | 03:00:00 PM | 5 | 12.96 | 0
110632 | 03/31/1996 | 04:00:00 PM | 5 | 13.18 | 0
110633 | 03/31/1996 | 05:00:00 PM | 5 | 13.49 | 0
110634 | 03/31/1996 | 06:00:00 PM | 5 | 13.86 | 0
110635 | 03/31/1996 | 07:00:00 PM | 5 | 14.26 | 0
110636 | 03/31/1996 | 08:00:00 PM | 5 | 14.64 | 0
110637 | 03/31/1996 | 09:00:00 PM | 5 | 14.94 | 0
110638 | 03/31/1996 | 10:00:00 PM | 5 | 15.18 | 0
110639 | 03/31/1996 | 11:00:00 PM | 5 | 15.35 | 0
110640 | 04/01/1996 | 12:00:00 AM | 5 | 15.44 | 0
110641 | 04/01/1996 | 01:00:00 AM | 5 | 15.47 | 0
110642 | 04/01/1996 | 02:00:00 AM | 5 | 15.45 | 0
110643 | 04/01/1996 | 03:00:00 AM | 5 | 15.39 | 0
110644 | 04/01/1996 | 04:00:00 AM | 5 | 15.3 | 0
110645 | 04/01/1996 | 05:00:00 AM | 5 | 15.16 | 0
110646 | 04/01/1996 | 06:00:00 AM | 5 | 15 | 0
110647 | 04/01/1996 | 07:00:00 AM | 5 | 14.83 | 0
110648 | 04/01/1996 | 08:00:00 AM | 5 | 14.65 | 0
110649 | 04/01/1996 | 09:00:00 AM | 5 | 14.48 | 0
110650 | 04/01/1996 | 10:00:00 AM | 5 | 14.3 | 0
110651 | 04/01/1996 | 11:00:00 AM | 5 | 14.14 | 0
110652 | 04/01/1996 | 12:00:00 PM | 5 | 14.03 | 0
110653 | 04/01/1996 | 01:00:00 PM | 5 | 13.97 | 0
110654 | 04/01/1996 | 02:00:00 PM | 5 | 13.97 | 0
110655 | 04/01/1996 | 03:00:00 PM | 5 | 14.04 | 0
110656 | 04/01/1996 | 04:00:00 PM | 5 | 14.13 | 0
110657 | 04/01/1996 | 05:00:00 PM | 5 | 14.24 | 0
110658 | 04/01/1996 | 06:00:00 PM | 5 | 14.37 | 0
110659 | 04/01/1996 | 07:00:00 PM | 5 | 14.54 | 0
110660 | 04/01/1996 | 08:00:00 PM | 5 | 14.72 | 0
110661 | 04/01/1996 | 09:00:00 PM | 5 | 14.87 | 0
110662 | 04/01/1996 | 10:00:00 PM | 5 | 14.98 | 0
110663 | 04/01/1996 | 11:00:00 PM | 5 | 15 | 0
110664 | 04/02/1996 | 12:00:00 AM | 5 | 14.98 | 0
110665 | 04/02/1996 | 01:00:00 AM | 5 | 14.89 | 0
110666 | 04/02/1996 | 02:00:00 AM | 5 | 14.78 | 0
110667 | 04/02/1996 | 03:00:00 AM | 5 | 14.65 | 0
110668 | 04/02/1996 | 04:00:00 AM | 5 | 14.51 | 0
110669 | 04/02/1996 | 05:00:00 AM | 5 | 14.35 | 0
110670 | 04/02/1996 | 06:00:00 AM | 5 | 14.19 | 0
110671 | 04/02/1996 | 07:00:00 AM | 5 | 14.01 | 0
110672 | 04/02/1996 | 08:00:00 AM | 5 | 13.81 | 0
110673 | 04/02/1996 | 09:00:00 AM | 5 | 13.6 | 0
110674 | 04/02/1996 | 10:00:00 AM | 5 | 13.4 | 0
110675 | 04/02/1996 | 11:00:00 AM | 5 | 13.2 | 0
110676 | 04/02/1996 | 12:00:00 PM | 5 | 13.05 | 0
110677 | 04/02/1996 | 01:00:00 PM | 5 | 12.98 | 0
110678 | 04/02/1996 | 02:00:00 PM | 5 | 13.01 | 0
110679 | 04/02/1996 | 03:00:00 PM | 5 | 13.16 | 0
110680 | 04/02/1996 | 04:00:00 PM | 5 | 13.41 | 0
110681 | 04/02/1996 | 05:00:00 PM | 5 | 13.74 | 0
110682 | 04/02/1996 | 06:00:00 PM | 5 | 14.13 | 0
110683 | 04/02/1996 | 07:00:00 PM | 5 | 14.54 | 0
110684 | 04/02/1996 | 08:00:00 PM | 5 | 14.93 | 0
110685 | 04/02/1996 | 09:00:00 PM | 5 | 15.27 | 0
110686 | 04/02/1996 | 10:00:00 PM | 5 | 15.52 | 0
110687 | 04/02/1996 | 11:00:00 PM | 5 | 15.69 | 0
110688 | 04/03/1996 | 12:00:00 AM | 5 | 15.78 | 0
110689 | 04/03/1996 | 01:00:00 AM | 5 | 15.78 | 0
110690 | 04/03/1996 | 02:00:00 AM | 5 | 15.72 | 0
110691 | 04/03/1996 | 03:00:00 AM | 5 | 15.62 | 0
110692 | 04/03/1996 | 04:00:00 AM | 5 | 15.49 | 0
110693 | 04/03/1996 | 05:00:00 AM | 5 | 15.32 | 0
110694 | 04/03/1996 | 06:00:00 AM | 5 | 15.13 | 0
110695 | 04/03/1996 | 07:00:00 AM | 5 | 14.93 | 0
110696 | 04/03/1996 | 08:00:00 AM | 5 | 14.72 | 0
110697 | 04/03/1996 | 09:00:00 AM | 5 | 14.5 | 0
110698 | 04/03/1996 | 10:00:00 AM | 5 | 14.28 | 0
110699 | 04/03/1996 | 11:00:00 AM | 5 | 14.09 | 0
110700 | 04/03/1996 | 12:00:00 PM | 5 | 13.93 | 0
110701 | 04/03/1996 | 01:00:00 PM | 5 | 13.84 | 0
110702 | 04/03/1996 | 02:00:00 PM | 5 | 13.86 | 0
110703 | 04/03/1996 | 03:00:00 PM | 5 | 13.96 | 0
110704 | 04/03/1996 | 04:00:00 PM | 5 | 14.16 | 0
110705 | 04/03/1996 | 05:00:00 PM | 5 | 14.42 | 0
110706 | 04/03/1996 | 06:00:00 PM | 5 | 14.72 | 0
110707 | 04/03/1996 | 07:00:00 PM | 5 | 15.05 | 0
110708 | 04/03/1996 | 08:00:00 PM | 5 | 15.36 | 0
110709 | 04/03/1996 | 09:00:00 PM | 5 | 15.63 | 0
110710 | 04/03/1996 | 10:00:00 PM | 5 | 15.83 | 0
110711 | 04/03/1996 | 11:00:00 PM | 5 | 15.94 | 0
110712 | 04/04/1996 | 12:00:00 AM | 5 | 16 | 0
110713 | 04/04/1996 | 01:00:00 AM | 5 | 15.97 | 0
110714 | 04/04/1996 | 02:00:00 AM | 5 | 15.92 | 0
110715 | 04/04/1996 | 03:00:00 AM | 5 | 15.8 | 0
110716 | 04/04/1996 | 04:00:00 AM | 5 | 15.65 | 0
110717 | 04/04/1996 | 05:00:00 AM | 5 | 15.48 | 0
110718 | 04/04/1996 | 06:00:00 AM | 5 | 15.29 | 0
110719 | 04/04/1996 | 07:00:00 AM | 5 | 15.09 | 0
110720 | 04/04/1996 | 08:00:00 AM | 5 | 14.88 | 0
110721 | 04/04/1996 | 09:00:00 AM | 5 | 14.66 | 0
110722 | 04/04/1996 | 10:00:00 AM | 5 | 14.45 | 0
110723 | 04/04/1996 | 11:00:00 AM | 5 | 14.26 | 0
110724 | 04/04/1996 | 12:00:00 PM | 5 | 14.1 | 0
110725 | 04/04/1996 | 01:00:00 PM | 5 | 14.03 | 0
110726 | 04/04/1996 | 02:00:00 PM | 5 | 14.03 | 0
110727 | 04/04/1996 | 03:00:00 PM | 5 | 14.11 | 0
110728 | 04/04/1996 | 04:00:00 PM | 5 | 14.3 | 0
110729 | 04/04/1996 | 05:00:00 PM | 5 | 14.58 | 0
110730 | 04/04/1996 | 06:00:00 PM | 5 | 14.91 | 0
110731 | 04/04/1996 | 07:00:00 PM | 5 | 15.27 | 0
110732 | 04/04/1996 | 08:00:00 PM | 5 | 15.6 | 0
110733 | 04/04/1996 | 09:00:00 PM | 5 | 15.91 | 0
110734 | 04/04/1996 | 10:00:00 PM | 5 | 16.15 | 0
110735 | 04/04/1996 | 11:00:00 PM | 5 | 16.32 | 0
110736 | 04/05/1996 | 12:00:00 AM | 5 | 16.4 | 0
110737 | 04/05/1996 | 01:00:00 AM | 5 | 16.42 | 0
110738 | 04/05/1996 | 02:00:00 AM | 5 | 16.38 | 0
110739 | 04/05/1996 | 03:00:00 AM | 5 | 16.27 | 0
110740 | 04/05/1996 | 04:00:00 AM | 5 | 16.15 | 0
110741 | 04/05/1996 | 05:00:00 AM | 5 | 15.98 | 0
110742 | 04/05/1996 | 06:00:00 AM | 5 | 15.8 | 0
110743 | 04/05/1996 | 07:00:00 AM | 5 | 15.58 | 0
110744 | 04/05/1996 | 08:00:00 AM | 5 | 15.34 | 0
110745 | 04/05/1996 | 09:00:00 AM | 5 | 15.09 | 0
110746 | 04/05/1996 | 10:00:00 AM | 5 | 14.85 | 0
110747 | 04/05/1996 | 11:00:00 AM | 5 | 14.62 | 0
110748 | 04/05/1996 | 12:00:00 PM | 5 | 14.43 | 0
110749 | 04/05/1996 | 01:00:00 PM | 5 | 14.33 | 0
110750 | 04/05/1996 | 02:00:00 PM | 5 | 14.34 | 0
110751 | 04/05/1996 | 03:00:00 PM | 5 | 14.46 | 0
110752 | 04/05/1996 | 04:00:00 PM | 5 | 14.69 | 0
110753 | 04/05/1996 | 05:00:00 PM | 5 | 15 | 0
110754 | 04/05/1996 | 06:00:00 PM | 5 | 15.36 | 0
110755 | 04/05/1996 | 07:00:00 PM | 5 | 15.77 | 0
110756 | 04/05/1996 | 08:00:00 PM | 5 | 16.17 | 0
110757 | 04/05/1996 | 09:00:00 PM | 5 | 16.52 | 0
110758 | 04/05/1996 | 10:00:00 PM | 5 | 16.8 | 0
110759 | 04/05/1996 | 11:00:00 PM | 5 | 17.01 | 0
110760 | 04/06/1996 | 12:00:00 AM | 5 | 17.12 | 0
110761 | 04/06/1996 | 01:00:00 AM | 5 | 17.17 | 0
109732 | 04/13/1999 | 05:00:00 PM | 4 | 16.83 | 0
109733 | 04/13/1999 | 06:00:00 PM | 4 | 17.57 | 0
109734 | 04/13/1999 | 07:00:00 PM | 4 | 18.14 | 0
109735 | 04/13/1999 | 08:00:00 PM | 4 | 18.48 | 0
109736 | 04/13/1999 | 09:00:00 PM | 4 | 18.61 | 0
109737 | 04/13/1999 | 10:00:00 PM | 4 | 18.55 | 0
109738 | 04/13/1999 | 11:00:00 PM | 4 | 18.36 | 0
113789 | 08/10/1996 | 06:00:00 AM | 5 | 33.9 | 0
113790 | 08/10/1996 | 07:00:00 AM | 5 | 33.66 | 0
113791 | 08/10/1996 | 08:00:00 AM | 5 | 33.43 | 0
113792 | 08/10/1996 | 09:00:00 AM | 5 | 33.17 | 0
113793 | 08/10/1996 | 10:00:00 AM | 5 | 32.92 | 0
113794 | 08/10/1996 | 11:00:00 AM | 5 | 32.69 | 0
113795 | 08/10/1996 | 12:00:00 PM | 5 | 32.5 | 0
113796 | 08/10/1996 | 01:00:00 PM | 5 | 32.39 | 0
113797 | 08/10/1996 | 02:00:00 PM | 5 | 32.43 | 0
113798 | 08/10/1996 | 03:00:00 PM | 5 | 32.56 | 0
113799 | 08/10/1996 | 04:00:00 PM | 5 | 32.8 | 0
113800 | 08/10/1996 | 05:00:00 PM | 5 | 33.12 | 0
113801 | 08/10/1996 | 06:00:00 PM | 5 | 33.47 | 0
113802 | 08/10/1996 | 07:00:00 PM | 5 | 33.84 | 0
113803 | 08/10/1996 | 08:00:00 PM | 5 | 34.17 | 0
113804 | 08/10/1996 | 09:00:00 PM | 5 | 34.46 | 0
113805 | 08/10/1996 | 10:00:00 PM | 5 | 34.66 | 0
113806 | 08/10/1996 | 11:00:00 PM | 5 | 34.77 | 0
113807 | 08/11/1996 | 12:00:00 AM | 5 | 34.82 | 0
113808 | 08/11/1996 | 01:00:00 AM | 5 | 34.81 | 0
113809 | 08/11/1996 | 02:00:00 AM | 5 | 34.75 | 0
113810 | 08/11/1996 | 03:00:00 AM | 5 | 34.62 | 0
113811 | 08/11/1996 | 04:00:00 AM | 5 | 34.47 | 0
113812 | 08/11/1996 | 05:00:00 AM | 5 | 34.29 | 0
113813 | 08/11/1996 | 06:00:00 AM | 5 | 34.09 | 0
113814 | 08/11/1996 | 07:00:00 AM | 5 | 33.86 | 0
113815 | 08/11/1996 | 08:00:00 AM | 5 | 33.63 | 0
113816 | 08/11/1996 | 09:00:00 AM | 5 | 33.38 | 0
113817 | 08/11/1996 | 10:00:00 AM | 5 | 33.14 | 0
113818 | 08/11/1996 | 11:00:00 AM | 5 | 32.92 | 0
113819 | 08/11/1996 | 12:00:00 PM | 5 | 32.73 | 0
113820 | 08/11/1996 | 01:00:00 PM | 5 | 32.64 | 0
113821 | 08/11/1996 | 02:00:00 PM | 5 | 32.64 | 0
113822 | 08/11/1996 | 03:00:00 PM | 5 | 32.75 | 0
113823 | 08/11/1996 | 04:00:00 PM | 5 | 32.96 | 0
113824 | 08/11/1996 | 05:00:00 PM | 5 | 33.21 | 0
113825 | 08/11/1996 | 06:00:00 PM | 5 | 33.5 | 0
113826 | 08/11/1996 | 07:00:00 PM | 5 | 33.78 | 0
113827 | 08/11/1996 | 08:00:00 PM | 5 | 34.03 | 0
113828 | 08/11/1996 | 09:00:00 PM | 5 | 34.21 | 0
113829 | 08/11/1996 | 10:00:00 PM | 5 | 34.32 | 0
113830 | 08/11/1996 | 11:00:00 PM | 5 | 34.38 | 0
113831 | 08/12/1996 | 12:00:00 AM | 5 | 34.38 | 0
113832 | 08/12/1996 | 01:00:00 AM | 5 | 34.33 | 0
113833 | 08/12/1996 | 02:00:00 AM | 5 | 34.26 | 0
113834 | 08/12/1996 | 03:00:00 AM | 5 | 34.15 | 0
113835 | 08/12/1996 | 04:00:00 AM | 5 | 34.02 | 0
113836 | 08/12/1996 | 05:00:00 AM | 5 | 33.87 | 0
113837 | 08/12/1996 | 06:00:00 AM | 5 | 33.71 | 0
113838 | 08/12/1996 | 07:00:00 AM | 5 | 33.53 | 0
113839 | 08/12/1996 | 08:00:00 AM | 5 | 33.34 | 0
113840 | 08/12/1996 | 09:00:00 AM | 5 | 33.13 | 0
113841 | 08/12/1996 | 10:00:00 AM | 5 | 32.92 | 0
113842 | 08/12/1996 | 11:00:00 AM | 5 | 32.73 | 0
113843 | 08/12/1996 | 12:00:00 PM | 5 | 32.58 | 0
113844 | 08/12/1996 | 01:00:00 PM | 5 | 32.54 | 0
113845 | 08/12/1996 | 02:00:00 PM | 5 | 32.57 | 0
113846 | 08/12/1996 | 03:00:00 PM | 5 | 32.71 | 0
113847 | 08/12/1996 | 04:00:00 PM | 5 | 32.91 | 0
113848 | 08/12/1996 | 05:00:00 PM | 5 | 33.11 | 0
113849 | 08/12/1996 | 06:00:00 PM | 5 | 33.25 | 0
113850 | 08/12/1996 | 07:00:00 PM | 5 | 33.33 | 0
113851 | 08/12/1996 | 08:00:00 PM | 5 | 33.38 | 0
113852 | 08/12/1996 | 09:00:00 PM | 5 | 33.39 | 0
113853 | 08/12/1996 | 10:00:00 PM | 5 | 33.36 | 0
113854 | 08/12/1996 | 11:00:00 PM | 5 | 33.31 | 0
113855 | 08/13/1996 | 12:00:00 AM | 5 | 33.22 | 0
113856 | 08/13/1996 | 01:00:00 AM | 5 | 33.11 | 0
113857 | 08/13/1996 | 02:00:00 AM | 5 | 32.97 | 0
113858 | 08/13/1996 | 03:00:00 AM | 5 | 32.81 | 0
113859 | 08/13/1996 | 04:00:00 AM | 5 | 32.64 | 0
113860 | 08/13/1996 | 05:00:00 AM | 5 | 32.44 | 0
113861 | 08/13/1996 | 06:00:00 AM | 5 | 32.24 | 0
113862 | 08/13/1996 | 07:00:00 AM | 5 | 32.02 | 0
113863 | 08/13/1996 | 08:00:00 AM | 5 | 31.78 | 0
113864 | 08/13/1996 | 09:00:00 AM | 5 | 31.54 | 0
113865 | 08/13/1996 | 10:00:00 AM | 5 | 31.29 | 0
113866 | 08/13/1996 | 11:00:00 AM | 5 | 31.08 | 0
113867 | 08/13/1996 | 12:00:00 PM | 5 | 30.92 | 0
113868 | 08/13/1996 | 01:00:00 PM | 5 | 30.85 | 0
113869 | 08/13/1996 | 02:00:00 PM | 5 | 30.87 | 0
113870 | 08/13/1996 | 03:00:00 PM | 5 | 31.02 | 0
113871 | 08/13/1996 | 04:00:00 PM | 5 | 31.23 | 0
113872 | 08/13/1996 | 05:00:00 PM | 5 | 31.5 | 0
113873 | 08/13/1996 | 06:00:00 PM | 5 | 31.76 | 0
113874 | 08/13/1996 | 07:00:00 PM | 5 | 31.96 | 0
113875 | 08/13/1996 | 08:00:00 PM | 5 | 32.07 | 0
113876 | 08/13/1996 | 09:00:00 PM | 5 | 32.07 | 0
113877 | 08/13/1996 | 10:00:00 PM | 5 | 32 | 0
113878 | 08/13/1996 | 11:00:00 PM | 5 | 31.87 | 0
113879 | 08/14/1996 | 12:00:00 AM | 5 | 31.71 | 0
113880 | 08/14/1996 | 01:00:00 AM | 5 | 31.52 | 0
113881 | 08/14/1996 | 02:00:00 AM | 5 | 31.34 | 0
113882 | 08/14/1996 | 03:00:00 AM | 5 | 31.13 | 0
113883 | 08/14/1996 | 04:00:00 AM | 5 | 30.92 | 0
113884 | 08/14/1996 | 05:00:00 AM | 5 | 30.7 | 0
113885 | 08/14/1996 | 06:00:00 AM | 5 | 30.49 | 0
113886 | 08/14/1996 | 07:00:00 AM | 5 | 30.26 | 0
113887 | 08/14/1996 | 08:00:00 AM | 5 | 30.03 | 0
104757 | 09/18/1998 | 10:00:00 AM | 4 | 25.78 | 0
104758 | 09/18/1998 | 11:00:00 AM | 4 | 25.55 | 0
104759 | 09/18/1998 | 12:00:00 PM | 4 | 25.53 | 0
104760 | 09/18/1998 | 01:00:00 PM | 4 | 25.73 | 0
104761 | 09/18/1998 | 02:00:00 PM | 4 | 26.12 | 0
104762 | 09/18/1998 | 03:00:00 PM | 4 | 26.66 | 0
104763 | 09/18/1998 | 04:00:00 PM | 4 | 27.27 | 0
104764 | 09/18/1998 | 05:00:00 PM | 4 | 27.89 | 0
104765 | 09/18/1998 | 06:00:00 PM | 4 | 28.44 | 0
104766 | 09/18/1998 | 07:00:00 PM | 4 | 28.89 | 0
104767 | 09/18/1998 | 08:00:00 PM | 4 | 29.21 | 0
104768 | 09/18/1998 | 09:00:00 PM | 4 | 29.34 | 0
104769 | 09/18/1998 | 10:00:00 PM | 4 | 29.29 | 0
104770 | 09/18/1998 | 11:00:00 PM | 4 | 29.1 | 0
104771 | 09/19/1998 | 12:00:00 AM | 4 | 28.82 | 0
104772 | 09/19/1998 | 01:00:00 AM | 4 | 28.46 | 0
104773 | 09/19/1998 | 02:00:00 AM | 4 | 28.06 | 0
104774 | 09/19/1998 | 03:00:00 AM | 4 | 27.64 | 0
104775 | 09/19/1998 | 04:00:00 AM | 4 | 27.22 | 0
104776 | 09/19/1998 | 05:00:00 AM | 4 | 26.78 | 0
104777 | 09/19/1998 | 06:00:00 AM | 4 | 26.35 | 0
104778 | 09/19/1998 | 07:00:00 AM | 4 | 25.92 | 0
104779 | 09/19/1998 | 08:00:00 AM | 4 | 25.5 | 0
104780 | 09/19/1998 | 09:00:00 AM | 4 | 25.07 | 0
104781 | 09/19/1998 | 10:00:00 AM | 4 | 24.7 | 0
104782 | 09/19/1998 | 11:00:00 AM | 4 | 24.46 | 0
104783 | 09/19/1998 | 12:00:00 PM | 4 | 24.41 | 0
104784 | 09/19/1998 | 01:00:00 PM | 4 | 24.58 | 0
104785 | 09/19/1998 | 02:00:00 PM | 4 | 24.96 | 0
104786 | 09/19/1998 | 03:00:00 PM | 4 | 25.52 | 0
104787 | 09/19/1998 | 04:00:00 PM | 4 | 26.19 | 0
104788 | 09/19/1998 | 05:00:00 PM | 4 | 26.89 | 0
104789 | 09/19/1998 | 06:00:00 PM | 4 | 27.55 | 0
104790 | 09/19/1998 | 07:00:00 PM | 4 | 28.1 | 0
104791 | 09/19/1998 | 08:00:00 PM | 4 | 28.46 | 0
104792 | 09/19/1998 | 09:00:00 PM | 4 | 28.59 | 0
104793 | 09/19/1998 | 10:00:00 PM | 4 | 28.54 | 0
104794 | 09/19/1998 | 11:00:00 PM | 4 | 28.34 | 0
104795 | 09/20/1998 | 12:00:00 AM | 4 | 28.08 | 0
104796 | 09/20/1998 | 01:00:00 AM | 4 | 27.76 | 0
104797 | 09/20/1998 | 02:00:00 AM | 4 | 27.41 | 0
104798 | 09/20/1998 | 03:00:00 AM | 4 | 27.05 | 0
104799 | 09/20/1998 | 04:00:00 AM | 4 | 26.68 | 0
104800 | 09/20/1998 | 05:00:00 AM | 4 | 26.3 | 0
104801 | 09/20/1998 | 06:00:00 AM | 4 | 25.92 | 0
104802 | 09/20/1998 | 07:00:00 AM | 4 | 25.57 | 0
104803 | 09/20/1998 | 08:00:00 AM | 4 | 25.23 | 0
104804 | 09/20/1998 | 09:00:00 AM | 4 | 24.92 | 0
104805 | 09/20/1998 | 10:00:00 AM | 4 | 24.63 | 0
104806 | 09/20/1998 | 11:00:00 AM | 4 | 24.41 | 0
104807 | 09/20/1998 | 12:00:00 PM | 4 | 24.32 | 0
104808 | 09/20/1998 | 01:00:00 PM | 4 | 24.43 | 0
104809 | 09/20/1998 | 02:00:00 PM | 4 | 24.76 | 0
104810 | 09/20/1998 | 03:00:00 PM | 4 | 25.27 | 0
104811 | 09/20/1998 | 04:00:00 PM | 4 | 25.91 | 0
104812 | 09/20/1998 | 05:00:00 PM | 4 | 26.6 | 0
104813 | 09/20/1998 | 06:00:00 PM | 4 | 27.24 | 0
104814 | 09/20/1998 | 07:00:00 PM | 4 | 27.78 | 0
104815 | 09/20/1998 | 08:00:00 PM | 4 | 28.14 | 0
104816 | 09/20/1998 | 09:00:00 PM | 4 | 28.29 | 0
104817 | 09/20/1998 | 10:00:00 PM | 4 | 28.26 | 0
104818 | 09/20/1998 | 11:00:00 PM | 4 | 28.1 | 0
104819 | 09/21/1998 | 12:00:00 AM | 4 | 27.86 | 0
104820 | 09/21/1998 | 01:00:00 AM | 4 | 27.57 | 0
104821 | 09/21/1998 | 02:00:00 AM | 4 | 27.24 | 0
104822 | 09/21/1998 | 03:00:00 AM | 4 | 26.9 | 0
104823 | 09/21/1998 | 04:00:00 AM | 4 | 26.55 | 0
104824 | 09/21/1998 | 05:00:00 AM | 4 | 26.2 | 0
104825 | 09/21/1998 | 06:00:00 AM | 4 | 25.86 | 0
104826 | 09/21/1998 | 07:00:00 AM | 4 | 25.53 | 0
100502 | 03/25/1998 | 03:00:00 AM | 4 | 12.32 | 0
100503 | 03/25/1998 | 04:00:00 AM | 4 | 12.12 | 0
100504 | 03/25/1998 | 05:00:00 AM | 4 | 11.95 | 0
100505 | 03/25/1998 | 06:00:00 AM | 4 | 11.8 | 0
100506 | 03/25/1998 | 07:00:00 AM | 4 | 11.64 | 0
100507 | 03/25/1998 | 08:00:00 AM | 4 | 11.5 | 0
100508 | 03/25/1998 | 09:00:00 AM | 4 | 11.36 | 0
100509 | 03/25/1998 | 10:00:00 AM | 4 | 11.25 | 0
104835 | 09/21/1998 | 04:00:00 PM | 4 | 26.23 | 0
104836 | 09/21/1998 | 05:00:00 PM | 4 | 26.9 | 0
104837 | 09/21/1998 | 06:00:00 PM | 4 | 27.46 | 0
104838 | 09/21/1998 | 07:00:00 PM | 4 | 27.88 | 0
104839 | 09/21/1998 | 08:00:00 PM | 4 | 28.13 | 0
104840 | 09/21/1998 | 09:00:00 PM | 4 | 28.18 | 0
104841 | 09/21/1998 | 10:00:00 PM | 4 | 28.08 | 0
104842 | 09/21/1998 | 11:00:00 PM | 4 | 27.85 | 0
104843 | 09/22/1998 | 12:00:00 AM | 4 | 27.54 | 0
104844 | 09/22/1998 | 01:00:00 AM | 4 | 27.19 | 0
104845 | 09/22/1998 | 02:00:00 AM | 4 | 26.79 | 0
104846 | 09/22/1998 | 03:00:00 AM | 4 | 26.38 | 0
104847 | 09/22/1998 | 04:00:00 AM | 4 | 25.97 | 0
104848 | 09/22/1998 | 05:00:00 AM | 4 | 25.57 | 0
104849 | 09/22/1998 | 06:00:00 AM | 4 | 25.17 | 0
104850 | 09/22/1998 | 07:00:00 AM | 4 | 24.79 | 0
104851 | 09/22/1998 | 08:00:00 AM | 4 | 24.4 | 0
104852 | 09/22/1998 | 09:00:00 AM | 4 | 24.02 | 0
104853 | 09/22/1998 | 10:00:00 AM | 4 | 23.7 | 0
104854 | 09/22/1998 | 11:00:00 AM | 4 | 23.53 | 0
104855 | 09/22/1998 | 12:00:00 PM | 4 | 23.55 | 0
104856 | 09/22/1998 | 01:00:00 PM | 4 | 23.8 | 0
104857 | 09/22/1998 | 02:00:00 PM | 4 | 24.25 | 0
104858 | 09/22/1998 | 03:00:00 PM | 4 | 24.84 | 0
104859 | 09/22/1998 | 04:00:00 PM | 4 | 25.48 | 0
104860 | 09/22/1998 | 05:00:00 PM | 4 | 26.08 | 0
104861 | 09/22/1998 | 06:00:00 PM | 4 | 26.6 | 0
104862 | 09/22/1998 | 07:00:00 PM | 4 | 27.02 | 0
104863 | 09/22/1998 | 08:00:00 PM | 4 | 27.3 | 0
104864 | 09/22/1998 | 09:00:00 PM | 4 | 27.42 | 0
104865 | 09/22/1998 | 10:00:00 PM | 4 | 27.39 | 0
104866 | 09/22/1998 | 11:00:00 PM | 4 | 27.24 | 0
104867 | 09/23/1998 | 12:00:00 AM | 4 | 27.01 | 0
104868 | 09/23/1998 | 01:00:00 AM | 4 | 26.75 | 0
104869 | 09/23/1998 | 02:00:00 AM | 4 | 26.47 | 0
104870 | 09/23/1998 | 03:00:00 AM | 4 | 26.17 | 0
104871 | 09/23/1998 | 04:00:00 AM | 4 | 25.86 | 0
104872 | 09/23/1998 | 05:00:00 AM | 4 | 25.54 | 0
104873 | 09/23/1998 | 06:00:00 AM | 4 | 25.2 | 0
104874 | 09/23/1998 | 07:00:00 AM | 4 | 24.87 | 0
104875 | 09/23/1998 | 08:00:00 AM | 4 | 24.55 | 0
104876 | 09/23/1998 | 09:00:00 AM | 4 | 24.25 | 0
104877 | 09/23/1998 | 10:00:00 AM | 4 | 24 | 0
104878 | 09/23/1998 | 11:00:00 AM | 4 | 23.84 | 0
104879 | 09/23/1998 | 12:00:00 PM | 4 | 23.82 | 0
104880 | 09/23/1998 | 01:00:00 PM | 4 | 23.95 | 0
104881 | 09/23/1998 | 02:00:00 PM | 4 | 24.24 | 0
104882 | 09/23/1998 | 03:00:00 PM | 4 | 24.69 | 0
104883 | 09/23/1998 | 04:00:00 PM | 4 | 25.26 | 0
104884 | 09/23/1998 | 05:00:00 PM | 4 | 25.89 | 0
104885 | 09/23/1998 | 06:00:00 PM | 4 | 26.49 | 0
104886 | 09/23/1998 | 07:00:00 PM | 4 | 26.95 | 0
104887 | 09/23/1998 | 08:00:00 PM | 4 | 27.22 | 0
104888 | 09/23/1998 | 09:00:00 PM | 4 | 27.31 | 0
104889 | 09/23/1998 | 10:00:00 PM | 4 | 27.23 | 0
104890 | 09/23/1998 | 11:00:00 PM | 4 | 27.03 | 0
104891 | 09/24/1998 | 12:00:00 AM | 4 | 26.74 | 0
104892 | 09/24/1998 | 01:00:00 AM | 4 | 26.42 | 0
104893 | 09/24/1998 | 02:00:00 AM | 4 | 26.08 | 0
104894 | 09/24/1998 | 03:00:00 AM | 4 | 25.73 | 0
104895 | 09/24/1998 | 04:00:00 AM | 4 | 25.37 | 0
104896 | 09/24/1998 | 05:00:00 AM | 4 | 25.01 | 0
104897 | 09/24/1998 | 06:00:00 AM | 4 | 24.66 | 0
104898 | 09/24/1998 | 07:00:00 AM | 4 | 24.32 | 0
104899 | 09/24/1998 | 08:00:00 AM | 4 | 24 | 0
104900 | 09/24/1998 | 09:00:00 AM | 4 | 23.67 | 0
104901 | 09/24/1998 | 10:00:00 AM | 4 | 23.39 | 0
104902 | 09/24/1998 | 11:00:00 AM | 4 | 23.22 | 0
104903 | 09/24/1998 | 12:00:00 PM | 4 | 23.23 | 0
104904 | 09/24/1998 | 01:00:00 PM | 4 | 23.47 | 0
104905 | 09/24/1998 | 02:00:00 PM | 4 | 23.93 | 0
104906 | 09/24/1998 | 03:00:00 PM | 4 | 24.54 | 0
104907 | 09/24/1998 | 04:00:00 PM | 4 | 25.21 | 0
104908 | 09/24/1998 | 05:00:00 PM | 4 | 25.89 | 0
104909 | 09/24/1998 | 06:00:00 PM | 4 | 26.55 | 0
104910 | 09/24/1998 | 07:00:00 PM | 4 | 27.14 | 0
104911 | 09/24/1998 | 08:00:00 PM | 4 | 27.51 | 0
104912 | 09/24/1998 | 09:00:00 PM | 4 | 27.64 | 0
104913 | 09/24/1998 | 10:00:00 PM | 4 | 27.55 | 0
104914 | 09/24/1998 | 11:00:00 PM | 4 | 27.33 | 0
104915 | 09/25/1998 | 12:00:00 AM | 4 | 27.04 | 0
104916 | 09/25/1998 | 01:00:00 AM | 4 | 26.71 | 0
104917 | 09/25/1998 | 02:00:00 AM | 4 | 26.39 | 0
104918 | 09/25/1998 | 03:00:00 AM | 4 | 26.07 | 0
104919 | 09/25/1998 | 04:00:00 AM | 4 | 25.76 | 0
104920 | 09/25/1998 | 05:00:00 AM | 4 | 25.45 | 0
104921 | 09/25/1998 | 06:00:00 AM | 4 | 25.13 | 0
104922 | 09/25/1998 | 07:00:00 AM | 4 | 24.79 | 0
104923 | 09/25/1998 | 08:00:00 AM | 4 | 24.44 | 0
104924 | 09/25/1998 | 09:00:00 AM | 4 | 24.11 | 0
104925 | 09/25/1998 | 10:00:00 AM | 4 | 23.81 | 0
104926 | 09/25/1998 | 11:00:00 AM | 4 | 23.6 | 0
104927 | 09/25/1998 | 12:00:00 PM | 4 | 23.55 | 0
104928 | 09/25/1998 | 01:00:00 PM | 4 | 23.66 | 0
104929 | 09/25/1998 | 02:00:00 PM | 4 | 23.84 | 0
104930 | 09/25/1998 | 03:00:00 PM | 4 | 24.01 | 0
104931 | 09/25/1998 | 04:00:00 PM | 4 | 24.21 | 0
104932 | 09/25/1998 | 05:00:00 PM | 4 | 24.47 | 0
104933 | 09/25/1998 | 06:00:00 PM | 4 | 24.72 | 0
104934 | 09/25/1998 | 07:00:00 PM | 4 | 24.9 | 0
104935 | 09/25/1998 | 08:00:00 PM | 4 | 24.97 | 0
104936 | 09/25/1998 | 09:00:00 PM | 4 | 24.94 | 0
104937 | 09/25/1998 | 10:00:00 PM | 4 | 24.82 | 0
104938 | 09/25/1998 | 11:00:00 PM | 4 | 24.62 | 0
104939 | 09/26/1998 | 12:00:00 AM | 4 | 24.37 | 0
104940 | 09/26/1998 | 01:00:00 AM | 4 | 24.09 | 0
104941 | 09/26/1998 | 02:00:00 AM | 4 | 23.8 | 0
104942 | 09/26/1998 | 03:00:00 AM | 4 | 23.51 | 0
104943 | 09/26/1998 | 04:00:00 AM | 4 | 23.23 | 0
104944 | 09/26/1998 | 05:00:00 AM | 4 | 22.97 | 0
104945 | 09/26/1998 | 06:00:00 AM | 4 | 22.72 | 0
104946 | 09/26/1998 | 07:00:00 AM | 4 | 22.48 | 0
104947 | 09/26/1998 | 08:00:00 AM | 4 | 22.25 | 0
104948 | 09/26/1998 | 09:00:00 AM | 4 | 22.01 | 0
104949 | 09/26/1998 | 10:00:00 AM | 4 | 21.78 | 0
104950 | 09/26/1998 | 11:00:00 AM | 4 | 21.57 | 0
104951 | 09/26/1998 | 12:00:00 PM | 4 | 21.37 | 0
104952 | 09/26/1998 | 01:00:00 PM | 4 | 21.22 | 0
104953 | 09/26/1998 | 02:00:00 PM | 4 | 21.09 | 0
104954 | 09/26/1998 | 03:00:00 PM | 4 | 20.99 | 0
104955 | 09/26/1998 | 04:00:00 PM | 4 | 20.9 | 0
104956 | 09/26/1998 | 05:00:00 PM | 4 | 20.82 | 0
104957 | 09/26/1998 | 06:00:00 PM | 4 | 20.76 | 0
104958 | 09/26/1998 | 07:00:00 PM | 4 | 20.72 | 0
104959 | 09/26/1998 | 08:00:00 PM | 4 | 20.67 | 0
104960 | 09/26/1998 | 09:00:00 PM | 4 | 20.6 | 0
104961 | 09/26/1998 | 10:00:00 PM | 4 | 20.51 | 0
104962 | 09/26/1998 | 11:00:00 PM | 4 | 20.38 | 0
104963 | 09/27/1998 | 12:00:00 AM | 4 | 20.26 | 0
107526 | 01/11/1999 | 07:00:00 PM | 4 | 3.474 | 0
107527 | 01/11/1999 | 08:00:00 PM | 4 | 3.684 | 0
107528 | 01/11/1999 | 09:00:00 PM | 4 | 3.836 | 0
107529 | 01/11/1999 | 10:00:00 PM | 4 | 3.926 | 0
107530 | 01/11/1999 | 11:00:00 PM | 4 | 3.948 | 0
107531 | 01/12/1999 | 12:00:00 AM | 4 | 3.914 | 0
107532 | 01/12/1999 | 01:00:00 AM | 4 | 3.871 | 0
107533 | 01/12/1999 | 02:00:00 AM | 4 | 3.849 | 0
107534 | 01/12/1999 | 03:00:00 AM | 4 | 3.842 | 0
107535 | 01/12/1999 | 04:00:00 AM | 4 | 3.816 | 0
107536 | 01/12/1999 | 05:00:00 AM | 4 | 3.772 | 0
107537 | 01/12/1999 | 06:00:00 AM | 4 | 3.697 | 0
107538 | 01/12/1999 | 07:00:00 AM | 4 | 3.618 | 0
107539 | 01/12/1999 | 08:00:00 AM | 4 | 3.535 | 0
107540 | 01/12/1999 | 09:00:00 AM | 4 | 3.418 | 0
107541 | 01/12/1999 | 10:00:00 AM | 4 | 3.268 | 0
107542 | 01/12/1999 | 11:00:00 AM | 4 | 3.125 | 0
107543 | 01/12/1999 | 12:00:00 PM | 4 | 3.04 | 0
107544 | 01/12/1999 | 01:00:00 PM | 4 | 3.077 | 0
107545 | 01/12/1999 | 02:00:00 PM | 4 | 3.274 | 0
107546 | 01/12/1999 | 03:00:00 PM | 4 | 3.632 | 0
107547 | 01/12/1999 | 04:00:00 PM | 4 | 4.104 | 0
107548 | 01/12/1999 | 05:00:00 PM | 4 | 4.634 | 0
107549 | 01/12/1999 | 06:00:00 PM | 4 | 5.157 | 0
107550 | 01/12/1999 | 07:00:00 PM | 4 | 5.604 | 0
107551 | 01/12/1999 | 08:00:00 PM | 4 | 5.929 | 0
107552 | 01/12/1999 | 09:00:00 PM | 4 | 6.128 | 0
107553 | 01/12/1999 | 10:00:00 PM | 4 | 6.199 | 0
107554 | 01/12/1999 | 11:00:00 PM | 4 | 6.175 | 0
107555 | 01/13/1999 | 12:00:00 AM | 4 | 6.073 | 0
107556 | 01/13/1999 | 01:00:00 AM | 4 | 5.898 | 0
107557 | 01/13/1999 | 02:00:00 AM | 4 | 5.687 | 0
107558 | 01/13/1999 | 03:00:00 AM | 4 | 5.442 | 0
107559 | 01/13/1999 | 04:00:00 AM | 4 | 5.188 | 0
107560 | 01/13/1999 | 05:00:00 AM | 4 | 4.95 | 0
107561 | 01/13/1999 | 06:00:00 AM | 4 | 4.705 | 0
107562 | 01/13/1999 | 07:00:00 AM | 4 | 4.471 | 0
107563 | 01/13/1999 | 08:00:00 AM | 4 | 4.242 | 0
107564 | 01/13/1999 | 09:00:00 AM | 4 | 4.031 | 0
106309 | 11/22/1998 | 02:00:00 AM | 4 | 11.8 | 0
106310 | 11/22/1998 | 03:00:00 AM | 4 | 11.74 | 0
106311 | 11/22/1998 | 04:00:00 AM | 4 | 11.66 | 0
106312 | 11/22/1998 | 05:00:00 AM | 4 | 11.56 | 0
106313 | 11/22/1998 | 06:00:00 AM | 4 | 11.43 | 0
106314 | 11/22/1998 | 07:00:00 AM | 4 | 11.27 | 0
106315 | 11/22/1998 | 08:00:00 AM | 4 | 11.12 | 0
106316 | 11/22/1998 | 09:00:00 AM | 4 | 10.95 | 0
94151 | 07/03/1997 | 12:00:00 PM | 4 | 31.242 | 1 | Interpolated From Previous Year
94152 | 07/03/1997 | 01:00:00 PM | 4 | 31.572 | 1 | Interpolated From Previous Year
96992 | 10/29/1997 | 09:00:00 PM | 4 | 15.46 | 0
96993 | 10/29/1997 | 10:00:00 PM | 4 | 15.41 | 0
96994 | 10/29/1997 | 11:00:00 PM | 4 | 15.3 | 0
96995 | 10/30/1997 | 12:00:00 AM | 4 | 15.16 | 0
96996 | 10/30/1997 | 01:00:00 AM | 4 | 14.97 | 0
96997 | 10/30/1997 | 02:00:00 AM | 4 | 14.76 | 0
96998 | 10/30/1997 | 03:00:00 AM | 4 | 14.53 | 0
96999 | 10/30/1997 | 04:00:00 AM | 4 | 14.28 | 0
97000 | 10/30/1997 | 05:00:00 AM | 4 | 14.03 | 0
97001 | 10/30/1997 | 06:00:00 AM | 4 | 13.78 | 0
97002 | 10/30/1997 | 07:00:00 AM | 4 | 13.52 | 0
97003 | 10/30/1997 | 08:00:00 AM | 4 | 13.27 | 0
97004 | 10/30/1997 | 09:00:00 AM | 4 | 13.04 | 0
97005 | 10/30/1997 | 10:00:00 AM | 4 | 12.88 | 0
97006 | 10/30/1997 | 11:00:00 AM | 4 | 12.86 | 0
97007 | 10/30/1997 | 12:00:00 PM | 4 | 13.02 | 0
97008 | 10/30/1997 | 01:00:00 PM | 4 | 13.35 | 0
97009 | 10/30/1997 | 02:00:00 PM | 4 | 13.85 | 0
97010 | 10/30/1997 | 03:00:00 PM | 4 | 14.46 | 0
97011 | 10/30/1997 | 04:00:00 PM | 4 | 15.09 | 0
97012 | 10/30/1997 | 05:00:00 PM | 4 | 15.67 | 0
97013 | 10/30/1997 | 06:00:00 PM | 4 | 16.13 | 0
97014 | 10/30/1997 | 07:00:00 PM | 4 | 16.44 | 0
97015 | 10/30/1997 | 08:00:00 PM | 4 | 16.59 | 0
97016 | 10/30/1997 | 09:00:00 PM | 4 | 16.63 | 0
97017 | 10/30/1997 | 10:00:00 PM | 4 | 16.6 | 0
97018 | 10/30/1997 | 11:00:00 PM | 4 | 16.52 | 0
97019 | 10/31/1997 | 12:00:00 AM | 4 | 16.41 | 0
97020 | 10/31/1997 | 01:00:00 AM | 4 | 16.28 | 0
97021 | 10/31/1997 | 02:00:00 AM | 4 | 16.16 | 0
97022 | 10/31/1997 | 03:00:00 AM | 4 | 16.03 | 0
97023 | 10/31/1997 | 04:00:00 AM | 4 | 15.89 | 0
97024 | 10/31/1997 | 05:00:00 AM | 4 | 15.73 | 0
97025 | 10/31/1997 | 06:00:00 AM | 4 | 15.55 | 0
97026 | 10/31/1997 | 07:00:00 AM | 4 | 15.35 | 0
97027 | 10/31/1997 | 08:00:00 AM | 4 | 15.12 | 0
97028 | 10/31/1997 | 09:00:00 AM | 4 | 14.89 | 0
97029 | 10/31/1997 | 10:00:00 AM | 4 | 14.73 | 0
97030 | 10/31/1997 | 11:00:00 AM | 4 | 14.7 | 0
97031 | 10/31/1997 | 12:00:00 PM | 4 | 14.85 | 0
97032 | 10/31/1997 | 01:00:00 PM | 4 | 15.19 | 0
97033 | 10/31/1997 | 02:00:00 PM | 4 | 15.68 | 0
97034 | 10/31/1997 | 03:00:00 PM | 4 | 16.24 | 0
97035 | 10/31/1997 | 04:00:00 PM | 4 | 16.79 | 0
97036 | 10/31/1997 | 05:00:00 PM | 4 | 17.29 | 0
97037 | 10/31/1997 | 06:00:00 PM | 4 | 17.67 | 0
97038 | 10/31/1997 | 07:00:00 PM | 4 | 17.91 | 0
97039 | 10/31/1997 | 08:00:00 PM | 4 | 18.01 | 0
97040 | 10/31/1997 | 09:00:00 PM | 4 | 17.98 | 0
97041 | 10/31/1997 | 10:00:00 PM | 4 | 17.86 | 0
97042 | 10/31/1997 | 11:00:00 PM | 4 | 17.68 | 0
97043 | 11/01/1997 | 12:00:00 AM | 4 | 17.46 | 0
97044 | 11/01/1997 | 01:00:00 AM | 4 | 17.21 | 0
97045 | 11/01/1997 | 02:00:00 AM | 4 | 16.94 | 0
97046 | 11/01/1997 | 03:00:00 AM | 4 | 16.65 | 0
97047 | 11/01/1997 | 04:00:00 AM | 4 | 16.37 | 0
97048 | 11/01/1997 | 05:00:00 AM | 4 | 16.07 | 0
97049 | 11/01/1997 | 06:00:00 AM | 4 | 15.76 | 0
97050 | 11/01/1997 | 07:00:00 AM | 4 | 15.46 | 0
97051 | 11/01/1997 | 08:00:00 AM | 4 | 15.14 | 0
97052 | 11/01/1997 | 09:00:00 AM | 4 | 14.83 | 0
97053 | 11/01/1997 | 10:00:00 AM | 4 | 14.59 | 0
97054 | 11/01/1997 | 11:00:00 AM | 4 | 14.48 | 0
97055 | 11/01/1997 | 12:00:00 PM | 4 | 14.56 | 0
97056 | 11/01/1997 | 01:00:00 PM | 4 | 14.83 | 0
97057 | 11/01/1997 | 02:00:00 PM | 4 | 15.27 | 0
97058 | 11/01/1997 | 03:00:00 PM | 4 | 15.81 | 0
97059 | 11/01/1997 | 04:00:00 PM | 4 | 16.39 | 0
97060 | 11/01/1997 | 05:00:00 PM | 4 | 16.93 | 0
97061 | 11/01/1997 | 06:00:00 PM | 4 | 17.37 | 0
97062 | 11/01/1997 | 07:00:00 PM | 4 | 17.65 | 0
97063 | 11/01/1997 | 08:00:00 PM | 4 | 17.78 | 0
97064 | 11/01/1997 | 09:00:00 PM | 4 | 17.76 | 0
97065 | 11/01/1997 | 10:00:00 PM | 4 | 17.64 | 0
97066 | 11/01/1997 | 11:00:00 PM | 4 | 17.46 | 0
97067 | 11/02/1997 | 12:00:00 AM | 4 | 17.21 | 0
97068 | 11/02/1997 | 01:00:00 AM | 4 | 16.92 | 0
97069 | 11/02/1997 | 02:00:00 AM | 4 | 16.61 | 0
97070 | 11/02/1997 | 03:00:00 AM | 4 | 16.28 | 0
97071 | 11/02/1997 | 04:00:00 AM | 4 | 15.95 | 0
97072 | 11/02/1997 | 05:00:00 AM | 4 | 15.61 | 0
97073 | 11/02/1997 | 06:00:00 AM | 4 | 15.26 | 0
97074 | 11/02/1997 | 07:00:00 AM | 4 | 14.91 | 0
97075 | 11/02/1997 | 08:00:00 AM | 4 | 14.57 | 0
97076 | 11/02/1997 | 09:00:00 AM | 4 | 14.23 | 0
97077 | 11/02/1997 | 10:00:00 AM | 4 | 13.95 | 0
97078 | 11/02/1997 | 11:00:00 AM | 4 | 13.83 | 0
97079 | 11/02/1997 | 12:00:00 PM | 4 | 13.89 | 0
97080 | 11/02/1997 | 01:00:00 PM | 4 | 14.15 | 0
97081 | 11/02/1997 | 02:00:00 PM | 4 | 14.6 | 0
97082 | 11/02/1997 | 03:00:00 PM | 4 | 15.16 | 0
97083 | 11/02/1997 | 04:00:00 PM | 4 | 15.76 | 0
97084 | 11/02/1997 | 05:00:00 PM | 4 | 16.32 | 0
97085 | 11/02/1997 | 06:00:00 PM | 4 | 16.79 | 0
97086 | 11/02/1997 | 07:00:00 PM | 4 | 17.1 | 0
97087 | 11/02/1997 | 08:00:00 PM | 4 | 17.25 | 0
97088 | 11/02/1997 | 09:00:00 PM | 4 | 17.25 | 0
97089 | 11/02/1997 | 10:00:00 PM | 4 | 17.14 | 0
97090 | 11/02/1997 | 11:00:00 PM | 4 | 16.96 | 0
97091 | 11/03/1997 | 12:00:00 AM | 4 | 16.71 | 0
97092 | 11/03/1997 | 01:00:00 AM | 4 | 16.44 | 0
97093 | 11/03/1997 | 02:00:00 AM | 4 | 16.13 | 0
97094 | 11/03/1997 | 03:00:00 AM | 4 | 15.82 | 0
97095 | 11/03/1997 | 04:00:00 AM | 4 | 15.48 | 0
97096 | 11/03/1997 | 05:00:00 AM | 4 | 15.16 | 0
97097 | 11/03/1997 | 06:00:00 AM | 4 | 14.85 | 0
97098 | 11/03/1997 | 07:00:00 AM | 4 | 14.56 | 0
97099 | 11/03/1997 | 08:00:00 AM | 4 | 14.29 | 0
97100 | 11/03/1997 | 09:00:00 AM | 4 | 14.04 | 0
97101 | 11/03/1997 | 10:00:00 AM | 4 | 13.82 | 0
97102 | 11/03/1997 | 11:00:00 AM | 4 | 13.68 | 0
97103 | 11/03/1997 | 12:00:00 PM | 4 | 13.67 | 0
97104 | 11/03/1997 | 01:00:00 PM | 4 | 13.81 | 0
97105 | 11/03/1997 | 02:00:00 PM | 4 | 14.08 | 0
97106 | 11/03/1997 | 03:00:00 PM | 4 | 14.41 | 0
97107 | 11/03/1997 | 04:00:00 PM | 4 | 14.78 | 0
97108 | 11/03/1997 | 05:00:00 PM | 4 | 15.14 | 0
97109 | 11/03/1997 | 06:00:00 PM | 4 | 15.46 | 0
97110 | 11/03/1997 | 07:00:00 PM | 4 | 15.68 | 0
97111 | 11/03/1997 | 08:00:00 PM | 4 | 15.78 | 0
97112 | 11/03/1997 | 09:00:00 PM | 4 | 15.76 | 0
97113 | 11/03/1997 | 10:00:00 PM | 4 | 15.66 | 0
97114 | 11/03/1997 | 11:00:00 PM | 4 | 15.49 | 0
97115 | 11/04/1997 | 12:00:00 AM | 4 | 15.27 | 0
97116 | 11/04/1997 | 01:00:00 AM | 4 | 15.02 | 0
97117 | 11/04/1997 | 02:00:00 AM | 4 | 14.75 | 0
97118 | 11/04/1997 | 03:00:00 AM | 4 | 14.47 | 0
97119 | 11/04/1997 | 04:00:00 AM | 4 | 14.2 | 0
97120 | 11/04/1997 | 05:00:00 AM | 4 | 13.92 | 0
97121 | 11/04/1997 | 06:00:00 AM | 4 | 13.64 | 0
97122 | 11/04/1997 | 07:00:00 AM | 4 | 13.36 | 0
97123 | 11/04/1997 | 08:00:00 AM | 4 | 13.09 | 0
97124 | 11/04/1997 | 09:00:00 AM | 4 | 12.85 | 0
97125 | 11/04/1997 | 10:00:00 AM | 4 | 12.63 | 0
97126 | 11/04/1997 | 11:00:00 AM | 4 | 12.5 | 0
97127 | 11/04/1997 | 12:00:00 PM | 4 | 12.54 | 0
97128 | 11/04/1997 | 01:00:00 PM | 4 | 12.76 | 0
97129 | 11/04/1997 | 02:00:00 PM | 4 | 13.12 | 0
97130 | 11/04/1997 | 03:00:00 PM | 4 | 13.52 | 0
97131 | 11/04/1997 | 04:00:00 PM | 4 | 13.95 | 0
97132 | 11/04/1997 | 05:00:00 PM | 4 | 14.42 | 0
97133 | 11/04/1997 | 06:00:00 PM | 4 | 14.83 | 0
97134 | 11/04/1997 | 07:00:00 PM | 4 | 15.13 | 0
97135 | 11/04/1997 | 08:00:00 PM | 4 | 15.27 | 0
97136 | 11/04/1997 | 09:00:00 PM | 4 | 15.3 | 0
97137 | 11/04/1997 | 10:00:00 PM | 4 | 15.23 | 0
97138 | 11/04/1997 | 11:00:00 PM | 4 | 15.08 | 0
97139 | 11/05/1997 | 12:00:00 AM | 4 | 14.88 | 0
97140 | 11/05/1997 | 01:00:00 AM | 4 | 14.64 | 0
97141 | 11/05/1997 | 02:00:00 AM | 4 | 14.38 | 0
97142 | 11/05/1997 | 03:00:00 AM | 4 | 14.09 | 0
97143 | 11/05/1997 | 04:00:00 AM | 4 | 13.79 | 0
97144 | 11/05/1997 | 05:00:00 AM | 4 | 13.48 | 0
97145 | 11/05/1997 | 06:00:00 AM | 4 | 13.17 | 0
97146 | 11/05/1997 | 07:00:00 AM | 4 | 12.86 | 0
97147 | 11/05/1997 | 08:00:00 AM | 4 | 12.54 | 0
97148 | 11/05/1997 | 09:00:00 AM | 4 | 12.23 | 0
97149 | 11/05/1997 | 10:00:00 AM | 4 | 11.97 | 0
97150 | 11/05/1997 | 11:00:00 AM | 4 | 11.87 | 0
97151 | 11/05/1997 | 12:00:00 PM | 4 | 11.94 | 0
97152 | 11/05/1997 | 01:00:00 PM | 4 | 12.24 | 0
97153 | 11/05/1997 | 02:00:00 PM | 4 | 12.72 | 0
97154 | 11/05/1997 | 03:00:00 PM | 4 | 13.32 | 0
97155 | 11/05/1997 | 04:00:00 PM | 4 | 13.96 | 0
97156 | 11/05/1997 | 05:00:00 PM | 4 | 14.57 | 0
97157 | 11/05/1997 | 06:00:00 PM | 4 | 15.08 | 0
61154 | 11/16/1996 | 01:00:00 AM | 3 | 7.59 | 0
61155 | 11/16/1996 | 02:00:00 AM | 3 | 7.11 | 0
61156 | 11/16/1996 | 03:00:00 AM | 3 | 6.697 | 0
61157 | 11/16/1996 | 04:00:00 AM | 3 | 6.324 | 0
61158 | 11/16/1996 | 05:00:00 AM | 3 | 5.946 | 0
61159 | 11/16/1996 | 06:00:00 AM | 3 | 5.542 | 0
61160 | 11/16/1996 | 07:00:00 AM | 3 | 5.126 | 0
109831 | 04/17/1999 | 08:00:00 PM | 4 | 21.62 | 0
109832 | 04/17/1999 | 09:00:00 PM | 4 | 21.69 | 0
109833 | 04/17/1999 | 10:00:00 PM | 4 | 21.6 | 0
109834 | 04/17/1999 | 11:00:00 PM | 4 | 21.38 | 0
109835 | 04/18/1999 | 12:00:00 AM | 4 | 21.07 | 0
109836 | 04/18/1999 | 01:00:00 AM | 4 | 20.72 | 0
109837 | 04/18/1999 | 02:00:00 AM | 4 | 20.33 | 0
109838 | 04/18/1999 | 03:00:00 AM | 4 | 19.93 | 0
109839 | 04/18/1999 | 04:00:00 AM | 4 | 19.52 | 0
109840 | 04/18/1999 | 05:00:00 AM | 4 | 19.09 | 0
109841 | 04/18/1999 | 06:00:00 AM | 4 | 18.67 | 0
109842 | 04/18/1999 | 07:00:00 AM | 4 | 18.23 | 0
109843 | 04/18/1999 | 08:00:00 AM | 4 | 17.82 | 0
109844 | 04/18/1999 | 09:00:00 AM | 4 | 17.48 | 0
109845 | 04/18/1999 | 10:00:00 AM | 4 | 17.33 | 0
109846 | 04/18/1999 | 11:00:00 AM | 4 | 17.37 | 0
109847 | 04/18/1999 | 12:00:00 PM | 4 | 17.66 | 0
109848 | 04/18/1999 | 01:00:00 PM | 4 | 18.17 | 0
109849 | 04/18/1999 | 02:00:00 PM | 4 | 18.82 | 0
109850 | 04/18/1999 | 03:00:00 PM | 4 | 19.59 | 0
109851 | 04/18/1999 | 04:00:00 PM | 4 | 20.38 | 0
109852 | 04/18/1999 | 05:00:00 PM | 4 | 21.09 | 0
109853 | 04/18/1999 | 06:00:00 PM | 4 | 21.61 | 0
109854 | 04/18/1999 | 07:00:00 PM | 4 | 21.93 | 0
109855 | 04/18/1999 | 08:00:00 PM | 4 | 22.07 | 0
109856 | 04/18/1999 | 09:00:00 PM | 4 | 22.05 | 0
109857 | 04/18/1999 | 10:00:00 PM | 4 | 21.9 | 0
109858 | 04/18/1999 | 11:00:00 PM | 4 | 21.68 | 0
109859 | 04/19/1999 | 12:00:00 AM | 4 | 21.4 | 0
109860 | 04/19/1999 | 01:00:00 AM | 4 | 21.08 | 0
109861 | 04/19/1999 | 02:00:00 AM | 4 | 20.73 | 0
109862 | 04/19/1999 | 03:00:00 AM | 4 | 20.37 | 0
109863 | 04/19/1999 | 04:00:00 AM | 4 | 20.01 | 0
109864 | 04/19/1999 | 05:00:00 AM | 4 | 19.66 | 0
109865 | 04/19/1999 | 06:00:00 AM | 4 | 19.31 | 0
109866 | 04/19/1999 | 07:00:00 AM | 4 | 18.96 | 0
109867 | 04/19/1999 | 08:00:00 AM | 4 | 18.62 | 0
109868 | 04/19/1999 | 09:00:00 AM | 4 | 18.31 | 0
109869 | 04/19/1999 | 10:00:00 AM | 4 | 18.07 | 0
109870 | 04/19/1999 | 11:00:00 AM | 4 | 17.88 | 0
109871 | 04/19/1999 | 12:00:00 PM | 4 | 17.81 | 0
109872 | 04/19/1999 | 01:00:00 PM | 4 | 17.94 | 0
109873 | 04/19/1999 | 02:00:00 PM | 4 | 18.35 | 0
109874 | 04/19/1999 | 03:00:00 PM | 4 | 18.97 | 0
109875 | 04/19/1999 | 04:00:00 PM | 4 | 19.64 | 0
109876 | 04/19/1999 | 05:00:00 PM | 4 | 20.24 | 0
109877 | 04/19/1999 | 06:00:00 PM | 4 | 20.77 | 0
109878 | 04/19/1999 | 07:00:00 PM | 4 | 21.17 | 0
109879 | 04/19/1999 | 08:00:00 PM | 4 | 21.4 | 0
109880 | 04/19/1999 | 09:00:00 PM | 4 | 21.45 | 0
109881 | 04/19/1999 | 10:00:00 PM | 4 | 21.37 | 0
109882 | 04/19/1999 | 11:00:00 PM | 4 | 21.2 | 0
109883 | 04/20/1999 | 12:00:00 AM | 4 | 20.97 | 0
109884 | 04/20/1999 | 01:00:00 AM | 4 | 20.7 | 0
109885 | 04/20/1999 | 02:00:00 AM | 4 | 20.42 | 0
109886 | 04/20/1999 | 03:00:00 AM | 4 | 20.12 | 0
109887 | 04/20/1999 | 04:00:00 AM | 4 | 19.82 | 0
109888 | 04/20/1999 | 05:00:00 AM | 4 | 19.52 | 0
109889 | 04/20/1999 | 06:00:00 AM | 4 | 19.22 | 0
109890 | 04/20/1999 | 07:00:00 AM | 4 | 18.91 | 0
109891 | 04/20/1999 | 08:00:00 AM | 4 | 18.59 | 0
109892 | 04/20/1999 | 09:00:00 AM | 4 | 18.31 | 0
109893 | 04/20/1999 | 10:00:00 AM | 4 | 18.19 | 0
109894 | 04/20/1999 | 11:00:00 AM | 4 | 18.27 | 0
109895 | 04/20/1999 | 12:00:00 PM | 4 | 18.58 | 0
109896 | 04/20/1999 | 01:00:00 PM | 4 | 19.08 | 0
109897 | 04/20/1999 | 02:00:00 PM | 4 | 19.72 | 0
109898 | 04/20/1999 | 03:00:00 PM | 4 | 20.44 | 0
109899 | 04/20/1999 | 04:00:00 PM | 4 | 21.13 | 0
109900 | 04/20/1999 | 05:00:00 PM | 4 | 21.74 | 0
109901 | 04/20/1999 | 06:00:00 PM | 4 | 22.23 | 0
109902 | 04/20/1999 | 07:00:00 PM | 4 | 22.57 | 0
109903 | 04/20/1999 | 08:00:00 PM | 4 | 22.74 | 0
109904 | 04/20/1999 | 09:00:00 PM | 4 | 22.73 | 0
109905 | 04/20/1999 | 10:00:00 PM | 4 | 22.57 | 0
109906 | 04/20/1999 | 11:00:00 PM | 4 | 22.29 | 0
109907 | 04/21/1999 | 12:00:00 AM | 4 | 21.94 | 0
109908 | 04/21/1999 | 01:00:00 AM | 4 | 21.56 | 0
109909 | 04/21/1999 | 02:00:00 AM | 4 | 21.15 | 0
109910 | 04/21/1999 | 03:00:00 AM | 4 | 20.73 | 0
109911 | 04/21/1999 | 04:00:00 AM | 4 | 20.3 | 0
109912 | 04/21/1999 | 05:00:00 AM | 4 | 19.86 | 0
109913 | 04/21/1999 | 06:00:00 AM | 4 | 19.42 | 0
109914 | 04/21/1999 | 07:00:00 AM | 4 | 18.99 | 0
109915 | 04/21/1999 | 08:00:00 AM | 4 | 18.56 | 0
109916 | 04/21/1999 | 09:00:00 AM | 4 | 18.2 | 0
109917 | 04/21/1999 | 10:00:00 AM | 4 | 18.03 | 0
109918 | 04/21/1999 | 11:00:00 AM | 4 | 18.11 | 0
109919 | 04/21/1999 | 12:00:00 PM | 4 | 18.34 | 0
109920 | 04/21/1999 | 01:00:00 PM | 4 | 18.68 | 0
109921 | 04/21/1999 | 02:00:00 PM | 4 | 19.07 | 0
109922 | 04/21/1999 | 03:00:00 PM | 4 | 19.44 | 0
109923 | 04/21/1999 | 04:00:00 PM | 4 | 19.72 | 0
109924 | 04/21/1999 | 05:00:00 PM | 4 | 19.92 | 0
109925 | 04/21/1999 | 06:00:00 PM | 4 | 20.05 | 0
109926 | 04/21/1999 | 07:00:00 PM | 4 | 20.14 | 0
109927 | 04/21/1999 | 08:00:00 PM | 4 | 20.17 | 0
109928 | 04/21/1999 | 09:00:00 PM | 4 | 20.1 | 0
109929 | 04/21/1999 | 10:00:00 PM | 4 | 19.94 | 0
109930 | 04/21/1999 | 11:00:00 PM | 4 | 19.73 | 0
109931 | 04/22/1999 | 12:00:00 AM | 4 | 19.48 | 0
109932 | 04/22/1999 | 01:00:00 AM | 4 | 19.21 | 0
109933 | 04/22/1999 | 02:00:00 AM | 4 | 18.93 | 0
109934 | 04/22/1999 | 03:00:00 AM | 4 | 18.64 | 0
109935 | 04/22/1999 | 04:00:00 AM | 4 | 18.34 | 0
109936 | 04/22/1999 | 05:00:00 AM | 4 | 18.05 | 0
109937 | 04/22/1999 | 06:00:00 AM | 4 | 17.73 | 0
109938 | 04/22/1999 | 07:00:00 AM | 4 | 17.4 | 0
109939 | 04/22/1999 | 08:00:00 AM | 4 | 17.06 | 0
109940 | 04/22/1999 | 09:00:00 AM | 4 | 16.72 | 0
109941 | 04/22/1999 | 10:00:00 AM | 4 | 16.44 | 0
109942 | 04/22/1999 | 11:00:00 AM | 4 | 16.22 | 0
109943 | 04/22/1999 | 12:00:00 PM | 4 | 16.11 | 0
109944 | 04/22/1999 | 01:00:00 PM | 4 | 16.12 | 0
109945 | 04/22/1999 | 02:00:00 PM | 4 | 16.24 | 0
109946 | 04/22/1999 | 03:00:00 PM | 4 | 16.45 | 0
109947 | 04/22/1999 | 04:00:00 PM | 4 | 16.69 | 0
109948 | 04/22/1999 | 05:00:00 PM | 4 | 16.94 | 0
109949 | 04/22/1999 | 06:00:00 PM | 4 | 17.16 | 0
109950 | 04/22/1999 | 07:00:00 PM | 4 | 17.3 | 0
109951 | 04/22/1999 | 08:00:00 PM | 4 | 17.33 | 0
109952 | 04/22/1999 | 09:00:00 PM | 4 | 17.23 | 0
109953 | 04/22/1999 | 10:00:00 PM | 4 | 17.02 | 0
109954 | 04/22/1999 | 11:00:00 PM | 4 | 16.75 | 0
109955 | 04/23/1999 | 12:00:00 AM | 4 | 16.43 | 0
109956 | 04/23/1999 | 01:00:00 AM | 4 | 16.08 | 0
109957 | 04/23/1999 | 02:00:00 AM | 4 | 15.72 | 0
109958 | 04/23/1999 | 03:00:00 AM | 4 | 15.39 | 0
109959 | 04/23/1999 | 04:00:00 AM | 4 | 15.09 | 0
109960 | 04/23/1999 | 05:00:00 AM | 4 | 14.82 | 0
109961 | 04/23/1999 | 06:00:00 AM | 4 | 14.59 | 0
109962 | 04/23/1999 | 07:00:00 AM | 4 | 14.37 | 0
109963 | 04/23/1999 | 08:00:00 AM | 4 | 14.18 | 0
109964 | 04/23/1999 | 09:00:00 AM | 4 | 14 | 0
109965 | 03/03/1996 | 09:00:00 PM | 5 | 8.88 | 0
109966 | 03/03/1996 | 10:00:00 PM | 5 | 8.96 | 0
109967 | 03/03/1996 | 11:00:00 PM | 5 | 9 | 0
109968 | 03/04/1996 | 12:00:00 AM | 5 | 8.99 | 0
109969 | 03/04/1996 | 01:00:00 AM | 5 | 9.01 | 0
109970 | 03/04/1996 | 02:00:00 AM | 5 | 9 | 0
109971 | 03/04/1996 | 03:00:00 AM | 5 | 8.97 | 0
109972 | 03/04/1996 | 04:00:00 AM | 5 | 8.92 | 0
109973 | 03/04/1996 | 05:00:00 AM | 5 | 8.86 | 0
109974 | 03/04/1996 | 06:00:00 AM | 5 | 8.79 | 0
109975 | 03/04/1996 | 07:00:00 AM | 5 | 8.74 | 0
109976 | 03/04/1996 | 08:00:00 AM | 5 | 8.66 | 0
109977 | 03/04/1996 | 09:00:00 AM | 5 | 8.56 | 0
109978 | 03/04/1996 | 10:00:00 AM | 5 | 8.46 | 0
109979 | 03/04/1996 | 11:00:00 AM | 5 | 8.36 | 0
109980 | 03/04/1996 | 12:00:00 PM | 5 | 8.27 | 0
109981 | 03/04/1996 | 01:00:00 PM | 5 | 8.24 | 0
109982 | 03/04/1996 | 02:00:00 PM | 5 | 8.24 | 0
109983 | 03/04/1996 | 03:00:00 PM | 5 | 8.29 | 0
109984 | 03/04/1996 | 04:00:00 PM | 5 | 8.4 | 0
109985 | 03/04/1996 | 05:00:00 PM | 5 | 8.52 | 0
109986 | 03/04/1996 | 06:00:00 PM | 5 | 8.67 | 0
109987 | 03/04/1996 | 07:00:00 PM | 5 | 8.52 | 0
109988 | 03/04/1996 | 08:00:00 PM | 5 | 7.82 | 0
109989 | 03/04/1996 | 09:00:00 PM | 5 | 7.74 | 0
109990 | 03/04/1996 | 10:00:00 PM | 5 | 7.88 | 0
112852 | 07/02/1996 | 05:00:00 AM | 5 | 31.74 | 0
112853 | 07/02/1996 | 06:00:00 AM | 5 | 31.54 | 0
112854 | 07/02/1996 | 07:00:00 AM | 5 | 31.31 | 0
112855 | 07/02/1996 | 08:00:00 AM | 5 | 31.08 | 0
112856 | 07/02/1996 | 09:00:00 AM | 5 | 30.83 | 0
112857 | 07/02/1996 | 10:00:00 AM | 5 | 30.59 | 0
112858 | 07/02/1996 | 11:00:00 AM | 5 | 30.39 | 0
112859 | 07/02/1996 | 12:00:00 PM | 5 | 30.24 | 0
61642 | 12/06/1996 | 09:00:00 AM | 3 | 4.853 | 0
61643 | 12/06/1996 | 10:00:00 AM | 3 | 4.708 | 0
81258 | 03/03/1999 | 06:00:00 PM | 3 | 18.01 | 0
81259 | 03/03/1999 | 07:00:00 PM | 3 | 17.66 | 0
81260 | 03/03/1999 | 08:00:00 PM | 3 | 16.96 | 0
81261 | 03/03/1999 | 09:00:00 PM | 3 | 16.16 | 0
81262 | 03/03/1999 | 10:00:00 PM | 3 | 15.36 | 0
81263 | 03/03/1999 | 11:00:00 PM | 3 | 14.58 | 0
81264 | 03/04/1999 | 12:00:00 AM | 3 | 13.78 | 0
110769 | 04/06/1996 | 09:00:00 AM | 5 | 15.88 | 0
110770 | 04/06/1996 | 10:00:00 AM | 5 | 15.64 | 0
110771 | 04/06/1996 | 11:00:00 AM | 5 | 15.42 | 0
110772 | 04/06/1996 | 12:00:00 PM | 5 | 15.25 | 0
110773 | 04/06/1996 | 01:00:00 PM | 5 | 15.17 | 0
110774 | 04/06/1996 | 02:00:00 PM | 5 | 15.19 | 0
110775 | 04/06/1996 | 03:00:00 PM | 5 | 15.33 | 0
110776 | 04/06/1996 | 04:00:00 PM | 5 | 15.57 | 0
110777 | 04/06/1996 | 05:00:00 PM | 5 | 15.9 | 0
110778 | 04/06/1996 | 06:00:00 PM | 5 | 16.3 | 0
110779 | 04/06/1996 | 07:00:00 PM | 5 | 16.73 | 0
110780 | 04/06/1996 | 08:00:00 PM | 5 | 17.15 | 0
110781 | 04/06/1996 | 09:00:00 PM | 5 | 17.52 | 0
113889 | 08/14/1996 | 10:00:00 AM | 5 | 29.59 | 0
113890 | 08/14/1996 | 11:00:00 AM | 5 | 29.39 | 0
113891 | 08/14/1996 | 12:00:00 PM | 5 | 29.25 | 0
113892 | 08/14/1996 | 01:00:00 PM | 5 | 29.17 | 0
113893 | 08/14/1996 | 02:00:00 PM | 5 | 29.22 | 0
113894 | 08/14/1996 | 03:00:00 PM | 5 | 29.37 | 0
113895 | 08/14/1996 | 04:00:00 PM | 5 | 29.62 | 0
113896 | 08/14/1996 | 05:00:00 PM | 5 | 29.96 | 0
113897 | 08/14/1996 | 06:00:00 PM | 5 | 30.34 | 0
113898 | 08/14/1996 | 07:00:00 PM | 5 | 30.72 | 0
113899 | 08/14/1996 | 08:00:00 PM | 5 | 31.1 | 0
113900 | 08/14/1996 | 09:00:00 PM | 5 | 31.43 | 0
113901 | 08/14/1996 | 10:00:00 PM | 5 | 31.69 | 0
113902 | 08/14/1996 | 11:00:00 PM | 5 | 31.88 | 0
113903 | 08/15/1996 | 12:00:00 AM | 5 | 31.97 | 0
113904 | 08/15/1996 | 01:00:00 AM | 5 | 32.02 | 0
113905 | 08/15/1996 | 02:00:00 AM | 5 | 31.98 | 0
113906 | 08/15/1996 | 03:00:00 AM | 5 | 31.91 | 0
113907 | 08/15/1996 | 04:00:00 AM | 5 | 31.8 | 0
113908 | 08/15/1996 | 05:00:00 AM | 5 | 31.65 | 0
113909 | 08/15/1996 | 06:00:00 AM | 5 | 31.48 | 0
113910 | 08/15/1996 | 07:00:00 AM | 5 | 31.3 | 0
113911 | 08/15/1996 | 08:00:00 AM | 5 | 31.07 | 0
113912 | 08/15/1996 | 09:00:00 AM | 5 | 30.85 | 0
113913 | 08/15/1996 | 10:00:00 AM | 5 | 30.63 | 0
113914 | 08/15/1996 | 11:00:00 AM | 5 | 30.43 | 0
113915 | 08/15/1996 | 12:00:00 PM | 5 | 30.28 | 0
113916 | 08/15/1996 | 01:00:00 PM | 5 | 30.21 | 0
113917 | 08/15/1996 | 02:00:00 PM | 5 | 30.27 | 0
113918 | 08/15/1996 | 03:00:00 PM | 5 | 30.42 | 0
113919 | 08/15/1996 | 04:00:00 PM | 5 | 30.68 | 0
113920 | 08/15/1996 | 05:00:00 PM | 5 | 31.01 | 0
113921 | 08/15/1996 | 06:00:00 PM | 5 | 31.39 | 0
113922 | 08/15/1996 | 07:00:00 PM | 5 | 31.81 | 0
113923 | 08/15/1996 | 08:00:00 PM | 5 | 32.21 | 0
113924 | 08/15/1996 | 09:00:00 PM | 5 | 32.55 | 0
113925 | 08/15/1996 | 10:00:00 PM | 5 | 32.81 | 0
113926 | 08/15/1996 | 11:00:00 PM | 5 | 33 | 0
113927 | 08/16/1996 | 12:00:00 AM | 5 | 33.09 | 0
113928 | 08/16/1996 | 01:00:00 AM | 5 | 33.1 | 0
113929 | 08/16/1996 | 02:00:00 AM | 5 | 33.06 | 0
113930 | 08/16/1996 | 03:00:00 AM | 5 | 32.95 | 0
113931 | 08/16/1996 | 04:00:00 AM | 5 | 32.82 | 0
113932 | 08/16/1996 | 05:00:00 AM | 5 | 32.64 | 0
113933 | 08/16/1996 | 06:00:00 AM | 5 | 32.45 | 0
113934 | 08/16/1996 | 07:00:00 AM | 5 | 32.25 | 0
113935 | 08/16/1996 | 08:00:00 AM | 5 | 32.02 | 0
113936 | 08/16/1996 | 09:00:00 AM | 5 | 31.79 | 0
113937 | 08/16/1996 | 10:00:00 AM | 5 | 31.55 | 0
113938 | 08/16/1996 | 11:00:00 AM | 5 | 31.32 | 0
113939 | 08/16/1996 | 12:00:00 PM | 5 | 31.12 | 0
113940 | 08/16/1996 | 01:00:00 PM | 5 | 31 | 0
113941 | 08/16/1996 | 02:00:00 PM | 5 | 30.95 | 0
113942 | 08/16/1996 | 03:00:00 PM | 5 | 31.01 | 0
113943 | 08/16/1996 | 04:00:00 PM | 5 | 31.13 | 0
113944 | 08/16/1996 | 05:00:00 PM | 5 | 31.36 | 0
113945 | 08/16/1996 | 06:00:00 PM | 5 | 31.61 | 0
113946 | 08/16/1996 | 07:00:00 PM | 5 | 31.9 | 0
113947 | 08/16/1996 | 08:00:00 PM | 5 | 32.15 | 0
113948 | 08/16/1996 | 09:00:00 PM | 5 | 32.35 | 0
113949 | 08/16/1996 | 10:00:00 PM | 5 | 32.49 | 0
113950 | 08/16/1996 | 11:00:00 PM | 5 | 32.59 | 0
113951 | 08/17/1996 | 12:00:00 AM | 5 | 32.62 | 0
113952 | 08/17/1996 | 01:00:00 AM | 5 | 32.6 | 0
113953 | 08/17/1996 | 02:00:00 AM | 5 | 32.51 | 0
113954 | 08/17/1996 | 03:00:00 AM | 5 | 32.4 | 0
113955 | 08/17/1996 | 04:00:00 AM | 5 | 32.26 | 0
113956 | 08/17/1996 | 05:00:00 AM | 5 | 32.09 | 0
113957 | 08/17/1996 | 06:00:00 AM | 5 | 31.89 | 0
113958 | 08/17/1996 | 07:00:00 AM | 5 | 31.67 | 0
113959 | 08/17/1996 | 08:00:00 AM | 5 | 31.44 | 0
113960 | 08/17/1996 | 09:00:00 AM | 5 | 31.19 | 0
113961 | 08/17/1996 | 10:00:00 AM | 5 | 30.94 | 0
113962 | 08/17/1996 | 11:00:00 AM | 5 | 30.7 | 0
113963 | 08/17/1996 | 12:00:00 PM | 5 | 30.49 | 0
113964 | 08/17/1996 | 01:00:00 PM | 5 | 30.38 | 0
113965 | 08/17/1996 | 02:00:00 PM | 5 | 30.34 | 0
113966 | 08/17/1996 | 03:00:00 PM | 5 | 30.41 | 0
113967 | 08/17/1996 | 04:00:00 PM | 5 | 30.6 | 0
113968 | 08/17/1996 | 05:00:00 PM | 5 | 30.84 | 0
113969 | 08/17/1996 | 06:00:00 PM | 5 | 31.14 | 0
113970 | 08/17/1996 | 07:00:00 PM | 5 | 31.46 | 0
113971 | 08/17/1996 | 08:00:00 PM | 5 | 31.76 | 0
113972 | 08/17/1996 | 09:00:00 PM | 5 | 32.01 | 0
113973 | 08/17/1996 | 10:00:00 PM | 5 | 32.21 | 0
113974 | 08/17/1996 | 11:00:00 PM | 5 | 32.31 | 0
113975 | 08/18/1996 | 12:00:00 AM | 5 | 32.34 | 0
113976 | 08/18/1996 | 01:00:00 AM | 5 | 32.31 | 0
113977 | 08/18/1996 | 02:00:00 AM | 5 | 32.22 | 0
113978 | 08/18/1996 | 03:00:00 AM | 5 | 32.07 | 0
113979 | 08/18/1996 | 04:00:00 AM | 5 | 31.9 | 0
113980 | 08/18/1996 | 05:00:00 AM | 5 | 31.7 | 0
113981 | 08/18/1996 | 06:00:00 AM | 5 | 31.47 | 0
113982 | 08/18/1996 | 07:00:00 AM | 5 | 31.23 | 0
113983 | 08/18/1996 | 08:00:00 AM | 5 | 30.96 | 0
113984 | 08/18/1996 | 09:00:00 AM | 5 | 30.69 | 0
113985 | 08/18/1996 | 10:00:00 AM | 5 | 30.41 | 0
113986 | 08/18/1996 | 11:00:00 AM | 5 | 30.13 | 0
113987 | 08/18/1996 | 12:00:00 PM | 5 | 29.89 | 0
113988 | 08/18/1996 | 01:00:00 PM | 5 | 29.69 | 0
113989 | 08/18/1996 | 02:00:00 PM | 5 | 29.59 | 0
113990 | 08/18/1996 | 03:00:00 PM | 5 | 29.59 | 0
113991 | 08/18/1996 | 04:00:00 PM | 5 | 29.7 | 0
113992 | 08/18/1996 | 05:00:00 PM | 5 | 29.91 | 0
113993 | 08/18/1996 | 06:00:00 PM | 5 | 30.18 | 0
113994 | 08/18/1996 | 07:00:00 PM | 5 | 30.49 | 0
113995 | 08/18/1996 | 08:00:00 PM | 5 | 30.78 | 0
113996 | 08/18/1996 | 09:00:00 PM | 5 | 31.05 | 0
113997 | 08/18/1996 | 10:00:00 PM | 5 | 31.26 | 0
113998 | 08/18/1996 | 11:00:00 PM | 5 | 31.39 | 0
113999 | 08/19/1996 | 12:00:00 AM | 5 | 31.44 | 0
114000 | 08/19/1996 | 01:00:00 AM | 5 | 31.42 | 0
114001 | 08/19/1996 | 02:00:00 AM | 5 | 31.34 | 0
114002 | 08/19/1996 | 03:00:00 AM | 5 | 31.21 | 0
114003 | 08/19/1996 | 04:00:00 AM | 5 | 31.05 | 0
114004 | 08/19/1996 | 05:00:00 AM | 5 | 30.86 | 0
114005 | 08/19/1996 | 06:00:00 AM | 5 | 30.64 | 0
114006 | 08/19/1996 | 07:00:00 AM | 5 | 30.4 | 0
114007 | 08/19/1996 | 08:00:00 AM | 5 | 30.15 | 0
114008 | 08/19/1996 | 09:00:00 AM | 5 | 29.88 | 0
114009 | 08/19/1996 | 10:00:00 AM | 5 | 29.62 | 0
114010 | 08/19/1996 | 11:00:00 AM | 5 | 29.37 | 0
114011 | 08/19/1996 | 12:00:00 PM | 5 | 29.18 | 0
114012 | 08/19/1996 | 01:00:00 PM | 5 | 29.07 | 0
114013 | 08/19/1996 | 02:00:00 PM | 5 | 29.07 | 0
114014 | 08/19/1996 | 03:00:00 PM | 5 | 29.18 | 0
114015 | 08/19/1996 | 04:00:00 PM | 5 | 29.39 | 0
114016 | 08/19/1996 | 05:00:00 PM | 5 | 29.68 | 0
114017 | 08/19/1996 | 06:00:00 PM | 5 | 30.01 | 0
114018 | 08/19/1996 | 07:00:00 PM | 5 | 30.35 | 0
114019 | 08/19/1996 | 08:00:00 PM | 5 | 30.65 | 0
114020 | 08/19/1996 | 09:00:00 PM | 5 | 30.92 | 0
114021 | 08/19/1996 | 10:00:00 PM | 5 | 31.12 | 0
114022 | 08/19/1996 | 11:00:00 PM | 5 | 31.25 | 0
114023 | 08/20/1996 | 12:00:00 AM | 5 | 31.28 | 0
114024 | 08/20/1996 | 01:00:00 AM | 5 | 31.25 | 0
114025 | 08/20/1996 | 02:00:00 AM | 5 | 31.15 | 0
114026 | 08/20/1996 | 03:00:00 AM | 5 | 31.02 | 0
114027 | 08/20/1996 | 04:00:00 AM | 5 | 30.85 | 0
114028 | 08/20/1996 | 05:00:00 AM | 5 | 30.66 | 0
114029 | 08/20/1996 | 06:00:00 AM | 5 | 30.45 | 0
114030 | 08/20/1996 | 07:00:00 AM | 5 | 30.21 | 0
114031 | 08/20/1996 | 08:00:00 AM | 5 | 29.96 | 0
114032 | 08/20/1996 | 09:00:00 AM | 5 | 29.69 | 0
114033 | 08/20/1996 | 10:00:00 AM | 5 | 29.42 | 0
114034 | 08/20/1996 | 11:00:00 AM | 5 | 29.16 | 0
114035 | 08/20/1996 | 12:00:00 PM | 5 | 28.94 | 0
114036 | 08/20/1996 | 01:00:00 PM | 5 | 28.78 | 0
114037 | 08/20/1996 | 02:00:00 PM | 5 | 28.73 | 0
114038 | 08/20/1996 | 03:00:00 PM | 5 | 28.78 | 0
114039 | 08/20/1996 | 04:00:00 PM | 5 | 28.93 | 0
114040 | 08/20/1996 | 05:00:00 PM | 5 | 29.17 | 0
114041 | 08/20/1996 | 06:00:00 PM | 5 | 29.47 | 0
114042 | 08/20/1996 | 07:00:00 PM | 5 | 29.81 | 0
114043 | 08/20/1996 | 08:00:00 PM | 5 | 30.14 | 0
114044 | 08/20/1996 | 09:00:00 PM | 5 | 30.43 | 0
114045 | 08/20/1996 | 10:00:00 PM | 5 | 30.67 | 0
112769 | 06/28/1996 | 06:00:00 PM | 5 | 24.64 | 0
112770 | 06/28/1996 | 07:00:00 PM | 5 | 25.1 | 0
112771 | 06/28/1996 | 08:00:00 PM | 5 | 25.56 | 0
112772 | 06/28/1996 | 09:00:00 PM | 5 | 25.97 | 0
112773 | 06/28/1996 | 10:00:00 PM | 5 | 26.33 | 0
112774 | 06/28/1996 | 11:00:00 PM | 5 | 26.58 | 0
112775 | 06/29/1996 | 12:00:00 AM | 5 | 26.76 | 0
114054 | 08/21/1996 | 07:00:00 AM | 5 | 29.89 | 0
114055 | 08/21/1996 | 08:00:00 AM | 5 | 29.65 | 0
114056 | 08/21/1996 | 09:00:00 AM | 5 | 29.4 | 0
114057 | 08/21/1996 | 10:00:00 AM | 5 | 29.13 | 0
114058 | 08/21/1996 | 11:00:00 AM | 5 | 28.9 | 0
114059 | 08/21/1996 | 12:00:00 PM | 5 | 28.71 | 0
114060 | 08/21/1996 | 01:00:00 PM | 5 | 28.61 | 0
114061 | 08/21/1996 | 02:00:00 PM | 5 | 28.61 | 0
114062 | 08/21/1996 | 03:00:00 PM | 5 | 28.72 | 0
114063 | 08/21/1996 | 04:00:00 PM | 5 | 28.92 | 0
114064 | 08/21/1996 | 05:00:00 PM | 5 | 29.2 | 0
114065 | 08/21/1996 | 06:00:00 PM | 5 | 29.54 | 0
114066 | 08/21/1996 | 07:00:00 PM | 5 | 29.93 | 0
114067 | 08/21/1996 | 08:00:00 PM | 5 | 30.3 | 0
114068 | 08/21/1996 | 09:00:00 PM | 5 | 30.63 | 0
114069 | 08/21/1996 | 10:00:00 PM | 5 | 30.9 | 0
114070 | 08/21/1996 | 11:00:00 PM | 5 | 31.08 | 0
114071 | 08/22/1996 | 12:00:00 AM | 5 | 31.17 | 0
114072 | 08/22/1996 | 01:00:00 AM | 5 | 31.19 | 0
114073 | 08/22/1996 | 02:00:00 AM | 5 | 31.13 | 0
114074 | 08/22/1996 | 03:00:00 AM | 5 | 31.02 | 0
114075 | 08/22/1996 | 04:00:00 AM | 5 | 30.87 | 0
114076 | 08/22/1996 | 05:00:00 AM | 5 | 30.67 | 0
114077 | 08/22/1996 | 06:00:00 AM | 5 | 30.47 | 0
114078 | 08/22/1996 | 07:00:00 AM | 5 | 30.22 | 0
114079 | 08/22/1996 | 08:00:00 AM | 5 | 29.96 | 0
114080 | 08/22/1996 | 09:00:00 AM | 5 | 29.7 | 0
114081 | 08/22/1996 | 10:00:00 AM | 5 | 29.43 | 0
114082 | 08/22/1996 | 11:00:00 AM | 5 | 29.18 | 0
114083 | 08/22/1996 | 12:00:00 PM | 5 | 28.98 | 0
114084 | 08/22/1996 | 01:00:00 PM | 5 | 28.86 | 0
114085 | 08/22/1996 | 02:00:00 PM | 5 | 28.85 | 0
114086 | 08/22/1996 | 03:00:00 PM | 5 | 28.92 | 0
114087 | 08/22/1996 | 04:00:00 PM | 5 | 29.09 | 0
114088 | 08/22/1996 | 05:00:00 PM | 5 | 29.36 | 0
114089 | 08/22/1996 | 06:00:00 PM | 5 | 29.68 | 0
114090 | 08/22/1996 | 07:00:00 PM | 5 | 30.04 | 0
114091 | 08/22/1996 | 08:00:00 PM | 5 | 30.39 | 0
114092 | 08/22/1996 | 09:00:00 PM | 5 | 30.72 | 0
114093 | 08/22/1996 | 10:00:00 PM | 5 | 30.99 | 0
114094 | 08/22/1996 | 11:00:00 PM | 5 | 31.17 | 0
114095 | 08/23/1996 | 12:00:00 AM | 5 | 31.28 | 0
104964 | 09/27/1998 | 01:00:00 AM | 4 | 20.02 | 0
104965 | 09/27/1998 | 02:00:00 AM | 4 | 19.47 | 0
104966 | 09/27/1998 | 03:00:00 AM | 4 | 19.43 | 0
104967 | 09/27/1998 | 04:00:00 AM | 4 | 19.39 | 0
104968 | 09/27/1998 | 05:00:00 AM | 4 | 19.31 | 0
104969 | 09/27/1998 | 06:00:00 AM | 4 | 19.15 | 0
104970 | 09/27/1998 | 07:00:00 AM | 4 | 19.04 | 0
104971 | 09/27/1998 | 08:00:00 AM | 4 | 18.9 | 0
104972 | 09/27/1998 | 09:00:00 AM | 4 | 18.79 | 0
104973 | 09/27/1998 | 10:00:00 AM | 4 | 18.67 | 0
104974 | 09/27/1998 | 11:00:00 AM | 4 | 18.59 | 0
104975 | 09/27/1998 | 12:00:00 PM | 4 | 18.54 | 0
104976 | 09/27/1998 | 01:00:00 PM | 4 | 18.57 | 0
104977 | 09/27/1998 | 02:00:00 PM | 4 | 18.7 | 0
104978 | 09/27/1998 | 03:00:00 PM | 4 | 18.94 | 0
104979 | 09/27/1998 | 04:00:00 PM | 4 | 19.26 | 0
104980 | 09/27/1998 | 05:00:00 PM | 4 | 19.67 | 0
104981 | 09/27/1998 | 06:00:00 PM | 4 | 20.14 | 0
104982 | 09/27/1998 | 07:00:00 PM | 4 | 20.57 | 0
104983 | 09/27/1998 | 08:00:00 PM | 4 | 20.89 | 0
104984 | 09/27/1998 | 09:00:00 PM | 4 | 21.07 | 0
104985 | 09/27/1998 | 10:00:00 PM | 4 | 21.09 | 0
104986 | 09/27/1998 | 11:00:00 PM | 4 | 21 | 0
104987 | 09/28/1998 | 12:00:00 AM | 4 | 20.83 | 0
104988 | 09/28/1998 | 01:00:00 AM | 4 | 20.61 | 0
104989 | 09/28/1998 | 02:00:00 AM | 4 | 20.36 | 0
104990 | 09/28/1998 | 03:00:00 AM | 4 | 20.08 | 0
104991 | 09/28/1998 | 04:00:00 AM | 4 | 19.81 | 0
104992 | 09/28/1998 | 05:00:00 AM | 4 | 19.54 | 0
104993 | 09/28/1998 | 06:00:00 AM | 4 | 19.29 | 0
104994 | 09/28/1998 | 07:00:00 AM | 4 | 19.05 | 0
104995 | 09/28/1998 | 08:00:00 AM | 4 | 18.83 | 0
104996 | 09/28/1998 | 09:00:00 AM | 4 | 18.61 | 0
104997 | 09/28/1998 | 10:00:00 AM | 4 | 18.42 | 0
104998 | 09/28/1998 | 11:00:00 AM | 4 | 18.3 | 0
104999 | 09/28/1998 | 12:00:00 PM | 4 | 18.31 | 0
105000 | 09/28/1998 | 01:00:00 PM | 4 | 18.46 | 0
105001 | 09/28/1998 | 02:00:00 PM | 4 | 18.78 | 0
105002 | 09/28/1998 | 03:00:00 PM | 4 | 19.3 | 0
105003 | 09/28/1998 | 04:00:00 PM | 4 | 19.91 | 0
105004 | 09/28/1998 | 05:00:00 PM | 4 | 20.49 | 0
105005 | 09/28/1998 | 06:00:00 PM | 4 | 20.98 | 0
105006 | 09/28/1998 | 07:00:00 PM | 4 | 21.37 | 0
105007 | 09/28/1998 | 08:00:00 PM | 4 | 21.62 | 0
105008 | 09/28/1998 | 09:00:00 PM | 4 | 21.73 | 0
105009 | 09/28/1998 | 10:00:00 PM | 4 | 21.72 | 0
105010 | 09/28/1998 | 11:00:00 PM | 4 | 21.64 | 0
105011 | 09/29/1998 | 12:00:00 AM | 4 | 21.52 | 0
105012 | 09/29/1998 | 01:00:00 AM | 4 | 21.36 | 0
105013 | 09/29/1998 | 02:00:00 AM | 4 | 21.2 | 0
105014 | 09/29/1998 | 03:00:00 AM | 4 | 21.03 | 0
105015 | 09/29/1998 | 04:00:00 AM | 4 | 20.85 | 0
105016 | 09/29/1998 | 05:00:00 AM | 4 | 20.66 | 0
105017 | 09/29/1998 | 06:00:00 AM | 4 | 20.45 | 0
105018 | 09/29/1998 | 07:00:00 AM | 4 | 20.25 | 0
105019 | 09/29/1998 | 08:00:00 AM | 4 | 20.04 | 0
105020 | 09/29/1998 | 09:00:00 AM | 4 | 19.83 | 0
105021 | 09/29/1998 | 10:00:00 AM | 4 | 19.64 | 0
105022 | 09/29/1998 | 11:00:00 AM | 4 | 19.58 | 0
105023 | 09/29/1998 | 12:00:00 PM | 4 | 19.69 | 0
105024 | 09/29/1998 | 01:00:00 PM | 4 | 19.99 | 0
105025 | 09/29/1998 | 02:00:00 PM | 4 | 20.46 | 0
105026 | 09/29/1998 | 03:00:00 PM | 4 | 21.03 | 0
105027 | 09/29/1998 | 04:00:00 PM | 4 | 21.58 | 0
105028 | 09/29/1998 | 05:00:00 PM | 4 | 22.05 | 0
105029 | 09/29/1998 | 06:00:00 PM | 4 | 22.39 | 0
105030 | 09/29/1998 | 07:00:00 PM | 4 | 22.6 | 0
105031 | 09/29/1998 | 08:00:00 PM | 4 | 22.59 | 0
105032 | 09/29/1998 | 09:00:00 PM | 4 | 22.46 | 0
105033 | 09/29/1998 | 10:00:00 PM | 4 | 22.24 | 0
105034 | 09/29/1998 | 11:00:00 PM | 4 | 21.99 | 0
105035 | 09/30/1998 | 12:00:00 AM | 4 | 21.72 | 0
105036 | 09/30/1998 | 01:00:00 AM | 4 | 21.45 | 0
105037 | 09/30/1998 | 02:00:00 AM | 4 | 21.17 | 0
105038 | 09/30/1998 | 03:00:00 AM | 4 | 20.88 | 0
105039 | 09/30/1998 | 04:00:00 AM | 4 | 20.61 | 0
105040 | 09/30/1998 | 05:00:00 AM | 4 | 20.34 | 0
105041 | 09/30/1998 | 06:00:00 AM | 4 | 20.08 | 0
105042 | 09/30/1998 | 07:00:00 AM | 4 | 19.85 | 0
105043 | 09/30/1998 | 08:00:00 AM | 4 | 19.64 | 0
105044 | 09/30/1998 | 09:00:00 AM | 4 | 19.44 | 0
105045 | 09/30/1998 | 10:00:00 AM | 4 | 19.27 | 0
105046 | 09/30/1998 | 11:00:00 AM | 4 | 19.14 | 0
105047 | 09/30/1998 | 12:00:00 PM | 4 | 19.09 | 0
105048 | 09/30/1998 | 01:00:00 PM | 4 | 19.19 | 0
105049 | 09/30/1998 | 02:00:00 PM | 4 | 19.47 | 0
105050 | 09/30/1998 | 03:00:00 PM | 4 | 19.85 | 0
105051 | 09/30/1998 | 04:00:00 PM | 4 | 20.25 | 0
105052 | 09/30/1998 | 05:00:00 PM | 4 | 20.64 | 0
105053 | 09/30/1998 | 06:00:00 PM | 4 | 21.02 | 0
105054 | 09/30/1998 | 07:00:00 PM | 4 | 21.33 | 0
105055 | 09/30/1998 | 08:00:00 PM | 4 | 21.55 | 0
105056 | 09/30/1998 | 09:00:00 PM | 4 | 21.65 | 0
105057 | 09/30/1998 | 10:00:00 PM | 4 | 21.65 | 0
105058 | 09/30/1998 | 11:00:00 PM | 4 | 21.56 | 0
105059 | 10/01/1998 | 12:00:00 AM | 4 | 21.4 | 0
105060 | 10/01/1998 | 01:00:00 AM | 4 | 21.2 | 0
105061 | 10/01/1998 | 02:00:00 AM | 4 | 20.96 | 0
105062 | 10/01/1998 | 03:00:00 AM | 4 | 20.7 | 0
105063 | 10/01/1998 | 04:00:00 AM | 4 | 20.43 | 0
105064 | 10/01/1998 | 05:00:00 AM | 4 | 20.15 | 0
105065 | 10/01/1998 | 06:00:00 AM | 4 | 19.87 | 0
105066 | 10/01/1998 | 07:00:00 AM | 4 | 19.61 | 0
105067 | 10/01/1998 | 08:00:00 AM | 4 | 19.35 | 0
105068 | 10/01/1998 | 09:00:00 AM | 4 | 19.09 | 0
105069 | 10/01/1998 | 10:00:00 AM | 4 | 18.87 | 0
105070 | 10/01/1998 | 11:00:00 AM | 4 | 18.72 | 0
105071 | 10/01/1998 | 12:00:00 PM | 4 | 18.71 | 0
105072 | 10/01/1998 | 01:00:00 PM | 4 | 18.91 | 0
105073 | 10/01/1998 | 02:00:00 PM | 4 | 19.33 | 0
105074 | 10/01/1998 | 03:00:00 PM | 4 | 19.94 | 0
105075 | 10/01/1998 | 04:00:00 PM | 4 | 20.66 | 0
105076 | 10/01/1998 | 05:00:00 PM | 4 | 21.4 | 0
105077 | 10/01/1998 | 06:00:00 PM | 4 | 22.07 | 0
105078 | 10/01/1998 | 07:00:00 PM | 4 | 22.59 | 0
105079 | 10/01/1998 | 08:00:00 PM | 4 | 22.92 | 0
105080 | 10/01/1998 | 09:00:00 PM | 4 | 23.07 | 0
105081 | 10/01/1998 | 10:00:00 PM | 4 | 23.07 | 0
105082 | 10/01/1998 | 11:00:00 PM | 4 | 22.94 | 0
105083 | 10/02/1998 | 12:00:00 AM | 4 | 22.75 | 0
105084 | 10/02/1998 | 01:00:00 AM | 4 | 22.5 | 0
105085 | 10/02/1998 | 02:00:00 AM | 4 | 22.22 | 0
105086 | 10/02/1998 | 03:00:00 AM | 4 | 21.91 | 0
105087 | 10/02/1998 | 04:00:00 AM | 4 | 21.59 | 0
105088 | 10/02/1998 | 05:00:00 AM | 4 | 21.26 | 0
105089 | 10/02/1998 | 06:00:00 AM | 4 | 20.91 | 0
105090 | 10/02/1998 | 07:00:00 AM | 4 | 20.56 | 0
103821 | 08/10/1998 | 10:00:00 AM | 4 | 31.33 | 0
103822 | 08/10/1998 | 11:00:00 AM | 4 | 31.13 | 0
103823 | 08/10/1998 | 12:00:00 PM | 4 | 31.17 | 0
103824 | 08/10/1998 | 01:00:00 PM | 4 | 31.44 | 0
103825 | 08/10/1998 | 02:00:00 PM | 4 | 31.92 | 0
103826 | 08/10/1998 | 03:00:00 PM | 4 | 32.53 | 0
103827 | 08/10/1998 | 04:00:00 PM | 4 | 33.25 | 0
103828 | 08/10/1998 | 05:00:00 PM | 4 | 33.99 | 0
94199 | 07/05/1997 | 12:00:00 PM | 4 | 29.432 | 1 | Interpolated From Previous Year
94200 | 07/05/1997 | 01:00:00 PM | 4 | 29.792 | 1 | Interpolated From Previous Year
94201 | 07/05/1997 | 02:00:00 PM | 4 | 30.332 | 1 | Interpolated From Previous Year
94202 | 07/05/1997 | 03:00:00 PM | 4 | 31.032 | 1 | Interpolated From Previous Year
94203 | 07/05/1997 | 04:00:00 PM | 4 | 31.822 | 1 | Interpolated From Previous Year
94204 | 07/05/1997 | 05:00:00 PM | 4 | 32.642 | 1 | Interpolated From Previous Year
94205 | 07/05/1997 | 06:00:00 PM | 4 | 33.422 | 1 | Interpolated From Previous Year
94206 | 07/05/1997 | 07:00:00 PM | 4 | 34.122 | 1 | Interpolated From Previous Year
94207 | 07/05/1997 | 08:00:00 PM | 4 | 34.642 | 1 | Interpolated From Previous Year
94208 | 07/05/1997 | 09:00:00 PM | 4 | 34.982 | 1 | Interpolated From Previous Year
94209 | 07/05/1997 | 10:00:00 PM | 4 | 35.092 | 1 | Interpolated From Previous Year
94210 | 07/05/1997 | 11:00:00 PM | 4 | 35.012 | 1 | Interpolated From Previous Year
94211 | 07/06/1997 | 12:00:00 AM | 4 | 34.782 | 1 | Interpolated From Previous Year
94212 | 07/06/1997 | 01:00:00 AM | 4 | 34.442 | 1 | Interpolated From Previous Year
94213 | 07/06/1997 | 02:00:00 AM | 4 | 34.032 | 1 | Interpolated From Previous Year
94214 | 07/06/1997 | 03:00:00 AM | 4 | 33.572 | 1 | Interpolated From Previous Year
94215 | 07/06/1997 | 04:00:00 AM | 4 | 33.082 | 1 | Interpolated From Previous Year
94216 | 07/06/1997 | 05:00:00 AM | 4 | 32.602 | 1 | Interpolated From Previous Year
94217 | 07/06/1997 | 06:00:00 AM | 4 | 32.092 | 1 | Interpolated From Previous Year
94218 | 07/06/1997 | 07:00:00 AM | 4 | 31.592 | 1 | Interpolated From Previous Year
94219 | 07/06/1997 | 08:00:00 AM | 4 | 31.102 | 1 | Interpolated From Previous Year
94220 | 07/06/1997 | 09:00:00 AM | 4 | 30.662 | 1 | Interpolated From Previous Year
94221 | 07/06/1997 | 10:00:00 AM | 4 | 30.342 | 1 | Interpolated From Previous Year
94222 | 07/06/1997 | 11:00:00 AM | 4 | 30.202 | 1 | Interpolated From Previous Year
94223 | 07/06/1997 | 12:00:00 PM | 4 | 30.292 | 1 | Interpolated From Previous Year
94224 | 07/06/1997 | 01:00:00 PM | 4 | 30.602 | 1 | Interpolated From Previous Year
94225 | 07/06/1997 | 02:00:00 PM | 4 | 31.092 | 1 | Interpolated From Previous Year
94226 | 07/06/1997 | 03:00:00 PM | 4 | 31.722 | 1 | Interpolated From Previous Year
94227 | 07/06/1997 | 04:00:00 PM | 4 | 32.452 | 1 | Interpolated From Previous Year
94228 | 07/06/1997 | 05:00:00 PM | 4 | 33.242 | 1 | Interpolated From Previous Year
94229 | 07/06/1997 | 06:00:00 PM | 4 | 33.972 | 1 | Interpolated From Previous Year
94230 | 07/06/1997 | 07:00:00 PM | 4 | 34.642 | 1 | Interpolated From Previous Year
94231 | 07/06/1997 | 08:00:00 PM | 4 | 35.182 | 1 | Interpolated From Previous Year
94232 | 07/06/1997 | 09:00:00 PM | 4 | 35.562 | 1 | Interpolated From Previous Year
94233 | 07/06/1997 | 10:00:00 PM | 4 | 35.752 | 1 | Interpolated From Previous Year
94234 | 07/06/1997 | 11:00:00 PM | 4 | 35.732 | 1 | Interpolated From Previous Year
94235 | 07/07/1997 | 12:00:00 AM | 4 | 35.552 | 1 | Interpolated From Previous Year
94236 | 07/07/1997 | 01:00:00 AM | 4 | 35.262 | 1 | Interpolated From Previous Year
94237 | 07/07/1997 | 02:00:00 AM | 4 | 34.872 | 1 | Interpolated From Previous Year
94238 | 07/07/1997 | 03:00:00 AM | 4 | 34.452 | 1 | Interpolated From Previous Year
94239 | 07/07/1997 | 04:00:00 AM | 4 | 33.992 | 1 | Interpolated From Previous Year
94240 | 07/07/1997 | 05:00:00 AM | 4 | 33.512 | 1 | Interpolated From Previous Year
94241 | 07/07/1997 | 06:00:00 AM | 4 | 33.032 | 1 | Interpolated From Previous Year
94242 | 07/07/1997 | 07:00:00 AM | 4 | 32.552 | 1 | Interpolated From Previous Year
94243 | 07/07/1997 | 08:00:00 AM | 4 | 32.072 | 1 | Interpolated From Previous Year
94244 | 07/07/1997 | 09:00:00 AM | 4 | 31.632 | 1 | Interpolated From Previous Year
94245 | 07/07/1997 | 10:00:00 AM | 4 | 31.312 | 1 | Interpolated From Previous Year
94246 | 07/07/1997 | 11:00:00 AM | 4 | 31.182 | 1 | Interpolated From Previous Year
94247 | 07/07/1997 | 12:00:00 PM | 4 | 31.282 | 1 | Interpolated From Previous Year
94248 | 07/07/1997 | 01:00:00 PM | 4 | 31.602 | 1 | Interpolated From Previous Year
94249 | 07/07/1997 | 02:00:00 PM | 4 | 32.132 | 1 | Interpolated From Previous Year
94250 | 07/07/1997 | 03:00:00 PM | 4 | 32.832 | 1 | Interpolated From Previous Year
94251 | 07/07/1997 | 04:00:00 PM | 4 | 33.572 | 1 | Interpolated From Previous Year
94252 | 07/07/1997 | 05:00:00 PM | 4 | 34.372 | 1 | Interpolated From Previous Year
94253 | 07/07/1997 | 06:00:00 PM | 4 | 35.182 | 1 | Interpolated From Previous Year
94254 | 07/07/1997 | 07:00:00 PM | 4 | 35.852 | 1 | Interpolated From Previous Year
94255 | 07/07/1997 | 08:00:00 PM | 4 | 36.412 | 1 | Interpolated From Previous Year
97199 | 11/07/1997 | 12:00:00 PM | 4 | 12.72 | 0
97200 | 11/07/1997 | 01:00:00 PM | 4 | 12.86 | 0
97201 | 11/07/1997 | 02:00:00 PM | 4 | 13.18 | 0
97202 | 11/07/1997 | 03:00:00 PM | 4 | 13.58 | 0
97203 | 11/07/1997 | 04:00:00 PM | 4 | 14.03 | 0
97204 | 11/07/1997 | 05:00:00 PM | 4 | 14.45 | 0
97205 | 11/07/1997 | 06:00:00 PM | 4 | 14.8 | 0
97206 | 11/07/1997 | 07:00:00 PM | 4 | 15 | 0
97207 | 11/07/1997 | 08:00:00 PM | 4 | 15.08 | 0
97208 | 11/07/1997 | 09:00:00 PM | 4 | 15.02 | 0
97209 | 11/07/1997 | 10:00:00 PM | 4 | 14.88 | 0
97210 | 11/07/1997 | 11:00:00 PM | 4 | 14.69 | 0
97211 | 11/08/1997 | 12:00:00 AM | 4 | 14.45 | 0
97212 | 11/08/1997 | 01:00:00 AM | 4 | 14.19 | 0
97213 | 11/08/1997 | 02:00:00 AM | 4 | 13.91 | 0
97214 | 11/08/1997 | 03:00:00 AM | 4 | 13.62 | 0
97215 | 11/08/1997 | 04:00:00 AM | 4 | 13.33 | 0
97216 | 11/08/1997 | 05:00:00 AM | 4 | 13.02 | 0
97217 | 11/08/1997 | 06:00:00 AM | 4 | 12.71 | 0
97218 | 11/08/1997 | 07:00:00 AM | 4 | 12.39 | 0
97219 | 11/08/1997 | 08:00:00 AM | 4 | 12.06 | 0
97220 | 11/08/1997 | 09:00:00 AM | 4 | 11.75 | 0
97221 | 11/08/1997 | 10:00:00 AM | 4 | 11.48 | 0
97222 | 11/08/1997 | 11:00:00 AM | 4 | 11.34 | 0
97223 | 11/08/1997 | 12:00:00 PM | 4 | 11.39 | 0
97224 | 11/08/1997 | 01:00:00 PM | 4 | 11.62 | 0
97225 | 11/08/1997 | 02:00:00 PM | 4 | 12.01 | 0
97226 | 11/08/1997 | 03:00:00 PM | 4 | 12.51 | 0
97227 | 11/08/1997 | 04:00:00 PM | 4 | 13.04 | 0
97228 | 11/08/1997 | 05:00:00 PM | 4 | 13.53 | 0
97229 | 11/08/1997 | 06:00:00 PM | 4 | 13.9 | 0
97230 | 11/08/1997 | 07:00:00 PM | 4 | 14.11 | 0
97231 | 11/08/1997 | 08:00:00 PM | 4 | 14.18 | 0
97232 | 11/08/1997 | 09:00:00 PM | 4 | 14.12 | 0
97233 | 11/08/1997 | 10:00:00 PM | 4 | 13.97 | 0
97234 | 11/08/1997 | 11:00:00 PM | 4 | 13.77 | 0
97235 | 11/09/1997 | 12:00:00 AM | 4 | 13.52 | 0
97236 | 11/09/1997 | 01:00:00 AM | 4 | 13.23 | 0
97237 | 11/09/1997 | 02:00:00 AM | 4 | 12.93 | 0
97238 | 11/09/1997 | 03:00:00 AM | 4 | 12.61 | 0
97239 | 11/09/1997 | 04:00:00 AM | 4 | 12.28 | 0
97240 | 11/09/1997 | 05:00:00 AM | 4 | 11.96 | 0
97241 | 11/09/1997 | 06:00:00 AM | 4 | 11.62 | 0
97242 | 11/09/1997 | 07:00:00 AM | 4 | 11.28 | 0
97243 | 11/09/1997 | 08:00:00 AM | 4 | 10.96 | 0
97244 | 11/09/1997 | 09:00:00 AM | 4 | 10.66 | 0
97245 | 11/09/1997 | 10:00:00 AM | 4 | 10.42 | 0
97246 | 11/09/1997 | 11:00:00 AM | 4 | 10.26 | 0
97247 | 11/09/1997 | 12:00:00 PM | 4 | 10.22 | 0
97248 | 11/09/1997 | 01:00:00 PM | 4 | 10.28 | 0
97249 | 11/09/1997 | 02:00:00 PM | 4 | 10.42 | 0
97250 | 11/09/1997 | 03:00:00 PM | 4 | 10.61 | 0
97251 | 11/09/1997 | 04:00:00 PM | 4 | 10.82 | 0
97252 | 11/09/1997 | 05:00:00 PM | 4 | 11.05 | 0
97253 | 11/09/1997 | 06:00:00 PM | 4 | 11.24 | 0
97254 | 11/09/1997 | 07:00:00 PM | 4 | 11.37 | 0
97255 | 11/09/1997 | 08:00:00 PM | 4 | 11.43 | 0
97256 | 11/09/1997 | 09:00:00 PM | 4 | 11.42 | 0
97257 | 11/09/1997 | 10:00:00 PM | 4 | 11.36 | 0
97258 | 11/09/1997 | 11:00:00 PM | 4 | 11.27 | 0
97259 | 11/10/1997 | 12:00:00 AM | 4 | 11.17 | 0
97260 | 11/10/1997 | 01:00:00 AM | 4 | 11.05 | 0
97261 | 11/10/1997 | 02:00:00 AM | 4 | 10.92 | 0
97262 | 11/10/1997 | 03:00:00 AM | 4 | 10.79 | 0
97263 | 11/10/1997 | 04:00:00 AM | 4 | 10.65 | 0
97264 | 11/10/1997 | 05:00:00 AM | 4 | 10.51 | 0
97265 | 11/10/1997 | 06:00:00 AM | 4 | 10.38 | 0
61259 | 11/20/1996 | 10:00:00 AM | 3 | 7.82 | 0
61260 | 11/20/1996 | 11:00:00 AM | 3 | 7.99 | 0
61261 | 11/20/1996 | 12:00:00 PM | 3 | 8.62 | 0
61262 | 11/20/1996 | 01:00:00 PM | 3 | 9.53 | 0
61263 | 11/20/1996 | 02:00:00 PM | 3 | 10.68 | 0
61264 | 11/20/1996 | 03:00:00 PM | 3 | 11.75 | 0
61265 | 11/20/1996 | 04:00:00 PM | 3 | 12.75 | 0
97164 | 11/06/1997 | 01:00:00 AM | 4 | 14.88 | 0
97165 | 11/06/1997 | 02:00:00 AM | 4 | 14.59 | 0
97166 | 11/06/1997 | 03:00:00 AM | 4 | 14.29 | 0
97167 | 11/06/1997 | 04:00:00 AM | 4 | 13.99 | 0
97168 | 11/06/1997 | 05:00:00 AM | 4 | 13.7 | 0
97169 | 11/06/1997 | 06:00:00 AM | 4 | 13.39 | 0
97170 | 11/06/1997 | 07:00:00 AM | 4 | 13.1 | 0
97171 | 11/06/1997 | 08:00:00 AM | 4 | 12.81 | 0
97172 | 11/06/1997 | 09:00:00 AM | 4 | 12.52 | 0
97173 | 11/06/1997 | 10:00:00 AM | 4 | 12.3 | 0
97174 | 11/06/1997 | 11:00:00 AM | 4 | 12.23 | 0
97175 | 11/06/1997 | 12:00:00 PM | 4 | 12.36 | 0
97176 | 11/06/1997 | 01:00:00 PM | 4 | 12.67 | 0
97177 | 11/06/1997 | 02:00:00 PM | 4 | 13.13 | 0
97178 | 11/06/1997 | 03:00:00 PM | 4 | 13.66 | 0
97179 | 11/06/1997 | 04:00:00 PM | 4 | 14.14 | 0
97180 | 11/06/1997 | 05:00:00 PM | 4 | 14.55 | 0
97181 | 11/06/1997 | 06:00:00 PM | 4 | 14.87 | 0
97182 | 11/06/1997 | 07:00:00 PM | 4 | 15.1 | 0
97183 | 11/06/1997 | 08:00:00 PM | 4 | 15.23 | 0
97184 | 11/06/1997 | 09:00:00 PM | 4 | 15.3 | 0
97185 | 11/06/1997 | 10:00:00 PM | 4 | 15.33 | 0
97186 | 11/06/1997 | 11:00:00 PM | 4 | 15.33 | 0
97187 | 11/07/1997 | 12:00:00 AM | 4 | 15.28 | 0
97188 | 11/07/1997 | 01:00:00 AM | 4 | 15.19 | 0
97189 | 11/07/1997 | 02:00:00 AM | 4 | 15.04 | 0
97190 | 11/07/1997 | 03:00:00 AM | 4 | 14.85 | 0
97191 | 11/07/1997 | 04:00:00 AM | 4 | 14.62 | 0
97192 | 11/07/1997 | 05:00:00 AM | 4 | 14.36 | 0
97193 | 11/07/1997 | 06:00:00 AM | 4 | 14.09 | 0
97194 | 11/07/1997 | 07:00:00 AM | 4 | 13.81 | 0
97195 | 11/07/1997 | 08:00:00 AM | 4 | 13.52 | 0
97196 | 11/07/1997 | 09:00:00 AM | 4 | 13.22 | 0
97197 | 11/07/1997 | 10:00:00 AM | 4 | 12.95 | 0
97198 | 11/07/1997 | 11:00:00 AM | 4 | 12.76 | 0
100258 | 03/14/1998 | 11:00:00 PM | 4 | 14.84 | 0
100259 | 03/15/1998 | 12:00:00 AM | 4 | 14.6 | 0
100260 | 03/15/1998 | 01:00:00 AM | 4 | 14.3 | 0
100261 | 03/15/1998 | 02:00:00 AM | 4 | 13.97 | 0
100262 | 03/15/1998 | 03:00:00 AM | 4 | 13.64 | 0
100263 | 03/15/1998 | 04:00:00 AM | 4 | 13.3 | 0
100264 | 03/15/1998 | 05:00:00 AM | 4 | 12.96 | 0
100265 | 03/15/1998 | 06:00:00 AM | 4 | 12.63 | 0
100266 | 03/15/1998 | 07:00:00 AM | 4 | 12.32 | 0
100267 | 03/15/1998 | 08:00:00 AM | 4 | 12.03 | 0
100268 | 03/15/1998 | 09:00:00 AM | 4 | 11.76 | 0
100269 | 03/15/1998 | 10:00:00 AM | 4 | 11.56 | 0
100270 | 03/15/1998 | 11:00:00 AM | 4 | 11.52 | 0
100271 | 03/15/1998 | 12:00:00 PM | 4 | 11.67 | 0
100272 | 03/15/1998 | 01:00:00 PM | 4 | 12.07 | 0
100273 | 03/15/1998 | 02:00:00 PM | 4 | 12.67 | 0
100274 | 03/15/1998 | 03:00:00 PM | 4 | 13.42 | 0
100275 | 03/15/1998 | 04:00:00 PM | 4 | 14.21 | 0
100276 | 03/15/1998 | 05:00:00 PM | 4 | 14.99 | 0
100277 | 03/15/1998 | 06:00:00 PM | 4 | 15.69 | 0
100278 | 03/15/1998 | 07:00:00 PM | 4 | 16.2 | 0
100279 | 03/15/1998 | 08:00:00 PM | 4 | 16.46 | 0
100280 | 03/15/1998 | 09:00:00 PM | 4 | 16.53 | 0
100281 | 03/15/1998 | 10:00:00 PM | 4 | 16.46 | 0
100282 | 03/15/1998 | 11:00:00 PM | 4 | 16.29 | 0
100283 | 03/16/1998 | 12:00:00 AM | 4 | 16.07 | 0
100284 | 03/16/1998 | 01:00:00 AM | 4 | 15.81 | 0
100285 | 03/16/1998 | 02:00:00 AM | 4 | 15.54 | 0
100286 | 03/16/1998 | 03:00:00 AM | 4 | 15.26 | 0
100287 | 03/16/1998 | 04:00:00 AM | 4 | 15 | 0
100288 | 03/16/1998 | 05:00:00 AM | 4 | 14.76 | 0
100289 | 03/16/1998 | 06:00:00 AM | 4 | 14.54 | 0
100290 | 03/16/1998 | 07:00:00 AM | 4 | 14.3 | 0
100291 | 03/16/1998 | 08:00:00 AM | 4 | 14.03 | 0
100292 | 03/16/1998 | 09:00:00 AM | 4 | 13.76 | 0
100293 | 03/16/1998 | 10:00:00 AM | 4 | 13.54 | 0
100294 | 03/16/1998 | 11:00:00 AM | 4 | 13.46 | 0
100295 | 03/16/1998 | 12:00:00 PM | 4 | 13.56 | 0
100296 | 03/16/1998 | 01:00:00 PM | 4 | 13.75 | 0
100297 | 03/16/1998 | 02:00:00 PM | 4 | 13.97 | 0
100298 | 03/16/1998 | 03:00:00 PM | 4 | 14.26 | 0
100299 | 03/16/1998 | 04:00:00 PM | 4 | 14.63 | 0
100300 | 03/16/1998 | 05:00:00 PM | 4 | 15.04 | 0
100301 | 03/16/1998 | 06:00:00 PM | 4 | 15.39 | 0
100302 | 03/16/1998 | 07:00:00 PM | 4 | 15.62 | 0
100303 | 03/16/1998 | 08:00:00 PM | 4 | 15.7 | 0
100304 | 03/16/1998 | 09:00:00 PM | 4 | 15.66 | 0
100305 | 03/16/1998 | 10:00:00 PM | 4 | 15.51 | 0
100306 | 03/16/1998 | 11:00:00 PM | 4 | 15.28 | 0
100307 | 03/17/1998 | 12:00:00 AM | 4 | 15 | 0
100308 | 03/17/1998 | 01:00:00 AM | 4 | 14.68 | 0
100309 | 03/17/1998 | 02:00:00 AM | 4 | 14.33 | 0
100310 | 03/17/1998 | 03:00:00 AM | 4 | 13.98 | 0
100311 | 03/17/1998 | 04:00:00 AM | 4 | 13.62 | 0
100312 | 03/17/1998 | 05:00:00 AM | 4 | 13.26 | 0
100313 | 03/17/1998 | 06:00:00 AM | 4 | 12.91 | 0
100314 | 03/17/1998 | 07:00:00 AM | 4 | 12.57 | 0
100315 | 03/17/1998 | 08:00:00 AM | 4 | 12.24 | 0
100316 | 03/17/1998 | 09:00:00 AM | 4 | 11.93 | 0
100317 | 03/17/1998 | 10:00:00 AM | 4 | 11.72 | 0
100318 | 03/17/1998 | 11:00:00 AM | 4 | 11.67 | 0
100319 | 03/17/1998 | 12:00:00 PM | 4 | 11.84 | 0
100320 | 03/17/1998 | 01:00:00 PM | 4 | 12.2 | 0
100321 | 03/17/1998 | 02:00:00 PM | 4 | 12.74 | 0
100322 | 03/17/1998 | 03:00:00 PM | 4 | 13.4 | 0
100323 | 03/17/1998 | 04:00:00 PM | 4 | 14.21 | 0
100324 | 03/17/1998 | 05:00:00 PM | 4 | 14.93 | 0
100325 | 03/17/1998 | 06:00:00 PM | 4 | 15.42 | 0
100326 | 03/17/1998 | 07:00:00 PM | 4 | 15.66 | 0
100327 | 03/17/1998 | 08:00:00 PM | 4 | 15.75 | 0
100328 | 03/17/1998 | 09:00:00 PM | 4 | 15.71 | 0
100329 | 03/17/1998 | 10:00:00 PM | 4 | 15.52 | 0
100330 | 03/17/1998 | 11:00:00 PM | 4 | 15.25 | 0
100331 | 03/18/1998 | 12:00:00 AM | 4 | 14.91 | 0
100332 | 03/18/1998 | 01:00:00 AM | 4 | 14.53 | 0
100333 | 03/18/1998 | 02:00:00 AM | 4 | 14.13 | 0
100334 | 03/18/1998 | 03:00:00 AM | 4 | 13.71 | 0
100335 | 03/18/1998 | 04:00:00 AM | 4 | 13.27 | 0
100336 | 03/18/1998 | 05:00:00 AM | 4 | 12.83 | 0
100337 | 03/18/1998 | 06:00:00 AM | 4 | 12.4 | 0
100338 | 03/18/1998 | 07:00:00 AM | 4 | 11.96 | 0
100339 | 03/18/1998 | 08:00:00 AM | 4 | 11.52 | 0
100340 | 03/18/1998 | 09:00:00 AM | 4 | 11.13 | 0
100341 | 03/18/1998 | 10:00:00 AM | 4 | 10.84 | 0
100342 | 03/18/1998 | 11:00:00 AM | 4 | 10.74 | 0
100343 | 03/18/1998 | 12:00:00 PM | 4 | 10.87 | 0
100344 | 03/18/1998 | 01:00:00 PM | 4 | 11.22 | 0
100345 | 03/18/1998 | 02:00:00 PM | 4 | 11.77 | 0
100346 | 03/18/1998 | 03:00:00 PM | 4 | 12.43 | 0
100347 | 03/18/1998 | 04:00:00 PM | 4 | 13.14 | 0
100348 | 03/18/1998 | 05:00:00 PM | 4 | 13.83 | 0
100349 | 03/18/1998 | 06:00:00 PM | 4 | 14.44 | 0
100350 | 03/18/1998 | 07:00:00 PM | 4 | 14.89 | 0
100351 | 03/18/1998 | 08:00:00 PM | 4 | 15.15 | 0
100352 | 03/18/1998 | 09:00:00 PM | 4 | 15.2 | 0
100353 | 03/18/1998 | 10:00:00 PM | 4 | 15.09 | 0
100354 | 03/18/1998 | 11:00:00 PM | 4 | 14.86 | 0
100355 | 03/19/1998 | 12:00:00 AM | 4 | 14.57 | 0
100356 | 03/19/1998 | 01:00:00 AM | 4 | 14.22 | 0
100357 | 03/19/1998 | 02:00:00 AM | 4 | 13.85 | 0
100358 | 03/19/1998 | 03:00:00 AM | 4 | 13.46 | 0
100359 | 03/19/1998 | 04:00:00 AM | 4 | 13.06 | 0
100360 | 03/19/1998 | 05:00:00 AM | 4 | 12.66 | 0
100361 | 03/19/1998 | 06:00:00 AM | 4 | 12.25 | 0
100362 | 03/19/1998 | 07:00:00 AM | 4 | 11.86 | 0
100363 | 03/19/1998 | 08:00:00 AM | 4 | 11.46 | 0
100364 | 03/19/1998 | 09:00:00 AM | 4 | 11.1 | 0
100365 | 03/19/1998 | 10:00:00 AM | 4 | 10.85 | 0
100366 | 03/19/1998 | 11:00:00 AM | 4 | 10.81 | 0
100367 | 03/19/1998 | 12:00:00 PM | 4 | 11.02 | 0
100368 | 03/19/1998 | 01:00:00 PM | 4 | 11.45 | 0
100369 | 03/19/1998 | 02:00:00 PM | 4 | 12.08 | 0
100370 | 03/19/1998 | 03:00:00 PM | 4 | 12.82 | 0
100371 | 03/19/1998 | 04:00:00 PM | 4 | 13.61 | 0
100372 | 03/19/1998 | 05:00:00 PM | 4 | 14.37 | 0
100373 | 03/19/1998 | 06:00:00 PM | 4 | 15.04 | 0
100374 | 03/19/1998 | 07:00:00 PM | 4 | 15.54 | 0
100375 | 03/19/1998 | 08:00:00 PM | 4 | 15.83 | 0
100376 | 03/19/1998 | 09:00:00 PM | 4 | 15.93 | 0
100377 | 03/19/1998 | 10:00:00 PM | 4 | 15.87 | 0
100378 | 03/19/1998 | 11:00:00 PM | 4 | 15.72 | 0
100379 | 03/20/1998 | 12:00:00 AM | 4 | 15.48 | 0
100380 | 03/20/1998 | 01:00:00 AM | 4 | 15.18 | 0
100381 | 03/20/1998 | 02:00:00 AM | 4 | 14.85 | 0
100382 | 03/20/1998 | 03:00:00 AM | 4 | 14.5 | 0
100383 | 03/20/1998 | 04:00:00 AM | 4 | 14.14 | 0
100384 | 03/20/1998 | 05:00:00 AM | 4 | 13.77 | 0
100385 | 03/20/1998 | 06:00:00 AM | 4 | 13.4 | 0
100386 | 03/20/1998 | 07:00:00 AM | 4 | 13.04 | 0
100387 | 03/20/1998 | 08:00:00 AM | 4 | 12.69 | 0
100388 | 03/20/1998 | 09:00:00 AM | 4 | 12.37 | 0
100389 | 03/20/1998 | 10:00:00 AM | 4 | 12.16 | 0
100390 | 03/20/1998 | 11:00:00 AM | 4 | 12.14 | 0
100391 | 03/20/1998 | 12:00:00 PM | 4 | 12.35 | 0
100392 | 03/20/1998 | 01:00:00 PM | 4 | 12.77 | 0
100393 | 03/20/1998 | 02:00:00 PM | 4 | 13.38 | 0
63734 | 03/03/1997 | 01:00:00 PM | 3 | 8.57 | 0
63735 | 03/03/1997 | 02:00:00 PM | 3 | 9.86 | 0
63736 | 03/03/1997 | 03:00:00 PM | 3 | 10.55 | 0
63737 | 03/03/1997 | 04:00:00 PM | 3 | 10.6 | 0
63738 | 03/03/1997 | 05:00:00 PM | 3 | 10.47 | 0
63739 | 03/03/1997 | 06:00:00 PM | 3 | 10.2 | 0
114349 | 09/02/1996 | 02:00:00 PM | 5 | 28.87 | 0
114350 | 09/02/1996 | 03:00:00 PM | 5 | 28.9 | 0
114351 | 09/02/1996 | 04:00:00 PM | 5 | 29.02 | 0
114352 | 09/02/1996 | 05:00:00 PM | 5 | 29.24 | 0
114353 | 09/02/1996 | 06:00:00 PM | 5 | 29.52 | 0
114354 | 09/02/1996 | 07:00:00 PM | 5 | 29.84 | 0
114355 | 09/02/1996 | 08:00:00 PM | 5 | 30.16 | 0
114356 | 09/02/1996 | 09:00:00 PM | 5 | 30.43 | 0
114357 | 09/02/1996 | 10:00:00 PM | 5 | 30.65 | 0
114358 | 09/02/1996 | 11:00:00 PM | 5 | 30.78 | 0
114359 | 09/03/1996 | 12:00:00 AM | 5 | 30.83 | 0
114360 | 09/03/1996 | 01:00:00 AM | 5 | 30.83 | 0
114361 | 09/03/1996 | 02:00:00 AM | 5 | 30.76 | 0
114362 | 09/03/1996 | 03:00:00 AM | 5 | 30.65 | 0
114363 | 09/03/1996 | 04:00:00 AM | 5 | 30.5 | 0
114364 | 09/03/1996 | 05:00:00 AM | 5 | 30.31 | 0
114365 | 09/03/1996 | 06:00:00 AM | 5 | 30.11 | 0
114366 | 09/03/1996 | 07:00:00 AM | 5 | 29.88 | 0
114367 | 09/03/1996 | 08:00:00 AM | 5 | 29.63 | 0
114368 | 09/03/1996 | 09:00:00 AM | 5 | 29.36 | 0
114369 | 09/03/1996 | 10:00:00 AM | 5 | 29.09 | 0
114370 | 09/03/1996 | 11:00:00 AM | 5 | 28.84 | 0
114371 | 09/03/1996 | 12:00:00 PM | 5 | 28.63 | 0
114372 | 09/03/1996 | 01:00:00 PM | 5 | 28.51 | 0
114373 | 09/03/1996 | 02:00:00 PM | 5 | 28.48 | 0
114374 | 09/03/1996 | 03:00:00 PM | 5 | 28.56 | 0
114375 | 09/03/1996 | 04:00:00 PM | 5 | 28.74 | 0
114376 | 09/03/1996 | 05:00:00 PM | 5 | 29.01 | 0
114377 | 09/03/1996 | 06:00:00 PM | 5 | 29.33 | 0
114378 | 09/03/1996 | 07:00:00 PM | 5 | 29.67 | 0
114379 | 09/03/1996 | 08:00:00 PM | 5 | 29.97 | 0
114380 | 09/03/1996 | 09:00:00 PM | 5 | 30.23 | 0
114381 | 09/03/1996 | 10:00:00 PM | 5 | 30.43 | 0
114382 | 09/03/1996 | 11:00:00 PM | 5 | 30.54 | 0
114383 | 09/04/1996 | 12:00:00 AM | 5 | 30.58 | 0
114384 | 09/04/1996 | 01:00:00 AM | 5 | 30.55 | 0
114385 | 09/04/1996 | 02:00:00 AM | 5 | 30.47 | 0
114386 | 09/04/1996 | 03:00:00 AM | 5 | 30.34 | 0
114387 | 09/04/1996 | 04:00:00 AM | 5 | 30.16 | 0
114388 | 09/04/1996 | 05:00:00 AM | 5 | 29.95 | 0
114389 | 09/04/1996 | 06:00:00 AM | 5 | 29.73 | 0
114390 | 09/04/1996 | 07:00:00 AM | 5 | 29.49 | 0
114391 | 09/04/1996 | 08:00:00 AM | 5 | 29.23 | 0
114392 | 09/04/1996 | 09:00:00 AM | 5 | 28.97 | 0
114393 | 09/04/1996 | 10:00:00 AM | 5 | 28.72 | 0
114394 | 09/04/1996 | 11:00:00 AM | 5 | 28.49 | 0
114395 | 09/04/1996 | 12:00:00 PM | 5 | 28.32 | 0
114396 | 09/04/1996 | 01:00:00 PM | 5 | 28.24 | 0
114397 | 09/04/1996 | 02:00:00 PM | 5 | 28.23 | 0
114398 | 09/04/1996 | 03:00:00 PM | 5 | 28.31 | 0
114399 | 09/04/1996 | 04:00:00 PM | 5 | 28.48 | 0
114400 | 09/04/1996 | 05:00:00 PM | 5 | 28.7 | 0
114401 | 09/04/1996 | 06:00:00 PM | 5 | 28.96 | 0
114402 | 09/04/1996 | 07:00:00 PM | 5 | 29.21 | 0
114403 | 09/04/1996 | 08:00:00 PM | 5 | 29.46 | 0
114404 | 09/04/1996 | 09:00:00 PM | 5 | 29.66 | 0
114405 | 09/04/1996 | 10:00:00 PM | 5 | 29.78 | 0
114406 | 09/04/1996 | 11:00:00 PM | 5 | 29.81 | 0
114407 | 09/05/1996 | 12:00:00 AM | 5 | 29.79 | 0
114408 | 09/05/1996 | 01:00:00 AM | 5 | 29.7 | 0
114409 | 09/05/1996 | 02:00:00 AM | 5 | 29.56 | 0
114410 | 09/05/1996 | 03:00:00 AM | 5 | 29.39 | 0
114411 | 09/05/1996 | 04:00:00 AM | 5 | 29.19 | 0
114412 | 09/05/1996 | 05:00:00 AM | 5 | 28.95 | 0
114413 | 09/05/1996 | 06:00:00 AM | 5 | 28.7 | 0
114414 | 09/05/1996 | 07:00:00 AM | 5 | 28.42 | 0
114415 | 09/05/1996 | 08:00:00 AM | 5 | 28.14 | 0
114416 | 09/05/1996 | 09:00:00 AM | 5 | 27.84 | 0
114417 | 09/05/1996 | 10:00:00 AM | 5 | 27.55 | 0
114418 | 09/05/1996 | 11:00:00 AM | 5 | 27.28 | 0
114419 | 09/05/1996 | 12:00:00 PM | 5 | 27.06 | 0
114420 | 09/05/1996 | 01:00:00 PM | 5 | 26.92 | 0
114421 | 09/05/1996 | 02:00:00 PM | 5 | 26.84 | 0
114422 | 09/05/1996 | 03:00:00 PM | 5 | 26.89 | 0
114423 | 09/05/1996 | 04:00:00 PM | 5 | 27.03 | 0
114424 | 09/05/1996 | 05:00:00 PM | 5 | 27.24 | 0
114425 | 09/05/1996 | 06:00:00 PM | 5 | 27.51 | 0
114426 | 09/05/1996 | 07:00:00 PM | 5 | 27.8 | 0
114427 | 09/05/1996 | 08:00:00 PM | 5 | 28.09 | 0
114428 | 09/05/1996 | 09:00:00 PM | 5 | 28.33 | 0
114429 | 09/05/1996 | 10:00:00 PM | 5 | 28.5 | 0
114430 | 09/05/1996 | 11:00:00 PM | 5 | 28.61 | 0
114431 | 09/06/1996 | 12:00:00 AM | 5 | 28.63 | 0
114432 | 09/06/1996 | 01:00:00 AM | 5 | 28.6 | 0
114433 | 09/06/1996 | 02:00:00 AM | 5 | 28.49 | 0
114434 | 09/06/1996 | 03:00:00 AM | 5 | 28.35 | 0
114435 | 09/06/1996 | 04:00:00 AM | 5 | 28.16 | 0
114436 | 09/06/1996 | 05:00:00 AM | 5 | 27.94 | 0
114437 | 09/06/1996 | 06:00:00 AM | 5 | 27.7 | 0
114438 | 09/06/1996 | 07:00:00 AM | 5 | 27.44 | 0
114439 | 09/06/1996 | 08:00:00 AM | 5 | 27.16 | 0
114440 | 09/06/1996 | 09:00:00 AM | 5 | 26.87 | 0
114441 | 09/06/1996 | 10:00:00 AM | 5 | 26.57 | 0
114442 | 09/06/1996 | 11:00:00 AM | 5 | 26.3 | 0
114443 | 09/06/1996 | 12:00:00 PM | 5 | 26.07 | 0
114444 | 09/06/1996 | 01:00:00 PM | 5 | 25.93 | 0
114445 | 09/06/1996 | 02:00:00 PM | 5 | 25.9 | 0
114446 | 09/06/1996 | 03:00:00 PM | 5 | 25.95 | 0
114447 | 09/06/1996 | 04:00:00 PM | 5 | 26.12 | 0
114448 | 09/06/1996 | 05:00:00 PM | 5 | 26.36 | 0
114449 | 09/06/1996 | 06:00:00 PM | 5 | 26.67 | 0
114450 | 09/06/1996 | 07:00:00 PM | 5 | 27.02 | 0
114451 | 09/06/1996 | 08:00:00 PM | 5 | 27.35 | 0
114452 | 09/06/1996 | 09:00:00 PM | 5 | 27.66 | 0
114453 | 09/06/1996 | 10:00:00 PM | 5 | 27.89 | 0
114454 | 09/06/1996 | 11:00:00 PM | 5 | 28.04 | 0
114455 | 09/07/1996 | 12:00:00 AM | 5 | 28.12 | 0
114456 | 09/07/1996 | 01:00:00 AM | 5 | 28.12 | 0
114457 | 09/07/1996 | 02:00:00 AM | 5 | 28.07 | 0
114458 | 09/07/1996 | 03:00:00 AM | 5 | 27.95 | 0
114459 | 09/07/1996 | 04:00:00 AM | 5 | 27.8 | 0
114460 | 09/07/1996 | 05:00:00 AM | 5 | 27.62 | 0
114461 | 09/07/1996 | 06:00:00 AM | 5 | 27.42 | 0
114462 | 09/07/1996 | 07:00:00 AM | 5 | 27.19 | 0
114463 | 09/07/1996 | 08:00:00 AM | 5 | 26.95 | 0
114464 | 09/07/1996 | 09:00:00 AM | 5 | 26.71 | 0
114465 | 09/07/1996 | 10:00:00 AM | 5 | 26.45 | 0
114466 | 09/07/1996 | 11:00:00 AM | 5 | 26.23 | 0
114467 | 09/07/1996 | 12:00:00 PM | 5 | 26.04 | 0
114468 | 09/07/1996 | 01:00:00 PM | 5 | 25.93 | 0
114469 | 09/07/1996 | 02:00:00 PM | 5 | 25.92 | 0
114470 | 09/07/1996 | 03:00:00 PM | 5 | 26.02 | 0
114471 | 09/07/1996 | 04:00:00 PM | 5 | 26.22 | 0
114472 | 09/07/1996 | 05:00:00 PM | 5 | 26.51 | 0
114473 | 09/07/1996 | 06:00:00 PM | 5 | 26.86 | 0
114474 | 09/07/1996 | 07:00:00 PM | 5 | 27.24 | 0
114475 | 09/07/1996 | 08:00:00 PM | 5 | 27.61 | 0
114476 | 09/07/1996 | 09:00:00 PM | 5 | 27.94 | 0
114477 | 09/07/1996 | 10:00:00 PM | 5 | 28.21 | 0
114478 | 09/07/1996 | 11:00:00 PM | 5 | 28.38 | 0
114479 | 09/08/1996 | 12:00:00 AM | 5 | 28.47 | 0
114480 | 09/08/1996 | 01:00:00 AM | 5 | 28.5 | 0
114481 | 09/08/1996 | 02:00:00 AM | 5 | 28.45 | 0
114482 | 09/08/1996 | 03:00:00 AM | 5 | 28.37 | 0
114483 | 09/08/1996 | 04:00:00 AM | 5 | 28.24 | 0
114484 | 09/08/1996 | 05:00:00 AM | 5 | 28.07 | 0
114485 | 09/08/1996 | 06:00:00 AM | 5 | 27.89 | 0
114486 | 09/08/1996 | 07:00:00 AM | 5 | 27.69 | 0
114487 | 09/08/1996 | 08:00:00 AM | 5 | 27.46 | 0
114488 | 09/08/1996 | 09:00:00 AM | 5 | 27.23 | 0
114489 | 09/08/1996 | 10:00:00 AM | 5 | 26.99 | 0
114490 | 09/08/1996 | 11:00:00 AM | 5 | 26.76 | 0
114491 | 09/08/1996 | 12:00:00 PM | 5 | 26.59 | 0
114492 | 09/08/1996 | 01:00:00 PM | 5 | 26.49 | 0
114493 | 09/08/1996 | 02:00:00 PM | 5 | 26.49 | 0
114494 | 09/08/1996 | 03:00:00 PM | 5 | 26.59 | 0
114495 | 09/08/1996 | 04:00:00 PM | 5 | 26.79 | 0
114496 | 09/08/1996 | 05:00:00 PM | 5 | 27.07 | 0
114497 | 09/08/1996 | 06:00:00 PM | 5 | 27.42 | 0
114498 | 09/08/1996 | 07:00:00 PM | 5 | 27.8 | 0
114499 | 09/08/1996 | 08:00:00 PM | 5 | 28.16 | 0
114500 | 09/08/1996 | 09:00:00 PM | 5 | 28.49 | 0
114501 | 09/08/1996 | 10:00:00 PM | 5 | 28.75 | 0
114502 | 09/08/1996 | 11:00:00 PM | 5 | 28.95 | 0
114503 | 09/09/1996 | 12:00:00 AM | 5 | 29.04 | 0
114504 | 09/09/1996 | 01:00:00 AM | 5 | 29.08 | 0
114505 | 09/09/1996 | 02:00:00 AM | 5 | 29.04 | 0
114506 | 09/09/1996 | 03:00:00 AM | 5 | 28.96 | 0
114507 | 09/09/1996 | 04:00:00 AM | 5 | 28.85 | 0
105142 | 10/04/1998 | 11:00:00 AM | 4 | 18.125 | 1 | From Previous Hours
105143 | 10/04/1998 | 12:00:00 PM | 4 | 18.085 | 1 | From Previous Hours
105144 | 10/04/1998 | 01:00:00 PM | 4 | 18.275 | 1 | From Previous Hours
105145 | 10/04/1998 | 02:00:00 PM | 4 | 18.695 | 1 | From Previous Hours
105146 | 10/04/1998 | 03:00:00 PM | 4 | 19.245 | 1 | From Previous Hours
105147 | 10/04/1998 | 04:00:00 PM | 4 | 19.885 | 1 | From Previous Hours
112860 | 07/02/1996 | 01:00:00 PM | 5 | 30.19 | 0
112861 | 07/02/1996 | 02:00:00 PM | 5 | 30.25 | 0
112862 | 07/02/1996 | 03:00:00 PM | 5 | 30.43 | 0
61644 | 12/06/1996 | 11:00:00 AM | 3 | 4.68 | 0
61645 | 12/06/1996 | 12:00:00 PM | 3 | 4.909 | 0
61646 | 12/06/1996 | 01:00:00 PM | 3 | 5.458 | 0
61647 | 12/06/1996 | 02:00:00 PM | 3 | 6.251 | 0
61648 | 12/06/1996 | 03:00:00 PM | 3 | 7.05 | 0
61649 | 12/06/1996 | 04:00:00 PM | 3 | 7.66 | 0
112869 | 07/02/1996 | 10:00:00 PM | 5 | 32.58 | 0
112870 | 07/02/1996 | 11:00:00 PM | 5 | 32.71 | 0
112871 | 07/03/1996 | 12:00:00 AM | 5 | 32.77 | 0
112872 | 07/03/1996 | 01:00:00 AM | 5 | 32.77 | 0
112873 | 07/03/1996 | 02:00:00 AM | 5 | 32.7 | 0
112874 | 07/03/1996 | 03:00:00 AM | 5 | 32.58 | 0
112875 | 07/03/1996 | 04:00:00 AM | 5 | 32.42 | 0
112876 | 07/03/1996 | 05:00:00 AM | 5 | 32.24 | 0
112877 | 07/03/1996 | 06:00:00 AM | 5 | 32.03 | 0
112878 | 07/03/1996 | 07:00:00 AM | 5 | 31.82 | 0
112879 | 07/03/1996 | 08:00:00 AM | 5 | 31.58 | 0
112880 | 07/03/1996 | 09:00:00 AM | 5 | 31.35 | 0
112881 | 07/03/1996 | 10:00:00 AM | 5 | 31.12 | 0
112882 | 07/03/1996 | 11:00:00 AM | 5 | 30.93 | 0
112883 | 07/03/1996 | 12:00:00 PM | 5 | 30.81 | 0
112884 | 07/03/1996 | 01:00:00 PM | 5 | 30.78 | 0
112885 | 07/03/1996 | 02:00:00 PM | 5 | 30.84 | 0
112886 | 07/03/1996 | 03:00:00 PM | 5 | 30.99 | 0
112887 | 07/03/1996 | 04:00:00 PM | 5 | 31.22 | 0
112888 | 07/03/1996 | 05:00:00 PM | 5 | 31.52 | 0
112889 | 07/03/1996 | 06:00:00 PM | 5 | 31.84 | 0
112890 | 07/03/1996 | 07:00:00 PM | 5 | 32.15 | 0
112891 | 07/03/1996 | 08:00:00 PM | 5 | 32.42 | 0
112892 | 07/03/1996 | 09:00:00 PM | 5 | 32.65 | 0
112893 | 07/03/1996 | 10:00:00 PM | 5 | 32.81 | 0
112894 | 07/03/1996 | 11:00:00 PM | 5 | 32.9 | 0
112895 | 07/04/1996 | 12:00:00 AM | 5 | 32.9 | 0
112896 | 07/04/1996 | 01:00:00 AM | 5 | 32.85 | 0
112897 | 07/04/1996 | 02:00:00 AM | 5 | 32.72 | 0
112898 | 07/04/1996 | 03:00:00 AM | 5 | 32.55 | 0
112899 | 07/04/1996 | 04:00:00 AM | 5 | 32.34 | 0
112900 | 07/04/1996 | 05:00:00 AM | 5 | 32.11 | 0
112901 | 07/04/1996 | 06:00:00 AM | 5 | 31.84 | 0
112902 | 07/04/1996 | 07:00:00 AM | 5 | 31.56 | 0
112903 | 07/04/1996 | 08:00:00 AM | 5 | 31.27 | 0
112904 | 07/04/1996 | 09:00:00 AM | 5 | 30.97 | 0
112905 | 07/04/1996 | 10:00:00 AM | 5 | 30.69 | 0
112906 | 07/04/1996 | 11:00:00 AM | 5 | 30.43 | 0
112907 | 07/04/1996 | 12:00:00 PM | 5 | 30.25 | 0
112908 | 07/04/1996 | 01:00:00 PM | 5 | 30.18 | 0
112909 | 07/04/1996 | 02:00:00 PM | 5 | 30.21 | 0
112910 | 07/04/1996 | 03:00:00 PM | 5 | 30.35 | 0
112911 | 07/04/1996 | 04:00:00 PM | 5 | 30.58 | 0
112912 | 07/04/1996 | 05:00:00 PM | 5 | 30.88 | 0
112913 | 07/04/1996 | 06:00:00 PM | 5 | 31.21 | 0
112914 | 07/04/1996 | 07:00:00 PM | 5 | 31.55 | 0
112915 | 07/04/1996 | 08:00:00 PM | 5 | 31.86 | 0
112916 | 07/04/1996 | 09:00:00 PM | 5 | 32.13 | 0
112917 | 07/04/1996 | 10:00:00 PM | 5 | 32.31 | 0
112918 | 07/04/1996 | 11:00:00 PM | 5 | 32.41 | 0
112919 | 07/05/1996 | 12:00:00 AM | 5 | 32.44 | 0
112920 | 07/05/1996 | 01:00:00 AM | 5 | 32.39 | 0
112921 | 07/05/1996 | 02:00:00 AM | 5 | 32.29 | 0
112922 | 07/05/1996 | 03:00:00 AM | 5 | 32.12 | 0
112923 | 07/05/1996 | 04:00:00 AM | 5 | 31.92 | 0
112924 | 07/05/1996 | 05:00:00 AM | 5 | 31.69 | 0
112925 | 07/05/1996 | 06:00:00 AM | 5 | 31.43 | 0
112926 | 07/05/1996 | 07:00:00 AM | 5 | 31.14 | 0
112927 | 07/05/1996 | 08:00:00 AM | 5 | 30.84 | 0
112928 | 07/05/1996 | 09:00:00 AM | 5 | 30.54 | 0
112929 | 07/05/1996 | 10:00:00 AM | 5 | 30.25 | 0
112930 | 07/05/1996 | 11:00:00 AM | 5 | 29.98 | 0
112931 | 07/05/1996 | 12:00:00 PM | 5 | 29.8 | 0
112932 | 07/05/1996 | 01:00:00 PM | 5 | 29.73 | 0
112933 | 07/05/1996 | 02:00:00 PM | 5 | 29.75 | 0
112934 | 07/05/1996 | 03:00:00 PM | 5 | 29.89 | 0
112935 | 07/05/1996 | 04:00:00 PM | 5 | 30.13 | 0
112936 | 07/05/1996 | 05:00:00 PM | 5 | 30.47 | 0
112937 | 07/05/1996 | 06:00:00 PM | 5 | 30.86 | 0
112938 | 07/05/1996 | 07:00:00 PM | 5 | 31.28 | 0
112939 | 07/05/1996 | 08:00:00 PM | 5 | 31.69 | 0
112940 | 07/05/1996 | 09:00:00 PM | 5 | 32.07 | 0
112941 | 07/05/1996 | 10:00:00 PM | 5 | 32.37 | 0
112942 | 07/05/1996 | 11:00:00 PM | 5 | 32.59 | 0
112943 | 07/06/1996 | 12:00:00 AM | 5 | 32.71 | 0
112944 | 07/06/1996 | 01:00:00 AM | 5 | 32.73 | 0
112945 | 07/06/1996 | 02:00:00 AM | 5 | 32.69 | 0
112946 | 07/06/1996 | 03:00:00 AM | 5 | 32.57 | 0
112947 | 07/06/1996 | 04:00:00 AM | 5 | 32.42 | 0
112948 | 07/06/1996 | 05:00:00 AM | 5 | 32.21 | 0
112949 | 07/06/1996 | 06:00:00 AM | 5 | 31.98 | 0
112950 | 07/06/1996 | 07:00:00 AM | 5 | 31.71 | 0
112951 | 07/06/1996 | 08:00:00 AM | 5 | 31.43 | 0
112952 | 07/06/1996 | 09:00:00 AM | 5 | 31.14 | 0
112953 | 07/06/1996 | 10:00:00 AM | 5 | 30.86 | 0
112954 | 07/06/1996 | 11:00:00 AM | 5 | 30.62 | 0
112955 | 07/06/1996 | 12:00:00 PM | 5 | 30.44 | 0
112956 | 07/06/1996 | 01:00:00 PM | 5 | 30.37 | 0
112957 | 07/06/1996 | 02:00:00 PM | 5 | 30.39 | 0
112958 | 07/06/1996 | 03:00:00 PM | 5 | 30.51 | 0
112959 | 07/06/1996 | 04:00:00 PM | 5 | 30.73 | 0
112960 | 07/06/1996 | 05:00:00 PM | 5 | 31.03 | 0
112961 | 07/06/1996 | 06:00:00 PM | 5 | 31.41 | 0
112962 | 07/06/1996 | 07:00:00 PM | 5 | 31.81 | 0
112963 | 07/06/1996 | 08:00:00 PM | 5 | 32.21 | 0
112964 | 07/06/1996 | 09:00:00 PM | 5 | 32.58 | 0
112965 | 07/06/1996 | 10:00:00 PM | 5 | 32.9 | 0
112966 | 07/06/1996 | 11:00:00 PM | 5 | 33.15 | 0
112967 | 07/07/1996 | 12:00:00 AM | 5 | 33.29 | 0
112968 | 07/07/1996 | 01:00:00 AM | 5 | 33.35 | 0
112969 | 07/07/1996 | 02:00:00 AM | 5 | 33.32 | 0
112970 | 07/07/1996 | 03:00:00 AM | 5 | 33.23 | 0
112971 | 07/07/1996 | 04:00:00 AM | 5 | 33.1 | 0
112972 | 07/07/1996 | 05:00:00 AM | 5 | 32.9 | 0
112973 | 07/07/1996 | 06:00:00 AM | 5 | 32.7 | 0
112974 | 07/07/1996 | 07:00:00 AM | 5 | 32.45 | 0
112975 | 07/07/1996 | 08:00:00 AM | 5 | 32.19 | 0
112976 | 07/07/1996 | 09:00:00 AM | 5 | 31.91 | 0
112977 | 07/07/1996 | 10:00:00 AM | 5 | 31.64 | 0
112978 | 07/07/1996 | 11:00:00 AM | 5 | 31.41 | 0
112979 | 07/07/1996 | 12:00:00 PM | 5 | 31.24 | 0
112980 | 07/07/1996 | 01:00:00 PM | 5 | 31.16 | 0
112981 | 07/07/1996 | 02:00:00 PM | 5 | 31.2 | 0
112982 | 07/07/1996 | 03:00:00 PM | 5 | 31.36 | 0
112983 | 07/07/1996 | 04:00:00 PM | 5 | 31.62 | 0
112984 | 07/07/1996 | 05:00:00 PM | 5 | 31.93 | 0
112985 | 07/07/1996 | 06:00:00 PM | 5 | 32.32 | 0
112986 | 07/07/1996 | 07:00:00 PM | 5 | 32.75 | 0
112987 | 07/07/1996 | 08:00:00 PM | 5 | 33.17 | 0
112988 | 07/07/1996 | 09:00:00 PM | 5 | 33.57 | 0
112989 | 07/07/1996 | 10:00:00 PM | 5 | 33.91 | 0
112990 | 07/07/1996 | 11:00:00 PM | 5 | 34.14 | 0
112991 | 07/08/1996 | 12:00:00 AM | 5 | 34.29 | 0
112992 | 07/08/1996 | 01:00:00 AM | 5 | 34.35 | 0
112993 | 07/08/1996 | 02:00:00 AM | 5 | 34.34 | 0
112994 | 07/08/1996 | 03:00:00 AM | 5 | 34.27 | 0
112995 | 07/08/1996 | 04:00:00 AM | 5 | 34.14 | 0
112996 | 07/08/1996 | 05:00:00 AM | 5 | 33.98 | 0
112997 | 07/08/1996 | 06:00:00 AM | 5 | 33.81 | 0
112998 | 07/08/1996 | 07:00:00 AM | 5 | 33.58 | 0
112999 | 07/08/1996 | 08:00:00 AM | 5 | 33.34 | 0
113000 | 07/08/1996 | 09:00:00 AM | 5 | 33.11 | 0
113001 | 07/08/1996 | 10:00:00 AM | 5 | 32.89 | 0
113002 | 07/08/1996 | 11:00:00 AM | 5 | 32.7 | 0
113003 | 07/08/1996 | 12:00:00 PM | 5 | 32.57 | 0
113004 | 07/08/1996 | 01:00:00 PM | 5 | 32.52 | 0
113005 | 07/08/1996 | 02:00:00 PM | 5 | 32.56 | 0
113006 | 07/08/1996 | 03:00:00 PM | 5 | 32.7 | 0
113007 | 07/08/1996 | 04:00:00 PM | 5 | 32.92 | 0
113008 | 07/08/1996 | 05:00:00 PM | 5 | 33.22 | 0
113009 | 07/08/1996 | 06:00:00 PM | 5 | 33.56 | 0
113010 | 07/08/1996 | 07:00:00 PM | 5 | 33.91 | 0
113011 | 07/08/1996 | 08:00:00 PM | 5 | 34.22 | 0
113012 | 07/08/1996 | 09:00:00 PM | 5 | 34.47 | 0
113013 | 07/08/1996 | 10:00:00 PM | 5 | 34.64 | 0
113014 | 07/08/1996 | 11:00:00 PM | 5 | 34.71 | 0
113015 | 07/09/1996 | 12:00:00 AM | 5 | 34.72 | 0
113016 | 07/09/1996 | 01:00:00 AM | 5 | 34.65 | 0
113017 | 07/09/1996 | 02:00:00 AM | 5 | 34.53 | 0
113018 | 07/09/1996 | 03:00:00 AM | 5 | 34.37 | 0
113019 | 07/09/1996 | 04:00:00 AM | 5 | 34.18 | 0
113020 | 07/09/1996 | 05:00:00 AM | 5 | 33.95 | 0
113021 | 07/09/1996 | 06:00:00 AM | 5 | 33.73 | 0
113022 | 07/09/1996 | 07:00:00 AM | 5 | 33.46 | 0
113023 | 07/09/1996 | 08:00:00 AM | 5 | 33.19 | 0
113024 | 07/09/1996 | 09:00:00 AM | 5 | 32.92 | 0
113025 | 07/09/1996 | 10:00:00 AM | 5 | 32.66 | 0
113026 | 07/09/1996 | 11:00:00 AM | 5 | 32.42 | 0
113027 | 07/09/1996 | 12:00:00 PM | 5 | 32.26 | 0
113028 | 07/09/1996 | 01:00:00 PM | 5 | 32.19 | 0
113029 | 07/09/1996 | 02:00:00 PM | 5 | 32.22 | 0
113030 | 07/09/1996 | 03:00:00 PM | 5 | 32.36 | 0
113031 | 07/09/1996 | 04:00:00 PM | 5 | 32.61 | 0
113032 | 07/09/1996 | 05:00:00 PM | 5 | 32.92 | 0
113033 | 07/09/1996 | 06:00:00 PM | 5 | 33.33 | 0
113034 | 07/09/1996 | 07:00:00 PM | 5 | 33.72 | 0
113035 | 07/09/1996 | 08:00:00 PM | 5 | 34.09 | 0
113036 | 07/09/1996 | 09:00:00 PM | 5 | 34.42 | 0
94146 | 07/03/1997 | 07:00:00 AM | 4 | 32.142 | 1 | Interpolated From Previous Year
60977 | 11/08/1996 | 04:00:00 PM | 3 | 12.47 | 0
60978 | 11/08/1996 | 05:00:00 PM | 3 | 13.42 | 0
60979 | 11/08/1996 | 06:00:00 PM | 3 | 13.9 | 0
60980 | 11/08/1996 | 07:00:00 PM | 3 | 13.87 | 0
60981 | 11/08/1996 | 08:00:00 PM | 3 | 13.42 | 0
60982 | 11/08/1996 | 09:00:00 PM | 3 | 12.8 | 0
60983 | 11/08/1996 | 10:00:00 PM | 3 | 12.12 | 0
106493 | 11/29/1998 | 06:00:00 PM | 4 | 9.79 | 0
106494 | 11/29/1998 | 07:00:00 PM | 4 | 10.04 | 0
106495 | 11/29/1998 | 08:00:00 PM | 4 | 10.16 | 0
106496 | 11/29/1998 | 09:00:00 PM | 4 | 10.17 | 0
106497 | 11/29/1998 | 10:00:00 PM | 4 | 10.11 | 0
106498 | 11/29/1998 | 11:00:00 PM | 4 | 9.97 | 0
106499 | 11/30/1998 | 12:00:00 AM | 4 | 9.8 | 0
106500 | 11/30/1998 | 01:00:00 AM | 4 | 9.6 | 0
106501 | 11/30/1998 | 02:00:00 AM | 4 | 9.38 | 0
106502 | 11/30/1998 | 03:00:00 AM | 4 | 9.16 | 0
106503 | 11/30/1998 | 04:00:00 AM | 4 | 8.97 | 0
106504 | 11/30/1998 | 05:00:00 AM | 4 | 8.78 | 0
106505 | 11/30/1998 | 06:00:00 AM | 4 | 8.64 | 0
106506 | 11/30/1998 | 07:00:00 AM | 4 | 8.53 | 0
106507 | 11/30/1998 | 08:00:00 AM | 4 | 8.43 | 0
106508 | 11/30/1998 | 09:00:00 AM | 4 | 8.34 | 0
109578 | 04/07/1999 | 07:00:00 AM | 4 | 8.76 | 0
109579 | 04/07/1999 | 08:00:00 AM | 4 | 8.65 | 0
109580 | 04/07/1999 | 09:00:00 AM | 4 | 8.56 | 0
109581 | 04/07/1999 | 10:00:00 AM | 4 | 8.48 | 0
109582 | 04/07/1999 | 11:00:00 AM | 4 | 8.45 | 0
109583 | 04/07/1999 | 12:00:00 PM | 4 | 8.47 | 0
109584 | 04/07/1999 | 01:00:00 PM | 4 | 8.58 | 0
109585 | 04/07/1999 | 02:00:00 PM | 4 | 8.8 | 0
109586 | 04/07/1999 | 03:00:00 PM | 4 | 9.12 | 0
109587 | 04/07/1999 | 04:00:00 PM | 4 | 9.56 | 0
109588 | 04/07/1999 | 05:00:00 PM | 4 | 10.1 | 0
109589 | 04/07/1999 | 06:00:00 PM | 4 | 10.65 | 0
109590 | 04/07/1999 | 07:00:00 PM | 4 | 11.1 | 0
109591 | 04/07/1999 | 08:00:00 PM | 4 | 11.38 | 0
109592 | 04/07/1999 | 09:00:00 PM | 4 | 11.46 | 0
109593 | 04/07/1999 | 10:00:00 PM | 4 | 11.38 | 0
109594 | 04/07/1999 | 11:00:00 PM | 4 | 11.21 | 0
109595 | 04/08/1999 | 12:00:00 AM | 4 | 10.98 | 0
109596 | 04/08/1999 | 01:00:00 AM | 4 | 10.71 | 0
109597 | 04/08/1999 | 02:00:00 AM | 4 | 10.43 | 0
109598 | 04/08/1999 | 03:00:00 AM | 4 | 10.17 | 0
109599 | 04/08/1999 | 04:00:00 AM | 4 | 9.91 | 0
109600 | 04/08/1999 | 05:00:00 AM | 4 | 9.66 | 0
109601 | 04/08/1999 | 06:00:00 AM | 4 | 9.42 | 0
109602 | 04/08/1999 | 07:00:00 AM | 4 | 9.2 | 0
109603 | 04/08/1999 | 08:00:00 AM | 4 | 8.98 | 0
109604 | 04/08/1999 | 09:00:00 AM | 4 | 8.81 | 0
109605 | 04/08/1999 | 10:00:00 AM | 4 | 8.78 | 0
109606 | 04/08/1999 | 11:00:00 AM | 4 | 8.85 | 0
109607 | 04/08/1999 | 12:00:00 PM | 4 | 9.04 | 0
109608 | 04/08/1999 | 01:00:00 PM | 4 | 9.33 | 0
109609 | 04/08/1999 | 02:00:00 PM | 4 | 9.59 | 0
109610 | 04/08/1999 | 03:00:00 PM | 4 | 9.79 | 0
109611 | 04/08/1999 | 04:00:00 PM | 4 | 9.94 | 0
109612 | 04/08/1999 | 05:00:00 PM | 4 | 10.05 | 0
109613 | 04/08/1999 | 06:00:00 PM | 4 | 10.19 | 0
109614 | 04/08/1999 | 07:00:00 PM | 4 | 10.34 | 0
109615 | 04/08/1999 | 08:00:00 PM | 4 | 10.41 | 0
109616 | 04/08/1999 | 09:00:00 PM | 4 | 10.34 | 0
109617 | 04/08/1999 | 10:00:00 PM | 4 | 10.16 | 0
109618 | 04/08/1999 | 11:00:00 PM | 4 | 9.9 | 0
109619 | 04/09/1999 | 12:00:00 AM | 4 | 9.59 | 0
109620 | 04/09/1999 | 01:00:00 AM | 4 | 9.27 | 0
109621 | 04/09/1999 | 02:00:00 AM | 4 | 8.94 | 0
109622 | 04/09/1999 | 03:00:00 AM | 4 | 8.62 | 0
109623 | 04/09/1999 | 04:00:00 AM | 4 | 8.31 | 0
109624 | 04/09/1999 | 05:00:00 AM | 4 | 8.02 | 0
109625 | 04/09/1999 | 06:00:00 AM | 4 | 7.76 | 0
109626 | 04/09/1999 | 07:00:00 AM | 4 | 7.5 | 0
109627 | 04/09/1999 | 08:00:00 AM | 4 | 7.25 | 0
109628 | 04/09/1999 | 09:00:00 AM | 4 | 7.05 | 0
109629 | 04/09/1999 | 10:00:00 AM | 4 | 6.96 | 0
109630 | 04/09/1999 | 11:00:00 AM | 4 | 7 | 0
109631 | 04/09/1999 | 12:00:00 PM | 4 | 7.19 | 0
109632 | 04/09/1999 | 01:00:00 PM | 4 | 7.56 | 0
109633 | 04/09/1999 | 02:00:00 PM | 4 | 8.1 | 0
109634 | 04/09/1999 | 03:00:00 PM | 4 | 8.79 | 0
109635 | 04/09/1999 | 04:00:00 PM | 4 | 9.52 | 0
109636 | 04/09/1999 | 05:00:00 PM | 4 | 10.22 | 0
109637 | 04/09/1999 | 06:00:00 PM | 4 | 10.83 | 0
109638 | 04/09/1999 | 07:00:00 PM | 4 | 11.26 | 0
109639 | 04/09/1999 | 08:00:00 PM | 4 | 11.49 | 0
109640 | 04/09/1999 | 09:00:00 PM | 4 | 11.52 | 0
109641 | 04/09/1999 | 10:00:00 PM | 4 | 11.39 | 0
109642 | 04/09/1999 | 11:00:00 PM | 4 | 11.16 | 0
109643 | 04/10/1999 | 12:00:00 AM | 4 | 10.87 | 0
109644 | 04/10/1999 | 01:00:00 AM | 4 | 10.53 | 0
109645 | 04/10/1999 | 02:00:00 AM | 4 | 10.18 | 0
109646 | 04/10/1999 | 03:00:00 AM | 4 | 9.81 | 0
109647 | 04/10/1999 | 04:00:00 AM | 4 | 9.45 | 0
109648 | 04/10/1999 | 05:00:00 AM | 4 | 9.09 | 0
109649 | 04/10/1999 | 06:00:00 AM | 4 | 8.72 | 0
109650 | 04/10/1999 | 07:00:00 AM | 4 | 8.38 | 0
109651 | 04/10/1999 | 08:00:00 AM | 4 | 8.07 | 0
109652 | 04/10/1999 | 09:00:00 AM | 4 | 7.82 | 0
109653 | 04/10/1999 | 10:00:00 AM | 4 | 7.67 | 0
109654 | 04/10/1999 | 11:00:00 AM | 4 | 7.59 | 0
109655 | 04/10/1999 | 12:00:00 PM | 4 | 7.64 | 0
109656 | 04/10/1999 | 01:00:00 PM | 4 | 7.79 | 0
109657 | 04/10/1999 | 02:00:00 PM | 4 | 8.08 | 0
109658 | 04/10/1999 | 03:00:00 PM | 4 | 8.47 | 0
109659 | 04/10/1999 | 04:00:00 PM | 4 | 8.95 | 0
109660 | 04/10/1999 | 05:00:00 PM | 4 | 9.48 | 0
109661 | 04/10/1999 | 06:00:00 PM | 4 | 9.99 | 0
109662 | 04/10/1999 | 07:00:00 PM | 4 | 10.41 | 0
109663 | 04/10/1999 | 08:00:00 PM | 4 | 10.69 | 0
109664 | 04/10/1999 | 09:00:00 PM | 4 | 10.83 | 0
109665 | 04/10/1999 | 10:00:00 PM | 4 | 10.87 | 0
109666 | 04/10/1999 | 11:00:00 PM | 4 | 10.82 | 0
109667 | 04/11/1999 | 12:00:00 AM | 4 | 10.74 | 0
109668 | 04/11/1999 | 01:00:00 AM | 4 | 10.62 | 0
109669 | 04/11/1999 | 02:00:00 AM | 4 | 10.48 | 0
109670 | 04/11/1999 | 03:00:00 AM | 4 | 10.33 | 0
109671 | 04/11/1999 | 04:00:00 AM | 4 | 10.16 | 0
109672 | 04/11/1999 | 05:00:00 AM | 4 | 9.97 | 0
109673 | 04/11/1999 | 06:00:00 AM | 4 | 9.78 | 0
109674 | 04/11/1999 | 07:00:00 AM | 4 | 9.6 | 0
109675 | 04/11/1999 | 08:00:00 AM | 4 | 9.42 | 0
109676 | 04/11/1999 | 09:00:00 AM | 4 | 9.27 | 0
109677 | 04/11/1999 | 10:00:00 AM | 4 | 9.2 | 0
109678 | 04/11/1999 | 11:00:00 AM | 4 | 9.26 | 0
109679 | 04/11/1999 | 12:00:00 PM | 4 | 9.52 | 0
109680 | 04/11/1999 | 01:00:00 PM | 4 | 9.99 | 0
109681 | 04/11/1999 | 02:00:00 PM | 4 | 10.65 | 0
109682 | 04/11/1999 | 03:00:00 PM | 4 | 11.39 | 0
109683 | 04/11/1999 | 04:00:00 PM | 4 | 12.06 | 0
109684 | 04/11/1999 | 05:00:00 PM | 4 | 12.67 | 0
109685 | 04/11/1999 | 06:00:00 PM | 4 | 13.27 | 0
109686 | 04/11/1999 | 07:00:00 PM | 4 | 13.68 | 0
109687 | 04/11/1999 | 08:00:00 PM | 4 | 13.87 | 0
109688 | 04/11/1999 | 09:00:00 PM | 4 | 13.89 | 0
109689 | 04/11/1999 | 10:00:00 PM | 4 | 13.78 | 0
109690 | 04/11/1999 | 11:00:00 PM | 4 | 13.61 | 0
109691 | 04/12/1999 | 12:00:00 AM | 4 | 13.38 | 0
109692 | 04/12/1999 | 01:00:00 AM | 4 | 13.12 | 0
109693 | 04/12/1999 | 02:00:00 AM | 4 | 12.84 | 0
109694 | 04/12/1999 | 03:00:00 AM | 4 | 12.52 | 0
109695 | 04/12/1999 | 04:00:00 AM | 4 | 12.19 | 0
109696 | 04/12/1999 | 05:00:00 AM | 4 | 11.83 | 0
109697 | 04/12/1999 | 06:00:00 AM | 4 | 11.47 | 0
109698 | 04/12/1999 | 07:00:00 AM | 4 | 11.1 | 0
109699 | 04/12/1999 | 08:00:00 AM | 4 | 10.74 | 0
109700 | 04/12/1999 | 09:00:00 AM | 4 | 10.44 | 0
109701 | 04/12/1999 | 10:00:00 AM | 4 | 10.31 | 0
109702 | 04/12/1999 | 11:00:00 AM | 4 | 10.42 | 0
109703 | 04/12/1999 | 12:00:00 PM | 4 | 10.77 | 0
109704 | 04/12/1999 | 01:00:00 PM | 4 | 11.33 | 0
109705 | 04/12/1999 | 02:00:00 PM | 4 | 12.05 | 0
109706 | 04/12/1999 | 03:00:00 PM | 4 | 12.88 | 0
109707 | 04/12/1999 | 04:00:00 PM | 4 | 13.72 | 0
109708 | 04/12/1999 | 05:00:00 PM | 4 | 14.52 | 0
109709 | 04/12/1999 | 06:00:00 PM | 4 | 15.23 | 0
109710 | 04/12/1999 | 07:00:00 PM | 4 | 15.8 | 0
109711 | 04/12/1999 | 08:00:00 PM | 4 | 16.18 | 0
109712 | 04/12/1999 | 09:00:00 PM | 4 | 16.35 | 0
109713 | 04/12/1999 | 10:00:00 PM | 4 | 16.33 | 0
109714 | 04/12/1999 | 11:00:00 PM | 4 | 16.17 | 0
109715 | 04/13/1999 | 12:00:00 AM | 4 | 15.9 | 0
109716 | 04/13/1999 | 01:00:00 AM | 4 | 15.58 | 0
109717 | 04/13/1999 | 02:00:00 AM | 4 | 15.21 | 0
109718 | 04/13/1999 | 03:00:00 AM | 4 | 14.83 | 0
109719 | 04/13/1999 | 04:00:00 AM | 4 | 14.43 | 0
109720 | 04/13/1999 | 05:00:00 AM | 4 | 14.03 | 0
109721 | 04/13/1999 | 06:00:00 AM | 4 | 13.63 | 0
109722 | 04/13/1999 | 07:00:00 AM | 4 | 13.24 | 0
109723 | 04/13/1999 | 08:00:00 AM | 4 | 12.86 | 0
109724 | 04/13/1999 | 09:00:00 AM | 4 | 12.57 | 0
109725 | 04/13/1999 | 10:00:00 AM | 4 | 12.44 | 0
109726 | 04/13/1999 | 11:00:00 AM | 4 | 12.55 | 0
109727 | 04/13/1999 | 12:00:00 PM | 4 | 12.91 | 0
109728 | 04/13/1999 | 01:00:00 PM | 4 | 13.51 | 0
109729 | 04/13/1999 | 02:00:00 PM | 4 | 14.26 | 0
109730 | 04/13/1999 | 03:00:00 PM | 4 | 15.11 | 0
109731 | 04/13/1999 | 04:00:00 PM | 4 | 15.99 | 0
58054 | 07/09/1996 | 09:00:00 PM | 3 | 40.88 | 0
58055 | 07/09/1996 | 10:00:00 PM | 3 | 39.97 | 0
58056 | 07/09/1996 | 11:00:00 PM | 3 | 38.91 | 0
58057 | 07/10/1996 | 12:00:00 AM | 3 | 37.83 | 0
58058 | 07/10/1996 | 01:00:00 AM | 3 | 36.8 | 0
58059 | 07/10/1996 | 02:00:00 AM | 3 | 35.84 | 0
58060 | 07/10/1996 | 03:00:00 AM | 3 | 34.98 | 0
97273 | 11/10/1997 | 02:00:00 PM | 4 | 10.24 | 0
97274 | 11/10/1997 | 03:00:00 PM | 4 | 10.51 | 0
97275 | 11/10/1997 | 04:00:00 PM | 4 | 10.81 | 0
97276 | 11/10/1997 | 05:00:00 PM | 4 | 11.08 | 0
97277 | 11/10/1997 | 06:00:00 PM | 4 | 11.3 | 0
97278 | 11/10/1997 | 07:00:00 PM | 4 | 11.45 | 0
97279 | 11/10/1997 | 08:00:00 PM | 4 | 11.55 | 0
97280 | 11/10/1997 | 09:00:00 PM | 4 | 11.57 | 0
97281 | 11/10/1997 | 10:00:00 PM | 4 | 11.55 | 0
97282 | 11/10/1997 | 11:00:00 PM | 4 | 11.5 | 0
97283 | 11/11/1997 | 12:00:00 AM | 4 | 11.44 | 0
97284 | 11/11/1997 | 01:00:00 AM | 4 | 11.35 | 0
97285 | 11/11/1997 | 02:00:00 AM | 4 | 11.25 | 0
97286 | 11/11/1997 | 03:00:00 AM | 4 | 11.16 | 0
97287 | 11/11/1997 | 04:00:00 AM | 4 | 11.07 | 0
97288 | 11/11/1997 | 05:00:00 AM | 4 | 10.97 | 0
97289 | 11/11/1997 | 06:00:00 AM | 4 | 10.86 | 0
97290 | 11/11/1997 | 07:00:00 AM | 4 | 10.73 | 0
97291 | 11/11/1997 | 08:00:00 AM | 4 | 10.61 | 0
97292 | 11/11/1997 | 09:00:00 AM | 4 | 10.48 | 0
97293 | 11/11/1997 | 10:00:00 AM | 4 | 10.37 | 0
97294 | 11/11/1997 | 11:00:00 AM | 4 | 10.28 | 0
97295 | 11/11/1997 | 12:00:00 PM | 4 | 10.25 | 0
97296 | 11/11/1997 | 01:00:00 PM | 4 | 10.3 | 0
97297 | 11/11/1997 | 02:00:00 PM | 4 | 10.51 | 0
97298 | 11/11/1997 | 03:00:00 PM | 4 | 10.86 | 0
97299 | 11/11/1997 | 04:00:00 PM | 4 | 11.25 | 0
97300 | 11/11/1997 | 05:00:00 PM | 4 | 11.59 | 0
97301 | 11/11/1997 | 06:00:00 PM | 4 | 11.82 | 0
97302 | 11/11/1997 | 07:00:00 PM | 4 | 11.92 | 0
97303 | 11/11/1997 | 08:00:00 PM | 4 | 11.93 | 0
97304 | 11/11/1997 | 09:00:00 PM | 4 | 11.87 | 0
97305 | 11/11/1997 | 10:00:00 PM | 4 | 11.78 | 0
97306 | 11/11/1997 | 11:00:00 PM | 4 | 11.63 | 0
97307 | 11/12/1997 | 12:00:00 AM | 4 | 11.53 | 0
97308 | 11/12/1997 | 01:00:00 AM | 4 | 11.41 | 0
97309 | 11/12/1997 | 02:00:00 AM | 4 | 11.29 | 0
97310 | 11/12/1997 | 03:00:00 AM | 4 | 11.01 | 0
97311 | 11/12/1997 | 04:00:00 AM | 4 | 10.32 | 0
97312 | 11/12/1997 | 05:00:00 AM | 4 | 10.42 | 0
97313 | 11/12/1997 | 06:00:00 AM | 4 | 10.48 | 0
97314 | 11/12/1997 | 07:00:00 AM | 4 | 10.43 | 0
97315 | 11/12/1997 | 08:00:00 AM | 4 | 10.35 | 0
97316 | 11/12/1997 | 09:00:00 AM | 4 | 10.27 | 0
97317 | 11/12/1997 | 10:00:00 AM | 4 | 10.21 | 0
97318 | 11/12/1997 | 11:00:00 AM | 4 | 10.18 | 0
97319 | 11/12/1997 | 12:00:00 PM | 4 | 10.19 | 0
97320 | 11/12/1997 | 01:00:00 PM | 4 | 10.25 | 0
97321 | 11/12/1997 | 02:00:00 PM | 4 | 10.35 | 0
97322 | 11/12/1997 | 03:00:00 PM | 4 | 10.52 | 0
97323 | 11/12/1997 | 04:00:00 PM | 4 | 10.79 | 0
97324 | 11/12/1997 | 05:00:00 PM | 4 | 11.1 | 0
97325 | 11/12/1997 | 06:00:00 PM | 4 | 11.37 | 0
97326 | 11/12/1997 | 07:00:00 PM | 4 | 11.55 | 0
97327 | 11/12/1997 | 08:00:00 PM | 4 | 11.61 | 0
97328 | 11/12/1997 | 09:00:00 PM | 4 | 11.57 | 0
97329 | 11/12/1997 | 10:00:00 PM | 4 | 11.47 | 0
97330 | 11/12/1997 | 11:00:00 PM | 4 | 11.33 | 0
97331 | 11/13/1997 | 12:00:00 AM | 4 | 11.17 | 0
97332 | 11/13/1997 | 01:00:00 AM | 4 | 11 | 0
97333 | 11/13/1997 | 02:00:00 AM | 4 | 10.8 | 0
97334 | 11/13/1997 | 03:00:00 AM | 4 | 10.58 | 0
97335 | 11/13/1997 | 04:00:00 AM | 4 | 10.35 | 0
97336 | 11/13/1997 | 05:00:00 AM | 4 | 10.14 | 0
97337 | 11/13/1997 | 06:00:00 AM | 4 | 9.92 | 0
97338 | 11/13/1997 | 07:00:00 AM | 4 | 9.69 | 0
97339 | 11/13/1997 | 08:00:00 AM | 4 | 9.46 | 0
97340 | 11/13/1997 | 09:00:00 AM | 4 | 9.23 | 0
97341 | 11/13/1997 | 10:00:00 AM | 4 | 9.05 | 0
97342 | 11/13/1997 | 11:00:00 AM | 4 | 8.97 | 0
97343 | 11/13/1997 | 12:00:00 PM | 4 | 9.07 | 0
97344 | 11/13/1997 | 01:00:00 PM | 4 | 9.25 | 0
97345 | 11/13/1997 | 02:00:00 PM | 4 | 9.53 | 0
97346 | 11/13/1997 | 03:00:00 PM | 4 | 9.83 | 0
97347 | 11/13/1997 | 04:00:00 PM | 4 | 10.12 | 0
97348 | 11/13/1997 | 05:00:00 PM | 4 | 10.39 | 0
97349 | 11/13/1997 | 06:00:00 PM | 4 | 10.64 | 0
97350 | 11/13/1997 | 07:00:00 PM | 4 | 10.8 | 0
97351 | 11/13/1997 | 08:00:00 PM | 4 | 10.87 | 0
97352 | 11/13/1997 | 09:00:00 PM | 4 | 10.86 | 0
97353 | 11/13/1997 | 10:00:00 PM | 4 | 10.79 | 0
97354 | 11/13/1997 | 11:00:00 PM | 4 | 10.7 | 0
97355 | 11/14/1997 | 12:00:00 AM | 4 | 10.59 | 0
97356 | 11/14/1997 | 01:00:00 AM | 4 | 10.44 | 0
97357 | 11/14/1997 | 02:00:00 AM | 4 | 10.27 | 0
97358 | 11/14/1997 | 03:00:00 AM | 4 | 10.07 | 0
97359 | 11/14/1997 | 04:00:00 AM | 4 | 9.84 | 0
97360 | 11/14/1997 | 05:00:00 AM | 4 | 9.6 | 0
97361 | 11/14/1997 | 06:00:00 AM | 4 | 9.35 | 0
97362 | 11/14/1997 | 07:00:00 AM | 4 | 9.1 | 0
97363 | 11/14/1997 | 08:00:00 AM | 4 | 8.84 | 0
97364 | 11/14/1997 | 09:00:00 AM | 4 | 8.58 | 0
97365 | 11/14/1997 | 10:00:00 AM | 4 | 8.36 | 0
97366 | 11/14/1997 | 11:00:00 AM | 4 | 8.26 | 0
97367 | 11/14/1997 | 12:00:00 PM | 4 | 8.33 | 0
97368 | 11/14/1997 | 01:00:00 PM | 4 | 8.61 | 0
97369 | 11/14/1997 | 02:00:00 PM | 4 | 9.05 | 0
97370 | 11/14/1997 | 03:00:00 PM | 4 | 9.61 | 0
97371 | 11/14/1997 | 04:00:00 PM | 4 | 10.2 | 0
97372 | 11/14/1997 | 05:00:00 PM | 4 | 10.73 | 0
97373 | 11/14/1997 | 06:00:00 PM | 4 | 11.13 | 0
97374 | 11/14/1997 | 07:00:00 PM | 4 | 11.38 | 0
97375 | 11/14/1997 | 08:00:00 PM | 4 | 11.49 | 0
97376 | 11/14/1997 | 09:00:00 PM | 4 | 11.48 | 0
97377 | 11/14/1997 | 10:00:00 PM | 4 | 11.36 | 0
97378 | 11/14/1997 | 11:00:00 PM | 4 | 11.19 | 0
97379 | 11/15/1997 | 12:00:00 AM | 4 | 10.97 | 0
97380 | 11/15/1997 | 01:00:00 AM | 4 | 10.71 | 0
97381 | 11/15/1997 | 02:00:00 AM | 4 | 10.43 | 0
97382 | 11/15/1997 | 03:00:00 AM | 4 | 10.15 | 0
97383 | 11/15/1997 | 04:00:00 AM | 4 | 9.85 | 0
97384 | 11/15/1997 | 05:00:00 AM | 4 | 9.55 | 0
97385 | 11/15/1997 | 06:00:00 AM | 4 | 9.24 | 0
97386 | 11/15/1997 | 07:00:00 AM | 4 | 8.95 | 0
97387 | 11/15/1997 | 08:00:00 AM | 4 | 8.66 | 0
97388 | 11/15/1997 | 09:00:00 AM | 4 | 8.39 | 0
97389 | 11/15/1997 | 10:00:00 AM | 4 | 8.18 | 0
97390 | 11/15/1997 | 11:00:00 AM | 4 | 8.01 | 0
97391 | 11/15/1997 | 12:00:00 PM | 4 | 7.91 | 0
97392 | 11/15/1997 | 01:00:00 PM | 4 | 7.85 | 0
97393 | 11/15/1997 | 02:00:00 PM | 4 | 7.88 | 0
97394 | 11/15/1997 | 03:00:00 PM | 4 | 7.95 | 0
97395 | 11/15/1997 | 04:00:00 PM | 4 | 8.07 | 0
97396 | 11/15/1997 | 05:00:00 PM | 4 | 8.21 | 0
97397 | 11/15/1997 | 06:00:00 PM | 4 | 8.34 | 0
97398 | 11/15/1997 | 07:00:00 PM | 4 | 8.43 | 0
97399 | 11/15/1997 | 08:00:00 PM | 4 | 8.45 | 0
97400 | 11/15/1997 | 09:00:00 PM | 4 | 8.4 | 0
97401 | 11/15/1997 | 10:00:00 PM | 4 | 8.28 | 0
97402 | 11/15/1997 | 11:00:00 PM | 4 | 8.12 | 0
97403 | 11/16/1997 | 12:00:00 AM | 4 | 7.93 | 0
97404 | 11/16/1997 | 01:00:00 AM | 4 | 7.73 | 0
97405 | 11/16/1997 | 02:00:00 AM | 4 | 7.51 | 0
100465 | 03/23/1998 | 02:00:00 PM | 4 | 15.79 | 0
100466 | 03/23/1998 | 03:00:00 PM | 4 | 16.27 | 0
100467 | 03/23/1998 | 04:00:00 PM | 4 | 16.72 | 0
100468 | 03/23/1998 | 05:00:00 PM | 4 | 17.16 | 0
100469 | 03/23/1998 | 06:00:00 PM | 4 | 17.29 | 0
100470 | 03/23/1998 | 07:00:00 PM | 4 | 17.15 | 0
100471 | 03/23/1998 | 08:00:00 PM | 4 | 16.93 | 0
100472 | 03/23/1998 | 09:00:00 PM | 4 | 16.65 | 0
100473 | 03/23/1998 | 10:00:00 PM | 4 | 16.35 | 0
100474 | 03/23/1998 | 11:00:00 PM | 4 | 16.03 | 0
100475 | 03/24/1998 | 12:00:00 AM | 4 | 15.7 | 0
100476 | 03/24/1998 | 01:00:00 AM | 4 | 15.38 | 0
100477 | 03/24/1998 | 02:00:00 AM | 4 | 15.06 | 0
100478 | 03/24/1998 | 03:00:00 AM | 4 | 14.75 | 0
100479 | 03/24/1998 | 04:00:00 AM | 4 | 14.41 | 0
100480 | 03/24/1998 | 05:00:00 AM | 4 | 14.09 | 0
100481 | 03/24/1998 | 06:00:00 AM | 4 | 13.64 | 0
100482 | 03/24/1998 | 07:00:00 AM | 4 | 13.27 | 0
100483 | 03/24/1998 | 08:00:00 AM | 4 | 12.98 | 0
100484 | 03/24/1998 | 09:00:00 AM | 4 | 12.76 | 0
100485 | 03/24/1998 | 10:00:00 AM | 4 | 12.65 | 0
100486 | 03/24/1998 | 11:00:00 AM | 4 | 12.54 | 0
100487 | 03/24/1998 | 12:00:00 PM | 4 | 12.52 | 0
100488 | 03/24/1998 | 01:00:00 PM | 4 | 12.56 | 0
100489 | 03/24/1998 | 02:00:00 PM | 4 | 12.62 | 0
100490 | 03/24/1998 | 03:00:00 PM | 4 | 12.74 | 0
100491 | 03/24/1998 | 04:00:00 PM | 4 | 12.84 | 0
100492 | 03/24/1998 | 05:00:00 PM | 4 | 12.95 | 0
100493 | 03/24/1998 | 06:00:00 PM | 4 | 13.1 | 0
100494 | 03/24/1998 | 07:00:00 PM | 4 | 13.22 | 0
100495 | 03/24/1998 | 08:00:00 PM | 4 | 13.27 | 0
100496 | 03/24/1998 | 09:00:00 PM | 4 | 13.25 | 0
100497 | 03/24/1998 | 10:00:00 PM | 4 | 13.15 | 0
100498 | 03/24/1998 | 11:00:00 PM | 4 | 13.02 | 0
100499 | 03/25/1998 | 12:00:00 AM | 4 | 12.86 | 0
100500 | 03/25/1998 | 01:00:00 AM | 4 | 12.69 | 0
100501 | 03/25/1998 | 02:00:00 AM | 4 | 12.51 | 0
63838 | 03/07/1997 | 09:00:00 PM | 3 | 14.36 | 0
63839 | 03/07/1997 | 10:00:00 PM | 3 | 13.53 | 0
63840 | 03/07/1997 | 11:00:00 PM | 3 | 12.72 | 0
63841 | 03/08/1997 | 12:00:00 AM | 3 | 11.95 | 0
63842 | 03/08/1997 | 01:00:00 AM | 3 | 11.21 | 0
63843 | 03/08/1997 | 02:00:00 AM | 3 | 10.51 | 0
63844 | 03/08/1997 | 03:00:00 AM | 3 | 9.85 | 0
100401 | 03/20/1998 | 10:00:00 PM | 4 | 17.12 | 0
100402 | 03/20/1998 | 11:00:00 PM | 4 | 16.94 | 0
100403 | 03/21/1998 | 12:00:00 AM | 4 | 16.68 | 0
100404 | 03/21/1998 | 01:00:00 AM | 4 | 16.39 | 0
100405 | 03/21/1998 | 02:00:00 AM | 4 | 16.06 | 0
100406 | 03/21/1998 | 03:00:00 AM | 4 | 15.72 | 0
100407 | 03/21/1998 | 04:00:00 AM | 4 | 15.35 | 0
100408 | 03/21/1998 | 05:00:00 AM | 4 | 14.97 | 0
100409 | 03/21/1998 | 06:00:00 AM | 4 | 14.6 | 0
100410 | 03/21/1998 | 07:00:00 AM | 4 | 14.22 | 0
100411 | 03/21/1998 | 08:00:00 AM | 4 | 13.87 | 0
100412 | 03/21/1998 | 09:00:00 AM | 4 | 13.56 | 0
100413 | 03/21/1998 | 10:00:00 AM | 4 | 13.3 | 0
100414 | 03/21/1998 | 11:00:00 AM | 4 | 13.12 | 0
100415 | 03/21/1998 | 12:00:00 PM | 4 | 13.08 | 0
100416 | 03/21/1998 | 01:00:00 PM | 4 | 13.24 | 0
100417 | 03/21/1998 | 02:00:00 PM | 4 | 13.66 | 0
100418 | 03/21/1998 | 03:00:00 PM | 4 | 14.25 | 0
100419 | 03/21/1998 | 04:00:00 PM | 4 | 14.88 | 0
100420 | 03/21/1998 | 05:00:00 PM | 4 | 15.45 | 0
100421 | 03/21/1998 | 06:00:00 PM | 4 | 15.91 | 0
100422 | 03/21/1998 | 07:00:00 PM | 4 | 16.2 | 0
100423 | 03/21/1998 | 08:00:00 PM | 4 | 16.3 | 0
100424 | 03/21/1998 | 09:00:00 PM | 4 | 16.26 | 0
100425 | 03/21/1998 | 10:00:00 PM | 4 | 16.09 | 0
100426 | 03/21/1998 | 11:00:00 PM | 4 | 15.86 | 0
100427 | 03/22/1998 | 12:00:00 AM | 4 | 15.59 | 0
100428 | 03/22/1998 | 01:00:00 AM | 4 | 15.31 | 0
100429 | 03/22/1998 | 02:00:00 AM | 4 | 15.04 | 0
100430 | 03/22/1998 | 03:00:00 AM | 4 | 14.78 | 0
100431 | 03/22/1998 | 04:00:00 AM | 4 | 14.55 | 0
100432 | 03/22/1998 | 05:00:00 AM | 4 | 14.32 | 0
100433 | 03/22/1998 | 06:00:00 AM | 4 | 14.1 | 0
100434 | 03/22/1998 | 07:00:00 AM | 4 | 13.89 | 0
100435 | 03/22/1998 | 08:00:00 AM | 4 | 13.69 | 0
100436 | 03/22/1998 | 09:00:00 AM | 4 | 13.51 | 0
100437 | 03/22/1998 | 10:00:00 AM | 4 | 13.38 | 0
100438 | 03/22/1998 | 11:00:00 AM | 4 | 13.33 | 0
100439 | 03/22/1998 | 12:00:00 PM | 4 | 13.34 | 0
100440 | 03/22/1998 | 01:00:00 PM | 4 | 13.47 | 0
100441 | 03/22/1998 | 02:00:00 PM | 4 | 13.77 | 0
100442 | 03/22/1998 | 03:00:00 PM | 4 | 14.19 | 0
100443 | 03/22/1998 | 04:00:00 PM | 4 | 14.65 | 0
100444 | 03/22/1998 | 05:00:00 PM | 4 | 15.11 | 0
100445 | 03/22/1998 | 06:00:00 PM | 4 | 15.52 | 0
100446 | 03/22/1998 | 07:00:00 PM | 4 | 15.87 | 0
100447 | 03/22/1998 | 08:00:00 PM | 4 | 16.13 | 0
100448 | 03/22/1998 | 09:00:00 PM | 4 | 16.27 | 0
100449 | 03/22/1998 | 10:00:00 PM | 4 | 16.31 | 0
100450 | 03/22/1998 | 11:00:00 PM | 4 | 16.27 | 0
100451 | 03/23/1998 | 12:00:00 AM | 4 | 16.21 | 0
100452 | 03/23/1998 | 01:00:00 AM | 4 | 16.13 | 0
100453 | 03/23/1998 | 02:00:00 AM | 4 | 16.04 | 0
100454 | 03/23/1998 | 03:00:00 AM | 4 | 15.92 | 0
100455 | 03/23/1998 | 04:00:00 AM | 4 | 15.76 | 0
100456 | 03/23/1998 | 05:00:00 AM | 4 | 15.59 | 0
100457 | 03/23/1998 | 06:00:00 AM | 4 | 15.41 | 0
100458 | 03/23/1998 | 07:00:00 AM | 4 | 15.24 | 0
100459 | 03/23/1998 | 08:00:00 AM | 4 | 15.06 | 0
100460 | 03/23/1998 | 09:00:00 AM | 4 | 14.9 | 0
100461 | 03/23/1998 | 10:00:00 AM | 4 | 14.81 | 0
100462 | 03/23/1998 | 11:00:00 AM | 4 | 14.83 | 0
100463 | 03/23/1998 | 12:00:00 PM | 4 | 15.01 | 0
100464 | 03/23/1998 | 01:00:00 PM | 4 | 15.34 | 0
92316 | 04/18/1997 | 12:00:00 AM | 4 | 16.35 | 0
92317 | 04/18/1997 | 01:00:00 AM | 4 | 16.12 | 0
92318 | 04/18/1997 | 02:00:00 AM | 4 | 15.87 | 0
92319 | 04/18/1997 | 03:00:00 AM | 4 | 15.58 | 0
92320 | 04/18/1997 | 04:00:00 AM | 4 | 15.27 | 0
92321 | 04/18/1997 | 05:00:00 AM | 4 | 14.95 | 0
92322 | 04/18/1997 | 06:00:00 AM | 4 | 14.64 | 0
92323 | 04/18/1997 | 07:00:00 AM | 4 | 14.33 | 0
92324 | 04/18/1997 | 08:00:00 AM | 4 | 14.03 | 0
92325 | 04/18/1997 | 09:00:00 AM | 4 | 13.78 | 0
92326 | 04/18/1997 | 10:00:00 AM | 4 | 13.63 | 0
92327 | 04/18/1997 | 11:00:00 AM | 4 | 13.68 | 0
92328 | 04/18/1997 | 12:00:00 PM | 4 | 13.95 | 0
92329 | 04/18/1997 | 01:00:00 PM | 4 | 14.42 | 0
92330 | 04/18/1997 | 02:00:00 PM | 4 | 15.05 | 0
92331 | 04/18/1997 | 03:00:00 PM | 4 | 15.72 | 0
92332 | 04/18/1997 | 04:00:00 PM | 4 | 16.37 | 0
92333 | 04/18/1997 | 05:00:00 PM | 4 | 16.85 | 0
92334 | 04/18/1997 | 06:00:00 PM | 4 | 17.18 | 0
92335 | 04/18/1997 | 07:00:00 PM | 4 | 17.38 | 0
92336 | 04/18/1997 | 08:00:00 PM | 4 | 17.42 | 0
92337 | 04/18/1997 | 09:00:00 PM | 4 | 17.37 | 0
92338 | 04/18/1997 | 10:00:00 PM | 4 | 17.17 | 0
92339 | 04/18/1997 | 11:00:00 PM | 4 | 16.91 | 0
92340 | 04/19/1997 | 12:00:00 AM | 4 | 16.58 | 0
92341 | 04/19/1997 | 01:00:00 AM | 4 | 16.25 | 0
92342 | 04/19/1997 | 02:00:00 AM | 4 | 15.93 | 0
92343 | 04/19/1997 | 03:00:00 AM | 4 | 15.59 | 0
92344 | 04/19/1997 | 04:00:00 AM | 4 | 15.23 | 0
92345 | 04/19/1997 | 05:00:00 AM | 4 | 14.87 | 0
92346 | 04/19/1997 | 06:00:00 AM | 4 | 14.53 | 0
92347 | 04/19/1997 | 07:00:00 AM | 4 | 14.2 | 0
92348 | 04/19/1997 | 08:00:00 AM | 4 | 13.89 | 0
92349 | 04/19/1997 | 09:00:00 AM | 4 | 13.62 | 0
92350 | 04/19/1997 | 10:00:00 AM | 4 | 13.39 | 0
92351 | 04/19/1997 | 11:00:00 AM | 4 | 13.21 | 0
92352 | 04/19/1997 | 12:00:00 PM | 4 | 13.11 | 0
92353 | 04/19/1997 | 01:00:00 PM | 4 | 13.08 | 0
92354 | 04/19/1997 | 02:00:00 PM | 4 | 13.15 | 0
92355 | 04/19/1997 | 03:00:00 PM | 4 | 13.3 | 0
92356 | 04/19/1997 | 04:00:00 PM | 4 | 13.52 | 0
92357 | 04/19/1997 | 05:00:00 PM | 4 | 13.78 | 0
92358 | 04/19/1997 | 06:00:00 PM | 4 | 14.01 | 0
92359 | 04/19/1997 | 07:00:00 PM | 4 | 14.19 | 0
92360 | 04/19/1997 | 08:00:00 PM | 4 | 14.27 | 0
92361 | 04/19/1997 | 09:00:00 PM | 4 | 14.25 | 0
92362 | 04/19/1997 | 10:00:00 PM | 4 | 14.11 | 0
92363 | 04/19/1997 | 11:00:00 PM | 4 | 13.91 | 0
92364 | 04/20/1997 | 12:00:00 AM | 4 | 13.67 | 0
92365 | 04/20/1997 | 01:00:00 AM | 4 | 13.41 | 0
92366 | 04/20/1997 | 02:00:00 AM | 4 | 13.13 | 0
92367 | 04/20/1997 | 03:00:00 AM | 4 | 12.86 | 0
92368 | 04/20/1997 | 04:00:00 AM | 4 | 12.57 | 0
92369 | 04/20/1997 | 05:00:00 AM | 4 | 12.28 | 0
92370 | 04/20/1997 | 06:00:00 AM | 4 | 11.99 | 0
92371 | 04/20/1997 | 07:00:00 AM | 4 | 11.71 | 0
92372 | 04/20/1997 | 08:00:00 AM | 4 | 11.44 | 0
92373 | 04/20/1997 | 09:00:00 AM | 4 | 11.24 | 0
92374 | 04/20/1997 | 10:00:00 AM | 4 | 11.16 | 0
92375 | 04/20/1997 | 11:00:00 AM | 4 | 11.29 | 0
92376 | 04/20/1997 | 12:00:00 PM | 4 | 11.58 | 0
92377 | 04/20/1997 | 01:00:00 PM | 4 | 11.99 | 0
92378 | 04/20/1997 | 02:00:00 PM | 4 | 12.54 | 0
92379 | 04/20/1997 | 03:00:00 PM | 4 | 13.24 | 0
92380 | 04/20/1997 | 04:00:00 PM | 4 | 13.94 | 0
92381 | 04/20/1997 | 05:00:00 PM | 4 | 14.51 | 0
92382 | 04/20/1997 | 06:00:00 PM | 4 | 14.91 | 0
92383 | 04/20/1997 | 07:00:00 PM | 4 | 15.09 | 0
92384 | 04/20/1997 | 08:00:00 PM | 4 | 15.1 | 0
92385 | 04/20/1997 | 09:00:00 PM | 4 | 15.07 | 0
92386 | 04/20/1997 | 10:00:00 PM | 4 | 14.92 | 0
92387 | 04/20/1997 | 11:00:00 PM | 4 | 14.7 | 0
92388 | 04/21/1997 | 12:00:00 AM | 4 | 14.42 | 0
92389 | 04/21/1997 | 01:00:00 AM | 4 | 14.13 | 0
92390 | 04/21/1997 | 02:00:00 AM | 4 | 13.86 | 0
92391 | 04/21/1997 | 03:00:00 AM | 4 | 13.58 | 0
92392 | 04/21/1997 | 04:00:00 AM | 4 | 13.33 | 0
92393 | 04/21/1997 | 05:00:00 AM | 4 | 13.08 | 0
92394 | 04/21/1997 | 06:00:00 AM | 4 | 12.82 | 0
92395 | 04/21/1997 | 07:00:00 AM | 4 | 12.53 | 0
92396 | 04/21/1997 | 08:00:00 AM | 4 | 12.25 | 0
92397 | 04/21/1997 | 09:00:00 AM | 4 | 12 | 0
92398 | 04/21/1997 | 10:00:00 AM | 4 | 11.83 | 0
92399 | 04/21/1997 | 11:00:00 AM | 4 | 11.76 | 0
92400 | 04/21/1997 | 12:00:00 PM | 4 | 11.86 | 0
92401 | 04/21/1997 | 01:00:00 PM | 4 | 12.23 | 0
92402 | 04/21/1997 | 02:00:00 PM | 4 | 12.83 | 0
92403 | 04/21/1997 | 03:00:00 PM | 4 | 13.56 | 0
92404 | 04/21/1997 | 04:00:00 PM | 4 | 14.31 | 0
92405 | 04/21/1997 | 05:00:00 PM | 4 | 15.04 | 0
92406 | 04/21/1997 | 06:00:00 PM | 4 | 15.66 | 0
92407 | 04/21/1997 | 07:00:00 PM | 4 | 16.09 | 0
92408 | 04/21/1997 | 08:00:00 PM | 4 | 16.29 | 0
92409 | 04/21/1997 | 09:00:00 PM | 4 | 16.18 | 0
92410 | 04/21/1997 | 10:00:00 PM | 4 | 16.06 | 0
92411 | 04/21/1997 | 11:00:00 PM | 4 | 15.89 | 0
92412 | 04/22/1997 | 12:00:00 AM | 4 | 15.62 | 0
92413 | 04/22/1997 | 01:00:00 AM | 4 | 15.29 | 0
92414 | 04/22/1997 | 02:00:00 AM | 4 | 14.92 | 0
92415 | 04/22/1997 | 03:00:00 AM | 4 | 14.53 | 0
92416 | 04/22/1997 | 04:00:00 AM | 4 | 14.13 | 0
92417 | 04/22/1997 | 05:00:00 AM | 4 | 13.72 | 0
92418 | 04/22/1997 | 06:00:00 AM | 4 | 13.3 | 0
92419 | 04/22/1997 | 07:00:00 AM | 4 | 12.87 | 0
92420 | 04/22/1997 | 08:00:00 AM | 4 | 12.45 | 0
92421 | 04/22/1997 | 09:00:00 AM | 4 | 12.11 | 0
66214 | 06/14/1997 | 10:00:00 PM | 3 | 37.836 | 1 | Interpolated From Previous Year
66215 | 06/14/1997 | 11:00:00 PM | 3 | 36.636 | 1 | Interpolated From Previous Year
66216 | 06/15/1997 | 12:00:00 AM | 3 | 35.456 | 1 | Interpolated From Previous Year
100510 | 03/25/1998 | 11:00:00 AM | 4 | 11.18 | 0
45092 | 03/07/1998 | 07:00:00 AM | 2 | -1.254 | 0
45093 | 03/07/1998 | 08:00:00 AM | 2 | -1.512 | 0
45094 | 03/07/1998 | 09:00:00 AM | 2 | -0.868 | 0
45095 | 03/07/1998 | 10:00:00 AM | 2 | -0.168 | 0
45096 | 03/07/1998 | 11:00:00 AM | 2 | 1.933 | 0
45097 | 03/07/1998 | 12:00:00 PM | 2 | 5.812 | 0
45098 | 03/07/1998 | 01:00:00 PM | 2 | 9.25 | 0
45099 | 03/07/1998 | 02:00:00 PM | 2 | 11.65 | 0
45100 | 03/07/1998 | 03:00:00 PM | 2 | 12.66 | 0
45101 | 03/07/1998 | 04:00:00 PM | 2 | 12.89 | 0
45102 | 03/07/1998 | 05:00:00 PM | 2 | 12.76 | 0
45103 | 03/07/1998 | 06:00:00 PM | 2 | 11.91 | 0
45104 | 03/07/1998 | 07:00:00 PM | 2 | 10.71 | 0
45105 | 03/07/1998 | 08:00:00 PM | 2 | 9.53 | 0
45106 | 03/07/1998 | 09:00:00 PM | 2 | 8.58 | 0
45107 | 03/07/1998 | 10:00:00 PM | 2 | 7.87 | 0
45108 | 03/07/1998 | 11:00:00 PM | 2 | 7.28 | 0
45109 | 03/08/1998 | 12:00:00 AM | 2 | 6.785 | 0
45110 | 03/08/1998 | 01:00:00 AM | 2 | 6.332 | 0
45111 | 03/08/1998 | 02:00:00 AM | 2 | 5.861 | 0
45112 | 03/08/1998 | 03:00:00 AM | 2 | 5.466 | 0
45113 | 03/08/1998 | 04:00:00 AM | 2 | 5.175 | 0
45114 | 03/08/1998 | 05:00:00 AM | 2 | 4.881 | 0
45115 | 03/08/1998 | 06:00:00 AM | 2 | 4.6 | 0
45116 | 03/08/1998 | 07:00:00 AM | 2 | 4.107 | 0
45117 | 03/08/1998 | 08:00:00 AM | 2 | 3.681 | 0
45118 | 03/08/1998 | 09:00:00 AM | 2 | 4.301 | 0
45119 | 03/08/1998 | 10:00:00 AM | 2 | 6.066 | 0
45120 | 03/08/1998 | 11:00:00 AM | 2 | 8.63 | 0
45121 | 03/08/1998 | 12:00:00 PM | 2 | 11.54 | 0
45122 | 03/08/1998 | 01:00:00 PM | 2 | 14.36 | 0
45123 | 03/08/1998 | 02:00:00 PM | 2 | 16.83 | 0
45124 | 03/08/1998 | 03:00:00 PM | 2 | 18.65 | 0
45125 | 03/08/1998 | 04:00:00 PM | 2 | 19.58 | 0
45126 | 03/08/1998 | 05:00:00 PM | 2 | 19.59 | 0
45127 | 03/08/1998 | 06:00:00 PM | 2 | 18.75 | 0
45128 | 03/08/1998 | 07:00:00 PM | 2 | 16.92 | 0
45129 | 03/08/1998 | 08:00:00 PM | 2 | 14.93 | 0
45130 | 03/08/1998 | 09:00:00 PM | 2 | 13.19 | 0
45131 | 03/08/1998 | 10:00:00 PM | 2 | 11.72 | 0
45132 | 03/08/1998 | 11:00:00 PM | 2 | 10.42 | 0
45133 | 03/09/1998 | 12:00:00 AM | 2 | 9.3 | 0
45134 | 03/09/1998 | 01:00:00 AM | 2 | 8.3 | 0
45135 | 03/09/1998 | 02:00:00 AM | 2 | 7.4 | 0
45136 | 03/09/1998 | 03:00:00 AM | 2 | 6.588 | 0
45137 | 03/09/1998 | 04:00:00 AM | 2 | 5.83 | 0
45138 | 03/09/1998 | 05:00:00 AM | 2 | 5.118 | 0
45139 | 03/09/1998 | 06:00:00 AM | 2 | 4.466 | 0
45140 | 03/09/1998 | 07:00:00 AM | 2 | 3.868 | 0
45141 | 03/09/1998 | 08:00:00 AM | 2 | 3.595 | 0
45142 | 03/09/1998 | 09:00:00 AM | 2 | 4.388 | 0
45143 | 03/09/1998 | 10:00:00 AM | 2 | 6.354 | 0
45144 | 03/09/1998 | 11:00:00 AM | 2 | 9.1 | 0
45145 | 03/09/1998 | 12:00:00 PM | 2 | 12.03 | 0
45146 | 03/09/1998 | 01:00:00 PM | 2 | 14.8 | 0
45147 | 03/09/1998 | 02:00:00 PM | 2 | 17.31 | 0
45148 | 03/09/1998 | 03:00:00 PM | 2 | 19.13 | 0
45149 | 03/09/1998 | 04:00:00 PM | 2 | 20.15 | 0
45150 | 03/09/1998 | 05:00:00 PM | 2 | 20.16 | 0
45151 | 03/09/1998 | 06:00:00 PM | 2 | 19.16 | 0
45152 | 03/09/1998 | 07:00:00 PM | 2 | 17.45 | 0
45153 | 03/09/1998 | 08:00:00 PM | 2 | 15.59 | 0
45154 | 03/09/1998 | 09:00:00 PM | 2 | 13.9 | 0
45155 | 03/09/1998 | 10:00:00 PM | 2 | 12.49 | 0
45156 | 03/09/1998 | 11:00:00 PM | 2 | 11.22 | 0
45157 | 03/10/1998 | 12:00:00 AM | 2 | 10.08 | 0
45158 | 03/10/1998 | 01:00:00 AM | 2 | 9.05 | 0
45159 | 03/10/1998 | 02:00:00 AM | 2 | 8.13 | 0
45160 | 03/10/1998 | 03:00:00 AM | 2 | 7.29 | 0
45161 | 03/10/1998 | 04:00:00 AM | 2 | 6.516 | 0
45162 | 03/10/1998 | 05:00:00 AM | 2 | 5.82 | 0
45163 | 03/10/1998 | 06:00:00 AM | 2 | 5.175 | 0
45164 | 03/10/1998 | 07:00:00 AM | 2 | 4.573 | 0
45165 | 03/10/1998 | 08:00:00 AM | 2 | 4.29 | 0
45166 | 03/10/1998 | 09:00:00 AM | 2 | 5.01 | 0
45167 | 03/10/1998 | 10:00:00 AM | 2 | 6.937 | 0
45168 | 03/10/1998 | 11:00:00 AM | 2 | 9.72 | 0
45169 | 03/10/1998 | 12:00:00 PM | 2 | 12.86 | 0
45170 | 03/10/1998 | 01:00:00 PM | 2 | 15.81 | 0
45171 | 03/10/1998 | 02:00:00 PM | 2 | 18.34 | 0
45172 | 03/10/1998 | 03:00:00 PM | 2 | 20.24 | 0
45173 | 03/10/1998 | 04:00:00 PM | 2 | 21.29 | 0
45174 | 03/10/1998 | 05:00:00 PM | 2 | 21.16 | 0
45175 | 03/10/1998 | 06:00:00 PM | 2 | 20.28 | 0
45176 | 03/10/1998 | 07:00:00 PM | 2 | 18.7 | 0
45177 | 03/10/1998 | 08:00:00 PM | 2 | 17 | 0
45178 | 03/10/1998 | 09:00:00 PM | 2 | 15.48 | 0
45179 | 03/10/1998 | 10:00:00 PM | 2 | 14.12 | 0
45180 | 03/10/1998 | 11:00:00 PM | 2 | 12.93 | 0
45181 | 03/11/1998 | 12:00:00 AM | 2 | 11.86 | 0
45182 | 03/11/1998 | 01:00:00 AM | 2 | 10.94 | 0
45183 | 03/11/1998 | 02:00:00 AM | 2 | 10.18 | 0
45184 | 03/11/1998 | 03:00:00 AM | 2 | 9.61 | 0
45185 | 03/11/1998 | 04:00:00 AM | 2 | 9.17 | 0
45186 | 03/11/1998 | 05:00:00 AM | 2 | 8.78 | 0
45187 | 03/11/1998 | 06:00:00 AM | 2 | 8.38 | 0
45188 | 03/11/1998 | 07:00:00 AM | 2 | 8.02 | 0
45189 | 03/11/1998 | 08:00:00 AM | 2 | 7.72 | 0
45190 | 03/11/1998 | 09:00:00 AM | 2 | 8.11 | 0
45191 | 03/11/1998 | 10:00:00 AM | 2 | 9.3 | 0
45192 | 03/11/1998 | 11:00:00 AM | 2 | 11.41 | 0
45193 | 03/11/1998 | 12:00:00 PM | 2 | 14.02 | 0
45194 | 03/11/1998 | 01:00:00 PM | 2 | 16.54 | 0
45195 | 03/11/1998 | 02:00:00 PM | 2 | 18.33 | 0
45196 | 03/11/1998 | 03:00:00 PM | 2 | 20 | 0
45197 | 03/11/1998 | 04:00:00 PM | 2 | 20.79 | 0
45198 | 03/11/1998 | 05:00:00 PM | 2 | 21.08 | 0
45199 | 03/11/1998 | 06:00:00 PM | 2 | 20.76 | 0
45200 | 03/11/1998 | 07:00:00 PM | 2 | 19.51 | 0
45201 | 03/11/1998 | 08:00:00 PM | 2 | 17.96 | 0
45202 | 03/11/1998 | 09:00:00 PM | 2 | 16.41 | 0
45203 | 03/11/1998 | 10:00:00 PM | 2 | 15.03 | 0
45204 | 03/11/1998 | 11:00:00 PM | 2 | 13.79 | 0
45205 | 03/12/1998 | 12:00:00 AM | 2 | 12.68 | 0
45206 | 03/12/1998 | 01:00:00 AM | 2 | 11.68 | 0
45207 | 03/12/1998 | 02:00:00 AM | 2 | 10.78 | 0
45208 | 03/12/1998 | 03:00:00 AM | 2 | 9.94 | 0
45209 | 03/12/1998 | 04:00:00 AM | 2 | 9.19 | 0
45210 | 03/12/1998 | 05:00:00 AM | 2 | 8.51 | 0
45211 | 03/12/1998 | 06:00:00 AM | 2 | 7.87 | 0
45212 | 03/12/1998 | 07:00:00 AM | 2 | 7.21 | 0
45213 | 03/12/1998 | 08:00:00 AM | 2 | 6.882 | 0
45214 | 03/12/1998 | 09:00:00 AM | 2 | 7.7 | 0
45215 | 03/12/1998 | 10:00:00 AM | 2 | 9.63 | 0
45216 | 03/12/1998 | 11:00:00 AM | 2 | 12.28 | 0
45217 | 03/12/1998 | 12:00:00 PM | 2 | 15.15 | 0
45218 | 03/12/1998 | 01:00:00 PM | 2 | 17.94 | 0
45219 | 03/12/1998 | 02:00:00 PM | 2 | 20.23 | 0
45220 | 03/12/1998 | 03:00:00 PM | 2 | 21.74 | 0
45221 | 03/12/1998 | 04:00:00 PM | 2 | 22.37 | 0
45222 | 03/12/1998 | 05:00:00 PM | 2 | 21.58 | 0
45223 | 03/12/1998 | 06:00:00 PM | 2 | 20.16 | 0
45224 | 03/12/1998 | 07:00:00 PM | 2 | 18.65 | 0
45225 | 03/12/1998 | 08:00:00 PM | 2 | 17.32 | 0
45226 | 03/12/1998 | 09:00:00 PM | 2 | 16.23 | 0
45227 | 03/12/1998 | 10:00:00 PM | 2 | 15.31 | 0
45228 | 03/12/1998 | 11:00:00 PM | 2 | 14.54 | 0
45229 | 03/13/1998 | 12:00:00 AM | 2 | 13.88 | 0
45230 | 03/13/1998 | 01:00:00 AM | 2 | 13.36 | 0
45231 | 03/13/1998 | 02:00:00 AM | 2 | 12.9 | 0
45232 | 03/13/1998 | 03:00:00 AM | 2 | 12.49 | 0
45233 | 03/13/1998 | 04:00:00 AM | 2 | 12.06 | 0
45234 | 03/13/1998 | 05:00:00 AM | 2 | 11.69 | 0
45235 | 03/13/1998 | 06:00:00 AM | 2 | 11.4 | 0
45236 | 03/13/1998 | 07:00:00 AM | 2 | 11.12 | 0
45237 | 03/13/1998 | 08:00:00 AM | 2 | 10.94 | 0
45238 | 03/13/1998 | 09:00:00 AM | 2 | 11.36 | 0
45239 | 03/13/1998 | 10:00:00 AM | 2 | 12.71 | 0
45240 | 03/13/1998 | 11:00:00 AM | 2 | 14.29 | 0
45241 | 03/13/1998 | 12:00:00 PM | 2 | 15.49 | 0
45242 | 03/13/1998 | 01:00:00 PM | 2 | 15.93 | 0
45243 | 03/13/1998 | 02:00:00 PM | 2 | 16.44 | 0
45244 | 03/13/1998 | 03:00:00 PM | 2 | 16.82 | 0
45245 | 03/13/1998 | 04:00:00 PM | 2 | 16.85 | 0
45246 | 03/13/1998 | 05:00:00 PM | 2 | 16.4 | 0
45247 | 03/13/1998 | 06:00:00 PM | 2 | 15.77 | 0
45248 | 03/13/1998 | 07:00:00 PM | 2 | 14.85 | 0
45249 | 03/13/1998 | 08:00:00 PM | 2 | 13.93 | 0
48147 | 07/12/1998 | 02:00:00 PM | 2 | 40.25 | 0
48148 | 07/12/1998 | 03:00:00 PM | 2 | 42.66 | 0
48149 | 07/12/1998 | 04:00:00 PM | 2 | 44.4 | 0
48150 | 07/12/1998 | 05:00:00 PM | 2 | 45.38 | 0
48151 | 07/12/1998 | 06:00:00 PM | 2 | 45.56 | 0
48152 | 07/12/1998 | 07:00:00 PM | 2 | 44.89 | 0
48153 | 07/12/1998 | 08:00:00 PM | 2 | 43.41 | 0
48154 | 07/12/1998 | 09:00:00 PM | 2 | 41.33 | 0
48155 | 07/12/1998 | 10:00:00 PM | 2 | 39.14 | 0
48156 | 07/12/1998 | 11:00:00 PM | 2 | 37.22 | 0
48157 | 07/13/1998 | 12:00:00 AM | 2 | 35.55 | 0
48158 | 07/13/1998 | 01:00:00 AM | 2 | 34.09 | 0
48159 | 07/13/1998 | 02:00:00 AM | 2 | 32.75 | 0
48160 | 07/13/1998 | 03:00:00 AM | 2 | 31.51 | 0
48161 | 07/13/1998 | 04:00:00 AM | 2 | 30.36 | 0
48162 | 07/13/1998 | 05:00:00 AM | 2 | 29.33 | 0
48163 | 07/13/1998 | 06:00:00 AM | 2 | 28.37 | 0
48164 | 07/13/1998 | 07:00:00 AM | 2 | 27.52 | 0
55604 | 03/29/1996 | 06:00:00 PM | 3 | 18.32 | 0
55605 | 03/29/1996 | 07:00:00 PM | 3 | 18.47 | 0
55606 | 03/29/1996 | 08:00:00 PM | 3 | 18.12 | 0
55607 | 03/29/1996 | 09:00:00 PM | 3 | 17.39 | 0
55608 | 03/29/1996 | 10:00:00 PM | 3 | 16.51 | 0
55609 | 03/29/1996 | 11:00:00 PM | 3 | 15.64 | 0
55610 | 03/30/1996 | 12:00:00 AM | 3 | 14.85 | 0
55611 | 03/30/1996 | 01:00:00 AM | 3 | 14.14 | 0
55612 | 03/30/1996 | 02:00:00 AM | 3 | 13.5 | 0
55613 | 03/30/1996 | 03:00:00 AM | 3 | 12.93 | 0
55614 | 03/30/1996 | 04:00:00 AM | 3 | 12.45 | 0
55615 | 03/30/1996 | 05:00:00 AM | 3 | 12.03 | 0
55616 | 03/30/1996 | 06:00:00 AM | 3 | 11.63 | 0
55617 | 03/30/1996 | 07:00:00 AM | 3 | 11.23 | 0
55618 | 03/30/1996 | 08:00:00 AM | 3 | 10.88 | 0
55619 | 03/30/1996 | 09:00:00 AM | 3 | 10.61 | 0
55620 | 03/30/1996 | 10:00:00 AM | 3 | 10.64 | 0
55621 | 03/30/1996 | 11:00:00 AM | 3 | 11.27 | 0
55622 | 03/30/1996 | 12:00:00 PM | 3 | 12.51 | 0
55623 | 03/30/1996 | 01:00:00 PM | 3 | 14.21 | 0
55624 | 03/30/1996 | 02:00:00 PM | 3 | 15.95 | 0
55625 | 03/30/1996 | 03:00:00 PM | 3 | 17.6 | 0
55626 | 03/30/1996 | 04:00:00 PM | 3 | 19.01 | 0
55627 | 03/30/1996 | 05:00:00 PM | 3 | 20.02 | 0
55628 | 03/30/1996 | 06:00:00 PM | 3 | 20.56 | 0
55629 | 03/30/1996 | 07:00:00 PM | 3 | 20.59 | 0
55630 | 03/30/1996 | 08:00:00 PM | 3 | 20.12 | 0
55631 | 03/30/1996 | 09:00:00 PM | 3 | 19.33 | 0
55632 | 03/30/1996 | 10:00:00 PM | 3 | 18.42 | 0
55633 | 03/30/1996 | 11:00:00 PM | 3 | 17.49 | 0
55634 | 03/31/1996 | 12:00:00 AM | 3 | 16.6 | 0
55635 | 03/31/1996 | 01:00:00 AM | 3 | 15.75 | 0
55636 | 03/31/1996 | 02:00:00 AM | 3 | 14.98 | 0
55637 | 03/31/1996 | 03:00:00 AM | 3 | 14.26 | 0
55638 | 03/31/1996 | 04:00:00 AM | 3 | 13.58 | 0
55639 | 03/31/1996 | 05:00:00 AM | 3 | 12.91 | 0
55640 | 03/31/1996 | 06:00:00 AM | 3 | 12.27 | 0
55641 | 03/31/1996 | 07:00:00 AM | 3 | 11.67 | 0
55642 | 03/31/1996 | 08:00:00 AM | 3 | 11.14 | 0
55643 | 03/31/1996 | 09:00:00 AM | 3 | 10.76 | 0
55644 | 03/31/1996 | 10:00:00 AM | 3 | 10.8 | 0
55645 | 03/31/1996 | 11:00:00 AM | 3 | 11.59 | 0
55646 | 03/31/1996 | 12:00:00 PM | 3 | 13.05 | 0
55647 | 03/31/1996 | 01:00:00 PM | 3 | 14.83 | 0
55648 | 03/31/1996 | 02:00:00 PM | 3 | 16.56 | 0
55649 | 03/31/1996 | 03:00:00 PM | 3 | 18.33 | 0
55650 | 03/31/1996 | 04:00:00 PM | 3 | 20.02 | 0
55651 | 03/31/1996 | 05:00:00 PM | 3 | 21.29 | 0
55652 | 03/31/1996 | 06:00:00 PM | 3 | 21.72 | 0
55653 | 03/31/1996 | 07:00:00 PM | 3 | 21.5 | 0
55654 | 03/31/1996 | 08:00:00 PM | 3 | 21.04 | 0
55655 | 03/31/1996 | 09:00:00 PM | 3 | 20.35 | 0
55656 | 03/31/1996 | 10:00:00 PM | 3 | 19.56 | 0
55657 | 03/31/1996 | 11:00:00 PM | 3 | 18.76 | 0
55658 | 04/01/1996 | 12:00:00 AM | 3 | 17.94 | 0
55659 | 04/01/1996 | 01:00:00 AM | 3 | 17.16 | 0
55660 | 04/01/1996 | 02:00:00 AM | 3 | 16.4 | 0
55661 | 04/01/1996 | 03:00:00 AM | 3 | 15.67 | 0
55662 | 04/01/1996 | 04:00:00 AM | 3 | 14.96 | 0
55663 | 04/01/1996 | 05:00:00 AM | 3 | 14.27 | 0
55664 | 04/01/1996 | 06:00:00 AM | 3 | 13.73 | 0
55665 | 04/01/1996 | 07:00:00 AM | 3 | 13.34 | 0
55666 | 04/01/1996 | 08:00:00 AM | 3 | 12.97 | 0
55667 | 04/01/1996 | 09:00:00 AM | 3 | 12.69 | 0
55668 | 04/01/1996 | 10:00:00 AM | 3 | 12.87 | 0
55669 | 04/01/1996 | 11:00:00 AM | 3 | 13.68 | 0
55670 | 04/01/1996 | 12:00:00 PM | 3 | 14.74 | 0
55671 | 04/01/1996 | 01:00:00 PM | 3 | 15.61 | 0
55672 | 04/01/1996 | 02:00:00 PM | 3 | 16.15 | 0
55673 | 04/01/1996 | 03:00:00 PM | 3 | 16.53 | 0
55674 | 04/01/1996 | 04:00:00 PM | 3 | 16.9 | 0
55675 | 04/01/1996 | 05:00:00 PM | 3 | 17.72 | 0
55676 | 04/01/1996 | 06:00:00 PM | 3 | 18.46 | 0
55677 | 04/01/1996 | 07:00:00 PM | 3 | 18.64 | 0
55678 | 04/01/1996 | 08:00:00 PM | 3 | 18.26 | 0
55679 | 04/01/1996 | 09:00:00 PM | 3 | 17.34 | 0
55680 | 04/01/1996 | 10:00:00 PM | 3 | 16.32 | 0
55681 | 04/01/1996 | 11:00:00 PM | 3 | 15.47 | 0
55682 | 04/02/1996 | 12:00:00 AM | 3 | 14.78 | 0
55683 | 04/02/1996 | 01:00:00 AM | 3 | 14.18 | 0
55684 | 04/02/1996 | 02:00:00 AM | 3 | 13.67 | 0
55685 | 04/02/1996 | 03:00:00 AM | 3 | 13.22 | 0
55686 | 04/02/1996 | 04:00:00 AM | 3 | 12.72 | 0
55687 | 04/02/1996 | 05:00:00 AM | 3 | 12.17 | 0
55688 | 04/02/1996 | 06:00:00 AM | 3 | 11.61 | 0
55689 | 04/02/1996 | 07:00:00 AM | 3 | 11.05 | 0
55690 | 04/02/1996 | 08:00:00 AM | 3 | 10.52 | 0
55691 | 04/02/1996 | 09:00:00 AM | 3 | 10.17 | 0
55692 | 04/02/1996 | 10:00:00 AM | 3 | 10.38 | 0
55693 | 04/02/1996 | 11:00:00 AM | 3 | 11.26 | 0
55694 | 04/02/1996 | 12:00:00 PM | 3 | 12.79 | 0
55695 | 04/02/1996 | 01:00:00 PM | 3 | 14.73 | 0
55696 | 04/02/1996 | 02:00:00 PM | 3 | 16.79 | 0
55697 | 04/02/1996 | 03:00:00 PM | 3 | 18.55 | 0
55698 | 04/02/1996 | 04:00:00 PM | 3 | 20.07 | 0
55699 | 04/02/1996 | 05:00:00 PM | 3 | 21.23 | 0
55700 | 04/02/1996 | 06:00:00 PM | 3 | 21.98 | 0
55701 | 04/02/1996 | 07:00:00 PM | 3 | 22.08 | 0
55702 | 04/02/1996 | 08:00:00 PM | 3 | 21.55 | 0
55703 | 04/02/1996 | 09:00:00 PM | 3 | 20.62 | 0
55704 | 04/02/1996 | 10:00:00 PM | 3 | 19.55 | 0
55705 | 04/02/1996 | 11:00:00 PM | 3 | 18.5 | 0
55706 | 04/03/1996 | 12:00:00 AM | 3 | 17.5 | 0
55707 | 04/03/1996 | 01:00:00 AM | 3 | 16.59 | 0
55708 | 04/03/1996 | 02:00:00 AM | 3 | 15.75 | 0
55709 | 04/03/1996 | 03:00:00 AM | 3 | 14.95 | 0
55710 | 04/03/1996 | 04:00:00 AM | 3 | 14.22 | 0
55711 | 04/03/1996 | 05:00:00 AM | 3 | 13.55 | 0
55712 | 04/03/1996 | 06:00:00 AM | 3 | 12.94 | 0
55713 | 04/03/1996 | 07:00:00 AM | 3 | 12.44 | 0
55714 | 04/03/1996 | 08:00:00 AM | 3 | 12 | 0
55715 | 04/03/1996 | 09:00:00 AM | 3 | 11.67 | 0
55716 | 04/03/1996 | 10:00:00 AM | 3 | 11.73 | 0
55717 | 04/03/1996 | 11:00:00 AM | 3 | 12.48 | 0
55718 | 04/03/1996 | 12:00:00 PM | 3 | 13.83 | 0
55719 | 04/03/1996 | 01:00:00 PM | 3 | 15.5 | 0
55720 | 04/03/1996 | 02:00:00 PM | 3 | 17.23 | 0
55721 | 04/03/1996 | 03:00:00 PM | 3 | 18.6 | 0
55722 | 04/03/1996 | 04:00:00 PM | 3 | 19.71 | 0
55723 | 04/03/1996 | 05:00:00 PM | 3 | 20.81 | 0
55724 | 04/03/1996 | 06:00:00 PM | 3 | 21.39 | 0
55725 | 04/03/1996 | 07:00:00 PM | 3 | 21.39 | 0
55726 | 04/03/1996 | 08:00:00 PM | 3 | 20.91 | 0
55727 | 04/03/1996 | 09:00:00 PM | 3 | 20.09 | 0
55728 | 04/03/1996 | 10:00:00 PM | 3 | 19.11 | 0
55729 | 04/03/1996 | 11:00:00 PM | 3 | 18.16 | 0
55730 | 04/04/1996 | 12:00:00 AM | 3 | 17.25 | 0
55731 | 04/04/1996 | 01:00:00 AM | 3 | 16.37 | 0
55732 | 04/04/1996 | 02:00:00 AM | 3 | 15.56 | 0
55733 | 04/04/1996 | 03:00:00 AM | 3 | 14.81 | 0
55734 | 04/04/1996 | 04:00:00 AM | 3 | 14.13 | 0
55735 | 04/04/1996 | 05:00:00 AM | 3 | 13.52 | 0
55736 | 04/04/1996 | 06:00:00 AM | 3 | 13 | 0
55737 | 04/04/1996 | 07:00:00 AM | 3 | 12.52 | 0
55738 | 04/04/1996 | 08:00:00 AM | 3 | 11.98 | 0
55739 | 04/04/1996 | 09:00:00 AM | 3 | 11.62 | 0
55740 | 04/04/1996 | 10:00:00 AM | 3 | 11.79 | 0
55741 | 04/04/1996 | 11:00:00 AM | 3 | 12.65 | 0
55742 | 04/04/1996 | 12:00:00 PM | 3 | 13.88 | 0
55743 | 04/04/1996 | 01:00:00 PM | 3 | 15.29 | 0
55744 | 04/04/1996 | 02:00:00 PM | 3 | 16.99 | 0
55745 | 04/04/1996 | 03:00:00 PM | 3 | 18.72 | 0
55746 | 04/04/1996 | 04:00:00 PM | 3 | 20.26 | 0
55747 | 04/04/1996 | 05:00:00 PM | 3 | 21.44 | 0
55748 | 04/04/1996 | 06:00:00 PM | 3 | 22.11 | 0
55749 | 04/04/1996 | 07:00:00 PM | 3 | 22.26 | 0
55750 | 04/04/1996 | 08:00:00 PM | 3 | 21.86 | 0
55751 | 04/04/1996 | 09:00:00 PM | 3 | 21.12 | 0
55752 | 04/04/1996 | 10:00:00 PM | 3 | 20.2 | 0
55753 | 04/04/1996 | 11:00:00 PM | 3 | 19.25 | 0
55754 | 04/05/1996 | 12:00:00 AM | 3 | 18.29 | 0
55755 | 04/05/1996 | 01:00:00 AM | 3 | 17.34 | 0
55756 | 04/05/1996 | 02:00:00 AM | 3 | 16.44 | 0
55757 | 04/05/1996 | 03:00:00 AM | 3 | 15.59 | 0
55758 | 04/05/1996 | 04:00:00 AM | 3 | 14.8 | 0
55759 | 04/05/1996 | 05:00:00 AM | 3 | 14.03 | 0
55760 | 04/05/1996 | 06:00:00 AM | 3 | 13.31 | 0
55761 | 04/05/1996 | 07:00:00 AM | 3 | 12.61 | 0
55762 | 04/05/1996 | 08:00:00 AM | 3 | 11.98 | 0
55763 | 04/05/1996 | 09:00:00 AM | 3 | 11.59 | 0
55764 | 04/05/1996 | 10:00:00 AM | 3 | 11.79 | 0
55765 | 04/05/1996 | 11:00:00 AM | 3 | 12.68 | 0
55766 | 04/05/1996 | 12:00:00 PM | 3 | 14.17 | 0
55767 | 04/05/1996 | 01:00:00 PM | 3 | 15.96 | 0
55768 | 04/05/1996 | 02:00:00 PM | 3 | 17.86 | 0
55769 | 04/05/1996 | 03:00:00 PM | 3 | 19.72 | 0
55770 | 04/05/1996 | 04:00:00 PM | 3 | 21.37 | 0
55771 | 04/05/1996 | 05:00:00 PM | 3 | 22.7 | 0
55772 | 04/05/1996 | 06:00:00 PM | 3 | 23.55 | 0
55773 | 04/05/1996 | 07:00:00 PM | 3 | 23.83 | 0
55774 | 04/05/1996 | 08:00:00 PM | 3 | 23.52 | 0
55775 | 04/05/1996 | 09:00:00 PM | 3 | 22.7 | 0
55776 | 04/05/1996 | 10:00:00 PM | 3 | 21.69 | 0
55777 | 04/05/1996 | 11:00:00 PM | 3 | 20.63 | 0
55778 | 04/06/1996 | 12:00:00 AM | 3 | 19.6 | 0
55779 | 04/06/1996 | 01:00:00 AM | 3 | 18.61 | 0
74831 | 06/08/1998 | 11:00:00 PM | 3 | 24.03 | 0
27881 | 03/20/1996 | 02:00:00 AM | 2 | 15.35 | 0
27882 | 03/20/1996 | 03:00:00 AM | 2 | 14.31 | 0
27883 | 03/20/1996 | 04:00:00 AM | 2 | 13.33 | 0
30989 | 07/27/1996 | 03:00:00 PM | 2 | 42.59 | 0
30990 | 07/27/1996 | 04:00:00 PM | 2 | 43.04 | 0
30991 | 07/27/1996 | 05:00:00 PM | 2 | 42.04 | 0
30992 | 07/27/1996 | 06:00:00 PM | 2 | 40.71 | 0
30993 | 07/27/1996 | 07:00:00 PM | 2 | 39.47 | 0
30994 | 07/27/1996 | 08:00:00 PM | 2 | 38.11 | 0
30995 | 07/27/1996 | 09:00:00 PM | 2 | 36.81 | 0
30996 | 07/27/1996 | 10:00:00 PM | 2 | 35.66 | 0
30997 | 07/27/1996 | 11:00:00 PM | 2 | 34.75 | 0
30998 | 07/28/1996 | 12:00:00 AM | 2 | 34.02 | 0
30999 | 07/28/1996 | 01:00:00 AM | 2 | 33.37 | 0
31000 | 07/28/1996 | 02:00:00 AM | 2 | 32.76 | 0
31001 | 07/28/1996 | 03:00:00 AM | 2 | 32.13 | 0
31002 | 07/28/1996 | 04:00:00 AM | 2 | 31.42 | 0
31003 | 07/28/1996 | 05:00:00 AM | 2 | 30.81 | 0
31004 | 07/28/1996 | 06:00:00 AM | 2 | 30.34 | 0
31005 | 07/28/1996 | 07:00:00 AM | 2 | 29.91 | 0
31006 | 07/28/1996 | 08:00:00 AM | 2 | 29.52 | 0
31007 | 07/28/1996 | 09:00:00 AM | 2 | 29.33 | 0
31008 | 07/28/1996 | 10:00:00 AM | 2 | 29.37 | 0
31009 | 07/28/1996 | 11:00:00 AM | 2 | 29.44 | 0
31010 | 07/28/1996 | 12:00:00 PM | 2 | 29.5 | 0
31011 | 07/28/1996 | 01:00:00 PM | 2 | 29.62 | 0
31012 | 07/28/1996 | 02:00:00 PM | 2 | 29.82 | 0
31013 | 07/28/1996 | 03:00:00 PM | 2 | 31.41 | 0
31014 | 07/28/1996 | 04:00:00 PM | 2 | 34.42 | 0
31015 | 07/28/1996 | 05:00:00 PM | 2 | 36.49 | 0
31016 | 07/28/1996 | 06:00:00 PM | 2 | 37.48 | 0
31017 | 07/28/1996 | 07:00:00 PM | 2 | 37.54 | 0
31018 | 07/28/1996 | 08:00:00 PM | 2 | 36.79 | 0
31019 | 07/28/1996 | 09:00:00 PM | 2 | 35.46 | 0
31020 | 07/28/1996 | 10:00:00 PM | 2 | 33.94 | 0
31021 | 07/28/1996 | 11:00:00 PM | 2 | 32.6 | 0
31022 | 07/29/1996 | 12:00:00 AM | 2 | 31.37 | 0
31023 | 07/29/1996 | 01:00:00 AM | 2 | 30.23 | 0
31024 | 07/29/1996 | 02:00:00 AM | 2 | 29.23 | 0
31025 | 07/29/1996 | 03:00:00 AM | 2 | 28.36 | 0
31026 | 07/29/1996 | 04:00:00 AM | 2 | 27.55 | 0
31027 | 07/29/1996 | 05:00:00 AM | 2 | 26.78 | 0
31028 | 07/29/1996 | 06:00:00 AM | 2 | 26.05 | 0
31029 | 07/29/1996 | 07:00:00 AM | 2 | 25.4 | 0
31030 | 07/29/1996 | 08:00:00 AM | 2 | 25.16 | 0
31031 | 07/29/1996 | 09:00:00 AM | 2 | 25.98 | 0
31032 | 07/29/1996 | 10:00:00 AM | 2 | 27.9 | 0
31033 | 07/29/1996 | 11:00:00 AM | 2 | 30.6 | 0
31034 | 07/29/1996 | 12:00:00 PM | 2 | 33.64 | 0
31035 | 07/29/1996 | 01:00:00 PM | 2 | 36.64 | 0
31036 | 07/29/1996 | 02:00:00 PM | 2 | 39.41 | 0
31037 | 07/29/1996 | 03:00:00 PM | 2 | 41.82 | 0
31038 | 07/29/1996 | 04:00:00 PM | 2 | 43.07 | 0
31039 | 07/29/1996 | 05:00:00 PM | 2 | 42.05 | 0
31040 | 07/29/1996 | 06:00:00 PM | 2 | 40.41 | 0
31041 | 07/29/1996 | 07:00:00 PM | 2 | 40.06 | 0
31042 | 07/29/1996 | 08:00:00 PM | 2 | 38.77 | 0
31043 | 07/29/1996 | 09:00:00 PM | 2 | 37.07 | 0
31044 | 07/29/1996 | 10:00:00 PM | 2 | 35.41 | 0
31045 | 07/29/1996 | 11:00:00 PM | 2 | 34.1 | 0
31046 | 07/30/1996 | 12:00:00 AM | 2 | 32.89 | 0
31047 | 07/30/1996 | 01:00:00 AM | 2 | 31.79 | 0
31048 | 07/30/1996 | 02:00:00 AM | 2 | 30.87 | 0
31049 | 07/30/1996 | 03:00:00 AM | 2 | 30.13 | 0
31050 | 07/30/1996 | 04:00:00 AM | 2 | 29.44 | 0
31051 | 07/30/1996 | 05:00:00 AM | 2 | 28.64 | 0
31052 | 07/30/1996 | 06:00:00 AM | 2 | 27.85 | 0
31053 | 07/30/1996 | 07:00:00 AM | 2 | 27.09 | 0
31054 | 07/30/1996 | 08:00:00 AM | 2 | 26.66 | 0
31055 | 07/30/1996 | 09:00:00 AM | 2 | 27.26 | 0
31056 | 07/30/1996 | 10:00:00 AM | 2 | 28.99 | 0
31057 | 07/30/1996 | 11:00:00 AM | 2 | 31.62 | 0
31058 | 07/30/1996 | 12:00:00 PM | 2 | 34.6 | 0
31059 | 07/30/1996 | 01:00:00 PM | 2 | 37.37 | 0
31060 | 07/30/1996 | 02:00:00 PM | 2 | 39.98 | 0
31061 | 07/30/1996 | 03:00:00 PM | 2 | 41.79 | 0
31062 | 07/30/1996 | 04:00:00 PM | 2 | 42.95 | 0
31063 | 07/30/1996 | 05:00:00 PM | 2 | 43.61 | 0
31064 | 07/30/1996 | 06:00:00 PM | 2 | 44.11 | 0
31065 | 07/30/1996 | 07:00:00 PM | 2 | 43.6 | 0
31066 | 07/30/1996 | 08:00:00 PM | 2 | 42.35 | 0
31067 | 07/30/1996 | 09:00:00 PM | 2 | 40.41 | 0
31068 | 07/30/1996 | 10:00:00 PM | 2 | 38.41 | 0
31069 | 07/30/1996 | 11:00:00 PM | 2 | 36.73 | 0
31070 | 07/31/1996 | 12:00:00 AM | 2 | 35.37 | 0
31071 | 07/31/1996 | 01:00:00 AM | 2 | 34.22 | 0
31072 | 07/31/1996 | 02:00:00 AM | 2 | 33.08 | 0
31073 | 07/31/1996 | 03:00:00 AM | 2 | 32.02 | 0
31074 | 07/31/1996 | 04:00:00 AM | 2 | 30.99 | 0
31075 | 07/31/1996 | 05:00:00 AM | 2 | 29.95 | 0
31076 | 07/31/1996 | 06:00:00 AM | 2 | 28.98 | 0
31077 | 07/31/1996 | 07:00:00 AM | 2 | 28.12 | 0
31078 | 07/31/1996 | 08:00:00 AM | 2 | 27.67 | 0
31079 | 07/31/1996 | 09:00:00 AM | 2 | 28.27 | 0
31080 | 07/31/1996 | 10:00:00 AM | 2 | 30.01 | 0
31081 | 07/31/1996 | 11:00:00 AM | 2 | 32.59 | 0
31082 | 07/31/1996 | 12:00:00 PM | 2 | 35.63 | 0
31083 | 07/31/1996 | 01:00:00 PM | 2 | 38.48 | 0
31084 | 07/31/1996 | 02:00:00 PM | 2 | 41 | 0
31085 | 07/31/1996 | 03:00:00 PM | 2 | 42.84 | 0
31086 | 07/31/1996 | 04:00:00 PM | 2 | 43.94 | 0
31087 | 07/31/1996 | 05:00:00 PM | 2 | 44.47 | 0
31088 | 07/31/1996 | 06:00:00 PM | 2 | 44.28 | 0
31089 | 07/31/1996 | 07:00:00 PM | 2 | 43.41 | 0
31090 | 07/31/1996 | 08:00:00 PM | 2 | 41.95 | 0
31091 | 07/31/1996 | 09:00:00 PM | 2 | 40.06 | 0
31092 | 07/31/1996 | 10:00:00 PM | 2 | 38.05 | 0
31093 | 07/31/1996 | 11:00:00 PM | 2 | 36.3 | 0
31094 | 08/01/1996 | 12:00:00 AM | 2 | 34.83 | 0
31095 | 08/01/1996 | 01:00:00 AM | 2 | 33.52 | 0
31096 | 08/01/1996 | 02:00:00 AM | 2 | 32.23 | 0
31097 | 08/01/1996 | 03:00:00 AM | 2 | 31.04 | 0
31098 | 08/01/1996 | 04:00:00 AM | 2 | 29.97 | 0
31099 | 08/01/1996 | 05:00:00 AM | 2 | 29.02 | 0
31100 | 08/01/1996 | 06:00:00 AM | 2 | 28.12 | 0
31101 | 08/01/1996 | 07:00:00 AM | 2 | 27.28 | 0
31102 | 08/01/1996 | 08:00:00 AM | 2 | 26.82 | 0
31103 | 08/01/1996 | 09:00:00 AM | 2 | 27.45 | 0
31104 | 08/01/1996 | 10:00:00 AM | 2 | 29.25 | 0
31105 | 08/01/1996 | 11:00:00 AM | 2 | 31.87 | 0
31106 | 08/01/1996 | 12:00:00 PM | 2 | 34.91 | 0
31107 | 08/01/1996 | 01:00:00 PM | 2 | 37.76 | 0
31108 | 08/01/1996 | 02:00:00 PM | 2 | 39.93 | 0
31109 | 08/01/1996 | 03:00:00 PM | 2 | 41.69 | 0
31110 | 08/01/1996 | 04:00:00 PM | 2 | 42.85 | 0
31111 | 08/01/1996 | 05:00:00 PM | 2 | 43.37 | 0
31112 | 08/01/1996 | 06:00:00 PM | 2 | 43.23 | 0
31113 | 08/01/1996 | 07:00:00 PM | 2 | 42.38 | 0
31114 | 08/01/1996 | 08:00:00 PM | 2 | 40.88 | 0
31115 | 08/01/1996 | 09:00:00 PM | 2 | 38.82 | 0
31116 | 08/01/1996 | 10:00:00 PM | 2 | 36.77 | 0
31117 | 08/01/1996 | 11:00:00 PM | 2 | 35.06 | 0
31118 | 08/02/1996 | 12:00:00 AM | 2 | 33.59 | 0
31119 | 08/02/1996 | 01:00:00 AM | 2 | 32.27 | 0
31120 | 08/02/1996 | 02:00:00 AM | 2 | 31.09 | 0
31121 | 08/02/1996 | 03:00:00 AM | 2 | 30.05 | 0
31122 | 08/02/1996 | 04:00:00 AM | 2 | 29.05 | 0
31123 | 08/02/1996 | 05:00:00 AM | 2 | 28.02 | 0
31124 | 08/02/1996 | 06:00:00 AM | 2 | 26.99 | 0
31125 | 08/02/1996 | 07:00:00 AM | 2 | 26.01 | 0
31126 | 08/02/1996 | 08:00:00 AM | 2 | 25.45 | 0
31127 | 08/02/1996 | 09:00:00 AM | 2 | 26.04 | 0
31128 | 08/02/1996 | 10:00:00 AM | 2 | 27.9 | 0
31129 | 08/02/1996 | 11:00:00 AM | 2 | 30.68 | 0
31130 | 08/02/1996 | 12:00:00 PM | 2 | 33.66 | 0
31131 | 08/02/1996 | 01:00:00 PM | 2 | 36.23 | 0
31132 | 08/02/1996 | 02:00:00 PM | 2 | 38.28 | 0
31133 | 08/02/1996 | 03:00:00 PM | 2 | 39.94 | 0
31134 | 08/02/1996 | 04:00:00 PM | 2 | 41.17 | 0
31135 | 08/02/1996 | 05:00:00 PM | 2 | 41.77 | 0
31136 | 08/02/1996 | 06:00:00 PM | 2 | 41.63 | 0
31137 | 08/02/1996 | 07:00:00 PM | 2 | 40.77 | 0
31138 | 08/02/1996 | 08:00:00 PM | 2 | 39.25 | 0
31139 | 08/02/1996 | 09:00:00 PM | 2 | 37.28 | 0
31140 | 08/02/1996 | 10:00:00 PM | 2 | 35.3 | 0
31141 | 08/02/1996 | 11:00:00 PM | 2 | 33.56 | 0
31142 | 08/03/1996 | 12:00:00 AM | 2 | 32.04 | 0
31143 | 08/03/1996 | 01:00:00 AM | 2 | 30.7 | 0
31144 | 08/03/1996 | 02:00:00 AM | 2 | 29.48 | 0
31145 | 08/03/1996 | 03:00:00 AM | 2 | 28.28 | 0
31146 | 08/03/1996 | 04:00:00 AM | 2 | 27.1 | 0
31147 | 08/03/1996 | 05:00:00 AM | 2 | 25.99 | 0
31148 | 08/03/1996 | 06:00:00 AM | 2 | 24.96 | 0
31149 | 08/03/1996 | 07:00:00 AM | 2 | 24.04 | 0
31150 | 08/03/1996 | 08:00:00 AM | 2 | 23.55 | 0
31151 | 08/03/1996 | 09:00:00 AM | 2 | 24.19 | 0
31152 | 08/03/1996 | 10:00:00 AM | 2 | 26.05 | 0
31153 | 08/03/1996 | 11:00:00 AM | 2 | 28.77 | 0
31154 | 08/03/1996 | 12:00:00 PM | 2 | 31.85 | 0
31155 | 08/03/1996 | 01:00:00 PM | 2 | 34.68 | 0
31156 | 08/03/1996 | 02:00:00 PM | 2 | 36.91 | 0
31157 | 08/03/1996 | 03:00:00 PM | 2 | 38.67 | 0
31158 | 08/03/1996 | 04:00:00 PM | 2 | 39.64 | 0
31159 | 08/03/1996 | 05:00:00 PM | 2 | 40.18 | 0
31160 | 08/03/1996 | 06:00:00 PM | 2 | 40.11 | 0
33936 | 11/27/1996 | 10:00:00 AM | 2 | 0.889 | 0
113147 | 07/14/1996 | 12:00:00 PM | 5 | 32.1 | 0
116827 | 12/14/1996 | 08:00:00 PM | 5 | 8.41 | 0
116828 | 12/14/1996 | 09:00:00 PM | 5 | 8.49 | 0
116829 | 12/14/1996 | 10:00:00 PM | 5 | 8.53 | 0
116830 | 12/14/1996 | 11:00:00 PM | 5 | 8.53 | 0
116831 | 12/15/1996 | 12:00:00 AM | 5 | 8.5 | 0
116832 | 12/15/1996 | 01:00:00 AM | 5 | 8.42 | 0
116833 | 12/15/1996 | 02:00:00 AM | 5 | 8.32 | 0
116834 | 12/15/1996 | 03:00:00 AM | 5 | 8.19 | 0
116835 | 12/15/1996 | 04:00:00 AM | 5 | 8.05 | 0
116836 | 12/15/1996 | 05:00:00 AM | 5 | 7.89 | 0
116837 | 12/15/1996 | 06:00:00 AM | 5 | 7.73 | 0
116838 | 12/15/1996 | 07:00:00 AM | 5 | 7.55 | 0
116839 | 12/15/1996 | 08:00:00 AM | 5 | 7.38 | 0
116840 | 12/15/1996 | 09:00:00 AM | 5 | 7.21 | 0
116841 | 12/15/1996 | 10:00:00 AM | 5 | 7.04 | 0
116842 | 12/15/1996 | 11:00:00 AM | 5 | 6.868 | 0
116843 | 12/15/1996 | 12:00:00 PM | 5 | 6.71 | 0
116844 | 12/15/1996 | 01:00:00 PM | 5 | 6.569 | 0
116845 | 12/15/1996 | 02:00:00 PM | 5 | 6.466 | 0
116846 | 12/15/1996 | 03:00:00 PM | 5 | 6.417 | 0
116847 | 12/15/1996 | 04:00:00 PM | 5 | 6.428 | 0
116848 | 12/15/1996 | 05:00:00 PM | 5 | 6.486 | 0
116849 | 12/15/1996 | 06:00:00 PM | 5 | 6.608 | 0
116850 | 12/15/1996 | 07:00:00 PM | 5 | 6.756 | 0
116851 | 12/15/1996 | 08:00:00 PM | 5 | 6.902 | 0
116852 | 12/15/1996 | 09:00:00 PM | 5 | 7.02 | 0
116853 | 12/15/1996 | 10:00:00 PM | 5 | 7.09 | 0
116854 | 12/15/1996 | 11:00:00 PM | 5 | 7.14 | 0
116855 | 12/16/1996 | 12:00:00 AM | 5 | 7.15 | 0
116856 | 12/16/1996 | 01:00:00 AM | 5 | 7.1 | 0
116857 | 12/16/1996 | 02:00:00 AM | 5 | 7.05 | 0
116858 | 12/16/1996 | 03:00:00 AM | 5 | 6.972 | 0
116859 | 12/16/1996 | 04:00:00 AM | 5 | 6.874 | 0
116860 | 12/16/1996 | 05:00:00 AM | 5 | 6.769 | 0
116861 | 12/16/1996 | 06:00:00 AM | 5 | 6.648 | 0
116862 | 12/16/1996 | 07:00:00 AM | 5 | 6.52 | 0
116863 | 12/16/1996 | 08:00:00 AM | 5 | 6.387 | 0
116864 | 12/16/1996 | 09:00:00 AM | 5 | 6.257 | 0
116865 | 12/16/1996 | 10:00:00 AM | 5 | 6.126 | 0
116866 | 12/16/1996 | 11:00:00 AM | 5 | 5.996 | 0
116867 | 12/16/1996 | 12:00:00 PM | 5 | 5.862 | 0
116868 | 12/16/1996 | 01:00:00 PM | 5 | 5.752 | 0
116869 | 12/16/1996 | 02:00:00 PM | 5 | 5.685 | 0
116870 | 12/16/1996 | 03:00:00 PM | 5 | 5.66 | 0
116871 | 12/16/1996 | 04:00:00 PM | 5 | 5.713 | 0
116872 | 12/16/1996 | 05:00:00 PM | 5 | 5.825 | 0
116873 | 12/16/1996 | 06:00:00 PM | 5 | 5.998 | 0
116874 | 12/16/1996 | 07:00:00 PM | 5 | 6.201 | 0
116875 | 12/16/1996 | 08:00:00 PM | 5 | 6.411 | 0
116876 | 12/16/1996 | 09:00:00 PM | 5 | 6.608 | 0
116877 | 12/16/1996 | 10:00:00 PM | 5 | 6.768 | 0
116878 | 12/16/1996 | 11:00:00 PM | 5 | 6.879 | 0
116879 | 12/17/1996 | 12:00:00 AM | 5 | 6.949 | 0
116880 | 12/17/1996 | 01:00:00 AM | 5 | 6.988 | 0
116881 | 12/17/1996 | 02:00:00 AM | 5 | 6.98 | 0
116882 | 12/17/1996 | 03:00:00 AM | 5 | 6.939 | 0
116883 | 12/17/1996 | 04:00:00 AM | 5 | 6.892 | 0
116884 | 12/17/1996 | 05:00:00 AM | 5 | 6.829 | 0
116885 | 12/17/1996 | 06:00:00 AM | 5 | 6.757 | 0
116886 | 12/17/1996 | 07:00:00 AM | 5 | 6.678 | 0
116887 | 12/17/1996 | 08:00:00 AM | 5 | 6.588 | 0
116888 | 12/17/1996 | 09:00:00 AM | 5 | 6.5 | 0
116889 | 12/17/1996 | 10:00:00 AM | 5 | 6.399 | 0
116890 | 12/17/1996 | 11:00:00 AM | 5 | 6.306 | 0
116891 | 12/17/1996 | 12:00:00 PM | 5 | 6.228 | 0
116892 | 12/17/1996 | 01:00:00 PM | 5 | 6.148 | 0
116893 | 12/17/1996 | 02:00:00 PM | 5 | 6.109 | 0
116894 | 12/17/1996 | 03:00:00 PM | 5 | 6.112 | 0
116895 | 12/17/1996 | 04:00:00 PM | 5 | 6.161 | 0
116896 | 12/17/1996 | 05:00:00 PM | 5 | 6.243 | 0
116897 | 12/17/1996 | 06:00:00 PM | 5 | 6.387 | 0
116898 | 12/17/1996 | 07:00:00 PM | 5 | 6.536 | 0
116899 | 12/17/1996 | 08:00:00 PM | 5 | 6.68 | 0
116900 | 12/17/1996 | 09:00:00 PM | 5 | 6.776 | 0
116901 | 12/17/1996 | 10:00:00 PM | 5 | 6.833 | 0
116902 | 12/17/1996 | 11:00:00 PM | 5 | 6.847 | 0
116903 | 12/18/1996 | 12:00:00 AM | 5 | 6.827 | 0
116904 | 12/18/1996 | 01:00:00 AM | 5 | 6.772 | 0
116905 | 12/18/1996 | 02:00:00 AM | 5 | 6.684 | 0
116906 | 12/18/1996 | 03:00:00 AM | 5 | 6.575 | 0
116907 | 12/18/1996 | 04:00:00 AM | 5 | 6.449 | 0
116908 | 12/18/1996 | 05:00:00 AM | 5 | 6.31 | 0
116909 | 12/18/1996 | 06:00:00 AM | 5 | 6.173 | 0
116910 | 12/18/1996 | 07:00:00 AM | 5 | 6.037 | 0
116911 | 12/18/1996 | 08:00:00 AM | 5 | 5.885 | 0
116912 | 12/18/1996 | 09:00:00 AM | 5 | 5.738 | 0
116913 | 12/18/1996 | 10:00:00 AM | 5 | 5.586 | 0
116914 | 12/18/1996 | 11:00:00 AM | 5 | 5.433 | 0
116915 | 12/18/1996 | 12:00:00 PM | 5 | 5.282 | 0
116916 | 12/18/1996 | 01:00:00 PM | 5 | 5.162 | 0
116917 | 12/18/1996 | 02:00:00 PM | 5 | 5.059 | 0
116918 | 12/18/1996 | 03:00:00 PM | 5 | 4.986 | 0
116919 | 12/18/1996 | 04:00:00 PM | 5 | 4.977 | 0
116920 | 12/18/1996 | 05:00:00 PM | 5 | 5.02 | 0
116921 | 12/18/1996 | 06:00:00 PM | 5 | 5.121 | 0
116922 | 12/18/1996 | 07:00:00 PM | 5 | 5.264 | 0
116923 | 12/18/1996 | 08:00:00 PM | 5 | 5.409 | 0
116924 | 12/18/1996 | 09:00:00 PM | 5 | 5.516 | 0
116925 | 12/18/1996 | 10:00:00 PM | 5 | 5.611 | 0
116926 | 12/18/1996 | 11:00:00 PM | 5 | 5.658 | 0
116927 | 12/19/1996 | 12:00:00 AM | 5 | 5.662 | 0
116928 | 12/19/1996 | 01:00:00 AM | 5 | 5.64 | 0
116929 | 12/19/1996 | 02:00:00 AM | 5 | 5.565 | 0
116930 | 12/19/1996 | 03:00:00 AM | 5 | 5.495 | 0
116931 | 12/19/1996 | 04:00:00 AM | 5 | 5.4 | 0
116932 | 12/19/1996 | 05:00:00 AM | 5 | 5.306 | 0
116933 | 12/19/1996 | 06:00:00 AM | 5 | 5.194 | 0
116934 | 12/19/1996 | 07:00:00 AM | 5 | 5.075 | 0
116935 | 12/19/1996 | 08:00:00 AM | 5 | 4.963 | 0
116936 | 12/19/1996 | 09:00:00 AM | 5 | 4.828 | 0
116937 | 12/19/1996 | 10:00:00 AM | 5 | 4.708 | 0
116938 | 12/19/1996 | 11:00:00 AM | 5 | 4.575 | 0
116939 | 12/19/1996 | 12:00:00 PM | 5 | 4.444 | 0
116940 | 12/19/1996 | 01:00:00 PM | 5 | 4.344 | 0
116941 | 12/19/1996 | 02:00:00 PM | 5 | 4.259 | 0
116942 | 12/19/1996 | 03:00:00 PM | 5 | 4.239 | 0
116943 | 12/19/1996 | 04:00:00 PM | 5 | 9 | 1 | Interpolated From Section 19
116944 | 12/19/1996 | 05:00:00 PM | 5 | 9.1 | 1 | Interpolated From Section 19
116945 | 12/19/1996 | 06:00:00 PM | 5 | 8.6 | 1 | Interpolated From Section 19
116946 | 12/19/1996 | 07:00:00 PM | 5 | 8 | 1 | Interpolated From Section 19
116947 | 12/19/1996 | 08:00:00 PM | 5 | 7.3 | 1 | Interpolated From Section 19
116948 | 12/19/1996 | 09:00:00 PM | 5 | 6.6 | 1 | Interpolated From Section 19
116949 | 12/19/1996 | 10:00:00 PM | 5 | 6.1 | 1 | Interpolated From Section 19
116950 | 12/19/1996 | 11:00:00 PM | 5 | 5.5 | 1 | Interpolated From Section 19
116951 | 12/20/1996 | 12:00:00 AM | 5 | 5.2 | 1 | Interpolated From Section 19
116952 | 12/20/1996 | 01:00:00 AM | 5 | 4.8 | 1 | Interpolated From Section 19
116953 | 12/20/1996 | 02:00:00 AM | 5 | 4.5 | 1 | Interpolated From Section 19
116954 | 12/20/1996 | 03:00:00 AM | 5 | 4.4 | 1 | Interpolated From Section 19
116955 | 12/20/1996 | 04:00:00 AM | 5 | 4.1 | 1 | Interpolated From Section 19
116956 | 12/20/1996 | 05:00:00 AM | 5 | 3.9 | 1 | Interpolated From Section 19
116957 | 12/20/1996 | 06:00:00 AM | 5 | 3.7 | 1 | Interpolated From Section 19
116958 | 12/20/1996 | 07:00:00 AM | 5 | 3.6 | 1 | Interpolated From Section 19
116959 | 12/20/1996 | 08:00:00 AM | 5 | 3.4 | 1 | Interpolated From Section 19
116960 | 12/20/1996 | 09:00:00 AM | 5 | 3.5 | 1 | Interpolated From Section 19
116961 | 12/20/1996 | 10:00:00 AM | 5 | 3.6 | 1 | Interpolated From Section 19
116962 | 12/20/1996 | 11:00:00 AM | 5 | 3.9 | 1 | Interpolated From Section 19
116963 | 12/20/1996 | 12:00:00 PM | 5 | 4.4 | 1 | Interpolated From Section 19
116964 | 12/20/1996 | 01:00:00 PM | 5 | 5.4 | 1 | Interpolated From Section 19
116965 | 12/20/1996 | 02:00:00 PM | 5 | 6.6 | 1 | Interpolated From Section 19
116966 | 12/20/1996 | 03:00:00 PM | 5 | 7.6 | 1 | Interpolated From Section 19
119405 | 04/01/1997 | 06:00:00 AM | 5 | 14.24 | 0
119406 | 04/01/1997 | 07:00:00 AM | 5 | 14.02 | 0
119407 | 04/01/1997 | 08:00:00 AM | 5 | 13.8 | 0
119408 | 04/01/1997 | 09:00:00 AM | 5 | 13.58 | 0
119409 | 04/01/1997 | 10:00:00 AM | 5 | 13.36 | 0
119410 | 04/01/1997 | 11:00:00 AM | 5 | 13.17 | 0
119411 | 04/01/1997 | 12:00:00 PM | 5 | 13.04 | 0
119412 | 04/01/1997 | 01:00:00 PM | 5 | 12.98 | 0
119413 | 04/01/1997 | 02:00:00 PM | 5 | 12.99 | 0
119414 | 04/01/1997 | 03:00:00 PM | 5 | 13.04 | 0
119415 | 04/01/1997 | 04:00:00 PM | 5 | 13.14 | 0
119416 | 04/01/1997 | 05:00:00 PM | 5 | 13.25 | 0
119417 | 04/01/1997 | 06:00:00 PM | 5 | 13.34 | 0
119418 | 04/01/1997 | 07:00:00 PM | 5 | 13.42 | 0
119419 | 04/01/1997 | 08:00:00 PM | 5 | 13.45 | 0
119420 | 04/01/1997 | 09:00:00 PM | 5 | 13.46 | 0
119421 | 04/01/1997 | 10:00:00 PM | 5 | 13.43 | 0
104194 | 08/25/1998 | 11:00:00 PM | 4 | 33.88 | 0
106944 | 12/18/1998 | 01:00:00 PM | 4 | 3.235 | 0
106945 | 12/18/1998 | 02:00:00 PM | 4 | 3.363 | 0
106946 | 12/18/1998 | 03:00:00 PM | 4 | 3.662 | 0
106947 | 12/18/1998 | 04:00:00 PM | 4 | 4.092 | 0
106948 | 12/18/1998 | 05:00:00 PM | 4 | 4.583 | 0
106949 | 12/18/1998 | 06:00:00 PM | 4 | 5.06 | 0
106950 | 12/18/1998 | 07:00:00 PM | 4 | 5.448 | 0
106951 | 12/18/1998 | 08:00:00 PM | 4 | 5.696 | 0
106952 | 12/18/1998 | 09:00:00 PM | 4 | 5.797 | 0
106953 | 12/18/1998 | 10:00:00 PM | 4 | 5.787 | 0
106954 | 12/18/1998 | 11:00:00 PM | 4 | 5.686 | 0
106955 | 12/19/1998 | 12:00:00 AM | 4 | 5.513 | 0
106956 | 12/19/1998 | 01:00:00 AM | 4 | 5.305 | 0
106957 | 12/19/1998 | 02:00:00 AM | 4 | 5.072 | 0
106958 | 12/19/1998 | 03:00:00 AM | 4 | 4.831 | 0
106959 | 12/19/1998 | 04:00:00 AM | 4 | 4.575 | 0
106960 | 12/19/1998 | 05:00:00 AM | 4 | 4.322 | 0
106961 | 12/19/1998 | 06:00:00 AM | 4 | 4.077 | 0
106962 | 12/19/1998 | 07:00:00 AM | 4 | 3.831 | 0
106963 | 12/19/1998 | 08:00:00 AM | 4 | 3.595 | 0
106964 | 12/19/1998 | 09:00:00 AM | 4 | 3.378 | 0
106965 | 12/19/1998 | 10:00:00 AM | 4 | 3.186 | 0
106966 | 12/19/1998 | 11:00:00 AM | 4 | 3.031 | 0
106967 | 12/19/1998 | 12:00:00 PM | 4 | 2.909 | 0
106968 | 12/19/1998 | 01:00:00 PM | 4 | 2.823 | 0
106969 | 12/19/1998 | 02:00:00 PM | 4 | 2.759 | 0
106970 | 12/19/1998 | 03:00:00 PM | 4 | 2.72 | 0
106971 | 12/19/1998 | 04:00:00 PM | 4 | 2.719 | 0
106972 | 12/19/1998 | 05:00:00 PM | 4 | 2.721 | 0
106973 | 12/19/1998 | 06:00:00 PM | 4 | 2.727 | 0
106974 | 12/19/1998 | 07:00:00 PM | 4 | 2.751 | 0
106975 | 12/19/1998 | 08:00:00 PM | 4 | 2.774 | 0
106976 | 12/19/1998 | 09:00:00 PM | 4 | 2.783 | 0
106977 | 12/19/1998 | 10:00:00 PM | 4 | 2.806 | 0
106978 | 12/19/1998 | 11:00:00 PM | 4 | 2.817 | 0
106979 | 12/20/1998 | 12:00:00 AM | 4 | 2.821 | 0
106980 | 12/20/1998 | 01:00:00 AM | 4 | 2.812 | 0
106981 | 12/20/1998 | 02:00:00 AM | 4 | 2.794 | 0
106982 | 12/20/1998 | 03:00:00 AM | 4 | 2.781 | 0
106983 | 12/20/1998 | 04:00:00 AM | 4 | 2.778 | 0
106984 | 12/20/1998 | 05:00:00 AM | 4 | 2.761 | 0
106985 | 12/20/1998 | 06:00:00 AM | 4 | 2.753 | 0
106986 | 12/20/1998 | 07:00:00 AM | 4 | 2.752 | 0
106987 | 12/20/1998 | 08:00:00 AM | 4 | 2.747 | 0
106988 | 12/20/1998 | 09:00:00 AM | 4 | 2.728 | 0
106989 | 12/20/1998 | 10:00:00 AM | 4 | 2.71 | 0
106990 | 12/20/1998 | 11:00:00 AM | 4 | 2.697 | 0
106991 | 12/20/1998 | 12:00:00 PM | 4 | 2.694 | 0
106992 | 12/20/1998 | 01:00:00 PM | 4 | 2.709 | 0
106993 | 12/20/1998 | 02:00:00 PM | 4 | 2.705 | 0
106994 | 12/20/1998 | 03:00:00 PM | 4 | 2.718 | 0
106995 | 12/20/1998 | 04:00:00 PM | 4 | 2.718 | 0
106996 | 12/20/1998 | 05:00:00 PM | 4 | 2.724 | 0
106997 | 12/20/1998 | 06:00:00 PM | 4 | 2.732 | 0
106998 | 12/20/1998 | 07:00:00 PM | 4 | 2.739 | 0
106999 | 12/20/1998 | 08:00:00 PM | 4 | 2.745 | 0
107000 | 12/20/1998 | 09:00:00 PM | 4 | 2.745 | 0
107001 | 12/20/1998 | 10:00:00 PM | 4 | 2.752 | 0
107002 | 12/20/1998 | 11:00:00 PM | 4 | 2.753 | 0
107003 | 12/21/1998 | 12:00:00 AM | 4 | 2.761 | 0
107004 | 12/21/1998 | 01:00:00 AM | 4 | 2.769 | 0
107005 | 12/21/1998 | 02:00:00 AM | 4 | 2.752 | 0
107006 | 12/21/1998 | 03:00:00 AM | 4 | 2.746 | 0
107007 | 12/21/1998 | 04:00:00 AM | 4 | 2.711 | 0
107008 | 12/21/1998 | 05:00:00 AM | 4 | 2.678 | 0
107009 | 12/21/1998 | 06:00:00 AM | 4 | 2.628 | 0
107010 | 12/21/1998 | 07:00:00 AM | 4 | 2.574 | 0
107011 | 12/21/1998 | 08:00:00 AM | 4 | 2.514 | 0
107012 | 12/21/1998 | 09:00:00 AM | 4 | 2.454 | 0
107013 | 12/21/1998 | 10:00:00 AM | 4 | 2.368 | 0
107014 | 12/21/1998 | 11:00:00 AM | 4 | 2.291 | 0
107015 | 12/21/1998 | 12:00:00 PM | 4 | 2.207 | 0
107016 | 12/21/1998 | 01:00:00 PM | 4 | 2.132 | 0
107017 | 12/21/1998 | 02:00:00 PM | 4 | 2.088 | 0
107018 | 12/21/1998 | 03:00:00 PM | 4 | 2.054 | 0
107019 | 12/21/1998 | 04:00:00 PM | 4 | 2.043 | 0
107020 | 12/21/1998 | 05:00:00 PM | 4 | 2.03 | 0
107021 | 12/21/1998 | 06:00:00 PM | 4 | 2.028 | 0
107022 | 12/21/1998 | 07:00:00 PM | 4 | 2.04 | 0
107023 | 12/21/1998 | 08:00:00 PM | 4 | 2.029 | 0
107024 | 12/21/1998 | 09:00:00 PM | 4 | 2.025 | 0
107025 | 12/21/1998 | 10:00:00 PM | 4 | 1.985 | 0
107026 | 12/21/1998 | 11:00:00 PM | 4 | 1.948 | 0
107027 | 12/22/1998 | 12:00:00 AM | 4 | 1.924 | 0
107028 | 12/22/1998 | 01:00:00 AM | 4 | 1.869 | 0
107029 | 12/22/1998 | 02:00:00 AM | 4 | 1.812 | 0
107030 | 12/22/1998 | 03:00:00 AM | 4 | 1.772 | 0
107031 | 12/22/1998 | 04:00:00 AM | 4 | 1.713 | 0
107032 | 12/22/1998 | 05:00:00 AM | 4 | 1.66 | 0
107033 | 12/22/1998 | 06:00:00 AM | 4 | 1.627 | 0
107034 | 12/22/1998 | 07:00:00 AM | 4 | 1.58 | 0
107035 | 12/22/1998 | 08:00:00 AM | 4 | 1.535 | 0
107036 | 12/22/1998 | 09:00:00 AM | 4 | 1.486 | 0
107037 | 12/22/1998 | 10:00:00 AM | 4 | 1.445 | 0
107038 | 12/22/1998 | 11:00:00 AM | 4 | 1.385 | 0
107039 | 12/22/1998 | 12:00:00 PM | 4 | 1.341 | 0
107040 | 12/22/1998 | 01:00:00 PM | 4 | 1.313 | 0
107041 | 12/22/1998 | 02:00:00 PM | 4 | 1.275 | 0
107042 | 12/22/1998 | 03:00:00 PM | 4 | 1.264 | 0
107043 | 12/22/1998 | 04:00:00 PM | 4 | 1.267 | 0
107044 | 12/22/1998 | 05:00:00 PM | 4 | 1.274 | 0
107045 | 12/22/1998 | 06:00:00 PM | 4 | 1.292 | 0
107046 | 12/22/1998 | 07:00:00 PM | 4 | 1.316 | 0
107047 | 12/22/1998 | 08:00:00 PM | 4 | 1.312 | 0
107048 | 12/22/1998 | 09:00:00 PM | 4 | 1.318 | 0
107049 | 12/22/1998 | 10:00:00 PM | 4 | 1.287 | 0
107050 | 12/22/1998 | 11:00:00 PM | 4 | 1.265 | 0
107051 | 12/23/1998 | 12:00:00 AM | 4 | 1.23 | 0
107052 | 12/23/1998 | 01:00:00 AM | 4 | 1.209 | 0
107053 | 12/23/1998 | 02:00:00 AM | 4 | 1.174 | 0
107054 | 12/23/1998 | 03:00:00 AM | 4 | 1.138 | 0
107055 | 12/23/1998 | 04:00:00 AM | 4 | 1.103 | 0
107056 | 12/23/1998 | 05:00:00 AM | 4 | 1.054 | 0
107057 | 12/23/1998 | 06:00:00 AM | 4 | 1.006 | 0
107058 | 12/23/1998 | 07:00:00 AM | 4 | 0.931 | 0
107059 | 12/23/1998 | 08:00:00 AM | 4 | 0.879 | 0
107060 | 12/23/1998 | 09:00:00 AM | 4 | 0.813 | 0
107061 | 12/23/1998 | 10:00:00 AM | 4 | 0.743 | 0
107062 | 12/23/1998 | 11:00:00 AM | 4 | 0.695 | 0
107063 | 12/23/1998 | 12:00:00 PM | 4 | 0.636 | 0
107064 | 12/23/1998 | 01:00:00 PM | 4 | 0.578 | 0
107065 | 12/23/1998 | 02:00:00 PM | 4 | 0.546 | 0
107066 | 12/23/1998 | 03:00:00 PM | 4 | 0.537 | 0
107067 | 12/23/1998 | 04:00:00 PM | 4 | 0.519 | 0
107068 | 12/23/1998 | 05:00:00 PM | 4 | 0.538 | 0
107069 | 12/23/1998 | 06:00:00 PM | 4 | 0.56 | 0
107070 | 12/23/1998 | 07:00:00 PM | 4 | 0.565 | 0
107071 | 12/23/1998 | 08:00:00 PM | 4 | 0.576 | 0
107072 | 12/23/1998 | 09:00:00 PM | 4 | 0.585 | 0
107073 | 12/23/1998 | 10:00:00 PM | 4 | 0.57 | 0
107074 | 12/23/1998 | 11:00:00 PM | 4 | 0.546 | 0
107075 | 12/24/1998 | 12:00:00 AM | 4 | 0.522 | 0
107076 | 12/24/1998 | 01:00:00 AM | 4 | 0.482 | 0
107077 | 12/24/1998 | 02:00:00 AM | 4 | 0.466 | 0
107078 | 12/24/1998 | 03:00:00 AM | 4 | 0.423 | 0
107079 | 12/24/1998 | 04:00:00 AM | 4 | 0.4 | 0
107080 | 12/24/1998 | 05:00:00 AM | 4 | 0.35 | 0
107081 | 12/24/1998 | 06:00:00 AM | 4 | 0.316 | 0
107082 | 12/24/1998 | 07:00:00 AM | 4 | 0.285 | 0
107083 | 12/24/1998 | 08:00:00 AM | 4 | 0.241 | 0
107084 | 12/24/1998 | 09:00:00 AM | 4 | 0.211 | 0
107085 | 12/24/1998 | 10:00:00 AM | 4 | 0.173 | 0
107086 | 12/24/1998 | 11:00:00 AM | 4 | 0.134 | 0
107087 | 12/24/1998 | 12:00:00 PM | 4 | 0.099 | 0
107088 | 12/24/1998 | 01:00:00 PM | 4 | 0.083 | 0
107089 | 12/24/1998 | 02:00:00 PM | 4 | 0.057 | 0
107090 | 12/24/1998 | 03:00:00 PM | 4 | 0.069 | 0
107091 | 12/24/1998 | 04:00:00 PM | 4 | 0.087 | 0
107092 | 12/24/1998 | 05:00:00 PM | 4 | 0.093 | 0
107093 | 12/24/1998 | 06:00:00 PM | 4 | 0.13 | 0
107094 | 12/24/1998 | 07:00:00 PM | 4 | 0.153 | 0
107095 | 12/24/1998 | 08:00:00 PM | 4 | 0.185 | 0
107096 | 12/24/1998 | 09:00:00 PM | 4 | 0.196 | 0
106936 | 12/18/1998 | 05:00:00 AM | 4 | 4.932 | 0
107097 | 12/24/1998 | 10:00:00 PM | 4 | 0.203 | 0
107098 | 12/24/1998 | 11:00:00 PM | 4 | 0.224 | 0
107099 | 12/25/1998 | 12:00:00 AM | 4 | 0.226 | 0
107100 | 12/25/1998 | 01:00:00 AM | 4 | 0.215 | 0
107101 | 12/25/1998 | 02:00:00 AM | 4 | 0.21 | 0
107102 | 12/25/1998 | 03:00:00 AM | 4 | 0.201 | 0
107103 | 12/25/1998 | 04:00:00 AM | 4 | 0.178 | 0
107104 | 12/25/1998 | 05:00:00 AM | 4 | 0.148 | 0
107105 | 12/25/1998 | 06:00:00 AM | 4 | 0.134 | 0
107106 | 12/25/1998 | 07:00:00 AM | 4 | 0.097 | 0
107107 | 12/25/1998 | 08:00:00 AM | 4 | 0.059 | 0
107108 | 12/25/1998 | 09:00:00 AM | 4 | 0.015 | 0
107109 | 12/25/1998 | 10:00:00 AM | 4 | 0.007 | 0
107110 | 12/25/1998 | 11:00:00 AM | 4 | -0.009 | 0
107111 | 12/25/1998 | 12:00:00 PM | 4 | -0.032 | 0
107112 | 12/25/1998 | 01:00:00 PM | 4 | -0.034 | 0
107113 | 12/25/1998 | 02:00:00 PM | 4 | 0.004 | 0
50485 | 10/18/1998 | 12:00:00 AM | 2 | 16.77 | 1 | From Previous Hours
50486 | 10/18/1998 | 01:00:00 AM | 2 | 15.74 | 1 | From Previous Hours
107118 | 12/25/1998 | 07:00:00 PM | 4 | 0.172 | 0
107119 | 12/25/1998 | 08:00:00 PM | 4 | 0.21 | 0
110102 | 03/09/1996 | 02:00:00 PM | 5 | 9.883 | 1 | Interpolated From Next Year
110103 | 03/09/1996 | 03:00:00 PM | 5 | 10.033 | 1 | Interpolated From Next Year
110104 | 03/09/1996 | 04:00:00 PM | 5 | 10.283 | 1 | Interpolated From Next Year
110105 | 03/09/1996 | 05:00:00 PM | 5 | 10.583 | 1 | Interpolated From Next Year
110106 | 03/09/1996 | 06:00:00 PM | 5 | 10.923 | 1 | Interpolated From Next Year
110107 | 03/09/1996 | 07:00:00 PM | 5 | 11.263 | 1 | Interpolated From Next Year
110108 | 03/09/1996 | 08:00:00 PM | 5 | 11.573 | 1 | Interpolated From Next Year
110109 | 03/09/1996 | 09:00:00 PM | 5 | 11.833 | 1 | Interpolated From Next Year
110110 | 03/09/1996 | 10:00:00 PM | 5 | 12.023 | 1 | Interpolated From Next Year
110111 | 03/09/1996 | 11:00:00 PM | 5 | 12.153 | 1 | Interpolated From Next Year
110112 | 03/10/1996 | 12:00:00 AM | 5 | 12.203 | 1 | Interpolated From Next Year
110113 | 03/10/1996 | 01:00:00 AM | 5 | 12.203 | 1 | Interpolated From Next Year
110114 | 03/10/1996 | 02:00:00 AM | 5 | 12.143 | 1 | Interpolated From Next Year
110115 | 03/10/1996 | 03:00:00 AM | 5 | 12.053 | 1 | Interpolated From Next Year
110116 | 03/10/1996 | 04:00:00 AM | 5 | 11.923 | 1 | Interpolated From Next Year
110117 | 03/10/1996 | 05:00:00 AM | 5 | 11.773 | 1 | Interpolated From Next Year
110118 | 03/10/1996 | 06:00:00 AM | 5 | 11.603 | 1 | Interpolated From Next Year
110119 | 03/10/1996 | 07:00:00 AM | 5 | 11.423 | 1 | Interpolated From Next Year
110120 | 03/10/1996 | 08:00:00 AM | 5 | 11.223 | 1 | Interpolated From Next Year
110121 | 03/10/1996 | 09:00:00 AM | 5 | 11.013 | 1 | Interpolated From Next Year
110122 | 03/10/1996 | 10:00:00 AM | 5 | 10.813 | 1 | Interpolated From Next Year
110123 | 03/10/1996 | 11:00:00 AM | 5 | 10.623 | 1 | Interpolated From Next Year
110124 | 03/10/1996 | 12:00:00 PM | 5 | 10.493 | 1 | Interpolated From Next Year
110125 | 03/10/1996 | 01:00:00 PM | 5 | 10.463 | 1 | Interpolated From Next Year
110126 | 03/10/1996 | 02:00:00 PM | 5 | 10.523 | 1 | Interpolated From Next Year
110127 | 03/10/1996 | 03:00:00 PM | 5 | 10.703 | 1 | Interpolated From Next Year
110128 | 03/10/1996 | 04:00:00 PM | 5 | 10.973 | 1 | Interpolated From Next Year
110129 | 03/10/1996 | 05:00:00 PM | 5 | 11.313 | 1 | Interpolated From Next Year
110130 | 03/10/1996 | 06:00:00 PM | 5 | 11.683 | 1 | Interpolated From Next Year
110131 | 03/10/1996 | 07:00:00 PM | 5 | 12.063 | 1 | Interpolated From Next Year
110132 | 03/10/1996 | 08:00:00 PM | 5 | 12.403 | 1 | Interpolated From Next Year
110133 | 03/10/1996 | 09:00:00 PM | 5 | 12.683 | 1 | Interpolated From Next Year
110134 | 03/10/1996 | 10:00:00 PM | 5 | 12.883 | 1 | Interpolated From Next Year
110135 | 03/10/1996 | 11:00:00 PM | 5 | 13.023 | 1 | Interpolated From Next Year
110136 | 03/11/1996 | 12:00:00 AM | 5 | 13.093 | 1 | Interpolated From Next Year
110137 | 03/11/1996 | 01:00:00 AM | 5 | 13.103 | 1 | Interpolated From Next Year
110138 | 03/11/1996 | 02:00:00 AM | 5 | 13.083 | 1 | Interpolated From Next Year
110139 | 03/11/1996 | 03:00:00 AM | 5 | 13.023 | 1 | Interpolated From Next Year
110140 | 03/11/1996 | 04:00:00 AM | 5 | 12.923 | 1 | Interpolated From Next Year
110141 | 03/11/1996 | 05:00:00 AM | 5 | 12.803 | 1 | Interpolated From Next Year
110142 | 03/11/1996 | 06:00:00 AM | 5 | 12.663 | 1 | Interpolated From Next Year
110143 | 03/11/1996 | 07:00:00 AM | 5 | 12.503 | 1 | Interpolated From Next Year
110144 | 03/11/1996 | 08:00:00 AM | 5 | 12.323 | 1 | Interpolated From Next Year
110145 | 03/11/1996 | 09:00:00 AM | 5 | 12.143 | 1 | Interpolated From Next Year
110146 | 03/11/1996 | 10:00:00 AM | 5 | 11.943 | 1 | Interpolated From Next Year
110147 | 03/11/1996 | 11:00:00 AM | 5 | 11.773 | 1 | Interpolated From Next Year
110148 | 03/11/1996 | 12:00:00 PM | 5 | 11.643 | 1 | Interpolated From Next Year
110149 | 03/11/1996 | 01:00:00 PM | 5 | 11.583 | 1 | Interpolated From Next Year
110150 | 03/11/1996 | 02:00:00 PM | 5 | 11.593 | 1 | Interpolated From Next Year
110151 | 03/11/1996 | 03:00:00 PM | 5 | 11.713 | 1 | Interpolated From Next Year
110152 | 03/11/1996 | 04:00:00 PM | 5 | 11.923 | 1 | Interpolated From Next Year
110153 | 03/11/1996 | 05:00:00 PM | 5 | 12.193 | 1 | Interpolated From Next Year
110154 | 03/11/1996 | 06:00:00 PM | 5 | 12.513 | 1 | Interpolated From Next Year
110155 | 03/11/1996 | 07:00:00 PM | 5 | 12.833 | 1 | Interpolated From Next Year
110156 | 03/11/1996 | 08:00:00 PM | 5 | 13.113 | 1 | Interpolated From Next Year
110157 | 03/11/1996 | 09:00:00 PM | 5 | 13.323 | 1 | Interpolated From Next Year
110158 | 03/11/1996 | 10:00:00 PM | 5 | 13.473 | 1 | Interpolated From Next Year
110159 | 03/11/1996 | 11:00:00 PM | 5 | 13.553 | 1 | Interpolated From Next Year
110160 | 03/12/1996 | 12:00:00 AM | 5 | 13.573 | 1 | Interpolated From Next Year
110161 | 03/12/1996 | 01:00:00 AM | 5 | 13.553 | 1 | Interpolated From Next Year
110162 | 03/12/1996 | 02:00:00 AM | 5 | 13.473 | 1 | Interpolated From Next Year
110163 | 03/12/1996 | 03:00:00 AM | 5 | 13.373 | 1 | Interpolated From Next Year
110164 | 03/12/1996 | 04:00:00 AM | 5 | 13.233 | 1 | Interpolated From Next Year
110165 | 03/12/1996 | 05:00:00 AM | 5 | 13.073 | 1 | Interpolated From Next Year
110166 | 03/12/1996 | 06:00:00 AM | 5 | 12.883 | 1 | Interpolated From Next Year
110167 | 03/12/1996 | 07:00:00 AM | 5 | 12.673 | 1 | Interpolated From Next Year
110168 | 03/12/1996 | 08:00:00 AM | 5 | 12.433 | 1 | Interpolated From Next Year
110169 | 03/12/1996 | 09:00:00 AM | 5 | 12.183 | 1 | Interpolated From Next Year
110170 | 03/12/1996 | 10:00:00 AM | 5 | 11.933 | 1 | Interpolated From Next Year
110171 | 03/12/1996 | 11:00:00 AM | 5 | 11.713 | 1 | Interpolated From Next Year
110172 | 03/12/1996 | 12:00:00 PM | 5 | 11.553 | 1 | Interpolated From Next Year
110173 | 03/12/1996 | 01:00:00 PM | 5 | 11.463 | 1 | Interpolated From Next Year
110174 | 03/12/1996 | 02:00:00 PM | 5 | 11.473 | 1 | Interpolated From Next Year
110175 | 03/12/1996 | 03:00:00 PM | 5 | 11.573 | 1 | Interpolated From Next Year
110176 | 03/12/1996 | 04:00:00 PM | 5 | 11.733 | 1 | Interpolated From Next Year
110177 | 03/12/1996 | 05:00:00 PM | 5 | 11.923 | 1 | Interpolated From Next Year
110178 | 03/12/1996 | 06:00:00 PM | 5 | 12.113 | 1 | Interpolated From Next Year
110179 | 03/12/1996 | 07:00:00 PM | 5 | 12.283 | 1 | Interpolated From Next Year
110180 | 03/12/1996 | 08:00:00 PM | 5 | 12.413 | 1 | Interpolated From Next Year
110181 | 03/12/1996 | 09:00:00 PM | 5 | 12.503 | 1 | Interpolated From Next Year
110182 | 03/12/1996 | 10:00:00 PM | 5 | 12.553 | 1 | Interpolated From Next Year
110183 | 03/12/1996 | 11:00:00 PM | 5 | 12.563 | 1 | Interpolated From Next Year
110184 | 03/13/1996 | 12:00:00 AM | 5 | 12.523 | 1 | Interpolated From Next Year
110185 | 03/13/1996 | 01:00:00 AM | 5 | 12.453 | 1 | Interpolated From Next Year
110186 | 03/13/1996 | 02:00:00 AM | 5 | 12.343 | 1 | Interpolated From Next Year
110187 | 03/13/1996 | 03:00:00 AM | 5 | 12.223 | 1 | Interpolated From Next Year
110188 | 03/13/1996 | 04:00:00 AM | 5 | 12.063 | 1 | Interpolated From Next Year
110189 | 03/13/1996 | 05:00:00 AM | 5 | 11.893 | 1 | Interpolated From Next Year
110190 | 03/13/1996 | 06:00:00 AM | 5 | 11.713 | 1 | Interpolated From Next Year
110191 | 03/13/1996 | 07:00:00 AM | 5 | 11.503 | 1 | Interpolated From Next Year
110192 | 03/13/1996 | 08:00:00 AM | 5 | 11.293 | 1 | Interpolated From Next Year
110193 | 03/13/1996 | 09:00:00 AM | 5 | 11.073 | 1 | Interpolated From Next Year
110194 | 03/13/1996 | 10:00:00 AM | 5 | 10.863 | 1 | Interpolated From Next Year
110195 | 03/13/1996 | 11:00:00 AM | 5 | 10.673 | 1 | Interpolated From Next Year
110196 | 03/13/1996 | 12:00:00 PM | 5 | 10.533 | 1 | Interpolated From Next Year
110197 | 03/13/1996 | 01:00:00 PM | 5 | 10.483 | 1 | Interpolated From Next Year
110198 | 03/13/1996 | 02:00:00 PM | 5 | 10.523 | 1 | Interpolated From Next Year
110199 | 03/13/1996 | 03:00:00 PM | 5 | 10.653 | 1 | Interpolated From Next Year
110200 | 03/13/1996 | 04:00:00 PM | 5 | 10.873 | 1 | Interpolated From Next Year
110201 | 03/13/1996 | 05:00:00 PM | 5 | 11.143 | 1 | Interpolated From Next Year
53255 | 02/10/1999 | 10:00:00 AM | 2 | -1.37 | 0
53256 | 02/10/1999 | 11:00:00 AM | 2 | -0.919 | 0
53257 | 02/10/1999 | 12:00:00 PM | 2 | -0.29 | 0
53258 | 02/10/1999 | 01:00:00 PM | 2 | 0.828 | 0
113148 | 07/14/1996 | 01:00:00 PM | 5 | 31.97 | 0
113149 | 07/14/1996 | 02:00:00 PM | 5 | 31.96 | 0
113150 | 07/14/1996 | 03:00:00 PM | 5 | 32.05 | 0
113151 | 07/14/1996 | 04:00:00 PM | 5 | 32.26 | 0
113152 | 07/14/1996 | 05:00:00 PM | 5 | 32.55 | 0
113153 | 07/14/1996 | 06:00:00 PM | 5 | 32.88 | 0
113154 | 07/14/1996 | 07:00:00 PM | 5 | 33.21 | 0
113155 | 07/14/1996 | 08:00:00 PM | 5 | 33.49 | 0
113156 | 07/14/1996 | 09:00:00 PM | 5 | 33.72 | 0
113157 | 07/14/1996 | 10:00:00 PM | 5 | 33.89 | 0
113158 | 07/14/1996 | 11:00:00 PM | 5 | 34.02 | 0
113159 | 07/15/1996 | 12:00:00 AM | 5 | 34.07 | 0
113160 | 07/15/1996 | 01:00:00 AM | 5 | 34.05 | 0
113161 | 07/15/1996 | 02:00:00 AM | 5 | 33.99 | 0
113162 | 07/15/1996 | 03:00:00 AM | 5 | 33.89 | 0
113163 | 07/15/1996 | 04:00:00 AM | 5 | 33.74 | 0
113164 | 07/15/1996 | 05:00:00 AM | 5 | 33.57 | 0
113165 | 07/15/1996 | 06:00:00 AM | 5 | 33.37 | 0
113166 | 07/15/1996 | 07:00:00 AM | 5 | 33.16 | 0
113167 | 07/15/1996 | 08:00:00 AM | 5 | 32.94 | 0
113168 | 07/15/1996 | 09:00:00 AM | 5 | 32.71 | 0
113169 | 07/15/1996 | 10:00:00 AM | 5 | 32.48 | 0
113170 | 07/15/1996 | 11:00:00 AM | 5 | 32.29 | 0
113171 | 07/15/1996 | 12:00:00 PM | 5 | 32.16 | 0
113172 | 07/15/1996 | 01:00:00 PM | 5 | 32.11 | 0
113173 | 07/15/1996 | 02:00:00 PM | 5 | 32.14 | 0
113174 | 07/15/1996 | 03:00:00 PM | 5 | 32.26 | 0
113175 | 07/15/1996 | 04:00:00 PM | 5 | 32.44 | 0
113176 | 07/15/1996 | 05:00:00 PM | 5 | 32.69 | 0
113177 | 07/15/1996 | 06:00:00 PM | 5 | 32.99 | 0
113178 | 07/15/1996 | 07:00:00 PM | 5 | 33.31 | 0
113179 | 07/15/1996 | 08:00:00 PM | 5 | 33.63 | 0
113180 | 07/15/1996 | 09:00:00 PM | 5 | 33.91 | 0
113181 | 07/15/1996 | 10:00:00 PM | 5 | 34.11 | 0
113182 | 07/15/1996 | 11:00:00 PM | 5 | 34.25 | 0
113183 | 07/16/1996 | 12:00:00 AM | 5 | 34.29 | 0
113184 | 07/16/1996 | 01:00:00 AM | 5 | 34.24 | 0
113185 | 07/16/1996 | 02:00:00 AM | 5 | 34.12 | 0
113186 | 07/16/1996 | 03:00:00 AM | 5 | 33.97 | 0
113187 | 07/16/1996 | 04:00:00 AM | 5 | 33.77 | 0
113188 | 07/16/1996 | 05:00:00 AM | 5 | 33.55 | 0
113189 | 07/16/1996 | 06:00:00 AM | 5 | 33.29 | 0
113190 | 07/16/1996 | 07:00:00 AM | 5 | 33.02 | 0
113191 | 07/16/1996 | 08:00:00 AM | 5 | 32.73 | 0
113192 | 07/16/1996 | 09:00:00 AM | 5 | 32.44 | 0
113193 | 07/16/1996 | 10:00:00 AM | 5 | 32.16 | 0
113194 | 07/16/1996 | 11:00:00 AM | 5 | 31.91 | 0
113195 | 07/16/1996 | 12:00:00 PM | 5 | 31.72 | 0
113196 | 07/16/1996 | 01:00:00 PM | 5 | 31.62 | 0
113197 | 07/16/1996 | 02:00:00 PM | 5 | 31.64 | 0
113198 | 07/16/1996 | 03:00:00 PM | 5 | 31.75 | 0
113199 | 07/16/1996 | 04:00:00 PM | 5 | 31.95 | 0
113200 | 07/16/1996 | 05:00:00 PM | 5 | 32.22 | 0
113201 | 07/16/1996 | 06:00:00 PM | 5 | 32.53 | 0
113202 | 07/16/1996 | 07:00:00 PM | 5 | 32.87 | 0
113203 | 07/16/1996 | 08:00:00 PM | 5 | 33.2 | 0
113204 | 07/16/1996 | 09:00:00 PM | 5 | 33.49 | 0
113205 | 07/16/1996 | 10:00:00 PM | 5 | 33.71 | 0
113206 | 07/16/1996 | 11:00:00 PM | 5 | 33.86 | 0
113207 | 07/17/1996 | 12:00:00 AM | 5 | 33.9 | 0
113208 | 07/17/1996 | 01:00:00 AM | 5 | 33.89 | 0
113209 | 07/17/1996 | 02:00:00 AM | 5 | 33.79 | 0
113210 | 07/17/1996 | 03:00:00 AM | 5 | 33.65 | 0
113211 | 07/17/1996 | 04:00:00 AM | 5 | 33.47 | 0
113212 | 07/17/1996 | 05:00:00 AM | 5 | 33.25 | 0
113213 | 07/17/1996 | 06:00:00 AM | 5 | 33.02 | 0
113214 | 07/17/1996 | 07:00:00 AM | 5 | 32.77 | 0
113215 | 07/17/1996 | 08:00:00 AM | 5 | 32.5 | 0
113216 | 07/17/1996 | 09:00:00 AM | 5 | 32.24 | 0
113217 | 07/17/1996 | 10:00:00 AM | 5 | 31.96 | 0
113218 | 07/17/1996 | 11:00:00 AM | 5 | 31.73 | 0
113219 | 07/17/1996 | 12:00:00 PM | 5 | 31.55 | 0
113220 | 07/17/1996 | 01:00:00 PM | 5 | 31.47 | 0
113221 | 07/17/1996 | 02:00:00 PM | 5 | 31.49 | 0
113222 | 07/17/1996 | 03:00:00 PM | 5 | 31.6 | 0
113223 | 07/17/1996 | 04:00:00 PM | 5 | 31.8 | 0
113224 | 07/17/1996 | 05:00:00 PM | 5 | 32.05 | 0
113225 | 07/17/1996 | 06:00:00 PM | 5 | 32.34 | 0
113226 | 07/17/1996 | 07:00:00 PM | 5 | 32.62 | 0
113227 | 07/17/1996 | 08:00:00 PM | 5 | 32.89 | 0
113228 | 07/17/1996 | 09:00:00 PM | 5 | 33.1 | 0
113229 | 07/17/1996 | 10:00:00 PM | 5 | 33.25 | 0
113230 | 07/17/1996 | 11:00:00 PM | 5 | 33.32 | 0
113231 | 07/18/1996 | 12:00:00 AM | 5 | 33.31 | 0
113232 | 07/18/1996 | 01:00:00 AM | 5 | 33.24 | 0
113233 | 07/18/1996 | 02:00:00 AM | 5 | 33.11 | 0
113234 | 07/18/1996 | 03:00:00 AM | 5 | 32.93 | 0
113235 | 07/18/1996 | 04:00:00 AM | 5 | 32.73 | 0
113236 | 07/18/1996 | 05:00:00 AM | 5 | 32.5 | 0
113237 | 07/18/1996 | 06:00:00 AM | 5 | 32.24 | 0
113238 | 07/18/1996 | 07:00:00 AM | 5 | 31.98 | 0
113239 | 07/18/1996 | 08:00:00 AM | 5 | 31.69 | 0
113240 | 07/18/1996 | 09:00:00 AM | 5 | 31.41 | 0
113241 | 07/18/1996 | 10:00:00 AM | 5 | 31.12 | 0
113242 | 07/18/1996 | 11:00:00 AM | 5 | 30.89 | 0
113243 | 07/18/1996 | 12:00:00 PM | 5 | 30.7 | 0
113244 | 07/18/1996 | 01:00:00 PM | 5 | 30.61 | 0
113245 | 07/18/1996 | 02:00:00 PM | 5 | 30.62 | 0
113246 | 07/18/1996 | 03:00:00 PM | 5 | 30.73 | 0
113247 | 07/18/1996 | 04:00:00 PM | 5 | 30.92 | 0
113248 | 07/18/1996 | 05:00:00 PM | 5 | 31.18 | 0
113249 | 07/18/1996 | 06:00:00 PM | 5 | 31.48 | 0
113250 | 07/18/1996 | 07:00:00 PM | 5 | 31.8 | 0
113251 | 07/18/1996 | 08:00:00 PM | 5 | 32.1 | 0
113252 | 07/18/1996 | 09:00:00 PM | 5 | 32.35 | 0
113253 | 07/18/1996 | 10:00:00 PM | 5 | 32.55 | 0
113254 | 07/18/1996 | 11:00:00 PM | 5 | 32.66 | 0
113255 | 07/19/1996 | 12:00:00 AM | 5 | 32.68 | 0
113256 | 07/19/1996 | 01:00:00 AM | 5 | 32.65 | 0
113257 | 07/19/1996 | 02:00:00 AM | 5 | 32.54 | 0
113258 | 07/19/1996 | 03:00:00 AM | 5 | 32.38 | 0
113259 | 07/19/1996 | 04:00:00 AM | 5 | 32.18 | 0
113260 | 07/19/1996 | 05:00:00 AM | 5 | 31.94 | 0
113261 | 07/19/1996 | 06:00:00 AM | 5 | 31.68 | 0
113262 | 07/19/1996 | 07:00:00 AM | 5 | 31.41 | 0
113263 | 07/19/1996 | 08:00:00 AM | 5 | 31.11 | 0
113264 | 07/19/1996 | 09:00:00 AM | 5 | 30.8 | 0
113265 | 07/19/1996 | 10:00:00 AM | 5 | 30.52 | 0
104136 | 08/23/1998 | 01:00:00 PM | 4 | 29.27 | 0
104137 | 08/23/1998 | 02:00:00 PM | 4 | 29.7 | 0
104138 | 08/23/1998 | 03:00:00 PM | 4 | 30.3 | 0
104139 | 08/23/1998 | 04:00:00 PM | 4 | 31 | 0
104140 | 08/23/1998 | 05:00:00 PM | 4 | 31.74 | 0
104141 | 08/23/1998 | 06:00:00 PM | 4 | 32.46 | 0
104142 | 08/23/1998 | 07:00:00 PM | 4 | 33.08 | 0
104143 | 08/23/1998 | 08:00:00 PM | 4 | 33.54 | 0
104144 | 08/23/1998 | 09:00:00 PM | 4 | 33.79 | 0
104145 | 08/23/1998 | 10:00:00 PM | 4 | 33.86 | 0
104146 | 08/23/1998 | 11:00:00 PM | 4 | 33.75 | 0
104147 | 08/24/1998 | 12:00:00 AM | 4 | 33.53 | 0
104148 | 08/24/1998 | 01:00:00 AM | 4 | 33.21 | 0
104149 | 08/24/1998 | 02:00:00 AM | 4 | 32.83 | 0
104150 | 08/24/1998 | 03:00:00 AM | 4 | 32.41 | 0
104151 | 08/24/1998 | 04:00:00 AM | 4 | 31.96 | 0
104152 | 08/24/1998 | 05:00:00 AM | 4 | 31.49 | 0
104153 | 08/24/1998 | 06:00:00 AM | 4 | 31.02 | 0
104154 | 08/24/1998 | 07:00:00 AM | 4 | 30.55 | 0
104155 | 08/24/1998 | 08:00:00 AM | 4 | 30.07 | 0
104156 | 08/24/1998 | 09:00:00 AM | 4 | 29.61 | 0
104157 | 08/24/1998 | 10:00:00 AM | 4 | 29.22 | 0
104158 | 08/24/1998 | 11:00:00 AM | 4 | 28.99 | 0
104159 | 08/24/1998 | 12:00:00 PM | 4 | 28.98 | 0
104160 | 08/24/1998 | 01:00:00 PM | 4 | 29.2 | 0
104161 | 08/24/1998 | 02:00:00 PM | 4 | 29.62 | 0
104162 | 08/24/1998 | 03:00:00 PM | 4 | 30.22 | 0
104163 | 08/24/1998 | 04:00:00 PM | 4 | 30.93 | 0
104164 | 08/24/1998 | 05:00:00 PM | 4 | 31.69 | 0
104165 | 08/24/1998 | 06:00:00 PM | 4 | 32.42 | 0
104166 | 08/24/1998 | 07:00:00 PM | 4 | 33.05 | 0
104167 | 08/24/1998 | 08:00:00 PM | 4 | 33.52 | 0
104168 | 08/24/1998 | 09:00:00 PM | 4 | 33.8 | 0
104169 | 08/24/1998 | 10:00:00 PM | 4 | 33.87 | 0
104170 | 08/24/1998 | 11:00:00 PM | 4 | 33.78 | 0
104171 | 08/25/1998 | 12:00:00 AM | 4 | 33.57 | 0
104172 | 08/25/1998 | 01:00:00 AM | 4 | 33.27 | 0
104173 | 08/25/1998 | 02:00:00 AM | 4 | 32.93 | 0
104174 | 08/25/1998 | 03:00:00 AM | 4 | 32.54 | 0
104175 | 08/25/1998 | 04:00:00 AM | 4 | 32.15 | 0
104176 | 08/25/1998 | 05:00:00 AM | 4 | 31.74 | 0
104177 | 08/25/1998 | 06:00:00 AM | 4 | 31.33 | 0
104178 | 08/25/1998 | 07:00:00 AM | 4 | 30.92 | 0
104179 | 08/25/1998 | 08:00:00 AM | 4 | 30.51 | 0
104180 | 08/25/1998 | 09:00:00 AM | 4 | 30.11 | 0
104181 | 08/25/1998 | 10:00:00 AM | 4 | 29.76 | 0
104182 | 08/25/1998 | 11:00:00 AM | 4 | 29.55 | 0
104183 | 08/25/1998 | 12:00:00 PM | 4 | 29.55 | 0
104184 | 08/25/1998 | 01:00:00 PM | 4 | 29.77 | 0
104185 | 08/25/1998 | 02:00:00 PM | 4 | 30.2 | 0
104186 | 08/25/1998 | 03:00:00 PM | 4 | 30.79 | 0
104187 | 08/25/1998 | 04:00:00 PM | 4 | 31.48 | 0
104188 | 08/25/1998 | 05:00:00 PM | 4 | 32.2 | 0
104189 | 08/25/1998 | 06:00:00 PM | 4 | 32.89 | 0
104190 | 08/25/1998 | 07:00:00 PM | 4 | 33.46 | 0
55780 | 04/06/1996 | 02:00:00 AM | 3 | 17.67 | 0
55781 | 04/06/1996 | 03:00:00 AM | 3 | 16.79 | 0
55782 | 04/06/1996 | 04:00:00 AM | 3 | 15.97 | 0
104195 | 08/26/1998 | 12:00:00 AM | 4 | 33.63 | 0
104196 | 08/26/1998 | 01:00:00 AM | 4 | 33.3 | 0
104197 | 08/26/1998 | 02:00:00 AM | 4 | 32.93 | 0
104198 | 08/26/1998 | 03:00:00 AM | 4 | 32.54 | 0
104199 | 08/26/1998 | 04:00:00 AM | 4 | 32.12 | 0
104200 | 08/26/1998 | 05:00:00 AM | 4 | 31.69 | 0
104201 | 08/26/1998 | 06:00:00 AM | 4 | 31.25 | 0
104202 | 08/26/1998 | 07:00:00 AM | 4 | 30.8 | 0
104203 | 08/26/1998 | 08:00:00 AM | 4 | 30.33 | 0
104204 | 08/26/1998 | 09:00:00 AM | 4 | 29.87 | 0
104205 | 08/26/1998 | 10:00:00 AM | 4 | 29.49 | 0
104206 | 08/26/1998 | 11:00:00 AM | 4 | 29.26 | 0
104207 | 08/26/1998 | 12:00:00 PM | 4 | 29.24 | 0
104208 | 08/26/1998 | 01:00:00 PM | 4 | 29.45 | 0
104209 | 08/26/1998 | 02:00:00 PM | 4 | 29.87 | 0
104210 | 08/26/1998 | 03:00:00 PM | 4 | 30.44 | 0
104211 | 08/26/1998 | 04:00:00 PM | 4 | 31.1 | 0
104212 | 08/26/1998 | 05:00:00 PM | 4 | 31.78 | 0
104213 | 08/26/1998 | 06:00:00 PM | 4 | 32.42 | 0
104214 | 08/26/1998 | 07:00:00 PM | 4 | 32.96 | 0
104215 | 08/26/1998 | 08:00:00 PM | 4 | 33.35 | 0
104216 | 08/26/1998 | 09:00:00 PM | 4 | 33.55 | 0
104217 | 08/26/1998 | 10:00:00 PM | 4 | 33.58 | 0
104218 | 08/26/1998 | 11:00:00 PM | 4 | 33.46 | 0
104219 | 08/27/1998 | 12:00:00 AM | 4 | 33.22 | 0
104220 | 08/27/1998 | 01:00:00 AM | 4 | 32.92 | 0
104221 | 08/27/1998 | 02:00:00 AM | 4 | 32.57 | 0
104222 | 08/27/1998 | 03:00:00 AM | 4 | 32.17 | 0
104223 | 08/27/1998 | 04:00:00 AM | 4 | 31.76 | 0
104224 | 08/27/1998 | 05:00:00 AM | 4 | 31.32 | 0
104225 | 08/27/1998 | 06:00:00 AM | 4 | 30.89 | 0
104226 | 08/27/1998 | 07:00:00 AM | 4 | 30.46 | 0
104227 | 08/27/1998 | 08:00:00 AM | 4 | 30.01 | 0
104228 | 08/27/1998 | 09:00:00 AM | 4 | 29.59 | 0
104229 | 08/27/1998 | 10:00:00 AM | 4 | 29.23 | 0
104230 | 08/27/1998 | 11:00:00 AM | 4 | 29.02 | 0
104231 | 08/27/1998 | 12:00:00 PM | 4 | 29.02 | 0
104232 | 08/27/1998 | 01:00:00 PM | 4 | 29.25 | 0
104233 | 08/27/1998 | 02:00:00 PM | 4 | 29.7 | 0
104234 | 08/27/1998 | 03:00:00 PM | 4 | 30.3 | 0
104235 | 08/27/1998 | 04:00:00 PM | 4 | 30.98 | 0
104236 | 08/27/1998 | 05:00:00 PM | 4 | 31.68 | 0
104237 | 08/27/1998 | 06:00:00 PM | 4 | 32.35 | 0
104238 | 08/27/1998 | 07:00:00 PM | 4 | 32.95 | 0
104239 | 08/27/1998 | 08:00:00 PM | 4 | 33.4 | 0
104240 | 08/27/1998 | 09:00:00 PM | 4 | 33.68 | 0
104241 | 08/27/1998 | 10:00:00 PM | 4 | 33.78 | 0
104242 | 08/27/1998 | 11:00:00 PM | 4 | 33.69 | 0
104243 | 08/28/1998 | 12:00:00 AM | 4 | 33.49 | 0
104244 | 08/28/1998 | 01:00:00 AM | 4 | 33.19 | 0
104245 | 08/28/1998 | 02:00:00 AM | 4 | 32.84 | 0
104246 | 08/28/1998 | 03:00:00 AM | 4 | 32.44 | 0
104247 | 08/28/1998 | 04:00:00 AM | 4 | 32.02 | 0
104248 | 08/28/1998 | 05:00:00 AM | 4 | 31.58 | 0
104249 | 08/28/1998 | 06:00:00 AM | 4 | 31.14 | 0
104250 | 08/28/1998 | 07:00:00 AM | 4 | 30.71 | 0
104251 | 08/28/1998 | 08:00:00 AM | 4 | 30.29 | 0
104252 | 08/28/1998 | 09:00:00 AM | 4 | 29.88 | 0
104253 | 08/28/1998 | 10:00:00 AM | 4 | 29.55 | 0
104254 | 08/28/1998 | 11:00:00 AM | 4 | 29.35 | 0
104255 | 08/28/1998 | 12:00:00 PM | 4 | 29.37 | 0
104256 | 08/28/1998 | 01:00:00 PM | 4 | 29.61 | 0
104257 | 08/28/1998 | 02:00:00 PM | 4 | 30.07 | 0
104258 | 08/28/1998 | 03:00:00 PM | 4 | 30.69 | 0
104259 | 08/28/1998 | 04:00:00 PM | 4 | 31.42 | 0
104260 | 08/28/1998 | 05:00:00 PM | 4 | 32.19 | 0
104261 | 08/28/1998 | 06:00:00 PM | 4 | 32.93 | 0
104262 | 08/28/1998 | 07:00:00 PM | 4 | 33.57 | 0
104263 | 08/28/1998 | 08:00:00 PM | 4 | 34.06 | 0
104264 | 08/28/1998 | 09:00:00 PM | 4 | 34.35 | 0
104265 | 08/28/1998 | 10:00:00 PM | 4 | 34.48 | 0
104266 | 08/28/1998 | 11:00:00 PM | 4 | 34.46 | 0
104267 | 08/29/1998 | 12:00:00 AM | 4 | 34.32 | 0
104268 | 08/29/1998 | 01:00:00 AM | 4 | 34.09 | 0
104269 | 08/29/1998 | 02:00:00 AM | 4 | 33.8 | 0
104270 | 08/29/1998 | 03:00:00 AM | 4 | 33.48 | 0
104271 | 08/29/1998 | 04:00:00 AM | 4 | 33.13 | 0
104272 | 08/29/1998 | 05:00:00 AM | 4 | 32.77 | 0
104273 | 08/29/1998 | 06:00:00 AM | 4 | 32.39 | 0
104274 | 08/29/1998 | 07:00:00 AM | 4 | 32.01 | 0
104275 | 08/29/1998 | 08:00:00 AM | 4 | 31.62 | 0
104276 | 08/29/1998 | 09:00:00 AM | 4 | 31.24 | 0
104277 | 08/29/1998 | 10:00:00 AM | 4 | 30.92 | 0
104278 | 08/29/1998 | 11:00:00 AM | 4 | 30.73 | 0
104279 | 08/29/1998 | 12:00:00 PM | 4 | 30.75 | 0
104280 | 08/29/1998 | 01:00:00 PM | 4 | 31 | 0
104281 | 08/29/1998 | 02:00:00 PM | 4 | 31.45 | 0
104282 | 08/29/1998 | 03:00:00 PM | 4 | 32.06 | 0
104283 | 08/29/1998 | 04:00:00 PM | 4 | 32.75 | 0
104284 | 08/29/1998 | 05:00:00 PM | 4 | 33.47 | 0
104285 | 08/29/1998 | 06:00:00 PM | 4 | 34.15 | 0
104286 | 08/29/1998 | 07:00:00 PM | 4 | 34.73 | 0
104287 | 08/29/1998 | 08:00:00 PM | 4 | 35.15 | 0
104288 | 08/29/1998 | 09:00:00 PM | 4 | 35.38 | 0
104289 | 08/29/1998 | 10:00:00 PM | 4 | 35.44 | 0
104290 | 08/29/1998 | 11:00:00 PM | 4 | 35.35 | 0
104291 | 08/30/1998 | 12:00:00 AM | 4 | 35.15 | 0
104292 | 08/30/1998 | 01:00:00 AM | 4 | 34.89 | 0
104293 | 08/30/1998 | 02:00:00 AM | 4 | 34.58 | 0
104294 | 08/30/1998 | 03:00:00 AM | 4 | 34.23 | 0
104295 | 08/30/1998 | 04:00:00 AM | 4 | 33.87 | 0
104296 | 08/30/1998 | 05:00:00 AM | 4 | 33.49 | 0
104297 | 08/30/1998 | 06:00:00 AM | 4 | 33.1 | 0
104298 | 08/30/1998 | 07:00:00 AM | 4 | 32.71 | 0
104299 | 08/30/1998 | 08:00:00 AM | 4 | 32.32 | 0
104300 | 08/30/1998 | 09:00:00 AM | 4 | 31.94 | 0
104301 | 08/30/1998 | 10:00:00 AM | 4 | 31.62 | 0
104302 | 08/30/1998 | 11:00:00 AM | 4 | 31.43 | 0
104303 | 08/30/1998 | 12:00:00 PM | 4 | 31.46 | 0
104304 | 08/30/1998 | 01:00:00 PM | 4 | 31.7 | 0
104305 | 08/30/1998 | 02:00:00 PM | 4 | 32.14 | 0
104306 | 08/30/1998 | 03:00:00 PM | 4 | 32.72 | 0
104307 | 08/30/1998 | 04:00:00 PM | 4 | 33.4 | 0
104308 | 08/30/1998 | 05:00:00 PM | 4 | 34.08 | 0
104309 | 08/30/1998 | 06:00:00 PM | 4 | 34.71 | 0
104310 | 08/30/1998 | 07:00:00 PM | 4 | 35.22 | 0
104311 | 08/30/1998 | 08:00:00 PM | 4 | 35.58 | 0
104312 | 08/30/1998 | 09:00:00 PM | 4 | 35.75 | 0
104313 | 08/30/1998 | 10:00:00 PM | 4 | 35.75 | 0
104314 | 08/30/1998 | 11:00:00 PM | 4 | 35.61 | 0
104315 | 08/31/1998 | 12:00:00 AM | 4 | 35.38 | 0
104316 | 08/31/1998 | 01:00:00 AM | 4 | 35.08 | 0
104317 | 08/31/1998 | 02:00:00 AM | 4 | 34.74 | 0
104318 | 08/31/1998 | 03:00:00 AM | 4 | 34.36 | 0
104319 | 08/31/1998 | 04:00:00 AM | 4 | 33.99 | 0
104320 | 08/31/1998 | 05:00:00 AM | 4 | 33.61 | 0
104321 | 08/31/1998 | 06:00:00 AM | 4 | 33.22 | 0
104322 | 08/31/1998 | 07:00:00 AM | 4 | 32.82 | 0
104323 | 08/31/1998 | 08:00:00 AM | 4 | 32.42 | 0
104324 | 08/31/1998 | 09:00:00 AM | 4 | 32.02 | 0
104325 | 08/31/1998 | 10:00:00 AM | 4 | 31.68 | 0
104326 | 08/31/1998 | 11:00:00 AM | 4 | 31.47 | 0
104327 | 08/31/1998 | 12:00:00 PM | 4 | 31.46 | 0
104328 | 08/31/1998 | 01:00:00 PM | 4 | 31.66 | 0
104329 | 08/31/1998 | 02:00:00 PM | 4 | 32.07 | 0
104330 | 08/31/1998 | 03:00:00 PM | 4 | 32.63 | 0
104331 | 08/31/1998 | 04:00:00 PM | 4 | 33.26 | 0
104332 | 08/31/1998 | 05:00:00 PM | 4 | 33.91 | 0
104333 | 08/31/1998 | 06:00:00 PM | 4 | 34.5 | 0
104334 | 08/31/1998 | 07:00:00 PM | 4 | 34.97 | 0
104335 | 08/31/1998 | 08:00:00 PM | 4 | 35.31 | 0
104336 | 08/31/1998 | 09:00:00 PM | 4 | 35.48 | 0
104337 | 08/31/1998 | 10:00:00 PM | 4 | 35.48 | 0
104338 | 08/31/1998 | 11:00:00 PM | 4 | 35.34 | 0
104339 | 09/01/1998 | 12:00:00 AM | 4 | 35.1 | 0
104340 | 09/01/1998 | 01:00:00 AM | 4 | 34.79 | 0
104341 | 09/01/1998 | 02:00:00 AM | 4 | 34.46 | 0
104342 | 09/01/1998 | 03:00:00 AM | 4 | 34.08 | 0
106916 | 12/17/1998 | 09:00:00 AM | 4 | 4.062 | 0
106917 | 12/17/1998 | 10:00:00 AM | 4 | 3.828 | 0
106918 | 12/17/1998 | 11:00:00 AM | 4 | 3.621 | 0
106919 | 12/17/1998 | 12:00:00 PM | 4 | 3.487 | 0
106920 | 12/17/1998 | 01:00:00 PM | 4 | 3.467 | 0
106921 | 12/17/1998 | 02:00:00 PM | 4 | 3.616 | 0
106922 | 12/17/1998 | 03:00:00 PM | 4 | 3.949 | 0
106923 | 12/17/1998 | 04:00:00 PM | 4 | 4.413 | 0
106924 | 12/17/1998 | 05:00:00 PM | 4 | 4.939 | 0
106925 | 12/17/1998 | 06:00:00 PM | 4 | 5.456 | 0
106926 | 12/17/1998 | 07:00:00 PM | 4 | 5.886 | 0
106927 | 12/17/1998 | 08:00:00 PM | 4 | 6.17 | 0
106928 | 12/17/1998 | 09:00:00 PM | 4 | 6.302 | 0
106929 | 12/17/1998 | 10:00:00 PM | 4 | 6.309 | 0
106930 | 12/17/1998 | 11:00:00 PM | 4 | 6.226 | 0
106931 | 12/18/1998 | 12:00:00 AM | 4 | 6.08 | 0
106932 | 12/18/1998 | 01:00:00 AM | 4 | 5.885 | 0
106933 | 12/18/1998 | 02:00:00 AM | 4 | 5.667 | 0
106934 | 12/18/1998 | 03:00:00 AM | 4 | 5.428 | 0
106935 | 12/18/1998 | 04:00:00 AM | 4 | 5.18 | 0
106937 | 12/18/1998 | 06:00:00 AM | 4 | 4.679 | 0
106938 | 12/18/1998 | 07:00:00 AM | 4 | 4.427 | 0
106939 | 12/18/1998 | 08:00:00 AM | 4 | 4.175 | 0
106940 | 12/18/1998 | 09:00:00 AM | 4 | 3.929 | 0
47686 | 06/23/1998 | 09:00:00 AM | 2 | 23.59 | 0
47687 | 06/23/1998 | 10:00:00 AM | 2 | 25.5 | 0
47688 | 06/23/1998 | 11:00:00 AM | 2 | 28.08 | 0
50973 | 11/07/1998 | 08:00:00 AM | 2 | 6.79 | 1 | From Previous Hours
54034 | 03/14/1999 | 09:00:00 PM | 2 | 14.52 | 0
54035 | 03/14/1999 | 10:00:00 PM | 2 | 13.67 | 0
54036 | 03/14/1999 | 11:00:00 PM | 2 | 12.92 | 0
54037 | 03/15/1999 | 12:00:00 AM | 2 | 12.22 | 0
54038 | 03/15/1999 | 01:00:00 AM | 2 | 11.52 | 0
54039 | 03/15/1999 | 02:00:00 AM | 2 | 10.9 | 0
54040 | 03/15/1999 | 03:00:00 AM | 2 | 10.35 | 0
54041 | 03/15/1999 | 04:00:00 AM | 2 | 9.81 | 0
54042 | 03/15/1999 | 05:00:00 AM | 2 | 9.33 | 0
54043 | 03/15/1999 | 06:00:00 AM | 2 | 8.85 | 0
54044 | 03/15/1999 | 07:00:00 AM | 2 | 8.36 | 0
54045 | 03/15/1999 | 08:00:00 AM | 2 | 7.98 | 0
54046 | 03/15/1999 | 09:00:00 AM | 2 | 8.12 | 0
54047 | 03/15/1999 | 10:00:00 AM | 2 | 9.23 | 0
54048 | 03/15/1999 | 11:00:00 AM | 2 | 11.07 | 0
54049 | 03/15/1999 | 12:00:00 PM | 2 | 13.05 | 0
54050 | 03/15/1999 | 01:00:00 PM | 2 | 15.35 | 0
54051 | 03/15/1999 | 02:00:00 PM | 2 | 17.29 | 0
54052 | 03/15/1999 | 03:00:00 PM | 2 | 17.87 | 0
54053 | 03/15/1999 | 04:00:00 PM | 2 | 18.41 | 0
54054 | 03/15/1999 | 05:00:00 PM | 2 | 18.45 | 0
54055 | 03/15/1999 | 06:00:00 PM | 2 | 18 | 0
54056 | 03/15/1999 | 07:00:00 PM | 2 | 17.04 | 0
54057 | 03/15/1999 | 08:00:00 PM | 2 | 15.74 | 0
54058 | 03/15/1999 | 09:00:00 PM | 2 | 14.38 | 0
54059 | 03/15/1999 | 10:00:00 PM | 2 | 13.14 | 0
54060 | 03/15/1999 | 11:00:00 PM | 2 | 12.04 | 0
54061 | 03/16/1999 | 12:00:00 AM | 2 | 11.07 | 0
54062 | 03/16/1999 | 01:00:00 AM | 2 | 10.19 | 0
54063 | 03/16/1999 | 02:00:00 AM | 2 | 9.36 | 0
54064 | 03/16/1999 | 03:00:00 AM | 2 | 8.59 | 0
54065 | 03/16/1999 | 04:00:00 AM | 2 | 7.91 | 0
54066 | 03/16/1999 | 05:00:00 AM | 2 | 7.28 | 0
54067 | 03/16/1999 | 06:00:00 AM | 2 | 6.692 | 0
54068 | 03/16/1999 | 07:00:00 AM | 2 | 6.151 | 0
54069 | 03/16/1999 | 08:00:00 AM | 2 | 5.935 | 0
54070 | 03/16/1999 | 09:00:00 AM | 2 | 6.828 | 0
54071 | 03/16/1999 | 10:00:00 AM | 2 | 8.95 | 0
54072 | 03/16/1999 | 11:00:00 AM | 2 | 11.87 | 0
54073 | 03/16/1999 | 12:00:00 PM | 2 | 15.04 | 0
54074 | 03/16/1999 | 01:00:00 PM | 2 | 18 | 0
54075 | 03/16/1999 | 02:00:00 PM | 2 | 20.52 | 0
54076 | 03/16/1999 | 03:00:00 PM | 2 | 22.22 | 0
54077 | 03/16/1999 | 04:00:00 PM | 2 | 23.07 | 0
54078 | 03/16/1999 | 05:00:00 PM | 2 | 23.18 | 0
54079 | 03/16/1999 | 06:00:00 PM | 2 | 22.41 | 0
54080 | 03/16/1999 | 07:00:00 PM | 2 | 20.8 | 0
54081 | 03/16/1999 | 08:00:00 PM | 2 | 18.9 | 0
54082 | 03/16/1999 | 09:00:00 PM | 2 | 17.17 | 0
54083 | 03/16/1999 | 10:00:00 PM | 2 | 15.69 | 0
54084 | 03/16/1999 | 11:00:00 PM | 2 | 14.37 | 0
54085 | 03/17/1999 | 12:00:00 AM | 2 | 13.16 | 0
54086 | 03/17/1999 | 01:00:00 AM | 2 | 12.05 | 0
54087 | 03/17/1999 | 02:00:00 AM | 2 | 11.02 | 0
54088 | 03/17/1999 | 03:00:00 AM | 2 | 10.1 | 0
54089 | 03/17/1999 | 04:00:00 AM | 2 | 9.26 | 0
54090 | 03/17/1999 | 05:00:00 AM | 2 | 8.51 | 0
54091 | 03/17/1999 | 06:00:00 AM | 2 | 7.79 | 0
54092 | 03/17/1999 | 07:00:00 AM | 2 | 7.15 | 0
54093 | 03/17/1999 | 08:00:00 AM | 2 | 6.871 | 0
54094 | 03/17/1999 | 09:00:00 AM | 2 | 7.68 | 0
54095 | 03/17/1999 | 10:00:00 AM | 2 | 9.71 | 0
54096 | 03/17/1999 | 11:00:00 AM | 2 | 12.58 | 0
54097 | 03/17/1999 | 12:00:00 PM | 2 | 15.76 | 0
54098 | 03/17/1999 | 01:00:00 PM | 2 | 18.72 | 0
54099 | 03/17/1999 | 02:00:00 PM | 2 | 21.32 | 0
54100 | 03/17/1999 | 03:00:00 PM | 2 | 23.27 | 0
54101 | 03/17/1999 | 04:00:00 PM | 2 | 24.29 | 0
54102 | 03/17/1999 | 05:00:00 PM | 2 | 24.22 | 0
54103 | 03/17/1999 | 06:00:00 PM | 2 | 23.13 | 0
54104 | 03/17/1999 | 07:00:00 PM | 2 | 21.38 | 0
54105 | 03/17/1999 | 08:00:00 PM | 2 | 19.59 | 0
54106 | 03/17/1999 | 09:00:00 PM | 2 | 18.01 | 0
54107 | 03/17/1999 | 10:00:00 PM | 2 | 16.59 | 0
54108 | 03/17/1999 | 11:00:00 PM | 2 | 15.33 | 0
54109 | 03/18/1999 | 12:00:00 AM | 2 | 14.24 | 0
54110 | 03/18/1999 | 01:00:00 AM | 2 | 13.3 | 0
54111 | 03/18/1999 | 02:00:00 AM | 2 | 12.45 | 0
54112 | 03/18/1999 | 03:00:00 AM | 2 | 11.64 | 0
54113 | 03/18/1999 | 04:00:00 AM | 2 | 10.9 | 0
54114 | 03/18/1999 | 05:00:00 AM | 2 | 10.19 | 0
54115 | 03/18/1999 | 06:00:00 AM | 2 | 9.52 | 0
54116 | 03/18/1999 | 07:00:00 AM | 2 | 8.91 | 0
54117 | 03/18/1999 | 08:00:00 AM | 2 | 8.57 | 0
54118 | 03/18/1999 | 09:00:00 AM | 2 | 9.23 | 0
54119 | 03/18/1999 | 10:00:00 AM | 2 | 11.21 | 0
54120 | 03/18/1999 | 11:00:00 AM | 2 | 13.7 | 0
54121 | 03/18/1999 | 12:00:00 PM | 2 | 16.34 | 0
54122 | 03/18/1999 | 01:00:00 PM | 2 | 19 | 0
54123 | 03/18/1999 | 02:00:00 PM | 2 | 20.58 | 0
54124 | 03/18/1999 | 03:00:00 PM | 2 | 21.77 | 0
54125 | 03/18/1999 | 04:00:00 PM | 2 | 22.89 | 0
54126 | 03/18/1999 | 05:00:00 PM | 2 | 23.2 | 0
54127 | 03/18/1999 | 06:00:00 PM | 2 | 22.32 | 0
54128 | 03/18/1999 | 07:00:00 PM | 2 | 20.8 | 0
54129 | 03/18/1999 | 08:00:00 PM | 2 | 19.22 | 0
54130 | 03/18/1999 | 09:00:00 PM | 2 | 17.87 | 0
54131 | 03/18/1999 | 10:00:00 PM | 2 | 16.76 | 0
54132 | 03/18/1999 | 11:00:00 PM | 2 | 15.8 | 0
54133 | 03/19/1999 | 12:00:00 AM | 2 | 14.92 | 0
54134 | 03/19/1999 | 01:00:00 AM | 2 | 14.06 | 0
54135 | 03/19/1999 | 02:00:00 AM | 2 | 13.24 | 0
54136 | 03/19/1999 | 03:00:00 AM | 2 | 12.51 | 0
54137 | 03/19/1999 | 04:00:00 AM | 2 | 11.86 | 0
54138 | 03/19/1999 | 05:00:00 AM | 2 | 11.26 | 0
54139 | 03/19/1999 | 06:00:00 AM | 2 | 10.7 | 0
54140 | 03/19/1999 | 07:00:00 AM | 2 | 10.18 | 0
54141 | 03/19/1999 | 08:00:00 AM | 2 | 9.81 | 0
54142 | 03/19/1999 | 09:00:00 AM | 2 | 9.91 | 0
54143 | 03/19/1999 | 10:00:00 AM | 2 | 10.89 | 0
54144 | 03/19/1999 | 11:00:00 AM | 2 | 12.16 | 0
54145 | 03/19/1999 | 12:00:00 PM | 2 | 13.27 | 0
54146 | 03/19/1999 | 01:00:00 PM | 2 | 13.94 | 0
54147 | 03/19/1999 | 02:00:00 PM | 2 | 14.58 | 0
54148 | 03/19/1999 | 03:00:00 PM | 2 | 15.78 | 0
54149 | 03/19/1999 | 04:00:00 PM | 2 | 17.7 | 0
54150 | 03/19/1999 | 05:00:00 PM | 2 | 18.93 | 0
54151 | 03/19/1999 | 06:00:00 PM | 2 | 18.85 | 0
54152 | 03/19/1999 | 07:00:00 PM | 2 | 17.97 | 0
54153 | 03/19/1999 | 08:00:00 PM | 2 | 16.93 | 0
54154 | 03/19/1999 | 09:00:00 PM | 2 | 16 | 0
54155 | 03/19/1999 | 10:00:00 PM | 2 | 15.14 | 0
54156 | 03/19/1999 | 11:00:00 PM | 2 | 14.36 | 0
54157 | 03/20/1999 | 12:00:00 AM | 2 | 13.68 | 0
54158 | 03/20/1999 | 01:00:00 AM | 2 | 13.02 | 0
54159 | 03/20/1999 | 02:00:00 AM | 2 | 12.54 | 0
54160 | 03/20/1999 | 03:00:00 AM | 2 | 12.06 | 0
54161 | 03/20/1999 | 04:00:00 AM | 2 | 11.68 | 0
54162 | 03/20/1999 | 05:00:00 AM | 2 | 11.54 | 0
54163 | 03/20/1999 | 06:00:00 AM | 2 | 11.36 | 0
54164 | 03/20/1999 | 07:00:00 AM | 2 | 11.17 | 0
54165 | 03/20/1999 | 08:00:00 AM | 2 | 11.1 | 0
54166 | 03/20/1999 | 09:00:00 AM | 2 | 11.63 | 0
54167 | 03/20/1999 | 10:00:00 AM | 2 | 12.51 | 0
45457 | 03/22/1998 | 12:00:00 PM | 2 | 15.09 | 0
45458 | 03/22/1998 | 01:00:00 PM | 2 | 17.3 | 0
45459 | 03/22/1998 | 02:00:00 PM | 2 | 18.94 | 0
45460 | 03/22/1998 | 03:00:00 PM | 2 | 19.92 | 0
45461 | 03/22/1998 | 04:00:00 PM | 2 | 20.6 | 0
45462 | 03/22/1998 | 05:00:00 PM | 2 | 21.22 | 0
45463 | 03/22/1998 | 06:00:00 PM | 2 | 21.09 | 0
45464 | 03/22/1998 | 07:00:00 PM | 2 | 20.33 | 0
45465 | 03/22/1998 | 08:00:00 PM | 2 | 19.4 | 0
45466 | 03/22/1998 | 09:00:00 PM | 2 | 18.65 | 0
45467 | 03/22/1998 | 10:00:00 PM | 2 | 18.02 | 0
45468 | 03/22/1998 | 11:00:00 PM | 2 | 17.54 | 0
45469 | 03/23/1998 | 12:00:00 AM | 2 | 17.18 | 0
45470 | 03/23/1998 | 01:00:00 AM | 2 | 16.76 | 0
45471 | 03/23/1998 | 02:00:00 AM | 2 | 16.14 | 0
45472 | 03/23/1998 | 03:00:00 AM | 2 | 15.48 | 0
45473 | 03/23/1998 | 04:00:00 AM | 2 | 15.01 | 0
45474 | 03/23/1998 | 05:00:00 AM | 2 | 14.76 | 0
45475 | 03/23/1998 | 06:00:00 AM | 2 | 14.33 | 0
45476 | 03/23/1998 | 07:00:00 AM | 2 | 13.95 | 0
45477 | 03/23/1998 | 08:00:00 AM | 2 | 13.99 | 0
45478 | 03/23/1998 | 09:00:00 AM | 2 | 14.74 | 0
45479 | 03/23/1998 | 10:00:00 AM | 2 | 16.09 | 0
45480 | 03/23/1998 | 11:00:00 AM | 2 | 17.84 | 0
45481 | 03/23/1998 | 12:00:00 PM | 2 | 19.75 | 0
45482 | 03/23/1998 | 01:00:00 PM | 2 | 21.33 | 0
45483 | 03/23/1998 | 02:00:00 PM | 2 | 22.35 | 0
45484 | 03/23/1998 | 03:00:00 PM | 2 | 22.77 | 0
45485 | 03/23/1998 | 04:00:00 PM | 2 | 21.96 | 0
45486 | 03/23/1998 | 05:00:00 PM | 2 | 20.03 | 0
45487 | 03/23/1998 | 06:00:00 PM | 2 | 18.26 | 0
45488 | 03/23/1998 | 07:00:00 PM | 2 | 16.99 | 0
45489 | 03/23/1998 | 08:00:00 PM | 2 | 15.87 | 0
45490 | 03/23/1998 | 09:00:00 PM | 2 | 14.97 | 0
45491 | 03/23/1998 | 10:00:00 PM | 2 | 14.19 | 0
45492 | 03/23/1998 | 11:00:00 PM | 2 | 13.46 | 0
45493 | 03/24/1998 | 12:00:00 AM | 2 | 12.85 | 0
45494 | 03/24/1998 | 01:00:00 AM | 2 | 12.31 | 0
45495 | 03/24/1998 | 02:00:00 AM | 2 | 11.92 | 0
104472 | 09/06/1998 | 01:00:00 PM | 4 | 28.35 | 0
104473 | 09/06/1998 | 02:00:00 PM | 4 | 28.77 | 0
104474 | 09/06/1998 | 03:00:00 PM | 4 | 29.34 | 0
104475 | 09/06/1998 | 04:00:00 PM | 4 | 30 | 0
45501 | 03/24/1998 | 08:00:00 AM | 2 | 10.84 | 0
45502 | 03/24/1998 | 09:00:00 AM | 2 | 10.73 | 0
45503 | 03/24/1998 | 10:00:00 AM | 2 | 10.85 | 0
45504 | 03/24/1998 | 11:00:00 AM | 2 | 11.4 | 0
45505 | 03/24/1998 | 12:00:00 PM | 2 | 11.95 | 0
45506 | 03/24/1998 | 01:00:00 PM | 2 | 12.91 | 0
45507 | 03/24/1998 | 02:00:00 PM | 2 | 12.96 | 0
45508 | 03/24/1998 | 03:00:00 PM | 2 | 12.85 | 0
45509 | 03/24/1998 | 04:00:00 PM | 2 | 13.68 | 0
45510 | 03/24/1998 | 05:00:00 PM | 2 | 13.99 | 0
45511 | 03/24/1998 | 06:00:00 PM | 2 | 13.73 | 0
45512 | 03/24/1998 | 07:00:00 PM | 2 | 13.09 | 0
45513 | 03/24/1998 | 08:00:00 PM | 2 | 12.41 | 0
45514 | 03/24/1998 | 09:00:00 PM | 2 | 11.71 | 0
45515 | 03/24/1998 | 10:00:00 PM | 2 | 11.17 | 0
45516 | 03/24/1998 | 11:00:00 PM | 2 | 10.75 | 0
45517 | 03/25/1998 | 12:00:00 AM | 2 | 10.39 | 0
45518 | 03/25/1998 | 01:00:00 AM | 2 | 9.96 | 0
45519 | 03/25/1998 | 02:00:00 AM | 2 | 9.59 | 0
45520 | 03/25/1998 | 03:00:00 AM | 2 | 9.43 | 0
45521 | 03/25/1998 | 04:00:00 AM | 2 | 9.3 | 0
45522 | 03/25/1998 | 05:00:00 AM | 2 | 9.14 | 0
45523 | 03/25/1998 | 06:00:00 AM | 2 | 8.92 | 0
45524 | 03/25/1998 | 07:00:00 AM | 2 | 8.75 | 0
45525 | 03/25/1998 | 08:00:00 AM | 2 | 8.64 | 0
45526 | 03/25/1998 | 09:00:00 AM | 2 | 8.75 | 0
45527 | 03/25/1998 | 10:00:00 AM | 2 | 9.33 | 0
45528 | 03/25/1998 | 11:00:00 AM | 2 | 10.18 | 0
45529 | 03/25/1998 | 12:00:00 PM | 2 | 11.31 | 0
45530 | 03/25/1998 | 01:00:00 PM | 2 | 12.73 | 0
45531 | 03/25/1998 | 02:00:00 PM | 2 | 14.44 | 0
45532 | 03/25/1998 | 03:00:00 PM | 2 | 16.25 | 0
45533 | 03/25/1998 | 04:00:00 PM | 2 | 17.56 | 0
45534 | 03/25/1998 | 05:00:00 PM | 2 | 17.7 | 0
45535 | 03/25/1998 | 06:00:00 PM | 2 | 17.38 | 0
45536 | 03/25/1998 | 07:00:00 PM | 2 | 16.54 | 0
45537 | 03/25/1998 | 08:00:00 PM | 2 | 15.48 | 0
45538 | 03/25/1998 | 09:00:00 PM | 2 | 14.5 | 0
45539 | 03/25/1998 | 10:00:00 PM | 2 | 13.55 | 0
45540 | 03/25/1998 | 11:00:00 PM | 2 | 12.72 | 0
45541 | 03/26/1998 | 12:00:00 AM | 2 | 12.18 | 0
45542 | 03/26/1998 | 01:00:00 AM | 2 | 11.78 | 0
45543 | 03/26/1998 | 02:00:00 AM | 2 | 11.39 | 0
45544 | 03/26/1998 | 03:00:00 AM | 2 | 10.93 | 0
45545 | 03/26/1998 | 04:00:00 AM | 2 | 10.45 | 0
45546 | 03/26/1998 | 05:00:00 AM | 2 | 10.17 | 0
45547 | 03/26/1998 | 06:00:00 AM | 2 | 9.98 | 0
45548 | 03/26/1998 | 07:00:00 AM | 2 | 9.75 | 0
45549 | 03/26/1998 | 08:00:00 AM | 2 | 9.68 | 0
45550 | 03/26/1998 | 09:00:00 AM | 2 | 10.66 | 0
45551 | 03/26/1998 | 10:00:00 AM | 2 | 12.59 | 0
45552 | 03/26/1998 | 11:00:00 AM | 2 | 15.13 | 0
45553 | 03/26/1998 | 12:00:00 PM | 2 | 18.01 | 0
45554 | 03/26/1998 | 01:00:00 PM | 2 | 20.22 | 0
45555 | 03/26/1998 | 02:00:00 PM | 2 | 21.61 | 0
45556 | 03/26/1998 | 03:00:00 PM | 2 | 21.65 | 0
45557 | 03/26/1998 | 04:00:00 PM | 2 | 21.24 | 0
45558 | 03/26/1998 | 05:00:00 PM | 2 | 20.45 | 0
45559 | 03/26/1998 | 06:00:00 PM | 2 | 19.22 | 0
45560 | 03/26/1998 | 07:00:00 PM | 2 | 17.81 | 0
45561 | 03/26/1998 | 08:00:00 PM | 2 | 16.5 | 0
45562 | 03/26/1998 | 09:00:00 PM | 2 | 15.43 | 0
45563 | 03/26/1998 | 10:00:00 PM | 2 | 14.55 | 0
45564 | 03/26/1998 | 11:00:00 PM | 2 | 13.9 | 0
45565 | 03/27/1998 | 12:00:00 AM | 2 | 13.29 | 0
45566 | 03/27/1998 | 01:00:00 AM | 2 | 12.65 | 0
45567 | 03/27/1998 | 02:00:00 AM | 2 | 12.1 | 0
45568 | 03/27/1998 | 03:00:00 AM | 2 | 11.6 | 0
45569 | 03/27/1998 | 04:00:00 AM | 2 | 11.1 | 0
45570 | 03/27/1998 | 05:00:00 AM | 2 | 10.6 | 0
45571 | 03/27/1998 | 06:00:00 AM | 2 | 10.04 | 0
45572 | 03/27/1998 | 07:00:00 AM | 2 | 9.53 | 0
45573 | 03/27/1998 | 08:00:00 AM | 2 | 9.5 | 0
45574 | 03/27/1998 | 09:00:00 AM | 2 | 10.56 | 0
45575 | 03/27/1998 | 10:00:00 AM | 2 | 12.1 | 0
45576 | 03/27/1998 | 11:00:00 AM | 2 | 14.01 | 0
45577 | 03/27/1998 | 12:00:00 PM | 2 | 15.78 | 0
45578 | 03/27/1998 | 01:00:00 PM | 2 | 17.22 | 0
45579 | 03/27/1998 | 02:00:00 PM | 2 | 18.35 | 0
45580 | 03/27/1998 | 03:00:00 PM | 2 | 19.7 | 0
45581 | 03/27/1998 | 04:00:00 PM | 2 | 20.26 | 0
45582 | 03/27/1998 | 05:00:00 PM | 2 | 20.07 | 0
45583 | 03/27/1998 | 06:00:00 PM | 2 | 19.08 | 0
45584 | 03/27/1998 | 07:00:00 PM | 2 | 17.42 | 0
45585 | 03/27/1998 | 08:00:00 PM | 2 | 15.64 | 0
45586 | 03/27/1998 | 09:00:00 PM | 2 | 14.1 | 0
45587 | 03/27/1998 | 10:00:00 PM | 2 | 12.8 | 0
45588 | 03/27/1998 | 11:00:00 PM | 2 | 11.87 | 0
45589 | 03/28/1998 | 12:00:00 AM | 2 | 11.19 | 0
45590 | 03/28/1998 | 01:00:00 AM | 2 | 10.56 | 0
45591 | 03/28/1998 | 02:00:00 AM | 2 | 9.99 | 0
45592 | 03/28/1998 | 03:00:00 AM | 2 | 9.44 | 0
45593 | 03/28/1998 | 04:00:00 AM | 2 | 8.89 | 0
45594 | 03/28/1998 | 05:00:00 AM | 2 | 8.28 | 0
45595 | 03/28/1998 | 06:00:00 AM | 2 | 7.76 | 0
45596 | 03/28/1998 | 07:00:00 AM | 2 | 7.29 | 0
45597 | 03/28/1998 | 08:00:00 AM | 2 | 7.34 | 0
45598 | 03/28/1998 | 09:00:00 AM | 2 | 7.97 | 0
45599 | 03/28/1998 | 10:00:00 AM | 2 | 9.51 | 0
45600 | 03/28/1998 | 11:00:00 AM | 2 | 11.53 | 0
45601 | 03/28/1998 | 12:00:00 PM | 2 | 12.42 | 0
45602 | 03/28/1998 | 01:00:00 PM | 2 | 13.67 | 0
45603 | 03/28/1998 | 02:00:00 PM | 2 | 14.89 | 0
45604 | 03/28/1998 | 03:00:00 PM | 2 | 14.98 | 0
45605 | 03/28/1998 | 04:00:00 PM | 2 | 14.75 | 0
45606 | 03/28/1998 | 05:00:00 PM | 2 | 14.23 | 0
45607 | 03/28/1998 | 06:00:00 PM | 2 | 13.46 | 0
45608 | 03/28/1998 | 07:00:00 PM | 2 | 12.19 | 0
45609 | 03/28/1998 | 08:00:00 PM | 2 | 11 | 0
45610 | 03/28/1998 | 09:00:00 PM | 2 | 10.06 | 0
45611 | 03/28/1998 | 10:00:00 PM | 2 | 9.35 | 0
45612 | 03/28/1998 | 11:00:00 PM | 2 | 8.78 | 0
45613 | 03/29/1998 | 12:00:00 AM | 2 | 8.35 | 0
45614 | 03/29/1998 | 01:00:00 AM | 2 | 7.95 | 0
45615 | 03/29/1998 | 02:00:00 AM | 2 | 7.63 | 0
45616 | 03/29/1998 | 03:00:00 AM | 2 | 7.27 | 0
45617 | 03/29/1998 | 04:00:00 AM | 2 | 6.899 | 0
45618 | 03/29/1998 | 05:00:00 AM | 2 | 6.582 | 0
45619 | 03/29/1998 | 06:00:00 AM | 2 | 6.285 | 0
45620 | 03/29/1998 | 07:00:00 AM | 2 | 5.987 | 0
45621 | 03/29/1998 | 08:00:00 AM | 2 | 5.815 | 0
45622 | 03/29/1998 | 09:00:00 AM | 2 | 5.944 | 0
45623 | 03/29/1998 | 10:00:00 AM | 2 | 6.615 | 0
45624 | 03/29/1998 | 11:00:00 AM | 2 | 7.64 | 0
45625 | 03/29/1998 | 12:00:00 PM | 2 | 9.02 | 0
45626 | 03/29/1998 | 01:00:00 PM | 2 | 10.28 | 0
45627 | 03/29/1998 | 02:00:00 PM | 2 | 10.73 | 0
45628 | 03/29/1998 | 03:00:00 PM | 2 | 10.67 | 0
45629 | 03/29/1998 | 04:00:00 PM | 2 | 10.72 | 0
45630 | 03/29/1998 | 05:00:00 PM | 2 | 11.16 | 0
45631 | 03/29/1998 | 06:00:00 PM | 2 | 11.14 | 0
45632 | 03/29/1998 | 07:00:00 PM | 2 | 10.63 | 0
45633 | 03/29/1998 | 08:00:00 PM | 2 | 9.61 | 0
45634 | 03/29/1998 | 09:00:00 PM | 2 | 8.67 | 0
45635 | 03/29/1998 | 10:00:00 PM | 2 | 7.86 | 0
45636 | 03/29/1998 | 11:00:00 PM | 2 | 7.22 | 0
45637 | 03/30/1998 | 12:00:00 AM | 2 | 6.873 | 0
45638 | 03/30/1998 | 01:00:00 AM | 2 | 6.571 | 0
45639 | 03/30/1998 | 02:00:00 AM | 2 | 6.037 | 0
45640 | 03/30/1998 | 03:00:00 AM | 2 | 5.386 | 0
45641 | 03/30/1998 | 04:00:00 AM | 2 | 4.775 | 0
45642 | 03/30/1998 | 05:00:00 AM | 2 | 4.223 | 0
45643 | 03/30/1998 | 06:00:00 AM | 2 | 3.717 | 0
45644 | 03/30/1998 | 07:00:00 AM | 2 | 3.297 | 0
45645 | 03/30/1998 | 08:00:00 AM | 2 | 3.583 | 0
45646 | 03/30/1998 | 09:00:00 AM | 2 | 5.08 | 0
45647 | 03/30/1998 | 10:00:00 AM | 2 | 7.63 | 0
45648 | 03/30/1998 | 11:00:00 AM | 2 | 10.75 | 0
45649 | 03/30/1998 | 12:00:00 PM | 2 | 13.88 | 0
45650 | 03/30/1998 | 01:00:00 PM | 2 | 16.51 | 0
45651 | 03/30/1998 | 02:00:00 PM | 2 | 18.75 | 0
45652 | 03/30/1998 | 03:00:00 PM | 2 | 20.63 | 0
45653 | 03/30/1998 | 04:00:00 PM | 2 | 21.68 | 0
45654 | 03/30/1998 | 05:00:00 PM | 2 | 21.73 | 0
45655 | 03/30/1998 | 06:00:00 PM | 2 | 20.6 | 0
45656 | 03/30/1998 | 07:00:00 PM | 2 | 18.76 | 0
45657 | 03/30/1998 | 08:00:00 PM | 2 | 16.72 | 0
45658 | 03/30/1998 | 09:00:00 PM | 2 | 15.01 | 0
45659 | 03/30/1998 | 10:00:00 PM | 2 | 13.72 | 0
45660 | 03/30/1998 | 11:00:00 PM | 2 | 12.69 | 0
45661 | 03/31/1998 | 12:00:00 AM | 2 | 11.84 | 0
45662 | 03/31/1998 | 01:00:00 AM | 2 | 11.19 | 0
45663 | 03/31/1998 | 02:00:00 AM | 2 | 10.72 | 0
48421 | 07/24/1998 | 12:00:00 AM | 2 | 26.745 | 1 | Estimated From Previous Year
48422 | 07/24/1998 | 01:00:00 AM | 2 | 26.165 | 1 | Estimated From Previous Year
48423 | 07/24/1998 | 02:00:00 AM | 2 | 25.645 | 1 | Estimated From Previous Year
48424 | 07/24/1998 | 03:00:00 AM | 2 | 25.185 | 1 | Estimated From Previous Year
48425 | 07/24/1998 | 04:00:00 AM | 2 | 24.695 | 1 | Estimated From Previous Year
107217 | 12/29/1998 | 10:00:00 PM | 4 | 4.807 | 0
107218 | 12/29/1998 | 11:00:00 PM | 4 | 4.746 | 0
107219 | 12/30/1998 | 12:00:00 AM | 4 | 4.621 | 0
107220 | 12/30/1998 | 01:00:00 AM | 4 | 4.453 | 0
107221 | 12/30/1998 | 02:00:00 AM | 4 | 4.253 | 0
48370 | 07/21/1998 | 09:00:00 PM | 2 | 38.625 | 1 | Estimated From Previous Year
48371 | 07/21/1998 | 10:00:00 PM | 2 | 36.705 | 1 | Estimated From Previous Year
48372 | 07/21/1998 | 11:00:00 PM | 2 | 35.005 | 1 | Estimated From Previous Year
48373 | 07/22/1998 | 12:00:00 AM | 2 | 33.575 | 1 | Estimated From Previous Year
48374 | 07/22/1998 | 01:00:00 AM | 2 | 32.295 | 1 | Estimated From Previous Year
48375 | 07/22/1998 | 02:00:00 AM | 2 | 31.145 | 1 | Estimated From Previous Year
48376 | 07/22/1998 | 03:00:00 AM | 2 | 30.115 | 1 | Estimated From Previous Year
48377 | 07/22/1998 | 04:00:00 AM | 2 | 29.145 | 1 | Estimated From Previous Year
48378 | 07/22/1998 | 05:00:00 AM | 2 | 28.225 | 1 | Estimated From Previous Year
48379 | 07/22/1998 | 06:00:00 AM | 2 | 27.335 | 1 | Estimated From Previous Year
48380 | 07/22/1998 | 07:00:00 AM | 2 | 26.495 | 1 | Estimated From Previous Year
48381 | 07/22/1998 | 08:00:00 AM | 2 | 26.075 | 1 | Estimated From Previous Year
48382 | 07/22/1998 | 09:00:00 AM | 2 | 26.575 | 1 | Estimated From Previous Year
48383 | 07/22/1998 | 10:00:00 AM | 2 | 28.315 | 1 | Estimated From Previous Year
48384 | 07/22/1998 | 11:00:00 AM | 2 | 30.815 | 1 | Estimated From Previous Year
48385 | 07/22/1998 | 12:00:00 PM | 2 | 33.345 | 1 | Estimated From Previous Year
48386 | 07/22/1998 | 01:00:00 PM | 2 | 35.995 | 1 | Estimated From Previous Year
48387 | 07/22/1998 | 02:00:00 PM | 2 | 38.535 | 1 | Estimated From Previous Year
48388 | 07/22/1998 | 03:00:00 PM | 2 | 39.985 | 1 | Estimated From Previous Year
48389 | 07/22/1998 | 04:00:00 PM | 2 | 41.075 | 1 | Estimated From Previous Year
48390 | 07/22/1998 | 05:00:00 PM | 2 | 41.845 | 1 | Estimated From Previous Year
48391 | 07/22/1998 | 06:00:00 PM | 2 | 41.585 | 1 | Estimated From Previous Year
48392 | 07/22/1998 | 07:00:00 PM | 2 | 40.405 | 1 | Estimated From Previous Year
48393 | 07/22/1998 | 08:00:00 PM | 2 | 38.925 | 1 | Estimated From Previous Year
48394 | 07/22/1998 | 09:00:00 PM | 2 | 37.285 | 1 | Estimated From Previous Year
48395 | 07/22/1998 | 10:00:00 PM | 2 | 35.615 | 1 | Estimated From Previous Year
48396 | 07/22/1998 | 11:00:00 PM | 2 | 34.205 | 1 | Estimated From Previous Year
48397 | 07/23/1998 | 12:00:00 AM | 2 | 33.095 | 1 | Estimated From Previous Year
48398 | 07/23/1998 | 01:00:00 AM | 2 | 32.125 | 1 | Estimated From Previous Year
48399 | 07/23/1998 | 02:00:00 AM | 2 | 31.255 | 1 | Estimated From Previous Year
48400 | 07/23/1998 | 03:00:00 AM | 2 | 30.425 | 1 | Estimated From Previous Year
48401 | 07/23/1998 | 04:00:00 AM | 2 | 29.605 | 1 | Estimated From Previous Year
48402 | 07/23/1998 | 05:00:00 AM | 2 | 28.875 | 1 | Estimated From Previous Year
48403 | 07/23/1998 | 06:00:00 AM | 2 | 28.255 | 1 | Estimated From Previous Year
48404 | 07/23/1998 | 07:00:00 AM | 2 | 27.725 | 1 | Estimated From Previous Year
48405 | 07/23/1998 | 08:00:00 AM | 2 | 27.435 | 1 | Estimated From Previous Year
48406 | 07/23/1998 | 09:00:00 AM | 2 | 27.755 | 1 | Estimated From Previous Year
48407 | 07/23/1998 | 10:00:00 AM | 2 | 28.285 | 1 | Estimated From Previous Year
48408 | 07/23/1998 | 11:00:00 AM | 2 | 29.035 | 1 | Estimated From Previous Year
48409 | 07/23/1998 | 12:00:00 PM | 2 | 30.445 | 1 | Estimated From Previous Year
48410 | 07/23/1998 | 01:00:00 PM | 2 | 30.645 | 1 | Estimated From Previous Year
48411 | 07/23/1998 | 02:00:00 PM | 2 | 30.165 | 1 | Estimated From Previous Year
48412 | 07/23/1998 | 03:00:00 PM | 2 | 29.955 | 1 | Estimated From Previous Year
48413 | 07/23/1998 | 04:00:00 PM | 2 | 29.865 | 1 | Estimated From Previous Year
48414 | 07/23/1998 | 05:00:00 PM | 2 | 29.775 | 1 | Estimated From Previous Year
48415 | 07/23/1998 | 06:00:00 PM | 2 | 29.835 | 1 | Estimated From Previous Year
48416 | 07/23/1998 | 07:00:00 PM | 2 | 29.655 | 1 | Estimated From Previous Year
48417 | 07/23/1998 | 08:00:00 PM | 2 | 29.335 | 1 | Estimated From Previous Year
48418 | 07/23/1998 | 09:00:00 PM | 2 | 28.725 | 1 | Estimated From Previous Year
48419 | 07/23/1998 | 10:00:00 PM | 2 | 28.005 | 1 | Estimated From Previous Year
48420 | 07/23/1998 | 11:00:00 PM | 2 | 27.325 | 1 | Estimated From Previous Year
50914 | 11/04/1998 | 09:00:00 PM | 2 | 12.26 | 1 | From Previous Hours
50915 | 11/04/1998 | 10:00:00 PM | 2 | 11.34 | 1 | From Previous Hours
50916 | 11/04/1998 | 11:00:00 PM | 2 | 10.45 | 1 | From Previous Hours
50917 | 11/05/1998 | 12:00:00 AM | 2 | 9.61 | 1 | From Previous Hours
50918 | 11/05/1998 | 01:00:00 AM | 2 | 8.83 | 1 | From Previous Hours
50919 | 11/05/1998 | 02:00:00 AM | 2 | 8.11 | 1 | From Previous Hours
50920 | 11/05/1998 | 03:00:00 AM | 2 | 7.45 | 1 | From Previous Hours
50921 | 11/05/1998 | 04:00:00 AM | 2 | 6.82 | 1 | From Previous Hours
50922 | 11/05/1998 | 05:00:00 AM | 2 | 6.23 | 1 | From Previous Hours
50923 | 11/05/1998 | 06:00:00 AM | 2 | 5.67 | 1 | From Previous Hours
50924 | 11/05/1998 | 07:00:00 AM | 2 | 5.147 | 1 | From Previous Hours
50925 | 11/05/1998 | 08:00:00 AM | 2 | 4.777 | 1 | From Previous Hours
50926 | 11/05/1998 | 09:00:00 AM | 2 | 5.198 | 1 | From Previous Hours
50927 | 11/05/1998 | 10:00:00 AM | 2 | 6.73 | 1 | From Previous Hours
50928 | 11/05/1998 | 11:00:00 AM | 2 | 9.14 | 1 | From Previous Hours
50929 | 11/05/1998 | 12:00:00 PM | 2 | 11.86 | 1 | From Previous Hours
50930 | 11/05/1998 | 01:00:00 PM | 2 | 14.41 | 1 | From Previous Hours
50931 | 11/05/1998 | 02:00:00 PM | 2 | 16.49 | 1 | From Previous Hours
50932 | 11/05/1998 | 03:00:00 PM | 2 | 17.87 | 1 | From Previous Hours
50933 | 11/05/1998 | 04:00:00 PM | 2 | 18.4 | 1 | From Previous Hours
50934 | 11/05/1998 | 05:00:00 PM | 2 | 18.02 | 1 | From Previous Hours
50935 | 11/05/1998 | 06:00:00 PM | 2 | 16.85 | 1 | From Previous Hours
50936 | 11/05/1998 | 07:00:00 PM | 2 | 15.44 | 1 | From Previous Hours
50937 | 11/05/1998 | 08:00:00 PM | 2 | 14.11 | 1 | From Previous Hours
50938 | 11/05/1998 | 09:00:00 PM | 2 | 12.9 | 1 | From Previous Hours
50939 | 11/05/1998 | 10:00:00 PM | 2 | 11.83 | 1 | From Previous Hours
50940 | 11/05/1998 | 11:00:00 PM | 2 | 10.9 | 1 | From Previous Hours
50941 | 11/06/1998 | 12:00:00 AM | 2 | 10.04 | 1 | From Previous Hours
50942 | 11/06/1998 | 01:00:00 AM | 2 | 9.26 | 1 | From Previous Hours
50943 | 11/06/1998 | 02:00:00 AM | 2 | 8.57 | 1 | From Previous Hours
50944 | 11/06/1998 | 03:00:00 AM | 2 | 7.96 | 1 | From Previous Hours
50945 | 11/06/1998 | 04:00:00 AM | 2 | 7.41 | 1 | From Previous Hours
50946 | 11/06/1998 | 05:00:00 AM | 2 | 6.9 | 1 | From Previous Hours
50947 | 11/06/1998 | 06:00:00 AM | 2 | 6.42 | 1 | From Previous Hours
50948 | 11/06/1998 | 07:00:00 AM | 2 | 5.97 | 1 | From Previous Hours
50949 | 11/06/1998 | 08:00:00 AM | 2 | 5.68 | 1 | From Previous Hours
50950 | 11/06/1998 | 09:00:00 AM | 2 | 6.28 | 1 | From Previous Hours
50951 | 11/06/1998 | 10:00:00 AM | 2 | 7.93 | 1 | From Previous Hours
50952 | 11/06/1998 | 11:00:00 AM | 2 | 10.27 | 1 | From Previous Hours
50953 | 11/06/1998 | 12:00:00 PM | 2 | 12.7 | 1 | From Previous Hours
50954 | 11/06/1998 | 01:00:00 PM | 2 | 14.94 | 1 | From Previous Hours
50955 | 11/06/1998 | 02:00:00 PM | 2 | 16.03 | 1 | From Previous Hours
50956 | 11/06/1998 | 03:00:00 PM | 2 | 16.23 | 1 | From Previous Hours
50957 | 11/06/1998 | 04:00:00 PM | 2 | 16.12 | 1 | From Previous Hours
50958 | 11/06/1998 | 05:00:00 PM | 2 | 15.76 | 1 | From Previous Hours
50959 | 11/06/1998 | 06:00:00 PM | 2 | 15.31 | 1 | From Previous Hours
50960 | 11/06/1998 | 07:00:00 PM | 2 | 14.79 | 1 | From Previous Hours
50961 | 11/06/1998 | 08:00:00 PM | 2 | 14.31 | 1 | From Previous Hours
50962 | 11/06/1998 | 09:00:00 PM | 2 | 13.95 | 1 | From Previous Hours
50963 | 11/06/1998 | 10:00:00 PM | 2 | 13.51 | 1 | From Previous Hours
50964 | 11/06/1998 | 11:00:00 PM | 2 | 12.99 | 1 | From Previous Hours
50965 | 11/07/1998 | 12:00:00 AM | 2 | 12.25 | 1 | From Previous Hours
50966 | 11/07/1998 | 01:00:00 AM | 2 | 11.4 | 1 | From Previous Hours
50967 | 11/07/1998 | 02:00:00 AM | 2 | 10.58 | 1 | From Previous Hours
50968 | 11/07/1998 | 03:00:00 AM | 2 | 9.82 | 1 | From Previous Hours
50969 | 11/07/1998 | 04:00:00 AM | 2 | 9.11 | 1 | From Previous Hours
50970 | 11/07/1998 | 05:00:00 AM | 2 | 8.46 | 1 | From Previous Hours
110202 | 03/13/1996 | 06:00:00 PM | 5 | 11.453 | 1 | Interpolated From Next Year
110203 | 03/13/1996 | 07:00:00 PM | 5 | 11.773 | 1 | Interpolated From Next Year
50974 | 11/07/1998 | 09:00:00 AM | 2 | 6.69 | 1 | From Previous Hours
50975 | 11/07/1998 | 10:00:00 AM | 2 | 7.38 | 1 | From Previous Hours
50976 | 11/07/1998 | 11:00:00 AM | 2 | 9.12 | 1 | From Previous Hours
50977 | 11/07/1998 | 12:00:00 PM | 2 | 11.42 | 1 | From Previous Hours
50978 | 11/07/1998 | 01:00:00 PM | 2 | 13.47 | 1 | From Previous Hours
50979 | 11/07/1998 | 02:00:00 PM | 2 | 14.77 | 1 | From Previous Hours
50980 | 11/07/1998 | 03:00:00 PM | 2 | 15.9 | 1 | From Previous Hours
50981 | 11/07/1998 | 04:00:00 PM | 2 | 16.37 | 1 | From Previous Hours
50982 | 11/07/1998 | 05:00:00 PM | 2 | 15.98 | 1 | From Previous Hours
50983 | 11/07/1998 | 06:00:00 PM | 2 | 14.86 | 1 | From Previous Hours
50984 | 11/07/1998 | 07:00:00 PM | 2 | 13.57 | 1 | From Previous Hours
50985 | 11/07/1998 | 08:00:00 PM | 2 | 12.38 | 1 | From Previous Hours
50986 | 11/07/1998 | 09:00:00 PM | 2 | 11.36 | 1 | From Previous Hours
50987 | 11/07/1998 | 10:00:00 PM | 2 | 10.46 | 1 | From Previous Hours
50988 | 11/07/1998 | 11:00:00 PM | 2 | 9.63 | 1 | From Previous Hours
50989 | 11/08/1998 | 12:00:00 AM | 2 | 8.88 | 1 | From Previous Hours
50990 | 11/08/1998 | 01:00:00 AM | 2 | 8.25 | 1 | From Previous Hours
50991 | 11/08/1998 | 02:00:00 AM | 2 | 7.63 | 1 | From Previous Hours
50992 | 11/08/1998 | 03:00:00 AM | 2 | 6.98 | 1 | From Previous Hours
50993 | 11/08/1998 | 04:00:00 AM | 2 | 6.32 | 1 | From Previous Hours
50994 | 11/08/1998 | 05:00:00 AM | 2 | 5.67 | 1 | From Previous Hours
50995 | 11/08/1998 | 06:00:00 AM | 2 | 5.098 | 1 | From Previous Hours
50996 | 11/08/1998 | 07:00:00 AM | 2 | 4.572 | 1 | From Previous Hours
50997 | 11/08/1998 | 08:00:00 AM | 2 | 4.182 | 1 | From Previous Hours
50998 | 11/08/1998 | 09:00:00 AM | 2 | 4.541 | 1 | From Previous Hours
50999 | 11/08/1998 | 10:00:00 AM | 2 | 5.89 | 1 | From Previous Hours
51000 | 11/08/1998 | 11:00:00 AM | 2 | 7.97 | 1 | From Previous Hours
51001 | 11/08/1998 | 12:00:00 PM | 2 | 10.36 | 1 | From Previous Hours
51002 | 11/08/1998 | 01:00:00 PM | 2 | 12.62 | 1 | From Previous Hours
51003 | 11/08/1998 | 02:00:00 PM | 2 | 14.42 | 1 | From Previous Hours
51004 | 11/08/1998 | 03:00:00 PM | 2 | 15.59 | 1 | From Previous Hours
51005 | 11/08/1998 | 04:00:00 PM | 2 | 15.74 | 1 | From Previous Hours
51006 | 11/08/1998 | 05:00:00 PM | 2 | 14.93 | 1 | From Previous Hours
51007 | 11/08/1998 | 06:00:00 PM | 2 | 13.65 | 1 | From Previous Hours
51008 | 11/08/1998 | 07:00:00 PM | 2 | 12.29 | 1 | From Previous Hours
51009 | 11/08/1998 | 08:00:00 PM | 2 | 11.1 | 1 | From Previous Hours
51010 | 11/08/1998 | 09:00:00 PM | 2 | 10.09 | 1 | From Previous Hours
51011 | 11/08/1998 | 10:00:00 PM | 2 | 9.13 | 1 | From Previous Hours
51012 | 11/08/1998 | 11:00:00 PM | 2 | 8.2 | 1 | From Previous Hours
51013 | 11/09/1998 | 12:00:00 AM | 2 | 7.34 | 1 | From Previous Hours
51014 | 11/09/1998 | 01:00:00 AM | 2 | 6.58 | 1 | From Previous Hours
51015 | 11/09/1998 | 02:00:00 AM | 2 | 5.89 | 1 | From Previous Hours
51016 | 11/09/1998 | 03:00:00 AM | 2 | 5.23 | 1 | From Previous Hours
51017 | 11/09/1998 | 04:00:00 AM | 2 | 4.606 | 1 | From Previous Hours
51018 | 11/09/1998 | 05:00:00 AM | 2 | 4.013 | 1 | From Previous Hours
51019 | 11/09/1998 | 06:00:00 AM | 2 | 3.467 | 1 | From Previous Hours
51020 | 11/09/1998 | 07:00:00 AM | 2 | 3.054 | 1 | From Previous Hours
51021 | 11/09/1998 | 08:00:00 AM | 2 | 2.942 | 1 | From Previous Hours
51022 | 11/09/1998 | 09:00:00 AM | 2 | 3.304 | 1 | From Previous Hours
51023 | 11/09/1998 | 10:00:00 AM | 2 | 4.138 | 1 | From Previous Hours
51024 | 11/09/1998 | 11:00:00 AM | 2 | 5.26 | 1 | From Previous Hours
51025 | 11/09/1998 | 12:00:00 PM | 2 | 6.44 | 1 | From Previous Hours
51026 | 11/09/1998 | 01:00:00 PM | 2 | 7.4 | 1 | From Previous Hours
51027 | 11/09/1998 | 02:00:00 PM | 2 | 8.11 | 1 | From Previous Hours
51028 | 11/09/1998 | 03:00:00 PM | 2 | 8.72 | 1 | From Previous Hours
51029 | 11/09/1998 | 04:00:00 PM | 2 | 9.3 | 1 | From Previous Hours
51030 | 11/09/1998 | 05:00:00 PM | 2 | 9.27 | 1 | From Previous Hours
51031 | 11/09/1998 | 06:00:00 PM | 2 | 8.8 | 1 | From Previous Hours
51032 | 11/09/1998 | 07:00:00 PM | 2 | 8.13 | 1 | From Previous Hours
51033 | 11/09/1998 | 08:00:00 PM | 2 | 7.59 | 1 | From Previous Hours
51034 | 11/09/1998 | 09:00:00 PM | 2 | 7.17 | 1 | From Previous Hours
51035 | 11/09/1998 | 10:00:00 PM | 2 | 6.74 | 1 | From Previous Hours
51036 | 11/09/1998 | 11:00:00 PM | 2 | 6.37 | 1 | From Previous Hours
51037 | 11/10/1998 | 12:00:00 AM | 2 | 6.06 | 1 | From Previous Hours
51038 | 11/10/1998 | 01:00:00 AM | 2 | 5.84 | 1 | From Previous Hours
51039 | 11/10/1998 | 02:00:00 AM | 2 | 5.48 | 1 | From Previous Hours
51040 | 11/10/1998 | 03:00:00 AM | 2 | 5.214 | 1 | From Previous Hours
51041 | 11/10/1998 | 04:00:00 AM | 2 | 5.06 | 1 | From Previous Hours
51042 | 11/10/1998 | 05:00:00 AM | 2 | 4.935 | 1 | From Previous Hours
53961 | 03/11/1999 | 08:00:00 PM | 2 | 12.87 | 0
53962 | 03/11/1999 | 09:00:00 PM | 2 | 11.31 | 0
53963 | 03/11/1999 | 10:00:00 PM | 2 | 9.96 | 0
53964 | 03/11/1999 | 11:00:00 PM | 2 | 8.76 | 0
53965 | 03/12/1999 | 12:00:00 AM | 2 | 7.69 | 0
53966 | 03/12/1999 | 01:00:00 AM | 2 | 6.741 | 0
53967 | 03/12/1999 | 02:00:00 AM | 2 | 5.865 | 0
53968 | 03/12/1999 | 03:00:00 AM | 2 | 5.053 | 0
53969 | 03/12/1999 | 04:00:00 AM | 2 | 4.306 | 0
53970 | 03/12/1999 | 05:00:00 AM | 2 | 3.636 | 0
53971 | 03/12/1999 | 06:00:00 AM | 2 | 3.02 | 0
53972 | 03/12/1999 | 07:00:00 AM | 2 | 2.452 | 0
53973 | 03/12/1999 | 08:00:00 AM | 2 | 2.134 | 0
53974 | 03/12/1999 | 09:00:00 AM | 2 | 2.877 | 0
53975 | 03/12/1999 | 10:00:00 AM | 2 | 4.909 | 0
53976 | 03/12/1999 | 11:00:00 AM | 2 | 7.75 | 0
53977 | 03/12/1999 | 12:00:00 PM | 2 | 10.86 | 0
53978 | 03/12/1999 | 01:00:00 PM | 2 | 13.84 | 0
53979 | 03/12/1999 | 02:00:00 PM | 2 | 16.38 | 0
53980 | 03/12/1999 | 03:00:00 PM | 2 | 18.3 | 0
53981 | 03/12/1999 | 04:00:00 PM | 2 | 19.4 | 0
53982 | 03/12/1999 | 05:00:00 PM | 2 | 19.45 | 0
53983 | 03/12/1999 | 06:00:00 PM | 2 | 18.72 | 0
53984 | 03/12/1999 | 07:00:00 PM | 2 | 17.18 | 0
53985 | 03/12/1999 | 08:00:00 PM | 2 | 15.54 | 0
53986 | 03/12/1999 | 09:00:00 PM | 2 | 14.05 | 0
53987 | 03/12/1999 | 10:00:00 PM | 2 | 12.67 | 0
53988 | 03/12/1999 | 11:00:00 PM | 2 | 11.46 | 0
53989 | 03/13/1999 | 12:00:00 AM | 2 | 10.38 | 0
53990 | 03/13/1999 | 01:00:00 AM | 2 | 9.41 | 0
53991 | 03/13/1999 | 02:00:00 AM | 2 | 8.54 | 0
53992 | 03/13/1999 | 03:00:00 AM | 2 | 7.74 | 0
53993 | 03/13/1999 | 04:00:00 AM | 2 | 7.03 | 0
53994 | 03/13/1999 | 05:00:00 AM | 2 | 6.375 | 0
53995 | 03/13/1999 | 06:00:00 AM | 2 | 5.734 | 0
53996 | 03/13/1999 | 07:00:00 AM | 2 | 5.127 | 0
53997 | 03/13/1999 | 08:00:00 AM | 2 | 4.942 | 0
53998 | 03/13/1999 | 09:00:00 AM | 2 | 5.803 | 0
53999 | 03/13/1999 | 10:00:00 AM | 2 | 7.37 | 0
54000 | 03/13/1999 | 11:00:00 AM | 2 | 9.19 | 0
54001 | 03/13/1999 | 12:00:00 PM | 2 | 11.08 | 0
54002 | 03/13/1999 | 01:00:00 PM | 2 | 13.16 | 0
54003 | 03/13/1999 | 02:00:00 PM | 2 | 15.52 | 0
54004 | 03/13/1999 | 03:00:00 PM | 2 | 17.18 | 0
54005 | 03/13/1999 | 04:00:00 PM | 2 | 18.34 | 0
54006 | 03/13/1999 | 05:00:00 PM | 2 | 19.19 | 0
54007 | 03/13/1999 | 06:00:00 PM | 2 | 18.99 | 0
54008 | 03/13/1999 | 07:00:00 PM | 2 | 18.07 | 0
54009 | 03/13/1999 | 08:00:00 PM | 2 | 16.75 | 0
54010 | 03/13/1999 | 09:00:00 PM | 2 | 15.43 | 0
54011 | 03/13/1999 | 10:00:00 PM | 2 | 14.08 | 0
54012 | 03/13/1999 | 11:00:00 PM | 2 | 12.86 | 0
54013 | 03/14/1999 | 12:00:00 AM | 2 | 11.82 | 0
54014 | 03/14/1999 | 01:00:00 AM | 2 | 10.88 | 0
54015 | 03/14/1999 | 02:00:00 AM | 2 | 9.92 | 0
54016 | 03/14/1999 | 03:00:00 AM | 2 | 9.03 | 0
54017 | 03/14/1999 | 04:00:00 AM | 2 | 8.21 | 0
54018 | 03/14/1999 | 05:00:00 AM | 2 | 7.42 | 0
54019 | 03/14/1999 | 06:00:00 AM | 2 | 6.67 | 0
54020 | 03/14/1999 | 07:00:00 AM | 2 | 5.973 | 0
54021 | 03/14/1999 | 08:00:00 AM | 2 | 5.543 | 0
54022 | 03/14/1999 | 09:00:00 AM | 2 | 5.998 | 0
54023 | 03/14/1999 | 10:00:00 AM | 2 | 7.84 | 0
54024 | 03/14/1999 | 11:00:00 AM | 2 | 10.76 | 0
54025 | 03/14/1999 | 12:00:00 PM | 2 | 13.93 | 0
54026 | 03/14/1999 | 01:00:00 PM | 2 | 16.92 | 0
54027 | 03/14/1999 | 02:00:00 PM | 2 | 18.84 | 0
54028 | 03/14/1999 | 03:00:00 PM | 2 | 18.97 | 0
54029 | 03/14/1999 | 04:00:00 PM | 2 | 18.92 | 0
113425 | 07/26/1996 | 02:00:00 AM | 5 | 35.52 | 0
113426 | 07/26/1996 | 03:00:00 AM | 5 | 35.38 | 0
113427 | 07/26/1996 | 04:00:00 AM | 5 | 35.22 | 0
44999 | 03/03/1998 | 10:00:00 AM | 2 | 8.57 | 0
80794 | 02/12/1999 | 10:00:00 AM | 3 | 0.854 | 0
80795 | 02/12/1999 | 11:00:00 AM | 3 | 0.921 | 0
80796 | 02/12/1999 | 12:00:00 PM | 3 | 1.379 | 0
80797 | 02/12/1999 | 01:00:00 PM | 3 | 2.262 | 0
80798 | 02/12/1999 | 02:00:00 PM | 3 | 3.254 | 0
80799 | 02/12/1999 | 03:00:00 PM | 3 | 4.318 | 0
80800 | 02/12/1999 | 04:00:00 PM | 3 | 5.174 | 0
80801 | 02/12/1999 | 05:00:00 PM | 3 | 5.771 | 0
80802 | 02/12/1999 | 06:00:00 PM | 3 | 6.106 | 0
80803 | 02/12/1999 | 07:00:00 PM | 3 | 6.151 | 0
80804 | 02/12/1999 | 08:00:00 PM | 3 | 5.978 | 0
80805 | 02/12/1999 | 09:00:00 PM | 3 | 5.686 | 0
80806 | 02/12/1999 | 10:00:00 PM | 3 | 5.376 | 0
80807 | 02/12/1999 | 11:00:00 PM | 3 | 5.068 | 0
80808 | 02/13/1999 | 12:00:00 AM | 3 | 4.756 | 0
80809 | 02/13/1999 | 01:00:00 AM | 3 | 4.423 | 0
80810 | 02/13/1999 | 02:00:00 AM | 3 | 4.082 | 0
80811 | 02/13/1999 | 03:00:00 AM | 3 | 3.751 | 0
80812 | 02/13/1999 | 04:00:00 AM | 3 | 3.455 | 0
80813 | 02/13/1999 | 05:00:00 AM | 3 | 3.173 | 0
80814 | 02/13/1999 | 06:00:00 AM | 3 | 2.886 | 0
80815 | 02/13/1999 | 07:00:00 AM | 3 | 2.57 | 0
80816 | 02/13/1999 | 08:00:00 AM | 3 | 2.252 | 0
80817 | 02/13/1999 | 09:00:00 AM | 3 | 1.926 | 0
80818 | 02/13/1999 | 10:00:00 AM | 3 | 1.676 | 0
80819 | 02/13/1999 | 11:00:00 AM | 3 | 1.714 | 0
80820 | 02/13/1999 | 12:00:00 PM | 3 | 2.15 | 0
80821 | 02/13/1999 | 01:00:00 PM | 3 | 3.104 | 0
80822 | 02/13/1999 | 02:00:00 PM | 3 | 4.609 | 0
80823 | 02/13/1999 | 03:00:00 PM | 3 | 6.252 | 0
80824 | 02/13/1999 | 04:00:00 PM | 3 | 7.8 | 0
80825 | 02/13/1999 | 05:00:00 PM | 3 | 9.08 | 0
80826 | 02/13/1999 | 06:00:00 PM | 3 | 9.84 | 0
80827 | 02/13/1999 | 07:00:00 PM | 3 | 10.04 | 0
80828 | 02/13/1999 | 08:00:00 PM | 3 | 9.71 | 0
80829 | 02/13/1999 | 09:00:00 PM | 3 | 9.07 | 0
80830 | 02/13/1999 | 10:00:00 PM | 3 | 8.35 | 0
80831 | 02/13/1999 | 11:00:00 PM | 3 | 7.63 | 0
80832 | 02/14/1999 | 12:00:00 AM | 3 | 7.06 | 0
80833 | 02/14/1999 | 01:00:00 AM | 3 | 6.698 | 0
80834 | 02/14/1999 | 02:00:00 AM | 3 | 6.465 | 0
80835 | 02/14/1999 | 03:00:00 AM | 3 | 6.212 | 0
80836 | 02/14/1999 | 04:00:00 AM | 3 | 5.825 | 0
80837 | 02/14/1999 | 05:00:00 AM | 3 | 5.327 | 0
80838 | 02/14/1999 | 06:00:00 AM | 3 | 4.8 | 0
80839 | 02/14/1999 | 07:00:00 AM | 3 | 4.286 | 0
80840 | 02/14/1999 | 08:00:00 AM | 3 | 3.815 | 0
83906 | 05/02/1996 | 02:00:00 PM | 4 | 22.29 | 0
83907 | 05/02/1996 | 03:00:00 PM | 4 | 22.8 | 0
83908 | 05/02/1996 | 04:00:00 PM | 4 | 23.38 | 0
83909 | 05/02/1996 | 05:00:00 PM | 4 | 23.99 | 0
83910 | 05/02/1996 | 06:00:00 PM | 4 | 24.53 | 0
83911 | 05/02/1996 | 07:00:00 PM | 4 | 24.91 | 0
83912 | 05/02/1996 | 08:00:00 PM | 4 | 25.08 | 0
83913 | 05/02/1996 | 09:00:00 PM | 4 | 25 | 0
83914 | 05/02/1996 | 10:00:00 PM | 4 | 24.81 | 0
83915 | 05/02/1996 | 11:00:00 PM | 4 | 24.47 | 0
83916 | 05/03/1996 | 12:00:00 AM | 4 | 24.11 | 0
83917 | 05/03/1996 | 01:00:00 AM | 4 | 23.69 | 0
83918 | 05/03/1996 | 02:00:00 AM | 4 | 23.26 | 0
83919 | 05/03/1996 | 03:00:00 AM | 4 | 22.83 | 0
83920 | 05/03/1996 | 04:00:00 AM | 4 | 22.45 | 0
83921 | 05/03/1996 | 05:00:00 AM | 4 | 22.06 | 0
83922 | 05/03/1996 | 06:00:00 AM | 4 | 21.68 | 0
83923 | 05/03/1996 | 07:00:00 AM | 4 | 21.31 | 0
83924 | 05/03/1996 | 08:00:00 AM | 4 | 20.91 | 0
83925 | 05/03/1996 | 09:00:00 AM | 4 | 20.54 | 0
83926 | 05/03/1996 | 10:00:00 AM | 4 | 20.24 | 0
83927 | 05/03/1996 | 11:00:00 AM | 4 | 20.1 | 0
83928 | 05/03/1996 | 12:00:00 PM | 4 | 20.17 | 0
83929 | 05/03/1996 | 01:00:00 PM | 4 | 20.47 | 0
83930 | 05/03/1996 | 02:00:00 PM | 4 | 20.94 | 0
83931 | 05/03/1996 | 03:00:00 PM | 4 | 21.51 | 0
83932 | 05/03/1996 | 04:00:00 PM | 4 | 22.11 | 0
83933 | 05/03/1996 | 05:00:00 PM | 4 | 22.73 | 0
83934 | 05/03/1996 | 06:00:00 PM | 4 | 23.29 | 0
83935 | 05/03/1996 | 07:00:00 PM | 4 | 23.68 | 0
83936 | 05/03/1996 | 08:00:00 PM | 4 | 23.85 | 0
83937 | 05/03/1996 | 09:00:00 PM | 4 | 23.86 | 0
83938 | 05/03/1996 | 10:00:00 PM | 4 | 23.74 | 0
83939 | 05/03/1996 | 11:00:00 PM | 4 | 23.48 | 0
83940 | 05/04/1996 | 12:00:00 AM | 4 | 23.16 | 0
83941 | 05/04/1996 | 01:00:00 AM | 4 | 22.78 | 0
83942 | 05/04/1996 | 02:00:00 AM | 4 | 22.38 | 0
83943 | 05/04/1996 | 03:00:00 AM | 4 | 21.95 | 0
83944 | 05/04/1996 | 04:00:00 AM | 4 | 21.51 | 0
83945 | 05/04/1996 | 05:00:00 AM | 4 | 21.06 | 0
83946 | 05/04/1996 | 06:00:00 AM | 4 | 20.61 | 0
83947 | 05/04/1996 | 07:00:00 AM | 4 | 20.15 | 0
83948 | 05/04/1996 | 08:00:00 AM | 4 | 19.7 | 0
83949 | 05/04/1996 | 09:00:00 AM | 4 | 19.28 | 0
83950 | 05/04/1996 | 10:00:00 AM | 4 | 18.97 | 0
83951 | 05/04/1996 | 11:00:00 AM | 4 | 18.82 | 0
83952 | 05/04/1996 | 12:00:00 PM | 4 | 18.86 | 0
83953 | 05/04/1996 | 01:00:00 PM | 4 | 19.1 | 0
83954 | 05/04/1996 | 02:00:00 PM | 4 | 19.55 | 0
83955 | 05/04/1996 | 03:00:00 PM | 4 | 20.17 | 0
83956 | 05/04/1996 | 04:00:00 PM | 4 | 20.91 | 0
83957 | 05/04/1996 | 05:00:00 PM | 4 | 21.71 | 0
83958 | 05/04/1996 | 06:00:00 PM | 4 | 22.46 | 0
83959 | 05/04/1996 | 07:00:00 PM | 4 | 23.02 | 0
83960 | 05/04/1996 | 08:00:00 PM | 4 | 23.33 | 0
83961 | 05/04/1996 | 09:00:00 PM | 4 | 23.45 | 0
83962 | 05/04/1996 | 10:00:00 PM | 4 | 23.39 | 0
83963 | 05/04/1996 | 11:00:00 PM | 4 | 23.23 | 0
83964 | 05/05/1996 | 12:00:00 AM | 4 | 22.96 | 0
83965 | 05/05/1996 | 01:00:00 AM | 4 | 22.64 | 0
83966 | 05/05/1996 | 02:00:00 AM | 4 | 22.27 | 0
83967 | 05/05/1996 | 03:00:00 AM | 4 | 21.87 | 0
83968 | 05/05/1996 | 04:00:00 AM | 4 | 21.44 | 0
83969 | 05/05/1996 | 05:00:00 AM | 4 | 21.01 | 0
83970 | 05/05/1996 | 06:00:00 AM | 4 | 20.59 | 0
83971 | 05/05/1996 | 07:00:00 AM | 4 | 20.15 | 0
83972 | 05/05/1996 | 08:00:00 AM | 4 | 19.73 | 0
83973 | 05/05/1996 | 09:00:00 AM | 4 | 19.33 | 0
83974 | 05/05/1996 | 10:00:00 AM | 4 | 19.04 | 0
83975 | 05/05/1996 | 11:00:00 AM | 4 | 18.95 | 0
83976 | 05/05/1996 | 12:00:00 PM | 4 | 19.1 | 0
83977 | 05/05/1996 | 01:00:00 PM | 4 | 19.49 | 0
83978 | 05/05/1996 | 02:00:00 PM | 4 | 20.08 | 0
83979 | 05/05/1996 | 03:00:00 PM | 4 | 20.73 | 0
83980 | 05/05/1996 | 04:00:00 PM | 4 | 21.3 | 0
83981 | 05/05/1996 | 05:00:00 PM | 4 | 21.83 | 0
83982 | 05/05/1996 | 06:00:00 PM | 4 | 22.37 | 0
83983 | 05/05/1996 | 07:00:00 PM | 4 | 22.85 | 0
83984 | 05/05/1996 | 08:00:00 PM | 4 | 23.13 | 0
83985 | 05/05/1996 | 09:00:00 PM | 4 | 23.23 | 0
83986 | 05/05/1996 | 10:00:00 PM | 4 | 23.18 | 0
83987 | 05/05/1996 | 11:00:00 PM | 4 | 23.03 | 0
83988 | 05/06/1996 | 12:00:00 AM | 4 | 22.79 | 0
83989 | 05/06/1996 | 01:00:00 AM | 4 | 22.49 | 0
83990 | 05/06/1996 | 02:00:00 AM | 4 | 22.16 | 0
83991 | 05/06/1996 | 03:00:00 AM | 4 | 21.79 | 0
83992 | 05/06/1996 | 04:00:00 AM | 4 | 21.42 | 0
83993 | 05/06/1996 | 05:00:00 AM | 4 | 21.02 | 0
83994 | 05/06/1996 | 06:00:00 AM | 4 | 20.64 | 0
83995 | 05/06/1996 | 07:00:00 AM | 4 | 20.24 | 0
83996 | 05/06/1996 | 08:00:00 AM | 4 | 19.83 | 0
83997 | 05/06/1996 | 09:00:00 AM | 4 | 19.45 | 0
83998 | 05/06/1996 | 10:00:00 AM | 4 | 19.17 | 0
83999 | 05/06/1996 | 11:00:00 AM | 4 | 19.09 | 0
84000 | 05/06/1996 | 12:00:00 PM | 4 | 19.23 | 0
84001 | 05/06/1996 | 01:00:00 PM | 4 | 19.6 | 0
84002 | 05/06/1996 | 02:00:00 PM | 4 | 20.18 | 0
84003 | 05/06/1996 | 03:00:00 PM | 4 | 20.92 | 0
84004 | 05/06/1996 | 04:00:00 PM | 4 | 21.75 | 0
84005 | 05/06/1996 | 05:00:00 PM | 4 | 22.57 | 0
84006 | 05/06/1996 | 06:00:00 PM | 4 | 23.32 | 0
84007 | 05/06/1996 | 07:00:00 PM | 4 | 23.84 | 0
84008 | 05/06/1996 | 08:00:00 PM | 4 | 24.13 | 0
84009 | 05/06/1996 | 09:00:00 PM | 4 | 24.22 | 0
84010 | 05/06/1996 | 10:00:00 PM | 4 | 24.19 | 0
84011 | 05/06/1996 | 11:00:00 PM | 4 | 24.03 | 0
84012 | 05/07/1996 | 12:00:00 AM | 4 | 23.77 | 0
84013 | 05/07/1996 | 01:00:00 AM | 4 | 23.48 | 0
84014 | 05/07/1996 | 02:00:00 AM | 4 | 23.15 | 0
84015 | 05/07/1996 | 03:00:00 AM | 4 | 22.8 | 0
84016 | 05/07/1996 | 04:00:00 AM | 4 | 22.45 | 0
84017 | 05/07/1996 | 05:00:00 AM | 4 | 22.12 | 0
84018 | 05/07/1996 | 06:00:00 AM | 4 | 21.77 | 0
84019 | 05/07/1996 | 07:00:00 AM | 4 | 21.45 | 0
84020 | 05/07/1996 | 08:00:00 AM | 4 | 21.1 | 0
84021 | 05/07/1996 | 09:00:00 AM | 4 | 20.79 | 0
84022 | 05/07/1996 | 10:00:00 AM | 4 | 20.54 | 0
84023 | 05/07/1996 | 11:00:00 AM | 4 | 20.45 | 0
84024 | 05/07/1996 | 12:00:00 PM | 4 | 20.55 | 0
84025 | 05/07/1996 | 01:00:00 PM | 4 | 20.86 | 0
84026 | 05/07/1996 | 02:00:00 PM | 4 | 21.36 | 0
84027 | 05/07/1996 | 03:00:00 PM | 4 | 22.01 | 0
84028 | 05/07/1996 | 04:00:00 PM | 4 | 22.75 | 0
84029 | 05/07/1996 | 05:00:00 PM | 4 | 23.51 | 0
84030 | 05/07/1996 | 06:00:00 PM | 4 | 24.21 | 0
84031 | 05/07/1996 | 07:00:00 PM | 4 | 24.73 | 0
84032 | 05/07/1996 | 08:00:00 PM | 4 | 25.06 | 0
84033 | 05/07/1996 | 09:00:00 PM | 4 | 25.17 | 0
84034 | 05/07/1996 | 10:00:00 PM | 4 | 25.08 | 0
84036 | 05/08/1996 | 12:00:00 AM | 4 | 24.52 | 0
84037 | 05/08/1996 | 01:00:00 AM | 4 | 24.15 | 0
84038 | 05/08/1996 | 02:00:00 AM | 4 | 23.75 | 0
84039 | 05/08/1996 | 03:00:00 AM | 4 | 23.32 | 0
84040 | 05/08/1996 | 04:00:00 AM | 4 | 22.89 | 0
84041 | 05/08/1996 | 05:00:00 AM | 4 | 22.46 | 0
84042 | 05/08/1996 | 06:00:00 AM | 4 | 22.01 | 0
84043 | 05/08/1996 | 07:00:00 AM | 4 | 21.58 | 0
84044 | 05/08/1996 | 08:00:00 AM | 4 | 21.15 | 0
84045 | 05/08/1996 | 09:00:00 AM | 4 | 20.75 | 0
84046 | 05/08/1996 | 10:00:00 AM | 4 | 20.45 | 0
84047 | 05/08/1996 | 11:00:00 AM | 4 | 20.31 | 0
84048 | 05/08/1996 | 12:00:00 PM | 4 | 20.39 | 0
84049 | 05/08/1996 | 01:00:00 PM | 4 | 20.71 | 0
84050 | 05/08/1996 | 02:00:00 PM | 4 | 21.23 | 0
84051 | 05/08/1996 | 03:00:00 PM | 4 | 21.88 | 0
84052 | 05/08/1996 | 04:00:00 PM | 4 | 22.58 | 0
84053 | 05/08/1996 | 05:00:00 PM | 4 | 23.21 | 0
84054 | 05/08/1996 | 06:00:00 PM | 4 | 23.7 | 0
84055 | 05/08/1996 | 07:00:00 PM | 4 | 24.04 | 0
84056 | 05/08/1996 | 08:00:00 PM | 4 | 24.18 | 0
84057 | 05/08/1996 | 09:00:00 PM | 4 | 24.16 | 0
84058 | 05/08/1996 | 10:00:00 PM | 4 | 24.01 | 0
84059 | 05/08/1996 | 11:00:00 PM | 4 | 23.74 | 0
84060 | 05/09/1996 | 12:00:00 AM | 4 | 23.41 | 0
84061 | 05/09/1996 | 01:00:00 AM | 4 | 23.04 | 0
84062 | 05/09/1996 | 02:00:00 AM | 4 | 22.66 | 0
84063 | 05/09/1996 | 03:00:00 AM | 4 | 22.25 | 0
84064 | 05/09/1996 | 04:00:00 AM | 4 | 21.84 | 0
84065 | 05/09/1996 | 05:00:00 AM | 4 | 21.44 | 0
84066 | 05/09/1996 | 06:00:00 AM | 4 | 21.02 | 0
84067 | 05/09/1996 | 07:00:00 AM | 4 | 20.62 | 0
84068 | 05/09/1996 | 08:00:00 AM | 4 | 20.2 | 0
84069 | 05/09/1996 | 09:00:00 AM | 4 | 19.81 | 0
84070 | 05/09/1996 | 10:00:00 AM | 4 | 19.51 | 0
84071 | 05/09/1996 | 11:00:00 AM | 4 | 19.42 | 0
84072 | 05/09/1996 | 12:00:00 PM | 4 | 19.55 | 0
84073 | 05/09/1996 | 01:00:00 PM | 4 | 19.92 | 0
84074 | 05/09/1996 | 02:00:00 PM | 4 | 20.51 | 0
84075 | 05/09/1996 | 03:00:00 PM | 4 | 21.24 | 0
84076 | 05/09/1996 | 04:00:00 PM | 4 | 22.07 | 0
84077 | 05/09/1996 | 05:00:00 PM | 4 | 22.93 | 0
84078 | 05/09/1996 | 06:00:00 PM | 4 | 23.71 | 0
84079 | 05/09/1996 | 07:00:00 PM | 4 | 24.39 | 0
84080 | 05/09/1996 | 08:00:00 PM | 4 | 24.87 | 0
84081 | 05/09/1996 | 09:00:00 PM | 4 | 25.11 | 0
84082 | 05/09/1996 | 10:00:00 PM | 4 | 25.14 | 0
84083 | 05/09/1996 | 11:00:00 PM | 4 | 25 | 0
84084 | 05/10/1996 | 12:00:00 AM | 4 | 24.73 | 0
84085 | 05/10/1996 | 01:00:00 AM | 4 | 24.39 | 0
84086 | 05/10/1996 | 02:00:00 AM | 4 | 23.97 | 0
84087 | 05/10/1996 | 03:00:00 AM | 4 | 23.54 | 0
84088 | 05/10/1996 | 04:00:00 AM | 4 | 23.08 | 0
84089 | 05/10/1996 | 05:00:00 AM | 4 | 22.64 | 0
84090 | 05/10/1996 | 06:00:00 AM | 4 | 22.18 | 0
84091 | 05/10/1996 | 07:00:00 AM | 4 | 21.74 | 0
84092 | 05/10/1996 | 08:00:00 AM | 4 | 21.28 | 0
84093 | 05/10/1996 | 09:00:00 AM | 4 | 20.86 | 0
84094 | 05/10/1996 | 10:00:00 AM | 4 | 20.55 | 0
84095 | 05/10/1996 | 11:00:00 AM | 4 | 20.44 | 0
84096 | 05/10/1996 | 12:00:00 PM | 4 | 20.54 | 0
84097 | 05/10/1996 | 01:00:00 PM | 4 | 20.88 | 0
84098 | 05/10/1996 | 02:00:00 PM | 4 | 21.43 | 0
84099 | 05/10/1996 | 03:00:00 PM | 4 | 22.13 | 0
84100 | 05/10/1996 | 04:00:00 PM | 4 | 22.95 | 0
84101 | 05/10/1996 | 05:00:00 PM | 4 | 23.84 | 0
84102 | 05/10/1996 | 06:00:00 PM | 4 | 24.68 | 0
84103 | 05/10/1996 | 07:00:00 PM | 4 | 25.38 | 0
84104 | 05/10/1996 | 08:00:00 PM | 4 | 25.92 | 0
84105 | 05/10/1996 | 09:00:00 PM | 4 | 26.22 | 0
84106 | 05/10/1996 | 10:00:00 PM | 4 | 26.3 | 0
84107 | 05/10/1996 | 11:00:00 PM | 4 | 26.2 | 0
84108 | 05/11/1996 | 12:00:00 AM | 4 | 25.98 | 0
84109 | 05/11/1996 | 01:00:00 AM | 4 | 25.67 | 0
84110 | 05/11/1996 | 02:00:00 AM | 4 | 25.31 | 0
84111 | 05/11/1996 | 03:00:00 AM | 4 | 24.91 | 0
84112 | 05/11/1996 | 04:00:00 AM | 4 | 24.48 | 0
87218 | 09/17/1996 | 02:00:00 PM | 4 | 21.78 | 0
87219 | 09/17/1996 | 03:00:00 PM | 4 | 22.39 | 0
87220 | 09/17/1996 | 04:00:00 PM | 4 | 23.1 | 0
87221 | 09/17/1996 | 05:00:00 PM | 4 | 23.84 | 0
87222 | 09/17/1996 | 06:00:00 PM | 4 | 24.52 | 0
87223 | 09/17/1996 | 07:00:00 PM | 4 | 25.1 | 0
87224 | 09/17/1996 | 08:00:00 PM | 4 | 25.5 | 0
87225 | 09/17/1996 | 09:00:00 PM | 4 | 25.67 | 0
87226 | 09/17/1996 | 10:00:00 PM | 4 | 25.65 | 0
87227 | 09/17/1996 | 11:00:00 PM | 4 | 25.49 | 0
87228 | 09/18/1996 | 12:00:00 AM | 4 | 25.25 | 0
87229 | 09/18/1996 | 01:00:00 AM | 4 | 24.94 | 0
87230 | 09/18/1996 | 02:00:00 AM | 4 | 24.6 | 0
87231 | 09/18/1996 | 03:00:00 AM | 4 | 24.26 | 0
87232 | 09/18/1996 | 04:00:00 AM | 4 | 23.9 | 0
87233 | 09/18/1996 | 05:00:00 AM | 4 | 23.53 | 0
87234 | 09/18/1996 | 06:00:00 AM | 4 | 23.17 | 0
87235 | 09/18/1996 | 07:00:00 AM | 4 | 22.78 | 0
87236 | 09/18/1996 | 08:00:00 AM | 4 | 22.4 | 0
87237 | 09/18/1996 | 09:00:00 AM | 4 | 22.01 | 0
87238 | 09/18/1996 | 10:00:00 AM | 4 | 21.68 | 0
87239 | 09/18/1996 | 11:00:00 AM | 4 | 21.47 | 0
87240 | 09/18/1996 | 12:00:00 PM | 4 | 21.45 | 0
87241 | 09/18/1996 | 01:00:00 PM | 4 | 21.62 | 0
87242 | 09/18/1996 | 02:00:00 PM | 4 | 22 | 0
87243 | 09/18/1996 | 03:00:00 PM | 4 | 22.53 | 0
87244 | 09/18/1996 | 04:00:00 PM | 4 | 23.16 | 0
87245 | 09/18/1996 | 05:00:00 PM | 4 | 23.82 | 0
87246 | 09/18/1996 | 06:00:00 PM | 4 | 24.46 | 0
87247 | 09/18/1996 | 07:00:00 PM | 4 | 24.99 | 0
87248 | 09/18/1996 | 08:00:00 PM | 4 | 25.38 | 0
87249 | 09/18/1996 | 09:00:00 PM | 4 | 25.55 | 0
87250 | 09/18/1996 | 10:00:00 PM | 4 | 25.54 | 0
87251 | 09/18/1996 | 11:00:00 PM | 4 | 25.38 | 0
87252 | 09/19/1996 | 12:00:00 AM | 4 | 25.11 | 0
87253 | 09/19/1996 | 01:00:00 AM | 4 | 24.77 | 0
87254 | 09/19/1996 | 02:00:00 AM | 4 | 24.39 | 0
87255 | 09/19/1996 | 03:00:00 AM | 4 | 23.99 | 0
87256 | 09/19/1996 | 04:00:00 AM | 4 | 23.57 | 0
87257 | 09/19/1996 | 05:00:00 AM | 4 | 23.17 | 0
87258 | 09/19/1996 | 06:00:00 AM | 4 | 22.77 | 0
87259 | 09/19/1996 | 07:00:00 AM | 4 | 22.39 | 0
87260 | 09/19/1996 | 08:00:00 AM | 4 | 21.99 | 0
87261 | 09/19/1996 | 09:00:00 AM | 4 | 21.62 | 0
87262 | 09/19/1996 | 10:00:00 AM | 4 | 21.31 | 0
87263 | 09/19/1996 | 11:00:00 AM | 4 | 21.12 | 0
87264 | 09/19/1996 | 12:00:00 PM | 4 | 21.14 | 0
87265 | 09/19/1996 | 01:00:00 PM | 4 | 21.39 | 0
87266 | 09/19/1996 | 02:00:00 PM | 4 | 21.85 | 0
87267 | 09/19/1996 | 03:00:00 PM | 4 | 22.49 | 0
87268 | 09/19/1996 | 04:00:00 PM | 4 | 23.23 | 0
87269 | 09/19/1996 | 05:00:00 PM | 4 | 24 | 0
87270 | 09/19/1996 | 06:00:00 PM | 4 | 24.72 | 0
87271 | 09/19/1996 | 07:00:00 PM | 4 | 25.32 | 0
87272 | 09/19/1996 | 08:00:00 PM | 4 | 25.75 | 0
87273 | 09/19/1996 | 09:00:00 PM | 4 | 25.98 | 0
87274 | 09/19/1996 | 10:00:00 PM | 4 | 26.01 | 0
87275 | 09/19/1996 | 11:00:00 PM | 4 | 25.91 | 0
87276 | 09/20/1996 | 12:00:00 AM | 4 | 25.7 | 0
87277 | 09/20/1996 | 01:00:00 AM | 4 | 25.42 | 0
87278 | 09/20/1996 | 02:00:00 AM | 4 | 25.1 | 0
87279 | 09/20/1996 | 03:00:00 AM | 4 | 24.74 | 0
87280 | 09/20/1996 | 04:00:00 AM | 4 | 24.38 | 0
87281 | 09/20/1996 | 05:00:00 AM | 4 | 24.01 | 0
87282 | 09/20/1996 | 06:00:00 AM | 4 | 23.64 | 0
87283 | 09/20/1996 | 07:00:00 AM | 4 | 23.26 | 0
87284 | 09/20/1996 | 08:00:00 AM | 4 | 22.88 | 0
87285 | 09/20/1996 | 09:00:00 AM | 4 | 22.53 | 0
87286 | 09/20/1996 | 10:00:00 AM | 4 | 22.21 | 0
87287 | 09/20/1996 | 11:00:00 AM | 4 | 22.04 | 0
87288 | 09/20/1996 | 12:00:00 PM | 4 | 22.05 | 0
87289 | 09/20/1996 | 01:00:00 PM | 4 | 22.27 | 0
87290 | 09/20/1996 | 02:00:00 PM | 4 | 22.71 | 0
87291 | 09/20/1996 | 03:00:00 PM | 4 | 23.33 | 0
87292 | 09/20/1996 | 04:00:00 PM | 4 | 24.06 | 0
87293 | 09/20/1996 | 05:00:00 PM | 4 | 24.83 | 0
87294 | 09/20/1996 | 06:00:00 PM | 4 | 25.57 | 0
87295 | 09/20/1996 | 07:00:00 PM | 4 | 26.2 | 0
87296 | 09/20/1996 | 08:00:00 PM | 4 | 26.7 | 0
87297 | 09/20/1996 | 09:00:00 PM | 4 | 26.98 | 0
87298 | 09/20/1996 | 10:00:00 PM | 4 | 27.05 | 0
87299 | 09/20/1996 | 11:00:00 PM | 4 | 26.98 | 0
87300 | 09/21/1996 | 12:00:00 AM | 4 | 26.82 | 0
87301 | 09/21/1996 | 01:00:00 AM | 4 | 26.59 | 0
87302 | 09/21/1996 | 02:00:00 AM | 4 | 26.31 | 0
87303 | 09/21/1996 | 03:00:00 AM | 4 | 26.01 | 0
87304 | 09/21/1996 | 04:00:00 AM | 4 | 25.7 | 0
87305 | 09/21/1996 | 05:00:00 AM | 4 | 25.35 | 0
87306 | 09/21/1996 | 06:00:00 AM | 4 | 25 | 0
87307 | 09/21/1996 | 07:00:00 AM | 4 | 24.66 | 0
87308 | 09/21/1996 | 08:00:00 AM | 4 | 24.3 | 0
87309 | 09/21/1996 | 09:00:00 AM | 4 | 23.95 | 0
87310 | 09/21/1996 | 10:00:00 AM | 4 | 23.65 | 0
87311 | 09/21/1996 | 11:00:00 AM | 4 | 23.46 | 0
87312 | 09/21/1996 | 12:00:00 PM | 4 | 23.46 | 0
87313 | 09/21/1996 | 01:00:00 PM | 4 | 23.7 | 0
87314 | 09/21/1996 | 02:00:00 PM | 4 | 24.13 | 0
87315 | 09/21/1996 | 03:00:00 PM | 4 | 24.71 | 0
84035 | 05/07/1996 | 11:00:00 PM | 4 | 24.85 | 0
87316 | 09/21/1996 | 04:00:00 PM | 4 | 25.38 | 0
48429 | 07/24/1998 | 08:00:00 AM | 2 | 23.585 | 1 | Estimated From Previous Year
48430 | 07/24/1998 | 09:00:00 AM | 2 | 24.455 | 1 | Estimated From Previous Year
48431 | 07/24/1998 | 10:00:00 AM | 2 | 25.715 | 1 | Estimated From Previous Year
48432 | 07/24/1998 | 11:00:00 AM | 2 | 28.045 | 1 | Estimated From Previous Year
48433 | 07/24/1998 | 12:00:00 PM | 2 | 30.855 | 1 | Estimated From Previous Year
48434 | 07/24/1998 | 01:00:00 PM | 2 | 33.865 | 1 | Estimated From Previous Year
48435 | 07/24/1998 | 02:00:00 PM | 2 | 36.725 | 1 | Estimated From Previous Year
48436 | 07/24/1998 | 03:00:00 PM | 2 | 38.845 | 1 | Estimated From Previous Year
48437 | 07/24/1998 | 04:00:00 PM | 2 | 40.325 | 1 | Estimated From Previous Year
48438 | 07/24/1998 | 05:00:00 PM | 2 | 40.815 | 1 | Estimated From Previous Year
48439 | 07/24/1998 | 06:00:00 PM | 2 | 40.245 | 1 | Estimated From Previous Year
48440 | 07/24/1998 | 07:00:00 PM | 2 | 38.805 | 1 | Estimated From Previous Year
48441 | 07/24/1998 | 08:00:00 PM | 2 | 36.885 | 1 | Estimated From Previous Year
48442 | 07/24/1998 | 09:00:00 PM | 2 | 35.025 | 1 | Estimated From Previous Year
48443 | 07/24/1998 | 10:00:00 PM | 2 | 33.345 | 1 | Estimated From Previous Year
48444 | 07/24/1998 | 11:00:00 PM | 2 | 31.905 | 1 | Estimated From Previous Year
48445 | 07/25/1998 | 12:00:00 AM | 2 | 30.625 | 1 | Estimated From Previous Year
48446 | 07/25/1998 | 01:00:00 AM | 2 | 28.85 | 0
48447 | 07/25/1998 | 02:00:00 AM | 2 | 28.27 | 0
48448 | 07/25/1998 | 03:00:00 AM | 2 | 27.69 | 0
48449 | 07/25/1998 | 04:00:00 AM | 2 | 27.13 | 0
48450 | 07/25/1998 | 05:00:00 AM | 2 | 26.5 | 0
48451 | 07/25/1998 | 06:00:00 AM | 2 | 25.86 | 0
48452 | 07/25/1998 | 07:00:00 AM | 2 | 25.28 | 0
48453 | 07/25/1998 | 08:00:00 AM | 2 | 25.14 | 0
48454 | 07/25/1998 | 09:00:00 AM | 2 | 25.99 | 0
48455 | 07/25/1998 | 10:00:00 AM | 2 | 27.85 | 0
48456 | 07/25/1998 | 11:00:00 AM | 2 | 30.48 | 0
48457 | 07/25/1998 | 12:00:00 PM | 2 | 33.46 | 0
48458 | 07/25/1998 | 01:00:00 PM | 2 | 36.35 | 0
48459 | 07/25/1998 | 02:00:00 PM | 2 | 39.01 | 0
48460 | 07/25/1998 | 03:00:00 PM | 2 | 41.25 | 0
48461 | 07/25/1998 | 04:00:00 PM | 2 | 42.85 | 0
48462 | 07/25/1998 | 05:00:00 PM | 2 | 43.65 | 0
48463 | 07/25/1998 | 06:00:00 PM | 2 | 43.78 | 0
48464 | 07/25/1998 | 07:00:00 PM | 2 | 43.18 | 0
48465 | 07/25/1998 | 08:00:00 PM | 2 | 41.85 | 0
48466 | 07/25/1998 | 09:00:00 PM | 2 | 39.91 | 0
48467 | 07/25/1998 | 10:00:00 PM | 2 | 37.85 | 0
48468 | 07/25/1998 | 11:00:00 PM | 2 | 36.03 | 0
48469 | 07/26/1998 | 12:00:00 AM | 2 | 34.43 | 0
48470 | 07/26/1998 | 01:00:00 AM | 2 | 33.06 | 0
48471 | 07/26/1998 | 02:00:00 AM | 2 | 31.8 | 0
48472 | 07/26/1998 | 03:00:00 AM | 2 | 30.63 | 0
48473 | 07/26/1998 | 04:00:00 AM | 2 | 29.62 | 0
48474 | 07/26/1998 | 05:00:00 AM | 2 | 28.7 | 0
48475 | 07/26/1998 | 06:00:00 AM | 2 | 27.89 | 0
48476 | 07/26/1998 | 07:00:00 AM | 2 | 27.13 | 0
48477 | 07/26/1998 | 08:00:00 AM | 2 | 26.86 | 0
48478 | 07/26/1998 | 09:00:00 AM | 2 | 27.62 | 0
48479 | 07/26/1998 | 10:00:00 AM | 2 | 29.47 | 0
48480 | 07/26/1998 | 11:00:00 AM | 2 | 32.13 | 0
48481 | 07/26/1998 | 12:00:00 PM | 2 | 35.1 | 0
48482 | 07/26/1998 | 01:00:00 PM | 2 | 38.02 | 0
48483 | 07/26/1998 | 02:00:00 PM | 2 | 40.56 | 0
48484 | 07/26/1998 | 03:00:00 PM | 2 | 42.66 | 0
48485 | 07/26/1998 | 04:00:00 PM | 2 | 42.36 | 0
48486 | 07/26/1998 | 05:00:00 PM | 2 | 39.43 | 0
48487 | 07/26/1998 | 06:00:00 PM | 2 | 37.84 | 0
48488 | 07/26/1998 | 07:00:00 PM | 2 | 37.17 | 0
48489 | 07/26/1998 | 08:00:00 PM | 2 | 36.33 | 0
48490 | 07/26/1998 | 09:00:00 PM | 2 | 35.2 | 0
48491 | 07/26/1998 | 10:00:00 PM | 2 | 33.92 | 0
48492 | 07/26/1998 | 11:00:00 PM | 2 | 32.82 | 0
48493 | 07/27/1998 | 12:00:00 AM | 2 | 31.86 | 0
48494 | 07/27/1998 | 01:00:00 AM | 2 | 30.85 | 0
48495 | 07/27/1998 | 02:00:00 AM | 2 | 29.84 | 0
48496 | 07/27/1998 | 03:00:00 AM | 2 | 28.88 | 0
48497 | 07/27/1998 | 04:00:00 AM | 2 | 27.98 | 0
48498 | 07/27/1998 | 05:00:00 AM | 2 | 27.18 | 0
48499 | 07/27/1998 | 06:00:00 AM | 2 | 26.42 | 0
48500 | 07/27/1998 | 07:00:00 AM | 2 | 25.71 | 0
48501 | 07/27/1998 | 08:00:00 AM | 2 | 25.5 | 0
48502 | 07/27/1998 | 09:00:00 AM | 2 | 26.32 | 0
48503 | 07/27/1998 | 10:00:00 AM | 2 | 28.22 | 0
48504 | 07/27/1998 | 11:00:00 AM | 2 | 30.9 | 0
48505 | 07/27/1998 | 12:00:00 PM | 2 | 33.96 | 0
48506 | 07/27/1998 | 01:00:00 PM | 2 | 37.06 | 0
48507 | 07/27/1998 | 02:00:00 PM | 2 | 39.73 | 0
48508 | 07/27/1998 | 03:00:00 PM | 2 | 41.31 | 0
48509 | 07/27/1998 | 04:00:00 PM | 2 | 42.94 | 0
48510 | 07/27/1998 | 05:00:00 PM | 2 | 44.14 | 0
48511 | 07/27/1998 | 06:00:00 PM | 2 | 44.81 | 0
48512 | 07/27/1998 | 07:00:00 PM | 2 | 44.44 | 0
48513 | 07/27/1998 | 08:00:00 PM | 2 | 41.64 | 0
48514 | 07/27/1998 | 09:00:00 PM | 2 | 38.43 | 0
48515 | 07/27/1998 | 10:00:00 PM | 2 | 36.7 | 0
48516 | 07/27/1998 | 11:00:00 PM | 2 | 35.3 | 0
48517 | 07/28/1998 | 12:00:00 AM | 2 | 34.05 | 0
48518 | 07/28/1998 | 01:00:00 AM | 2 | 32.98 | 0
48519 | 07/28/1998 | 02:00:00 AM | 2 | 32.11 | 0
48520 | 07/28/1998 | 03:00:00 AM | 2 | 31.17 | 0
48521 | 07/28/1998 | 04:00:00 AM | 2 | 30.2 | 0
48522 | 07/28/1998 | 05:00:00 AM | 2 | 29.27 | 0
48523 | 07/28/1998 | 06:00:00 AM | 2 | 28.43 | 0
48524 | 07/28/1998 | 07:00:00 AM | 2 | 27.64 | 0
48525 | 07/28/1998 | 08:00:00 AM | 2 | 27.23 | 0
48526 | 07/28/1998 | 09:00:00 AM | 2 | 27.86 | 0
48527 | 07/28/1998 | 10:00:00 AM | 2 | 29.66 | 0
48528 | 07/28/1998 | 11:00:00 AM | 2 | 32.24 | 0
48529 | 07/28/1998 | 12:00:00 PM | 2 | 35.14 | 0
48530 | 07/28/1998 | 01:00:00 PM | 2 | 38.08 | 0
48531 | 07/28/1998 | 02:00:00 PM | 2 | 40.43 | 0
48532 | 07/28/1998 | 03:00:00 PM | 2 | 41.19 | 0
48533 | 07/28/1998 | 04:00:00 PM | 2 | 42.25 | 0
48534 | 07/28/1998 | 05:00:00 PM | 2 | 43.48 | 0
48535 | 07/28/1998 | 06:00:00 PM | 2 | 43.97 | 0
48536 | 07/28/1998 | 07:00:00 PM | 2 | 43.44 | 0
48537 | 07/28/1998 | 08:00:00 PM | 2 | 42.19 | 0
48538 | 07/28/1998 | 09:00:00 PM | 2 | 40.29 | 0
48539 | 07/28/1998 | 10:00:00 PM | 2 | 38.38 | 0
48540 | 07/28/1998 | 11:00:00 PM | 2 | 36.65 | 0
48541 | 07/29/1998 | 12:00:00 AM | 2 | 35.07 | 0
48542 | 07/29/1998 | 01:00:00 AM | 2 | 33.68 | 0
48543 | 07/29/1998 | 02:00:00 AM | 2 | 32.44 | 0
48544 | 07/29/1998 | 03:00:00 AM | 2 | 31.33 | 0
48545 | 07/29/1998 | 04:00:00 AM | 2 | 30.3 | 0
48546 | 07/29/1998 | 05:00:00 AM | 2 | 29.37 | 0
48547 | 07/29/1998 | 06:00:00 AM | 2 | 28.52 | 0
48548 | 07/29/1998 | 07:00:00 AM | 2 | 27.73 | 0
48549 | 07/29/1998 | 08:00:00 AM | 2 | 27.39 | 0
48550 | 07/29/1998 | 09:00:00 AM | 2 | 28.07 | 0
48551 | 07/29/1998 | 10:00:00 AM | 2 | 29.84 | 0
48552 | 07/29/1998 | 11:00:00 AM | 2 | 32.44 | 0
48553 | 07/29/1998 | 12:00:00 PM | 2 | 35.35 | 0
48554 | 07/29/1998 | 01:00:00 PM | 2 | 38.25 | 0
48555 | 07/29/1998 | 02:00:00 PM | 2 | 40.95 | 0
48556 | 07/29/1998 | 03:00:00 PM | 2 | 42.41 | 0
48557 | 07/29/1998 | 04:00:00 PM | 2 | 40.01 | 0
48558 | 07/29/1998 | 05:00:00 PM | 2 | 39.31 | 0
48559 | 07/29/1998 | 06:00:00 PM | 2 | 40.27 | 0
48560 | 07/29/1998 | 07:00:00 PM | 2 | 40.41 | 0
48561 | 07/29/1998 | 08:00:00 PM | 2 | 39.27 | 0
48562 | 07/29/1998 | 09:00:00 PM | 2 | 37.48 | 0
48563 | 07/29/1998 | 10:00:00 PM | 2 | 35.57 | 0
48564 | 07/29/1998 | 11:00:00 PM | 2 | 33.84 | 0
48565 | 07/30/1998 | 12:00:00 AM | 2 | 32.36 | 0
48566 | 07/30/1998 | 01:00:00 AM | 2 | 31.09 | 0
48567 | 07/30/1998 | 02:00:00 AM | 2 | 29.94 | 0
48568 | 07/30/1998 | 03:00:00 AM | 2 | 28.86 | 0
48569 | 07/30/1998 | 04:00:00 AM | 2 | 27.86 | 0
48570 | 07/30/1998 | 05:00:00 AM | 2 | 27.02 | 0
48571 | 07/30/1998 | 06:00:00 AM | 2 | 26.27 | 0
48572 | 07/30/1998 | 07:00:00 AM | 2 | 25.58 | 0
48573 | 07/30/1998 | 08:00:00 AM | 2 | 25.32 | 0
48574 | 07/30/1998 | 09:00:00 AM | 2 | 26.06 | 0
48575 | 07/30/1998 | 10:00:00 AM | 2 | 27.76 | 0
48576 | 07/30/1998 | 11:00:00 AM | 2 | 30.24 | 0
48577 | 07/30/1998 | 12:00:00 PM | 2 | 33.15 | 0
48578 | 07/30/1998 | 01:00:00 PM | 2 | 36.11 | 0
48579 | 07/30/1998 | 02:00:00 PM | 2 | 38.85 | 0
48580 | 07/30/1998 | 03:00:00 PM | 2 | 40.7 | 0
48581 | 07/30/1998 | 04:00:00 PM | 2 | 39.87 | 0
48582 | 07/30/1998 | 05:00:00 PM | 2 | 38.36 | 0
48583 | 07/30/1998 | 06:00:00 PM | 2 | 35.92 | 0
48584 | 07/30/1998 | 07:00:00 PM | 2 | 33.11 | 0
48585 | 07/30/1998 | 08:00:00 PM | 2 | 31.29 | 0
48586 | 07/30/1998 | 09:00:00 PM | 2 | 29.99 | 0
48587 | 07/30/1998 | 10:00:00 PM | 2 | 28.94 | 0
110252 | 03/15/1996 | 08:00:00 PM | 5 | 13.403 | 1 | Interpolated From Next Year
110253 | 03/15/1996 | 09:00:00 PM | 5 | 13.553 | 1 | Interpolated From Next Year
110254 | 03/15/1996 | 10:00:00 PM | 5 | 13.643 | 1 | Interpolated From Next Year
45000 | 03/03/1998 | 11:00:00 AM | 2 | 10.58 | 0
45001 | 03/03/1998 | 12:00:00 PM | 2 | 12.76 | 0
45002 | 03/03/1998 | 01:00:00 PM | 2 | 14.84 | 0
45003 | 03/03/1998 | 02:00:00 PM | 2 | 16.52 | 0
45004 | 03/03/1998 | 03:00:00 PM | 2 | 17.61 | 0
45005 | 03/03/1998 | 04:00:00 PM | 2 | 18 | 0
45006 | 03/03/1998 | 05:00:00 PM | 2 | 17.62 | 0
45007 | 03/03/1998 | 06:00:00 PM | 2 | 16.52 | 0
45008 | 03/03/1998 | 07:00:00 PM | 2 | 14.77 | 0
45009 | 03/03/1998 | 08:00:00 PM | 2 | 12.98 | 0
45010 | 03/03/1998 | 09:00:00 PM | 2 | 11.5 | 0
45011 | 03/03/1998 | 10:00:00 PM | 2 | 10.24 | 0
45012 | 03/03/1998 | 11:00:00 PM | 2 | 9.2 | 0
45013 | 03/04/1998 | 12:00:00 AM | 2 | 8.34 | 0
45014 | 03/04/1998 | 01:00:00 AM | 2 | 7.51 | 0
45015 | 03/04/1998 | 02:00:00 AM | 2 | 6.683 | 0
45016 | 03/04/1998 | 03:00:00 AM | 2 | 5.89 | 0
45017 | 03/04/1998 | 04:00:00 AM | 2 | 5.099 | 0
45018 | 03/04/1998 | 05:00:00 AM | 2 | 4.346 | 0
45019 | 03/04/1998 | 06:00:00 AM | 2 | 3.627 | 0
45020 | 03/04/1998 | 07:00:00 AM | 2 | 2.948 | 0
45021 | 03/04/1998 | 08:00:00 AM | 2 | 2.499 | 0
45022 | 03/04/1998 | 09:00:00 AM | 2 | 3.114 | 0
45023 | 03/04/1998 | 10:00:00 AM | 2 | 4.981 | 0
45024 | 03/04/1998 | 11:00:00 AM | 2 | 7.62 | 0
45025 | 03/04/1998 | 12:00:00 PM | 2 | 10.49 | 0
45026 | 03/04/1998 | 01:00:00 PM | 2 | 13.22 | 0
45027 | 03/04/1998 | 02:00:00 PM | 2 | 15.43 | 0
45028 | 03/04/1998 | 03:00:00 PM | 2 | 17.03 | 0
45029 | 03/04/1998 | 04:00:00 PM | 2 | 17.68 | 0
45030 | 03/04/1998 | 05:00:00 PM | 2 | 17.38 | 0
45031 | 03/04/1998 | 06:00:00 PM | 2 | 16.21 | 0
45032 | 03/04/1998 | 07:00:00 PM | 2 | 14.46 | 0
45033 | 03/04/1998 | 08:00:00 PM | 2 | 12.63 | 0
45034 | 03/04/1998 | 09:00:00 PM | 2 | 11.02 | 0
45035 | 03/04/1998 | 10:00:00 PM | 2 | 9.67 | 0
45036 | 03/04/1998 | 11:00:00 PM | 2 | 8.51 | 0
45037 | 03/05/1998 | 12:00:00 AM | 2 | 7.42 | 0
45038 | 03/05/1998 | 01:00:00 AM | 2 | 6.384 | 0
45039 | 03/05/1998 | 02:00:00 AM | 2 | 5.436 | 0
45040 | 03/05/1998 | 03:00:00 AM | 2 | 4.628 | 0
45041 | 03/05/1998 | 04:00:00 AM | 2 | 4.097 | 0
45042 | 03/05/1998 | 05:00:00 AM | 2 | 3.67 | 0
45043 | 03/05/1998 | 06:00:00 AM | 2 | 3.314 | 0
45044 | 03/05/1998 | 07:00:00 AM | 2 | 2.98 | 0
47940 | 07/03/1998 | 11:00:00 PM | 2 | 34.63 | 0
47941 | 07/04/1998 | 12:00:00 AM | 2 | 33 | 0
47942 | 07/04/1998 | 01:00:00 AM | 2 | 31.59 | 0
47943 | 07/04/1998 | 02:00:00 AM | 2 | 30.37 | 0
47944 | 07/04/1998 | 03:00:00 AM | 2 | 29.31 | 0
47945 | 07/04/1998 | 04:00:00 AM | 2 | 28.38 | 0
47946 | 07/04/1998 | 05:00:00 AM | 2 | 27.56 | 0
47947 | 07/04/1998 | 06:00:00 AM | 2 | 26.79 | 0
47948 | 07/04/1998 | 07:00:00 AM | 2 | 26.07 | 0
47949 | 07/04/1998 | 08:00:00 AM | 2 | 25.94 | 0
47950 | 07/04/1998 | 09:00:00 AM | 2 | 26.87 | 0
47951 | 07/04/1998 | 10:00:00 AM | 2 | 28.76 | 0
47952 | 07/04/1998 | 11:00:00 AM | 2 | 31.26 | 0
47953 | 07/04/1998 | 12:00:00 PM | 2 | 34.09 | 0
47954 | 07/04/1998 | 01:00:00 PM | 2 | 37.02 | 0
47955 | 07/04/1998 | 02:00:00 PM | 2 | 39.78 | 0
47956 | 07/04/1998 | 03:00:00 PM | 2 | 42.03 | 0
47957 | 07/04/1998 | 04:00:00 PM | 2 | 43.31 | 0
47958 | 07/04/1998 | 05:00:00 PM | 2 | 43.66 | 0
47959 | 07/04/1998 | 06:00:00 PM | 2 | 43.42 | 0
47960 | 07/04/1998 | 07:00:00 PM | 2 | 42.57 | 0
47961 | 07/04/1998 | 08:00:00 PM | 2 | 41.13 | 0
47962 | 07/04/1998 | 09:00:00 PM | 2 | 39.12 | 0
47963 | 07/04/1998 | 10:00:00 PM | 2 | 36.93 | 0
47964 | 07/04/1998 | 11:00:00 PM | 2 | 34.99 | 0
47965 | 07/05/1998 | 12:00:00 AM | 2 | 33.33 | 0
47966 | 07/05/1998 | 01:00:00 AM | 2 | 31.9 | 0
47967 | 07/05/1998 | 02:00:00 AM | 2 | 30.65 | 0
47968 | 07/05/1998 | 03:00:00 AM | 2 | 29.5 | 0
47969 | 07/05/1998 | 04:00:00 AM | 2 | 28.42 | 0
47970 | 07/05/1998 | 05:00:00 AM | 2 | 27.44 | 0
47971 | 07/05/1998 | 06:00:00 AM | 2 | 26.54 | 0
47972 | 07/05/1998 | 07:00:00 AM | 2 | 25.78 | 0
47973 | 07/05/1998 | 08:00:00 AM | 2 | 25.63 | 0
47974 | 07/05/1998 | 09:00:00 AM | 2 | 26.56 | 0
47975 | 07/05/1998 | 10:00:00 AM | 2 | 28.5 | 0
47976 | 07/05/1998 | 11:00:00 AM | 2 | 31.12 | 0
47977 | 07/05/1998 | 12:00:00 PM | 2 | 34.02 | 0
47978 | 07/05/1998 | 01:00:00 PM | 2 | 36.86 | 0
47979 | 07/05/1998 | 02:00:00 PM | 2 | 39.5 | 0
47980 | 07/05/1998 | 03:00:00 PM | 2 | 41.78 | 0
47981 | 07/05/1998 | 04:00:00 PM | 2 | 43.54 | 0
47982 | 07/05/1998 | 05:00:00 PM | 2 | 44.18 | 0
47983 | 07/05/1998 | 06:00:00 PM | 2 | 44.24 | 0
47984 | 07/05/1998 | 07:00:00 PM | 2 | 43.43 | 0
47985 | 07/05/1998 | 08:00:00 PM | 2 | 41.68 | 0
47986 | 07/05/1998 | 09:00:00 PM | 2 | 39.71 | 0
47987 | 07/05/1998 | 10:00:00 PM | 2 | 37.64 | 0
47988 | 07/05/1998 | 11:00:00 PM | 2 | 35.81 | 0
47989 | 07/06/1998 | 12:00:00 AM | 2 | 34.27 | 0
47990 | 07/06/1998 | 01:00:00 AM | 2 | 32.94 | 0
47991 | 07/06/1998 | 02:00:00 AM | 2 | 31.79 | 0
47992 | 07/06/1998 | 03:00:00 AM | 2 | 30.78 | 0
47993 | 07/06/1998 | 04:00:00 AM | 2 | 29.87 | 0
47994 | 07/06/1998 | 05:00:00 AM | 2 | 29.05 | 0
47995 | 07/06/1998 | 06:00:00 AM | 2 | 28.3 | 0
47996 | 07/06/1998 | 07:00:00 AM | 2 | 27.61 | 0
47997 | 07/06/1998 | 08:00:00 AM | 2 | 27.47 | 0
47998 | 07/06/1998 | 09:00:00 AM | 2 | 28.32 | 0
47999 | 07/06/1998 | 10:00:00 AM | 2 | 30.18 | 0
48000 | 07/06/1998 | 11:00:00 AM | 2 | 32.69 | 0
48001 | 07/06/1998 | 12:00:00 PM | 2 | 35.43 | 0
48002 | 07/06/1998 | 01:00:00 PM | 2 | 38.1 | 0
48003 | 07/06/1998 | 02:00:00 PM | 2 | 40.58 | 0
48004 | 07/06/1998 | 03:00:00 PM | 2 | 42.8 | 0
48005 | 07/06/1998 | 04:00:00 PM | 2 | 43.83 | 0
48006 | 07/06/1998 | 05:00:00 PM | 2 | 42.73 | 0
48007 | 07/06/1998 | 06:00:00 PM | 2 | 41.4 | 0
48008 | 07/06/1998 | 07:00:00 PM | 2 | 40.12 | 0
48009 | 07/06/1998 | 08:00:00 PM | 2 | 38.69 | 0
48010 | 07/06/1998 | 09:00:00 PM | 2 | 37.01 | 0
48011 | 07/06/1998 | 10:00:00 PM | 2 | 35.41 | 0
48012 | 07/06/1998 | 11:00:00 PM | 2 | 33.98 | 0
48013 | 07/07/1998 | 12:00:00 AM | 2 | 32.74 | 0
48014 | 07/07/1998 | 01:00:00 AM | 2 | 31.62 | 0
48015 | 07/07/1998 | 02:00:00 AM | 2 | 30.61 | 0
48016 | 07/07/1998 | 03:00:00 AM | 2 | 29.69 | 0
48017 | 07/07/1998 | 04:00:00 AM | 2 | 28.79 | 0
48018 | 07/07/1998 | 05:00:00 AM | 2 | 27.93 | 0
48019 | 07/07/1998 | 06:00:00 AM | 2 | 27.13 | 0
48020 | 07/07/1998 | 07:00:00 AM | 2 | 26.43 | 0
48021 | 07/07/1998 | 08:00:00 AM | 2 | 26.31 | 0
48022 | 07/07/1998 | 09:00:00 AM | 2 | 27.23 | 0
48023 | 07/07/1998 | 10:00:00 AM | 2 | 29.14 | 0
48024 | 07/07/1998 | 11:00:00 AM | 2 | 31.76 | 0
48025 | 07/07/1998 | 12:00:00 PM | 2 | 34.67 | 0
48026 | 07/07/1998 | 01:00:00 PM | 2 | 37.62 | 0
48027 | 07/07/1998 | 02:00:00 PM | 2 | 40.4 | 0
48028 | 07/07/1998 | 03:00:00 PM | 2 | 42.76 | 0
48029 | 07/07/1998 | 04:00:00 PM | 2 | 44.51 | 0
48030 | 07/07/1998 | 05:00:00 PM | 2 | 45.45 | 0
48031 | 07/07/1998 | 06:00:00 PM | 2 | 45.57 | 0
48032 | 07/07/1998 | 07:00:00 PM | 2 | 45.07 | 0
48033 | 07/07/1998 | 08:00:00 PM | 2 | 43.44 | 0
48034 | 07/07/1998 | 09:00:00 PM | 2 | 41.34 | 0
48035 | 07/07/1998 | 10:00:00 PM | 2 | 39.13 | 0
48036 | 07/07/1998 | 11:00:00 PM | 2 | 37.21 | 0
48037 | 07/08/1998 | 12:00:00 AM | 2 | 35.58 | 0
48038 | 07/08/1998 | 01:00:00 AM | 2 | 34.16 | 0
48039 | 07/08/1998 | 02:00:00 AM | 2 | 32.92 | 0
48040 | 07/08/1998 | 03:00:00 AM | 2 | 31.83 | 0
48041 | 07/08/1998 | 04:00:00 AM | 2 | 30.89 | 0
48042 | 07/08/1998 | 05:00:00 AM | 2 | 29.99 | 0
48043 | 07/08/1998 | 06:00:00 AM | 2 | 29.1 | 0
48044 | 07/08/1998 | 07:00:00 AM | 2 | 28.3 | 0
48045 | 07/08/1998 | 08:00:00 AM | 2 | 28.09 | 0
48046 | 07/08/1998 | 09:00:00 AM | 2 | 28.89 | 0
48047 | 07/08/1998 | 10:00:00 AM | 2 | 30.66 | 0
48048 | 07/08/1998 | 11:00:00 AM | 2 | 33.19 | 0
48049 | 07/08/1998 | 12:00:00 PM | 2 | 36.02 | 0
48050 | 07/08/1998 | 01:00:00 PM | 2 | 38.79 | 0
48051 | 07/08/1998 | 02:00:00 PM | 2 | 41.36 | 0
48052 | 07/08/1998 | 03:00:00 PM | 2 | 43.48 | 0
48053 | 07/08/1998 | 04:00:00 PM | 2 | 45.22 | 0
48054 | 07/08/1998 | 05:00:00 PM | 2 | 44.92 | 0
48055 | 07/08/1998 | 06:00:00 PM | 2 | 42.72 | 0
48056 | 07/08/1998 | 07:00:00 PM | 2 | 40.53 | 0
48057 | 07/08/1998 | 08:00:00 PM | 2 | 39.51 | 0
48058 | 07/08/1998 | 09:00:00 PM | 2 | 38.28 | 0
48059 | 07/08/1998 | 10:00:00 PM | 2 | 36.86 | 0
48060 | 07/08/1998 | 11:00:00 PM | 2 | 35.45 | 0
48061 | 07/09/1998 | 12:00:00 AM | 2 | 34.1 | 0
48062 | 07/09/1998 | 01:00:00 AM | 2 | 32.82 | 0
48063 | 07/09/1998 | 02:00:00 AM | 2 | 31.68 | 0
114343 | 09/02/1996 | 08:00:00 AM | 5 | 30.12 | 0
114344 | 09/02/1996 | 09:00:00 AM | 5 | 29.86 | 0
114345 | 09/02/1996 | 10:00:00 AM | 5 | 29.6 | 0
114346 | 09/02/1996 | 11:00:00 AM | 5 | 29.34 | 0
114347 | 09/02/1996 | 12:00:00 PM | 5 | 29.11 | 0
114348 | 09/02/1996 | 01:00:00 PM | 5 | 28.95 | 0
90065 | 01/14/1997 | 05:00:00 AM | 4 | -2.81 | 1 | Interpolated From Section 19
48165 | 07/13/1998 | 08:00:00 AM | 2 | 27.25 | 0
48166 | 07/13/1998 | 09:00:00 AM | 2 | 28.1 | 0
48167 | 07/13/1998 | 10:00:00 AM | 2 | 29.92 | 0
48168 | 07/13/1998 | 11:00:00 AM | 2 | 32.47 | 0
48169 | 07/13/1998 | 12:00:00 PM | 2 | 35.33 | 0
48170 | 07/13/1998 | 01:00:00 PM | 2 | 37.94 | 0
48171 | 07/13/1998 | 02:00:00 PM | 2 | 40.35 | 0
48172 | 07/13/1998 | 03:00:00 PM | 2 | 42.22 | 0
48173 | 07/13/1998 | 04:00:00 PM | 2 | 43.4 | 0
48174 | 07/13/1998 | 05:00:00 PM | 2 | 43.87 | 0
48175 | 07/13/1998 | 06:00:00 PM | 2 | 43.6 | 0
48176 | 07/13/1998 | 07:00:00 PM | 2 | 42.67 | 0
48177 | 07/13/1998 | 08:00:00 PM | 2 | 41.25 | 0
48178 | 07/13/1998 | 09:00:00 PM | 2 | 39.31 | 0
48179 | 07/13/1998 | 10:00:00 PM | 2 | 37.23 | 0
48180 | 07/13/1998 | 11:00:00 PM | 2 | 35.41 | 0
48181 | 07/14/1998 | 12:00:00 AM | 2 | 33.82 | 0
48182 | 07/14/1998 | 01:00:00 AM | 2 | 32.38 | 0
48183 | 07/14/1998 | 02:00:00 AM | 2 | 31.07 | 0
48184 | 07/14/1998 | 03:00:00 AM | 2 | 29.85 | 0
48185 | 07/14/1998 | 04:00:00 AM | 2 | 28.66 | 0
48186 | 07/14/1998 | 05:00:00 AM | 2 | 27.54 | 0
48187 | 07/14/1998 | 06:00:00 AM | 2 | 26.49 | 0
48188 | 07/14/1998 | 07:00:00 AM | 2 | 25.57 | 0
48189 | 07/14/1998 | 08:00:00 AM | 2 | 25.3 | 0
48190 | 07/14/1998 | 09:00:00 AM | 2 | 26.23 | 0
48191 | 07/14/1998 | 10:00:00 AM | 2 | 28.26 | 0
48192 | 07/14/1998 | 11:00:00 AM | 2 | 31.06 | 0
48193 | 07/14/1998 | 12:00:00 PM | 2 | 34.15 | 0
48194 | 07/14/1998 | 01:00:00 PM | 2 | 37.1 | 0
48195 | 07/14/1998 | 02:00:00 PM | 2 | 39.77 | 0
48196 | 07/14/1998 | 03:00:00 PM | 2 | 41.9 | 0
48197 | 07/14/1998 | 04:00:00 PM | 2 | 43.2 | 0
48198 | 07/14/1998 | 05:00:00 PM | 2 | 43.83 | 0
48199 | 07/14/1998 | 06:00:00 PM | 2 | 43.67 | 0
48200 | 07/14/1998 | 07:00:00 PM | 2 | 42.85 | 0
48201 | 07/14/1998 | 08:00:00 PM | 2 | 41.43 | 0
48202 | 07/14/1998 | 09:00:00 PM | 2 | 39.44 | 0
48203 | 07/14/1998 | 10:00:00 PM | 2 | 37.33 | 0
48204 | 07/14/1998 | 11:00:00 PM | 2 | 35.48 | 0
48205 | 07/15/1998 | 12:00:00 AM | 2 | 33.85 | 0
48206 | 07/15/1998 | 01:00:00 AM | 2 | 32.38 | 0
48207 | 07/15/1998 | 02:00:00 AM | 2 | 31.01 | 0
48208 | 07/15/1998 | 03:00:00 AM | 2 | 29.76 | 0
48209 | 07/15/1998 | 04:00:00 AM | 2 | 28.64 | 0
48210 | 07/15/1998 | 05:00:00 AM | 2 | 27.63 | 0
48211 | 07/15/1998 | 06:00:00 AM | 2 | 26.68 | 0
48212 | 07/15/1998 | 07:00:00 AM | 2 | 25.83 | 0
48213 | 07/15/1998 | 08:00:00 AM | 2 | 25.59 | 0
48214 | 07/15/1998 | 09:00:00 AM | 2 | 26.49 | 0
48215 | 07/15/1998 | 10:00:00 AM | 2 | 28.44 | 0
48216 | 07/15/1998 | 11:00:00 AM | 2 | 31.18 | 0
48217 | 07/15/1998 | 12:00:00 PM | 2 | 34.3 | 0
48218 | 07/15/1998 | 01:00:00 PM | 2 | 37.37 | 0
48219 | 07/15/1998 | 02:00:00 PM | 2 | 40.14 | 0
48220 | 07/15/1998 | 03:00:00 PM | 2 | 42.48 | 0
48221 | 07/15/1998 | 04:00:00 PM | 2 | 44.27 | 0
48222 | 07/15/1998 | 05:00:00 PM | 2 | 45.42 | 0
48223 | 07/15/1998 | 06:00:00 PM | 2 | 45.8 | 0
48224 | 07/15/1998 | 07:00:00 PM | 2 | 45.34 | 0
48225 | 07/15/1998 | 08:00:00 PM | 2 | 44.15 | 0
48226 | 07/15/1998 | 09:00:00 PM | 2 | 42.23 | 0
48227 | 07/15/1998 | 10:00:00 PM | 2 | 39.98 | 0
48228 | 07/15/1998 | 11:00:00 PM | 2 | 37.94 | 0
48229 | 07/16/1998 | 12:00:00 AM | 2 | 36.18 | 0
48230 | 07/16/1998 | 01:00:00 AM | 2 | 34.6 | 0
48231 | 07/16/1998 | 02:00:00 AM | 2 | 33.19 | 0
48232 | 07/16/1998 | 03:00:00 AM | 2 | 31.92 | 0
48233 | 07/16/1998 | 04:00:00 AM | 2 | 30.78 | 0
48234 | 07/16/1998 | 05:00:00 AM | 2 | 29.71 | 0
48235 | 07/16/1998 | 06:00:00 AM | 2 | 28.72 | 0
48236 | 07/16/1998 | 07:00:00 AM | 2 | 27.85 | 0
48237 | 07/16/1998 | 08:00:00 AM | 2 | 27.56 | 0
48238 | 07/16/1998 | 09:00:00 AM | 2 | 28.4 | 0
48239 | 07/16/1998 | 10:00:00 AM | 2 | 30.32 | 0
48240 | 07/16/1998 | 11:00:00 AM | 2 | 32.99 | 0
48241 | 07/16/1998 | 12:00:00 PM | 2 | 35.99 | 0
48242 | 07/16/1998 | 01:00:00 PM | 2 | 39 | 0
48243 | 07/16/1998 | 02:00:00 PM | 2 | 41.79 | 0
48244 | 07/16/1998 | 03:00:00 PM | 2 | 44 | 0
48245 | 07/16/1998 | 04:00:00 PM | 2 | 45.56 | 0
48246 | 07/16/1998 | 05:00:00 PM | 2 | 46.56 | 0
48247 | 07/16/1998 | 06:00:00 PM | 2 | 46.89 | 0
48248 | 07/16/1998 | 07:00:00 PM | 2 | 46.47 | 0
48249 | 07/16/1998 | 08:00:00 PM | 2 | 45.25 | 0
48250 | 07/16/1998 | 09:00:00 PM | 2 | 43.32 | 0
48251 | 07/16/1998 | 10:00:00 PM | 2 | 41.14 | 0
48252 | 07/16/1998 | 11:00:00 PM | 2 | 39.22 | 0
48253 | 07/17/1998 | 12:00:00 AM | 2 | 37.54 | 0
48254 | 07/17/1998 | 01:00:00 AM | 2 | 36.03 | 0
48255 | 07/17/1998 | 02:00:00 AM | 2 | 34.75 | 0
48256 | 07/17/1998 | 03:00:00 AM | 2 | 33.65 | 0
48257 | 07/17/1998 | 04:00:00 AM | 2 | 32.65 | 0
48258 | 07/17/1998 | 05:00:00 AM | 2 | 31.73 | 0
48259 | 07/17/1998 | 06:00:00 AM | 2 | 30.85 | 0
48260 | 07/17/1998 | 07:00:00 AM | 2 | 30.02 | 0
48261 | 07/17/1998 | 08:00:00 AM | 2 | 29.69 | 0
48262 | 07/17/1998 | 09:00:00 AM | 2 | 30.43 | 0
48263 | 07/17/1998 | 10:00:00 AM | 2 | 26.705 | 1 | Estimated From Previous Year
48264 | 07/17/1998 | 11:00:00 AM | 2 | 28.175 | 1 | Estimated From Previous Year
48265 | 07/17/1998 | 12:00:00 PM | 2 | 30.895 | 1 | Estimated From Previous Year
48266 | 07/17/1998 | 01:00:00 PM | 2 | 33.055 | 1 | Estimated From Previous Year
48267 | 07/17/1998 | 02:00:00 PM | 2 | 34.325 | 1 | Estimated From Previous Year
48268 | 07/17/1998 | 03:00:00 PM | 2 | 36.175 | 1 | Estimated From Previous Year
48269 | 07/17/1998 | 04:00:00 PM | 2 | 37.975 | 1 | Estimated From Previous Year
48270 | 07/17/1998 | 05:00:00 PM | 2 | 38.865 | 1 | Estimated From Previous Year
48271 | 07/17/1998 | 06:00:00 PM | 2 | 38.665 | 1 | Estimated From Previous Year
48272 | 07/17/1998 | 07:00:00 PM | 2 | 37.715 | 1 | Estimated From Previous Year
48273 | 07/17/1998 | 08:00:00 PM | 2 | 36.085 | 1 | Estimated From Previous Year
48274 | 07/17/1998 | 09:00:00 PM | 2 | 34.005 | 1 | Estimated From Previous Year
48275 | 07/17/1998 | 10:00:00 PM | 2 | 31.995 | 1 | Estimated From Previous Year
48276 | 07/17/1998 | 11:00:00 PM | 2 | 30.285 | 1 | Estimated From Previous Year
48277 | 07/18/1998 | 12:00:00 AM | 2 | 28.855 | 1 | Estimated From Previous Year
48278 | 07/18/1998 | 01:00:00 AM | 2 | 27.595 | 1 | Estimated From Previous Year
48279 | 07/18/1998 | 02:00:00 AM | 2 | 26.485 | 1 | Estimated From Previous Year
48280 | 07/18/1998 | 03:00:00 AM | 2 | 25.475 | 1 | Estimated From Previous Year
48281 | 07/18/1998 | 04:00:00 AM | 2 | 24.535 | 1 | Estimated From Previous Year
48282 | 07/18/1998 | 05:00:00 AM | 2 | 23.695 | 1 | Estimated From Previous Year
48283 | 07/18/1998 | 06:00:00 AM | 2 | 22.905 | 1 | Estimated From Previous Year
48284 | 07/18/1998 | 07:00:00 AM | 2 | 22.195 | 1 | Estimated From Previous Year
48285 | 07/18/1998 | 08:00:00 AM | 2 | 22.025 | 1 | Estimated From Previous Year
48286 | 07/18/1998 | 09:00:00 AM | 2 | 22.905 | 1 | Estimated From Previous Year
48287 | 07/18/1998 | 10:00:00 AM | 2 | 24.815 | 1 | Estimated From Previous Year
48288 | 07/18/1998 | 11:00:00 AM | 2 | 27.465 | 1 | Estimated From Previous Year
48289 | 07/18/1998 | 12:00:00 PM | 2 | 30.395 | 1 | Estimated From Previous Year
48290 | 07/18/1998 | 01:00:00 PM | 2 | 33.245 | 1 | Estimated From Previous Year
48291 | 07/18/1998 | 02:00:00 PM | 2 | 35.795 | 1 | Estimated From Previous Year
48292 | 07/18/1998 | 03:00:00 PM | 2 | 37.985 | 1 | Estimated From Previous Year
48293 | 07/18/1998 | 04:00:00 PM | 2 | 39.705 | 1 | Estimated From Previous Year
48294 | 07/18/1998 | 05:00:00 PM | 2 | 40.695 | 1 | Estimated From Previous Year
48295 | 07/18/1998 | 06:00:00 PM | 2 | 40.935 | 1 | Estimated From Previous Year
48296 | 07/18/1998 | 07:00:00 PM | 2 | 40.245 | 1 | Estimated From Previous Year
48297 | 07/18/1998 | 08:00:00 PM | 2 | 38.675 | 1 | Estimated From Previous Year
48298 | 07/18/1998 | 09:00:00 PM | 2 | 36.565 | 1 | Estimated From Previous Year
48299 | 07/18/1998 | 10:00:00 PM | 2 | 34.415 | 1 | Estimated From Previous Year
48300 | 07/18/1998 | 11:00:00 PM | 2 | 32.505 | 1 | Estimated From Previous Year
48301 | 07/19/1998 | 12:00:00 AM | 2 | 30.865 | 1 | Estimated From Previous Year
48302 | 07/19/1998 | 01:00:00 AM | 2 | 29.475 | 1 | Estimated From Previous Year
48303 | 07/19/1998 | 02:00:00 AM | 2 | 28.335 | 1 | Estimated From Previous Year
48304 | 07/19/1998 | 03:00:00 AM | 2 | 27.335 | 1 | Estimated From Previous Year
48305 | 07/19/1998 | 04:00:00 AM | 2 | 26.445 | 1 | Estimated From Previous Year
48306 | 07/19/1998 | 05:00:00 AM | 2 | 25.585 | 1 | Estimated From Previous Year
48307 | 07/19/1998 | 06:00:00 AM | 2 | 24.725 | 1 | Estimated From Previous Year
74830 | 06/08/1998 | 10:00:00 PM | 3 | 24.76 | 0
77649 | 10/04/1998 | 09:00:00 AM | 3 | 15.415 | 1 | From Previous Hours
77650 | 10/04/1998 | 10:00:00 AM | 3 | 15.395 | 1 | From Previous Hours
77651 | 10/04/1998 | 11:00:00 AM | 3 | 16.025 | 1 | From Previous Hours
77652 | 10/04/1998 | 12:00:00 PM | 3 | 17.255 | 1 | From Previous Hours
77653 | 10/04/1998 | 01:00:00 PM | 3 | 18.805 | 1 | From Previous Hours
77654 | 10/04/1998 | 02:00:00 PM | 3 | 20.405 | 1 | From Previous Hours
77655 | 10/04/1998 | 03:00:00 PM | 3 | 21.845 | 1 | From Previous Hours
77656 | 10/04/1998 | 04:00:00 PM | 3 | 23.045 | 1 | From Previous Hours
77657 | 10/04/1998 | 05:00:00 PM | 3 | 23.945 | 1 | From Previous Hours
77658 | 10/04/1998 | 06:00:00 PM | 3 | 24.435 | 1 | From Previous Hours
77659 | 10/04/1998 | 07:00:00 PM | 3 | 24.495 | 1 | From Previous Hours
77660 | 10/04/1998 | 08:00:00 PM | 3 | 24.095 | 1 | From Previous Hours
77661 | 10/04/1998 | 09:00:00 PM | 3 | 23.405 | 1 | From Previous Hours
77662 | 10/04/1998 | 10:00:00 PM | 3 | 22.595 | 1 | From Previous Hours
77663 | 10/04/1998 | 11:00:00 PM | 3 | 21.775 | 1 | From Previous Hours
77664 | 10/05/1998 | 12:00:00 AM | 3 | 20.965 | 1 | From Previous Hours
77665 | 10/05/1998 | 01:00:00 AM | 3 | 20.175 | 1 | From Previous Hours
77666 | 10/05/1998 | 02:00:00 AM | 3 | 19.415 | 1 | From Previous Hours
77667 | 10/05/1998 | 03:00:00 AM | 3 | 18.705 | 1 | From Previous Hours
77668 | 10/05/1998 | 04:00:00 AM | 3 | 18.025 | 1 | From Previous Hours
77669 | 10/05/1998 | 05:00:00 AM | 3 | 17.365 | 1 | From Previous Hours
77670 | 10/05/1998 | 06:00:00 AM | 3 | 16.745 | 1 | From Previous Hours
77671 | 10/05/1998 | 07:00:00 AM | 3 | 16.135 | 1 | From Previous Hours
77672 | 10/05/1998 | 08:00:00 AM | 3 | 15.545 | 1 | From Previous Hours
77673 | 10/05/1998 | 09:00:00 AM | 3 | 15.055 | 1 | From Previous Hours
77674 | 10/05/1998 | 10:00:00 AM | 3 | 14.975 | 1 | From Previous Hours
77675 | 10/05/1998 | 11:00:00 AM | 3 | 15.485 | 1 | From Previous Hours
77676 | 10/05/1998 | 12:00:00 PM | 3 | 16.475 | 1 | From Previous Hours
77677 | 10/05/1998 | 01:00:00 PM | 3 | 17.755 | 1 | From Previous Hours
77678 | 10/05/1998 | 02:00:00 PM | 3 | 19.105 | 1 | From Previous Hours
77679 | 10/05/1998 | 03:00:00 PM | 3 | 20.425 | 1 | From Previous Hours
77680 | 10/05/1998 | 04:00:00 PM | 3 | 21.605 | 1 | From Previous Hours
77681 | 10/05/1998 | 05:00:00 PM | 3 | 22.405 | 1 | From Previous Hours
77682 | 10/05/1998 | 06:00:00 PM | 3 | 22.755 | 1 | From Previous Hours
77683 | 10/05/1998 | 07:00:00 PM | 3 | 22.625 | 1 | From Previous Hours
77684 | 10/05/1998 | 08:00:00 PM | 3 | 22.095 | 1 | From Previous Hours
77685 | 10/05/1998 | 09:00:00 PM | 3 | 21.355 | 1 | From Previous Hours
77686 | 10/05/1998 | 10:00:00 PM | 3 | 20.565 | 1 | From Previous Hours
77687 | 10/05/1998 | 11:00:00 PM | 3 | 19.765 | 1 | From Previous Hours
77688 | 10/06/1998 | 12:00:00 AM | 3 | 19.005 | 1 | From Previous Hours
77689 | 10/06/1998 | 01:00:00 AM | 3 | 18.265 | 1 | From Previous Hours
77690 | 10/06/1998 | 02:00:00 AM | 3 | 17.545 | 1 | From Previous Hours
77691 | 10/06/1998 | 03:00:00 AM | 3 | 16.845 | 1 | From Previous Hours
77692 | 10/06/1998 | 04:00:00 AM | 3 | 16.185 | 1 | From Previous Hours
77693 | 10/06/1998 | 05:00:00 AM | 3 | 15.535 | 1 | From Previous Hours
77694 | 10/06/1998 | 06:00:00 AM | 3 | 14.915 | 1 | From Previous Hours
77695 | 10/06/1998 | 07:00:00 AM | 3 | 14.315 | 1 | From Previous Hours
77696 | 10/06/1998 | 08:00:00 AM | 3 | 13.745 | 1 | From Previous Hours
77697 | 10/06/1998 | 09:00:00 AM | 3 | 13.265 | 1 | From Previous Hours
77698 | 10/06/1998 | 10:00:00 AM | 3 | 13.185 | 1 | From Previous Hours
77699 | 10/06/1998 | 11:00:00 AM | 3 | 13.715 | 1 | From Previous Hours
77700 | 10/06/1998 | 12:00:00 PM | 3 | 14.745 | 1 | From Previous Hours
77701 | 10/06/1998 | 01:00:00 PM | 3 | 15.655 | 1 | From Previous Hours
77702 | 10/06/1998 | 02:00:00 PM | 3 | 16.665 | 1 | From Previous Hours
77703 | 10/06/1998 | 03:00:00 PM | 3 | 17.865 | 1 | From Previous Hours
77704 | 10/06/1998 | 04:00:00 PM | 3 | 18.995 | 1 | From Previous Hours
77705 | 10/06/1998 | 05:00:00 PM | 3 | 19.775 | 1 | From Previous Hours
77706 | 10/06/1998 | 06:00:00 PM | 3 | 20.115 | 1 | From Previous Hours
77707 | 10/06/1998 | 07:00:00 PM | 3 | 19.975 | 1 | From Previous Hours
77708 | 10/06/1998 | 08:00:00 PM | 3 | 19.425 | 1 | From Previous Hours
77709 | 10/06/1998 | 09:00:00 PM | 3 | 18.665 | 1 | From Previous Hours
77710 | 10/06/1998 | 10:00:00 PM | 3 | 17.955 | 1 | From Previous Hours
77711 | 10/06/1998 | 11:00:00 PM | 3 | 17.315 | 1 | From Previous Hours
77712 | 10/07/1998 | 12:00:00 AM | 3 | 16.735 | 1 | From Previous Hours
77713 | 10/07/1998 | 01:00:00 AM | 3 | 16.215 | 1 | From Previous Hours
77714 | 10/07/1998 | 02:00:00 AM | 3 | 15.765 | 1 | From Previous Hours
77715 | 10/07/1998 | 03:00:00 AM | 3 | 15.345 | 1 | From Previous Hours
77716 | 10/07/1998 | 04:00:00 AM | 3 | 14.925 | 1 | From Previous Hours
77717 | 10/07/1998 | 05:00:00 AM | 3 | 14.515 | 1 | From Previous Hours
77718 | 10/07/1998 | 06:00:00 AM | 3 | 14.105 | 1 | From Previous Hours
77719 | 10/07/1998 | 07:00:00 AM | 3 | 13.685 | 1 | From Previous Hours
77720 | 10/07/1998 | 08:00:00 AM | 3 | 13.265 | 1 | From Previous Hours
77721 | 10/07/1998 | 09:00:00 AM | 3 | 12.875 | 1 | From Previous Hours
77722 | 10/07/1998 | 10:00:00 AM | 3 | 12.605 | 1 | From Previous Hours
77723 | 10/07/1998 | 11:00:00 AM | 3 | 12.785 | 1 | From Previous Hours
77724 | 10/07/1998 | 12:00:00 PM | 3 | 13.565 | 1 | From Previous Hours
77725 | 10/07/1998 | 01:00:00 PM | 3 | 14.555 | 1 | From Previous Hours
77726 | 10/07/1998 | 02:00:00 PM | 3 | 15.385 | 1 | From Previous Hours
77727 | 10/07/1998 | 03:00:00 PM | 3 | 15.975 | 1 | From Previous Hours
77728 | 10/07/1998 | 04:00:00 PM | 3 | 16.785 | 1 | From Previous Hours
77729 | 10/07/1998 | 05:00:00 PM | 3 | 17.615 | 1 | From Previous Hours
77730 | 10/07/1998 | 06:00:00 PM | 3 | 18.145 | 1 | From Previous Hours
77731 | 10/07/1998 | 07:00:00 PM | 3 | 18.205 | 1 | From Previous Hours
77732 | 10/07/1998 | 08:00:00 PM | 3 | 17.805 | 1 | From Previous Hours
77733 | 10/07/1998 | 09:00:00 PM | 3 | 17.225 | 1 | From Previous Hours
77734 | 10/07/1998 | 10:00:00 PM | 3 | 16.625 | 1 | From Previous Hours
77735 | 10/07/1998 | 11:00:00 PM | 3 | 16.035 | 1 | From Previous Hours
77736 | 10/08/1998 | 12:00:00 AM | 3 | 15.445 | 1 | From Previous Hours
77737 | 10/08/1998 | 01:00:00 AM | 3 | 14.945 | 1 | From Previous Hours
77738 | 10/08/1998 | 02:00:00 AM | 3 | 14.555 | 1 | From Previous Hours
77739 | 10/08/1998 | 03:00:00 AM | 3 | 14.215 | 1 | From Previous Hours
77740 | 10/08/1998 | 04:00:00 AM | 3 | 13.905 | 1 | From Previous Hours
77741 | 10/08/1998 | 05:00:00 AM | 3 | 13.595 | 1 | From Previous Hours
77742 | 10/08/1998 | 06:00:00 AM | 3 | 13.205 | 1 | From Previous Hours
77743 | 10/08/1998 | 07:00:00 AM | 3 | 12.725 | 1 | From Previous Hours
77744 | 10/08/1998 | 08:00:00 AM | 3 | 12.205 | 1 | From Previous Hours
77745 | 10/08/1998 | 09:00:00 AM | 3 | 11.765 | 1 | From Previous Hours
77746 | 10/08/1998 | 10:00:00 AM | 3 | 11.725 | 1 | From Previous Hours
77747 | 10/08/1998 | 11:00:00 AM | 3 | 12.225 | 1 | From Previous Hours
77748 | 10/08/1998 | 12:00:00 PM | 3 | 13.125 | 1 | From Previous Hours
77749 | 10/08/1998 | 01:00:00 PM | 3 | 14.225 | 1 | From Previous Hours
77750 | 10/08/1998 | 02:00:00 PM | 3 | 15.615 | 1 | From Previous Hours
77751 | 10/08/1998 | 03:00:00 PM | 3 | 17.005 | 1 | From Previous Hours
77752 | 10/08/1998 | 04:00:00 PM | 3 | 18.085 | 1 | From Previous Hours
77753 | 10/08/1998 | 05:00:00 PM | 3 | 18.965 | 1 | From Previous Hours
77754 | 10/08/1998 | 06:00:00 PM | 3 | 19.445 | 1 | From Previous Hours
77755 | 10/08/1998 | 07:00:00 PM | 3 | 19.435 | 1 | From Previous Hours
77756 | 10/08/1998 | 08:00:00 PM | 3 | 19.055 | 1 | From Previous Hours
77757 | 10/08/1998 | 09:00:00 PM | 3 | 18.475 | 1 | From Previous Hours
77758 | 10/08/1998 | 10:00:00 PM | 3 | 17.845 | 1 | From Previous Hours
77759 | 10/08/1998 | 11:00:00 PM | 3 | 17.245 | 1 | From Previous Hours
77760 | 10/09/1998 | 12:00:00 AM | 3 | 16.675 | 1 | From Previous Hours
77761 | 10/09/1998 | 01:00:00 AM | 3 | 16.115 | 1 | From Previous Hours
77762 | 10/09/1998 | 02:00:00 AM | 3 | 15.635 | 1 | From Previous Hours
77763 | 10/09/1998 | 03:00:00 AM | 3 | 15.255 | 1 | From Previous Hours
77764 | 10/09/1998 | 04:00:00 AM | 3 | 14.915 | 1 | From Previous Hours
48310 | 07/19/1998 | 09:00:00 AM | 2 | 24.365 | 1 | Estimated From Previous Year
53628 | 02/25/1999 | 11:00:00 PM | 2 | 7.44 | 0
53629 | 02/26/1999 | 12:00:00 AM | 2 | 6.501 | 0
53630 | 02/26/1999 | 01:00:00 AM | 2 | 5.672 | 0
53631 | 02/26/1999 | 02:00:00 AM | 2 | 4.91 | 0
53632 | 02/26/1999 | 03:00:00 AM | 2 | 4.208 | 0
53633 | 02/26/1999 | 04:00:00 AM | 2 | 3.542 | 0
53634 | 02/26/1999 | 05:00:00 AM | 2 | 2.91 | 0
53635 | 02/26/1999 | 06:00:00 AM | 2 | 2.313 | 0
53636 | 02/26/1999 | 07:00:00 AM | 2 | 1.809 | 0
53637 | 02/26/1999 | 08:00:00 AM | 2 | 1.584 | 0
53638 | 02/26/1999 | 09:00:00 AM | 2 | 1.851 | 0
53639 | 02/26/1999 | 10:00:00 AM | 2 | 3.341 | 0
53640 | 02/26/1999 | 11:00:00 AM | 2 | 5.789 | 0
53641 | 02/26/1999 | 12:00:00 PM | 2 | 8.52 | 0
53642 | 02/26/1999 | 01:00:00 PM | 2 | 11.28 | 0
53643 | 02/26/1999 | 02:00:00 PM | 2 | 13.73 | 0
53644 | 02/26/1999 | 03:00:00 PM | 2 | 15.64 | 0
53645 | 02/26/1999 | 04:00:00 PM | 2 | 16.41 | 0
53646 | 02/26/1999 | 05:00:00 PM | 2 | 16.28 | 0
53647 | 02/26/1999 | 06:00:00 PM | 2 | 15.49 | 0
53648 | 02/26/1999 | 07:00:00 PM | 2 | 14.31 | 0
53649 | 02/26/1999 | 08:00:00 PM | 2 | 13.13 | 0
53650 | 02/26/1999 | 09:00:00 PM | 2 | 12.08 | 0
53651 | 02/26/1999 | 10:00:00 PM | 2 | 11.16 | 0
53652 | 02/26/1999 | 11:00:00 PM | 2 | 10.41 | 0
53653 | 02/27/1999 | 12:00:00 AM | 2 | 9.82 | 0
53654 | 02/27/1999 | 01:00:00 AM | 2 | 9.3 | 0
53655 | 02/27/1999 | 02:00:00 AM | 2 | 8.78 | 0
53656 | 02/27/1999 | 03:00:00 AM | 2 | 8.21 | 0
53657 | 02/27/1999 | 04:00:00 AM | 2 | 7.8 | 0
53658 | 02/27/1999 | 05:00:00 AM | 2 | 7.46 | 0
53659 | 02/27/1999 | 06:00:00 AM | 2 | 7.06 | 0
53660 | 02/27/1999 | 07:00:00 AM | 2 | 6.543 | 0
53661 | 02/27/1999 | 08:00:00 AM | 2 | 5.988 | 0
53662 | 02/27/1999 | 09:00:00 AM | 2 | 6.146 | 0
53663 | 02/27/1999 | 10:00:00 AM | 2 | 7.56 | 0
53664 | 02/27/1999 | 11:00:00 AM | 2 | 9.88 | 0
53665 | 02/27/1999 | 12:00:00 PM | 2 | 12.29 | 0
53666 | 02/27/1999 | 01:00:00 PM | 2 | 14.74 | 0
53667 | 02/27/1999 | 02:00:00 PM | 2 | 16.75 | 0
53668 | 02/27/1999 | 03:00:00 PM | 2 | 17.71 | 0
53669 | 02/27/1999 | 04:00:00 PM | 2 | 17.96 | 0
53670 | 02/27/1999 | 05:00:00 PM | 2 | 17.69 | 0
53671 | 02/27/1999 | 06:00:00 PM | 2 | 16.9 | 0
53672 | 02/27/1999 | 07:00:00 PM | 2 | 15.79 | 0
53673 | 02/27/1999 | 08:00:00 PM | 2 | 14.59 | 0
53674 | 02/27/1999 | 09:00:00 PM | 2 | 13.45 | 0
53675 | 02/27/1999 | 10:00:00 PM | 2 | 12.46 | 0
53676 | 02/27/1999 | 11:00:00 PM | 2 | 11.62 | 0
53677 | 02/28/1999 | 12:00:00 AM | 2 | 10.86 | 0
53678 | 02/28/1999 | 01:00:00 AM | 2 | 10.05 | 0
53679 | 02/28/1999 | 02:00:00 AM | 2 | 9.26 | 0
53680 | 02/28/1999 | 03:00:00 AM | 2 | 8.52 | 0
53681 | 02/28/1999 | 04:00:00 AM | 2 | 7.75 | 0
53682 | 02/28/1999 | 05:00:00 AM | 2 | 6.98 | 0
53683 | 02/28/1999 | 06:00:00 AM | 2 | 6.205 | 0
53684 | 02/28/1999 | 07:00:00 AM | 2 | 5.487 | 0
53685 | 02/28/1999 | 08:00:00 AM | 2 | 4.945 | 0
53686 | 02/28/1999 | 09:00:00 AM | 2 | 5.189 | 0
53687 | 02/28/1999 | 10:00:00 AM | 2 | 6.783 | 0
53688 | 02/28/1999 | 11:00:00 AM | 2 | 9.4 | 0
53689 | 02/28/1999 | 12:00:00 PM | 2 | 12.05 | 0
53690 | 02/28/1999 | 01:00:00 PM | 2 | 13.51 | 0
53691 | 02/28/1999 | 02:00:00 PM | 2 | 15.19 | 0
53692 | 02/28/1999 | 03:00:00 PM | 2 | 16.82 | 0
53693 | 02/28/1999 | 04:00:00 PM | 2 | 17.93 | 0
53694 | 02/28/1999 | 05:00:00 PM | 2 | 17.97 | 0
53695 | 02/28/1999 | 06:00:00 PM | 2 | 17.21 | 0
53696 | 02/28/1999 | 07:00:00 PM | 2 | 16.05 | 0
53697 | 02/28/1999 | 08:00:00 PM | 2 | 14.87 | 0
53698 | 02/28/1999 | 09:00:00 PM | 2 | 13.76 | 0
53699 | 02/28/1999 | 10:00:00 PM | 2 | 12.8 | 0
53700 | 02/28/1999 | 11:00:00 PM | 2 | 12.07 | 0
53701 | 03/01/1999 | 12:00:00 AM | 2 | 11.42 | 0
53702 | 03/01/1999 | 01:00:00 AM | 2 | 10.83 | 0
53703 | 03/01/1999 | 02:00:00 AM | 2 | 10.38 | 0
53704 | 03/01/1999 | 03:00:00 AM | 2 | 10.05 | 0
53705 | 03/01/1999 | 04:00:00 AM | 2 | 9.72 | 0
53706 | 03/01/1999 | 05:00:00 AM | 2 | 9.44 | 0
53707 | 03/01/1999 | 06:00:00 AM | 2 | 9.24 | 0
53708 | 03/01/1999 | 07:00:00 AM | 2 | 8.88 | 0
53709 | 03/01/1999 | 08:00:00 AM | 2 | 8.51 | 0
53710 | 03/01/1999 | 09:00:00 AM | 2 | 8.69 | 0
53711 | 03/01/1999 | 10:00:00 AM | 2 | 10.02 | 0
53712 | 03/01/1999 | 11:00:00 AM | 2 | 12.14 | 0
53713 | 03/01/1999 | 12:00:00 PM | 2 | 14.47 | 0
53714 | 03/01/1999 | 01:00:00 PM | 2 | 16.71 | 0
53715 | 03/01/1999 | 02:00:00 PM | 2 | 18.7 | 0
53716 | 03/01/1999 | 03:00:00 PM | 2 | 20.19 | 0
53717 | 03/01/1999 | 04:00:00 PM | 2 | 20.96 | 0
53718 | 03/01/1999 | 05:00:00 PM | 2 | 20.79 | 0
53719 | 03/01/1999 | 06:00:00 PM | 2 | 19.85 | 0
53720 | 03/01/1999 | 07:00:00 PM | 2 | 18.3 | 0
53721 | 03/01/1999 | 08:00:00 PM | 2 | 16.55 | 0
53722 | 03/01/1999 | 09:00:00 PM | 2 | 15.01 | 0
53723 | 03/01/1999 | 10:00:00 PM | 2 | 13.68 | 0
53724 | 03/01/1999 | 11:00:00 PM | 2 | 12.51 | 0
53725 | 03/02/1999 | 12:00:00 AM | 2 | 11.47 | 0
53726 | 03/02/1999 | 01:00:00 AM | 2 | 10.49 | 0
53727 | 03/02/1999 | 02:00:00 AM | 2 | 9.6 | 0
53728 | 03/02/1999 | 03:00:00 AM | 2 | 8.75 | 0
53729 | 03/02/1999 | 04:00:00 AM | 2 | 7.95 | 0
53730 | 03/02/1999 | 05:00:00 AM | 2 | 7.2 | 0
53731 | 03/02/1999 | 06:00:00 AM | 2 | 6.482 | 0
53732 | 03/02/1999 | 07:00:00 AM | 2 | 5.795 | 0
53733 | 03/02/1999 | 08:00:00 AM | 2 | 5.258 | 0
53734 | 03/02/1999 | 09:00:00 AM | 2 | 5.62 | 0
53735 | 03/02/1999 | 10:00:00 AM | 2 | 7.23 | 0
53736 | 03/02/1999 | 11:00:00 AM | 2 | 9.71 | 0
53737 | 03/02/1999 | 12:00:00 PM | 2 | 12.66 | 0
53738 | 03/02/1999 | 01:00:00 PM | 2 | 15.65 | 0
53739 | 03/02/1999 | 02:00:00 PM | 2 | 18.32 | 0
53740 | 03/02/1999 | 03:00:00 PM | 2 | 20.31 | 0
53741 | 03/02/1999 | 04:00:00 PM | 2 | 21.2 | 0
53742 | 03/02/1999 | 05:00:00 PM | 2 | 20.96 | 0
53743 | 03/02/1999 | 06:00:00 PM | 2 | 19.9 | 0
53744 | 03/02/1999 | 07:00:00 PM | 2 | 18.5 | 0
53745 | 03/02/1999 | 08:00:00 PM | 2 | 16.92 | 0
53746 | 03/02/1999 | 09:00:00 PM | 2 | 15.53 | 0
53747 | 03/02/1999 | 10:00:00 PM | 2 | 14.37 | 0
53748 | 03/02/1999 | 11:00:00 PM | 2 | 13.32 | 0
53749 | 03/03/1999 | 12:00:00 AM | 2 | 12.63 | 0
53750 | 03/03/1999 | 01:00:00 AM | 2 | 12.28 | 0
53751 | 03/03/1999 | 02:00:00 AM | 2 | 12.14 | 0
53752 | 03/03/1999 | 03:00:00 AM | 2 | 12.01 | 0
53753 | 03/03/1999 | 04:00:00 AM | 2 | 11.82 | 0
53754 | 03/03/1999 | 05:00:00 AM | 2 | 11.49 | 0
53755 | 03/03/1999 | 06:00:00 AM | 2 | 11.03 | 0
45045 | 03/05/1998 | 08:00:00 AM | 2 | 2.759 | 0
45046 | 03/05/1998 | 09:00:00 AM | 2 | 3.036 | 0
45047 | 03/05/1998 | 10:00:00 AM | 2 | 4.06 | 0
45048 | 03/05/1998 | 11:00:00 AM | 2 | 5.757 | 0
45049 | 03/05/1998 | 12:00:00 PM | 2 | 7.8 | 0
45050 | 03/05/1998 | 01:00:00 PM | 2 | 9.7 | 0
45051 | 03/05/1998 | 02:00:00 PM | 2 | 11.56 | 0
45052 | 03/05/1998 | 03:00:00 PM | 2 | 12.66 | 0
45053 | 03/05/1998 | 04:00:00 PM | 2 | 12.91 | 0
45054 | 03/05/1998 | 05:00:00 PM | 2 | 12.65 | 0
45055 | 03/05/1998 | 06:00:00 PM | 2 | 11.86 | 0
45056 | 03/05/1998 | 07:00:00 PM | 2 | 10.46 | 0
45057 | 03/05/1998 | 08:00:00 PM | 2 | 9.19 | 0
45058 | 03/05/1998 | 09:00:00 PM | 2 | 8.29 | 0
45059 | 03/05/1998 | 10:00:00 PM | 2 | 7.46 | 0
45060 | 03/05/1998 | 11:00:00 PM | 2 | 6.483 | 0
45061 | 03/06/1998 | 12:00:00 AM | 2 | 5.741 | 0
45062 | 03/06/1998 | 01:00:00 AM | 2 | 5.226 | 0
45063 | 03/06/1998 | 02:00:00 AM | 2 | 4.816 | 0
45064 | 03/06/1998 | 03:00:00 AM | 2 | 4.501 | 0
45065 | 03/06/1998 | 04:00:00 AM | 2 | 4.232 | 0
45066 | 03/06/1998 | 05:00:00 AM | 2 | 4.011 | 0
45067 | 03/06/1998 | 06:00:00 AM | 2 | 3.824 | 0
45068 | 03/06/1998 | 07:00:00 AM | 2 | 3.688 | 0
45069 | 03/06/1998 | 08:00:00 AM | 2 | 3.581 | 0
45070 | 03/06/1998 | 09:00:00 AM | 2 | 3.494 | 0
45071 | 03/06/1998 | 10:00:00 AM | 2 | 3.325 | 0
45072 | 03/06/1998 | 11:00:00 AM | 2 | 3.182 | 0
45073 | 03/06/1998 | 12:00:00 PM | 2 | 3.063 | 0
45074 | 03/06/1998 | 01:00:00 PM | 2 | 3.075 | 0
45075 | 03/06/1998 | 02:00:00 PM | 2 | 4.038 | 0
45076 | 03/06/1998 | 03:00:00 PM | 2 | 5.581 | 0
45077 | 03/06/1998 | 04:00:00 PM | 2 | 6.658 | 0
45078 | 03/06/1998 | 05:00:00 PM | 2 | 7.23 | 0
45079 | 03/06/1998 | 06:00:00 PM | 2 | 6.557 | 0
45080 | 03/06/1998 | 07:00:00 PM | 2 | 5.408 | 0
45081 | 03/06/1998 | 08:00:00 PM | 2 | 4.28 | 0
45082 | 03/06/1998 | 09:00:00 PM | 2 | 3.34 | 0
45083 | 03/06/1998 | 10:00:00 PM | 2 | 2.582 | 0
45084 | 03/06/1998 | 11:00:00 PM | 2 | 1.865 | 0
45085 | 03/07/1998 | 12:00:00 AM | 2 | 1.204 | 0
45086 | 03/07/1998 | 01:00:00 AM | 2 | 0.595 | 0
45087 | 03/07/1998 | 02:00:00 AM | 2 | 0.245 | 0
45088 | 03/07/1998 | 03:00:00 AM | 2 | 0.165 | 0
45089 | 03/07/1998 | 04:00:00 AM | 2 | -0.11 | 0
45090 | 03/07/1998 | 05:00:00 AM | 2 | -0.422 | 0
45091 | 03/07/1998 | 06:00:00 AM | 2 | -0.818 | 0
90066 | 01/14/1997 | 06:00:00 AM | 4 | -3.11 | 1 | Interpolated From Section 19
90067 | 01/14/1997 | 07:00:00 AM | 4 | -3.21 | 1 | Interpolated From Section 19
90068 | 01/14/1997 | 08:00:00 AM | 4 | -3.41 | 1 | Interpolated From Section 19
90069 | 01/14/1997 | 09:00:00 AM | 4 | -3.21 | 1 | Interpolated From Section 19
90070 | 01/14/1997 | 10:00:00 AM | 4 | -2.01 | 1 | Interpolated From Section 19
90071 | 01/14/1997 | 11:00:00 AM | 4 | -0.31 | 1 | Interpolated From Section 19
90072 | 01/14/1997 | 12:00:00 PM | 4 | 0.99 | 1 | Interpolated From Section 19
90073 | 01/14/1997 | 01:00:00 PM | 4 | 1.79 | 1 | Interpolated From Section 19
90074 | 01/14/1997 | 02:00:00 PM | 4 | 3.59 | 1 | Interpolated From Section 19
90075 | 01/14/1997 | 03:00:00 PM | 4 | 4.49 | 1 | Interpolated From Section 19
90076 | 01/14/1997 | 04:00:00 PM | 4 | 4.49 | 1 | Interpolated From Section 19
90077 | 01/14/1997 | 05:00:00 PM | 4 | 3.69 | 1 | Interpolated From Section 19
90078 | 01/14/1997 | 06:00:00 PM | 4 | 2.59 | 1 | Interpolated From Section 19
90079 | 01/14/1997 | 07:00:00 PM | 4 | 1.99 | 1 | Interpolated From Section 19
90080 | 01/14/1997 | 08:00:00 PM | 4 | 1.49 | 1 | Interpolated From Section 19
90081 | 01/14/1997 | 09:00:00 PM | 4 | 1.39 | 1 | Interpolated From Section 19
90082 | 01/14/1997 | 10:00:00 PM | 4 | 1.09 | 1 | Interpolated From Section 19
90083 | 01/14/1997 | 11:00:00 PM | 4 | 0.59 | 1 | Interpolated From Section 19
90084 | 01/15/1997 | 12:00:00 AM | 4 | 0.09 | 1 | Interpolated From Section 19
90085 | 01/15/1997 | 01:00:00 AM | 4 | -0.31 | 1 | Interpolated From Section 19
90086 | 01/15/1997 | 02:00:00 AM | 4 | -0.61 | 1 | Interpolated From Section 19
90087 | 01/15/1997 | 03:00:00 AM | 4 | -0.81 | 1 | Interpolated From Section 19
90088 | 01/15/1997 | 04:00:00 AM | 4 | -0.81 | 1 | Interpolated From Section 19
90089 | 01/15/1997 | 05:00:00 AM | 4 | -0.71 | 1 | Interpolated From Section 19
90090 | 01/15/1997 | 06:00:00 AM | 4 | -0.51 | 1 | Interpolated From Section 19
90091 | 01/15/1997 | 07:00:00 AM | 4 | -0.41 | 1 | Interpolated From Section 19
90092 | 01/15/1997 | 08:00:00 AM | 4 | -0.31 | 1 | Interpolated From Section 19
90093 | 01/15/1997 | 09:00:00 AM | 4 | -0.11 | 1 | Interpolated From Section 19
90094 | 01/15/1997 | 10:00:00 AM | 4 | 0.09 | 1 | Interpolated From Section 19
90095 | 01/15/1997 | 11:00:00 AM | 4 | 0.49 | 1 | Interpolated From Section 19
90096 | 01/15/1997 | 12:00:00 PM | 4 | 1.09 | 1 | Interpolated From Section 19
90097 | 01/15/1997 | 01:00:00 PM | 4 | 1.69 | 1 | Interpolated From Section 19
90098 | 01/15/1997 | 02:00:00 PM | 4 | 2.89 | 1 | Interpolated From Section 19
90099 | 01/15/1997 | 03:00:00 PM | 4 | 3.89 | 1 | Interpolated From Section 19
90100 | 01/15/1997 | 04:00:00 PM | 4 | 4.29 | 1 | Interpolated From Section 19
90101 | 01/15/1997 | 05:00:00 PM | 4 | 4.09 | 1 | Interpolated From Section 19
90102 | 01/15/1997 | 06:00:00 PM | 4 | 3.29 | 1 | Interpolated From Section 19
90103 | 01/15/1997 | 07:00:00 PM | 4 | 2.79 | 1 | Interpolated From Section 19
90104 | 01/15/1997 | 08:00:00 PM | 4 | 2.49 | 1 | Interpolated From Section 19
90105 | 01/15/1997 | 09:00:00 PM | 4 | 2.29 | 1 | Interpolated From Section 19
90106 | 01/15/1997 | 10:00:00 PM | 4 | 1.99 | 1 | Interpolated From Section 19
90107 | 01/15/1997 | 11:00:00 PM | 4 | 1.89 | 1 | Interpolated From Section 19
90108 | 01/16/1997 | 12:00:00 AM | 4 | 1.89 | 1 | Interpolated From Section 19
90109 | 01/16/1997 | 01:00:00 AM | 4 | 1.79 | 1 | Interpolated From Section 19
90110 | 01/16/1997 | 02:00:00 AM | 4 | 1.39 | 1 | Interpolated From Section 19
90111 | 01/16/1997 | 03:00:00 AM | 4 | 1.29 | 1 | Interpolated From Section 19
90112 | 01/16/1997 | 04:00:00 AM | 4 | 0.89 | 1 | Interpolated From Section 19
90113 | 01/16/1997 | 05:00:00 AM | 4 | 0.29 | 1 | Interpolated From Section 19
90114 | 01/16/1997 | 06:00:00 AM | 4 | -0.11 | 1 | Interpolated From Section 19
90115 | 01/16/1997 | 07:00:00 AM | 4 | -0.41 | 1 | Interpolated From Section 19
90116 | 01/16/1997 | 08:00:00 AM | 4 | -0.71 | 1 | Interpolated From Section 19
90117 | 01/16/1997 | 09:00:00 AM | 4 | -0.41 | 1 | Interpolated From Section 19
90118 | 01/16/1997 | 10:00:00 AM | 4 | 0.49 | 1 | Interpolated From Section 19
90119 | 01/16/1997 | 11:00:00 AM | 4 | 1.39 | 1 | Interpolated From Section 19
90120 | 01/16/1997 | 12:00:00 PM | 4 | 2.19 | 1 | Interpolated From Section 19
90121 | 01/16/1997 | 01:00:00 PM | 4 | 4.39 | 1 | Interpolated From Section 19
90122 | 01/16/1997 | 02:00:00 PM | 4 | 6.39 | 1 | Interpolated From Section 19
90123 | 01/16/1997 | 03:00:00 PM | 4 | 7.89 | 1 | Interpolated From Section 19
90124 | 01/16/1997 | 04:00:00 PM | 4 | 8.39 | 1 | Interpolated From Section 19
90125 | 01/16/1997 | 05:00:00 PM | 4 | 8.09 | 1 | Interpolated From Section 19
90126 | 01/16/1997 | 06:00:00 PM | 4 | 7.19 | 1 | Interpolated From Section 19
90127 | 01/16/1997 | 07:00:00 PM | 4 | 6.19 | 1 | Interpolated From Section 19
90128 | 01/16/1997 | 08:00:00 PM | 4 | 5.29 | 1 | Interpolated From Section 19
90129 | 01/16/1997 | 09:00:00 PM | 4 | 4.39 | 1 | Interpolated From Section 19
90130 | 01/16/1997 | 10:00:00 PM | 4 | 3.69 | 1 | Interpolated From Section 19
90131 | 01/16/1997 | 11:00:00 PM | 4 | 3.09 | 1 | Interpolated From Section 19
90132 | 01/17/1997 | 12:00:00 AM | 4 | 2.59 | 1 | Interpolated From Section 19
90133 | 01/17/1997 | 01:00:00 AM | 4 | 2.29 | 1 | Interpolated From Section 19
90134 | 01/17/1997 | 02:00:00 AM | 4 | 2.09 | 1 | Interpolated From Section 19
90135 | 01/17/1997 | 03:00:00 AM | 4 | 1.89 | 1 | Interpolated From Section 19
90136 | 01/17/1997 | 04:00:00 AM | 4 | 1.69 | 1 | Interpolated From Section 19
80841 | 02/14/1999 | 09:00:00 AM | 3 | 3.399 | 0
80842 | 02/14/1999 | 10:00:00 AM | 3 | 3.106 | 0
80843 | 02/14/1999 | 11:00:00 AM | 3 | 3.16 | 0
80844 | 02/14/1999 | 12:00:00 PM | 3 | 3.69 | 0
80845 | 02/14/1999 | 01:00:00 PM | 3 | 4.713 | 0
80846 | 02/14/1999 | 02:00:00 PM | 3 | 5.725 | 0
80847 | 02/14/1999 | 03:00:00 PM | 3 | 6.497 | 0
80848 | 02/14/1999 | 04:00:00 PM | 3 | 7.02 | 0
80849 | 02/14/1999 | 05:00:00 PM | 3 | 7.56 | 0
80850 | 02/14/1999 | 06:00:00 PM | 3 | 8.24 | 0
80851 | 02/14/1999 | 07:00:00 PM | 3 | 8.54 | 0
80852 | 02/14/1999 | 08:00:00 PM | 3 | 8.35 | 0
80853 | 02/14/1999 | 09:00:00 PM | 3 | 7.87 | 0
80854 | 02/14/1999 | 10:00:00 PM | 3 | 7.33 | 0
80855 | 02/14/1999 | 11:00:00 PM | 3 | 6.752 | 0
80856 | 02/15/1999 | 12:00:00 AM | 3 | 6.141 | 0
80857 | 02/15/1999 | 01:00:00 AM | 3 | 5.537 | 0
80858 | 02/15/1999 | 02:00:00 AM | 3 | 4.974 | 0
80859 | 02/15/1999 | 03:00:00 AM | 3 | 4.433 | 0
80860 | 02/15/1999 | 04:00:00 AM | 3 | 3.924 | 0
80861 | 02/15/1999 | 05:00:00 AM | 3 | 3.446 | 0
80862 | 02/15/1999 | 06:00:00 AM | 3 | 3.004 | 0
80863 | 02/15/1999 | 07:00:00 AM | 3 | 2.608 | 0
80864 | 02/15/1999 | 08:00:00 AM | 3 | 2.263 | 0
80865 | 02/15/1999 | 09:00:00 AM | 3 | 1.973 | 0
80866 | 02/15/1999 | 10:00:00 AM | 3 | 1.77 | 0
80867 | 02/15/1999 | 11:00:00 AM | 3 | 1.915 | 0
80868 | 02/15/1999 | 12:00:00 PM | 3 | 2.775 | 0
80869 | 02/15/1999 | 01:00:00 PM | 3 | 4.184 | 0
80870 | 02/15/1999 | 02:00:00 PM | 3 | 5.85 | 0
80871 | 02/15/1999 | 03:00:00 PM | 3 | 7.56 | 0
80872 | 02/15/1999 | 04:00:00 PM | 3 | 9.12 | 0
80873 | 02/15/1999 | 05:00:00 PM | 3 | 10.33 | 0
80874 | 02/15/1999 | 06:00:00 PM | 3 | 10.95 | 0
80875 | 02/15/1999 | 07:00:00 PM | 3 | 11 | 0
80876 | 02/15/1999 | 08:00:00 PM | 3 | 10.67 | 0
80877 | 02/15/1999 | 09:00:00 PM | 3 | 10.17 | 0
80878 | 02/15/1999 | 10:00:00 PM | 3 | 9.64 | 0
80879 | 02/15/1999 | 11:00:00 PM | 3 | 9.14 | 0
80880 | 02/16/1999 | 12:00:00 AM | 3 | 8.68 | 0
80881 | 02/16/1999 | 01:00:00 AM | 3 | 8.25 | 0
80882 | 02/16/1999 | 02:00:00 AM | 3 | 7.86 | 0
80883 | 02/16/1999 | 03:00:00 AM | 3 | 7.54 | 0
80884 | 02/16/1999 | 04:00:00 AM | 3 | 7.28 | 0
80885 | 02/16/1999 | 05:00:00 AM | 3 | 7.06 | 0
80886 | 02/16/1999 | 06:00:00 AM | 3 | 6.86 | 0
80887 | 02/16/1999 | 07:00:00 AM | 3 | 6.665 | 0
80888 | 02/16/1999 | 08:00:00 AM | 3 | 6.495 | 0
80889 | 02/16/1999 | 09:00:00 AM | 3 | 6.318 | 0
80890 | 02/16/1999 | 10:00:00 AM | 3 | 6.138 | 0
80891 | 02/16/1999 | 11:00:00 AM | 3 | 6.025 | 0
80892 | 02/16/1999 | 12:00:00 PM | 3 | 6.014 | 0
80893 | 02/16/1999 | 01:00:00 PM | 3 | 6.134 | 0
47689 | 06/23/1998 | 12:00:00 PM | 2 | 30.92 | 0
47690 | 06/23/1998 | 01:00:00 PM | 2 | 33.88 | 0
50487 | 10/18/1998 | 02:00:00 AM | 2 | 14.83 | 1 | From Previous Hours
50488 | 10/18/1998 | 03:00:00 AM | 2 | 14 | 1 | From Previous Hours
50489 | 10/18/1998 | 04:00:00 AM | 2 | 13.25 | 1 | From Previous Hours
50490 | 10/18/1998 | 05:00:00 AM | 2 | 12.52 | 1 | From Previous Hours
50491 | 10/18/1998 | 06:00:00 AM | 2 | 11.82 | 1 | From Previous Hours
50492 | 10/18/1998 | 07:00:00 AM | 2 | 11.14 | 1 | From Previous Hours
50493 | 10/18/1998 | 08:00:00 AM | 2 | 10.51 | 1 | From Previous Hours
50494 | 10/18/1998 | 09:00:00 AM | 2 | 10.22 | 1 | From Previous Hours
50495 | 10/18/1998 | 10:00:00 AM | 2 | 10.99 | 1 | From Previous Hours
50496 | 10/18/1998 | 11:00:00 AM | 2 | 12.84 | 1 | From Previous Hours
50497 | 10/18/1998 | 12:00:00 PM | 2 | 15.37 | 1 | From Previous Hours
50498 | 10/18/1998 | 01:00:00 PM | 2 | 18.17 | 1 | From Previous Hours
50499 | 10/18/1998 | 02:00:00 PM | 2 | 20.86 | 1 | From Previous Hours
50500 | 10/18/1998 | 03:00:00 PM | 2 | 22.97 | 1 | From Previous Hours
50501 | 10/18/1998 | 04:00:00 PM | 2 | 24.41 | 1 | From Previous Hours
50502 | 10/18/1998 | 05:00:00 PM | 2 | 25 | 1 | From Previous Hours
50503 | 10/18/1998 | 06:00:00 PM | 2 | 24.69 | 1 | From Previous Hours
50504 | 10/18/1998 | 07:00:00 PM | 2 | 23.48 | 1 | From Previous Hours
50505 | 10/18/1998 | 08:00:00 PM | 2 | 21.85 | 1 | From Previous Hours
50506 | 10/18/1998 | 09:00:00 PM | 2 | 20.31 | 1 | From Previous Hours
50507 | 10/18/1998 | 10:00:00 PM | 2 | 18.9 | 1 | From Previous Hours
50508 | 10/18/1998 | 11:00:00 PM | 2 | 17.62 | 1 | From Previous Hours
50509 | 10/19/1998 | 12:00:00 AM | 2 | 16.47 | 1 | From Previous Hours
50510 | 10/19/1998 | 01:00:00 AM | 2 | 15.44 | 1 | From Previous Hours
50511 | 10/19/1998 | 02:00:00 AM | 2 | 14.5 | 1 | From Previous Hours
50512 | 10/19/1998 | 03:00:00 AM | 2 | 13.62 | 1 | From Previous Hours
50513 | 10/19/1998 | 04:00:00 AM | 2 | 12.78 | 1 | From Previous Hours
50514 | 10/19/1998 | 05:00:00 AM | 2 | 11.96 | 1 | From Previous Hours
50515 | 10/19/1998 | 06:00:00 AM | 2 | 11.17 | 1 | From Previous Hours
50516 | 10/19/1998 | 07:00:00 AM | 2 | 10.43 | 1 | From Previous Hours
50517 | 10/19/1998 | 08:00:00 AM | 2 | 9.74 | 1 | From Previous Hours
50518 | 10/19/1998 | 09:00:00 AM | 2 | 9.4 | 1 | From Previous Hours
50519 | 10/19/1998 | 10:00:00 AM | 2 | 10.15 | 1 | From Previous Hours
50520 | 10/19/1998 | 11:00:00 AM | 2 | 12.26 | 1 | From Previous Hours
50521 | 10/19/1998 | 12:00:00 PM | 2 | 14.65 | 1 | From Previous Hours
50522 | 10/19/1998 | 01:00:00 PM | 2 | 16.58 | 1 | From Previous Hours
50523 | 10/19/1998 | 02:00:00 PM | 2 | 18.62 | 1 | From Previous Hours
50524 | 10/19/1998 | 03:00:00 PM | 2 | 19.97 | 1 | From Previous Hours
50525 | 10/19/1998 | 04:00:00 PM | 2 | 21.48 | 1 | From Previous Hours
50526 | 10/19/1998 | 05:00:00 PM | 2 | 22 | 1 | From Previous Hours
53142 | 02/05/1999 | 05:00:00 PM | 2 | 13.62 | 0
53143 | 02/05/1999 | 06:00:00 PM | 2 | 12.9 | 0
53144 | 02/05/1999 | 07:00:00 PM | 2 | 11.75 | 0
53145 | 02/05/1999 | 08:00:00 PM | 2 | 10.53 | 0
53146 | 02/05/1999 | 09:00:00 PM | 2 | 9.37 | 0
53147 | 02/05/1999 | 10:00:00 PM | 2 | 8.53 | 0
53148 | 02/05/1999 | 11:00:00 PM | 2 | 7.98 | 0
53149 | 02/06/1999 | 12:00:00 AM | 2 | 7.55 | 0
53150 | 02/06/1999 | 01:00:00 AM | 2 | 7.13 | 0
53151 | 02/06/1999 | 02:00:00 AM | 2 | 6.734 | 0
53152 | 02/06/1999 | 03:00:00 AM | 2 | 6.469 | 0
53153 | 02/06/1999 | 04:00:00 AM | 2 | 6.266 | 0
53154 | 02/06/1999 | 05:00:00 AM | 2 | 6.012 | 0
53155 | 02/06/1999 | 06:00:00 AM | 2 | 5.758 | 0
53156 | 02/06/1999 | 07:00:00 AM | 2 | 5.308 | 0
53157 | 02/06/1999 | 08:00:00 AM | 2 | 4.854 | 0
53158 | 02/06/1999 | 09:00:00 AM | 2 | 4.633 | 0
53159 | 02/06/1999 | 10:00:00 AM | 2 | 4.731 | 0
53160 | 02/06/1999 | 11:00:00 AM | 2 | 5.346 | 0
53161 | 02/06/1999 | 12:00:00 PM | 2 | 6.281 | 0
53162 | 02/06/1999 | 01:00:00 PM | 2 | 7.2 | 0
53163 | 02/06/1999 | 02:00:00 PM | 2 | 7.86 | 0
53164 | 02/06/1999 | 03:00:00 PM | 2 | 8.6 | 0
53165 | 02/06/1999 | 04:00:00 PM | 2 | 9.22 | 0
53166 | 02/06/1999 | 05:00:00 PM | 2 | 9.72 | 0
53167 | 02/06/1999 | 06:00:00 PM | 2 | 9.76 | 0
53168 | 02/06/1999 | 07:00:00 PM | 2 | 9.46 | 0
53169 | 02/06/1999 | 08:00:00 PM | 2 | 8.92 | 0
53170 | 02/06/1999 | 09:00:00 PM | 2 | 8.52 | 0
53171 | 02/06/1999 | 10:00:00 PM | 2 | 8.21 | 0
53172 | 02/06/1999 | 11:00:00 PM | 2 | 7.9 | 0
53173 | 02/07/1999 | 12:00:00 AM | 2 | 7.65 | 0
53174 | 02/07/1999 | 01:00:00 AM | 2 | 7.52 | 0
53175 | 02/07/1999 | 02:00:00 AM | 2 | 7.3 | 0
53176 | 02/07/1999 | 03:00:00 AM | 2 | 7.12 | 0
53177 | 02/07/1999 | 04:00:00 AM | 2 | 7.02 | 0
53178 | 02/07/1999 | 05:00:00 AM | 2 | 6.917 | 0
53179 | 02/07/1999 | 06:00:00 AM | 2 | 6.729 | 0
53180 | 02/07/1999 | 07:00:00 AM | 2 | 6.441 | 0
53181 | 02/07/1999 | 08:00:00 AM | 2 | 6.311 | 0
53182 | 02/07/1999 | 09:00:00 AM | 2 | 6.289 | 0
53183 | 02/07/1999 | 10:00:00 AM | 2 | 6.389 | 0
53184 | 02/07/1999 | 11:00:00 AM | 2 | 6.943 | 0
53185 | 02/07/1999 | 12:00:00 PM | 2 | 7.36 | 0
53186 | 02/07/1999 | 01:00:00 PM | 2 | 7.65 | 0
53187 | 02/07/1999 | 02:00:00 PM | 2 | 7.8 | 0
53188 | 02/07/1999 | 03:00:00 PM | 2 | 8.13 | 0
53189 | 02/07/1999 | 04:00:00 PM | 2 | 8.46 | 0
53190 | 02/07/1999 | 05:00:00 PM | 2 | 8.52 | 0
53191 | 02/07/1999 | 06:00:00 PM | 2 | 8.19 | 0
53192 | 02/07/1999 | 07:00:00 PM | 2 | 7.68 | 0
53193 | 02/07/1999 | 08:00:00 PM | 2 | 7.13 | 0
53194 | 02/07/1999 | 09:00:00 PM | 2 | 6.793 | 0
53195 | 02/07/1999 | 10:00:00 PM | 2 | 6.554 | 0
53196 | 02/07/1999 | 11:00:00 PM | 2 | 6.349 | 0
53197 | 02/08/1999 | 12:00:00 AM | 2 | 6.191 | 0
53198 | 02/08/1999 | 01:00:00 AM | 2 | 6.018 | 0
53199 | 02/08/1999 | 02:00:00 AM | 2 | 5.793 | 0
53200 | 02/08/1999 | 03:00:00 AM | 2 | 5.604 | 0
53201 | 02/08/1999 | 04:00:00 AM | 2 | 5.455 | 0
53202 | 02/08/1999 | 05:00:00 AM | 2 | 5.27 | 0
53203 | 02/08/1999 | 06:00:00 AM | 2 | 5.06 | 0
53204 | 02/08/1999 | 07:00:00 AM | 2 | 4.653 | 0
53205 | 02/08/1999 | 08:00:00 AM | 2 | 4.293 | 0
53206 | 02/08/1999 | 09:00:00 AM | 2 | 4.013 | 0
53207 | 02/08/1999 | 10:00:00 AM | 2 | 4.301 | 0
53208 | 02/08/1999 | 11:00:00 AM | 2 | 5.069 | 0
53209 | 02/08/1999 | 12:00:00 PM | 2 | 6.228 | 0
53210 | 02/08/1999 | 01:00:00 PM | 2 | 8.06 | 0
53211 | 02/08/1999 | 02:00:00 PM | 2 | 9.74 | 0
53212 | 02/08/1999 | 03:00:00 PM | 2 | 10.64 | 0
53213 | 02/08/1999 | 04:00:00 PM | 2 | 11.01 | 0
53214 | 02/08/1999 | 05:00:00 PM | 2 | 10.38 | 0
53215 | 02/08/1999 | 06:00:00 PM | 2 | 9.53 | 0
53216 | 02/08/1999 | 07:00:00 PM | 2 | 8.63 | 0
53217 | 02/08/1999 | 08:00:00 PM | 2 | 7.86 | 0
53218 | 02/08/1999 | 09:00:00 PM | 2 | 7.32 | 0
53219 | 02/08/1999 | 10:00:00 PM | 2 | 6.843 | 0
53220 | 02/08/1999 | 11:00:00 PM | 2 | 6.419 | 0
53221 | 02/09/1999 | 12:00:00 AM | 2 | 6.099 | 0
53222 | 02/09/1999 | 01:00:00 AM | 2 | 5.838 | 0
53223 | 02/09/1999 | 02:00:00 AM | 2 | 5.735 | 0
53224 | 02/09/1999 | 03:00:00 AM | 2 | 5.73 | 0
53225 | 02/09/1999 | 04:00:00 AM | 2 | 5.717 | 0
53226 | 02/09/1999 | 05:00:00 AM | 2 | 5.677 | 0
53227 | 02/09/1999 | 06:00:00 AM | 2 | 5.616 | 0
53228 | 02/09/1999 | 07:00:00 AM | 2 | 5.569 | 0
53229 | 02/09/1999 | 08:00:00 AM | 2 | 5.544 | 0
53230 | 02/09/1999 | 09:00:00 AM | 2 | 5.459 | 0
53231 | 02/09/1999 | 10:00:00 AM | 2 | 5.646 | 0
53232 | 02/09/1999 | 11:00:00 AM | 2 | 5.895 | 0
53233 | 02/09/1999 | 12:00:00 PM | 2 | 5.17 | 0
53234 | 02/09/1999 | 01:00:00 PM | 2 | 4.89 | 0
53235 | 02/09/1999 | 02:00:00 PM | 2 | 5.29 | 0
53236 | 02/09/1999 | 03:00:00 PM | 2 | 5.407 | 0
53237 | 02/09/1999 | 04:00:00 PM | 2 | 5.316 | 0
53238 | 02/09/1999 | 05:00:00 PM | 2 | 5.594 | 0
53239 | 02/09/1999 | 06:00:00 PM | 2 | 5.793 | 0
53240 | 02/09/1999 | 07:00:00 PM | 2 | 5.091 | 0
53241 | 02/09/1999 | 08:00:00 PM | 2 | 4.114 | 0
53242 | 02/09/1999 | 09:00:00 PM | 2 | 3.266 | 0
53243 | 02/09/1999 | 10:00:00 PM | 2 | 2.705 | 0
53244 | 02/09/1999 | 11:00:00 PM | 2 | 2.238 | 0
53245 | 02/10/1999 | 12:00:00 AM | 2 | 1.701 | 0
53246 | 02/10/1999 | 01:00:00 AM | 2 | 1.155 | 0
53247 | 02/10/1999 | 02:00:00 AM | 2 | 0.617 | 0
53248 | 02/10/1999 | 03:00:00 AM | 2 | 0.189 | 0
53249 | 02/10/1999 | 04:00:00 AM | 2 | -0.057 | 0
53250 | 02/10/1999 | 05:00:00 AM | 2 | -0.367 | 0
53251 | 02/10/1999 | 06:00:00 AM | 2 | -0.606 | 0
53252 | 02/10/1999 | 07:00:00 AM | 2 | -0.847 | 0
53253 | 02/10/1999 | 08:00:00 AM | 2 | -1.136 | 0
53254 | 02/10/1999 | 09:00:00 AM | 2 | -1.447 | 0
86934 | 09/05/1996 | 06:00:00 PM | 4 | 28.36 | 0
86935 | 09/05/1996 | 07:00:00 PM | 4 | 28.87 | 0
86936 | 09/05/1996 | 08:00:00 PM | 4 | 29.22 | 0
53259 | 02/10/1999 | 02:00:00 PM | 2 | 3.376 | 0
53260 | 02/10/1999 | 03:00:00 PM | 2 | 5.931 | 0
53261 | 02/10/1999 | 04:00:00 PM | 2 | 7.44 | 0
53262 | 02/10/1999 | 05:00:00 PM | 2 | 7.65 | 0
53263 | 02/10/1999 | 06:00:00 PM | 2 | 7.14 | 0
53264 | 02/10/1999 | 07:00:00 PM | 2 | 6.133 | 0
53265 | 02/10/1999 | 08:00:00 PM | 2 | 4.765 | 0
53266 | 02/10/1999 | 09:00:00 PM | 2 | 3.496 | 0
53267 | 02/10/1999 | 10:00:00 PM | 2 | 2.419 | 0
53268 | 02/10/1999 | 11:00:00 PM | 2 | 1.51 | 0
53269 | 02/11/1999 | 12:00:00 AM | 2 | 0.743 | 0
53270 | 02/11/1999 | 01:00:00 AM | 2 | 0.196 | 0
53271 | 02/11/1999 | 02:00:00 AM | 2 | -0.174 | 0
53272 | 02/11/1999 | 03:00:00 AM | 2 | -0.554 | 0
53273 | 02/11/1999 | 04:00:00 AM | 2 | -0.891 | 0
53274 | 02/11/1999 | 05:00:00 AM | 2 | -1.275 | 0
53275 | 02/11/1999 | 06:00:00 AM | 2 | -1.723 | 0
53276 | 02/11/1999 | 07:00:00 AM | 2 | -2.2 | 0
53277 | 02/11/1999 | 08:00:00 AM | 2 | -2.646 | 0
53278 | 02/11/1999 | 09:00:00 AM | 2 | -2.975 | 0
53279 | 02/11/1999 | 10:00:00 AM | 2 | -2.642 | 0
53280 | 02/11/1999 | 11:00:00 AM | 2 | -1.293 | 0
53281 | 02/11/1999 | 12:00:00 PM | 2 | 0.025 | 0
53282 | 02/11/1999 | 01:00:00 PM | 2 | 1.667 | 0
53283 | 02/11/1999 | 02:00:00 PM | 2 | 4.217 | 0
53284 | 02/11/1999 | 03:00:00 PM | 2 | 6.407 | 0
53285 | 02/11/1999 | 04:00:00 PM | 2 | 8.03 | 0
53286 | 02/11/1999 | 05:00:00 PM | 2 | 8.86 | 0
53287 | 02/11/1999 | 06:00:00 PM | 2 | 8.85 | 0
53288 | 02/11/1999 | 07:00:00 PM | 2 | 7.97 | 0
53289 | 02/11/1999 | 08:00:00 PM | 2 | 6.658 | 0
53290 | 02/11/1999 | 09:00:00 PM | 2 | 5.428 | 0
53291 | 02/11/1999 | 10:00:00 PM | 2 | 4.364 | 0
53292 | 02/11/1999 | 11:00:00 PM | 2 | 3.485 | 0
53293 | 02/12/1999 | 12:00:00 AM | 2 | 2.777 | 0
53294 | 02/12/1999 | 01:00:00 AM | 2 | 2.169 | 0
53295 | 02/12/1999 | 02:00:00 AM | 2 | 1.602 | 0
53296 | 02/12/1999 | 03:00:00 AM | 2 | 1.076 | 0
53297 | 02/12/1999 | 04:00:00 AM | 2 | 0.679 | 0
53298 | 02/12/1999 | 05:00:00 AM | 2 | 0.272 | 0
53299 | 02/12/1999 | 06:00:00 AM | 2 | -0.136 | 0
53300 | 02/12/1999 | 07:00:00 AM | 2 | -0.294 | 0
53301 | 02/12/1999 | 08:00:00 AM | 2 | -0.49 | 0
53302 | 02/12/1999 | 09:00:00 AM | 2 | -0.583 | 0
53303 | 02/12/1999 | 10:00:00 AM | 2 | -0.213 | 0
53304 | 02/12/1999 | 11:00:00 AM | 2 | 0.567 | 0
53305 | 02/12/1999 | 12:00:00 PM | 2 | 1.936 | 0
53306 | 02/12/1999 | 01:00:00 PM | 2 | 3.475 | 0
53307 | 02/12/1999 | 02:00:00 PM | 2 | 5.169 | 0
53308 | 02/12/1999 | 03:00:00 PM | 2 | 6.588 | 0
53309 | 02/12/1999 | 04:00:00 PM | 2 | 7.27 | 0
53310 | 02/12/1999 | 05:00:00 PM | 2 | 7.62 | 0
53311 | 02/12/1999 | 06:00:00 PM | 2 | 7.45 | 0
53312 | 02/12/1999 | 07:00:00 PM | 2 | 6.904 | 0
53313 | 02/12/1999 | 08:00:00 PM | 2 | 6.196 | 0
53314 | 02/12/1999 | 09:00:00 PM | 2 | 5.576 | 0
53315 | 02/12/1999 | 10:00:00 PM | 2 | 5.035 | 0
53316 | 02/12/1999 | 11:00:00 PM | 2 | 4.539 | 0
53317 | 02/13/1999 | 12:00:00 AM | 2 | 4.052 | 0
53318 | 02/13/1999 | 01:00:00 AM | 2 | 3.524 | 0
53319 | 02/13/1999 | 02:00:00 AM | 2 | 3.06 | 0
53320 | 02/13/1999 | 03:00:00 AM | 2 | 2.664 | 0
53321 | 02/13/1999 | 04:00:00 AM | 2 | 2.329 | 0
53322 | 02/13/1999 | 05:00:00 AM | 2 | 1.979 | 0
53323 | 02/13/1999 | 06:00:00 AM | 2 | 1.577 | 0
53324 | 02/13/1999 | 07:00:00 AM | 2 | 1.146 | 0
53325 | 02/13/1999 | 08:00:00 AM | 2 | 0.682 | 0
53326 | 02/13/1999 | 09:00:00 AM | 2 | 0.214 | 0
53327 | 02/13/1999 | 10:00:00 AM | 2 | 0.228 | 0
53328 | 02/13/1999 | 11:00:00 AM | 2 | 1.207 | 0
53329 | 02/13/1999 | 12:00:00 PM | 2 | 2.557 | 0
53330 | 02/13/1999 | 01:00:00 PM | 2 | 5.04 | 0
53331 | 02/13/1999 | 02:00:00 PM | 2 | 7.91 | 0
53332 | 02/13/1999 | 03:00:00 PM | 2 | 10.26 | 0
53333 | 02/13/1999 | 04:00:00 PM | 2 | 12.2 | 0
53334 | 02/13/1999 | 05:00:00 PM | 2 | 13.2 | 0
53335 | 02/13/1999 | 06:00:00 PM | 2 | 13.15 | 0
53336 | 02/13/1999 | 07:00:00 PM | 2 | 12.17 | 0
53337 | 02/13/1999 | 08:00:00 PM | 2 | 10.63 | 0
53338 | 02/13/1999 | 09:00:00 PM | 2 | 9.14 | 0
53339 | 02/13/1999 | 10:00:00 PM | 2 | 7.83 | 0
53340 | 02/13/1999 | 11:00:00 PM | 2 | 6.811 | 0
53341 | 02/14/1999 | 12:00:00 AM | 2 | 6.284 | 0
53342 | 02/14/1999 | 01:00:00 AM | 2 | 6.131 | 0
53343 | 02/14/1999 | 02:00:00 AM | 2 | 5.918 | 0
53344 | 02/14/1999 | 03:00:00 AM | 2 | 5.457 | 0
44636 | 02/16/1998 | 07:00:00 AM | 2 | 0.113 | 0
44637 | 02/16/1998 | 08:00:00 AM | 2 | -0.046 | 0
44638 | 02/16/1998 | 09:00:00 AM | 2 | -0.035 | 0
44639 | 02/16/1998 | 10:00:00 AM | 2 | 0.123 | 0
44640 | 02/16/1998 | 11:00:00 AM | 2 | 0.65 | 0
44641 | 02/16/1998 | 12:00:00 PM | 2 | 1.732 | 0
44642 | 02/16/1998 | 01:00:00 PM | 2 | 2.791 | 0
44643 | 02/16/1998 | 02:00:00 PM | 2 | 4.165 | 0
44644 | 02/16/1998 | 03:00:00 PM | 2 | 5.041 | 0
44645 | 02/16/1998 | 04:00:00 PM | 2 | 5.146 | 0
44646 | 02/16/1998 | 05:00:00 PM | 2 | 5.006 | 0
44647 | 02/16/1998 | 06:00:00 PM | 2 | 4.773 | 0
44648 | 02/16/1998 | 07:00:00 PM | 2 | 4.321 | 0
44649 | 02/16/1998 | 08:00:00 PM | 2 | 3.912 | 0
44650 | 02/16/1998 | 09:00:00 PM | 2 | 3.539 | 0
44651 | 02/16/1998 | 10:00:00 PM | 2 | 3.221 | 0
44652 | 02/16/1998 | 11:00:00 PM | 2 | 2.959 | 0
44653 | 02/17/1998 | 12:00:00 AM | 2 | 2.706 | 0
44654 | 02/17/1998 | 01:00:00 AM | 2 | 2.501 | 0
44655 | 02/17/1998 | 02:00:00 AM | 2 | 2.367 | 0
44656 | 02/17/1998 | 03:00:00 AM | 2 | 2.291 | 0
44657 | 02/17/1998 | 04:00:00 AM | 2 | 2.27 | 0
44658 | 02/17/1998 | 05:00:00 AM | 2 | 2.202 | 0
44659 | 02/17/1998 | 06:00:00 AM | 2 | 1.964 | 0
44660 | 02/17/1998 | 07:00:00 AM | 2 | 1.527 | 0
44661 | 02/17/1998 | 08:00:00 AM | 2 | 1.102 | 0
44662 | 02/17/1998 | 09:00:00 AM | 2 | 0.991 | 0
44663 | 02/17/1998 | 10:00:00 AM | 2 | 1.597 | 0
44664 | 02/17/1998 | 11:00:00 AM | 2 | 3.534 | 0
44665 | 02/17/1998 | 12:00:00 PM | 2 | 5.869 | 0
44666 | 02/17/1998 | 01:00:00 PM | 2 | 8.34 | 0
44667 | 02/17/1998 | 02:00:00 PM | 2 | 10.65 | 0
44668 | 02/17/1998 | 03:00:00 PM | 2 | 12.33 | 0
44669 | 02/17/1998 | 04:00:00 PM | 2 | 12.72 | 0
44670 | 02/17/1998 | 05:00:00 PM | 2 | 12.07 | 0
44671 | 02/17/1998 | 06:00:00 PM | 2 | 10.91 | 0
44672 | 02/17/1998 | 07:00:00 PM | 2 | 9.5 | 0
44673 | 02/17/1998 | 08:00:00 PM | 2 | 8.1 | 0
44674 | 02/17/1998 | 09:00:00 PM | 2 | 6.846 | 0
44675 | 02/17/1998 | 10:00:00 PM | 2 | 5.765 | 0
44676 | 02/17/1998 | 11:00:00 PM | 2 | 4.819 | 0
44677 | 02/18/1998 | 12:00:00 AM | 2 | 3.999 | 0
44678 | 02/18/1998 | 01:00:00 AM | 2 | 3.262 | 0
44679 | 02/18/1998 | 02:00:00 AM | 2 | 2.588 | 0
44680 | 02/18/1998 | 03:00:00 AM | 2 | 1.964 | 0
44681 | 02/18/1998 | 04:00:00 AM | 2 | 1.393 | 0
44682 | 02/18/1998 | 05:00:00 AM | 2 | 0.875 | 0
44683 | 02/18/1998 | 06:00:00 AM | 2 | 0.45 | 0
44684 | 02/18/1998 | 07:00:00 AM | 2 | 0.191 | 0
44685 | 02/18/1998 | 08:00:00 AM | 2 | 0.282 | 0
44686 | 02/18/1998 | 09:00:00 AM | 2 | 0.641 | 0
44687 | 02/18/1998 | 10:00:00 AM | 2 | 1.695 | 0
44688 | 02/18/1998 | 11:00:00 AM | 2 | 3.647 | 0
44689 | 02/18/1998 | 12:00:00 PM | 2 | 6.231 | 0
44690 | 02/18/1998 | 01:00:00 PM | 2 | 8.88 | 0
44691 | 02/18/1998 | 02:00:00 PM | 2 | 11.18 | 0
44692 | 02/18/1998 | 03:00:00 PM | 2 | 12.98 | 0
44693 | 02/18/1998 | 04:00:00 PM | 2 | 13.9 | 0
44694 | 02/18/1998 | 05:00:00 PM | 2 | 13.53 | 0
44695 | 02/18/1998 | 06:00:00 PM | 2 | 12.43 | 0
44696 | 02/18/1998 | 07:00:00 PM | 2 | 11.21 | 0
44697 | 02/18/1998 | 08:00:00 PM | 2 | 10.1 | 0
44698 | 02/18/1998 | 09:00:00 PM | 2 | 9.13 | 0
44699 | 02/18/1998 | 10:00:00 PM | 2 | 8.25 | 0
44700 | 02/18/1998 | 11:00:00 PM | 2 | 7.61 | 0
44701 | 02/19/1998 | 12:00:00 AM | 2 | 7.13 | 0
44702 | 02/19/1998 | 01:00:00 AM | 2 | 6.737 | 0
44703 | 02/19/1998 | 02:00:00 AM | 2 | 6.398 | 0
44704 | 02/19/1998 | 03:00:00 AM | 2 | 6.012 | 0
44705 | 02/19/1998 | 04:00:00 AM | 2 | 5.594 | 0
44706 | 02/19/1998 | 05:00:00 AM | 2 | 5.252 | 0
44707 | 02/19/1998 | 06:00:00 AM | 2 | 5.043 | 0
44708 | 02/19/1998 | 07:00:00 AM | 2 | 4.86 | 0
44709 | 02/19/1998 | 08:00:00 AM | 2 | 4.701 | 0
44710 | 02/19/1998 | 09:00:00 AM | 2 | 4.79 | 0
44711 | 02/19/1998 | 10:00:00 AM | 2 | 5.538 | 0
44712 | 02/19/1998 | 11:00:00 AM | 2 | 7.09 | 0
44713 | 02/19/1998 | 12:00:00 PM | 2 | 8.88 | 0
44714 | 02/19/1998 | 01:00:00 PM | 2 | 10.11 | 0
44715 | 02/19/1998 | 02:00:00 PM | 2 | 10.51 | 0
44716 | 02/19/1998 | 03:00:00 PM | 2 | 10.34 | 0
44717 | 02/19/1998 | 04:00:00 PM | 2 | 9.64 | 0
44718 | 02/19/1998 | 05:00:00 PM | 2 | 8.98 | 0
44719 | 02/19/1998 | 06:00:00 PM | 2 | 8.34 | 0
89862 | 01/05/1997 | 06:00:00 PM | 4 | 5.69 | 1 | Interpolated From Section 19
89863 | 01/05/1997 | 07:00:00 PM | 4 | 5.39 | 1 | Interpolated From Section 19
107222 | 12/30/1998 | 03:00:00 AM | 4 | 4.047 | 0
55783 | 04/06/1996 | 05:00:00 AM | 3 | 15.21 | 0
55784 | 04/06/1996 | 06:00:00 AM | 3 | 14.5 | 0
55785 | 04/06/1996 | 07:00:00 AM | 3 | 13.82 | 0
55786 | 04/06/1996 | 08:00:00 AM | 3 | 13.2 | 0
55787 | 04/06/1996 | 09:00:00 AM | 3 | 12.82 | 0
55788 | 04/06/1996 | 10:00:00 AM | 3 | 13.05 | 0
55789 | 04/06/1996 | 11:00:00 AM | 3 | 13.98 | 0
55790 | 04/06/1996 | 12:00:00 PM | 3 | 15.51 | 0
55791 | 04/06/1996 | 01:00:00 PM | 3 | 17.42 | 0
55792 | 04/06/1996 | 02:00:00 PM | 3 | 19.41 | 0
55793 | 04/06/1996 | 03:00:00 PM | 3 | 21.29 | 0
55794 | 04/06/1996 | 04:00:00 PM | 3 | 22.96 | 0
55795 | 04/06/1996 | 05:00:00 PM | 3 | 24.31 | 0
55796 | 04/06/1996 | 06:00:00 PM | 3 | 25.2 | 0
47526 | 06/16/1998 | 05:00:00 PM | 2 | 34.55 | 0
47527 | 06/16/1998 | 06:00:00 PM | 2 | 34.73 | 0
47528 | 06/16/1998 | 07:00:00 PM | 2 | 34.1 | 0
47529 | 06/16/1998 | 08:00:00 PM | 2 | 32.63 | 0
47530 | 06/16/1998 | 09:00:00 PM | 2 | 30.62 | 0
47531 | 06/16/1998 | 10:00:00 PM | 2 | 28.49 | 0
47532 | 06/16/1998 | 11:00:00 PM | 2 | 26.6 | 0
47533 | 06/17/1998 | 12:00:00 AM | 2 | 25 | 0
47534 | 06/17/1998 | 01:00:00 AM | 2 | 23.6 | 0
47535 | 06/17/1998 | 02:00:00 AM | 2 | 22.34 | 0
47536 | 06/17/1998 | 03:00:00 AM | 2 | 21.19 | 0
47537 | 06/17/1998 | 04:00:00 AM | 2 | 20.16 | 0
47538 | 06/17/1998 | 05:00:00 AM | 2 | 19.21 | 0
47539 | 06/17/1998 | 06:00:00 AM | 2 | 18.36 | 0
47540 | 06/17/1998 | 07:00:00 AM | 2 | 17.67 | 0
47541 | 06/17/1998 | 08:00:00 AM | 2 | 17.76 | 0
47542 | 06/17/1998 | 09:00:00 AM | 2 | 19 | 0
47543 | 06/17/1998 | 10:00:00 AM | 2 | 21.18 | 0
47544 | 06/17/1998 | 11:00:00 AM | 2 | 23.97 | 0
47545 | 06/17/1998 | 12:00:00 PM | 2 | 26.99 | 0
47546 | 06/17/1998 | 01:00:00 PM | 2 | 29.9 | 0
47547 | 06/17/1998 | 02:00:00 PM | 2 | 32.72 | 0
47548 | 06/17/1998 | 03:00:00 PM | 2 | 35.22 | 0
47549 | 06/17/1998 | 04:00:00 PM | 2 | 37.06 | 0
47550 | 06/17/1998 | 05:00:00 PM | 2 | 38 | 0
47551 | 06/17/1998 | 06:00:00 PM | 2 | 37.99 | 0
47552 | 06/17/1998 | 07:00:00 PM | 2 | 37.25 | 0
47553 | 06/17/1998 | 08:00:00 PM | 2 | 35.8 | 0
47554 | 06/17/1998 | 09:00:00 PM | 2 | 33.69 | 0
47555 | 06/17/1998 | 10:00:00 PM | 2 | 31.49 | 0
47556 | 06/17/1998 | 11:00:00 PM | 2 | 29.55 | 0
47557 | 06/18/1998 | 12:00:00 AM | 2 | 27.85 | 0
47558 | 06/18/1998 | 01:00:00 AM | 2 | 26.36 | 0
47559 | 06/18/1998 | 02:00:00 AM | 2 | 25.02 | 0
47560 | 06/18/1998 | 03:00:00 AM | 2 | 23.82 | 0
47561 | 06/18/1998 | 04:00:00 AM | 2 | 22.76 | 0
47562 | 06/18/1998 | 05:00:00 AM | 2 | 21.8 | 0
47563 | 06/18/1998 | 06:00:00 AM | 2 | 20.93 | 0
47564 | 06/18/1998 | 07:00:00 AM | 2 | 20.24 | 0
47565 | 06/18/1998 | 08:00:00 AM | 2 | 20.26 | 0
47566 | 06/18/1998 | 09:00:00 AM | 2 | 21.44 | 0
47567 | 06/18/1998 | 10:00:00 AM | 2 | 23.64 | 0
47568 | 06/18/1998 | 11:00:00 AM | 2 | 26.49 | 0
47569 | 06/18/1998 | 12:00:00 PM | 2 | 29.61 | 0
47570 | 06/18/1998 | 01:00:00 PM | 2 | 32.53 | 0
47571 | 06/18/1998 | 02:00:00 PM | 2 | 34.83 | 0
47572 | 06/18/1998 | 03:00:00 PM | 2 | 36.74 | 0
47573 | 06/18/1998 | 04:00:00 PM | 2 | 38.04 | 0
47574 | 06/18/1998 | 05:00:00 PM | 2 | 38.64 | 0
47575 | 06/18/1998 | 06:00:00 PM | 2 | 38.42 | 0
47576 | 06/18/1998 | 07:00:00 PM | 2 | 37.52 | 0
47577 | 06/18/1998 | 08:00:00 PM | 2 | 36.09 | 0
47578 | 06/18/1998 | 09:00:00 PM | 2 | 34.19 | 0
47579 | 06/18/1998 | 10:00:00 PM | 2 | 32.17 | 0
47580 | 06/18/1998 | 11:00:00 PM | 2 | 30.34 | 0
47581 | 06/19/1998 | 12:00:00 AM | 2 | 28.72 | 0
47582 | 06/19/1998 | 01:00:00 AM | 2 | 27.3 | 0
47583 | 06/19/1998 | 02:00:00 AM | 2 | 26.06 | 0
47584 | 06/19/1998 | 03:00:00 AM | 2 | 24.91 | 0
47585 | 06/19/1998 | 04:00:00 AM | 2 | 23.92 | 0
47586 | 06/19/1998 | 05:00:00 AM | 2 | 23.09 | 0
47587 | 06/19/1998 | 06:00:00 AM | 2 | 22.28 | 0
47588 | 06/19/1998 | 07:00:00 AM | 2 | 21.56 | 0
47589 | 06/19/1998 | 08:00:00 AM | 2 | 21.58 | 0
47590 | 06/19/1998 | 09:00:00 AM | 2 | 22.75 | 0
47591 | 06/19/1998 | 10:00:00 AM | 2 | 24.91 | 0
47592 | 06/19/1998 | 11:00:00 AM | 2 | 27.65 | 0
47593 | 06/19/1998 | 12:00:00 PM | 2 | 30.41 | 0
47594 | 06/19/1998 | 01:00:00 PM | 2 | 33.04 | 0
47595 | 06/19/1998 | 02:00:00 PM | 2 | 35.39 | 0
47596 | 06/19/1998 | 03:00:00 PM | 2 | 37.25 | 0
47597 | 06/19/1998 | 04:00:00 PM | 2 | 38.55 | 0
47598 | 06/19/1998 | 05:00:00 PM | 2 | 39.33 | 0
47599 | 06/19/1998 | 06:00:00 PM | 2 | 39.49 | 0
47600 | 06/19/1998 | 07:00:00 PM | 2 | 38.91 | 0
47601 | 06/19/1998 | 08:00:00 PM | 2 | 37.55 | 0
47602 | 06/19/1998 | 09:00:00 PM | 2 | 35.63 | 0
47603 | 06/19/1998 | 10:00:00 PM | 2 | 33.53 | 0
47604 | 06/19/1998 | 11:00:00 PM | 2 | 31.63 | 0
47605 | 06/20/1998 | 12:00:00 AM | 2 | 29.99 | 0
47606 | 06/20/1998 | 01:00:00 AM | 2 | 28.54 | 0
47607 | 06/20/1998 | 02:00:00 AM | 2 | 27.24 | 0
47608 | 06/20/1998 | 03:00:00 AM | 2 | 26.03 | 0
47609 | 06/20/1998 | 04:00:00 AM | 2 | 24.9 | 0
47610 | 06/20/1998 | 05:00:00 AM | 2 | 23.85 | 0
47611 | 06/20/1998 | 06:00:00 AM | 2 | 22.86 | 0
47612 | 06/20/1998 | 07:00:00 AM | 2 | 22.04 | 0
47613 | 06/20/1998 | 08:00:00 AM | 2 | 21.95 | 0
47614 | 06/20/1998 | 09:00:00 AM | 2 | 23.01 | 0
47615 | 06/20/1998 | 10:00:00 AM | 2 | 25.07 | 0
47616 | 06/20/1998 | 11:00:00 AM | 2 | 27.76 | 0
47617 | 06/20/1998 | 12:00:00 PM | 2 | 30.62 | 0
47618 | 06/20/1998 | 01:00:00 PM | 2 | 33.38 | 0
47619 | 06/20/1998 | 02:00:00 PM | 2 | 35.85 | 0
47620 | 06/20/1998 | 03:00:00 PM | 2 | 38.03 | 0
47621 | 06/20/1998 | 04:00:00 PM | 2 | 39.64 | 0
47622 | 06/20/1998 | 05:00:00 PM | 2 | 40.69 | 0
47623 | 06/20/1998 | 06:00:00 PM | 2 | 40.87 | 0
47624 | 06/20/1998 | 07:00:00 PM | 2 | 40.46 | 0
47625 | 06/20/1998 | 08:00:00 PM | 2 | 39.33 | 0
47626 | 06/20/1998 | 09:00:00 PM | 2 | 37.46 | 0
47627 | 06/20/1998 | 10:00:00 PM | 2 | 35.25 | 0
47628 | 06/20/1998 | 11:00:00 PM | 2 | 33.17 | 0
47629 | 06/21/1998 | 12:00:00 AM | 2 | 31.38 | 0
47630 | 06/21/1998 | 01:00:00 AM | 2 | 29.89 | 0
47631 | 06/21/1998 | 02:00:00 AM | 2 | 28.65 | 0
47632 | 06/21/1998 | 03:00:00 AM | 2 | 27.7 | 0
47633 | 06/21/1998 | 04:00:00 AM | 2 | 26.85 | 0
47634 | 06/21/1998 | 05:00:00 AM | 2 | 26.02 | 0
47635 | 06/21/1998 | 06:00:00 AM | 2 | 25.21 | 0
47636 | 06/21/1998 | 07:00:00 AM | 2 | 24.53 | 0
47637 | 06/21/1998 | 08:00:00 AM | 2 | 24.26 | 0
47638 | 06/21/1998 | 09:00:00 AM | 2 | 25.11 | 0
47639 | 06/21/1998 | 10:00:00 AM | 2 | 27.09 | 0
47640 | 06/21/1998 | 11:00:00 AM | 2 | 29.72 | 0
47641 | 06/21/1998 | 12:00:00 PM | 2 | 32.53 | 0
47642 | 06/21/1998 | 01:00:00 PM | 2 | 35.32 | 0
47643 | 06/21/1998 | 02:00:00 PM | 2 | 37.77 | 0
47644 | 06/21/1998 | 03:00:00 PM | 2 | 39.94 | 0
47645 | 06/21/1998 | 04:00:00 PM | 2 | 41.67 | 0
47646 | 06/21/1998 | 05:00:00 PM | 2 | 42.51 | 0
47647 | 06/21/1998 | 06:00:00 PM | 2 | 41.93 | 0
47648 | 06/21/1998 | 07:00:00 PM | 2 | 40.35 | 0
47649 | 06/21/1998 | 08:00:00 PM | 2 | 38.12 | 0
47650 | 06/21/1998 | 09:00:00 PM | 2 | 35.82 | 0
47651 | 06/21/1998 | 10:00:00 PM | 2 | 33.85 | 0
47652 | 06/21/1998 | 11:00:00 PM | 2 | 32.22 | 0
47653 | 06/22/1998 | 12:00:00 AM | 2 | 30.85 | 0
47654 | 06/22/1998 | 01:00:00 AM | 2 | 29.67 | 0
47655 | 06/22/1998 | 02:00:00 AM | 2 | 28.71 | 0
47656 | 06/22/1998 | 03:00:00 AM | 2 | 27.87 | 0
47657 | 06/22/1998 | 04:00:00 AM | 2 | 27.09 | 0
47658 | 06/22/1998 | 05:00:00 AM | 2 | 26.24 | 0
47659 | 06/22/1998 | 06:00:00 AM | 2 | 25.41 | 0
47660 | 06/22/1998 | 07:00:00 AM | 2 | 24.7 | 0
47661 | 06/22/1998 | 08:00:00 AM | 2 | 24.76 | 0
47662 | 06/22/1998 | 09:00:00 AM | 2 | 25.37 | 0
47663 | 06/22/1998 | 10:00:00 AM | 2 | 27.04 | 0
47664 | 06/22/1998 | 11:00:00 AM | 2 | 29.45 | 0
47665 | 06/22/1998 | 12:00:00 PM | 2 | 32.11 | 0
47666 | 06/22/1998 | 01:00:00 PM | 2 | 34.48 | 0
47667 | 06/22/1998 | 02:00:00 PM | 2 | 37.34 | 0
47668 | 06/22/1998 | 03:00:00 PM | 2 | 39.42 | 0
47669 | 06/22/1998 | 04:00:00 PM | 2 | 40.56 | 0
47670 | 06/22/1998 | 05:00:00 PM | 2 | 40.81 | 0
47671 | 06/22/1998 | 06:00:00 PM | 2 | 40.38 | 0
47672 | 06/22/1998 | 07:00:00 PM | 2 | 39.31 | 0
47673 | 06/22/1998 | 08:00:00 PM | 2 | 37.65 | 0
47674 | 06/22/1998 | 09:00:00 PM | 2 | 35.41 | 0
47675 | 06/22/1998 | 10:00:00 PM | 2 | 33.06 | 0
47676 | 06/22/1998 | 11:00:00 PM | 2 | 31.1 | 0
47677 | 06/23/1998 | 12:00:00 AM | 2 | 29.53 | 0
47678 | 06/23/1998 | 01:00:00 AM | 2 | 28.17 | 0
47679 | 06/23/1998 | 02:00:00 AM | 2 | 27 | 0
47680 | 06/23/1998 | 03:00:00 AM | 2 | 25.98 | 0
47681 | 06/23/1998 | 04:00:00 AM | 2 | 25.02 | 0
47682 | 06/23/1998 | 05:00:00 AM | 2 | 24.12 | 0
47683 | 06/23/1998 | 06:00:00 AM | 2 | 23.28 | 0
47684 | 06/23/1998 | 07:00:00 AM | 2 | 22.6 | 0
47685 | 06/23/1998 | 08:00:00 AM | 2 | 22.56 | 0
77765 | 10/09/1998 | 05:00:00 AM | 3 | 14.555 | 1 | From Previous Hours
77766 | 10/09/1998 | 06:00:00 AM | 3 | 14.165 | 1 | From Previous Hours
47691 | 06/23/1998 | 02:00:00 PM | 2 | 36.46 | 0
47692 | 06/23/1998 | 03:00:00 PM | 2 | 38.62 | 0
47693 | 06/23/1998 | 04:00:00 PM | 2 | 40.28 | 0
47694 | 06/23/1998 | 05:00:00 PM | 2 | 41.12 | 0
47695 | 06/23/1998 | 06:00:00 PM | 2 | 40.26 | 0
47696 | 06/23/1998 | 07:00:00 PM | 2 | 38.4 | 0
47697 | 06/23/1998 | 08:00:00 PM | 2 | 36.25 | 0
47698 | 06/23/1998 | 09:00:00 PM | 2 | 34.27 | 0
47699 | 06/23/1998 | 10:00:00 PM | 2 | 32.56 | 0
47700 | 06/23/1998 | 11:00:00 PM | 2 | 31.06 | 0
47701 | 06/24/1998 | 12:00:00 AM | 2 | 29.67 | 0
47702 | 06/24/1998 | 01:00:00 AM | 2 | 28.39 | 0
47703 | 06/24/1998 | 02:00:00 AM | 2 | 27.24 | 0
47704 | 06/24/1998 | 03:00:00 AM | 2 | 26.24 | 0
47705 | 06/24/1998 | 04:00:00 AM | 2 | 25.28 | 0
47706 | 06/24/1998 | 05:00:00 AM | 2 | 24.4 | 0
47707 | 06/24/1998 | 06:00:00 AM | 2 | 23.58 | 0
47708 | 06/24/1998 | 07:00:00 AM | 2 | 22.87 | 0
47709 | 06/24/1998 | 08:00:00 AM | 2 | 22.81 | 0
47710 | 06/24/1998 | 09:00:00 AM | 2 | 23.81 | 0
47711 | 06/24/1998 | 10:00:00 AM | 2 | 25.75 | 0
47712 | 06/24/1998 | 11:00:00 AM | 2 | 28.26 | 0
47713 | 06/24/1998 | 12:00:00 PM | 2 | 31.04 | 0
47714 | 06/24/1998 | 01:00:00 PM | 2 | 33.56 | 0
47715 | 06/24/1998 | 02:00:00 PM | 2 | 35.84 | 0
47716 | 06/24/1998 | 03:00:00 PM | 2 | 37.71 | 0
47717 | 06/24/1998 | 04:00:00 PM | 2 | 38.91 | 0
47718 | 06/24/1998 | 05:00:00 PM | 2 | 39.56 | 0
47719 | 06/24/1998 | 06:00:00 PM | 2 | 39.55 | 0
47720 | 06/24/1998 | 07:00:00 PM | 2 | 38.61 | 0
47721 | 06/24/1998 | 08:00:00 PM | 2 | 37.01 | 0
47722 | 06/24/1998 | 09:00:00 PM | 2 | 34.85 | 0
47723 | 06/24/1998 | 10:00:00 PM | 2 | 32.95 | 0
47724 | 06/24/1998 | 11:00:00 PM | 2 | 31.43 | 0
47725 | 06/25/1998 | 12:00:00 AM | 2 | 30.18 | 0
47726 | 06/25/1998 | 01:00:00 AM | 2 | 29.13 | 0
47727 | 06/25/1998 | 02:00:00 AM | 2 | 28.27 | 0
47728 | 06/25/1998 | 03:00:00 AM | 2 | 27.53 | 0
47729 | 06/25/1998 | 04:00:00 AM | 2 | 26.91 | 0
47730 | 06/25/1998 | 05:00:00 AM | 2 | 26.34 | 0
47731 | 06/25/1998 | 06:00:00 AM | 2 | 25.68 | 0
47732 | 06/25/1998 | 07:00:00 AM | 2 | 24.95 | 0
50398 | 10/14/1998 | 09:00:00 AM | 2 | 7.05 | 1 | From Previous Hours
50399 | 10/14/1998 | 10:00:00 AM | 2 | 7.99 | 1 | From Previous Hours
50400 | 10/14/1998 | 11:00:00 AM | 2 | 10.05 | 1 | From Previous Hours
50401 | 10/14/1998 | 12:00:00 PM | 2 | 12.83 | 1 | From Previous Hours
50402 | 10/14/1998 | 01:00:00 PM | 2 | 15.8 | 1 | From Previous Hours
50403 | 10/14/1998 | 02:00:00 PM | 2 | 18.54 | 1 | From Previous Hours
50404 | 10/14/1998 | 03:00:00 PM | 2 | 20.77 | 1 | From Previous Hours
50405 | 10/14/1998 | 04:00:00 PM | 2 | 22.3 | 1 | From Previous Hours
50406 | 10/14/1998 | 05:00:00 PM | 2 | 22.93 | 1 | From Previous Hours
50407 | 10/14/1998 | 06:00:00 PM | 2 | 22.59 | 1 | From Previous Hours
50408 | 10/14/1998 | 07:00:00 PM | 2 | 21.42 | 1 | From Previous Hours
50409 | 10/14/1998 | 08:00:00 PM | 2 | 19.78 | 1 | From Previous Hours
50410 | 10/14/1998 | 09:00:00 PM | 2 | 18.21 | 1 | From Previous Hours
50411 | 10/14/1998 | 10:00:00 PM | 2 | 16.79 | 1 | From Previous Hours
50412 | 10/14/1998 | 11:00:00 PM | 2 | 15.53 | 1 | From Previous Hours
50413 | 10/15/1998 | 12:00:00 AM | 2 | 14.39 | 1 | From Previous Hours
50414 | 10/15/1998 | 01:00:00 AM | 2 | 13.38 | 1 | From Previous Hours
50415 | 10/15/1998 | 02:00:00 AM | 2 | 12.47 | 1 | From Previous Hours
50416 | 10/15/1998 | 03:00:00 AM | 2 | 11.62 | 1 | From Previous Hours
50417 | 10/15/1998 | 04:00:00 AM | 2 | 10.84 | 1 | From Previous Hours
50418 | 10/15/1998 | 05:00:00 AM | 2 | 10.12 | 1 | From Previous Hours
50419 | 10/15/1998 | 06:00:00 AM | 2 | 9.44 | 1 | From Previous Hours
50420 | 10/15/1998 | 07:00:00 AM | 2 | 8.83 | 1 | From Previous Hours
50421 | 10/15/1998 | 08:00:00 AM | 2 | 8.25 | 1 | From Previous Hours
50422 | 10/15/1998 | 09:00:00 AM | 2 | 8.1 | 1 | From Previous Hours
50423 | 10/15/1998 | 10:00:00 AM | 2 | 9.1 | 1 | From Previous Hours
50424 | 10/15/1998 | 11:00:00 AM | 2 | 11.23 | 1 | From Previous Hours
50425 | 10/15/1998 | 12:00:00 PM | 2 | 14.02 | 1 | From Previous Hours
50426 | 10/15/1998 | 01:00:00 PM | 2 | 16.89 | 1 | From Previous Hours
50427 | 10/15/1998 | 02:00:00 PM | 2 | 19.46 | 1 | From Previous Hours
50428 | 10/15/1998 | 03:00:00 PM | 2 | 21.52 | 1 | From Previous Hours
50429 | 10/15/1998 | 04:00:00 PM | 2 | 22.97 | 1 | From Previous Hours
50430 | 10/15/1998 | 05:00:00 PM | 2 | 23.65 | 1 | From Previous Hours
50431 | 10/15/1998 | 06:00:00 PM | 2 | 23.43 | 1 | From Previous Hours
50432 | 10/15/1998 | 07:00:00 PM | 2 | 22.35 | 1 | From Previous Hours
50433 | 10/15/1998 | 08:00:00 PM | 2 | 20.73 | 1 | From Previous Hours
50434 | 10/15/1998 | 09:00:00 PM | 2 | 19.14 | 1 | From Previous Hours
50435 | 10/15/1998 | 10:00:00 PM | 2 | 17.71 | 1 | From Previous Hours
50436 | 10/15/1998 | 11:00:00 PM | 2 | 16.45 | 1 | From Previous Hours
50437 | 10/16/1998 | 12:00:00 AM | 2 | 15.34 | 1 | From Previous Hours
50438 | 10/16/1998 | 01:00:00 AM | 2 | 14.36 | 1 | From Previous Hours
50439 | 10/16/1998 | 02:00:00 AM | 2 | 13.48 | 1 | From Previous Hours
50440 | 10/16/1998 | 03:00:00 AM | 2 | 12.64 | 1 | From Previous Hours
50441 | 10/16/1998 | 04:00:00 AM | 2 | 11.84 | 1 | From Previous Hours
50442 | 10/16/1998 | 05:00:00 AM | 2 | 11.11 | 1 | From Previous Hours
50443 | 10/16/1998 | 06:00:00 AM | 2 | 10.41 | 1 | From Previous Hours
50444 | 10/16/1998 | 07:00:00 AM | 2 | 9.76 | 1 | From Previous Hours
50445 | 10/16/1998 | 08:00:00 AM | 2 | 9.16 | 1 | From Previous Hours
50446 | 10/16/1998 | 09:00:00 AM | 2 | 8.98 | 1 | From Previous Hours
50447 | 10/16/1998 | 10:00:00 AM | 2 | 9.94 | 1 | From Previous Hours
50448 | 10/16/1998 | 11:00:00 AM | 2 | 12.03 | 1 | From Previous Hours
50449 | 10/16/1998 | 12:00:00 PM | 2 | 14.8 | 1 | From Previous Hours
50450 | 10/16/1998 | 01:00:00 PM | 2 | 17.68 | 1 | From Previous Hours
50451 | 10/16/1998 | 02:00:00 PM | 2 | 20.45 | 1 | From Previous Hours
50452 | 10/16/1998 | 03:00:00 PM | 2 | 22.77 | 1 | From Previous Hours
50453 | 10/16/1998 | 04:00:00 PM | 2 | 24.38 | 1 | From Previous Hours
50454 | 10/16/1998 | 05:00:00 PM | 2 | 25.1 | 1 | From Previous Hours
50455 | 10/16/1998 | 06:00:00 PM | 2 | 24.87 | 1 | From Previous Hours
50456 | 10/16/1998 | 07:00:00 PM | 2 | 23.72 | 1 | From Previous Hours
50457 | 10/16/1998 | 08:00:00 PM | 2 | 22.02 | 1 | From Previous Hours
50458 | 10/16/1998 | 09:00:00 PM | 2 | 20.37 | 1 | From Previous Hours
50459 | 10/16/1998 | 10:00:00 PM | 2 | 18.89 | 1 | From Previous Hours
50460 | 10/16/1998 | 11:00:00 PM | 2 | 17.59 | 1 | From Previous Hours
50461 | 10/17/1998 | 12:00:00 AM | 2 | 16.45 | 1 | From Previous Hours
50462 | 10/17/1998 | 01:00:00 AM | 2 | 15.48 | 1 | From Previous Hours
50463 | 10/17/1998 | 02:00:00 AM | 2 | 14.62 | 1 | From Previous Hours
50464 | 10/17/1998 | 03:00:00 AM | 2 | 13.8 | 1 | From Previous Hours
50465 | 10/17/1998 | 04:00:00 AM | 2 | 13.05 | 1 | From Previous Hours
50466 | 10/17/1998 | 05:00:00 AM | 2 | 12.37 | 1 | From Previous Hours
50467 | 10/17/1998 | 06:00:00 AM | 2 | 11.73 | 1 | From Previous Hours
50468 | 10/17/1998 | 07:00:00 AM | 2 | 11.1 | 1 | From Previous Hours
50469 | 10/17/1998 | 08:00:00 AM | 2 | 10.45 | 1 | From Previous Hours
50470 | 10/17/1998 | 09:00:00 AM | 2 | 10.14 | 1 | From Previous Hours
50471 | 10/17/1998 | 10:00:00 AM | 2 | 10.98 | 1 | From Previous Hours
50472 | 10/17/1998 | 11:00:00 AM | 2 | 12.95 | 1 | From Previous Hours
50473 | 10/17/1998 | 12:00:00 PM | 2 | 15.59 | 1 | From Previous Hours
50474 | 10/17/1998 | 01:00:00 PM | 2 | 18.47 | 1 | From Previous Hours
50475 | 10/17/1998 | 02:00:00 PM | 2 | 21.12 | 1 | From Previous Hours
50476 | 10/17/1998 | 03:00:00 PM | 2 | 23.28 | 1 | From Previous Hours
50477 | 10/17/1998 | 04:00:00 PM | 2 | 24.75 | 1 | From Previous Hours
50478 | 10/17/1998 | 05:00:00 PM | 2 | 25.4 | 1 | From Previous Hours
50479 | 10/17/1998 | 06:00:00 PM | 2 | 25.14 | 1 | From Previous Hours
50480 | 10/17/1998 | 07:00:00 PM | 2 | 23.98 | 1 | From Previous Hours
50481 | 10/17/1998 | 08:00:00 PM | 2 | 22.31 | 1 | From Previous Hours
50482 | 10/17/1998 | 09:00:00 PM | 2 | 20.7 | 1 | From Previous Hours
50483 | 10/17/1998 | 10:00:00 PM | 2 | 19.23 | 1 | From Previous Hours
50484 | 10/17/1998 | 11:00:00 PM | 2 | 17.92 | 1 | From Previous Hours
83652 | 04/22/1996 | 12:00:00 AM | 4 | 18.08 | 0
83653 | 04/22/1996 | 01:00:00 AM | 4 | 17.74 | 0
83654 | 04/22/1996 | 02:00:00 AM | 4 | 17.39 | 0
113428 | 07/26/1996 | 05:00:00 AM | 5 | 35.03 | 0
113429 | 07/26/1996 | 06:00:00 AM | 5 | 34.81 | 0
104476 | 09/06/1998 | 05:00:00 PM | 4 | 30.7 | 0
104477 | 09/06/1998 | 06:00:00 PM | 4 | 31.36 | 0
104478 | 09/06/1998 | 07:00:00 PM | 4 | 31.94 | 0
104479 | 09/06/1998 | 08:00:00 PM | 4 | 32.36 | 0
104480 | 09/06/1998 | 09:00:00 PM | 4 | 32.6 | 0
104481 | 09/06/1998 | 10:00:00 PM | 4 | 32.65 | 0
104482 | 09/06/1998 | 11:00:00 PM | 4 | 32.56 | 0
104483 | 09/07/1998 | 12:00:00 AM | 4 | 32.38 | 0
104484 | 09/07/1998 | 01:00:00 AM | 4 | 32.16 | 0
104485 | 09/07/1998 | 02:00:00 AM | 4 | 31.9 | 0
104486 | 09/07/1998 | 03:00:00 AM | 4 | 31.63 | 0
104487 | 09/07/1998 | 04:00:00 AM | 4 | 31.35 | 0
104488 | 09/07/1998 | 05:00:00 AM | 4 | 31.05 | 0
104489 | 09/07/1998 | 06:00:00 AM | 4 | 30.76 | 0
104490 | 09/07/1998 | 07:00:00 AM | 4 | 30.47 | 0
104491 | 09/07/1998 | 08:00:00 AM | 4 | 30.19 | 0
104492 | 09/07/1998 | 09:00:00 AM | 4 | 29.92 | 0
104493 | 09/07/1998 | 10:00:00 AM | 4 | 29.71 | 0
104494 | 09/07/1998 | 11:00:00 AM | 4 | 29.62 | 0
104495 | 09/07/1998 | 12:00:00 PM | 4 | 29.68 | 0
104496 | 09/07/1998 | 01:00:00 PM | 4 | 29.94 | 0
104497 | 09/07/1998 | 02:00:00 PM | 4 | 30.39 | 0
104498 | 09/07/1998 | 03:00:00 PM | 4 | 30.9 | 0
104499 | 09/07/1998 | 04:00:00 PM | 4 | 31.36 | 0
104500 | 09/07/1998 | 05:00:00 PM | 4 | 31.67 | 0
104501 | 09/07/1998 | 06:00:00 PM | 4 | 31.91 | 0
104502 | 09/07/1998 | 07:00:00 PM | 4 | 32.16 | 0
104503 | 09/07/1998 | 08:00:00 PM | 4 | 32.33 | 0
104504 | 09/07/1998 | 09:00:00 PM | 4 | 32.42 | 0
104505 | 09/07/1998 | 10:00:00 PM | 4 | 32.38 | 0
104506 | 09/07/1998 | 11:00:00 PM | 4 | 32.25 | 0
104507 | 09/08/1998 | 12:00:00 AM | 4 | 32.03 | 0
104508 | 09/08/1998 | 01:00:00 AM | 4 | 31.75 | 0
104509 | 09/08/1998 | 02:00:00 AM | 4 | 31.44 | 0
104510 | 09/08/1998 | 03:00:00 AM | 4 | 31.09 | 0
104511 | 09/08/1998 | 04:00:00 AM | 4 | 30.74 | 0
104512 | 09/08/1998 | 05:00:00 AM | 4 | 30.37 | 0
104513 | 09/08/1998 | 06:00:00 AM | 4 | 29.99 | 0
104514 | 09/08/1998 | 07:00:00 AM | 4 | 29.62 | 0
104515 | 09/08/1998 | 08:00:00 AM | 4 | 29.25 | 0
104516 | 09/08/1998 | 09:00:00 AM | 4 | 28.89 | 0
104517 | 09/08/1998 | 10:00:00 AM | 4 | 28.58 | 0
104518 | 09/08/1998 | 11:00:00 AM | 4 | 28.36 | 0
104519 | 09/08/1998 | 12:00:00 PM | 4 | 28.24 | 0
104520 | 09/08/1998 | 01:00:00 PM | 4 | 28.28 | 0
104521 | 09/08/1998 | 02:00:00 PM | 4 | 28.49 | 0
104522 | 09/08/1998 | 03:00:00 PM | 4 | 28.79 | 0
104523 | 09/08/1998 | 04:00:00 PM | 4 | 29.11 | 0
104524 | 09/08/1998 | 05:00:00 PM | 4 | 29.36 | 0
104525 | 09/08/1998 | 06:00:00 PM | 4 | 29.5 | 0
104526 | 09/08/1998 | 07:00:00 PM | 4 | 29.58 | 0
104527 | 09/08/1998 | 08:00:00 PM | 4 | 29.64 | 0
104528 | 09/08/1998 | 09:00:00 PM | 4 | 29.68 | 0
104529 | 09/08/1998 | 10:00:00 PM | 4 | 29.69 | 0
104530 | 09/08/1998 | 11:00:00 PM | 4 | 29.61 | 0
104531 | 09/09/1998 | 12:00:00 AM | 4 | 29.5 | 0
104532 | 09/09/1998 | 01:00:00 AM | 4 | 29.33 | 0
104533 | 09/09/1998 | 02:00:00 AM | 4 | 29.11 | 0
104534 | 09/09/1998 | 03:00:00 AM | 4 | 28.88 | 0
104535 | 09/09/1998 | 04:00:00 AM | 4 | 28.62 | 0
104536 | 09/09/1998 | 05:00:00 AM | 4 | 28.35 | 0
104537 | 09/09/1998 | 06:00:00 AM | 4 | 28.06 | 0
104538 | 09/09/1998 | 07:00:00 AM | 4 | 27.67 | 0
104539 | 09/09/1998 | 08:00:00 AM | 4 | 27.39 | 0
104540 | 09/09/1998 | 09:00:00 AM | 4 | 27.05 | 0
104541 | 09/09/1998 | 10:00:00 AM | 4 | 26.66 | 0
104542 | 09/09/1998 | 11:00:00 AM | 4 | 26.42 | 0
104543 | 09/09/1998 | 12:00:00 PM | 4 | 26.19 | 0
104544 | 09/09/1998 | 01:00:00 PM | 4 | 25.98 | 0
104545 | 09/09/1998 | 02:00:00 PM | 4 | 25.82 | 0
104546 | 09/09/1998 | 03:00:00 PM | 4 | 25.78 | 0
104547 | 09/09/1998 | 04:00:00 PM | 4 | 25.87 | 0
104548 | 09/09/1998 | 05:00:00 PM | 4 | 26.11 | 0
104549 | 09/09/1998 | 06:00:00 PM | 4 | 26.38 | 0
107120 | 12/25/1998 | 09:00:00 PM | 4 | 0.232 | 0
107121 | 12/25/1998 | 10:00:00 PM | 4 | 0.252 | 0
107122 | 12/25/1998 | 11:00:00 PM | 4 | 0.259 | 0
107123 | 12/26/1998 | 12:00:00 AM | 4 | 0.283 | 0
107124 | 12/26/1998 | 01:00:00 AM | 4 | 0.289 | 0
107125 | 12/26/1998 | 02:00:00 AM | 4 | 0.301 | 0
107126 | 12/26/1998 | 03:00:00 AM | 4 | 0.331 | 0
107127 | 12/26/1998 | 04:00:00 AM | 4 | 0.343 | 0
107128 | 12/26/1998 | 05:00:00 AM | 4 | 0.35 | 0
107129 | 12/26/1998 | 06:00:00 AM | 4 | 0.35 | 0
107130 | 12/26/1998 | 07:00:00 AM | 4 | 0.346 | 0
107131 | 12/26/1998 | 08:00:00 AM | 4 | 0.34 | 0
107132 | 12/26/1998 | 09:00:00 AM | 4 | 0.338 | 0
107133 | 12/26/1998 | 10:00:00 AM | 4 | 0.331 | 0
107134 | 12/26/1998 | 11:00:00 AM | 4 | 0.318 | 0
107135 | 12/26/1998 | 12:00:00 PM | 4 | 0.312 | 0
107136 | 12/26/1998 | 01:00:00 PM | 4 | 0.308 | 0
107137 | 12/26/1998 | 02:00:00 PM | 4 | 0.307 | 0
107138 | 12/26/1998 | 03:00:00 PM | 4 | 0.333 | 0
107139 | 12/26/1998 | 04:00:00 PM | 4 | 0.351 | 0
104466 | 09/06/1998 | 07:00:00 AM | 4 | 29.07 | 0
107140 | 12/26/1998 | 05:00:00 PM | 4 | 0.311 | 0
107141 | 12/26/1998 | 06:00:00 PM | 4 | 0.311 | 0
107142 | 12/26/1998 | 07:00:00 PM | 4 | 0.352 | 0
107143 | 12/26/1998 | 08:00:00 PM | 4 | 0.387 | 0
107144 | 12/26/1998 | 09:00:00 PM | 4 | 0.418 | 0
107145 | 12/26/1998 | 10:00:00 PM | 4 | 0.432 | 0
107146 | 12/26/1998 | 11:00:00 PM | 4 | 0.436 | 0
107147 | 12/27/1998 | 12:00:00 AM | 4 | 0.451 | 0
107148 | 12/27/1998 | 01:00:00 AM | 4 | 0.473 | 0
107149 | 12/27/1998 | 02:00:00 AM | 4 | 0.482 | 0
107150 | 12/27/1998 | 03:00:00 AM | 4 | 0.513 | 0
107151 | 12/27/1998 | 04:00:00 AM | 4 | 0.522 | 0
107152 | 12/27/1998 | 05:00:00 AM | 4 | 0.53 | 0
107153 | 12/27/1998 | 06:00:00 AM | 4 | 0.542 | 0
107154 | 12/27/1998 | 07:00:00 AM | 4 | 0.538 | 0
107155 | 12/27/1998 | 08:00:00 AM | 4 | 0.526 | 0
107156 | 12/27/1998 | 09:00:00 AM | 4 | 0.519 | 0
107157 | 12/27/1998 | 10:00:00 AM | 4 | 0.514 | 0
107158 | 12/27/1998 | 11:00:00 AM | 4 | 0.503 | 0
107159 | 12/27/1998 | 12:00:00 PM | 4 | 0.49 | 0
107160 | 12/27/1998 | 01:00:00 PM | 4 | 0.485 | 0
107161 | 12/27/1998 | 02:00:00 PM | 4 | 0.365 | 0
107162 | 12/27/1998 | 03:00:00 PM | 4 | 0.422 | 0
107163 | 12/27/1998 | 04:00:00 PM | 4 | 0.459 | 0
107164 | 12/27/1998 | 05:00:00 PM | 4 | 0.466 | 0
107165 | 12/27/1998 | 06:00:00 PM | 4 | 0.483 | 0
107166 | 12/27/1998 | 07:00:00 PM | 4 | 0.5 | 0
107167 | 12/27/1998 | 08:00:00 PM | 4 | 0.521 | 0
107168 | 12/27/1998 | 09:00:00 PM | 4 | 0.536 | 0
107169 | 12/27/1998 | 10:00:00 PM | 4 | 0.564 | 0
107170 | 12/27/1998 | 11:00:00 PM | 4 | 0.61 | 0
107171 | 12/28/1998 | 12:00:00 AM | 4 | 0.657 | 0
107172 | 12/28/1998 | 01:00:00 AM | 4 | 0.704 | 0
107173 | 12/28/1998 | 02:00:00 AM | 4 | 0.755 | 0
107174 | 12/28/1998 | 03:00:00 AM | 4 | 0.804 | 0
107175 | 12/28/1998 | 04:00:00 AM | 4 | 0.846 | 0
107176 | 12/28/1998 | 05:00:00 AM | 4 | 0.91 | 0
107177 | 12/28/1998 | 06:00:00 AM | 4 | 0.953 | 0
107178 | 12/28/1998 | 07:00:00 AM | 4 | 0.974 | 0
107179 | 12/28/1998 | 08:00:00 AM | 4 | 0.984 | 0
107180 | 12/28/1998 | 09:00:00 AM | 4 | 0.987 | 0
107181 | 12/28/1998 | 10:00:00 AM | 4 | 0.975 | 0
107182 | 12/28/1998 | 11:00:00 AM | 4 | 0.976 | 0
107183 | 12/28/1998 | 12:00:00 PM | 4 | 0.978 | 0
107184 | 12/28/1998 | 01:00:00 PM | 4 | 1.054 | 0
107185 | 12/28/1998 | 02:00:00 PM | 4 | 1.281 | 0
107186 | 12/28/1998 | 03:00:00 PM | 4 | 1.645 | 0
107187 | 12/28/1998 | 04:00:00 PM | 4 | 2.094 | 0
107188 | 12/28/1998 | 05:00:00 PM | 4 | 2.612 | 0
107189 | 12/28/1998 | 06:00:00 PM | 4 | 3.151 | 0
107190 | 12/28/1998 | 07:00:00 PM | 4 | 3.649 | 0
107191 | 12/28/1998 | 08:00:00 PM | 4 | 4.027 | 0
107192 | 12/28/1998 | 09:00:00 PM | 4 | 4.256 | 0
107193 | 12/28/1998 | 10:00:00 PM | 4 | 4.348 | 0
107194 | 12/28/1998 | 11:00:00 PM | 4 | 4.334 | 0
107195 | 12/29/1998 | 12:00:00 AM | 4 | 4.244 | 0
107196 | 12/29/1998 | 01:00:00 AM | 4 | 4.104 | 0
107197 | 12/29/1998 | 02:00:00 AM | 4 | 3.92 | 0
107198 | 12/29/1998 | 03:00:00 AM | 4 | 3.718 | 0
107199 | 12/29/1998 | 04:00:00 AM | 4 | 3.509 | 0
107200 | 12/29/1998 | 05:00:00 AM | 4 | 3.29 | 0
107201 | 12/29/1998 | 06:00:00 AM | 4 | 3.078 | 0
107202 | 12/29/1998 | 07:00:00 AM | 4 | 2.873 | 0
107203 | 12/29/1998 | 08:00:00 AM | 4 | 2.677 | 0
107204 | 12/29/1998 | 09:00:00 AM | 4 | 2.494 | 0
107205 | 12/29/1998 | 10:00:00 AM | 4 | 2.323 | 0
107206 | 12/29/1998 | 11:00:00 AM | 4 | 2.161 | 0
107207 | 12/29/1998 | 12:00:00 PM | 4 | 2.038 | 0
107208 | 12/29/1998 | 01:00:00 PM | 4 | 1.969 | 0
107209 | 12/29/1998 | 02:00:00 PM | 4 | 2.058 | 0
107210 | 12/29/1998 | 03:00:00 PM | 4 | 2.332 | 0
107211 | 12/29/1998 | 04:00:00 PM | 4 | 2.765 | 0
107212 | 12/29/1998 | 05:00:00 PM | 4 | 3.284 | 0
107213 | 12/29/1998 | 06:00:00 PM | 4 | 3.813 | 0
107214 | 12/29/1998 | 07:00:00 PM | 4 | 4.268 | 0
107215 | 12/29/1998 | 08:00:00 PM | 4 | 4.592 | 0
107216 | 12/29/1998 | 09:00:00 PM | 4 | 4.763 | 0
50543 | 10/20/1998 | 10:00:00 AM | 2 | 10.51 | 1 | From Previous Hours
50544 | 10/20/1998 | 11:00:00 AM | 2 | 11.86 | 1 | From Previous Hours
50545 | 10/20/1998 | 12:00:00 PM | 2 | 14.08 | 1 | From Previous Hours
105097 | 10/02/1998 | 02:00:00 PM | 4 | 21.055 | 1 | From Previous Hours
105098 | 10/02/1998 | 03:00:00 PM | 4 | 21.405 | 1 | From Previous Hours
105099 | 10/02/1998 | 04:00:00 PM | 4 | 21.855 | 1 | From Previous Hours
105100 | 10/02/1998 | 05:00:00 PM | 4 | 22.315 | 1 | From Previous Hours
105101 | 10/02/1998 | 06:00:00 PM | 4 | 22.745 | 1 | From Previous Hours
105102 | 10/02/1998 | 07:00:00 PM | 4 | 23.065 | 1 | From Previous Hours
105103 | 10/02/1998 | 08:00:00 PM | 4 | 23.235 | 1 | From Previous Hours
105104 | 10/02/1998 | 09:00:00 PM | 4 | 23.255 | 1 | From Previous Hours
105105 | 10/02/1998 | 10:00:00 PM | 4 | 23.135 | 1 | From Previous Hours
105106 | 10/02/1998 | 11:00:00 PM | 4 | 22.905 | 1 | From Previous Hours
105107 | 10/03/1998 | 12:00:00 AM | 4 | 22.605 | 1 | From Previous Hours
105108 | 10/03/1998 | 01:00:00 AM | 4 | 22.265 | 1 | From Previous Hours
105109 | 10/03/1998 | 02:00:00 AM | 4 | 21.895 | 1 | From Previous Hours
105110 | 10/03/1998 | 03:00:00 AM | 4 | 21.515 | 1 | From Previous Hours
105111 | 10/03/1998 | 04:00:00 AM | 4 | 21.115 | 1 | From Previous Hours
105112 | 10/03/1998 | 05:00:00 AM | 4 | 20.705 | 1 | From Previous Hours
105113 | 10/03/1998 | 06:00:00 AM | 4 | 20.295 | 1 | From Previous Hours
105114 | 10/03/1998 | 07:00:00 AM | 4 | 19.885 | 1 | From Previous Hours
105115 | 10/03/1998 | 08:00:00 AM | 4 | 19.475 | 1 | From Previous Hours
105116 | 10/03/1998 | 09:00:00 AM | 4 | 19.065 | 1 | From Previous Hours
105117 | 10/03/1998 | 10:00:00 AM | 4 | 18.705 | 1 | From Previous Hours
105118 | 10/03/1998 | 11:00:00 AM | 4 | 18.445 | 1 | From Previous Hours
105119 | 10/03/1998 | 12:00:00 PM | 4 | 18.365 | 1 | From Previous Hours
105120 | 10/03/1998 | 01:00:00 PM | 4 | 18.485 | 1 | From Previous Hours
105121 | 10/03/1998 | 02:00:00 PM | 4 | 18.845 | 1 | From Previous Hours
105122 | 10/03/1998 | 03:00:00 PM | 4 | 19.375 | 1 | From Previous Hours
105123 | 10/03/1998 | 04:00:00 PM | 4 | 20.015 | 1 | From Previous Hours
105124 | 10/03/1998 | 05:00:00 PM | 4 | 20.675 | 1 | From Previous Hours
105125 | 10/03/1998 | 06:00:00 PM | 4 | 21.315 | 1 | From Previous Hours
105126 | 10/03/1998 | 07:00:00 PM | 4 | 21.845 | 1 | From Previous Hours
105127 | 10/03/1998 | 08:00:00 PM | 4 | 22.235 | 1 | From Previous Hours
105128 | 10/03/1998 | 09:00:00 PM | 4 | 22.435 | 1 | From Previous Hours
105129 | 10/03/1998 | 10:00:00 PM | 4 | 22.455 | 1 | From Previous Hours
105130 | 10/03/1998 | 11:00:00 PM | 4 | 22.345 | 1 | From Previous Hours
105131 | 10/04/1998 | 12:00:00 AM | 4 | 22.125 | 1 | From Previous Hours
105132 | 10/04/1998 | 01:00:00 AM | 4 | 21.825 | 1 | From Previous Hours
105133 | 10/04/1998 | 02:00:00 AM | 4 | 21.475 | 1 | From Previous Hours
105134 | 10/04/1998 | 03:00:00 AM | 4 | 21.105 | 1 | From Previous Hours
105135 | 10/04/1998 | 04:00:00 AM | 4 | 20.705 | 1 | From Previous Hours
105136 | 10/04/1998 | 05:00:00 AM | 4 | 20.315 | 1 | From Previous Hours
105137 | 10/04/1998 | 06:00:00 AM | 4 | 19.915 | 1 | From Previous Hours
105138 | 10/04/1998 | 07:00:00 AM | 4 | 19.515 | 1 | From Previous Hours
105139 | 10/04/1998 | 08:00:00 AM | 4 | 19.115 | 1 | From Previous Hours
105140 | 10/04/1998 | 09:00:00 AM | 4 | 18.715 | 1 | From Previous Hours
105141 | 10/04/1998 | 10:00:00 AM | 4 | 18.365 | 1 | From Previous Hours
107730 | 01/20/1999 | 07:00:00 AM | 4 | 6.625 | 0
107731 | 01/20/1999 | 08:00:00 AM | 4 | 6.511 | 0
107732 | 01/20/1999 | 09:00:00 AM | 4 | 6.402 | 0
107733 | 01/20/1999 | 10:00:00 AM | 4 | 6.295 | 0
107734 | 01/20/1999 | 11:00:00 AM | 4 | 6.209 | 0
107735 | 01/20/1999 | 12:00:00 PM | 4 | 6.178 | 0
107736 | 01/20/1999 | 01:00:00 PM | 4 | 6.202 | 0
107737 | 01/20/1999 | 02:00:00 PM | 4 | 6.273 | 0
107738 | 01/20/1999 | 03:00:00 PM | 4 | 6.385 | 0
107739 | 01/20/1999 | 04:00:00 PM | 4 | 6.564 | 0
107740 | 01/20/1999 | 05:00:00 PM | 4 | 6.781 | 0
107741 | 01/20/1999 | 06:00:00 PM | 4 | 6.968 | 0
107742 | 01/20/1999 | 07:00:00 PM | 4 | 7.06 | 0
107743 | 01/20/1999 | 08:00:00 PM | 4 | 7.09 | 0
107744 | 01/20/1999 | 09:00:00 PM | 4 | 7.03 | 0
107745 | 01/20/1999 | 10:00:00 PM | 4 | 6.942 | 0
107746 | 01/20/1999 | 11:00:00 PM | 4 | 6.815 | 0
107747 | 01/21/1999 | 12:00:00 AM | 4 | 6.668 | 0
107748 | 01/21/1999 | 01:00:00 AM | 4 | 6.518 | 0
107749 | 01/21/1999 | 02:00:00 AM | 4 | 6.363 | 0
107750 | 01/21/1999 | 03:00:00 AM | 4 | 6.223 | 0
107751 | 01/21/1999 | 04:00:00 AM | 4 | 6.084 | 0
107752 | 01/21/1999 | 05:00:00 AM | 4 | 5.928 | 0
107753 | 01/21/1999 | 06:00:00 AM | 4 | 5.762 | 0
107754 | 01/21/1999 | 07:00:00 AM | 4 | 5.607 | 0
107755 | 01/21/1999 | 08:00:00 AM | 4 | 5.44 | 0
107756 | 01/21/1999 | 09:00:00 AM | 4 | 5.286 | 0
107757 | 01/21/1999 | 10:00:00 AM | 4 | 5.134 | 0
107758 | 01/21/1999 | 11:00:00 AM | 4 | 4.991 | 0
107759 | 01/21/1999 | 12:00:00 PM | 4 | 4.897 | 0
107760 | 01/21/1999 | 01:00:00 PM | 4 | 4.922 | 0
107761 | 01/21/1999 | 02:00:00 PM | 4 | 5.082 | 0
107762 | 01/21/1999 | 03:00:00 PM | 4 | 5.3 | 0
107763 | 01/21/1999 | 04:00:00 PM | 4 | 5.526 | 0
107764 | 01/21/1999 | 05:00:00 PM | 4 | 5.753 | 0
107765 | 01/21/1999 | 06:00:00 PM | 4 | 5.971 | 0
107766 | 01/21/1999 | 07:00:00 PM | 4 | 6.14 | 0
107767 | 01/21/1999 | 08:00:00 PM | 4 | 6.241 | 0
107768 | 01/21/1999 | 09:00:00 PM | 4 | 6.267 | 0
107769 | 01/21/1999 | 10:00:00 PM | 4 | 6.225 | 0
107770 | 01/21/1999 | 11:00:00 PM | 4 | 6.152 | 0
107771 | 01/22/1999 | 12:00:00 AM | 4 | 6.038 | 0
107772 | 01/22/1999 | 01:00:00 AM | 4 | 5.913 | 0
107773 | 01/22/1999 | 02:00:00 AM | 4 | 5.779 | 0
107774 | 01/22/1999 | 03:00:00 AM | 4 | 5.666 | 0
107775 | 01/22/1999 | 04:00:00 AM | 4 | 5.55 | 0
107776 | 01/22/1999 | 05:00:00 AM | 4 | 5.433 | 0
107777 | 01/22/1999 | 06:00:00 AM | 4 | 5.335 | 0
107778 | 01/22/1999 | 07:00:00 AM | 4 | 5.234 | 0
107779 | 01/22/1999 | 08:00:00 AM | 4 | 5.152 | 0
107780 | 01/22/1999 | 09:00:00 AM | 4 | 5.073 | 0
107781 | 01/22/1999 | 10:00:00 AM | 4 | 4.969 | 0
107782 | 01/22/1999 | 11:00:00 AM | 4 | 4.853 | 0
107783 | 01/22/1999 | 12:00:00 PM | 4 | 4.772 | 0
107784 | 01/22/1999 | 01:00:00 PM | 4 | 4.815 | 0
107785 | 01/22/1999 | 02:00:00 PM | 4 | 5.006 | 0
107786 | 01/22/1999 | 03:00:00 PM | 4 | 5.361 | 0
107787 | 01/22/1999 | 04:00:00 PM | 4 | 5.817 | 0
107788 | 01/22/1999 | 05:00:00 PM | 4 | 6.281 | 0
107789 | 01/22/1999 | 06:00:00 PM | 4 | 6.714 | 0
107790 | 01/22/1999 | 07:00:00 PM | 4 | 7.07 | 0
107791 | 01/22/1999 | 08:00:00 PM | 4 | 7.31 | 0
107792 | 01/22/1999 | 09:00:00 PM | 4 | 7.44 | 0
107793 | 01/22/1999 | 10:00:00 PM | 4 | 7.48 | 0
107794 | 01/22/1999 | 11:00:00 PM | 4 | 7.45 | 0
107795 | 01/23/1999 | 12:00:00 AM | 4 | 7.41 | 0
107796 | 01/23/1999 | 01:00:00 AM | 4 | 7.34 | 0
107797 | 01/23/1999 | 02:00:00 AM | 4 | 7.26 | 0
107798 | 01/23/1999 | 03:00:00 AM | 4 | 7.19 | 0
107799 | 01/23/1999 | 04:00:00 AM | 4 | 7.11 | 0
107800 | 01/23/1999 | 05:00:00 AM | 4 | 7.03 | 0
107801 | 01/23/1999 | 06:00:00 AM | 4 | 6.958 | 0
107802 | 01/23/1999 | 07:00:00 AM | 4 | 6.905 | 0
107803 | 01/23/1999 | 08:00:00 AM | 4 | 6.854 | 0
107804 | 01/23/1999 | 09:00:00 AM | 4 | 6.817 | 0
107805 | 01/23/1999 | 10:00:00 AM | 4 | 6.757 | 0
107806 | 01/23/1999 | 11:00:00 AM | 4 | 6.694 | 0
107807 | 01/23/1999 | 12:00:00 PM | 4 | 6.634 | 0
107808 | 01/23/1999 | 01:00:00 PM | 4 | 6.611 | 0
107809 | 01/23/1999 | 02:00:00 PM | 4 | 6.613 | 0
107810 | 01/23/1999 | 03:00:00 PM | 4 | 6.611 | 0
107811 | 01/23/1999 | 04:00:00 PM | 4 | 6.611 | 0
107812 | 01/23/1999 | 05:00:00 PM | 4 | 6.621 | 0
107813 | 01/23/1999 | 06:00:00 PM | 4 | 6.646 | 0
107814 | 01/23/1999 | 07:00:00 PM | 4 | 6.611 | 0
107815 | 01/23/1999 | 08:00:00 PM | 4 | 6.534 | 0
107816 | 01/23/1999 | 09:00:00 PM | 4 | 6.409 | 0
107817 | 01/23/1999 | 10:00:00 PM | 4 | 6.259 | 0
107818 | 01/23/1999 | 11:00:00 PM | 4 | 6.1 | 0
107819 | 01/24/1999 | 12:00:00 AM | 4 | 5.929 | 0
107820 | 01/24/1999 | 01:00:00 AM | 4 | 5.755 | 0
107821 | 01/24/1999 | 02:00:00 AM | 4 | 5.594 | 0
107822 | 01/24/1999 | 03:00:00 AM | 4 | 5.432 | 0
107823 | 01/24/1999 | 04:00:00 AM | 4 | 5.276 | 0
107824 | 01/24/1999 | 05:00:00 AM | 4 | 5.126 | 0
107825 | 01/24/1999 | 06:00:00 AM | 4 | 4.965 | 0
107826 | 01/24/1999 | 07:00:00 AM | 4 | 4.792 | 0
107827 | 01/24/1999 | 08:00:00 AM | 4 | 4.618 | 0
107828 | 01/24/1999 | 09:00:00 AM | 4 | 4.462 | 0
107829 | 01/24/1999 | 10:00:00 AM | 4 | 4.317 | 0
106578 | 12/03/1998 | 07:00:00 AM | 4 | 8.97 | 0
106579 | 12/03/1998 | 08:00:00 AM | 4 | 8.79 | 0
106580 | 12/03/1998 | 09:00:00 AM | 4 | 8.62 | 0
106581 | 12/03/1998 | 10:00:00 AM | 4 | 8.46 | 0
106582 | 12/03/1998 | 11:00:00 AM | 4 | 8.35 | 0
106583 | 12/03/1998 | 12:00:00 PM | 4 | 8.32 | 0
106584 | 12/03/1998 | 01:00:00 PM | 4 | 8.44 | 0
110204 | 03/13/1996 | 08:00:00 PM | 5 | 12.053 | 1 | Interpolated From Next Year
110205 | 03/13/1996 | 09:00:00 PM | 5 | 12.283 | 1 | Interpolated From Next Year
110206 | 03/13/1996 | 10:00:00 PM | 5 | 12.443 | 1 | Interpolated From Next Year
110207 | 03/13/1996 | 11:00:00 PM | 5 | 12.523 | 1 | Interpolated From Next Year
110208 | 03/14/1996 | 12:00:00 AM | 5 | 12.553 | 1 | Interpolated From Next Year
110209 | 03/14/1996 | 01:00:00 AM | 5 | 12.523 | 1 | Interpolated From Next Year
110210 | 03/14/1996 | 02:00:00 AM | 5 | 12.453 | 1 | Interpolated From Next Year
110211 | 03/14/1996 | 03:00:00 AM | 5 | 12.333 | 1 | Interpolated From Next Year
110212 | 03/14/1996 | 04:00:00 AM | 5 | 12.193 | 1 | Interpolated From Next Year
113266 | 07/19/1996 | 11:00:00 AM | 5 | 30.26 | 0
113267 | 07/19/1996 | 12:00:00 PM | 5 | 30.07 | 0
113268 | 07/19/1996 | 01:00:00 PM | 5 | 29.97 | 0
113269 | 07/19/1996 | 02:00:00 PM | 5 | 29.99 | 0
113270 | 07/19/1996 | 03:00:00 PM | 5 | 30.12 | 0
113271 | 07/19/1996 | 04:00:00 PM | 5 | 30.35 | 0
113272 | 07/19/1996 | 05:00:00 PM | 5 | 30.67 | 0
113273 | 07/19/1996 | 06:00:00 PM | 5 | 31.03 | 0
113274 | 07/19/1996 | 07:00:00 PM | 5 | 31.44 | 0
113275 | 07/19/1996 | 08:00:00 PM | 5 | 31.84 | 0
113276 | 07/19/1996 | 09:00:00 PM | 5 | 32.2 | 0
113277 | 07/19/1996 | 10:00:00 PM | 5 | 32.48 | 0
113278 | 07/19/1996 | 11:00:00 PM | 5 | 32.67 | 0
113279 | 07/20/1996 | 12:00:00 AM | 5 | 32.77 | 0
113280 | 07/20/1996 | 01:00:00 AM | 5 | 32.79 | 0
113281 | 07/20/1996 | 02:00:00 AM | 5 | 32.72 | 0
113282 | 07/20/1996 | 03:00:00 AM | 5 | 32.6 | 0
113283 | 07/20/1996 | 04:00:00 AM | 5 | 32.43 | 0
113284 | 07/20/1996 | 05:00:00 AM | 5 | 32.23 | 0
113285 | 07/20/1996 | 06:00:00 AM | 5 | 31.98 | 0
113286 | 07/20/1996 | 07:00:00 AM | 5 | 31.71 | 0
113287 | 07/20/1996 | 08:00:00 AM | 5 | 31.42 | 0
113288 | 07/20/1996 | 09:00:00 AM | 5 | 31.12 | 0
113289 | 07/20/1996 | 10:00:00 AM | 5 | 30.83 | 0
113290 | 07/20/1996 | 11:00:00 AM | 5 | 30.58 | 0
113291 | 07/20/1996 | 12:00:00 PM | 5 | 30.4 | 0
113292 | 07/20/1996 | 01:00:00 PM | 5 | 30.31 | 0
113293 | 07/20/1996 | 02:00:00 PM | 5 | 30.33 | 0
113294 | 07/20/1996 | 03:00:00 PM | 5 | 30.47 | 0
113295 | 07/20/1996 | 04:00:00 PM | 5 | 30.71 | 0
113296 | 07/20/1996 | 05:00:00 PM | 5 | 31.04 | 0
113297 | 07/20/1996 | 06:00:00 PM | 5 | 31.44 | 0
113298 | 07/20/1996 | 07:00:00 PM | 5 | 31.85 | 0
113299 | 07/20/1996 | 08:00:00 PM | 5 | 32.28 | 0
113300 | 07/20/1996 | 09:00:00 PM | 5 | 32.66 | 0
113301 | 07/20/1996 | 10:00:00 PM | 5 | 32.96 | 0
113302 | 07/20/1996 | 11:00:00 PM | 5 | 33.18 | 0
113303 | 07/21/1996 | 12:00:00 AM | 5 | 33.31 | 0
113304 | 07/21/1996 | 01:00:00 AM | 5 | 33.35 | 0
113305 | 07/21/1996 | 02:00:00 AM | 5 | 33.31 | 0
113306 | 07/21/1996 | 03:00:00 AM | 5 | 33.22 | 0
113307 | 07/21/1996 | 04:00:00 AM | 5 | 33.06 | 0
113308 | 07/21/1996 | 05:00:00 AM | 5 | 32.88 | 0
113309 | 07/21/1996 | 06:00:00 AM | 5 | 32.64 | 0
113310 | 07/21/1996 | 07:00:00 AM | 5 | 32.39 | 0
113311 | 07/21/1996 | 08:00:00 AM | 5 | 32.12 | 0
113312 | 07/21/1996 | 09:00:00 AM | 5 | 31.85 | 0
113313 | 07/21/1996 | 10:00:00 AM | 5 | 31.57 | 0
113314 | 07/21/1996 | 11:00:00 AM | 5 | 31.35 | 0
113315 | 07/21/1996 | 12:00:00 PM | 5 | 31.17 | 0
113316 | 07/21/1996 | 01:00:00 PM | 5 | 31.09 | 0
113317 | 07/21/1996 | 02:00:00 PM | 5 | 31.14 | 0
113318 | 07/21/1996 | 03:00:00 PM | 5 | 31.28 | 0
113319 | 07/21/1996 | 04:00:00 PM | 5 | 31.52 | 0
113320 | 07/21/1996 | 05:00:00 PM | 5 | 31.87 | 0
113321 | 07/21/1996 | 06:00:00 PM | 5 | 32.26 | 0
113322 | 07/21/1996 | 07:00:00 PM | 5 | 32.69 | 0
113323 | 07/21/1996 | 08:00:00 PM | 5 | 33.11 | 0
113324 | 07/21/1996 | 09:00:00 PM | 5 | 33.49 | 0
113325 | 07/21/1996 | 10:00:00 PM | 5 | 33.81 | 0
113326 | 07/21/1996 | 11:00:00 PM | 5 | 34.04 | 0
113327 | 07/22/1996 | 12:00:00 AM | 5 | 34.18 | 0
113328 | 07/22/1996 | 01:00:00 AM | 5 | 34.24 | 0
113329 | 07/22/1996 | 02:00:00 AM | 5 | 34.2 | 0
113330 | 07/22/1996 | 03:00:00 AM | 5 | 34.09 | 0
113331 | 07/22/1996 | 04:00:00 AM | 5 | 33.95 | 0
113332 | 07/22/1996 | 05:00:00 AM | 5 | 33.77 | 0
113333 | 07/22/1996 | 06:00:00 AM | 5 | 33.55 | 0
113334 | 07/22/1996 | 07:00:00 AM | 5 | 33.33 | 0
113335 | 07/22/1996 | 08:00:00 AM | 5 | 33.08 | 0
113336 | 07/22/1996 | 09:00:00 AM | 5 | 32.82 | 0
113337 | 07/22/1996 | 10:00:00 AM | 5 | 32.57 | 0
113338 | 07/22/1996 | 11:00:00 AM | 5 | 32.34 | 0
113339 | 07/22/1996 | 12:00:00 PM | 5 | 32.19 | 0
113340 | 07/22/1996 | 01:00:00 PM | 5 | 32.12 | 0
113341 | 07/22/1996 | 02:00:00 PM | 5 | 32.17 | 0
113342 | 07/22/1996 | 03:00:00 PM | 5 | 32.31 | 0
113343 | 07/22/1996 | 04:00:00 PM | 5 | 32.54 | 0
113344 | 07/22/1996 | 05:00:00 PM | 5 | 32.83 | 0
113345 | 07/22/1996 | 06:00:00 PM | 5 | 33.18 | 0
113346 | 07/22/1996 | 07:00:00 PM | 5 | 33.54 | 0
113347 | 07/22/1996 | 08:00:00 PM | 5 | 33.91 | 0
113348 | 07/22/1996 | 09:00:00 PM | 5 | 34.25 | 0
113349 | 07/22/1996 | 10:00:00 PM | 5 | 34.55 | 0
113350 | 07/22/1996 | 11:00:00 PM | 5 | 34.77 | 0
113351 | 07/23/1996 | 12:00:00 AM | 5 | 34.91 | 0
113352 | 07/23/1996 | 01:00:00 AM | 5 | 34.97 | 0
113353 | 07/23/1996 | 02:00:00 AM | 5 | 34.96 | 0
113354 | 07/23/1996 | 03:00:00 AM | 5 | 34.89 | 0
113355 | 07/23/1996 | 04:00:00 AM | 5 | 34.77 | 0
113356 | 07/23/1996 | 05:00:00 AM | 5 | 34.62 | 0
113357 | 07/23/1996 | 06:00:00 AM | 5 | 34.43 | 0
113358 | 07/23/1996 | 07:00:00 AM | 5 | 34.22 | 0
113359 | 07/23/1996 | 08:00:00 AM | 5 | 34.01 | 0
113360 | 07/23/1996 | 09:00:00 AM | 5 | 33.77 | 0
113361 | 07/23/1996 | 10:00:00 AM | 5 | 33.54 | 0
113362 | 07/23/1996 | 11:00:00 AM | 5 | 33.34 | 0
113363 | 07/23/1996 | 12:00:00 PM | 5 | 33.21 | 0
113364 | 07/23/1996 | 01:00:00 PM | 5 | 33.14 | 0
113365 | 07/23/1996 | 02:00:00 PM | 5 | 33.17 | 0
113366 | 07/23/1996 | 03:00:00 PM | 5 | 33.25 | 0
113367 | 07/23/1996 | 04:00:00 PM | 5 | 33.39 | 0
113368 | 07/23/1996 | 05:00:00 PM | 5 | 33.55 | 0
113369 | 07/23/1996 | 06:00:00 PM | 5 | 33.78 | 0
113370 | 07/23/1996 | 07:00:00 PM | 5 | 34.05 | 0
113371 | 07/23/1996 | 08:00:00 PM | 5 | 34.32 | 0
113372 | 07/23/1996 | 09:00:00 PM | 5 | 34.55 | 0
113373 | 07/23/1996 | 10:00:00 PM | 5 | 34.71 | 0
113374 | 07/23/1996 | 11:00:00 PM | 5 | 34.79 | 0
113375 | 07/24/1996 | 12:00:00 AM | 5 | 34.82 | 0
113376 | 07/24/1996 | 01:00:00 AM | 5 | 34.78 | 0
113377 | 07/24/1996 | 02:00:00 AM | 5 | 34.71 | 0
113378 | 07/24/1996 | 03:00:00 AM | 5 | 34.58 | 0
113379 | 07/24/1996 | 04:00:00 AM | 5 | 34.44 | 0
113380 | 07/24/1996 | 05:00:00 AM | 5 | 34.26 | 0
113381 | 07/24/1996 | 06:00:00 AM | 5 | 34.06 | 0
113382 | 07/24/1996 | 07:00:00 AM | 5 | 33.83 | 0
113383 | 07/24/1996 | 08:00:00 AM | 5 | 33.61 | 0
113384 | 07/24/1996 | 09:00:00 AM | 5 | 33.36 | 0
113385 | 07/24/1996 | 10:00:00 AM | 5 | 33.12 | 0
113386 | 07/24/1996 | 11:00:00 AM | 5 | 32.91 | 0
113387 | 07/24/1996 | 12:00:00 PM | 5 | 32.77 | 0
113388 | 07/24/1996 | 01:00:00 PM | 5 | 32.7 | 0
113389 | 07/24/1996 | 02:00:00 PM | 5 | 32.75 | 0
113390 | 07/24/1996 | 03:00:00 PM | 5 | 32.9 | 0
113391 | 07/24/1996 | 04:00:00 PM | 5 | 33.16 | 0
113392 | 07/24/1996 | 05:00:00 PM | 5 | 33.51 | 0
113393 | 07/24/1996 | 06:00:00 PM | 5 | 33.9 | 0
113394 | 07/24/1996 | 07:00:00 PM | 5 | 34.3 | 0
113395 | 07/24/1996 | 08:00:00 PM | 5 | 34.66 | 0
113396 | 07/24/1996 | 09:00:00 PM | 5 | 34.94 | 0
113397 | 07/24/1996 | 10:00:00 PM | 5 | 35.12 | 0
113398 | 07/24/1996 | 11:00:00 PM | 5 | 35.21 | 0
113399 | 07/25/1996 | 12:00:00 AM | 5 | 35.21 | 0
113400 | 07/25/1996 | 01:00:00 AM | 5 | 35.15 | 0
113401 | 07/25/1996 | 02:00:00 AM | 5 | 35.04 | 0
113402 | 07/25/1996 | 03:00:00 AM | 5 | 34.88 | 0
113403 | 07/25/1996 | 04:00:00 AM | 5 | 34.69 | 0
113404 | 07/25/1996 | 05:00:00 AM | 5 | 34.47 | 0
113405 | 07/25/1996 | 06:00:00 AM | 5 | 34.25 | 0
113406 | 07/25/1996 | 07:00:00 AM | 5 | 34 | 0
113407 | 07/25/1996 | 08:00:00 AM | 5 | 33.74 | 0
113408 | 07/25/1996 | 09:00:00 AM | 5 | 33.47 | 0
113409 | 07/25/1996 | 10:00:00 AM | 5 | 33.21 | 0
113410 | 07/25/1996 | 11:00:00 AM | 5 | 32.98 | 0
113411 | 07/25/1996 | 12:00:00 PM | 5 | 32.81 | 0
113412 | 07/25/1996 | 01:00:00 PM | 5 | 32.76 | 0
113413 | 07/25/1996 | 02:00:00 PM | 5 | 32.8 | 0
113414 | 07/25/1996 | 03:00:00 PM | 5 | 32.95 | 0
113415 | 07/25/1996 | 04:00:00 PM | 5 | 33.21 | 0
113416 | 07/25/1996 | 05:00:00 PM | 5 | 33.57 | 0
113417 | 07/25/1996 | 06:00:00 PM | 5 | 33.96 | 0
113418 | 07/25/1996 | 07:00:00 PM | 5 | 34.37 | 0
113420 | 07/25/1996 | 09:00:00 PM | 5 | 35.09 | 0
113421 | 07/25/1996 | 10:00:00 PM | 5 | 35.35 | 0
113422 | 07/25/1996 | 11:00:00 PM | 5 | 35.51 | 0
113423 | 07/26/1996 | 12:00:00 AM | 5 | 35.58 | 0
113424 | 07/26/1996 | 01:00:00 AM | 5 | 35.59 | 0
44720 | 02/19/1998 | 07:00:00 PM | 2 | 7.62 | 0
44721 | 02/19/1998 | 08:00:00 PM | 2 | 7 | 0
44722 | 02/19/1998 | 09:00:00 PM | 2 | 6.594 | 0
113430 | 07/26/1996 | 07:00:00 AM | 5 | 34.56 | 0
113431 | 07/26/1996 | 08:00:00 AM | 5 | 34.31 | 0
113432 | 07/26/1996 | 09:00:00 AM | 5 | 34.06 | 0
113433 | 07/26/1996 | 10:00:00 AM | 5 | 33.81 | 0
113434 | 07/26/1996 | 11:00:00 AM | 5 | 33.58 | 0
113435 | 07/26/1996 | 12:00:00 PM | 5 | 33.42 | 0
113436 | 07/26/1996 | 01:00:00 PM | 5 | 33.34 | 0
113437 | 07/26/1996 | 02:00:00 PM | 5 | 33.37 | 0
113438 | 07/26/1996 | 03:00:00 PM | 5 | 33.46 | 0
113439 | 07/26/1996 | 04:00:00 PM | 5 | 33.69 | 0
113440 | 07/26/1996 | 05:00:00 PM | 5 | 33.97 | 0
113441 | 07/26/1996 | 06:00:00 PM | 5 | 34.29 | 0
113442 | 07/26/1996 | 07:00:00 PM | 5 | 34.61 | 0
113443 | 07/26/1996 | 08:00:00 PM | 5 | 34.96 | 0
113444 | 07/26/1996 | 09:00:00 PM | 5 | 35.26 | 0
113445 | 07/26/1996 | 10:00:00 PM | 5 | 35.49 | 0
113446 | 07/26/1996 | 11:00:00 PM | 5 | 35.62 | 0
113447 | 07/27/1996 | 12:00:00 AM | 5 | 35.69 | 0
113448 | 07/27/1996 | 01:00:00 AM | 5 | 35.69 | 0
113449 | 07/27/1996 | 02:00:00 AM | 5 | 35.63 | 0
113450 | 07/27/1996 | 03:00:00 AM | 5 | 35.54 | 0
113451 | 07/27/1996 | 04:00:00 AM | 5 | 35.4 | 0
113452 | 07/27/1996 | 05:00:00 AM | 5 | 35.25 | 0
113453 | 07/27/1996 | 06:00:00 AM | 5 | 35.08 | 0
113454 | 07/27/1996 | 07:00:00 AM | 5 | 34.89 | 0
113455 | 07/27/1996 | 08:00:00 AM | 5 | 34.7 | 0
113456 | 07/27/1996 | 09:00:00 AM | 5 | 34.49 | 0
113457 | 07/27/1996 | 10:00:00 AM | 5 | 34.28 | 0
113458 | 07/27/1996 | 11:00:00 AM | 5 | 34.09 | 0
113459 | 07/27/1996 | 12:00:00 PM | 5 | 33.92 | 0
113460 | 07/27/1996 | 01:00:00 PM | 5 | 33.83 | 0
113461 | 07/27/1996 | 02:00:00 PM | 5 | 33.81 | 0
113462 | 07/27/1996 | 03:00:00 PM | 5 | 33.85 | 0
113463 | 07/27/1996 | 04:00:00 PM | 5 | 33.98 | 0
113464 | 07/27/1996 | 05:00:00 PM | 5 | 34.2 | 0
113465 | 07/27/1996 | 06:00:00 PM | 5 | 34.46 | 0
113466 | 07/27/1996 | 07:00:00 PM | 5 | 34.69 | 0
113467 | 07/27/1996 | 08:00:00 PM | 5 | 34.84 | 0
113468 | 07/27/1996 | 09:00:00 PM | 5 | 34.93 | 0
113469 | 07/27/1996 | 10:00:00 PM | 5 | 34.96 | 0
113470 | 07/27/1996 | 11:00:00 PM | 5 | 34.93 | 0
113471 | 07/28/1996 | 12:00:00 AM | 5 | 34.87 | 0
113472 | 07/28/1996 | 01:00:00 AM | 5 | 34.77 | 0
104343 | 09/01/1998 | 04:00:00 AM | 4 | 33.69 | 0
104344 | 09/01/1998 | 05:00:00 AM | 4 | 33.28 | 0
104345 | 09/01/1998 | 06:00:00 AM | 4 | 32.87 | 0
104346 | 09/01/1998 | 07:00:00 AM | 4 | 32.45 | 0
104347 | 09/01/1998 | 08:00:00 AM | 4 | 32.02 | 0
104348 | 09/01/1998 | 09:00:00 AM | 4 | 31.6 | 0
104349 | 09/01/1998 | 10:00:00 AM | 4 | 31.25 | 0
104350 | 09/01/1998 | 11:00:00 AM | 4 | 31.02 | 0
104351 | 09/01/1998 | 12:00:00 PM | 4 | 31.01 | 0
104352 | 09/01/1998 | 01:00:00 PM | 4 | 31.22 | 0
104353 | 09/01/1998 | 02:00:00 PM | 4 | 31.63 | 0
104354 | 09/01/1998 | 03:00:00 PM | 4 | 32.19 | 0
104355 | 09/01/1998 | 04:00:00 PM | 4 | 32.85 | 0
104356 | 09/01/1998 | 05:00:00 PM | 4 | 33.52 | 0
104357 | 09/01/1998 | 06:00:00 PM | 4 | 34.14 | 0
104358 | 09/01/1998 | 07:00:00 PM | 4 | 34.65 | 0
104359 | 09/01/1998 | 08:00:00 PM | 4 | 35.01 | 0
104360 | 09/01/1998 | 09:00:00 PM | 4 | 35.19 | 0
104361 | 09/01/1998 | 10:00:00 PM | 4 | 35.2 | 0
104362 | 09/01/1998 | 11:00:00 PM | 4 | 35.07 | 0
104363 | 09/02/1998 | 12:00:00 AM | 4 | 34.85 | 0
104364 | 09/02/1998 | 01:00:00 AM | 4 | 34.53 | 0
104365 | 09/02/1998 | 02:00:00 AM | 4 | 34.16 | 0
104366 | 09/02/1998 | 03:00:00 AM | 4 | 33.77 | 0
104367 | 09/02/1998 | 04:00:00 AM | 4 | 33.34 | 0
104368 | 09/02/1998 | 05:00:00 AM | 4 | 32.91 | 0
104369 | 09/02/1998 | 06:00:00 AM | 4 | 32.47 | 0
104370 | 09/02/1998 | 07:00:00 AM | 4 | 32.03 | 0
104371 | 09/02/1998 | 08:00:00 AM | 4 | 31.59 | 0
104372 | 09/02/1998 | 09:00:00 AM | 4 | 31.16 | 0
104373 | 09/02/1998 | 10:00:00 AM | 4 | 30.79 | 0
104374 | 09/02/1998 | 11:00:00 AM | 4 | 30.57 | 0
104375 | 09/02/1998 | 12:00:00 PM | 4 | 30.55 | 0
104376 | 09/02/1998 | 01:00:00 PM | 4 | 30.74 | 0
104377 | 09/02/1998 | 02:00:00 PM | 4 | 31.14 | 0
104378 | 09/02/1998 | 03:00:00 PM | 4 | 31.7 | 0
104379 | 09/02/1998 | 04:00:00 PM | 4 | 32.36 | 0
104380 | 09/02/1998 | 05:00:00 PM | 4 | 33.04 | 0
104381 | 09/02/1998 | 06:00:00 PM | 4 | 33.64 | 0
104382 | 09/02/1998 | 07:00:00 PM | 4 | 34.14 | 0
104383 | 09/02/1998 | 08:00:00 PM | 4 | 34.5 | 0
104384 | 09/02/1998 | 09:00:00 PM | 4 | 34.69 | 0
104385 | 09/02/1998 | 10:00:00 PM | 4 | 34.71 | 0
104386 | 09/02/1998 | 11:00:00 PM | 4 | 34.58 | 0
104387 | 09/03/1998 | 12:00:00 AM | 4 | 34.34 | 0
104388 | 09/03/1998 | 01:00:00 AM | 4 | 34.03 | 0
104389 | 09/03/1998 | 02:00:00 AM | 4 | 33.67 | 0
104390 | 09/03/1998 | 03:00:00 AM | 4 | 33.27 | 0
104391 | 09/03/1998 | 04:00:00 AM | 4 | 32.86 | 0
104392 | 09/03/1998 | 05:00:00 AM | 4 | 32.44 | 0
104393 | 09/03/1998 | 06:00:00 AM | 4 | 32.02 | 0
104394 | 09/03/1998 | 07:00:00 AM | 4 | 31.59 | 0
104395 | 09/03/1998 | 08:00:00 AM | 4 | 31.18 | 0
104396 | 09/03/1998 | 09:00:00 AM | 4 | 30.77 | 0
104397 | 09/03/1998 | 10:00:00 AM | 4 | 30.41 | 0
104398 | 09/03/1998 | 11:00:00 AM | 4 | 30.18 | 0
104399 | 09/03/1998 | 12:00:00 PM | 4 | 30.16 | 0
104400 | 09/03/1998 | 01:00:00 PM | 4 | 30.37 | 0
104401 | 09/03/1998 | 02:00:00 PM | 4 | 30.79 | 0
104402 | 09/03/1998 | 03:00:00 PM | 4 | 31.35 | 0
104403 | 09/03/1998 | 04:00:00 PM | 4 | 31.99 | 0
104404 | 09/03/1998 | 05:00:00 PM | 4 | 32.67 | 0
104405 | 09/03/1998 | 06:00:00 PM | 4 | 33.34 | 0
104406 | 09/03/1998 | 07:00:00 PM | 4 | 33.93 | 0
104407 | 09/03/1998 | 08:00:00 PM | 4 | 34.37 | 0
104408 | 09/03/1998 | 09:00:00 PM | 4 | 34.64 | 0
104409 | 09/03/1998 | 10:00:00 PM | 4 | 34.71 | 0
104410 | 09/03/1998 | 11:00:00 PM | 4 | 34.63 | 0
104411 | 09/04/1998 | 12:00:00 AM | 4 | 34.45 | 0
104412 | 09/04/1998 | 01:00:00 AM | 4 | 34.22 | 0
104413 | 09/04/1998 | 02:00:00 AM | 4 | 33.94 | 0
104414 | 09/04/1998 | 03:00:00 AM | 4 | 33.64 | 0
104415 | 09/04/1998 | 04:00:00 AM | 4 | 33.32 | 0
104416 | 09/04/1998 | 05:00:00 AM | 4 | 32.97 | 0
104417 | 09/04/1998 | 06:00:00 AM | 4 | 32.61 | 0
104418 | 09/04/1998 | 07:00:00 AM | 4 | 32.25 | 0
104419 | 09/04/1998 | 08:00:00 AM | 4 | 31.88 | 0
104420 | 09/04/1998 | 09:00:00 AM | 4 | 31.51 | 0
104421 | 09/04/1998 | 10:00:00 AM | 4 | 31.18 | 0
104422 | 09/04/1998 | 11:00:00 AM | 4 | 30.97 | 0
104423 | 09/04/1998 | 12:00:00 PM | 4 | 30.94 | 0
113419 | 07/25/1996 | 08:00:00 PM | 5 | 34.76 | 0
104424 | 09/04/1998 | 01:00:00 PM | 4 | 31.1 | 0
104425 | 09/04/1998 | 02:00:00 PM | 4 | 31.39 | 0
104426 | 09/04/1998 | 03:00:00 PM | 4 | 31.77 | 0
104427 | 09/04/1998 | 04:00:00 PM | 4 | 32.14 | 0
104428 | 09/04/1998 | 05:00:00 PM | 4 | 32.4 | 0
104429 | 09/04/1998 | 06:00:00 PM | 4 | 32.53 | 0
104430 | 09/04/1998 | 07:00:00 PM | 4 | 32.59 | 0
104431 | 09/04/1998 | 08:00:00 PM | 4 | 32.6 | 0
104432 | 09/04/1998 | 09:00:00 PM | 4 | 32.54 | 0
104433 | 09/04/1998 | 10:00:00 PM | 4 | 32.41 | 0
104434 | 09/04/1998 | 11:00:00 PM | 4 | 32.23 | 0
104435 | 09/05/1998 | 12:00:00 AM | 4 | 31.99 | 0
104436 | 09/05/1998 | 01:00:00 AM | 4 | 31.71 | 0
104437 | 09/05/1998 | 02:00:00 AM | 4 | 31.41 | 0
104438 | 09/05/1998 | 03:00:00 AM | 4 | 31.13 | 0
104439 | 09/05/1998 | 04:00:00 AM | 4 | 30.85 | 0
104440 | 09/05/1998 | 05:00:00 AM | 4 | 30.59 | 0
104441 | 09/05/1998 | 06:00:00 AM | 4 | 30.32 | 0
104442 | 09/05/1998 | 07:00:00 AM | 4 | 30.04 | 0
104443 | 09/05/1998 | 08:00:00 AM | 4 | 29.75 | 0
104444 | 09/05/1998 | 09:00:00 AM | 4 | 29.46 | 0
104445 | 09/05/1998 | 10:00:00 AM | 4 | 29.21 | 0
104446 | 09/05/1998 | 11:00:00 AM | 4 | 29.09 | 0
104447 | 09/05/1998 | 12:00:00 PM | 4 | 29.15 | 0
104448 | 09/05/1998 | 01:00:00 PM | 4 | 29.43 | 0
104449 | 09/05/1998 | 02:00:00 PM | 4 | 29.9 | 0
104450 | 09/05/1998 | 03:00:00 PM | 4 | 30.5 | 0
104451 | 09/05/1998 | 04:00:00 PM | 4 | 31.2 | 0
104452 | 09/05/1998 | 05:00:00 PM | 4 | 31.88 | 0
104453 | 09/05/1998 | 06:00:00 PM | 4 | 32.34 | 0
104454 | 09/05/1998 | 07:00:00 PM | 4 | 32.49 | 0
104455 | 09/05/1998 | 08:00:00 PM | 4 | 32.42 | 0
104456 | 09/05/1998 | 09:00:00 PM | 4 | 32.25 | 0
104457 | 09/05/1998 | 10:00:00 PM | 4 | 31.99 | 0
104458 | 09/05/1998 | 11:00:00 PM | 4 | 31.68 | 0
104459 | 09/06/1998 | 12:00:00 AM | 4 | 31.33 | 0
104460 | 09/06/1998 | 01:00:00 AM | 4 | 30.98 | 0
104461 | 09/06/1998 | 02:00:00 AM | 4 | 30.64 | 0
104462 | 09/06/1998 | 03:00:00 AM | 4 | 30.32 | 0
104463 | 09/06/1998 | 04:00:00 AM | 4 | 30 | 0
104464 | 09/06/1998 | 05:00:00 AM | 4 | 29.69 | 0
104465 | 09/06/1998 | 06:00:00 AM | 4 | 29.37 | 0
104467 | 09/06/1998 | 08:00:00 AM | 4 | 28.75 | 0
104468 | 09/06/1998 | 09:00:00 AM | 4 | 28.45 | 0
104469 | 09/06/1998 | 10:00:00 AM | 4 | 28.2 | 0
104470 | 09/06/1998 | 11:00:00 AM | 4 | 28.08 | 0
104471 | 09/06/1998 | 12:00:00 PM | 4 | 28.12 | 0
47788 | 06/27/1998 | 03:00:00 PM | 2 | 37.78 | 0
47789 | 06/27/1998 | 04:00:00 PM | 2 | 39.65 | 0
47790 | 06/27/1998 | 05:00:00 PM | 2 | 40.82 | 0
90019 | 01/12/1997 | 07:00:00 AM | 4 | 4.19 | 1 | Interpolated From Section 19
87317 | 09/21/1996 | 05:00:00 PM | 4 | 26.04 | 0
87318 | 09/21/1996 | 06:00:00 PM | 4 | 26.6 | 0
87319 | 09/21/1996 | 07:00:00 PM | 4 | 27.03 | 0
87320 | 09/21/1996 | 08:00:00 PM | 4 | 27.28 | 0
87321 | 09/21/1996 | 09:00:00 PM | 4 | 27.37 | 0
87322 | 09/21/1996 | 10:00:00 PM | 4 | 27.3 | 0
87323 | 09/21/1996 | 11:00:00 PM | 4 | 27.12 | 0
87324 | 09/22/1996 | 12:00:00 AM | 4 | 26.89 | 0
87325 | 09/22/1996 | 01:00:00 AM | 4 | 26.62 | 0
87326 | 09/22/1996 | 02:00:00 AM | 4 | 26.33 | 0
87327 | 09/22/1996 | 03:00:00 AM | 4 | 26.02 | 0
87328 | 09/22/1996 | 04:00:00 AM | 4 | 25.7 | 0
87329 | 09/22/1996 | 05:00:00 AM | 4 | 25.36 | 0
87330 | 09/22/1996 | 06:00:00 AM | 4 | 25.02 | 0
87331 | 09/22/1996 | 07:00:00 AM | 4 | 24.68 | 0
87332 | 09/22/1996 | 08:00:00 AM | 4 | 24.34 | 0
87333 | 09/22/1996 | 09:00:00 AM | 4 | 24.02 | 0
87334 | 09/22/1996 | 10:00:00 AM | 4 | 23.75 | 0
87335 | 09/22/1996 | 11:00:00 AM | 4 | 23.55 | 0
87336 | 09/22/1996 | 12:00:00 PM | 4 | 23.52 | 0
87337 | 09/22/1996 | 01:00:00 PM | 4 | 23.67 | 0
87338 | 09/22/1996 | 02:00:00 PM | 4 | 24 | 0
87339 | 09/22/1996 | 03:00:00 PM | 4 | 24.46 | 0
87340 | 09/22/1996 | 04:00:00 PM | 4 | 25.02 | 0
87341 | 09/22/1996 | 05:00:00 PM | 4 | 25.62 | 0
87342 | 09/22/1996 | 06:00:00 PM | 4 | 26.19 | 0
87343 | 09/22/1996 | 07:00:00 PM | 4 | 26.67 | 0
87344 | 09/22/1996 | 08:00:00 PM | 4 | 27.01 | 0
87345 | 09/22/1996 | 09:00:00 PM | 4 | 27.15 | 0
87346 | 09/22/1996 | 10:00:00 PM | 4 | 27.12 | 0
87347 | 09/22/1996 | 11:00:00 PM | 4 | 26.96 | 0
87348 | 09/23/1996 | 12:00:00 AM | 4 | 26.72 | 0
87349 | 09/23/1996 | 01:00:00 AM | 4 | 26.43 | 0
87350 | 09/23/1996 | 02:00:00 AM | 4 | 26.1 | 0
87351 | 09/23/1996 | 03:00:00 AM | 4 | 25.75 | 0
87352 | 09/23/1996 | 04:00:00 AM | 4 | 25.38 | 0
87353 | 09/23/1996 | 05:00:00 AM | 4 | 24.99 | 0
87354 | 09/23/1996 | 06:00:00 AM | 4 | 24.59 | 0
87355 | 09/23/1996 | 07:00:00 AM | 4 | 24.19 | 0
87356 | 09/23/1996 | 08:00:00 AM | 4 | 23.78 | 0
87357 | 09/23/1996 | 09:00:00 AM | 4 | 23.37 | 0
87358 | 09/23/1996 | 10:00:00 AM | 4 | 23 | 0
87359 | 09/23/1996 | 11:00:00 AM | 4 | 22.77 | 0
87360 | 09/23/1996 | 12:00:00 PM | 4 | 22.71 | 0
87361 | 09/23/1996 | 01:00:00 PM | 4 | 22.87 | 0
87362 | 09/23/1996 | 02:00:00 PM | 4 | 23.23 | 0
87363 | 09/23/1996 | 03:00:00 PM | 4 | 23.74 | 0
87364 | 09/23/1996 | 04:00:00 PM | 4 | 24.37 | 0
87365 | 09/23/1996 | 05:00:00 PM | 4 | 25.05 | 0
87366 | 09/23/1996 | 06:00:00 PM | 4 | 25.68 | 0
87367 | 09/23/1996 | 07:00:00 PM | 4 | 26.2 | 0
87368 | 09/23/1996 | 08:00:00 PM | 4 | 26.57 | 0
87369 | 09/23/1996 | 09:00:00 PM | 4 | 26.75 | 0
87370 | 09/23/1996 | 10:00:00 PM | 4 | 26.74 | 0
87371 | 09/23/1996 | 11:00:00 PM | 4 | 26.6 | 0
87372 | 09/24/1996 | 12:00:00 AM | 4 | 26.35 | 0
87373 | 09/24/1996 | 01:00:00 AM | 4 | 26.04 | 0
87374 | 09/24/1996 | 02:00:00 AM | 4 | 25.69 | 0
87375 | 09/24/1996 | 03:00:00 AM | 4 | 25.32 | 0
87376 | 09/24/1996 | 04:00:00 AM | 4 | 24.94 | 0
87377 | 09/24/1996 | 05:00:00 AM | 4 | 24.56 | 0
87378 | 09/24/1996 | 06:00:00 AM | 4 | 24.18 | 0
87379 | 09/24/1996 | 07:00:00 AM | 4 | 23.8 | 0
87380 | 09/24/1996 | 08:00:00 AM | 4 | 23.42 | 0
87381 | 09/24/1996 | 09:00:00 AM | 4 | 23.05 | 0
87382 | 09/24/1996 | 10:00:00 AM | 4 | 22.73 | 0
87383 | 09/24/1996 | 11:00:00 AM | 4 | 22.53 | 0
87384 | 09/24/1996 | 12:00:00 PM | 4 | 22.52 | 0
87385 | 09/24/1996 | 01:00:00 PM | 4 | 22.72 | 0
87386 | 09/24/1996 | 02:00:00 PM | 4 | 23.14 | 0
87387 | 09/24/1996 | 03:00:00 PM | 4 | 23.71 | 0
87388 | 09/24/1996 | 04:00:00 PM | 4 | 24.38 | 0
87389 | 09/24/1996 | 05:00:00 PM | 4 | 25.09 | 0
87390 | 09/24/1996 | 06:00:00 PM | 4 | 25.78 | 0
87391 | 09/24/1996 | 07:00:00 PM | 4 | 26.33 | 0
87392 | 09/24/1996 | 08:00:00 PM | 4 | 26.72 | 0
87393 | 09/24/1996 | 09:00:00 PM | 4 | 26.91 | 0
87394 | 09/24/1996 | 10:00:00 PM | 4 | 26.91 | 0
87395 | 09/24/1996 | 11:00:00 PM | 4 | 26.77 | 0
87396 | 09/25/1996 | 12:00:00 AM | 4 | 26.55 | 0
87397 | 09/25/1996 | 01:00:00 AM | 4 | 26.25 | 0
87398 | 09/25/1996 | 02:00:00 AM | 4 | 25.91 | 0
87399 | 09/25/1996 | 03:00:00 AM | 4 | 25.56 | 0
87400 | 09/25/1996 | 04:00:00 AM | 4 | 25.19 | 0
87401 | 09/25/1996 | 05:00:00 AM | 4 | 24.81 | 0
87402 | 09/25/1996 | 06:00:00 AM | 4 | 24.43 | 0
87403 | 09/25/1996 | 07:00:00 AM | 4 | 24.07 | 0
87404 | 09/25/1996 | 08:00:00 AM | 4 | 23.71 | 0
87405 | 09/25/1996 | 09:00:00 AM | 4 | 23.34 | 0
87406 | 09/25/1996 | 10:00:00 AM | 4 | 23.03 | 0
87407 | 09/25/1996 | 11:00:00 AM | 4 | 22.79 | 0
87408 | 09/25/1996 | 12:00:00 PM | 4 | 22.72 | 0
87409 | 09/25/1996 | 01:00:00 PM | 4 | 22.84 | 0
87410 | 09/25/1996 | 02:00:00 PM | 4 | 23.15 | 0
87411 | 09/25/1996 | 03:00:00 PM | 4 | 23.61 | 0
87412 | 09/25/1996 | 04:00:00 PM | 4 | 24.16 | 0
87413 | 09/25/1996 | 05:00:00 PM | 4 | 24.74 | 0
87414 | 09/25/1996 | 06:00:00 PM | 4 | 25.27 | 0
87415 | 09/25/1996 | 07:00:00 PM | 4 | 25.73 | 0
87416 | 09/25/1996 | 08:00:00 PM | 4 | 26.04 | 0
87417 | 09/25/1996 | 09:00:00 PM | 4 | 26.16 | 0
87418 | 09/25/1996 | 10:00:00 PM | 4 | 26.12 | 0
87419 | 09/25/1996 | 11:00:00 PM | 4 | 25.97 | 0
87420 | 09/26/1996 | 12:00:00 AM | 4 | 25.75 | 0
87421 | 09/26/1996 | 01:00:00 AM | 4 | 25.47 | 0
87422 | 09/26/1996 | 02:00:00 AM | 4 | 25.15 | 0
87423 | 09/26/1996 | 03:00:00 AM | 4 | 24.81 | 0
87424 | 09/26/1996 | 04:00:00 AM | 4 | 24.45 | 0
90026 | 01/12/1997 | 02:00:00 PM | 4 | 3.89 | 1 | Interpolated From Section 19
90027 | 01/12/1997 | 03:00:00 PM | 4 | 3.99 | 1 | Interpolated From Section 19
90028 | 01/12/1997 | 04:00:00 PM | 4 | 3.89 | 1 | Interpolated From Section 19
90029 | 01/12/1997 | 05:00:00 PM | 4 | 3.49 | 1 | Interpolated From Section 19
90030 | 01/12/1997 | 06:00:00 PM | 4 | 2.89 | 1 | Interpolated From Section 19
90031 | 01/12/1997 | 07:00:00 PM | 4 | 2.49 | 1 | Interpolated From Section 19
90032 | 01/12/1997 | 08:00:00 PM | 4 | 2.19 | 1 | Interpolated From Section 19
90033 | 01/12/1997 | 09:00:00 PM | 4 | 1.79 | 1 | Interpolated From Section 19
90034 | 01/12/1997 | 10:00:00 PM | 4 | 1.39 | 1 | Interpolated From Section 19
90035 | 01/12/1997 | 11:00:00 PM | 4 | 0.89 | 1 | Interpolated From Section 19
90036 | 01/13/1997 | 12:00:00 AM | 4 | 0.49 | 1 | Interpolated From Section 19
90037 | 01/13/1997 | 01:00:00 AM | 4 | 0.09 | 1 | Interpolated From Section 19
90038 | 01/13/1997 | 02:00:00 AM | 4 | -0.21 | 1 | Interpolated From Section 19
90039 | 01/13/1997 | 03:00:00 AM | 4 | -0.41 | 1 | Interpolated From Section 19
90040 | 01/13/1997 | 04:00:00 AM | 4 | -0.61 | 1 | Interpolated From Section 19
90041 | 01/13/1997 | 05:00:00 AM | 4 | -0.81 | 1 | Interpolated From Section 19
90042 | 01/13/1997 | 06:00:00 AM | 4 | -1.01 | 1 | Interpolated From Section 19
90043 | 01/13/1997 | 07:00:00 AM | 4 | -1.41 | 1 | Interpolated From Section 19
90044 | 01/13/1997 | 08:00:00 AM | 4 | -1.71 | 1 | Interpolated From Section 19
90045 | 01/13/1997 | 09:00:00 AM | 4 | -1.71 | 1 | Interpolated From Section 19
90046 | 01/13/1997 | 10:00:00 AM | 4 | -1.11 | 1 | Interpolated From Section 19
90047 | 01/13/1997 | 11:00:00 AM | 4 | 0.09 | 1 | Interpolated From Section 19
90048 | 01/13/1997 | 12:00:00 PM | 4 | 1.19 | 1 | Interpolated From Section 19
90049 | 01/13/1997 | 01:00:00 PM | 4 | 1.59 | 1 | Interpolated From Section 19
90050 | 01/13/1997 | 02:00:00 PM | 4 | 2.19 | 1 | Interpolated From Section 19
90051 | 01/13/1997 | 03:00:00 PM | 4 | 2.59 | 1 | Interpolated From Section 19
90052 | 01/13/1997 | 04:00:00 PM | 4 | 2.59 | 1 | Interpolated From Section 19
90053 | 01/13/1997 | 05:00:00 PM | 4 | 2.29 | 1 | Interpolated From Section 19
90054 | 01/13/1997 | 06:00:00 PM | 4 | 1.69 | 1 | Interpolated From Section 19
90055 | 01/13/1997 | 07:00:00 PM | 4 | 1.59 | 1 | Interpolated From Section 19
90056 | 01/13/1997 | 08:00:00 PM | 4 | 1.49 | 1 | Interpolated From Section 19
90057 | 01/13/1997 | 09:00:00 PM | 4 | 0.99 | 1 | Interpolated From Section 19
90058 | 01/13/1997 | 10:00:00 PM | 4 | 0.29 | 1 | Interpolated From Section 19
90059 | 01/13/1997 | 11:00:00 PM | 4 | -0.51 | 1 | Interpolated From Section 19
90060 | 01/14/1997 | 12:00:00 AM | 4 | -1.21 | 1 | Interpolated From Section 19
90061 | 01/14/1997 | 01:00:00 AM | 4 | -1.61 | 1 | Interpolated From Section 19
90062 | 01/14/1997 | 02:00:00 AM | 4 | -1.91 | 1 | Interpolated From Section 19
90063 | 01/14/1997 | 03:00:00 AM | 4 | -2.01 | 1 | Interpolated From Section 19
90064 | 01/14/1997 | 04:00:00 AM | 4 | -2.51 | 1 | Interpolated From Section 19
104560 | 09/10/1998 | 05:00:00 AM | 4 | 25.17 | 0
104561 | 09/10/1998 | 06:00:00 AM | 4 | 24.92 | 0
107488 | 01/10/1999 | 05:00:00 AM | 4 | 2.949 | 0
107489 | 01/10/1999 | 06:00:00 AM | 4 | 2.747 | 0
107490 | 01/10/1999 | 07:00:00 AM | 4 | 2.552 | 0
107491 | 01/10/1999 | 08:00:00 AM | 4 | 2.371 | 0
107492 | 01/10/1999 | 09:00:00 AM | 4 | 2.172 | 0
107493 | 01/10/1999 | 10:00:00 AM | 4 | 1.97 | 0
107494 | 01/10/1999 | 11:00:00 AM | 4 | 1.8 | 0
107495 | 01/10/1999 | 12:00:00 PM | 4 | 1.666 | 0
107496 | 01/10/1999 | 01:00:00 PM | 4 | 1.572 | 0
107497 | 01/10/1999 | 02:00:00 PM | 4 | 1.564 | 0
107498 | 01/10/1999 | 03:00:00 PM | 4 | 1.777 | 0
107499 | 01/10/1999 | 04:00:00 PM | 4 | 2.205 | 0
107500 | 01/10/1999 | 05:00:00 PM | 4 | 2.761 | 0
107501 | 01/10/1999 | 06:00:00 PM | 4 | 3.331 | 0
107502 | 01/10/1999 | 07:00:00 PM | 4 | 3.834 | 0
107503 | 01/10/1999 | 08:00:00 PM | 4 | 4.195 | 0
107504 | 01/10/1999 | 09:00:00 PM | 4 | 4.388 | 0
107505 | 01/10/1999 | 10:00:00 PM | 4 | 4.444 | 0
107506 | 01/10/1999 | 11:00:00 PM | 4 | 4.385 | 0
107507 | 01/11/1999 | 12:00:00 AM | 4 | 4.26 | 0
107508 | 01/11/1999 | 01:00:00 AM | 4 | 4.078 | 0
107509 | 01/11/1999 | 02:00:00 AM | 4 | 3.865 | 0
107510 | 01/11/1999 | 03:00:00 AM | 4 | 3.632 | 0
107511 | 01/11/1999 | 04:00:00 AM | 4 | 3.398 | 0
107512 | 01/11/1999 | 05:00:00 AM | 4 | 3.163 | 0
107513 | 01/11/1999 | 06:00:00 AM | 4 | 2.95 | 0
107514 | 01/11/1999 | 07:00:00 AM | 4 | 2.754 | 0
107515 | 01/11/1999 | 08:00:00 AM | 4 | 2.574 | 0
107516 | 01/11/1999 | 09:00:00 AM | 4 | 2.411 | 0
107517 | 01/11/1999 | 10:00:00 AM | 4 | 2.249 | 0
107518 | 01/11/1999 | 11:00:00 AM | 4 | 2.095 | 0
107519 | 01/11/1999 | 12:00:00 PM | 4 | 1.986 | 0
107520 | 01/11/1999 | 01:00:00 PM | 4 | 1.948 | 0
107521 | 01/11/1999 | 02:00:00 PM | 4 | 2.058 | 0
107522 | 01/11/1999 | 03:00:00 PM | 4 | 2.329 | 0
107523 | 01/11/1999 | 04:00:00 PM | 4 | 2.664 | 0
107524 | 01/11/1999 | 05:00:00 PM | 4 | 2.971 | 0
107525 | 01/11/1999 | 06:00:00 PM | 4 | 3.231 | 0
110368 | 03/20/1996 | 04:00:00 PM | 5 | 14.06 | 0
110369 | 03/20/1996 | 05:00:00 PM | 5 | 14.35 | 0
110370 | 03/20/1996 | 06:00:00 PM | 5 | 14.71 | 0
110371 | 03/20/1996 | 07:00:00 PM | 5 | 15.11 | 0
110372 | 03/20/1996 | 08:00:00 PM | 5 | 15.5 | 0
110373 | 03/20/1996 | 09:00:00 PM | 5 | 15.84 | 0
110374 | 03/20/1996 | 10:00:00 PM | 5 | 16.12 | 0
110375 | 03/20/1996 | 11:00:00 PM | 5 | 16.32 | 0
110376 | 03/21/1996 | 12:00:00 AM | 5 | 16.43 | 0
110377 | 03/21/1996 | 01:00:00 AM | 5 | 16.46 | 0
110378 | 03/21/1996 | 02:00:00 AM | 5 | 16.45 | 0
110379 | 03/21/1996 | 03:00:00 AM | 5 | 16.38 | 0
110380 | 03/21/1996 | 04:00:00 AM | 5 | 16.24 | 0
110381 | 03/21/1996 | 05:00:00 AM | 5 | 16.11 | 0
110382 | 03/21/1996 | 06:00:00 AM | 5 | 15.93 | 0
110383 | 03/21/1996 | 07:00:00 AM | 5 | 15.74 | 0
110384 | 03/21/1996 | 08:00:00 AM | 5 | 15.53 | 0
110385 | 03/21/1996 | 09:00:00 AM | 5 | 15.29 | 0
110386 | 03/21/1996 | 10:00:00 AM | 5 | 15.06 | 0
110387 | 03/21/1996 | 11:00:00 AM | 5 | 14.83 | 0
110388 | 03/21/1996 | 12:00:00 PM | 5 | 14.66 | 0
110389 | 03/21/1996 | 01:00:00 PM | 5 | 14.53 | 0
110390 | 03/21/1996 | 02:00:00 PM | 5 | 14.5 | 0
110391 | 03/21/1996 | 03:00:00 PM | 5 | 14.58 | 0
110392 | 03/21/1996 | 04:00:00 PM | 5 | 14.79 | 0
110393 | 03/21/1996 | 05:00:00 PM | 5 | 15.09 | 0
110394 | 03/21/1996 | 06:00:00 PM | 5 | 15.45 | 0
110395 | 03/21/1996 | 07:00:00 PM | 5 | 15.82 | 0
110396 | 03/21/1996 | 08:00:00 PM | 5 | 16.17 | 0
110397 | 03/21/1996 | 09:00:00 PM | 5 | 16.45 | 0
110398 | 03/21/1996 | 10:00:00 PM | 5 | 16.67 | 0
110399 | 03/21/1996 | 11:00:00 PM | 5 | 16.79 | 0
110400 | 03/22/1996 | 12:00:00 AM | 5 | 16.85 | 0
110401 | 03/22/1996 | 01:00:00 AM | 5 | 16.85 | 0
110402 | 03/22/1996 | 02:00:00 AM | 5 | 16.8 | 0
110403 | 03/22/1996 | 03:00:00 AM | 5 | 16.71 | 0
110404 | 03/22/1996 | 04:00:00 AM | 5 | 16.59 | 0
110405 | 03/22/1996 | 05:00:00 AM | 5 | 16.45 | 0
110406 | 03/22/1996 | 06:00:00 AM | 5 | 16.3 | 0
110407 | 03/22/1996 | 07:00:00 AM | 5 | 16.12 | 0
110408 | 03/22/1996 | 08:00:00 AM | 5 | 15.93 | 0
110409 | 03/22/1996 | 09:00:00 AM | 5 | 15.72 | 0
110410 | 03/22/1996 | 10:00:00 AM | 5 | 15.51 | 0
110411 | 03/22/1996 | 11:00:00 AM | 5 | 15.28 | 0
110412 | 03/22/1996 | 12:00:00 PM | 5 | 15.08 | 0
110413 | 03/22/1996 | 01:00:00 PM | 5 | 14.95 | 0
110414 | 03/22/1996 | 02:00:00 PM | 5 | 14.88 | 0
110415 | 03/22/1996 | 03:00:00 PM | 5 | 14.89 | 0
110416 | 03/22/1996 | 04:00:00 PM | 5 | 14.96 | 0
110417 | 03/22/1996 | 05:00:00 PM | 5 | 15.11 | 0
110418 | 03/22/1996 | 06:00:00 PM | 5 | 15.27 | 0
110419 | 03/22/1996 | 07:00:00 PM | 5 | 15.42 | 0
110420 | 03/22/1996 | 08:00:00 PM | 5 | 15.55 | 0
110421 | 03/22/1996 | 09:00:00 PM | 5 | 15.64 | 0
110422 | 03/22/1996 | 10:00:00 PM | 5 | 15.64 | 0
107477 | 01/09/1999 | 06:00:00 PM | 4 | 3.061 | 0
110423 | 03/22/1996 | 11:00:00 PM | 5 | 15.58 | 0
110424 | 03/23/1996 | 12:00:00 AM | 5 | 15.47 | 0
110425 | 03/23/1996 | 01:00:00 AM | 5 | 15.3 | 0
110426 | 03/23/1996 | 02:00:00 AM | 5 | 15.1 | 0
110427 | 03/23/1996 | 03:00:00 AM | 5 | 14.9 | 0
110428 | 03/23/1996 | 04:00:00 AM | 5 | 14.68 | 0
110429 | 03/23/1996 | 05:00:00 AM | 5 | 14.45 | 0
110430 | 03/23/1996 | 06:00:00 AM | 5 | 14.22 | 0
110431 | 03/23/1996 | 07:00:00 AM | 5 | 13.98 | 0
110432 | 03/23/1996 | 08:00:00 AM | 5 | 13.76 | 0
110433 | 03/23/1996 | 09:00:00 AM | 5 | 13.52 | 0
110434 | 03/23/1996 | 10:00:00 AM | 5 | 13.29 | 0
110435 | 03/23/1996 | 11:00:00 AM | 5 | 13.07 | 0
110436 | 03/23/1996 | 12:00:00 PM | 5 | 12.88 | 0
110437 | 03/23/1996 | 01:00:00 PM | 5 | 12.72 | 0
110438 | 03/23/1996 | 02:00:00 PM | 5 | 12.63 | 0
110439 | 03/23/1996 | 03:00:00 PM | 5 | 12.62 | 0
110440 | 03/23/1996 | 04:00:00 PM | 5 | 12.69 | 0
110441 | 03/23/1996 | 05:00:00 PM | 5 | 12.81 | 0
110442 | 03/23/1996 | 06:00:00 PM | 5 | 12.98 | 0
110443 | 03/23/1996 | 07:00:00 PM | 5 | 13.16 | 0
110444 | 03/23/1996 | 08:00:00 PM | 5 | 13.36 | 0
110445 | 03/23/1996 | 09:00:00 PM | 5 | 13.52 | 0
110446 | 03/23/1996 | 10:00:00 PM | 5 | 13.65 | 0
110447 | 03/23/1996 | 11:00:00 PM | 5 | 13.71 | 0
110448 | 03/24/1996 | 12:00:00 AM | 5 | 13.72 | 0
110449 | 03/24/1996 | 01:00:00 AM | 5 | 13.69 | 0
110450 | 03/24/1996 | 02:00:00 AM | 5 | 13.58 | 0
110451 | 03/24/1996 | 03:00:00 AM | 5 | 13.45 | 0
110452 | 03/24/1996 | 04:00:00 AM | 5 | 13.29 | 0
110453 | 03/24/1996 | 05:00:00 AM | 5 | 13.11 | 0
110454 | 03/24/1996 | 06:00:00 AM | 5 | 12.9 | 0
110455 | 03/24/1996 | 07:00:00 AM | 5 | 12.69 | 0
110456 | 03/24/1996 | 08:00:00 AM | 5 | 12.48 | 0
110457 | 03/24/1996 | 09:00:00 AM | 5 | 12.24 | 0
110458 | 03/24/1996 | 10:00:00 AM | 5 | 12.01 | 0
110459 | 03/24/1996 | 11:00:00 AM | 5 | 11.8 | 0
110460 | 03/24/1996 | 12:00:00 PM | 5 | 11.61 | 0
110461 | 03/24/1996 | 01:00:00 PM | 5 | 11.51 | 0
110462 | 03/24/1996 | 02:00:00 PM | 5 | 11.5 | 0
110463 | 03/24/1996 | 03:00:00 PM | 5 | 11.6 | 0
110464 | 03/24/1996 | 04:00:00 PM | 5 | 11.82 | 0
110465 | 03/24/1996 | 05:00:00 PM | 5 | 12.1 | 0
110466 | 03/24/1996 | 06:00:00 PM | 5 | 12.45 | 0
110467 | 03/24/1996 | 07:00:00 PM | 5 | 12.81 | 0
110468 | 03/24/1996 | 08:00:00 PM | 5 | 13.14 | 0
110469 | 03/24/1996 | 09:00:00 PM | 5 | 13.41 | 0
110470 | 03/24/1996 | 10:00:00 PM | 5 | 13.6 | 0
110471 | 03/24/1996 | 11:00:00 PM | 5 | 13.71 | 0
110472 | 03/25/1996 | 12:00:00 AM | 5 | 13.77 | 0
110473 | 03/25/1996 | 01:00:00 AM | 5 | 13.76 | 0
110474 | 03/25/1996 | 02:00:00 AM | 5 | 13.7 | 0
110475 | 03/25/1996 | 03:00:00 AM | 5 | 13.6 | 0
110476 | 03/25/1996 | 04:00:00 AM | 5 | 13.47 | 0
110477 | 03/25/1996 | 05:00:00 AM | 5 | 13.32 | 0
110478 | 03/25/1996 | 06:00:00 AM | 5 | 13.16 | 0
110479 | 03/25/1996 | 07:00:00 AM | 5 | 12.98 | 0
110480 | 03/25/1996 | 08:00:00 AM | 5 | 12.77 | 0
110481 | 03/25/1996 | 09:00:00 AM | 5 | 12.55 | 0
110482 | 03/25/1996 | 10:00:00 AM | 5 | 12.32 | 0
110483 | 03/25/1996 | 11:00:00 AM | 5 | 12.1 | 0
110484 | 03/25/1996 | 12:00:00 PM | 5 | 11.92 | 0
110485 | 03/25/1996 | 01:00:00 PM | 5 | 11.78 | 0
110486 | 03/25/1996 | 02:00:00 PM | 5 | 11.7 | 0
110487 | 03/25/1996 | 03:00:00 PM | 5 | 11.65 | 0
110488 | 03/25/1996 | 04:00:00 PM | 5 | 11.61 | 0
110489 | 03/25/1996 | 05:00:00 PM | 5 | 11.62 | 0
110490 | 03/25/1996 | 06:00:00 PM | 5 | 11.65 | 0
110491 | 03/25/1996 | 07:00:00 PM | 5 | 11.7 | 0
110492 | 03/25/1996 | 08:00:00 PM | 5 | 11.74 | 0
110493 | 03/25/1996 | 09:00:00 PM | 5 | 11.79 | 0
110494 | 03/25/1996 | 10:00:00 PM | 5 | 11.82 | 0
110495 | 03/25/1996 | 11:00:00 PM | 5 | 11.81 | 0
110496 | 03/26/1996 | 12:00:00 AM | 5 | 11.75 | 0
110497 | 03/26/1996 | 01:00:00 AM | 5 | 11.66 | 0
94195 | 07/05/1997 | 08:00:00 AM | 4 | 30.232 | 1 | Interpolated From Previous Year
94196 | 07/05/1997 | 09:00:00 AM | 4 | 29.772 | 1 | Interpolated From Previous Year
94197 | 07/05/1997 | 10:00:00 AM | 4 | 29.442 | 1 | Interpolated From Previous Year
94198 | 07/05/1997 | 11:00:00 AM | 4 | 29.322 | 1 | Interpolated From Previous Year
110255 | 03/15/1996 | 11:00:00 PM | 5 | 13.693 | 1 | Interpolated From Next Year
110256 | 03/16/1996 | 12:00:00 AM | 5 | 13.703 | 1 | Interpolated From Next Year
110257 | 03/16/1996 | 01:00:00 AM | 5 | 13.683 | 1 | Interpolated From Next Year
110258 | 03/16/1996 | 02:00:00 AM | 5 | 13.633 | 1 | Interpolated From Next Year
110259 | 03/16/1996 | 03:00:00 AM | 5 | 13.583 | 1 | Interpolated From Next Year
110260 | 03/16/1996 | 04:00:00 AM | 5 | 13.523 | 1 | Interpolated From Next Year
110261 | 03/16/1996 | 05:00:00 AM | 5 | 13.443 | 1 | Interpolated From Next Year
110262 | 03/16/1996 | 06:00:00 AM | 5 | 13.373 | 1 | Interpolated From Next Year
110263 | 03/16/1996 | 07:00:00 AM | 5 | 13.273 | 1 | Interpolated From Next Year
110264 | 03/16/1996 | 08:00:00 AM | 5 | 13.183 | 1 | Interpolated From Next Year
110265 | 03/16/1996 | 09:00:00 AM | 5 | 13.093 | 1 | Interpolated From Next Year
110266 | 03/16/1996 | 10:00:00 AM | 5 | 12.983 | 1 | Interpolated From Next Year
110267 | 03/16/1996 | 11:00:00 AM | 5 | 12.883 | 1 | Interpolated From Next Year
110268 | 03/16/1996 | 12:00:00 PM | 5 | 12.813 | 1 | Interpolated From Next Year
110269 | 03/16/1996 | 01:00:00 PM | 5 | 12.803 | 1 | Interpolated From Next Year
110270 | 03/16/1996 | 02:00:00 PM | 5 | 12.853 | 1 | Interpolated From Next Year
110271 | 03/16/1996 | 03:00:00 PM | 5 | 12.953 | 1 | Interpolated From Next Year
110272 | 03/16/1996 | 04:00:00 PM | 5 | 13.073 | 1 | Interpolated From Next Year
110273 | 03/16/1996 | 05:00:00 PM | 5 | 13.183 | 1 | Interpolated From Next Year
110274 | 03/16/1996 | 06:00:00 PM | 5 | 11.49 | 0
110275 | 03/16/1996 | 07:00:00 PM | 5 | 11.87 | 0
110276 | 03/16/1996 | 08:00:00 PM | 5 | 12.23 | 0
110277 | 03/16/1996 | 09:00:00 PM | 5 | 12.55 | 0
110278 | 03/16/1996 | 10:00:00 PM | 5 | 12.81 | 0
110279 | 03/16/1996 | 11:00:00 PM | 5 | 13 | 0
110280 | 03/17/1996 | 12:00:00 AM | 5 | 13.1 | 0
110281 | 03/17/1996 | 01:00:00 AM | 5 | 13.14 | 0
110282 | 03/17/1996 | 02:00:00 AM | 5 | 13.1 | 0
110283 | 03/17/1996 | 03:00:00 AM | 5 | 13.02 | 0
110284 | 03/17/1996 | 04:00:00 AM | 5 | 12.92 | 0
110285 | 03/17/1996 | 05:00:00 AM | 5 | 12.77 | 0
110286 | 03/17/1996 | 06:00:00 AM | 5 | 12.6 | 0
110287 | 03/17/1996 | 07:00:00 AM | 5 | 12.42 | 0
110288 | 03/17/1996 | 08:00:00 AM | 5 | 12.22 | 0
110289 | 03/17/1996 | 09:00:00 AM | 5 | 12.02 | 0
110290 | 03/17/1996 | 10:00:00 AM | 5 | 11.81 | 0
110291 | 03/17/1996 | 11:00:00 AM | 5 | 11.61 | 0
110292 | 03/17/1996 | 12:00:00 PM | 5 | 11.43 | 0
110293 | 03/17/1996 | 01:00:00 PM | 5 | 11.32 | 0
110294 | 03/17/1996 | 02:00:00 PM | 5 | 11.32 | 0
110295 | 03/17/1996 | 03:00:00 PM | 5 | 11.42 | 0
110296 | 03/17/1996 | 04:00:00 PM | 5 | 11.62 | 0
110297 | 03/17/1996 | 05:00:00 PM | 5 | 11.92 | 0
110298 | 03/17/1996 | 06:00:00 PM | 5 | 12.3 | 0
110299 | 03/17/1996 | 07:00:00 PM | 5 | 12.71 | 0
110300 | 03/17/1996 | 08:00:00 PM | 5 | 13.12 | 0
110301 | 03/17/1996 | 09:00:00 PM | 5 | 13.51 | 0
110302 | 03/17/1996 | 10:00:00 PM | 5 | 13.82 | 0
110303 | 03/17/1996 | 11:00:00 PM | 5 | 14.05 | 0
110304 | 03/18/1996 | 12:00:00 AM | 5 | 14.19 | 0
110305 | 03/18/1996 | 01:00:00 AM | 5 | 14.26 | 0
110306 | 03/18/1996 | 02:00:00 AM | 5 | 14.26 | 0
110307 | 03/18/1996 | 03:00:00 AM | 5 | 14.21 | 0
110308 | 03/18/1996 | 04:00:00 AM | 5 | 14.11 | 0
110309 | 03/18/1996 | 05:00:00 AM | 5 | 13.98 | 0
110310 | 03/18/1996 | 06:00:00 AM | 5 | 13.83 | 0
110311 | 03/18/1996 | 07:00:00 AM | 5 | 13.64 | 0
110312 | 03/18/1996 | 08:00:00 AM | 5 | 13.45 | 0
110313 | 03/18/1996 | 09:00:00 AM | 5 | 13.23 | 0
110314 | 03/18/1996 | 10:00:00 AM | 5 | 13.01 | 0
110315 | 03/18/1996 | 11:00:00 AM | 5 | 12.8 | 0
110316 | 03/18/1996 | 12:00:00 PM | 5 | 12.62 | 0
110317 | 03/18/1996 | 01:00:00 PM | 5 | 12.5 | 0
110318 | 03/18/1996 | 02:00:00 PM | 5 | 12.47 | 0
110319 | 03/18/1996 | 03:00:00 PM | 5 | 12.56 | 0
110320 | 03/18/1996 | 04:00:00 PM | 5 | 12.76 | 0
110321 | 03/18/1996 | 05:00:00 PM | 5 | 13.03 | 0
110322 | 03/18/1996 | 06:00:00 PM | 5 | 13.37 | 0
110323 | 03/18/1996 | 07:00:00 PM | 5 | 13.74 | 0
110324 | 03/18/1996 | 08:00:00 PM | 5 | 14.11 | 0
110325 | 03/18/1996 | 09:00:00 PM | 5 | 14.44 | 0
110326 | 03/18/1996 | 10:00:00 PM | 5 | 14.72 | 0
110327 | 03/18/1996 | 11:00:00 PM | 5 | 14.9 | 0
110328 | 03/19/1996 | 12:00:00 AM | 5 | 15.01 | 0
110329 | 03/19/1996 | 01:00:00 AM | 5 | 15.06 | 0
110330 | 03/19/1996 | 02:00:00 AM | 5 | 15.03 | 0
110331 | 03/19/1996 | 03:00:00 AM | 5 | 14.95 | 0
110332 | 03/19/1996 | 04:00:00 AM | 5 | 14.84 | 0
110333 | 03/19/1996 | 05:00:00 AM | 5 | 14.7 | 0
110334 | 03/19/1996 | 06:00:00 AM | 5 | 14.51 | 0
110335 | 03/19/1996 | 07:00:00 AM | 5 | 14.32 | 0
110336 | 03/19/1996 | 08:00:00 AM | 5 | 14.1 | 0
110337 | 03/19/1996 | 09:00:00 AM | 5 | 13.88 | 0
110338 | 03/19/1996 | 10:00:00 AM | 5 | 13.65 | 0
110339 | 03/19/1996 | 11:00:00 AM | 5 | 13.43 | 0
110340 | 03/19/1996 | 12:00:00 PM | 5 | 13.25 | 0
110341 | 03/19/1996 | 01:00:00 PM | 5 | 13.13 | 0
110342 | 03/19/1996 | 02:00:00 PM | 5 | 13.11 | 0
110343 | 03/19/1996 | 03:00:00 PM | 5 | 13.19 | 0
110344 | 03/19/1996 | 04:00:00 PM | 5 | 13.41 | 0
110345 | 03/19/1996 | 05:00:00 PM | 5 | 13.71 | 0
110346 | 03/19/1996 | 06:00:00 PM | 5 | 14.08 | 0
110347 | 03/19/1996 | 07:00:00 PM | 5 | 14.47 | 0
110348 | 03/19/1996 | 08:00:00 PM | 5 | 14.83 | 0
110349 | 03/19/1996 | 09:00:00 PM | 5 | 15.15 | 0
110350 | 03/19/1996 | 10:00:00 PM | 5 | 15.4 | 0
110351 | 03/19/1996 | 11:00:00 PM | 5 | 15.57 | 0
110352 | 03/20/1996 | 12:00:00 AM | 5 | 15.66 | 0
110353 | 03/20/1996 | 01:00:00 AM | 5 | 15.7 | 0
110354 | 03/20/1996 | 02:00:00 AM | 5 | 15.68 | 0
110355 | 03/20/1996 | 03:00:00 AM | 5 | 15.61 | 0
110356 | 03/20/1996 | 04:00:00 AM | 5 | 15.5 | 0
110357 | 03/20/1996 | 05:00:00 AM | 5 | 15.37 | 0
110358 | 03/20/1996 | 06:00:00 AM | 5 | 15.2 | 0
110359 | 03/20/1996 | 07:00:00 AM | 5 | 15.01 | 0
110360 | 03/20/1996 | 08:00:00 AM | 5 | 14.81 | 0
110361 | 03/20/1996 | 09:00:00 AM | 5 | 14.57 | 0
110362 | 03/20/1996 | 10:00:00 AM | 5 | 14.34 | 0
110363 | 03/20/1996 | 11:00:00 AM | 5 | 14.11 | 0
110364 | 03/20/1996 | 12:00:00 PM | 5 | 13.94 | 0
110365 | 03/20/1996 | 01:00:00 PM | 5 | 13.81 | 0
110366 | 03/20/1996 | 02:00:00 PM | 5 | 13.78 | 0
110367 | 03/20/1996 | 03:00:00 PM | 5 | 13.86 | 0
113473 | 07/28/1996 | 02:00:00 AM | 5 | 34.65 | 0
113474 | 07/28/1996 | 03:00:00 AM | 5 | 34.51 | 0
113475 | 07/28/1996 | 04:00:00 AM | 5 | 34.36 | 0
113476 | 07/28/1996 | 05:00:00 AM | 5 | 34.2 | 0
113477 | 07/28/1996 | 06:00:00 AM | 5 | 34.01 | 0
113478 | 07/28/1996 | 07:00:00 AM | 5 | 33.82 | 0
113479 | 07/28/1996 | 08:00:00 AM | 5 | 33.62 | 0
113480 | 07/28/1996 | 09:00:00 AM | 5 | 33.43 | 0
113481 | 07/28/1996 | 10:00:00 AM | 5 | 33.24 | 0
113482 | 07/28/1996 | 11:00:00 AM | 5 | 33.05 | 0
113483 | 07/28/1996 | 12:00:00 PM | 5 | 32.87 | 0
113484 | 07/28/1996 | 01:00:00 PM | 5 | 32.68 | 0
113485 | 07/28/1996 | 02:00:00 PM | 5 | 32.53 | 0
113486 | 07/28/1996 | 03:00:00 PM | 5 | 32.39 | 0
113487 | 07/28/1996 | 04:00:00 PM | 5 | 32.28 | 0
113488 | 07/28/1996 | 05:00:00 PM | 5 | 32.23 | 0
113489 | 07/28/1996 | 06:00:00 PM | 5 | 32.24 | 0
113490 | 07/28/1996 | 07:00:00 PM | 5 | 32.33 | 0
113491 | 07/28/1996 | 08:00:00 PM | 5 | 32.47 | 0
113492 | 07/28/1996 | 09:00:00 PM | 5 | 32.63 | 0
113493 | 07/28/1996 | 10:00:00 PM | 5 | 32.79 | 0
113494 | 07/28/1996 | 11:00:00 PM | 5 | 32.88 | 0
113495 | 07/29/1996 | 12:00:00 AM | 5 | 32.92 | 0
113496 | 07/29/1996 | 01:00:00 AM | 5 | 32.9 | 0
113497 | 07/29/1996 | 02:00:00 AM | 5 | 32.84 | 0
113498 | 07/29/1996 | 03:00:00 AM | 5 | 32.72 | 0
113499 | 07/29/1996 | 04:00:00 AM | 5 | 32.58 | 0
113500 | 07/29/1996 | 05:00:00 AM | 5 | 32.41 | 0
113501 | 07/29/1996 | 06:00:00 AM | 5 | 32.22 | 0
113502 | 07/29/1996 | 07:00:00 AM | 5 | 32.01 | 0
113503 | 07/29/1996 | 08:00:00 AM | 5 | 31.78 | 0
113504 | 07/29/1996 | 09:00:00 AM | 5 | 31.54 | 0
113505 | 07/29/1996 | 10:00:00 AM | 5 | 31.31 | 0
113506 | 07/29/1996 | 11:00:00 AM | 5 | 31.12 | 0
113507 | 07/29/1996 | 12:00:00 PM | 5 | 30.99 | 0
113508 | 07/29/1996 | 01:00:00 PM | 5 | 30.93 | 0
113509 | 07/29/1996 | 02:00:00 PM | 5 | 30.99 | 0
113510 | 07/29/1996 | 03:00:00 PM | 5 | 31.15 | 0
113511 | 07/29/1996 | 04:00:00 PM | 5 | 31.42 | 0
113512 | 07/29/1996 | 05:00:00 PM | 5 | 31.76 | 0
113513 | 07/29/1996 | 06:00:00 PM | 5 | 32.13 | 0
113514 | 07/29/1996 | 07:00:00 PM | 5 | 32.48 | 0
113515 | 07/29/1996 | 08:00:00 PM | 5 | 32.76 | 0
113516 | 07/29/1996 | 09:00:00 PM | 5 | 32.99 | 0
113517 | 07/29/1996 | 10:00:00 PM | 5 | 33.18 | 0
53528 | 02/21/1999 | 07:00:00 PM | 2 | 9.76 | 0
53529 | 02/21/1999 | 08:00:00 PM | 2 | 8.34 | 0
53530 | 02/21/1999 | 09:00:00 PM | 2 | 7.15 | 0
53531 | 02/21/1999 | 10:00:00 PM | 2 | 6.111 | 0
53532 | 02/21/1999 | 11:00:00 PM | 2 | 5.169 | 0
90020 | 01/12/1997 | 08:00:00 AM | 4 | 4.29 | 1 | Interpolated From Section 19
90021 | 01/12/1997 | 09:00:00 AM | 4 | 4.19 | 1 | Interpolated From Section 19
90022 | 01/12/1997 | 10:00:00 AM | 4 | 3.99 | 1 | Interpolated From Section 19
90023 | 01/12/1997 | 11:00:00 AM | 4 | 3.99 | 1 | Interpolated From Section 19
90024 | 01/12/1997 | 12:00:00 PM | 4 | 3.89 | 1 | Interpolated From Section 19
90025 | 01/12/1997 | 01:00:00 PM | 4 | 3.89 | 1 | Interpolated From Section 19
80637 | 02/05/1999 | 09:00:00 PM | 3 | 9.75 | 0
80638 | 02/05/1999 | 10:00:00 PM | 3 | 9.15 | 0
80639 | 02/05/1999 | 11:00:00 PM | 3 | 8.65 | 0
80640 | 02/06/1999 | 12:00:00 AM | 3 | 8.26 | 0
80641 | 02/06/1999 | 01:00:00 AM | 3 | 7.91 | 0
80642 | 02/06/1999 | 02:00:00 AM | 3 | 7.57 | 0
80643 | 02/06/1999 | 03:00:00 AM | 3 | 7.27 | 0
80644 | 02/06/1999 | 04:00:00 AM | 3 | 7.04 | 0
80645 | 02/06/1999 | 05:00:00 AM | 3 | 6.819 | 0
80646 | 02/06/1999 | 06:00:00 AM | 3 | 6.602 | 0
80647 | 02/06/1999 | 07:00:00 AM | 3 | 6.341 | 0
80648 | 02/06/1999 | 08:00:00 AM | 3 | 6.018 | 0
80649 | 02/06/1999 | 09:00:00 AM | 3 | 5.719 | 0
80650 | 02/06/1999 | 10:00:00 AM | 3 | 5.563 | 0
80651 | 02/06/1999 | 11:00:00 AM | 3 | 5.607 | 0
80652 | 02/06/1999 | 12:00:00 PM | 3 | 5.937 | 0
80653 | 02/06/1999 | 01:00:00 PM | 3 | 6.423 | 0
80654 | 02/06/1999 | 02:00:00 PM | 3 | 6.912 | 0
80655 | 02/06/1999 | 03:00:00 PM | 3 | 7.39 | 0
80656 | 02/06/1999 | 04:00:00 PM | 3 | 7.89 | 0
80657 | 02/06/1999 | 05:00:00 PM | 3 | 8.35 | 0
80658 | 02/06/1999 | 06:00:00 PM | 3 | 8.68 | 0
80659 | 02/06/1999 | 07:00:00 PM | 3 | 8.79 | 0
80660 | 02/06/1999 | 08:00:00 PM | 3 | 8.68 | 0
80661 | 02/06/1999 | 09:00:00 PM | 3 | 8.47 | 0
80662 | 02/06/1999 | 10:00:00 PM | 3 | 8.27 | 0
80663 | 02/06/1999 | 11:00:00 PM | 3 | 8.09 | 0
80664 | 02/07/1999 | 12:00:00 AM | 3 | 7.9 | 0
80665 | 02/07/1999 | 01:00:00 AM | 3 | 7.75 | 0
80666 | 02/07/1999 | 02:00:00 AM | 3 | 7.62 | 0
80667 | 02/07/1999 | 03:00:00 AM | 3 | 7.46 | 0
80668 | 02/07/1999 | 04:00:00 AM | 3 | 7.33 | 0
80669 | 02/07/1999 | 05:00:00 AM | 3 | 7.23 | 0
80670 | 02/07/1999 | 06:00:00 AM | 3 | 7.13 | 0
80671 | 02/07/1999 | 07:00:00 AM | 3 | 6.968 | 0
80672 | 02/07/1999 | 08:00:00 AM | 3 | 6.789 | 0
80673 | 02/07/1999 | 09:00:00 AM | 3 | 6.673 | 0
80674 | 02/07/1999 | 10:00:00 AM | 3 | 6.617 | 0
80675 | 02/07/1999 | 11:00:00 AM | 3 | 6.731 | 0
80676 | 02/07/1999 | 12:00:00 PM | 3 | 7.02 | 0
80677 | 02/07/1999 | 01:00:00 PM | 3 | 7.26 | 0
80678 | 02/07/1999 | 02:00:00 PM | 3 | 7.47 | 0
80679 | 02/07/1999 | 03:00:00 PM | 3 | 7.64 | 0
80680 | 02/07/1999 | 04:00:00 PM | 3 | 7.87 | 0
80681 | 02/07/1999 | 05:00:00 PM | 3 | 8.07 | 0
80682 | 02/07/1999 | 06:00:00 PM | 3 | 8.11 | 0
80683 | 02/07/1999 | 07:00:00 PM | 3 | 7.99 | 0
80684 | 02/07/1999 | 08:00:00 PM | 3 | 7.72 | 0
80685 | 02/07/1999 | 09:00:00 PM | 3 | 7.43 | 0
80686 | 02/07/1999 | 10:00:00 PM | 3 | 7.2 | 0
80687 | 02/07/1999 | 11:00:00 PM | 3 | 6.989 | 0
80688 | 02/08/1999 | 12:00:00 AM | 3 | 6.806 | 0
80689 | 02/08/1999 | 01:00:00 AM | 3 | 6.648 | 0
80690 | 02/08/1999 | 02:00:00 AM | 3 | 6.478 | 0
80691 | 02/08/1999 | 03:00:00 AM | 3 | 6.301 | 0
80692 | 02/08/1999 | 04:00:00 AM | 3 | 6.152 | 0
80693 | 02/08/1999 | 05:00:00 AM | 3 | 6.005 | 0
80694 | 02/08/1999 | 06:00:00 AM | 3 | 5.855 | 0
80695 | 02/08/1999 | 07:00:00 AM | 3 | 5.646 | 0
80696 | 02/08/1999 | 08:00:00 AM | 3 | 5.374 | 0
80697 | 02/08/1999 | 09:00:00 AM | 3 | 5.126 | 0
80698 | 02/08/1999 | 10:00:00 AM | 3 | 4.989 | 0
80699 | 02/08/1999 | 11:00:00 AM | 3 | 5.188 | 0
80700 | 02/08/1999 | 12:00:00 PM | 3 | 5.58 | 0
80701 | 02/08/1999 | 01:00:00 PM | 3 | 6.401 | 0
80702 | 02/08/1999 | 02:00:00 PM | 3 | 7.47 | 0
80703 | 02/08/1999 | 03:00:00 PM | 3 | 8.42 | 0
80704 | 02/08/1999 | 04:00:00 PM | 3 | 9.09 | 0
80705 | 02/08/1999 | 05:00:00 PM | 3 | 9.34 | 0
80706 | 02/08/1999 | 06:00:00 PM | 3 | 9.17 | 0
80707 | 02/08/1999 | 07:00:00 PM | 3 | 8.82 | 0
80708 | 02/08/1999 | 08:00:00 PM | 3 | 8.37 | 0
80709 | 02/08/1999 | 09:00:00 PM | 3 | 7.96 | 0
80710 | 02/08/1999 | 10:00:00 PM | 3 | 7.58 | 0
80711 | 02/08/1999 | 11:00:00 PM | 3 | 7.25 | 0
80712 | 02/09/1999 | 12:00:00 AM | 3 | 6.946 | 0
80713 | 02/09/1999 | 01:00:00 AM | 3 | 6.687 | 0
80714 | 02/09/1999 | 02:00:00 AM | 3 | 6.483 | 0
80715 | 02/09/1999 | 03:00:00 AM | 3 | 6.367 | 0
80716 | 02/09/1999 | 04:00:00 AM | 3 | 6.297 | 0
80717 | 02/09/1999 | 05:00:00 AM | 3 | 6.234 | 0
80718 | 02/09/1999 | 06:00:00 AM | 3 | 6.164 | 0
80719 | 02/09/1999 | 07:00:00 AM | 3 | 6.1 | 0
80720 | 02/09/1999 | 08:00:00 AM | 3 | 6.046 | 0
80721 | 02/09/1999 | 09:00:00 AM | 3 | 5.974 | 0
80722 | 02/09/1999 | 10:00:00 AM | 3 | 5.947 | 0
80723 | 02/09/1999 | 11:00:00 AM | 3 | 6.053 | 0
80724 | 02/09/1999 | 12:00:00 PM | 3 | 5.653 | 0
80725 | 02/09/1999 | 01:00:00 PM | 3 | 5.204 | 0
80726 | 02/09/1999 | 02:00:00 PM | 3 | 5.263 | 0
80727 | 02/09/1999 | 03:00:00 PM | 3 | 5.454 | 0
80728 | 02/09/1999 | 04:00:00 PM | 3 | 5.53 | 0
80729 | 02/09/1999 | 05:00:00 PM | 3 | 5.621 | 0
80730 | 02/09/1999 | 06:00:00 PM | 3 | 5.834 | 0
80731 | 02/09/1999 | 07:00:00 PM | 3 | 5.812 | 0
80732 | 02/09/1999 | 08:00:00 PM | 3 | 5.423 | 0
80733 | 02/09/1999 | 09:00:00 PM | 3 | 4.898 | 0
80734 | 02/09/1999 | 10:00:00 PM | 3 | 4.403 | 0
80735 | 02/09/1999 | 11:00:00 PM | 3 | 3.997 | 0
80736 | 02/10/1999 | 12:00:00 AM | 3 | 3.594 | 0
80737 | 02/10/1999 | 01:00:00 AM | 3 | 3.176 | 0
80738 | 02/10/1999 | 02:00:00 AM | 3 | 2.766 | 0
80739 | 02/10/1999 | 03:00:00 AM | 3 | 2.38 | 0
80740 | 02/10/1999 | 04:00:00 AM | 3 | 2.026 | 0
80741 | 02/10/1999 | 05:00:00 AM | 3 | 1.705 | 0
80742 | 02/10/1999 | 06:00:00 AM | 3 | 1.424 | 0
80743 | 02/10/1999 | 07:00:00 AM | 3 | 1.171 | 0
80744 | 02/10/1999 | 08:00:00 AM | 3 | 0.922 | 0
80745 | 02/10/1999 | 09:00:00 AM | 3 | 0.667 | 0
80746 | 02/10/1999 | 10:00:00 AM | 3 | 0.447 | 0
80747 | 02/10/1999 | 11:00:00 AM | 3 | 0.418 | 0
80748 | 02/10/1999 | 12:00:00 PM | 3 | 0.528 | 0
80749 | 02/10/1999 | 01:00:00 PM | 3 | 0.741 | 0
80750 | 02/10/1999 | 02:00:00 PM | 3 | 1.803 | 0
80751 | 02/10/1999 | 03:00:00 PM | 3 | 3.332 | 0
80752 | 02/10/1999 | 04:00:00 PM | 3 | 4.745 | 0
80753 | 02/10/1999 | 05:00:00 PM | 3 | 5.593 | 0
80754 | 02/10/1999 | 06:00:00 PM | 3 | 5.92 | 0
80755 | 02/10/1999 | 07:00:00 PM | 3 | 5.794 | 0
80756 | 02/10/1999 | 08:00:00 PM | 3 | 5.317 | 0
80757 | 02/10/1999 | 09:00:00 PM | 3 | 4.658 | 0
80758 | 02/10/1999 | 10:00:00 PM | 3 | 3.98 | 0
80759 | 02/10/1999 | 11:00:00 PM | 3 | 3.331 | 0
80760 | 02/11/1999 | 12:00:00 AM | 3 | 2.751 | 0
80761 | 02/11/1999 | 01:00:00 AM | 3 | 2.26 | 0
80762 | 02/11/1999 | 02:00:00 AM | 3 | 1.86 | 0
80763 | 02/11/1999 | 03:00:00 AM | 3 | 1.485 | 0
80764 | 02/11/1999 | 04:00:00 AM | 3 | 1.159 | 0
80765 | 02/11/1999 | 05:00:00 AM | 3 | 0.825 | 0
80766 | 02/11/1999 | 06:00:00 AM | 3 | 0.484 | 0
80767 | 02/11/1999 | 07:00:00 AM | 3 | 0.115 | 0
80768 | 02/11/1999 | 08:00:00 AM | 3 | -0.235 | 0
80769 | 02/11/1999 | 09:00:00 AM | 3 | -0.538 | 0
80770 | 02/11/1999 | 10:00:00 AM | 3 | -0.708 | 0
80771 | 02/11/1999 | 11:00:00 AM | 3 | -0.52 | 0
80772 | 02/11/1999 | 12:00:00 PM | 3 | -0.244 | 0
80773 | 02/11/1999 | 01:00:00 PM | 3 | 0.135 | 0
80774 | 02/11/1999 | 02:00:00 PM | 3 | 1.647 | 0
80775 | 02/11/1999 | 03:00:00 PM | 3 | 3.278 | 0
80776 | 02/11/1999 | 04:00:00 PM | 3 | 4.68 | 0
80777 | 02/11/1999 | 05:00:00 PM | 3 | 5.769 | 0
80778 | 02/11/1999 | 06:00:00 PM | 3 | 6.424 | 0
80779 | 02/11/1999 | 07:00:00 PM | 3 | 6.602 | 0
80780 | 02/11/1999 | 08:00:00 PM | 3 | 6.296 | 0
80781 | 02/11/1999 | 09:00:00 PM | 3 | 5.766 | 0
80782 | 02/11/1999 | 10:00:00 PM | 3 | 5.166 | 0
80783 | 02/11/1999 | 11:00:00 PM | 3 | 4.577 | 0
80784 | 02/12/1999 | 12:00:00 AM | 3 | 4.043 | 0
80785 | 02/12/1999 | 01:00:00 AM | 3 | 3.558 | 0
80786 | 02/12/1999 | 02:00:00 AM | 3 | 3.113 | 0
80787 | 02/12/1999 | 03:00:00 AM | 3 | 2.691 | 0
80788 | 02/12/1999 | 04:00:00 AM | 3 | 2.32 | 0
80789 | 02/12/1999 | 05:00:00 AM | 3 | 1.994 | 0
80790 | 02/12/1999 | 06:00:00 AM | 3 | 1.713 | 0
80791 | 02/12/1999 | 07:00:00 AM | 3 | 1.435 | 0
80792 | 02/12/1999 | 08:00:00 AM | 3 | 1.193 | 0
80793 | 02/12/1999 | 09:00:00 AM | 3 | 0.977 | 0
48588 | 07/30/1998 | 11:00:00 PM | 2 | 27.95 | 0
48589 | 07/31/1998 | 12:00:00 AM | 2 | 27.01 | 0
48590 | 07/31/1998 | 01:00:00 AM | 2 | 26.11 | 0
48591 | 07/31/1998 | 02:00:00 AM | 2 | 25.27 | 0
48592 | 07/31/1998 | 03:00:00 AM | 2 | 24.55 | 0
48593 | 07/31/1998 | 04:00:00 AM | 2 | 23.94 | 0
113518 | 07/29/1996 | 11:00:00 PM | 5 | 33.31 | 0
51213 | 11/17/1998 | 08:00:00 AM | 2 | 2.916 | 1 | From Previous Hours
51214 | 11/17/1998 | 09:00:00 AM | 2 | 3.078 | 1 | From Previous Hours
51215 | 11/17/1998 | 10:00:00 AM | 2 | 3.994 | 1 | From Previous Hours
51216 | 11/17/1998 | 11:00:00 AM | 2 | 5.45 | 1 | From Previous Hours
51217 | 11/17/1998 | 12:00:00 PM | 2 | 7.26 | 1 | From Previous Hours
51218 | 11/17/1998 | 01:00:00 PM | 2 | 9.01 | 1 | From Previous Hours
51219 | 11/17/1998 | 02:00:00 PM | 2 | 11.07 | 1 | From Previous Hours
51220 | 11/17/1998 | 03:00:00 PM | 2 | 12.23 | 1 | From Previous Hours
51221 | 11/17/1998 | 04:00:00 PM | 2 | 12.71 | 1 | From Previous Hours
51222 | 11/17/1998 | 05:00:00 PM | 2 | 12.46 | 1 | From Previous Hours
51223 | 11/17/1998 | 06:00:00 PM | 2 | 11.47 | 1 | From Previous Hours
51224 | 11/17/1998 | 07:00:00 PM | 2 | 10.16 | 1 | From Previous Hours
51225 | 11/17/1998 | 08:00:00 PM | 2 | 8.95 | 1 | From Previous Hours
51226 | 11/17/1998 | 09:00:00 PM | 2 | 7.96 | 1 | From Previous Hours
51227 | 11/17/1998 | 10:00:00 PM | 2 | 7.07 | 1 | From Previous Hours
51228 | 11/17/1998 | 11:00:00 PM | 2 | 6.21 | 1 | From Previous Hours
51229 | 11/18/1998 | 12:00:00 AM | 2 | 5.45 | 1 | From Previous Hours
51230 | 11/18/1998 | 01:00:00 AM | 2 | 4.717 | 1 | From Previous Hours
51231 | 11/18/1998 | 02:00:00 AM | 2 | 4.048 | 1 | From Previous Hours
51232 | 11/18/1998 | 03:00:00 AM | 2 | 3.446 | 1 | From Previous Hours
51233 | 11/18/1998 | 04:00:00 AM | 2 | 2.924 | 1 | From Previous Hours
51234 | 11/18/1998 | 05:00:00 AM | 2 | 2.536 | 1 | From Previous Hours
51235 | 11/18/1998 | 06:00:00 AM | 2 | 2.332 | 1 | From Previous Hours
51236 | 11/18/1998 | 07:00:00 AM | 2 | 2.109 | 1 | From Previous Hours
51237 | 11/18/1998 | 08:00:00 AM | 2 | 1.941 | 1 | From Previous Hours
51238 | 11/18/1998 | 09:00:00 AM | 2 | 2.079 | 1 | From Previous Hours
51239 | 11/18/1998 | 10:00:00 AM | 2 | 2.739 | 1 | From Previous Hours
51240 | 11/18/1998 | 11:00:00 AM | 2 | 3.905 | 1 | From Previous Hours
51241 | 11/18/1998 | 12:00:00 PM | 2 | 4.922 | 1 | From Previous Hours
51242 | 11/18/1998 | 01:00:00 PM | 2 | 5.6 | 1 | From Previous Hours
51243 | 11/18/1998 | 02:00:00 PM | 2 | 6.41 | 1 | From Previous Hours
51244 | 11/18/1998 | 03:00:00 PM | 2 | 7.1 | 1 | From Previous Hours
51245 | 11/18/1998 | 04:00:00 PM | 2 | 7.36 | 1 | From Previous Hours
51246 | 11/18/1998 | 05:00:00 PM | 2 | 7.22 | 1 | From Previous Hours
51247 | 11/18/1998 | 06:00:00 PM | 2 | 6.84 | 1 | From Previous Hours
51248 | 11/18/1998 | 07:00:00 PM | 2 | 6.56 | 1 | From Previous Hours
51249 | 11/18/1998 | 08:00:00 PM | 2 | 6.29 | 1 | From Previous Hours
51250 | 11/18/1998 | 09:00:00 PM | 2 | 6.03 | 1 | From Previous Hours
51251 | 11/18/1998 | 10:00:00 PM | 2 | 5.79 | 1 | From Previous Hours
51252 | 11/18/1998 | 11:00:00 PM | 2 | 5.25 | 1 | From Previous Hours
51253 | 11/19/1998 | 12:00:00 AM | 2 | 4.855 | 1 | From Previous Hours
51254 | 11/19/1998 | 01:00:00 AM | 2 | 4.707 | 1 | From Previous Hours
51255 | 11/19/1998 | 02:00:00 AM | 2 | 4.592 | 1 | From Previous Hours
51256 | 11/19/1998 | 03:00:00 AM | 2 | 4.566 | 1 | From Previous Hours
51257 | 11/19/1998 | 04:00:00 AM | 2 | 4.576 | 1 | From Previous Hours
51258 | 11/19/1998 | 05:00:00 AM | 2 | 4.787 | 1 | From Previous Hours
51259 | 11/19/1998 | 06:00:00 AM | 2 | 5.102 | 1 | From Previous Hours
51260 | 11/19/1998 | 07:00:00 AM | 2 | 5.34 | 1 | From Previous Hours
51261 | 11/19/1998 | 08:00:00 AM | 2 | 5.5 | 1 | From Previous Hours
51262 | 11/19/1998 | 09:00:00 AM | 2 | 5.93 | 1 | From Previous Hours
51263 | 11/19/1998 | 10:00:00 AM | 2 | 6.75 | 1 | From Previous Hours
51264 | 11/19/1998 | 11:00:00 AM | 2 | 7.57 | 1 | From Previous Hours
51265 | 11/19/1998 | 12:00:00 PM | 2 | 8.82 | 1 | From Previous Hours
51266 | 11/19/1998 | 01:00:00 PM | 2 | 10.27 | 1 | From Previous Hours
51267 | 11/19/1998 | 02:00:00 PM | 2 | 11.86 | 1 | From Previous Hours
51268 | 11/19/1998 | 03:00:00 PM | 2 | 12.82 | 1 | From Previous Hours
51269 | 11/19/1998 | 04:00:00 PM | 2 | 12.95 | 1 | From Previous Hours
51270 | 11/19/1998 | 05:00:00 PM | 2 | 12.34 | 1 | From Previous Hours
51271 | 11/19/1998 | 06:00:00 PM | 2 | 11.25 | 1 | From Previous Hours
51272 | 11/19/1998 | 07:00:00 PM | 2 | 10.25 | 1 | From Previous Hours
51273 | 11/19/1998 | 08:00:00 PM | 2 | 9.45 | 1 | From Previous Hours
51274 | 11/19/1998 | 09:00:00 PM | 2 | 8.72 | 1 | From Previous Hours
51275 | 11/19/1998 | 10:00:00 PM | 2 | 8.08 | 1 | From Previous Hours
51276 | 11/19/1998 | 11:00:00 PM | 2 | 7.56 | 1 | From Previous Hours
51277 | 11/20/1998 | 12:00:00 AM | 2 | 7.44 | 0
51278 | 11/20/1998 | 01:00:00 AM | 2 | 6.983 | 0
51279 | 11/20/1998 | 02:00:00 AM | 2 | 6.498 | 0
51280 | 11/20/1998 | 03:00:00 AM | 2 | 5.861 | 0
51281 | 11/20/1998 | 04:00:00 AM | 2 | 5.147 | 0
51282 | 11/20/1998 | 05:00:00 AM | 2 | 4.458 | 0
51283 | 11/20/1998 | 06:00:00 AM | 2 | 3.813 | 0
51284 | 11/20/1998 | 07:00:00 AM | 2 | 3.223 | 0
51285 | 11/20/1998 | 08:00:00 AM | 2 | 2.766 | 0
51286 | 11/20/1998 | 09:00:00 AM | 2 | 2.328 | 0
51287 | 11/20/1998 | 10:00:00 AM | 2 | 2.592 | 0
51288 | 11/20/1998 | 11:00:00 AM | 2 | 3.667 | 0
51289 | 11/20/1998 | 12:00:00 PM | 2 | 5.559 | 0
51290 | 11/20/1998 | 01:00:00 PM | 2 | 7.9 | 0
51291 | 11/20/1998 | 02:00:00 PM | 2 | 10.39 | 0
51292 | 11/20/1998 | 03:00:00 PM | 2 | 12.25 | 0
51293 | 11/20/1998 | 04:00:00 PM | 2 | 13.36 | 0
51294 | 11/20/1998 | 05:00:00 PM | 2 | 13.47 | 0
51295 | 11/20/1998 | 06:00:00 PM | 2 | 12.85 | 0
51296 | 11/20/1998 | 07:00:00 PM | 2 | 11.97 | 0
51297 | 11/20/1998 | 08:00:00 PM | 2 | 11.21 | 0
51298 | 11/20/1998 | 09:00:00 PM | 2 | 10.65 | 0
51299 | 11/20/1998 | 10:00:00 PM | 2 | 10.21 | 0
51300 | 11/20/1998 | 11:00:00 PM | 2 | 9.86 | 0
51301 | 11/21/1998 | 12:00:00 AM | 2 | 9.57 | 0
51302 | 11/21/1998 | 01:00:00 AM | 2 | 9.16 | 0
51303 | 11/21/1998 | 02:00:00 AM | 2 | 8.7 | 0
51304 | 11/21/1998 | 03:00:00 AM | 2 | 8.33 | 0
51305 | 11/21/1998 | 04:00:00 AM | 2 | 7.99 | 0
51306 | 11/21/1998 | 05:00:00 AM | 2 | 7.93 | 0
51307 | 11/21/1998 | 06:00:00 AM | 2 | 7.92 | 0
51308 | 11/21/1998 | 07:00:00 AM | 2 | 7.87 | 0
51309 | 11/21/1998 | 08:00:00 AM | 2 | 7.9 | 0
51310 | 11/21/1998 | 09:00:00 AM | 2 | 8.06 | 0
51311 | 11/21/1998 | 10:00:00 AM | 2 | 8.4 | 0
51312 | 11/21/1998 | 11:00:00 AM | 2 | 9.62 | 0
51313 | 11/21/1998 | 12:00:00 PM | 2 | 11.22 | 0
54375 | 03/29/1999 | 02:00:00 AM | 2 | 11.8 | 0
54376 | 03/29/1999 | 03:00:00 AM | 2 | 10.98 | 0
54377 | 03/29/1999 | 04:00:00 AM | 2 | 10.14 | 0
54378 | 03/29/1999 | 05:00:00 AM | 2 | 9.31 | 0
54379 | 03/29/1999 | 06:00:00 AM | 2 | 8.49 | 0
54380 | 03/29/1999 | 07:00:00 AM | 2 | 7.76 | 0
54381 | 03/29/1999 | 08:00:00 AM | 2 | 7.6 | 0
54382 | 03/29/1999 | 09:00:00 AM | 2 | 8.61 | 0
54383 | 03/29/1999 | 10:00:00 AM | 2 | 10.9 | 0
54384 | 03/29/1999 | 11:00:00 AM | 2 | 13.89 | 0
54385 | 03/29/1999 | 12:00:00 PM | 2 | 17.12 | 0
54386 | 03/29/1999 | 01:00:00 PM | 2 | 19.95 | 0
54387 | 03/29/1999 | 02:00:00 PM | 2 | 22.14 | 0
54388 | 03/29/1999 | 03:00:00 PM | 2 | 23.67 | 0
54389 | 03/29/1999 | 04:00:00 PM | 2 | 24.38 | 0
54390 | 03/29/1999 | 05:00:00 PM | 2 | 24.2 | 0
54391 | 03/29/1999 | 06:00:00 PM | 2 | 22.84 | 0
54392 | 03/29/1999 | 07:00:00 PM | 2 | 20.86 | 0
54393 | 03/29/1999 | 08:00:00 PM | 2 | 18.95 | 0
54394 | 03/29/1999 | 09:00:00 PM | 2 | 17.35 | 0
54395 | 03/29/1999 | 10:00:00 PM | 2 | 15.97 | 0
54396 | 03/29/1999 | 11:00:00 PM | 2 | 14.81 | 0
54397 | 03/30/1999 | 12:00:00 AM | 2 | 13.81 | 0
54398 | 03/30/1999 | 01:00:00 AM | 2 | 12.93 | 0
54399 | 03/30/1999 | 02:00:00 AM | 2 | 12.19 | 0
54400 | 03/30/1999 | 03:00:00 AM | 2 | 11.54 | 0
54401 | 03/30/1999 | 04:00:00 AM | 2 | 10.95 | 0
54402 | 03/30/1999 | 05:00:00 AM | 2 | 10.39 | 0
54403 | 03/30/1999 | 06:00:00 AM | 2 | 9.8 | 0
54404 | 03/30/1999 | 07:00:00 AM | 2 | 9.29 | 0
54405 | 03/30/1999 | 08:00:00 AM | 2 | 9.24 | 0
54406 | 03/30/1999 | 09:00:00 AM | 2 | 10.14 | 0
54407 | 03/30/1999 | 10:00:00 AM | 2 | 11.88 | 0
54408 | 03/30/1999 | 11:00:00 AM | 2 | 14.24 | 0
54409 | 03/30/1999 | 12:00:00 PM | 2 | 16.59 | 0
54410 | 03/30/1999 | 01:00:00 PM | 2 | 18.27 | 0
54411 | 03/30/1999 | 02:00:00 PM | 2 | 19.55 | 0
54412 | 03/30/1999 | 03:00:00 PM | 2 | 20.5 | 0
54413 | 03/30/1999 | 04:00:00 PM | 2 | 21 | 0
48308 | 07/19/1998 | 07:00:00 AM | 2 | 23.895 | 1 | Estimated From Previous Year
48309 | 07/19/1998 | 08:00:00 AM | 2 | 23.575 | 1 | Estimated From Previous Year
110048 | 03/07/1996 | 08:00:00 AM | 5 | 9.073 | 1 | Interpolated From Next Year
107223 | 12/30/1998 | 04:00:00 AM | 4 | 3.822 | 0
107224 | 12/30/1998 | 05:00:00 AM | 4 | 3.608 | 0
107225 | 12/30/1998 | 06:00:00 AM | 4 | 3.393 | 0
107226 | 12/30/1998 | 07:00:00 AM | 4 | 3.17 | 0
107227 | 12/30/1998 | 08:00:00 AM | 4 | 2.971 | 0
107228 | 12/30/1998 | 09:00:00 AM | 4 | 2.784 | 0
107229 | 12/30/1998 | 10:00:00 AM | 4 | 2.618 | 0
107230 | 12/30/1998 | 11:00:00 AM | 4 | 2.465 | 0
107231 | 12/30/1998 | 12:00:00 PM | 4 | 2.36 | 0
107232 | 12/30/1998 | 01:00:00 PM | 4 | 2.288 | 0
107233 | 12/30/1998 | 02:00:00 PM | 4 | 2.302 | 0
107234 | 12/30/1998 | 03:00:00 PM | 4 | 2.414 | 0
107235 | 12/30/1998 | 04:00:00 PM | 4 | 2.625 | 0
107236 | 12/30/1998 | 05:00:00 PM | 4 | 2.883 | 0
107237 | 12/30/1998 | 06:00:00 PM | 4 | 3.151 | 0
107238 | 12/30/1998 | 07:00:00 PM | 4 | 3.413 | 0
107239 | 12/30/1998 | 08:00:00 PM | 4 | 3.598 | 0
107240 | 12/30/1998 | 09:00:00 PM | 4 | 3.697 | 0
107241 | 12/30/1998 | 10:00:00 PM | 4 | 3.73 | 0
107242 | 12/30/1998 | 11:00:00 PM | 4 | 3.721 | 0
107243 | 12/31/1998 | 12:00:00 AM | 4 | 3.682 | 0
107244 | 12/31/1998 | 01:00:00 AM | 4 | 3.641 | 0
107245 | 12/31/1998 | 02:00:00 AM | 4 | 3.578 | 0
107246 | 12/31/1998 | 03:00:00 AM | 4 | 3.513 | 0
107247 | 12/31/1998 | 04:00:00 AM | 4 | 3.418 | 0
107248 | 12/31/1998 | 05:00:00 AM | 4 | 3.322 | 0
107249 | 12/31/1998 | 06:00:00 AM | 4 | 3.229 | 0
107250 | 12/31/1998 | 07:00:00 AM | 4 | 3.122 | 0
107251 | 12/31/1998 | 08:00:00 AM | 4 | 3.022 | 0
107252 | 12/31/1998 | 09:00:00 AM | 4 | 2.952 | 0
107253 | 12/31/1998 | 10:00:00 AM | 4 | 2.9 | 0
107254 | 12/31/1998 | 11:00:00 AM | 4 | 2.863 | 0
107255 | 12/31/1998 | 12:00:00 PM | 4 | 2.893 | 0
107256 | 12/31/1998 | 01:00:00 PM | 4 | 3.026 | 0
107257 | 12/31/1998 | 02:00:00 PM | 4 | 3.292 | 0
107258 | 12/31/1998 | 03:00:00 PM | 4 | 3.673 | 0
107259 | 12/31/1998 | 04:00:00 PM | 4 | 4.109 | 0
107260 | 12/31/1998 | 05:00:00 PM | 4 | 4.556 | 0
107261 | 12/31/1998 | 06:00:00 PM | 4 | 4.962 | 0
107262 | 12/31/1998 | 07:00:00 PM | 4 | 5.262 | 0
107263 | 12/31/1998 | 08:00:00 PM | 4 | 5.422 | 0
107264 | 12/31/1998 | 09:00:00 PM | 4 | 5.46 | 0
107265 | 12/31/1998 | 10:00:00 PM | 4 | 5.394 | 0
107266 | 12/31/1998 | 11:00:00 PM | 4 | 5.251 | 0
107267 | 01/01/1999 | 12:00:00 AM | 4 | 5.06 | 0
107268 | 01/01/1999 | 01:00:00 AM | 4 | 4.835 | 0
107269 | 01/01/1999 | 02:00:00 AM | 4 | 4.59 | 0
107270 | 01/01/1999 | 03:00:00 AM | 4 | 4.336 | 0
107271 | 01/01/1999 | 04:00:00 AM | 4 | 4.083 | 0
107272 | 01/01/1999 | 05:00:00 AM | 4 | 3.83 | 0
107273 | 01/01/1999 | 06:00:00 AM | 4 | 3.577 | 0
107274 | 01/01/1999 | 07:00:00 AM | 4 | 3.337 | 0
107275 | 01/01/1999 | 08:00:00 AM | 4 | 3.12 | 0
107276 | 01/01/1999 | 09:00:00 AM | 4 | 2.923 | 0
107277 | 01/01/1999 | 10:00:00 AM | 4 | 2.734 | 0
107278 | 01/01/1999 | 11:00:00 AM | 4 | 2.569 | 0
107279 | 01/01/1999 | 12:00:00 PM | 4 | 2.445 | 0
107280 | 01/01/1999 | 01:00:00 PM | 4 | 2.399 | 0
107281 | 01/01/1999 | 02:00:00 PM | 4 | 2.495 | 0
107282 | 01/01/1999 | 03:00:00 PM | 4 | 2.785 | 0
107283 | 01/01/1999 | 04:00:00 PM | 4 | 3.193 | 0
107284 | 01/01/1999 | 05:00:00 PM | 4 | 3.682 | 0
107285 | 01/01/1999 | 06:00:00 PM | 4 | 4.155 | 0
107286 | 01/01/1999 | 07:00:00 PM | 4 | 4.543 | 0
107287 | 01/01/1999 | 08:00:00 PM | 4 | 4.795 | 0
107288 | 01/01/1999 | 09:00:00 PM | 4 | 4.907 | 0
107289 | 01/01/1999 | 10:00:00 PM | 4 | 4.893 | 0
107290 | 01/01/1999 | 11:00:00 PM | 4 | 4.783 | 0
107291 | 01/02/1999 | 12:00:00 AM | 4 | 4.618 | 0
107292 | 01/02/1999 | 01:00:00 AM | 4 | 4.415 | 0
107293 | 01/02/1999 | 02:00:00 AM | 4 | 4.187 | 0
107294 | 01/02/1999 | 03:00:00 AM | 4 | 3.95 | 0
107295 | 01/02/1999 | 04:00:00 AM | 4 | 3.706 | 0
107296 | 01/02/1999 | 05:00:00 AM | 4 | 3.471 | 0
107297 | 01/02/1999 | 06:00:00 AM | 4 | 3.236 | 0
107298 | 01/02/1999 | 07:00:00 AM | 4 | 3.029 | 0
107299 | 01/02/1999 | 08:00:00 AM | 4 | 2.828 | 0
107300 | 01/02/1999 | 09:00:00 AM | 4 | 2.621 | 0
107301 | 01/02/1999 | 10:00:00 AM | 4 | 2.406 | 0
107302 | 01/02/1999 | 11:00:00 AM | 4 | 2.193 | 0
107303 | 01/02/1999 | 12:00:00 PM | 4 | 2.04 | 0
107304 | 01/02/1999 | 01:00:00 PM | 4 | 1.951 | 0
107305 | 01/02/1999 | 02:00:00 PM | 4 | 1.961 | 0
107306 | 01/02/1999 | 03:00:00 PM | 4 | 2.168 | 0
107307 | 01/02/1999 | 04:00:00 PM | 4 | 2.558 | 0
107308 | 01/02/1999 | 05:00:00 PM | 4 | 3.049 | 0
107309 | 01/02/1999 | 06:00:00 PM | 4 | 3.555 | 0
107310 | 01/02/1999 | 07:00:00 PM | 4 | 3.987 | 0
107311 | 01/02/1999 | 08:00:00 PM | 4 | 4.277 | 0
107312 | 01/02/1999 | 09:00:00 PM | 4 | 4.421 | 0
107313 | 01/02/1999 | 10:00:00 PM | 4 | 4.443 | 0
107314 | 01/02/1999 | 11:00:00 PM | 4 | 4.368 | 0
107315 | 01/03/1999 | 12:00:00 AM | 4 | 4.234 | 0
107316 | 01/03/1999 | 01:00:00 AM | 4 | 4.062 | 0
107317 | 01/03/1999 | 02:00:00 AM | 4 | 3.853 | 0
107318 | 01/03/1999 | 03:00:00 AM | 4 | 3.633 | 0
107319 | 01/03/1999 | 04:00:00 AM | 4 | 3.406 | 0
107320 | 01/03/1999 | 05:00:00 AM | 4 | 3.176 | 0
107321 | 01/03/1999 | 06:00:00 AM | 4 | 2.972 | 0
107322 | 01/03/1999 | 07:00:00 AM | 4 | 2.772 | 0
107323 | 01/03/1999 | 08:00:00 AM | 4 | 2.569 | 0
110213 | 03/14/1996 | 05:00:00 AM | 5 | 12.033 | 1 | Interpolated From Next Year
110214 | 03/14/1996 | 06:00:00 AM | 5 | 11.853 | 1 | Interpolated From Next Year
110215 | 03/14/1996 | 07:00:00 AM | 5 | 11.653 | 1 | Interpolated From Next Year
110216 | 03/14/1996 | 08:00:00 AM | 5 | 11.443 | 1 | Interpolated From Next Year
110217 | 03/14/1996 | 09:00:00 AM | 5 | 11.233 | 1 | Interpolated From Next Year
110218 | 03/14/1996 | 10:00:00 AM | 5 | 11.023 | 1 | Interpolated From Next Year
110219 | 03/14/1996 | 11:00:00 AM | 5 | 10.843 | 1 | Interpolated From Next Year
110220 | 03/14/1996 | 12:00:00 PM | 5 | 10.713 | 1 | Interpolated From Next Year
110221 | 03/14/1996 | 01:00:00 PM | 5 | 10.683 | 1 | Interpolated From Next Year
110222 | 03/14/1996 | 02:00:00 PM | 5 | 10.753 | 1 | Interpolated From Next Year
110223 | 03/14/1996 | 03:00:00 PM | 5 | 10.923 | 1 | Interpolated From Next Year
110224 | 03/14/1996 | 04:00:00 PM | 5 | 11.193 | 1 | Interpolated From Next Year
110225 | 03/14/1996 | 05:00:00 PM | 5 | 11.533 | 1 | Interpolated From Next Year
110226 | 03/14/1996 | 06:00:00 PM | 5 | 11.903 | 1 | Interpolated From Next Year
110227 | 03/14/1996 | 07:00:00 PM | 5 | 12.273 | 1 | Interpolated From Next Year
110228 | 03/14/1996 | 08:00:00 PM | 5 | 12.623 | 1 | Interpolated From Next Year
110229 | 03/14/1996 | 09:00:00 PM | 5 | 12.903 | 1 | Interpolated From Next Year
110230 | 03/14/1996 | 10:00:00 PM | 5 | 13.113 | 1 | Interpolated From Next Year
110231 | 03/14/1996 | 11:00:00 PM | 5 | 13.243 | 1 | Interpolated From Next Year
110232 | 03/15/1996 | 12:00:00 AM | 5 | 13.313 | 1 | Interpolated From Next Year
110233 | 03/15/1996 | 01:00:00 AM | 5 | 13.323 | 1 | Interpolated From Next Year
110234 | 03/15/1996 | 02:00:00 AM | 5 | 13.283 | 1 | Interpolated From Next Year
110235 | 03/15/1996 | 03:00:00 AM | 5 | 13.203 | 1 | Interpolated From Next Year
110236 | 03/15/1996 | 04:00:00 AM | 5 | 13.093 | 1 | Interpolated From Next Year
110237 | 03/15/1996 | 05:00:00 AM | 5 | 12.973 | 1 | Interpolated From Next Year
110238 | 03/15/1996 | 06:00:00 AM | 5 | 12.823 | 1 | Interpolated From Next Year
110239 | 03/15/1996 | 07:00:00 AM | 5 | 12.663 | 1 | Interpolated From Next Year
110240 | 03/15/1996 | 08:00:00 AM | 5 | 12.493 | 1 | Interpolated From Next Year
110241 | 03/15/1996 | 09:00:00 AM | 5 | 12.333 | 1 | Interpolated From Next Year
110242 | 03/15/1996 | 10:00:00 AM | 5 | 12.183 | 1 | Interpolated From Next Year
110243 | 03/15/1996 | 11:00:00 AM | 5 | 12.053 | 1 | Interpolated From Next Year
110244 | 03/15/1996 | 12:00:00 PM | 5 | 11.973 | 1 | Interpolated From Next Year
110245 | 03/15/1996 | 01:00:00 PM | 5 | 11.973 | 1 | Interpolated From Next Year
110246 | 03/15/1996 | 02:00:00 PM | 5 | 12.063 | 1 | Interpolated From Next Year
110247 | 03/15/1996 | 03:00:00 PM | 5 | 12.213 | 1 | Interpolated From Next Year
110248 | 03/15/1996 | 04:00:00 PM | 5 | 12.433 | 1 | Interpolated From Next Year
110249 | 03/15/1996 | 05:00:00 PM | 5 | 12.703 | 1 | Interpolated From Next Year
110250 | 03/15/1996 | 06:00:00 PM | 5 | 12.963 | 1 | Interpolated From Next Year
110251 | 03/15/1996 | 07:00:00 PM | 5 | 13.203 | 1 | Interpolated From Next Year
53353 | 02/14/1999 | 12:00:00 PM | 2 | 4.417 | 0
53354 | 02/14/1999 | 01:00:00 PM | 2 | 6.418 | 0
53355 | 02/14/1999 | 02:00:00 PM | 2 | 7.66 | 0
53356 | 02/14/1999 | 03:00:00 PM | 2 | 8.29 | 0
53357 | 02/14/1999 | 04:00:00 PM | 2 | 8.65 | 0
53358 | 02/14/1999 | 05:00:00 PM | 2 | 9.7 | 0
80896 | 02/16/1999 | 04:00:00 PM | 3 | 7.75 | 0
80897 | 02/16/1999 | 05:00:00 PM | 3 | 8.71 | 0
80898 | 02/16/1999 | 06:00:00 PM | 3 | 9.41 | 0
80899 | 02/16/1999 | 07:00:00 PM | 3 | 9.66 | 0
80900 | 02/16/1999 | 08:00:00 PM | 3 | 9.57 | 0
80901 | 02/16/1999 | 09:00:00 PM | 3 | 9.27 | 0
80902 | 02/16/1999 | 10:00:00 PM | 3 | 8.92 | 0
80903 | 02/16/1999 | 11:00:00 PM | 3 | 8.57 | 0
80904 | 02/17/1999 | 12:00:00 AM | 3 | 8.26 | 0
80905 | 02/17/1999 | 01:00:00 AM | 3 | 7.96 | 0
80906 | 02/17/1999 | 02:00:00 AM | 3 | 7.71 | 0
80907 | 02/17/1999 | 03:00:00 AM | 3 | 7.51 | 0
80908 | 02/17/1999 | 04:00:00 AM | 3 | 7.32 | 0
80909 | 02/17/1999 | 05:00:00 AM | 3 | 7.16 | 0
80910 | 02/17/1999 | 06:00:00 AM | 3 | 7 | 0
80911 | 02/17/1999 | 07:00:00 AM | 3 | 6.883 | 0
80912 | 02/17/1999 | 08:00:00 AM | 3 | 6.763 | 0
80913 | 02/17/1999 | 09:00:00 AM | 3 | 6.621 | 0
80914 | 02/17/1999 | 10:00:00 AM | 3 | 6.522 | 0
80915 | 02/17/1999 | 11:00:00 AM | 3 | 6.798 | 0
80916 | 02/17/1999 | 12:00:00 PM | 3 | 7.55 | 0
80917 | 02/17/1999 | 01:00:00 PM | 3 | 8.67 | 0
80918 | 02/17/1999 | 02:00:00 PM | 3 | 9.89 | 0
80919 | 02/17/1999 | 03:00:00 PM | 3 | 10.78 | 0
80920 | 02/17/1999 | 04:00:00 PM | 3 | 11.66 | 0
80921 | 02/17/1999 | 05:00:00 PM | 3 | 12.39 | 0
80922 | 02/17/1999 | 06:00:00 PM | 3 | 12.89 | 0
80923 | 02/17/1999 | 07:00:00 PM | 3 | 12.91 | 0
80924 | 02/17/1999 | 08:00:00 PM | 3 | 12.52 | 0
80925 | 02/17/1999 | 09:00:00 PM | 3 | 11.94 | 0
80926 | 02/17/1999 | 10:00:00 PM | 3 | 11.3 | 0
80927 | 02/17/1999 | 11:00:00 PM | 3 | 10.69 | 0
80928 | 02/18/1999 | 12:00:00 AM | 3 | 10.19 | 0
80929 | 02/18/1999 | 01:00:00 AM | 3 | 9.78 | 0
80930 | 02/18/1999 | 02:00:00 AM | 3 | 9.4 | 0
80931 | 02/18/1999 | 03:00:00 AM | 3 | 9.05 | 0
80932 | 02/18/1999 | 04:00:00 AM | 3 | 8.68 | 0
80933 | 02/18/1999 | 05:00:00 AM | 3 | 8.33 | 0
80934 | 02/18/1999 | 06:00:00 AM | 3 | 7.98 | 0
80935 | 02/18/1999 | 07:00:00 AM | 3 | 7.6 | 0
80936 | 02/18/1999 | 08:00:00 AM | 3 | 7.22 | 0
80937 | 02/18/1999 | 09:00:00 AM | 3 | 6.91 | 0
80938 | 02/18/1999 | 10:00:00 AM | 3 | 6.727 | 0
80939 | 02/18/1999 | 11:00:00 AM | 3 | 6.728 | 0
80940 | 02/18/1999 | 12:00:00 PM | 3 | 7.11 | 0
80941 | 02/18/1999 | 01:00:00 PM | 3 | 8.14 | 0
80942 | 02/18/1999 | 02:00:00 PM | 3 | 10.82 | 0
80943 | 02/18/1999 | 03:00:00 PM | 3 | 11.88 | 0
80944 | 02/18/1999 | 04:00:00 PM | 3 | 12.48 | 0
80945 | 02/18/1999 | 05:00:00 PM | 3 | 12.5 | 0
80946 | 02/18/1999 | 06:00:00 PM | 3 | 12.08 | 0
80947 | 02/18/1999 | 07:00:00 PM | 3 | 11.43 | 0
80948 | 02/18/1999 | 08:00:00 PM | 3 | 10.66 | 0
80949 | 02/18/1999 | 09:00:00 PM | 3 | 9.86 | 0
80950 | 02/18/1999 | 10:00:00 PM | 3 | 9.1 | 0
80951 | 02/18/1999 | 11:00:00 PM | 3 | 8.46 | 0
80952 | 02/19/1999 | 12:00:00 AM | 3 | 7.91 | 0
80953 | 02/19/1999 | 01:00:00 AM | 3 | 7.41 | 0
80954 | 02/19/1999 | 02:00:00 AM | 3 | 6.911 | 0
80955 | 02/19/1999 | 03:00:00 AM | 3 | 6.402 | 0
80956 | 02/19/1999 | 04:00:00 AM | 3 | 5.87 | 0
80957 | 02/19/1999 | 05:00:00 AM | 3 | 5.339 | 0
80958 | 02/19/1999 | 06:00:00 AM | 3 | 4.874 | 0
80959 | 02/19/1999 | 07:00:00 AM | 3 | 4.455 | 0
80960 | 02/19/1999 | 08:00:00 AM | 3 | 4.124 | 0
80961 | 02/19/1999 | 09:00:00 AM | 3 | 3.905 | 0
80962 | 02/19/1999 | 10:00:00 AM | 3 | 3.986 | 0
80963 | 02/19/1999 | 11:00:00 AM | 3 | 4.572 | 0
80964 | 02/19/1999 | 12:00:00 PM | 3 | 5.783 | 0
80965 | 02/19/1999 | 01:00:00 PM | 3 | 7.37 | 0
80966 | 02/19/1999 | 02:00:00 PM | 3 | 9.01 | 0
80967 | 02/19/1999 | 03:00:00 PM | 3 | 10.43 | 0
80968 | 02/19/1999 | 04:00:00 PM | 3 | 11.46 | 0
80969 | 02/19/1999 | 05:00:00 PM | 3 | 11.98 | 0
80970 | 02/19/1999 | 06:00:00 PM | 3 | 12.02 | 0
80971 | 02/19/1999 | 07:00:00 PM | 3 | 11.61 | 0
80972 | 02/19/1999 | 08:00:00 PM | 3 | 10.84 | 0
80973 | 02/19/1999 | 09:00:00 PM | 3 | 9.95 | 0
80974 | 02/19/1999 | 10:00:00 PM | 3 | 9.07 | 0
80975 | 02/19/1999 | 11:00:00 PM | 3 | 8.22 | 0
80976 | 02/20/1999 | 12:00:00 AM | 3 | 7.44 | 0
80977 | 02/20/1999 | 01:00:00 AM | 3 | 6.716 | 0
80978 | 02/20/1999 | 02:00:00 AM | 3 | 6.036 | 0
80979 | 02/20/1999 | 03:00:00 AM | 3 | 5.39 | 0
80980 | 02/20/1999 | 04:00:00 AM | 3 | 4.788 | 0
80981 | 02/20/1999 | 05:00:00 AM | 3 | 4.229 | 0
80982 | 02/20/1999 | 06:00:00 AM | 3 | 3.724 | 0
80983 | 02/20/1999 | 07:00:00 AM | 3 | 3.268 | 0
80984 | 02/20/1999 | 08:00:00 AM | 3 | 2.884 | 0
80985 | 02/20/1999 | 09:00:00 AM | 3 | 2.619 | 0
80986 | 02/20/1999 | 10:00:00 AM | 3 | 2.619 | 0
80987 | 02/20/1999 | 11:00:00 AM | 3 | 3.009 | 0
80988 | 02/20/1999 | 12:00:00 PM | 3 | 3.913 | 0
80989 | 02/20/1999 | 01:00:00 PM | 3 | 5.056 | 0
80990 | 02/20/1999 | 02:00:00 PM | 3 | 6.146 | 0
80991 | 02/20/1999 | 03:00:00 PM | 3 | 7.13 | 0
80992 | 02/20/1999 | 04:00:00 PM | 3 | 7.99 | 0
80993 | 02/20/1999 | 05:00:00 PM | 3 | 8.53 | 0
80994 | 02/20/1999 | 06:00:00 PM | 3 | 8.7 | 0
80995 | 02/20/1999 | 07:00:00 PM | 3 | 8.64 | 0
80996 | 02/20/1999 | 08:00:00 PM | 3 | 8.44 | 0
80997 | 02/20/1999 | 09:00:00 PM | 3 | 8.19 | 0
80998 | 02/20/1999 | 10:00:00 PM | 3 | 7.94 | 0
80999 | 02/20/1999 | 11:00:00 PM | 3 | 7.72 | 0
81000 | 02/21/1999 | 12:00:00 AM | 3 | 7.54 | 0
81001 | 02/21/1999 | 01:00:00 AM | 3 | 7.3 | 0
81002 | 02/21/1999 | 02:00:00 AM | 3 | 6.939 | 0
81003 | 02/21/1999 | 03:00:00 AM | 3 | 6.554 | 0
81004 | 02/21/1999 | 04:00:00 AM | 3 | 6.194 | 0
81005 | 02/21/1999 | 05:00:00 AM | 3 | 5.885 | 0
81006 | 02/21/1999 | 06:00:00 AM | 3 | 5.547 | 0
81007 | 02/21/1999 | 07:00:00 AM | 3 | 5.19 | 0
81008 | 02/21/1999 | 08:00:00 AM | 3 | 4.815 | 0
81009 | 02/21/1999 | 09:00:00 AM | 3 | 4.472 | 0
81010 | 02/21/1999 | 10:00:00 AM | 3 | 4.462 | 0
81011 | 02/21/1999 | 11:00:00 AM | 3 | 4.95 | 0
81012 | 02/21/1999 | 12:00:00 PM | 3 | 5.891 | 0
81013 | 02/21/1999 | 01:00:00 PM | 3 | 7.09 | 0
81014 | 02/21/1999 | 02:00:00 PM | 3 | 8.28 | 0
81015 | 02/21/1999 | 03:00:00 PM | 3 | 9.24 | 0
81016 | 02/21/1999 | 04:00:00 PM | 3 | 10.01 | 0
81017 | 02/21/1999 | 05:00:00 PM | 3 | 10.44 | 0
81018 | 02/21/1999 | 06:00:00 PM | 3 | 10.41 | 0
81019 | 02/21/1999 | 07:00:00 PM | 3 | 9.92 | 0
81020 | 02/21/1999 | 08:00:00 PM | 3 | 9.18 | 0
81021 | 02/21/1999 | 09:00:00 PM | 3 | 8.42 | 0
81022 | 02/21/1999 | 10:00:00 PM | 3 | 7.68 | 0
81023 | 02/21/1999 | 11:00:00 PM | 3 | 6.963 | 0
81024 | 02/22/1999 | 12:00:00 AM | 3 | 6.286 | 0
81025 | 02/22/1999 | 01:00:00 AM | 3 | 5.656 | 0
81026 | 02/22/1999 | 02:00:00 AM | 3 | 5.071 | 0
81027 | 02/22/1999 | 03:00:00 AM | 3 | 4.538 | 0
81028 | 02/22/1999 | 04:00:00 AM | 3 | 4.057 | 0
81029 | 02/22/1999 | 05:00:00 AM | 3 | 3.648 | 0
81030 | 02/22/1999 | 06:00:00 AM | 3 | 3.361 | 0
81031 | 02/22/1999 | 07:00:00 AM | 3 | 3.162 | 0
81032 | 02/22/1999 | 08:00:00 AM | 3 | 3.005 | 0
81033 | 02/22/1999 | 09:00:00 AM | 3 | 2.921 | 0
81034 | 02/22/1999 | 10:00:00 AM | 3 | 3.245 | 0
81035 | 02/22/1999 | 11:00:00 AM | 3 | 4.128 | 0
81036 | 02/22/1999 | 12:00:00 PM | 3 | 5.412 | 0
81037 | 02/22/1999 | 01:00:00 PM | 3 | 6.871 | 0
81038 | 02/22/1999 | 02:00:00 PM | 3 | 8.44 | 0
81039 | 02/22/1999 | 03:00:00 PM | 3 | 9.76 | 0
81040 | 02/22/1999 | 04:00:00 PM | 3 | 10.43 | 0
81041 | 02/22/1999 | 05:00:00 PM | 3 | 10.59 | 0
81042 | 02/22/1999 | 06:00:00 PM | 3 | 10.59 | 0
81043 | 02/22/1999 | 07:00:00 PM | 3 | 10.4 | 0
81044 | 02/22/1999 | 08:00:00 PM | 3 | 10.04 | 0
81045 | 02/22/1999 | 09:00:00 PM | 3 | 9.62 | 0
84113 | 05/11/1996 | 05:00:00 AM | 4 | 24.04 | 0
84114 | 05/11/1996 | 06:00:00 AM | 4 | 23.61 | 0
84115 | 05/11/1996 | 07:00:00 AM | 4 | 23.16 | 0
84116 | 05/11/1996 | 08:00:00 AM | 4 | 22.71 | 0
84117 | 05/11/1996 | 09:00:00 AM | 4 | 22.31 | 0
84118 | 05/11/1996 | 10:00:00 AM | 4 | 22.01 | 0
84119 | 05/11/1996 | 11:00:00 AM | 4 | 21.88 | 0
84120 | 05/11/1996 | 12:00:00 PM | 4 | 21.98 | 0
84121 | 05/11/1996 | 01:00:00 PM | 4 | 22.31 | 0
84122 | 05/11/1996 | 02:00:00 PM | 4 | 22.84 | 0
84123 | 05/11/1996 | 03:00:00 PM | 4 | 23.53 | 0
84124 | 05/11/1996 | 04:00:00 PM | 4 | 24.3 | 0
84125 | 05/11/1996 | 05:00:00 PM | 4 | 25.1 | 0
84126 | 05/11/1996 | 06:00:00 PM | 4 | 25.9 | 0
84127 | 05/11/1996 | 07:00:00 PM | 4 | 26.67 | 0
84128 | 05/11/1996 | 08:00:00 PM | 4 | 27.3 | 0
84129 | 05/11/1996 | 09:00:00 PM | 4 | 27.71 | 0
84130 | 05/11/1996 | 10:00:00 PM | 4 | 27.88 | 0
84131 | 05/11/1996 | 11:00:00 PM | 4 | 27.86 | 0
84132 | 05/12/1996 | 12:00:00 AM | 4 | 27.7 | 0
84133 | 05/12/1996 | 01:00:00 AM | 4 | 27.42 | 0
84134 | 05/12/1996 | 02:00:00 AM | 4 | 27.08 | 0
84135 | 05/12/1996 | 03:00:00 AM | 4 | 26.68 | 0
104085 | 08/21/1998 | 10:00:00 AM | 4 | 29.9 | 0
104086 | 08/21/1998 | 11:00:00 AM | 4 | 29.68 | 0
113519 | 07/30/1996 | 12:00:00 AM | 5 | 33.34 | 0
113520 | 07/30/1996 | 01:00:00 AM | 5 | 33.33 | 0
113521 | 07/30/1996 | 02:00:00 AM | 5 | 33.26 | 0
113522 | 07/30/1996 | 03:00:00 AM | 5 | 33.14 | 0
113523 | 07/30/1996 | 04:00:00 AM | 5 | 33 | 0
113524 | 07/30/1996 | 05:00:00 AM | 5 | 32.83 | 0
113525 | 07/30/1996 | 06:00:00 AM | 5 | 32.65 | 0
113526 | 07/30/1996 | 07:00:00 AM | 5 | 32.44 | 0
113527 | 07/30/1996 | 08:00:00 AM | 5 | 32.24 | 0
113528 | 07/30/1996 | 09:00:00 AM | 5 | 32.02 | 0
113529 | 07/30/1996 | 10:00:00 AM | 5 | 31.79 | 0
113530 | 07/30/1996 | 11:00:00 AM | 5 | 31.59 | 0
113531 | 07/30/1996 | 12:00:00 PM | 5 | 31.45 | 0
113532 | 07/30/1996 | 01:00:00 PM | 5 | 31.41 | 0
113533 | 07/30/1996 | 02:00:00 PM | 5 | 31.44 | 0
113534 | 07/30/1996 | 03:00:00 PM | 5 | 31.59 | 0
113535 | 07/30/1996 | 04:00:00 PM | 5 | 31.85 | 0
113536 | 07/30/1996 | 05:00:00 PM | 5 | 32.16 | 0
113537 | 07/30/1996 | 06:00:00 PM | 5 | 32.51 | 0
113538 | 07/30/1996 | 07:00:00 PM | 5 | 32.9 | 0
113539 | 07/30/1996 | 08:00:00 PM | 5 | 33.27 | 0
113540 | 07/30/1996 | 09:00:00 PM | 5 | 33.6 | 0
113541 | 07/30/1996 | 10:00:00 PM | 5 | 33.85 | 0
113542 | 07/30/1996 | 11:00:00 PM | 5 | 34.03 | 0
113543 | 07/31/1996 | 12:00:00 AM | 5 | 34.12 | 0
113544 | 07/31/1996 | 01:00:00 AM | 5 | 34.14 | 0
113545 | 07/31/1996 | 02:00:00 AM | 5 | 34.11 | 0
113546 | 07/31/1996 | 03:00:00 AM | 5 | 34 | 0
113547 | 07/31/1996 | 04:00:00 AM | 5 | 33.88 | 0
113548 | 07/31/1996 | 05:00:00 AM | 5 | 33.71 | 0
113549 | 07/31/1996 | 06:00:00 AM | 5 | 33.53 | 0
113550 | 07/31/1996 | 07:00:00 AM | 5 | 33.31 | 0
113551 | 07/31/1996 | 08:00:00 AM | 5 | 33.09 | 0
113552 | 07/31/1996 | 09:00:00 AM | 5 | 32.84 | 0
113553 | 07/31/1996 | 10:00:00 AM | 5 | 32.59 | 0
113554 | 07/31/1996 | 11:00:00 AM | 5 | 32.38 | 0
113555 | 07/31/1996 | 12:00:00 PM | 5 | 32.22 | 0
113556 | 07/31/1996 | 01:00:00 PM | 5 | 32.15 | 0
113557 | 07/31/1996 | 02:00:00 PM | 5 | 32.2 | 0
113558 | 07/31/1996 | 03:00:00 PM | 5 | 32.34 | 0
113559 | 07/31/1996 | 04:00:00 PM | 5 | 32.59 | 0
113560 | 07/31/1996 | 05:00:00 PM | 5 | 32.91 | 0
113561 | 07/31/1996 | 06:00:00 PM | 5 | 33.26 | 0
113562 | 07/31/1996 | 07:00:00 PM | 5 | 33.61 | 0
113563 | 07/31/1996 | 08:00:00 PM | 5 | 33.94 | 0
113564 | 07/31/1996 | 09:00:00 PM | 5 | 34.21 | 0
113565 | 07/31/1996 | 10:00:00 PM | 5 | 34.41 | 0
113566 | 07/31/1996 | 11:00:00 PM | 5 | 34.55 | 0
113567 | 08/01/1996 | 12:00:00 AM | 5 | 34.61 | 0
113568 | 08/01/1996 | 01:00:00 AM | 5 | 34.58 | 0
113569 | 08/01/1996 | 02:00:00 AM | 5 | 34.49 | 0
113570 | 08/01/1996 | 03:00:00 AM | 5 | 34.36 | 0
113571 | 08/01/1996 | 04:00:00 AM | 5 | 34.17 | 0
113572 | 08/01/1996 | 05:00:00 AM | 5 | 33.98 | 0
113573 | 08/01/1996 | 06:00:00 AM | 5 | 33.74 | 0
113574 | 08/01/1996 | 07:00:00 AM | 5 | 33.49 | 0
113575 | 08/01/1996 | 08:00:00 AM | 5 | 33.22 | 0
113576 | 08/01/1996 | 09:00:00 AM | 5 | 32.94 | 0
113577 | 08/01/1996 | 10:00:00 AM | 5 | 32.67 | 0
113578 | 08/01/1996 | 11:00:00 AM | 5 | 32.43 | 0
113579 | 08/01/1996 | 12:00:00 PM | 5 | 32.24 | 0
113580 | 08/01/1996 | 01:00:00 PM | 5 | 32.16 | 0
113581 | 08/01/1996 | 02:00:00 PM | 5 | 32.18 | 0
113582 | 08/01/1996 | 03:00:00 PM | 5 | 32.31 | 0
113583 | 08/01/1996 | 04:00:00 PM | 5 | 32.53 | 0
113584 | 08/01/1996 | 05:00:00 PM | 5 | 32.82 | 0
113585 | 08/01/1996 | 06:00:00 PM | 5 | 33.14 | 0
113586 | 08/01/1996 | 07:00:00 PM | 5 | 33.46 | 0
113587 | 08/01/1996 | 08:00:00 PM | 5 | 33.77 | 0
113588 | 08/01/1996 | 09:00:00 PM | 5 | 34.02 | 0
113589 | 08/01/1996 | 10:00:00 PM | 5 | 34.19 | 0
113590 | 08/01/1996 | 11:00:00 PM | 5 | 34.29 | 0
113591 | 08/02/1996 | 12:00:00 AM | 5 | 34.31 | 0
113592 | 08/02/1996 | 01:00:00 AM | 5 | 34.26 | 0
113593 | 08/02/1996 | 02:00:00 AM | 5 | 34.14 | 0
113594 | 08/02/1996 | 03:00:00 AM | 5 | 33.99 | 0
113595 | 08/02/1996 | 04:00:00 AM | 5 | 33.8 | 0
113596 | 08/02/1996 | 05:00:00 AM | 5 | 33.59 | 0
113597 | 08/02/1996 | 06:00:00 AM | 5 | 33.35 | 0
113598 | 08/02/1996 | 07:00:00 AM | 5 | 33.09 | 0
113599 | 08/02/1996 | 08:00:00 AM | 5 | 32.82 | 0
113600 | 08/02/1996 | 09:00:00 AM | 5 | 32.53 | 0
113601 | 08/02/1996 | 10:00:00 AM | 5 | 32.24 | 0
113602 | 08/02/1996 | 11:00:00 AM | 5 | 31.98 | 0
113603 | 08/02/1996 | 12:00:00 PM | 5 | 31.78 | 0
113604 | 08/02/1996 | 01:00:00 PM | 5 | 31.67 | 0
113605 | 08/02/1996 | 02:00:00 PM | 5 | 31.68 | 0
113606 | 08/02/1996 | 03:00:00 PM | 5 | 31.79 | 0
113607 | 08/02/1996 | 04:00:00 PM | 5 | 31.99 | 0
113608 | 08/02/1996 | 05:00:00 PM | 5 | 32.24 | 0
113609 | 08/02/1996 | 06:00:00 PM | 5 | 32.53 | 0
113610 | 08/02/1996 | 07:00:00 PM | 5 | 32.84 | 0
113611 | 08/02/1996 | 08:00:00 PM | 5 | 33.12 | 0
113612 | 08/02/1996 | 09:00:00 PM | 5 | 33.34 | 0
113613 | 08/02/1996 | 10:00:00 PM | 5 | 33.52 | 0
113614 | 08/02/1996 | 11:00:00 PM | 5 | 33.6 | 0
113615 | 08/03/1996 | 12:00:00 AM | 5 | 33.61 | 0
113616 | 08/03/1996 | 01:00:00 AM | 5 | 33.56 | 0
113617 | 08/03/1996 | 02:00:00 AM | 5 | 33.45 | 0
113618 | 08/03/1996 | 03:00:00 AM | 5 | 33.28 | 0
113619 | 08/03/1996 | 04:00:00 AM | 5 | 33.09 | 0
113620 | 08/03/1996 | 05:00:00 AM | 5 | 32.86 | 0
113621 | 08/03/1996 | 06:00:00 AM | 5 | 32.6 | 0
113622 | 08/03/1996 | 07:00:00 AM | 5 | 32.33 | 0
113623 | 08/03/1996 | 08:00:00 AM | 5 | 32.02 | 0
113624 | 08/03/1996 | 09:00:00 AM | 5 | 31.71 | 0
113625 | 08/03/1996 | 10:00:00 AM | 5 | 31.4 | 0
113626 | 08/03/1996 | 11:00:00 AM | 5 | 31.12 | 0
113627 | 08/03/1996 | 12:00:00 PM | 5 | 30.91 | 0
113628 | 08/03/1996 | 01:00:00 PM | 5 | 30.79 | 0
113629 | 08/03/1996 | 02:00:00 PM | 5 | 30.78 | 0
113630 | 08/03/1996 | 03:00:00 PM | 5 | 30.88 | 0
113631 | 08/03/1996 | 04:00:00 PM | 5 | 31.08 | 0
113632 | 08/03/1996 | 05:00:00 PM | 5 | 31.34 | 0
113633 | 08/03/1996 | 06:00:00 PM | 5 | 31.63 | 0
113634 | 08/03/1996 | 07:00:00 PM | 5 | 31.94 | 0
113635 | 08/03/1996 | 08:00:00 PM | 5 | 32.22 | 0
113636 | 08/03/1996 | 09:00:00 PM | 5 | 32.44 | 0
113637 | 08/03/1996 | 10:00:00 PM | 5 | 32.62 | 0
113638 | 08/03/1996 | 11:00:00 PM | 5 | 32.7 | 0
113639 | 08/04/1996 | 12:00:00 AM | 5 | 32.72 | 0
113640 | 08/04/1996 | 01:00:00 AM | 5 | 32.66 | 0
113641 | 08/04/1996 | 02:00:00 AM | 5 | 32.56 | 0
113642 | 08/04/1996 | 03:00:00 AM | 5 | 32.41 | 0
113643 | 08/04/1996 | 04:00:00 AM | 5 | 32.24 | 0
113644 | 08/04/1996 | 05:00:00 AM | 5 | 32.02 | 0
113645 | 08/04/1996 | 06:00:00 AM | 5 | 31.8 | 0
113646 | 08/04/1996 | 07:00:00 AM | 5 | 31.55 | 0
113647 | 08/04/1996 | 08:00:00 AM | 5 | 31.28 | 0
113648 | 08/04/1996 | 09:00:00 AM | 5 | 31 | 0
113649 | 08/04/1996 | 10:00:00 AM | 5 | 30.73 | 0
113650 | 08/04/1996 | 11:00:00 AM | 5 | 30.49 | 0
113651 | 08/04/1996 | 12:00:00 PM | 5 | 30.31 | 0
113652 | 08/04/1996 | 01:00:00 PM | 5 | 30.21 | 0
113653 | 08/04/1996 | 02:00:00 PM | 5 | 30.21 | 0
113654 | 08/04/1996 | 03:00:00 PM | 5 | 30.3 | 0
113655 | 08/04/1996 | 04:00:00 PM | 5 | 30.5 | 0
113656 | 08/04/1996 | 05:00:00 PM | 5 | 30.79 | 0
113657 | 08/04/1996 | 06:00:00 PM | 5 | 31.12 | 0
113658 | 08/04/1996 | 07:00:00 PM | 5 | 31.49 | 0
113659 | 08/04/1996 | 08:00:00 PM | 5 | 31.85 | 0
113660 | 08/04/1996 | 09:00:00 PM | 5 | 32.18 | 0
113661 | 08/04/1996 | 10:00:00 PM | 5 | 32.44 | 0
113662 | 08/04/1996 | 11:00:00 PM | 5 | 32.63 | 0
113663 | 08/05/1996 | 12:00:00 AM | 5 | 32.73 | 0
113664 | 08/05/1996 | 01:00:00 AM | 5 | 32.75 | 0
113665 | 08/05/1996 | 02:00:00 AM | 5 | 32.7 | 0
113666 | 08/05/1996 | 03:00:00 AM | 5 | 32.61 | 0
113667 | 08/05/1996 | 04:00:00 AM | 5 | 32.45 | 0
113668 | 08/05/1996 | 05:00:00 AM | 5 | 32.27 | 0
113669 | 08/05/1996 | 06:00:00 AM | 5 | 32.07 | 0
113670 | 08/05/1996 | 07:00:00 AM | 5 | 31.83 | 0
113671 | 08/05/1996 | 08:00:00 AM | 5 | 31.58 | 0
113672 | 08/05/1996 | 09:00:00 AM | 5 | 31.32 | 0
113673 | 08/05/1996 | 10:00:00 AM | 5 | 31.07 | 0
113674 | 08/05/1996 | 11:00:00 AM | 5 | 30.85 | 0
113675 | 08/05/1996 | 12:00:00 PM | 5 | 30.68 | 0
113676 | 08/05/1996 | 01:00:00 PM | 5 | 30.61 | 0
113677 | 08/05/1996 | 02:00:00 PM | 5 | 30.61 | 0
113678 | 08/05/1996 | 03:00:00 PM | 5 | 30.72 | 0
113679 | 08/05/1996 | 04:00:00 PM | 5 | 30.92 | 0
104550 | 09/09/1998 | 07:00:00 PM | 4 | 26.55 | 0
104551 | 09/09/1998 | 08:00:00 PM | 4 | 26.62 | 0
104552 | 09/09/1998 | 09:00:00 PM | 4 | 26.61 | 0
104553 | 09/09/1998 | 10:00:00 PM | 4 | 26.54 | 0
104554 | 09/09/1998 | 11:00:00 PM | 4 | 26.41 | 0
104555 | 09/10/1998 | 12:00:00 AM | 4 | 26.25 | 0
104556 | 09/10/1998 | 01:00:00 AM | 4 | 26.07 | 0
104557 | 09/10/1998 | 02:00:00 AM | 4 | 25.86 | 0
104558 | 09/10/1998 | 03:00:00 AM | 4 | 25.64 | 0
104559 | 09/10/1998 | 04:00:00 AM | 4 | 25.4 | 0
51210 | 11/17/1998 | 05:00:00 AM | 2 | 3.371 | 1 | From Previous Hours
51211 | 11/17/1998 | 06:00:00 AM | 2 | 3.276 | 1 | From Previous Hours
51212 | 11/17/1998 | 07:00:00 AM | 2 | 3.097 | 1 | From Previous Hours
83655 | 04/22/1996 | 03:00:00 AM | 4 | 17.03 | 0
86937 | 09/05/1996 | 09:00:00 PM | 4 | 29.39 | 0
86938 | 09/05/1996 | 10:00:00 PM | 4 | 29.36 | 0
86939 | 09/05/1996 | 11:00:00 PM | 4 | 29.2 | 0
86940 | 09/06/1996 | 12:00:00 AM | 4 | 28.93 | 0
86941 | 09/06/1996 | 01:00:00 AM | 4 | 28.59 | 0
86942 | 09/06/1996 | 02:00:00 AM | 4 | 28.2 | 0
86943 | 09/06/1996 | 03:00:00 AM | 4 | 27.78 | 0
86944 | 09/06/1996 | 04:00:00 AM | 4 | 27.33 | 0
86945 | 09/06/1996 | 05:00:00 AM | 4 | 26.89 | 0
86946 | 09/06/1996 | 06:00:00 AM | 4 | 26.42 | 0
86947 | 09/06/1996 | 07:00:00 AM | 4 | 25.96 | 0
86948 | 09/06/1996 | 08:00:00 AM | 4 | 25.48 | 0
86949 | 09/06/1996 | 09:00:00 AM | 4 | 25.03 | 0
86950 | 09/06/1996 | 10:00:00 AM | 4 | 24.63 | 0
86951 | 09/06/1996 | 11:00:00 AM | 4 | 24.4 | 0
86952 | 09/06/1996 | 12:00:00 PM | 4 | 24.37 | 0
86953 | 09/06/1996 | 01:00:00 PM | 4 | 24.58 | 0
86954 | 09/06/1996 | 02:00:00 PM | 4 | 25.02 | 0
86955 | 09/06/1996 | 03:00:00 PM | 4 | 25.59 | 0
86956 | 09/06/1996 | 04:00:00 PM | 4 | 26.27 | 0
86957 | 09/06/1996 | 05:00:00 PM | 4 | 26.98 | 0
86958 | 09/06/1996 | 06:00:00 PM | 4 | 27.67 | 0
86959 | 09/06/1996 | 07:00:00 PM | 4 | 28.29 | 0
86960 | 09/06/1996 | 08:00:00 PM | 4 | 28.74 | 0
86961 | 09/06/1996 | 09:00:00 PM | 4 | 28.99 | 0
86962 | 09/06/1996 | 10:00:00 PM | 4 | 29.04 | 0
86963 | 09/06/1996 | 11:00:00 PM | 4 | 28.93 | 0
86964 | 09/07/1996 | 12:00:00 AM | 4 | 28.72 | 0
86965 | 09/07/1996 | 01:00:00 AM | 4 | 28.41 | 0
86966 | 09/07/1996 | 02:00:00 AM | 4 | 28.06 | 0
86967 | 09/07/1996 | 03:00:00 AM | 4 | 27.67 | 0
86968 | 09/07/1996 | 04:00:00 AM | 4 | 27.26 | 0
86969 | 09/07/1996 | 05:00:00 AM | 4 | 26.86 | 0
86970 | 09/07/1996 | 06:00:00 AM | 4 | 26.45 | 0
86971 | 09/07/1996 | 07:00:00 AM | 4 | 26.04 | 0
86972 | 09/07/1996 | 08:00:00 AM | 4 | 25.64 | 0
86973 | 09/07/1996 | 09:00:00 AM | 4 | 25.24 | 0
86974 | 09/07/1996 | 10:00:00 AM | 4 | 24.9 | 0
86975 | 09/07/1996 | 11:00:00 AM | 4 | 24.7 | 0
86976 | 09/07/1996 | 12:00:00 PM | 4 | 24.7 | 0
86977 | 09/07/1996 | 01:00:00 PM | 4 | 24.94 | 0
86978 | 09/07/1996 | 02:00:00 PM | 4 | 25.4 | 0
86979 | 09/07/1996 | 03:00:00 PM | 4 | 26.02 | 0
86980 | 09/07/1996 | 04:00:00 PM | 4 | 26.76 | 0
86981 | 09/07/1996 | 05:00:00 PM | 4 | 27.53 | 0
86982 | 09/07/1996 | 06:00:00 PM | 4 | 28.28 | 0
86983 | 09/07/1996 | 07:00:00 PM | 4 | 28.92 | 0
86984 | 09/07/1996 | 08:00:00 PM | 4 | 29.39 | 0
86985 | 09/07/1996 | 09:00:00 PM | 4 | 29.65 | 0
86986 | 09/07/1996 | 10:00:00 PM | 4 | 29.72 | 0
86987 | 09/07/1996 | 11:00:00 PM | 4 | 29.63 | 0
86988 | 09/08/1996 | 12:00:00 AM | 4 | 29.42 | 0
86989 | 09/08/1996 | 01:00:00 AM | 4 | 29.14 | 0
86990 | 09/08/1996 | 02:00:00 AM | 4 | 28.8 | 0
86991 | 09/08/1996 | 03:00:00 AM | 4 | 28.43 | 0
86992 | 09/08/1996 | 04:00:00 AM | 4 | 28.05 | 0
86993 | 09/08/1996 | 05:00:00 AM | 4 | 27.67 | 0
86994 | 09/08/1996 | 06:00:00 AM | 4 | 27.27 | 0
86995 | 09/08/1996 | 07:00:00 AM | 4 | 26.86 | 0
86996 | 09/08/1996 | 08:00:00 AM | 4 | 26.46 | 0
86997 | 09/08/1996 | 09:00:00 AM | 4 | 26.07 | 0
86998 | 09/08/1996 | 10:00:00 AM | 4 | 25.74 | 0
86999 | 09/08/1996 | 11:00:00 AM | 4 | 25.53 | 0
87000 | 09/08/1996 | 12:00:00 PM | 4 | 25.53 | 0
87001 | 09/08/1996 | 01:00:00 PM | 4 | 25.78 | 0
87002 | 09/08/1996 | 02:00:00 PM | 4 | 26.23 | 0
87003 | 09/08/1996 | 03:00:00 PM | 4 | 26.85 | 0
87004 | 09/08/1996 | 04:00:00 PM | 4 | 27.55 | 0
87005 | 09/08/1996 | 05:00:00 PM | 4 | 28.3 | 0
87006 | 09/08/1996 | 06:00:00 PM | 4 | 29.02 | 0
87007 | 09/08/1996 | 07:00:00 PM | 4 | 29.65 | 0
87008 | 09/08/1996 | 08:00:00 PM | 4 | 30.12 | 0
87009 | 09/08/1996 | 09:00:00 PM | 4 | 30.38 | 0
87010 | 09/08/1996 | 10:00:00 PM | 4 | 30.45 | 0
89804 | 01/03/1997 | 08:00:00 AM | 4 | 6.59 | 1 | Interpolated From Section 19
89805 | 01/03/1997 | 09:00:00 AM | 4 | 6.69 | 1 | Interpolated From Section 19
89806 | 01/03/1997 | 10:00:00 AM | 4 | 7.39 | 1 | Interpolated From Section 19
89807 | 01/03/1997 | 11:00:00 AM | 4 | 8.29 | 1 | Interpolated From Section 19
89808 | 01/03/1997 | 12:00:00 PM | 4 | 9.79 | 1 | Interpolated From Section 19
89809 | 01/03/1997 | 01:00:00 PM | 4 | 11.49 | 1 | Interpolated From Section 19
89810 | 01/03/1997 | 02:00:00 PM | 4 | 12.89 | 1 | Interpolated From Section 19
89811 | 01/03/1997 | 03:00:00 PM | 4 | 13.79 | 1 | Interpolated From Section 19
89812 | 01/03/1997 | 04:00:00 PM | 4 | 13.39 | 1 | Interpolated From Section 19
89813 | 01/03/1997 | 05:00:00 PM | 4 | 12.69 | 1 | Interpolated From Section 19
89814 | 01/03/1997 | 06:00:00 PM | 4 | 11.99 | 1 | Interpolated From Section 19
89815 | 01/03/1997 | 07:00:00 PM | 4 | 11.09 | 1 | Interpolated From Section 19
89816 | 01/03/1997 | 08:00:00 PM | 4 | 10.39 | 1 | Interpolated From Section 19
89817 | 01/03/1997 | 09:00:00 PM | 4 | 9.89 | 1 | Interpolated From Section 19
89818 | 01/03/1997 | 10:00:00 PM | 4 | 9.19 | 1 | Interpolated From Section 19
89819 | 01/03/1997 | 11:00:00 PM | 4 | 8.69 | 1 | Interpolated From Section 19
89820 | 01/04/1997 | 12:00:00 AM | 4 | 8.19 | 1 | Interpolated From Section 19
89821 | 01/04/1997 | 01:00:00 AM | 4 | 7.99 | 1 | Interpolated From Section 19
89822 | 01/04/1997 | 02:00:00 AM | 4 | 7.49 | 1 | Interpolated From Section 19
89823 | 01/04/1997 | 03:00:00 AM | 4 | 7.09 | 1 | Interpolated From Section 19
89824 | 01/04/1997 | 04:00:00 AM | 4 | 6.69 | 1 | Interpolated From Section 19
89825 | 01/04/1997 | 05:00:00 AM | 4 | 6.29 | 1 | Interpolated From Section 19
89826 | 01/04/1997 | 06:00:00 AM | 4 | 5.79 | 1 | Interpolated From Section 19
89827 | 01/04/1997 | 07:00:00 AM | 4 | 5.49 | 1 | Interpolated From Section 19
89828 | 01/04/1997 | 08:00:00 AM | 4 | 5.29 | 1 | Interpolated From Section 19
89829 | 01/04/1997 | 09:00:00 AM | 4 | 5.19 | 1 | Interpolated From Section 19
89830 | 01/04/1997 | 10:00:00 AM | 4 | 5.49 | 1 | Interpolated From Section 19
89831 | 01/04/1997 | 11:00:00 AM | 4 | 5.99 | 1 | Interpolated From Section 19
89832 | 01/04/1997 | 12:00:00 PM | 4 | 6.79 | 1 | Interpolated From Section 19
89833 | 01/04/1997 | 01:00:00 PM | 4 | 7.89 | 1 | Interpolated From Section 19
89834 | 01/04/1997 | 02:00:00 PM | 4 | 8.79 | 1 | Interpolated From Section 19
89835 | 01/04/1997 | 03:00:00 PM | 4 | 9.39 | 1 | Interpolated From Section 19
89836 | 01/04/1997 | 04:00:00 PM | 4 | 9.39 | 1 | Interpolated From Section 19
89837 | 01/04/1997 | 05:00:00 PM | 4 | 8.99 | 1 | Interpolated From Section 19
89838 | 01/04/1997 | 06:00:00 PM | 4 | 8.59 | 1 | Interpolated From Section 19
89839 | 01/04/1997 | 07:00:00 PM | 4 | 8.09 | 1 | Interpolated From Section 19
89840 | 01/04/1997 | 08:00:00 PM | 4 | 7.79 | 1 | Interpolated From Section 19
89841 | 01/04/1997 | 09:00:00 PM | 4 | 7.29 | 1 | Interpolated From Section 19
89842 | 01/04/1997 | 10:00:00 PM | 4 | 7.09 | 1 | Interpolated From Section 19
89843 | 01/04/1997 | 11:00:00 PM | 4 | 6.69 | 1 | Interpolated From Section 19
89844 | 01/05/1997 | 12:00:00 AM | 4 | 6.49 | 1 | Interpolated From Section 19
89845 | 01/05/1997 | 01:00:00 AM | 4 | 6.29 | 1 | Interpolated From Section 19
89846 | 01/05/1997 | 02:00:00 AM | 4 | 6.19 | 1 | Interpolated From Section 19
89847 | 01/05/1997 | 03:00:00 AM | 4 | 5.99 | 1 | Interpolated From Section 19
89848 | 01/05/1997 | 04:00:00 AM | 4 | 5.89 | 1 | Interpolated From Section 19
89849 | 01/05/1997 | 05:00:00 AM | 4 | 5.79 | 1 | Interpolated From Section 19
89850 | 01/05/1997 | 06:00:00 AM | 4 | 5.59 | 1 | Interpolated From Section 19
89851 | 01/05/1997 | 07:00:00 AM | 4 | 5.29 | 1 | Interpolated From Section 19
89852 | 01/05/1997 | 08:00:00 AM | 4 | 4.89 | 1 | Interpolated From Section 19
89853 | 01/05/1997 | 09:00:00 AM | 4 | 4.69 | 1 | Interpolated From Section 19
89854 | 01/05/1997 | 10:00:00 AM | 4 | 4.89 | 1 | Interpolated From Section 19
89855 | 01/05/1997 | 11:00:00 AM | 4 | 5.39 | 1 | Interpolated From Section 19
89856 | 01/05/1997 | 12:00:00 PM | 4 | 6.09 | 1 | Interpolated From Section 19
89857 | 01/05/1997 | 01:00:00 PM | 4 | 6.29 | 1 | Interpolated From Section 19
89858 | 01/05/1997 | 02:00:00 PM | 4 | 6.39 | 1 | Interpolated From Section 19
89859 | 01/05/1997 | 03:00:00 PM | 4 | 6.59 | 1 | Interpolated From Section 19
89860 | 01/05/1997 | 04:00:00 PM | 4 | 6.49 | 1 | Interpolated From Section 19
89861 | 01/05/1997 | 05:00:00 PM | 4 | 6.19 | 1 | Interpolated From Section 19
45379 | 03/19/1998 | 06:00:00 AM | 2 | 6.926 | 0
45380 | 03/19/1998 | 07:00:00 AM | 2 | 6.328 | 0
45381 | 03/19/1998 | 08:00:00 AM | 2 | 6.206 | 0
45382 | 03/19/1998 | 09:00:00 AM | 2 | 7.28 | 0
48690 | 08/04/1998 | 05:00:00 AM | 2 | 28.555 | 1 | Estimated From Previous Year
48691 | 08/04/1998 | 06:00:00 AM | 2 | 27.685 | 1 | Estimated From Previous Year
48692 | 08/04/1998 | 07:00:00 AM | 2 | 26.885 | 1 | Estimated From Previous Year
48693 | 08/04/1998 | 08:00:00 AM | 2 | 26.435 | 1 | Estimated From Previous Year
48694 | 08/04/1998 | 09:00:00 AM | 2 | 26.985 | 1 | Estimated From Previous Year
48695 | 08/04/1998 | 10:00:00 AM | 2 | 28.765 | 1 | Estimated From Previous Year
48696 | 08/04/1998 | 11:00:00 AM | 2 | 31.415 | 1 | Estimated From Previous Year
48697 | 08/04/1998 | 12:00:00 PM | 2 | 34.435 | 1 | Estimated From Previous Year
48698 | 08/04/1998 | 01:00:00 PM | 2 | 37.375 | 1 | Estimated From Previous Year
48699 | 08/04/1998 | 02:00:00 PM | 2 | 40.085 | 1 | Estimated From Previous Year
48700 | 08/04/1998 | 03:00:00 PM | 2 | 42.325 | 1 | Estimated From Previous Year
48701 | 08/04/1998 | 04:00:00 PM | 2 | 43.895 | 1 | Estimated From Previous Year
48702 | 08/04/1998 | 05:00:00 PM | 2 | 44.715 | 1 | Estimated From Previous Year
48703 | 08/04/1998 | 06:00:00 PM | 2 | 44.795 | 1 | Estimated From Previous Year
48704 | 08/04/1998 | 07:00:00 PM | 2 | 44.125 | 1 | Estimated From Previous Year
48705 | 08/04/1998 | 08:00:00 PM | 2 | 42.745 | 1 | Estimated From Previous Year
48706 | 08/04/1998 | 09:00:00 PM | 2 | 40.785 | 1 | Estimated From Previous Year
48707 | 08/04/1998 | 10:00:00 PM | 2 | 38.765 | 1 | Estimated From Previous Year
48708 | 08/04/1998 | 11:00:00 PM | 2 | 37.035 | 1 | Estimated From Previous Year
48709 | 08/05/1998 | 12:00:00 AM | 2 | 35.535 | 1 | Estimated From Previous Year
48710 | 08/05/1998 | 01:00:00 AM | 2 | 34.205 | 1 | Estimated From Previous Year
48711 | 08/05/1998 | 02:00:00 AM | 2 | 33.095 | 1 | Estimated From Previous Year
48712 | 08/05/1998 | 03:00:00 AM | 2 | 32.075 | 1 | Estimated From Previous Year
48713 | 08/05/1998 | 04:00:00 AM | 2 | 31.135 | 1 | Estimated From Previous Year
48714 | 08/05/1998 | 05:00:00 AM | 2 | 30.185 | 1 | Estimated From Previous Year
48715 | 08/05/1998 | 06:00:00 AM | 2 | 29.245 | 1 | Estimated From Previous Year
48716 | 08/05/1998 | 07:00:00 AM | 2 | 28.345 | 1 | Estimated From Previous Year
48717 | 08/05/1998 | 08:00:00 AM | 2 | 27.835 | 1 | Estimated From Previous Year
48718 | 08/05/1998 | 09:00:00 AM | 2 | 28.355 | 1 | Estimated From Previous Year
48719 | 08/05/1998 | 10:00:00 AM | 2 | 30.055 | 1 | Estimated From Previous Year
48720 | 08/05/1998 | 11:00:00 AM | 2 | 32.595 | 1 | Estimated From Previous Year
48721 | 08/05/1998 | 12:00:00 PM | 2 | 35.545 | 1 | Estimated From Previous Year
48722 | 08/05/1998 | 01:00:00 PM | 2 | 38.535 | 1 | Estimated From Previous Year
48723 | 08/05/1998 | 02:00:00 PM | 2 | 41.175 | 1 | Estimated From Previous Year
48724 | 08/05/1998 | 03:00:00 PM | 2 | 43.425 | 1 | Estimated From Previous Year
48725 | 08/05/1998 | 04:00:00 PM | 2 | 45.235 | 1 | Estimated From Previous Year
48726 | 08/05/1998 | 05:00:00 PM | 2 | 46.315 | 1 | Estimated From Previous Year
48727 | 08/05/1998 | 06:00:00 PM | 2 | 46.555 | 1 | Estimated From Previous Year
48728 | 08/05/1998 | 07:00:00 PM | 2 | 45.935 | 1 | Estimated From Previous Year
48729 | 08/05/1998 | 08:00:00 PM | 2 | 44.425 | 1 | Estimated From Previous Year
48730 | 08/05/1998 | 09:00:00 PM | 2 | 42.315 | 1 | Estimated From Previous Year
48731 | 08/05/1998 | 10:00:00 PM | 2 | 40.215 | 1 | Estimated From Previous Year
48732 | 08/05/1998 | 11:00:00 PM | 2 | 38.345 | 1 | Estimated From Previous Year
48733 | 08/06/1998 | 12:00:00 AM | 2 | 36.715 | 1 | Estimated From Previous Year
48734 | 08/06/1998 | 01:00:00 AM | 2 | 35.245 | 1 | Estimated From Previous Year
48735 | 08/06/1998 | 02:00:00 AM | 2 | 33.925 | 1 | Estimated From Previous Year
48736 | 08/06/1998 | 03:00:00 AM | 2 | 32.785 | 1 | Estimated From Previous Year
48737 | 08/06/1998 | 04:00:00 AM | 2 | 31.755 | 1 | Estimated From Previous Year
48738 | 08/06/1998 | 05:00:00 AM | 2 | 30.815 | 1 | Estimated From Previous Year
48739 | 08/06/1998 | 06:00:00 AM | 2 | 29.935 | 1 | Estimated From Previous Year
48740 | 08/06/1998 | 07:00:00 AM | 2 | 29.085 | 1 | Estimated From Previous Year
48741 | 08/06/1998 | 08:00:00 AM | 2 | 28.585 | 1 | Estimated From Previous Year
48742 | 08/06/1998 | 09:00:00 AM | 2 | 29.125 | 1 | Estimated From Previous Year
48743 | 08/06/1998 | 10:00:00 AM | 2 | 30.845 | 1 | Estimated From Previous Year
48744 | 08/06/1998 | 11:00:00 AM | 2 | 33.285 | 1 | Estimated From Previous Year
48745 | 08/06/1998 | 12:00:00 PM | 2 | 35.925 | 1 | Estimated From Previous Year
48746 | 08/06/1998 | 01:00:00 PM | 2 | 38.475 | 1 | Estimated From Previous Year
48747 | 08/06/1998 | 02:00:00 PM | 2 | 40.755 | 1 | Estimated From Previous Year
48748 | 08/06/1998 | 03:00:00 PM | 2 | 42.905 | 1 | Estimated From Previous Year
48749 | 08/06/1998 | 04:00:00 PM | 2 | 44.605 | 1 | Estimated From Previous Year
48750 | 08/06/1998 | 05:00:00 PM | 2 | 45.745 | 1 | Estimated From Previous Year
48751 | 08/06/1998 | 06:00:00 PM | 2 | 46.155 | 1 | Estimated From Previous Year
48752 | 08/06/1998 | 07:00:00 PM | 2 | 45.725 | 1 | Estimated From Previous Year
51172 | 11/15/1998 | 03:00:00 PM | 2 | 4.984 | 1 | From Previous Hours
51173 | 11/15/1998 | 04:00:00 PM | 2 | 5.36 | 1 | From Previous Hours
51174 | 11/15/1998 | 05:00:00 PM | 2 | 5.56 | 1 | From Previous Hours
51175 | 11/15/1998 | 06:00:00 PM | 2 | 5.196 | 1 | From Previous Hours
51176 | 11/15/1998 | 07:00:00 PM | 2 | 4.439 | 1 | From Previous Hours
51177 | 11/15/1998 | 08:00:00 PM | 2 | 3.659 | 1 | From Previous Hours
51178 | 11/15/1998 | 09:00:00 PM | 2 | 2.961 | 1 | From Previous Hours
51179 | 11/15/1998 | 10:00:00 PM | 2 | 2.314 | 1 | From Previous Hours
51180 | 11/15/1998 | 11:00:00 PM | 2 | 1.733 | 1 | From Previous Hours
51181 | 11/16/1998 | 12:00:00 AM | 2 | 1.192 | 1 | From Previous Hours
51182 | 11/16/1998 | 01:00:00 AM | 2 | 0.661 | 1 | From Previous Hours
51183 | 11/16/1998 | 02:00:00 AM | 2 | 0.177 | 1 | From Previous Hours
51184 | 11/16/1998 | 03:00:00 AM | 2 | -0.234 | 1 | From Previous Hours
51185 | 11/16/1998 | 04:00:00 AM | 2 | -0.496 | 1 | From Previous Hours
51186 | 11/16/1998 | 05:00:00 AM | 2 | -0.637 | 1 | From Previous Hours
51187 | 11/16/1998 | 06:00:00 AM | 2 | -0.865 | 1 | From Previous Hours
51188 | 11/16/1998 | 07:00:00 AM | 2 | -1.203 | 1 | From Previous Hours
51189 | 11/16/1998 | 08:00:00 AM | 2 | -1.504 | 1 | From Previous Hours
51190 | 11/16/1998 | 09:00:00 AM | 2 | -1.146 | 1 | From Previous Hours
51191 | 11/16/1998 | 10:00:00 AM | 2 | -0.006 | 1 | From Previous Hours
51192 | 11/16/1998 | 11:00:00 AM | 2 | 2.103 | 1 | From Previous Hours
51193 | 11/16/1998 | 12:00:00 PM | 2 | 4.603 | 1 | From Previous Hours
51194 | 11/16/1998 | 01:00:00 PM | 2 | 7.03 | 1 | From Previous Hours
51195 | 11/16/1998 | 02:00:00 PM | 2 | 9.12 | 1 | From Previous Hours
51196 | 11/16/1998 | 03:00:00 PM | 2 | 10.65 | 1 | From Previous Hours
51197 | 11/16/1998 | 04:00:00 PM | 2 | 11.12 | 1 | From Previous Hours
51198 | 11/16/1998 | 05:00:00 PM | 2 | 10.39 | 1 | From Previous Hours
51199 | 11/16/1998 | 06:00:00 PM | 2 | 9.37 | 1 | From Previous Hours
51200 | 11/16/1998 | 07:00:00 PM | 2 | 8.27 | 1 | From Previous Hours
51201 | 11/16/1998 | 08:00:00 PM | 2 | 7.27 | 1 | From Previous Hours
51202 | 11/16/1998 | 09:00:00 PM | 2 | 6.51 | 1 | From Previous Hours
51203 | 11/16/1998 | 10:00:00 PM | 2 | 5.9 | 1 | From Previous Hours
51204 | 11/16/1998 | 11:00:00 PM | 2 | 5.25 | 1 | From Previous Hours
51205 | 11/17/1998 | 12:00:00 AM | 2 | 4.63 | 1 | From Previous Hours
51206 | 11/17/1998 | 01:00:00 AM | 2 | 4.156 | 1 | From Previous Hours
51207 | 11/17/1998 | 02:00:00 AM | 2 | 3.748 | 1 | From Previous Hours
51208 | 11/17/1998 | 03:00:00 AM | 2 | 3.376 | 1 | From Previous Hours
51209 | 11/17/1998 | 04:00:00 AM | 2 | 3.288 | 1 | From Previous Hours
105148 | 10/04/1998 | 05:00:00 PM | 4 | 20.515 | 1 | From Previous Hours
105149 | 10/04/1998 | 06:00:00 PM | 4 | 21.095 | 1 | From Previous Hours
94147 | 07/03/1997 | 08:00:00 AM | 4 | 31.732 | 1 | Interpolated From Previous Year
94148 | 07/03/1997 | 09:00:00 AM | 4 | 31.382 | 1 | Interpolated From Previous Year
94149 | 07/03/1997 | 10:00:00 AM | 4 | 31.142 | 1 | Interpolated From Previous Year
94150 | 07/03/1997 | 11:00:00 AM | 4 | 31.082 | 1 | Interpolated From Previous Year
77767 | 10/09/1998 | 07:00:00 AM | 3 | 13.805 | 1 | From Previous Hours
77768 | 10/09/1998 | 08:00:00 AM | 3 | 13.465 | 1 | From Previous Hours
77769 | 10/09/1998 | 09:00:00 AM | 3 | 13.185 | 1 | From Previous Hours
77770 | 10/09/1998 | 10:00:00 AM | 3 | 13.065 | 1 | From Previous Hours
77771 | 10/09/1998 | 11:00:00 AM | 3 | 13.105 | 1 | From Previous Hours
77772 | 10/09/1998 | 12:00:00 PM | 3 | 13.265 | 1 | From Previous Hours
77773 | 10/09/1998 | 01:00:00 PM | 3 | 13.655 | 1 | From Previous Hours
77774 | 10/09/1998 | 02:00:00 PM | 3 | 14.235 | 1 | From Previous Hours
77775 | 10/09/1998 | 03:00:00 PM | 3 | 15.365 | 1 | From Previous Hours
83492 | 04/15/1996 | 07:00:00 AM | 4 | 18.14 | 0
83493 | 04/15/1996 | 08:00:00 AM | 4 | 17.81 | 0
83494 | 04/15/1996 | 09:00:00 AM | 4 | 17.54 | 0
83495 | 04/15/1996 | 10:00:00 AM | 4 | 17.3 | 0
83496 | 04/15/1996 | 11:00:00 AM | 4 | 17.14 | 0
83497 | 04/15/1996 | 12:00:00 PM | 4 | 17.13 | 0
83498 | 04/15/1996 | 01:00:00 PM | 4 | 17.31 | 0
83499 | 04/15/1996 | 02:00:00 PM | 4 | 17.66 | 0
83500 | 04/15/1996 | 03:00:00 PM | 4 | 18.19 | 0
83501 | 04/15/1996 | 04:00:00 PM | 4 | 18.69 | 0
83502 | 04/15/1996 | 05:00:00 PM | 4 | 19.21 | 0
83503 | 04/15/1996 | 06:00:00 PM | 4 | 19.59 | 0
83504 | 04/15/1996 | 07:00:00 PM | 4 | 19.89 | 0
83505 | 04/15/1996 | 08:00:00 PM | 4 | 20.07 | 0
83506 | 04/15/1996 | 09:00:00 PM | 4 | 20.18 | 0
83507 | 04/15/1996 | 10:00:00 PM | 4 | 20.12 | 0
83508 | 04/15/1996 | 11:00:00 PM | 4 | 19.93 | 0
83509 | 04/16/1996 | 12:00:00 AM | 4 | 19.69 | 0
83510 | 04/16/1996 | 01:00:00 AM | 4 | 19.44 | 0
83511 | 04/16/1996 | 02:00:00 AM | 4 | 19.18 | 0
83512 | 04/16/1996 | 03:00:00 AM | 4 | 18.93 | 0
83513 | 04/16/1996 | 04:00:00 AM | 4 | 18.67 | 0
83514 | 04/16/1996 | 05:00:00 AM | 4 | 18.4 | 0
83515 | 04/16/1996 | 06:00:00 AM | 4 | 18.13 | 0
83516 | 04/16/1996 | 07:00:00 AM | 4 | 17.82 | 0
83517 | 04/16/1996 | 09:00:00 AM | 4 | 17.38 | 0
83518 | 04/16/1996 | 10:00:00 AM | 4 | 16.96 | 0
83519 | 04/16/1996 | 11:00:00 AM | 4 | 16.8 | 0
83520 | 04/16/1996 | 12:00:00 PM | 4 | 16.84 | 0
83521 | 04/16/1996 | 01:00:00 PM | 4 | 17.06 | 0
83522 | 04/16/1996 | 02:00:00 PM | 4 | 17.44 | 0
83523 | 04/16/1996 | 03:00:00 PM | 4 | 17.85 | 0
83524 | 04/16/1996 | 04:00:00 PM | 4 | 18.28 | 0
83525 | 04/16/1996 | 05:00:00 PM | 4 | 18.77 | 0
83526 | 04/16/1996 | 06:00:00 PM | 4 | 19.23 | 0
83527 | 04/16/1996 | 07:00:00 PM | 4 | 19.54 | 0
83528 | 04/16/1996 | 08:00:00 PM | 4 | 19.72 | 0
83529 | 04/16/1996 | 09:00:00 PM | 4 | 19.72 | 0
83530 | 04/16/1996 | 10:00:00 PM | 4 | 19.51 | 0
83531 | 04/16/1996 | 11:00:00 PM | 4 | 19.19 | 0
83532 | 04/17/1996 | 12:00:00 AM | 4 | 18.8 | 0
83533 | 04/17/1996 | 01:00:00 AM | 4 | 18.39 | 0
83534 | 04/17/1996 | 02:00:00 AM | 4 | 17.96 | 0
83535 | 04/17/1996 | 03:00:00 AM | 4 | 17.51 | 0
83536 | 04/17/1996 | 04:00:00 AM | 4 | 17.08 | 0
83537 | 04/17/1996 | 05:00:00 AM | 4 | 16.62 | 0
83538 | 04/17/1996 | 06:00:00 AM | 4 | 16.21 | 0
83539 | 04/17/1996 | 07:00:00 AM | 4 | 15.82 | 0
83540 | 04/17/1996 | 08:00:00 AM | 4 | 15.44 | 0
83541 | 04/17/1996 | 09:00:00 AM | 4 | 15.07 | 0
83542 | 04/17/1996 | 10:00:00 AM | 4 | 14.77 | 0
83543 | 04/17/1996 | 11:00:00 AM | 4 | 14.64 | 0
83544 | 04/17/1996 | 12:00:00 PM | 4 | 14.71 | 0
83545 | 04/17/1996 | 01:00:00 PM | 4 | 15.04 | 0
83546 | 04/17/1996 | 02:00:00 PM | 4 | 15.54 | 0
83547 | 04/17/1996 | 03:00:00 PM | 4 | 16.09 | 0
83548 | 04/17/1996 | 04:00:00 PM | 4 | 16.65 | 0
83549 | 04/17/1996 | 05:00:00 PM | 4 | 17.13 | 0
83550 | 04/17/1996 | 06:00:00 PM | 4 | 17.61 | 0
83551 | 04/17/1996 | 07:00:00 PM | 4 | 18.1 | 0
83552 | 04/17/1996 | 08:00:00 PM | 4 | 18.48 | 0
83553 | 04/17/1996 | 09:00:00 PM | 4 | 18.76 | 0
83554 | 04/17/1996 | 10:00:00 PM | 4 | 18.82 | 0
83555 | 04/17/1996 | 11:00:00 PM | 4 | 18.72 | 0
83556 | 04/18/1996 | 12:00:00 AM | 4 | 18.49 | 0
83557 | 04/18/1996 | 01:00:00 AM | 4 | 18.18 | 0
83558 | 04/18/1996 | 02:00:00 AM | 4 | 17.77 | 0
83559 | 04/18/1996 | 03:00:00 AM | 4 | 17.34 | 0
83560 | 04/18/1996 | 04:00:00 AM | 4 | 16.92 | 0
83561 | 04/18/1996 | 05:00:00 AM | 4 | 16.46 | 0
83562 | 04/18/1996 | 06:00:00 AM | 4 | 16.03 | 0
83563 | 04/18/1996 | 07:00:00 AM | 4 | 15.59 | 0
83564 | 04/18/1996 | 08:00:00 AM | 4 | 15.13 | 0
83565 | 04/18/1996 | 09:00:00 AM | 4 | 14.72 | 0
83566 | 04/18/1996 | 10:00:00 AM | 4 | 14.39 | 0
83567 | 04/18/1996 | 11:00:00 AM | 4 | 14.2 | 0
83568 | 04/18/1996 | 12:00:00 PM | 4 | 14.2 | 0
83569 | 04/18/1996 | 01:00:00 PM | 4 | 14.38 | 0
83570 | 04/18/1996 | 02:00:00 PM | 4 | 14.74 | 0
83571 | 04/18/1996 | 03:00:00 PM | 4 | 15.19 | 0
83572 | 04/18/1996 | 04:00:00 PM | 4 | 15.6 | 0
83573 | 04/18/1996 | 05:00:00 PM | 4 | 15.93 | 0
83574 | 04/18/1996 | 06:00:00 PM | 4 | 16.21 | 0
83575 | 04/18/1996 | 07:00:00 PM | 4 | 16.44 | 0
83576 | 04/18/1996 | 08:00:00 PM | 4 | 16.56 | 0
83577 | 04/18/1996 | 09:00:00 PM | 4 | 16.55 | 0
83578 | 04/18/1996 | 10:00:00 PM | 4 | 16.47 | 0
83579 | 04/18/1996 | 11:00:00 PM | 4 | 16.28 | 0
83580 | 04/19/1996 | 12:00:00 AM | 4 | 16.02 | 0
83581 | 04/19/1996 | 01:00:00 AM | 4 | 15.72 | 0
83582 | 04/19/1996 | 02:00:00 AM | 4 | 15.39 | 0
83583 | 04/19/1996 | 03:00:00 AM | 4 | 15.04 | 0
83584 | 04/19/1996 | 04:00:00 AM | 4 | 14.68 | 0
83585 | 04/19/1996 | 05:00:00 AM | 4 | 14.32 | 0
83586 | 04/19/1996 | 06:00:00 AM | 4 | 13.97 | 0
83587 | 04/19/1996 | 07:00:00 AM | 4 | 13.61 | 0
83588 | 04/19/1996 | 08:00:00 AM | 4 | 13.27 | 0
83589 | 04/19/1996 | 09:00:00 AM | 4 | 12.95 | 0
83590 | 04/19/1996 | 10:00:00 AM | 4 | 12.71 | 0
83591 | 04/19/1996 | 11:00:00 AM | 4 | 12.64 | 0
83592 | 04/19/1996 | 12:00:00 PM | 4 | 12.76 | 0
83593 | 04/19/1996 | 01:00:00 PM | 4 | 13.08 | 0
83594 | 04/19/1996 | 02:00:00 PM | 4 | 13.6 | 0
83595 | 04/19/1996 | 03:00:00 PM | 4 | 14.28 | 0
83596 | 04/19/1996 | 04:00:00 PM | 4 | 14.97 | 0
83597 | 04/19/1996 | 05:00:00 PM | 4 | 15.65 | 0
83598 | 04/19/1996 | 06:00:00 PM | 4 | 16.2 | 0
83599 | 04/19/1996 | 07:00:00 PM | 4 | 16.6 | 0
83600 | 04/19/1996 | 08:00:00 PM | 4 | 16.77 | 0
83601 | 04/19/1996 | 09:00:00 PM | 4 | 16.77 | 0
83602 | 04/19/1996 | 10:00:00 PM | 4 | 16.65 | 0
83603 | 04/19/1996 | 11:00:00 PM | 4 | 16.45 | 0
83604 | 04/20/1996 | 12:00:00 AM | 4 | 16.17 | 0
83605 | 04/20/1996 | 01:00:00 AM | 4 | 15.86 | 0
83606 | 04/20/1996 | 02:00:00 AM | 4 | 15.52 | 0
83607 | 04/20/1996 | 03:00:00 AM | 4 | 15.19 | 0
83608 | 04/20/1996 | 04:00:00 AM | 4 | 14.87 | 0
83609 | 04/20/1996 | 05:00:00 AM | 4 | 14.55 | 0
83610 | 04/20/1996 | 06:00:00 AM | 4 | 14.21 | 0
83611 | 04/20/1996 | 07:00:00 AM | 4 | 13.87 | 0
83612 | 04/20/1996 | 08:00:00 AM | 4 | 13.52 | 0
83613 | 04/20/1996 | 09:00:00 AM | 4 | 13.16 | 0
83614 | 04/20/1996 | 10:00:00 AM | 4 | 12.9 | 0
83615 | 04/20/1996 | 11:00:00 AM | 4 | 12.79 | 0
83616 | 04/20/1996 | 12:00:00 PM | 4 | 12.89 | 0
83617 | 04/20/1996 | 01:00:00 PM | 4 | 13.21 | 0
83618 | 04/20/1996 | 02:00:00 PM | 4 | 13.7 | 0
83619 | 04/20/1996 | 03:00:00 PM | 4 | 14.32 | 0
83620 | 04/20/1996 | 04:00:00 PM | 4 | 15 | 0
83621 | 04/20/1996 | 05:00:00 PM | 4 | 15.64 | 0
83622 | 04/20/1996 | 06:00:00 PM | 4 | 16.17 | 0
83623 | 04/20/1996 | 07:00:00 PM | 4 | 16.57 | 0
83624 | 04/20/1996 | 08:00:00 PM | 4 | 16.81 | 0
83625 | 04/20/1996 | 09:00:00 PM | 4 | 16.89 | 0
83626 | 04/20/1996 | 10:00:00 PM | 4 | 16.81 | 0
83627 | 04/20/1996 | 11:00:00 PM | 4 | 16.65 | 0
83628 | 04/21/1996 | 12:00:00 AM | 4 | 16.42 | 0
83629 | 04/21/1996 | 01:00:00 AM | 4 | 16.13 | 0
83630 | 04/21/1996 | 02:00:00 AM | 4 | 15.81 | 0
83631 | 04/21/1996 | 03:00:00 AM | 4 | 15.46 | 0
83632 | 04/21/1996 | 04:00:00 AM | 4 | 15.09 | 0
83633 | 04/21/1996 | 05:00:00 AM | 4 | 14.71 | 0
83634 | 04/21/1996 | 06:00:00 AM | 4 | 14.33 | 0
83635 | 04/21/1996 | 07:00:00 AM | 4 | 13.94 | 0
83636 | 04/21/1996 | 08:00:00 AM | 4 | 13.57 | 0
83637 | 04/21/1996 | 09:00:00 AM | 4 | 13.2 | 0
83638 | 04/21/1996 | 10:00:00 AM | 4 | 12.91 | 0
83639 | 04/21/1996 | 11:00:00 AM | 4 | 12.76 | 0
83640 | 04/21/1996 | 12:00:00 PM | 4 | 12.83 | 0
83641 | 04/21/1996 | 01:00:00 PM | 4 | 13.12 | 0
83642 | 04/21/1996 | 02:00:00 PM | 4 | 13.67 | 0
83643 | 04/21/1996 | 03:00:00 PM | 4 | 14.41 | 0
83644 | 04/21/1996 | 04:00:00 PM | 4 | 15.29 | 0
83645 | 04/21/1996 | 05:00:00 PM | 4 | 16.2 | 0
83646 | 04/21/1996 | 06:00:00 PM | 4 | 17.03 | 0
83647 | 04/21/1996 | 07:00:00 PM | 4 | 17.72 | 0
83648 | 04/21/1996 | 08:00:00 PM | 4 | 18.2 | 0
83649 | 04/21/1996 | 09:00:00 PM | 4 | 18.44 | 0
83650 | 04/21/1996 | 10:00:00 PM | 4 | 18.45 | 0
83651 | 04/21/1996 | 11:00:00 PM | 4 | 18.33 | 0
50902 | 11/04/1998 | 09:00:00 AM | 2 | 6.3 | 1 | From Previous Hours
50903 | 11/04/1998 | 10:00:00 AM | 2 | 7.25 | 1 | From Previous Hours
83656 | 04/22/1996 | 04:00:00 AM | 4 | 16.65 | 0
83657 | 04/22/1996 | 05:00:00 AM | 4 | 16.27 | 0
83658 | 04/22/1996 | 06:00:00 AM | 4 | 15.91 | 0
83659 | 04/22/1996 | 07:00:00 AM | 4 | 15.53 | 0
83660 | 04/22/1996 | 08:00:00 AM | 4 | 15.15 | 0
83661 | 04/22/1996 | 09:00:00 AM | 4 | 14.78 | 0
83662 | 04/22/1996 | 10:00:00 AM | 4 | 14.5 | 0
83663 | 04/22/1996 | 11:00:00 AM | 4 | 14.38 | 0
83664 | 04/22/1996 | 12:00:00 PM | 4 | 14.47 | 0
83665 | 04/22/1996 | 01:00:00 PM | 4 | 14.8 | 0
83666 | 04/22/1996 | 02:00:00 PM | 4 | 15.4 | 0
83667 | 04/22/1996 | 03:00:00 PM | 4 | 16.14 | 0
83668 | 04/22/1996 | 04:00:00 PM | 4 | 16.94 | 0
83669 | 04/22/1996 | 05:00:00 PM | 4 | 17.64 | 0
83670 | 04/22/1996 | 06:00:00 PM | 4 | 18.17 | 0
83671 | 04/22/1996 | 07:00:00 PM | 4 | 18.5 | 0
83672 | 04/22/1996 | 08:00:00 PM | 4 | 18.69 | 0
83673 | 04/22/1996 | 09:00:00 PM | 4 | 18.74 | 0
83674 | 04/22/1996 | 10:00:00 PM | 4 | 18.7 | 0
83675 | 04/22/1996 | 11:00:00 PM | 4 | 18.57 | 0
83676 | 04/23/1996 | 12:00:00 AM | 4 | 18.39 | 0
83677 | 04/23/1996 | 01:00:00 AM | 4 | 18.18 | 0
83678 | 04/23/1996 | 02:00:00 AM | 4 | 17.96 | 0
83679 | 04/23/1996 | 03:00:00 AM | 4 | 17.72 | 0
83680 | 04/23/1996 | 04:00:00 AM | 4 | 17.49 | 0
83681 | 04/23/1996 | 05:00:00 AM | 4 | 17.26 | 0
83682 | 04/23/1996 | 06:00:00 AM | 4 | 17 | 0
83683 | 04/23/1996 | 07:00:00 AM | 4 | 16.76 | 0
83684 | 04/23/1996 | 08:00:00 AM | 4 | 16.51 | 0
83685 | 04/23/1996 | 09:00:00 AM | 4 | 16.25 | 0
83686 | 04/23/1996 | 10:00:00 AM | 4 | 16.03 | 0
83687 | 04/23/1996 | 11:00:00 AM | 4 | 15.88 | 0
83688 | 04/23/1996 | 12:00:00 PM | 4 | 15.88 | 0
83689 | 04/23/1996 | 01:00:00 PM | 4 | 16.08 | 0
83690 | 04/23/1996 | 02:00:00 PM | 4 | 16.49 | 0
83691 | 04/23/1996 | 03:00:00 PM | 4 | 17.1 | 0
83692 | 04/23/1996 | 04:00:00 PM | 4 | 17.78 | 0
83693 | 04/23/1996 | 05:00:00 PM | 4 | 18.38 | 0
83694 | 04/23/1996 | 06:00:00 PM | 4 | 18.85 | 0
83695 | 04/23/1996 | 07:00:00 PM | 4 | 19.17 | 0
83696 | 04/23/1996 | 08:00:00 PM | 4 | 19.36 | 0
83697 | 04/23/1996 | 09:00:00 PM | 4 | 19.45 | 0
83698 | 04/23/1996 | 10:00:00 PM | 4 | 19.43 | 0
86804 | 08/31/1996 | 08:00:00 AM | 4 | 30.03 | 0
86805 | 08/31/1996 | 09:00:00 AM | 4 | 29.59 | 0
86806 | 08/31/1996 | 10:00:00 AM | 4 | 29.22 | 0
86807 | 08/31/1996 | 11:00:00 AM | 4 | 28.99 | 0
86808 | 08/31/1996 | 12:00:00 PM | 4 | 28.98 | 0
86809 | 08/31/1996 | 01:00:00 PM | 4 | 29.18 | 0
86810 | 08/31/1996 | 02:00:00 PM | 4 | 29.61 | 0
86811 | 08/31/1996 | 03:00:00 PM | 4 | 30.2 | 0
86812 | 08/31/1996 | 04:00:00 PM | 4 | 30.88 | 0
86813 | 08/31/1996 | 05:00:00 PM | 4 | 31.56 | 0
86814 | 08/31/1996 | 06:00:00 PM | 4 | 32.18 | 0
86815 | 08/31/1996 | 07:00:00 PM | 4 | 32.67 | 0
86816 | 08/31/1996 | 08:00:00 PM | 4 | 33 | 0
86817 | 08/31/1996 | 09:00:00 PM | 4 | 33.15 | 0
86818 | 08/31/1996 | 10:00:00 PM | 4 | 33.14 | 0
86819 | 08/31/1996 | 11:00:00 PM | 4 | 32.96 | 0
86820 | 09/01/1996 | 12:00:00 AM | 4 | 32.7 | 0
86821 | 09/01/1996 | 01:00:00 AM | 4 | 32.36 | 0
86822 | 09/01/1996 | 02:00:00 AM | 4 | 31.97 | 0
86823 | 09/01/1996 | 03:00:00 AM | 4 | 31.56 | 0
86824 | 09/01/1996 | 04:00:00 AM | 4 | 31.13 | 0
86825 | 09/01/1996 | 05:00:00 AM | 4 | 30.69 | 0
86826 | 09/01/1996 | 06:00:00 AM | 4 | 30.23 | 0
86827 | 09/01/1996 | 07:00:00 AM | 4 | 29.76 | 0
86828 | 09/01/1996 | 08:00:00 AM | 4 | 29.29 | 0
86829 | 09/01/1996 | 09:00:00 AM | 4 | 28.83 | 0
86830 | 09/01/1996 | 10:00:00 AM | 4 | 28.43 | 0
86831 | 09/01/1996 | 11:00:00 AM | 4 | 28.18 | 0
86832 | 09/01/1996 | 12:00:00 PM | 4 | 28.16 | 0
86833 | 09/01/1996 | 01:00:00 PM | 4 | 28.36 | 0
86834 | 09/01/1996 | 02:00:00 PM | 4 | 28.78 | 0
86835 | 09/01/1996 | 03:00:00 PM | 4 | 29.37 | 0
86836 | 09/01/1996 | 04:00:00 PM | 4 | 30.04 | 0
86837 | 09/01/1996 | 05:00:00 PM | 4 | 30.78 | 0
86838 | 09/01/1996 | 06:00:00 PM | 4 | 31.47 | 0
86839 | 09/01/1996 | 07:00:00 PM | 4 | 32.06 | 0
86840 | 09/01/1996 | 08:00:00 PM | 4 | 32.49 | 0
86841 | 09/01/1996 | 09:00:00 PM | 4 | 32.71 | 0
86842 | 09/01/1996 | 10:00:00 PM | 4 | 32.74 | 0
86843 | 09/01/1996 | 11:00:00 PM | 4 | 32.62 | 0
86844 | 09/02/1996 | 12:00:00 AM | 4 | 32.39 | 0
86845 | 09/02/1996 | 01:00:00 AM | 4 | 32.07 | 0
86846 | 09/02/1996 | 02:00:00 AM | 4 | 31.7 | 0
86847 | 09/02/1996 | 03:00:00 AM | 4 | 31.29 | 0
86848 | 09/02/1996 | 04:00:00 AM | 4 | 30.86 | 0
86849 | 09/02/1996 | 05:00:00 AM | 4 | 30.44 | 0
86850 | 09/02/1996 | 06:00:00 AM | 4 | 30.01 | 0
86851 | 09/02/1996 | 07:00:00 AM | 4 | 29.59 | 0
86852 | 09/02/1996 | 08:00:00 AM | 4 | 29.16 | 0
86853 | 09/02/1996 | 09:00:00 AM | 4 | 28.73 | 0
86854 | 09/02/1996 | 10:00:00 AM | 4 | 28.35 | 0
86855 | 09/02/1996 | 11:00:00 AM | 4 | 28.06 | 0
86856 | 09/02/1996 | 12:00:00 PM | 4 | 27.92 | 0
86857 | 09/02/1996 | 01:00:00 PM | 4 | 28 | 0
86858 | 09/02/1996 | 02:00:00 PM | 4 | 28.31 | 0
86859 | 09/02/1996 | 03:00:00 PM | 4 | 28.81 | 0
86860 | 09/02/1996 | 04:00:00 PM | 4 | 29.46 | 0
86861 | 09/02/1996 | 05:00:00 PM | 4 | 30.14 | 0
86862 | 09/02/1996 | 06:00:00 PM | 4 | 30.81 | 0
86863 | 09/02/1996 | 07:00:00 PM | 4 | 31.37 | 0
86864 | 09/02/1996 | 08:00:00 PM | 4 | 31.78 | 0
86865 | 09/02/1996 | 09:00:00 PM | 4 | 32 | 0
86866 | 09/02/1996 | 10:00:00 PM | 4 | 32.03 | 0
86867 | 09/02/1996 | 11:00:00 PM | 4 | 31.91 | 0
86868 | 09/03/1996 | 12:00:00 AM | 4 | 31.69 | 0
86869 | 09/03/1996 | 01:00:00 AM | 4 | 31.39 | 0
86870 | 09/03/1996 | 02:00:00 AM | 4 | 31.05 | 0
86871 | 09/03/1996 | 03:00:00 AM | 4 | 30.68 | 0
86872 | 09/03/1996 | 04:00:00 AM | 4 | 30.28 | 0
86873 | 09/03/1996 | 05:00:00 AM | 4 | 29.86 | 0
86874 | 09/03/1996 | 06:00:00 AM | 4 | 29.44 | 0
86875 | 09/03/1996 | 07:00:00 AM | 4 | 29.01 | 0
86876 | 09/03/1996 | 08:00:00 AM | 4 | 28.57 | 0
86877 | 09/03/1996 | 09:00:00 AM | 4 | 28.12 | 0
86878 | 09/03/1996 | 10:00:00 AM | 4 | 27.74 | 0
86879 | 09/03/1996 | 11:00:00 AM | 4 | 27.51 | 0
86880 | 09/03/1996 | 12:00:00 PM | 4 | 27.49 | 0
86881 | 09/03/1996 | 01:00:00 PM | 4 | 27.7 | 0
86882 | 09/03/1996 | 02:00:00 PM | 4 | 28.14 | 0
86883 | 09/03/1996 | 03:00:00 PM | 4 | 28.74 | 0
86884 | 09/03/1996 | 04:00:00 PM | 4 | 29.44 | 0
86885 | 09/03/1996 | 05:00:00 PM | 4 | 30.13 | 0
86886 | 09/03/1996 | 06:00:00 PM | 4 | 30.78 | 0
86887 | 09/03/1996 | 07:00:00 PM | 4 | 31.28 | 0
86888 | 09/03/1996 | 08:00:00 PM | 4 | 31.62 | 0
86889 | 09/03/1996 | 09:00:00 PM | 4 | 31.79 | 0
86890 | 09/03/1996 | 10:00:00 PM | 4 | 31.79 | 0
86891 | 09/03/1996 | 11:00:00 PM | 4 | 31.62 | 0
86892 | 09/04/1996 | 12:00:00 AM | 4 | 31.36 | 0
86893 | 09/04/1996 | 01:00:00 AM | 4 | 31.02 | 0
86894 | 09/04/1996 | 02:00:00 AM | 4 | 30.66 | 0
86895 | 09/04/1996 | 03:00:00 AM | 4 | 30.24 | 0
86896 | 09/04/1996 | 04:00:00 AM | 4 | 29.81 | 0
86897 | 09/04/1996 | 05:00:00 AM | 4 | 29.37 | 0
86898 | 09/04/1996 | 06:00:00 AM | 4 | 28.94 | 0
86899 | 09/04/1996 | 07:00:00 AM | 4 | 28.5 | 0
86900 | 09/04/1996 | 08:00:00 AM | 4 | 28.09 | 0
86901 | 09/04/1996 | 09:00:00 AM | 4 | 27.69 | 0
86902 | 09/04/1996 | 10:00:00 AM | 4 | 27.4 | 0
86903 | 09/04/1996 | 11:00:00 AM | 4 | 27.26 | 0
86904 | 09/04/1996 | 12:00:00 PM | 4 | 27.32 | 0
86905 | 09/04/1996 | 01:00:00 PM | 4 | 27.55 | 0
86906 | 09/04/1996 | 02:00:00 PM | 4 | 27.95 | 0
86907 | 09/04/1996 | 03:00:00 PM | 4 | 28.47 | 0
86908 | 09/04/1996 | 04:00:00 PM | 4 | 29.04 | 0
86909 | 09/04/1996 | 05:00:00 PM | 4 | 29.59 | 0
86910 | 09/04/1996 | 06:00:00 PM | 4 | 30.1 | 0
86911 | 09/04/1996 | 07:00:00 PM | 4 | 30.49 | 0
86912 | 09/04/1996 | 08:00:00 PM | 4 | 30.71 | 0
86913 | 09/04/1996 | 09:00:00 PM | 4 | 30.76 | 0
86914 | 09/04/1996 | 10:00:00 PM | 4 | 30.64 | 0
86915 | 09/04/1996 | 11:00:00 PM | 4 | 30.39 | 0
86916 | 09/05/1996 | 12:00:00 AM | 4 | 30.05 | 0
86917 | 09/05/1996 | 01:00:00 AM | 4 | 29.68 | 0
86918 | 09/05/1996 | 02:00:00 AM | 4 | 29.28 | 0
86919 | 09/05/1996 | 03:00:00 AM | 4 | 28.85 | 0
86920 | 09/05/1996 | 04:00:00 AM | 4 | 28.41 | 0
86921 | 09/05/1996 | 05:00:00 AM | 4 | 27.96 | 0
86922 | 09/05/1996 | 06:00:00 AM | 4 | 27.49 | 0
86923 | 09/05/1996 | 07:00:00 AM | 4 | 27.01 | 0
86924 | 09/05/1996 | 08:00:00 AM | 4 | 26.55 | 0
86925 | 09/05/1996 | 09:00:00 AM | 4 | 26.1 | 0
86926 | 09/05/1996 | 10:00:00 AM | 4 | 25.72 | 0
86927 | 09/05/1996 | 11:00:00 AM | 4 | 25.49 | 0
86928 | 09/05/1996 | 12:00:00 PM | 4 | 25.44 | 0
86929 | 09/05/1996 | 01:00:00 PM | 4 | 25.62 | 0
86930 | 09/05/1996 | 02:00:00 PM | 4 | 25.97 | 0
86931 | 09/05/1996 | 03:00:00 PM | 4 | 26.5 | 0
86932 | 09/05/1996 | 04:00:00 PM | 4 | 27.12 | 0
86933 | 09/05/1996 | 05:00:00 PM | 4 | 27.76 | 0
53914 | 03/09/1999 | 09:00:00 PM | 2 | 8.14 | 0
53915 | 03/09/1999 | 10:00:00 PM | 2 | 6.963 | 0
53916 | 03/09/1999 | 11:00:00 PM | 2 | 5.966 | 0
47791 | 06/27/1998 | 06:00:00 PM | 2 | 41.25 | 0
50546 | 10/20/1998 | 01:00:00 PM | 2 | 15.82 | 1 | From Previous Hours
50547 | 10/20/1998 | 02:00:00 PM | 2 | 17.1 | 1 | From Previous Hours
50548 | 10/20/1998 | 03:00:00 PM | 2 | 19.09 | 1 | From Previous Hours
50549 | 10/20/1998 | 04:00:00 PM | 2 | 20.75 | 1 | From Previous Hours
50550 | 10/20/1998 | 05:00:00 PM | 2 | 21.42 | 1 | From Previous Hours
50551 | 10/20/1998 | 06:00:00 PM | 2 | 21.06 | 1 | From Previous Hours
50552 | 10/20/1998 | 07:00:00 PM | 2 | 19.96 | 1 | From Previous Hours
50553 | 10/20/1998 | 08:00:00 PM | 2 | 18.52 | 1 | From Previous Hours
50554 | 10/20/1998 | 09:00:00 PM | 2 | 17.16 | 1 | From Previous Hours
50555 | 10/20/1998 | 10:00:00 PM | 2 | 15.98 | 1 | From Previous Hours
50556 | 10/20/1998 | 11:00:00 PM | 2 | 14.96 | 1 | From Previous Hours
50557 | 10/21/1998 | 12:00:00 AM | 2 | 14.05 | 1 | From Previous Hours
50558 | 10/21/1998 | 01:00:00 AM | 2 | 13.22 | 1 | From Previous Hours
50559 | 10/21/1998 | 02:00:00 AM | 2 | 12.45 | 1 | From Previous Hours
50560 | 10/21/1998 | 03:00:00 AM | 2 | 11.7 | 1 | From Previous Hours
50561 | 10/21/1998 | 04:00:00 AM | 2 | 10.99 | 1 | From Previous Hours
50562 | 10/21/1998 | 05:00:00 AM | 2 | 10.31 | 1 | From Previous Hours
50563 | 10/21/1998 | 06:00:00 AM | 2 | 9.66 | 1 | From Previous Hours
50564 | 10/21/1998 | 07:00:00 AM | 2 | 9.05 | 1 | From Previous Hours
50565 | 10/21/1998 | 08:00:00 AM | 2 | 8.5 | 1 | From Previous Hours
50566 | 10/21/1998 | 09:00:00 AM | 2 | 8.25 | 1 | From Previous Hours
50567 | 10/21/1998 | 10:00:00 AM | 2 | 9 | 1 | From Previous Hours
50568 | 10/21/1998 | 11:00:00 AM | 2 | 10.82 | 1 | From Previous Hours
50569 | 10/21/1998 | 12:00:00 PM | 2 | 13.33 | 1 | From Previous Hours
50570 | 10/21/1998 | 01:00:00 PM | 2 | 16.04 | 1 | From Previous Hours
50571 | 10/21/1998 | 02:00:00 PM | 2 | 18.6 | 1 | From Previous Hours
50572 | 10/21/1998 | 03:00:00 PM | 2 | 20.67 | 1 | From Previous Hours
50573 | 10/21/1998 | 04:00:00 PM | 2 | 22.08 | 1 | From Previous Hours
50574 | 10/21/1998 | 05:00:00 PM | 2 | 22.64 | 1 | From Previous Hours
50575 | 10/21/1998 | 06:00:00 PM | 2 | 22.29 | 1 | From Previous Hours
50576 | 10/21/1998 | 07:00:00 PM | 2 | 21.1 | 1 | From Previous Hours
50577 | 10/21/1998 | 08:00:00 PM | 2 | 19.5 | 1 | From Previous Hours
50578 | 10/21/1998 | 09:00:00 PM | 2 | 17.98 | 1 | From Previous Hours
50579 | 10/21/1998 | 10:00:00 PM | 2 | 16.63 | 1 | From Previous Hours
50580 | 10/21/1998 | 11:00:00 PM | 2 | 15.44 | 1 | From Previous Hours
50581 | 10/22/1998 | 12:00:00 AM | 2 | 14.4 | 1 | From Previous Hours
50582 | 10/22/1998 | 01:00:00 AM | 2 | 13.44 | 1 | From Previous Hours
50583 | 10/22/1998 | 02:00:00 AM | 2 | 12.6 | 1 | From Previous Hours
50584 | 10/22/1998 | 03:00:00 AM | 2 | 11.82 | 1 | From Previous Hours
50585 | 10/22/1998 | 04:00:00 AM | 2 | 11.08 | 1 | From Previous Hours
50586 | 10/22/1998 | 05:00:00 AM | 2 | 10.38 | 1 | From Previous Hours
50587 | 10/22/1998 | 06:00:00 AM | 2 | 9.72 | 1 | From Previous Hours
50588 | 10/22/1998 | 07:00:00 AM | 2 | 9.11 | 1 | From Previous Hours
50589 | 10/22/1998 | 08:00:00 AM | 2 | 8.55 | 1 | From Previous Hours
50590 | 10/22/1998 | 09:00:00 AM | 2 | 8.29 | 1 | From Previous Hours
50591 | 10/22/1998 | 10:00:00 AM | 2 | 9.1 | 1 | From Previous Hours
50592 | 10/22/1998 | 11:00:00 AM | 2 | 11.07 | 1 | From Previous Hours
50593 | 10/22/1998 | 12:00:00 PM | 2 | 13.62 | 1 | From Previous Hours
50594 | 10/22/1998 | 01:00:00 PM | 2 | 16.31 | 1 | From Previous Hours
50595 | 10/22/1998 | 02:00:00 PM | 2 | 18.95 | 1 | From Previous Hours
50596 | 10/22/1998 | 03:00:00 PM | 2 | 20.96 | 1 | From Previous Hours
50597 | 10/22/1998 | 04:00:00 PM | 2 | 22.26 | 1 | From Previous Hours
50598 | 10/22/1998 | 05:00:00 PM | 2 | 22.89 | 1 | From Previous Hours
50599 | 10/22/1998 | 06:00:00 PM | 2 | 22.57 | 1 | From Previous Hours
50600 | 10/22/1998 | 07:00:00 PM | 2 | 21.33 | 1 | From Previous Hours
50601 | 10/22/1998 | 08:00:00 PM | 2 | 19.91 | 1 | From Previous Hours
50602 | 10/22/1998 | 09:00:00 PM | 2 | 18.66 | 1 | From Previous Hours
50603 | 10/22/1998 | 10:00:00 PM | 2 | 17.61 | 1 | From Previous Hours
50604 | 10/22/1998 | 11:00:00 PM | 2 | 16.73 | 1 | From Previous Hours
50605 | 10/23/1998 | 12:00:00 AM | 2 | 16.02 | 1 | From Previous Hours
50606 | 10/23/1998 | 01:00:00 AM | 2 | 15.48 | 1 | From Previous Hours
50607 | 10/23/1998 | 02:00:00 AM | 2 | 15.04 | 1 | From Previous Hours
50608 | 10/23/1998 | 03:00:00 AM | 2 | 14.66 | 1 | From Previous Hours
50609 | 10/23/1998 | 04:00:00 AM | 2 | 14.21 | 1 | From Previous Hours
50610 | 10/23/1998 | 05:00:00 AM | 2 | 13.73 | 1 | From Previous Hours
50611 | 10/23/1998 | 06:00:00 AM | 2 | 13.27 | 1 | From Previous Hours
50612 | 10/23/1998 | 07:00:00 AM | 2 | 12.93 | 1 | From Previous Hours
50613 | 10/23/1998 | 08:00:00 AM | 2 | 12.45 | 1 | From Previous Hours
50614 | 10/23/1998 | 09:00:00 AM | 2 | 12.08 | 1 | From Previous Hours
50615 | 10/23/1998 | 10:00:00 AM | 2 | 12.61 | 1 | From Previous Hours
50616 | 10/23/1998 | 11:00:00 AM | 2 | 14.09 | 1 | From Previous Hours
50617 | 10/23/1998 | 12:00:00 PM | 2 | 16.09 | 1 | From Previous Hours
50618 | 10/23/1998 | 01:00:00 PM | 2 | 18.08 | 1 | From Previous Hours
50619 | 10/23/1998 | 02:00:00 PM | 2 | 19.83 | 1 | From Previous Hours
50620 | 10/23/1998 | 03:00:00 PM | 2 | 21.13 | 1 | From Previous Hours
50621 | 10/23/1998 | 04:00:00 PM | 2 | 21.73 | 1 | From Previous Hours
50622 | 10/23/1998 | 05:00:00 PM | 2 | 21.78 | 1 | From Previous Hours
50623 | 10/23/1998 | 06:00:00 PM | 2 | 21.33 | 1 | From Previous Hours
50624 | 10/23/1998 | 07:00:00 PM | 2 | 20.31 | 1 | From Previous Hours
50625 | 10/23/1998 | 08:00:00 PM | 2 | 18.9 | 1 | From Previous Hours
50626 | 10/23/1998 | 09:00:00 PM | 2 | 17.71 | 1 | From Previous Hours
50627 | 10/23/1998 | 10:00:00 PM | 2 | 16.8 | 1 | From Previous Hours
50628 | 10/23/1998 | 11:00:00 PM | 2 | 15.95 | 1 | From Previous Hours
50629 | 10/24/1998 | 12:00:00 AM | 2 | 14.99 | 1 | From Previous Hours
50630 | 10/24/1998 | 01:00:00 AM | 2 | 14.02 | 1 | From Previous Hours
50631 | 10/24/1998 | 02:00:00 AM | 2 | 13.09 | 1 | From Previous Hours
50632 | 10/24/1998 | 03:00:00 AM | 2 | 12.32 | 1 | From Previous Hours
50633 | 10/24/1998 | 04:00:00 AM | 2 | 11.69 | 1 | From Previous Hours
50634 | 10/24/1998 | 05:00:00 AM | 2 | 11.17 | 1 | From Previous Hours
50635 | 10/24/1998 | 06:00:00 AM | 2 | 10.73 | 1 | From Previous Hours
50636 | 10/24/1998 | 07:00:00 AM | 2 | 10.12 | 1 | From Previous Hours
50637 | 10/24/1998 | 08:00:00 AM | 2 | 9.34 | 1 | From Previous Hours
50638 | 10/24/1998 | 09:00:00 AM | 2 | 8.82 | 1 | From Previous Hours
50639 | 10/24/1998 | 10:00:00 AM | 2 | 9.3 | 1 | From Previous Hours
50640 | 10/24/1998 | 11:00:00 AM | 2 | 10.77 | 1 | From Previous Hours
50641 | 10/24/1998 | 12:00:00 PM | 2 | 12.69 | 1 | From Previous Hours
50642 | 10/24/1998 | 01:00:00 PM | 2 | 14.64 | 1 | From Previous Hours
50643 | 10/24/1998 | 02:00:00 PM | 2 | 16.52 | 1 | From Previous Hours
50644 | 10/24/1998 | 03:00:00 PM | 2 | 18.05 | 1 | From Previous Hours
50645 | 10/24/1998 | 04:00:00 PM | 2 | 18.95 | 1 | From Previous Hours
50646 | 10/24/1998 | 05:00:00 PM | 2 | 19.12 | 1 | From Previous Hours
50647 | 10/24/1998 | 06:00:00 PM | 2 | 18.5 | 1 | From Previous Hours
50648 | 10/24/1998 | 07:00:00 PM | 2 | 17.08 | 1 | From Previous Hours
50649 | 10/24/1998 | 08:00:00 PM | 2 | 15.46 | 1 | From Previous Hours
50650 | 10/24/1998 | 09:00:00 PM | 2 | 13.96 | 1 | From Previous Hours
50651 | 10/24/1998 | 10:00:00 PM | 2 | 12.62 | 1 | From Previous Hours
50652 | 10/24/1998 | 11:00:00 PM | 2 | 11.45 | 1 | From Previous Hours
50653 | 10/25/1998 | 12:00:00 AM | 2 | 10.42 | 1 | From Previous Hours
50654 | 10/25/1998 | 01:00:00 AM | 2 | 9.48 | 1 | From Previous Hours
50655 | 10/25/1998 | 02:00:00 AM | 2 | 8.62 | 1 | From Previous Hours
53345 | 02/14/1999 | 04:00:00 AM | 2 | 4.716 | 0
53346 | 02/14/1999 | 05:00:00 AM | 2 | 3.942 | 0
53347 | 02/14/1999 | 06:00:00 AM | 2 | 3.222 | 0
53348 | 02/14/1999 | 07:00:00 AM | 2 | 2.601 | 0
53349 | 02/14/1999 | 08:00:00 AM | 2 | 2.075 | 0
53350 | 02/14/1999 | 09:00:00 AM | 2 | 1.697 | 0
53351 | 02/14/1999 | 10:00:00 AM | 2 | 1.734 | 0
53352 | 02/14/1999 | 11:00:00 AM | 2 | 2.619 | 0
87037 | 09/10/1996 | 01:00:00 AM | 4 | 30.7 | 0
87038 | 09/10/1996 | 02:00:00 AM | 4 | 30.45 | 0
87039 | 09/10/1996 | 03:00:00 AM | 4 | 30.2 | 0
87040 | 09/10/1996 | 04:00:00 AM | 4 | 29.93 | 0
87041 | 09/10/1996 | 05:00:00 AM | 4 | 29.67 | 0
107572 | 01/13/1999 | 05:00:00 PM | 4 | 4.908 | 0
107573 | 01/13/1999 | 06:00:00 PM | 4 | 5.407 | 0
107574 | 01/13/1999 | 07:00:00 PM | 4 | 5.834 | 0
107575 | 01/13/1999 | 08:00:00 PM | 4 | 6.119 | 0
107576 | 01/13/1999 | 09:00:00 PM | 4 | 6.248 | 0
107577 | 01/13/1999 | 10:00:00 PM | 4 | 6.247 | 0
107578 | 01/13/1999 | 11:00:00 PM | 4 | 6.151 | 0
107579 | 01/14/1999 | 12:00:00 AM | 4 | 5.982 | 0
107580 | 01/14/1999 | 01:00:00 AM | 4 | 5.761 | 0
107581 | 01/14/1999 | 02:00:00 AM | 4 | 5.506 | 0
107582 | 01/14/1999 | 03:00:00 AM | 4 | 5.237 | 0
107583 | 01/14/1999 | 04:00:00 AM | 4 | 4.974 | 0
107584 | 01/14/1999 | 05:00:00 AM | 4 | 4.707 | 0
107585 | 01/14/1999 | 06:00:00 AM | 4 | 4.47 | 0
107586 | 01/14/1999 | 07:00:00 AM | 4 | 4.25 | 0
107587 | 01/14/1999 | 08:00:00 AM | 4 | 4.06 | 0
107588 | 01/14/1999 | 09:00:00 AM | 4 | 3.868 | 0
107589 | 01/14/1999 | 10:00:00 AM | 4 | 3.68 | 0
107590 | 01/14/1999 | 11:00:00 AM | 4 | 3.506 | 0
107591 | 01/14/1999 | 12:00:00 PM | 4 | 3.372 | 0
107592 | 01/14/1999 | 01:00:00 PM | 4 | 3.336 | 0
107593 | 01/14/1999 | 02:00:00 PM | 4 | 3.448 | 0
107594 | 01/14/1999 | 03:00:00 PM | 4 | 3.721 | 0
107595 | 01/14/1999 | 04:00:00 PM | 4 | 4.085 | 0
107596 | 01/14/1999 | 05:00:00 PM | 4 | 4.46 | 0
107597 | 01/14/1999 | 06:00:00 PM | 4 | 4.811 | 0
107598 | 01/14/1999 | 07:00:00 PM | 4 | 5.109 | 0
107599 | 01/14/1999 | 08:00:00 PM | 4 | 5.327 | 0
107600 | 01/14/1999 | 09:00:00 PM | 4 | 5.465 | 0
107601 | 01/14/1999 | 10:00:00 PM | 4 | 5.539 | 0
107602 | 01/14/1999 | 11:00:00 PM | 4 | 5.547 | 0
107603 | 01/15/1999 | 12:00:00 AM | 4 | 5.543 | 0
107604 | 01/15/1999 | 01:00:00 AM | 4 | 5.5 | 0
107605 | 01/15/1999 | 02:00:00 AM | 4 | 5.456 | 0
107606 | 01/15/1999 | 03:00:00 AM | 4 | 5.421 | 0
107607 | 01/15/1999 | 04:00:00 AM | 4 | 5.408 | 0
107608 | 01/15/1999 | 05:00:00 AM | 4 | 5.395 | 0
107609 | 01/15/1999 | 06:00:00 AM | 4 | 5.38 | 0
107610 | 01/15/1999 | 07:00:00 AM | 4 | 5.363 | 0
107611 | 01/15/1999 | 08:00:00 AM | 4 | 5.315 | 0
107612 | 01/15/1999 | 09:00:00 AM | 4 | 5.26 | 0
107613 | 01/15/1999 | 10:00:00 AM | 4 | 5.202 | 0
107614 | 01/15/1999 | 11:00:00 AM | 4 | 5.15 | 0
107615 | 01/15/1999 | 12:00:00 PM | 4 | 5.139 | 0
107616 | 01/15/1999 | 01:00:00 PM | 4 | 5.164 | 0
107617 | 01/15/1999 | 02:00:00 PM | 4 | 5.265 | 0
107618 | 01/15/1999 | 03:00:00 PM | 4 | 5.485 | 0
107619 | 01/15/1999 | 04:00:00 PM | 4 | 5.855 | 0
107620 | 01/15/1999 | 05:00:00 PM | 4 | 6.323 | 0
107621 | 01/15/1999 | 06:00:00 PM | 4 | 6.796 | 0
107622 | 01/15/1999 | 07:00:00 PM | 4 | 7.17 | 0
107623 | 01/15/1999 | 08:00:00 PM | 4 | 7.4 | 0
107624 | 01/15/1999 | 09:00:00 PM | 4 | 7.51 | 0
107625 | 01/15/1999 | 10:00:00 PM | 4 | 7.51 | 0
107626 | 01/15/1999 | 11:00:00 PM | 4 | 7.44 | 0
107627 | 01/16/1999 | 12:00:00 AM | 4 | 7.34 | 0
107628 | 01/16/1999 | 01:00:00 AM | 4 | 7.24 | 0
107629 | 01/16/1999 | 02:00:00 AM | 4 | 7.15 | 0
107630 | 01/16/1999 | 03:00:00 AM | 4 | 7.05 | 0
107631 | 01/16/1999 | 04:00:00 AM | 4 | 6.951 | 0
107632 | 01/16/1999 | 05:00:00 AM | 4 | 6.834 | 0
107633 | 01/16/1999 | 06:00:00 AM | 4 | 6.708 | 0
107634 | 01/16/1999 | 07:00:00 AM | 4 | 6.587 | 0
107635 | 01/16/1999 | 08:00:00 AM | 4 | 6.462 | 0
107636 | 01/16/1999 | 09:00:00 AM | 4 | 6.358 | 0
107637 | 01/16/1999 | 10:00:00 AM | 4 | 6.255 | 0
107638 | 01/16/1999 | 11:00:00 AM | 4 | 6.187 | 0
107639 | 01/16/1999 | 12:00:00 PM | 4 | 6.162 | 0
107640 | 01/16/1999 | 01:00:00 PM | 4 | 6.244 | 0
107641 | 01/16/1999 | 02:00:00 PM | 4 | 6.429 | 0
107642 | 01/16/1999 | 03:00:00 PM | 4 | 6.707 | 0
107643 | 01/16/1999 | 04:00:00 PM | 4 | 7.07 | 0
107644 | 01/16/1999 | 05:00:00 PM | 4 | 7.43 | 0
107645 | 01/16/1999 | 06:00:00 PM | 4 | 7.73 | 0
107646 | 01/16/1999 | 07:00:00 PM | 4 | 7.92 | 0
107647 | 01/16/1999 | 08:00:00 PM | 4 | 8.01 | 0
107648 | 01/16/1999 | 09:00:00 PM | 4 | 8.03 | 0
107649 | 01/16/1999 | 10:00:00 PM | 4 | 7.99 | 0
107650 | 01/16/1999 | 11:00:00 PM | 4 | 7.94 | 0
107651 | 01/17/1999 | 12:00:00 AM | 4 | 7.85 | 0
107652 | 01/17/1999 | 01:00:00 AM | 4 | 7.74 | 0
107653 | 01/17/1999 | 02:00:00 AM | 4 | 7.61 | 0
107654 | 01/17/1999 | 03:00:00 AM | 4 | 7.46 | 0
107655 | 01/17/1999 | 04:00:00 AM | 4 | 7.32 | 0
107656 | 01/17/1999 | 05:00:00 AM | 4 | 7.2 | 0
107657 | 01/17/1999 | 06:00:00 AM | 4 | 7.08 | 0
107658 | 01/17/1999 | 07:00:00 AM | 4 | 6.976 | 0
107659 | 01/17/1999 | 08:00:00 AM | 4 | 6.863 | 0
107660 | 01/17/1999 | 09:00:00 AM | 4 | 6.742 | 0
107661 | 01/17/1999 | 10:00:00 AM | 4 | 6.606 | 0
107662 | 01/17/1999 | 11:00:00 AM | 4 | 6.461 | 0
107663 | 01/17/1999 | 12:00:00 PM | 4 | 6.344 | 0
107664 | 01/17/1999 | 01:00:00 PM | 4 | 6.291 | 0
107665 | 01/17/1999 | 02:00:00 PM | 4 | 6.347 | 0
107666 | 01/17/1999 | 03:00:00 PM | 4 | 6.53 | 0
107667 | 01/17/1999 | 04:00:00 PM | 4 | 6.806 | 0
107668 | 01/17/1999 | 05:00:00 PM | 4 | 7.14 | 0
107669 | 01/17/1999 | 06:00:00 PM | 4 | 7.48 | 0
107670 | 01/17/1999 | 07:00:00 PM | 4 | 7.77 | 0
107671 | 01/17/1999 | 08:00:00 PM | 4 | 7.97 | 0
107672 | 01/17/1999 | 09:00:00 PM | 4 | 8.07 | 0
107673 | 01/17/1999 | 10:00:00 PM | 4 | 8.09 | 0
107674 | 01/17/1999 | 11:00:00 PM | 4 | 8.06 | 0
107675 | 01/18/1999 | 12:00:00 AM | 4 | 8 | 0
107676 | 01/18/1999 | 01:00:00 AM | 4 | 7.95 | 0
107677 | 01/18/1999 | 02:00:00 AM | 4 | 7.9 | 0
107678 | 01/18/1999 | 03:00:00 AM | 4 | 7.84 | 0
107679 | 01/18/1999 | 04:00:00 AM | 4 | 7.78 | 0
107680 | 01/18/1999 | 05:00:00 AM | 4 | 7.73 | 0
107681 | 01/18/1999 | 06:00:00 AM | 4 | 7.7 | 0
107682 | 01/18/1999 | 07:00:00 AM | 4 | 7.65 | 0
107683 | 01/18/1999 | 08:00:00 AM | 4 | 7.59 | 0
107684 | 01/18/1999 | 09:00:00 AM | 4 | 7.53 | 0
107685 | 01/18/1999 | 10:00:00 AM | 4 | 7.47 | 0
107686 | 01/18/1999 | 11:00:00 AM | 4 | 7.41 | 0
107687 | 01/18/1999 | 12:00:00 PM | 4 | 7.36 | 0
107688 | 01/18/1999 | 01:00:00 PM | 4 | 7.36 | 0
107689 | 01/18/1999 | 02:00:00 PM | 4 | 7.4 | 0
107690 | 01/18/1999 | 03:00:00 PM | 4 | 7.41 | 0
107691 | 01/18/1999 | 04:00:00 PM | 4 | 7.43 | 0
107692 | 01/18/1999 | 05:00:00 PM | 4 | 7.46 | 0
107693 | 01/18/1999 | 06:00:00 PM | 4 | 7.51 | 0
107694 | 01/18/1999 | 07:00:00 PM | 4 | 7.55 | 0
107695 | 01/18/1999 | 08:00:00 PM | 4 | 7.53 | 0
107696 | 01/18/1999 | 09:00:00 PM | 4 | 7.45 | 0
107697 | 01/18/1999 | 10:00:00 PM | 4 | 7.33 | 0
107698 | 01/18/1999 | 11:00:00 PM | 4 | 7.2 | 0
107699 | 01/19/1999 | 12:00:00 AM | 4 | 7.04 | 0
107700 | 01/19/1999 | 01:00:00 AM | 4 | 6.897 | 0
107701 | 01/19/1999 | 02:00:00 AM | 4 | 6.735 | 0
107702 | 01/19/1999 | 03:00:00 AM | 4 | 6.567 | 0
107703 | 01/19/1999 | 04:00:00 AM | 4 | 6.406 | 0
107704 | 01/19/1999 | 05:00:00 AM | 4 | 6.277 | 0
107705 | 01/19/1999 | 06:00:00 AM | 4 | 6.171 | 0
107706 | 01/19/1999 | 07:00:00 AM | 4 | 6.081 | 0
107707 | 01/19/1999 | 08:00:00 AM | 4 | 5.985 | 0
107708 | 01/19/1999 | 09:00:00 AM | 4 | 5.924 | 0
107709 | 01/19/1999 | 10:00:00 AM | 4 | 5.852 | 0
107710 | 01/19/1999 | 11:00:00 AM | 4 | 5.775 | 0
107711 | 01/19/1999 | 12:00:00 PM | 4 | 5.723 | 0
107712 | 01/19/1999 | 01:00:00 PM | 4 | 5.741 | 0
107713 | 01/19/1999 | 02:00:00 PM | 4 | 5.888 | 0
107714 | 01/19/1999 | 03:00:00 PM | 4 | 6.153 | 0
107715 | 01/19/1999 | 04:00:00 PM | 4 | 6.503 | 0
107716 | 01/19/1999 | 05:00:00 PM | 4 | 6.894 | 0
107717 | 01/19/1999 | 06:00:00 PM | 4 | 7.23 | 0
107718 | 01/19/1999 | 07:00:00 PM | 4 | 7.45 | 0
107719 | 01/19/1999 | 08:00:00 PM | 4 | 7.57 | 0
107720 | 01/19/1999 | 09:00:00 PM | 4 | 7.59 | 0
107721 | 01/19/1999 | 10:00:00 PM | 4 | 7.53 | 0
107722 | 01/19/1999 | 11:00:00 PM | 4 | 7.44 | 0
107723 | 01/20/1999 | 12:00:00 AM | 4 | 7.34 | 0
107724 | 01/20/1999 | 01:00:00 AM | 4 | 7.24 | 0
107725 | 01/20/1999 | 02:00:00 AM | 4 | 7.14 | 0
107726 | 01/20/1999 | 03:00:00 AM | 4 | 7.04 | 0
107727 | 01/20/1999 | 04:00:00 AM | 4 | 6.946 | 0
107728 | 01/20/1999 | 05:00:00 AM | 4 | 6.84 | 0
107729 | 01/20/1999 | 06:00:00 AM | 4 | 6.724 | 0
110575 | 03/29/1996 | 07:00:00 AM | 5 | 10.71 | 0
110576 | 03/29/1996 | 08:00:00 AM | 5 | 10.5 | 0
110577 | 03/29/1996 | 09:00:00 AM | 5 | 10.29 | 0
110578 | 03/29/1996 | 10:00:00 AM | 5 | 10.08 | 0
110579 | 03/29/1996 | 11:00:00 AM | 5 | 9.89 | 0
110580 | 03/29/1996 | 12:00:00 PM | 5 | 9.73 | 0
110581 | 03/29/1996 | 01:00:00 PM | 5 | 9.68 | 0
110582 | 03/29/1996 | 02:00:00 PM | 5 | 9.68 | 0
110583 | 03/29/1996 | 03:00:00 PM | 5 | 9.8 | 0
110584 | 03/29/1996 | 04:00:00 PM | 5 | 10.05 | 0
106486 | 11/29/1998 | 11:00:00 AM | 4 | 8.21 | 0
106487 | 11/29/1998 | 12:00:00 PM | 4 | 8.14 | 0
106488 | 11/29/1998 | 01:00:00 PM | 4 | 8.19 | 0
106489 | 11/29/1998 | 02:00:00 PM | 4 | 8.31 | 0
106490 | 11/29/1998 | 03:00:00 PM | 4 | 8.56 | 0
106491 | 11/29/1998 | 04:00:00 PM | 4 | 8.96 | 0
106492 | 11/29/1998 | 05:00:00 PM | 4 | 9.41 | 0
44723 | 02/19/1998 | 10:00:00 PM | 2 | 6.155 | 0
44724 | 02/19/1998 | 11:00:00 PM | 2 | 5.599 | 0
44725 | 02/20/1998 | 12:00:00 AM | 2 | 5.151 | 0
44726 | 02/20/1998 | 01:00:00 AM | 2 | 4.769 | 0
44727 | 02/20/1998 | 02:00:00 AM | 2 | 4.431 | 0
44728 | 02/20/1998 | 03:00:00 AM | 2 | 4.117 | 0
44729 | 02/20/1998 | 04:00:00 AM | 2 | 3.856 | 0
44730 | 02/20/1998 | 05:00:00 AM | 2 | 3.58 | 0
44731 | 02/20/1998 | 06:00:00 AM | 2 | 3.17 | 0
44732 | 02/20/1998 | 07:00:00 AM | 2 | 2.561 | 0
44733 | 02/20/1998 | 08:00:00 AM | 2 | 1.988 | 0
44734 | 02/20/1998 | 09:00:00 AM | 2 | 2.184 | 0
44735 | 02/20/1998 | 10:00:00 AM | 2 | 3.452 | 0
44736 | 02/20/1998 | 11:00:00 AM | 2 | 5.432 | 0
44737 | 02/20/1998 | 12:00:00 PM | 2 | 7.67 | 0
44738 | 02/20/1998 | 01:00:00 PM | 2 | 9.93 | 0
44739 | 02/20/1998 | 02:00:00 PM | 2 | 11.76 | 0
44740 | 02/20/1998 | 03:00:00 PM | 2 | 13.38 | 0
44741 | 02/20/1998 | 04:00:00 PM | 2 | 14.28 | 0
44742 | 02/20/1998 | 05:00:00 PM | 2 | 14.07 | 0
44743 | 02/20/1998 | 06:00:00 PM | 2 | 13.01 | 0
44744 | 02/20/1998 | 07:00:00 PM | 2 | 11.73 | 0
44745 | 02/20/1998 | 08:00:00 PM | 2 | 10.55 | 0
44746 | 02/20/1998 | 09:00:00 PM | 2 | 9.49 | 0
44747 | 02/20/1998 | 10:00:00 PM | 2 | 8.62 | 0
44748 | 02/20/1998 | 11:00:00 PM | 2 | 7.82 | 0
44749 | 02/21/1998 | 12:00:00 AM | 2 | 7.1 | 0
44750 | 02/21/1998 | 01:00:00 AM | 2 | 6.555 | 0
44751 | 02/21/1998 | 02:00:00 AM | 2 | 6.155 | 0
44752 | 02/21/1998 | 03:00:00 AM | 2 | 5.741 | 0
44753 | 02/21/1998 | 04:00:00 AM | 2 | 5.377 | 0
44754 | 02/21/1998 | 05:00:00 AM | 2 | 5.183 | 0
44755 | 02/21/1998 | 06:00:00 AM | 2 | 5.256 | 0
44756 | 02/21/1998 | 07:00:00 AM | 2 | 5.394 | 0
44757 | 02/21/1998 | 08:00:00 AM | 2 | 5.486 | 0
44758 | 02/21/1998 | 09:00:00 AM | 2 | 5.809 | 0
44759 | 02/21/1998 | 10:00:00 AM | 2 | 6.57 | 0
44760 | 02/21/1998 | 11:00:00 AM | 2 | 7.89 | 0
44761 | 02/21/1998 | 12:00:00 PM | 2 | 9.66 | 0
44762 | 02/21/1998 | 01:00:00 PM | 2 | 10.41 | 0
44763 | 02/21/1998 | 02:00:00 PM | 2 | 9.7 | 0
44764 | 02/21/1998 | 03:00:00 PM | 2 | 9.06 | 0
44765 | 02/21/1998 | 04:00:00 PM | 2 | 8.71 | 0
44766 | 02/21/1998 | 05:00:00 PM | 2 | 8.43 | 0
44767 | 02/21/1998 | 06:00:00 PM | 2 | 8.12 | 0
44768 | 02/21/1998 | 07:00:00 PM | 2 | 7.44 | 0
44769 | 02/21/1998 | 08:00:00 PM | 2 | 6.578 | 0
44770 | 02/21/1998 | 09:00:00 PM | 2 | 5.936 | 0
44771 | 02/21/1998 | 10:00:00 PM | 2 | 5.429 | 0
44772 | 02/21/1998 | 11:00:00 PM | 2 | 4.883 | 0
44773 | 02/22/1998 | 12:00:00 AM | 2 | 4.337 | 0
44774 | 02/22/1998 | 01:00:00 AM | 2 | 3.968 | 0
44775 | 02/22/1998 | 02:00:00 AM | 2 | 3.601 | 0
44776 | 02/22/1998 | 03:00:00 AM | 2 | 3.195 | 0
44777 | 02/22/1998 | 04:00:00 AM | 2 | 2.747 | 0
44778 | 02/22/1998 | 05:00:00 AM | 2 | 2.312 | 0
44779 | 02/22/1998 | 06:00:00 AM | 2 | 2.003 | 0
44780 | 02/22/1998 | 07:00:00 AM | 2 | 1.604 | 0
44781 | 02/22/1998 | 08:00:00 AM | 2 | 1.212 | 0
44782 | 02/22/1998 | 09:00:00 AM | 2 | 1.3 | 0
44783 | 02/22/1998 | 10:00:00 AM | 2 | 2.209 | 0
44784 | 02/22/1998 | 11:00:00 AM | 2 | 4.157 | 0
44785 | 02/22/1998 | 12:00:00 PM | 2 | 5.733 | 0
44786 | 02/22/1998 | 01:00:00 PM | 2 | 6.846 | 0
44787 | 02/22/1998 | 02:00:00 PM | 2 | 8.74 | 0
44788 | 02/22/1998 | 03:00:00 PM | 2 | 10.33 | 0
44789 | 02/22/1998 | 04:00:00 PM | 2 | 10.42 | 0
44790 | 02/22/1998 | 05:00:00 PM | 2 | 10.12 | 0
44791 | 02/22/1998 | 06:00:00 PM | 2 | 9.4 | 0
44792 | 02/22/1998 | 07:00:00 PM | 2 | 8.39 | 0
44793 | 02/22/1998 | 08:00:00 PM | 2 | 7.34 | 0
44794 | 02/22/1998 | 09:00:00 PM | 2 | 6.407 | 0
44795 | 02/22/1998 | 10:00:00 PM | 2 | 5.685 | 0
44796 | 02/22/1998 | 11:00:00 PM | 2 | 5.168 | 0
44797 | 02/23/1998 | 12:00:00 AM | 2 | 4.773 | 0
44798 | 02/23/1998 | 01:00:00 AM | 2 | 4.401 | 0
44799 | 02/23/1998 | 02:00:00 AM | 2 | 4.086 | 0
44800 | 02/23/1998 | 03:00:00 AM | 2 | 3.782 | 0
44801 | 02/23/1998 | 04:00:00 AM | 2 | 3.497 | 0
44802 | 02/23/1998 | 05:00:00 AM | 2 | 3.263 | 0
44803 | 02/23/1998 | 06:00:00 AM | 2 | 3.061 | 0
44804 | 02/23/1998 | 07:00:00 AM | 2 | 2.88 | 0
44805 | 02/23/1998 | 08:00:00 AM | 2 | 2.741 | 0
44806 | 02/23/1998 | 09:00:00 AM | 2 | 2.793 | 0
44807 | 02/23/1998 | 10:00:00 AM | 2 | 3.041 | 0
44808 | 02/23/1998 | 11:00:00 AM | 2 | 3.451 | 0
44809 | 02/23/1998 | 12:00:00 PM | 2 | 4.006 | 0
44810 | 02/23/1998 | 01:00:00 PM | 2 | 5.108 | 0
44811 | 02/23/1998 | 02:00:00 PM | 2 | 6.193 | 0
44812 | 02/23/1998 | 03:00:00 PM | 2 | 6.238 | 0
44813 | 02/23/1998 | 04:00:00 PM | 2 | 5.616 | 0
44814 | 02/23/1998 | 05:00:00 PM | 2 | 5.518 | 0
44815 | 02/23/1998 | 06:00:00 PM | 2 | 5.241 | 0
44816 | 02/23/1998 | 07:00:00 PM | 2 | 4.583 | 0
44817 | 02/23/1998 | 08:00:00 PM | 2 | 3.781 | 0
44818 | 02/23/1998 | 09:00:00 PM | 2 | 3.048 | 0
44819 | 02/23/1998 | 10:00:00 PM | 2 | 2.297 | 0
44820 | 02/23/1998 | 11:00:00 PM | 2 | 1.639 | 0
44821 | 02/24/1998 | 12:00:00 AM | 2 | 1.05 | 0
44822 | 02/24/1998 | 01:00:00 AM | 2 | 0.512 | 0
44823 | 02/24/1998 | 02:00:00 AM | 2 | 0.258 | 0
44824 | 02/24/1998 | 03:00:00 AM | 2 | 0.085 | 0
44825 | 02/24/1998 | 04:00:00 AM | 2 | -0.152 | 0
44826 | 02/24/1998 | 05:00:00 AM | 2 | -0.415 | 0
44827 | 02/24/1998 | 06:00:00 AM | 2 | -0.704 | 0
44828 | 02/24/1998 | 07:00:00 AM | 2 | -0.926 | 0
44829 | 02/24/1998 | 08:00:00 AM | 2 | -0.918 | 0
44830 | 02/24/1998 | 09:00:00 AM | 2 | -0.583 | 0
44831 | 02/24/1998 | 10:00:00 AM | 2 | -0.198 | 0
44832 | 02/24/1998 | 11:00:00 AM | 2 | 0.965 | 0
44833 | 02/24/1998 | 12:00:00 PM | 2 | 3.875 | 0
44834 | 02/24/1998 | 01:00:00 PM | 2 | 6.828 | 0
44835 | 02/24/1998 | 02:00:00 PM | 2 | 8.03 | 0
44836 | 02/24/1998 | 03:00:00 PM | 2 | 7.83 | 0
44837 | 02/24/1998 | 04:00:00 PM | 2 | 7.49 | 0
44838 | 02/24/1998 | 05:00:00 PM | 2 | 7.8 | 0
44839 | 02/24/1998 | 06:00:00 PM | 2 | 7.53 | 0
47733 | 06/25/1998 | 08:00:00 AM | 2 | 24.83 | 0
47734 | 06/25/1998 | 09:00:00 AM | 2 | 25.61 | 0
47735 | 06/25/1998 | 10:00:00 AM | 2 | 27.15 | 0
47736 | 06/25/1998 | 11:00:00 AM | 2 | 29.19 | 0
47737 | 06/25/1998 | 12:00:00 PM | 2 | 31.18 | 0
47738 | 06/25/1998 | 01:00:00 PM | 2 | 32.95 | 0
47739 | 06/25/1998 | 02:00:00 PM | 2 | 34.91 | 0
47740 | 06/25/1998 | 03:00:00 PM | 2 | 36.69 | 0
47741 | 06/25/1998 | 04:00:00 PM | 2 | 38.14 | 0
47742 | 06/25/1998 | 05:00:00 PM | 2 | 38.39 | 0
47743 | 06/25/1998 | 06:00:00 PM | 2 | 37.83 | 0
47744 | 06/25/1998 | 07:00:00 PM | 2 | 37.09 | 0
47745 | 06/25/1998 | 08:00:00 PM | 2 | 35.89 | 0
47746 | 06/25/1998 | 09:00:00 PM | 2 | 34.12 | 0
47747 | 06/25/1998 | 10:00:00 PM | 2 | 32.04 | 0
47748 | 06/25/1998 | 11:00:00 PM | 2 | 30.11 | 0
47749 | 06/26/1998 | 12:00:00 AM | 2 | 28.55 | 0
47750 | 06/26/1998 | 01:00:00 AM | 2 | 27.2 | 0
47751 | 06/26/1998 | 02:00:00 AM | 2 | 25.97 | 0
47752 | 06/26/1998 | 03:00:00 AM | 2 | 24.84 | 0
47753 | 06/26/1998 | 04:00:00 AM | 2 | 23.76 | 0
47754 | 06/26/1998 | 05:00:00 AM | 2 | 22.81 | 0
47755 | 06/26/1998 | 06:00:00 AM | 2 | 21.94 | 0
47756 | 06/26/1998 | 07:00:00 AM | 2 | 21.18 | 0
47757 | 06/26/1998 | 08:00:00 AM | 2 | 21.16 | 0
47758 | 06/26/1998 | 09:00:00 AM | 2 | 22.21 | 0
47759 | 06/26/1998 | 10:00:00 AM | 2 | 24.22 | 0
47760 | 06/26/1998 | 11:00:00 AM | 2 | 26.86 | 0
47761 | 06/26/1998 | 12:00:00 PM | 2 | 29.79 | 0
47762 | 06/26/1998 | 01:00:00 PM | 2 | 32.74 | 0
47763 | 06/26/1998 | 02:00:00 PM | 2 | 35.5 | 0
47764 | 06/26/1998 | 03:00:00 PM | 2 | 37.72 | 0
47765 | 06/26/1998 | 04:00:00 PM | 2 | 39.02 | 0
47766 | 06/26/1998 | 05:00:00 PM | 2 | 39.52 | 0
47767 | 06/26/1998 | 06:00:00 PM | 2 | 39.31 | 0
47768 | 06/26/1998 | 07:00:00 PM | 2 | 38.49 | 0
47769 | 06/26/1998 | 08:00:00 PM | 2 | 37.06 | 0
47770 | 06/26/1998 | 09:00:00 PM | 2 | 35.08 | 0
47771 | 06/26/1998 | 10:00:00 PM | 2 | 32.95 | 0
47772 | 06/26/1998 | 11:00:00 PM | 2 | 31.03 | 0
47773 | 06/27/1998 | 12:00:00 AM | 2 | 29.39 | 0
47774 | 06/27/1998 | 01:00:00 AM | 2 | 27.95 | 0
47775 | 06/27/1998 | 02:00:00 AM | 2 | 26.68 | 0
47776 | 06/27/1998 | 03:00:00 AM | 2 | 25.6 | 0
47777 | 06/27/1998 | 04:00:00 AM | 2 | 24.61 | 0
47778 | 06/27/1998 | 05:00:00 AM | 2 | 23.66 | 0
47779 | 06/27/1998 | 06:00:00 AM | 2 | 22.77 | 0
47780 | 06/27/1998 | 07:00:00 AM | 2 | 22 | 0
47781 | 06/27/1998 | 08:00:00 AM | 2 | 21.92 | 0
47782 | 06/27/1998 | 09:00:00 AM | 2 | 22.87 | 0
47783 | 06/27/1998 | 10:00:00 AM | 2 | 24.76 | 0
47784 | 06/27/1998 | 11:00:00 AM | 2 | 27.26 | 0
47785 | 06/27/1998 | 12:00:00 PM | 2 | 30.07 | 0
47786 | 06/27/1998 | 01:00:00 PM | 2 | 32.83 | 0
47787 | 06/27/1998 | 02:00:00 PM | 2 | 35.48 | 0
80518 | 01/31/1999 | 10:00:00 PM | 3 | 5.951 | 0
80519 | 01/31/1999 | 11:00:00 PM | 3 | 5.633 | 0
80520 | 02/01/1999 | 12:00:00 AM | 3 | 5.278 | 0
47792 | 06/27/1998 | 07:00:00 PM | 2 | 40.82 | 0
47793 | 06/27/1998 | 08:00:00 PM | 2 | 39.67 | 0
47794 | 06/27/1998 | 09:00:00 PM | 2 | 37.84 | 0
47795 | 06/27/1998 | 10:00:00 PM | 2 | 35.67 | 0
47796 | 06/27/1998 | 11:00:00 PM | 2 | 33.7 | 0
47797 | 06/28/1998 | 12:00:00 AM | 2 | 31.98 | 0
47798 | 06/28/1998 | 01:00:00 AM | 2 | 30.41 | 0
47799 | 06/28/1998 | 02:00:00 AM | 2 | 29.02 | 0
47800 | 06/28/1998 | 03:00:00 AM | 2 | 27.76 | 0
47801 | 06/28/1998 | 04:00:00 AM | 2 | 26.62 | 0
47802 | 06/28/1998 | 05:00:00 AM | 2 | 25.58 | 0
47803 | 06/28/1998 | 06:00:00 AM | 2 | 24.59 | 0
47804 | 06/28/1998 | 07:00:00 AM | 2 | 23.74 | 0
47805 | 06/28/1998 | 08:00:00 AM | 2 | 23.64 | 0
47806 | 06/28/1998 | 09:00:00 AM | 2 | 24.71 | 0
47807 | 06/28/1998 | 10:00:00 AM | 2 | 26.82 | 0
47808 | 06/28/1998 | 11:00:00 AM | 2 | 29.61 | 0
47809 | 06/28/1998 | 12:00:00 PM | 2 | 32.54 | 0
47810 | 06/28/1998 | 01:00:00 PM | 2 | 35.39 | 0
47811 | 06/28/1998 | 02:00:00 PM | 2 | 37.73 | 0
47812 | 06/28/1998 | 03:00:00 PM | 2 | 39.45 | 0
47813 | 06/28/1998 | 04:00:00 PM | 2 | 40.69 | 0
47814 | 06/28/1998 | 05:00:00 PM | 2 | 41.33 | 0
47815 | 06/28/1998 | 06:00:00 PM | 2 | 41.3 | 0
47816 | 06/28/1998 | 07:00:00 PM | 2 | 40.52 | 0
47817 | 06/28/1998 | 08:00:00 PM | 2 | 39.15 | 0
47818 | 06/28/1998 | 09:00:00 PM | 2 | 37.21 | 0
47819 | 06/28/1998 | 10:00:00 PM | 2 | 35.13 | 0
47820 | 06/28/1998 | 11:00:00 PM | 2 | 33.23 | 0
47821 | 06/29/1998 | 12:00:00 AM | 2 | 31.55 | 0
47822 | 06/29/1998 | 01:00:00 AM | 2 | 30.04 | 0
47823 | 06/29/1998 | 02:00:00 AM | 2 | 28.75 | 0
47824 | 06/29/1998 | 03:00:00 AM | 2 | 27.59 | 0
47825 | 06/29/1998 | 04:00:00 AM | 2 | 26.51 | 0
47826 | 06/29/1998 | 05:00:00 AM | 2 | 25.51 | 0
47827 | 06/29/1998 | 06:00:00 AM | 2 | 24.58 | 0
47828 | 06/29/1998 | 07:00:00 AM | 2 | 23.79 | 0
47829 | 06/29/1998 | 08:00:00 AM | 2 | 23.7 | 0
47830 | 06/29/1998 | 09:00:00 AM | 2 | 24.76 | 0
47831 | 06/29/1998 | 10:00:00 AM | 2 | 26.87 | 0
47832 | 06/29/1998 | 11:00:00 AM | 2 | 29.67 | 0
47833 | 06/29/1998 | 12:00:00 PM | 2 | 32.72 | 0
47834 | 06/29/1998 | 01:00:00 PM | 2 | 35.74 | 0
47835 | 06/29/1998 | 02:00:00 PM | 2 | 38.5 | 0
47836 | 06/29/1998 | 03:00:00 PM | 2 | 40.71 | 0
47837 | 06/29/1998 | 04:00:00 PM | 2 | 42.24 | 0
47838 | 06/29/1998 | 05:00:00 PM | 2 | 42.75 | 0
47839 | 06/29/1998 | 06:00:00 PM | 2 | 42.48 | 0
47840 | 06/29/1998 | 07:00:00 PM | 2 | 41.55 | 0
47841 | 06/29/1998 | 08:00:00 PM | 2 | 40.05 | 0
47842 | 06/29/1998 | 09:00:00 PM | 2 | 38.06 | 0
47843 | 06/29/1998 | 10:00:00 PM | 2 | 35.91 | 0
47844 | 06/29/1998 | 11:00:00 PM | 2 | 33.92 | 0
47845 | 06/30/1998 | 12:00:00 AM | 2 | 32.2 | 0
47846 | 06/30/1998 | 01:00:00 AM | 2 | 30.72 | 0
47847 | 06/30/1998 | 02:00:00 AM | 2 | 29.38 | 0
47848 | 06/30/1998 | 03:00:00 AM | 2 | 28.17 | 0
47849 | 06/30/1998 | 04:00:00 AM | 2 | 27.06 | 0
47850 | 06/30/1998 | 05:00:00 AM | 2 | 26.04 | 0
47851 | 06/30/1998 | 06:00:00 AM | 2 | 25.16 | 0
47852 | 06/30/1998 | 07:00:00 AM | 2 | 24.44 | 0
47853 | 06/30/1998 | 08:00:00 AM | 2 | 24.34 | 0
47854 | 06/30/1998 | 09:00:00 AM | 2 | 25.31 | 0
47855 | 06/30/1998 | 10:00:00 AM | 2 | 27.19 | 0
47856 | 06/30/1998 | 11:00:00 AM | 2 | 29.71 | 0
47857 | 06/30/1998 | 12:00:00 PM | 2 | 32.43 | 0
47858 | 06/30/1998 | 01:00:00 PM | 2 | 35.23 | 0
47859 | 06/30/1998 | 02:00:00 PM | 2 | 37.77 | 0
47860 | 06/30/1998 | 03:00:00 PM | 2 | 39.76 | 0
47861 | 06/30/1998 | 04:00:00 PM | 2 | 41.26 | 0
47862 | 06/30/1998 | 05:00:00 PM | 2 | 41.96 | 0
47863 | 06/30/1998 | 06:00:00 PM | 2 | 41.85 | 0
47864 | 06/30/1998 | 07:00:00 PM | 2 | 41.04 | 0
47865 | 06/30/1998 | 08:00:00 PM | 2 | 39.52 | 0
47866 | 06/30/1998 | 09:00:00 PM | 2 | 37.4 | 0
47867 | 06/30/1998 | 10:00:00 PM | 2 | 35.19 | 0
47868 | 06/30/1998 | 11:00:00 PM | 2 | 33.22 | 0
47869 | 07/01/1998 | 12:00:00 AM | 2 | 31.56 | 0
47870 | 07/01/1998 | 01:00:00 AM | 2 | 30.12 | 0
47871 | 07/01/1998 | 02:00:00 AM | 2 | 28.78 | 0
47872 | 07/01/1998 | 03:00:00 AM | 2 | 27.55 | 0
47873 | 07/01/1998 | 04:00:00 AM | 2 | 26.46 | 0
47874 | 07/01/1998 | 05:00:00 AM | 2 | 25.46 | 0
47875 | 07/01/1998 | 06:00:00 AM | 2 | 24.48 | 0
47876 | 07/01/1998 | 07:00:00 AM | 2 | 23.64 | 0
47877 | 07/01/1998 | 08:00:00 AM | 2 | 23.51 | 0
47878 | 07/01/1998 | 09:00:00 AM | 2 | 24.54 | 0
47879 | 07/01/1998 | 10:00:00 AM | 2 | 26.63 | 0
47880 | 07/01/1998 | 11:00:00 AM | 2 | 29.38 | 0
47881 | 07/01/1998 | 12:00:00 PM | 2 | 32.44 | 0
47882 | 07/01/1998 | 01:00:00 PM | 2 | 35.44 | 0
47883 | 07/01/1998 | 02:00:00 PM | 2 | 38.23 | 0
47884 | 07/01/1998 | 03:00:00 PM | 2 | 40.59 | 0
47885 | 07/01/1998 | 04:00:00 PM | 2 | 42.25 | 0
47886 | 07/01/1998 | 05:00:00 PM | 2 | 43.09 | 0
47887 | 07/01/1998 | 06:00:00 PM | 2 | 43.16 | 0
47888 | 07/01/1998 | 07:00:00 PM | 2 | 42.47 | 0
47889 | 07/01/1998 | 08:00:00 PM | 2 | 41.06 | 0
47890 | 07/01/1998 | 09:00:00 PM | 2 | 39.1 | 0
47891 | 07/01/1998 | 10:00:00 PM | 2 | 36.89 | 0
47892 | 07/01/1998 | 11:00:00 PM | 2 | 34.91 | 0
47893 | 07/02/1998 | 12:00:00 AM | 2 | 33.18 | 0
47894 | 07/02/1998 | 01:00:00 AM | 2 | 31.69 | 0
47895 | 07/02/1998 | 02:00:00 AM | 2 | 30.4 | 0
47896 | 07/02/1998 | 03:00:00 AM | 2 | 29.25 | 0
47897 | 07/02/1998 | 04:00:00 AM | 2 | 28.17 | 0
47898 | 07/02/1998 | 05:00:00 AM | 2 | 27.19 | 0
47899 | 07/02/1998 | 06:00:00 AM | 2 | 26.28 | 0
47900 | 07/02/1998 | 07:00:00 AM | 2 | 25.5 | 0
47901 | 07/02/1998 | 08:00:00 AM | 2 | 25.37 | 0
47902 | 07/02/1998 | 09:00:00 AM | 2 | 26.32 | 0
47903 | 07/02/1998 | 10:00:00 AM | 2 | 28.16 | 0
47904 | 07/02/1998 | 11:00:00 AM | 2 | 30.57 | 0
47905 | 07/02/1998 | 12:00:00 PM | 2 | 33.45 | 0
47906 | 07/02/1998 | 01:00:00 PM | 2 | 36.39 | 0
47907 | 07/02/1998 | 02:00:00 PM | 2 | 39.12 | 0
47908 | 07/02/1998 | 03:00:00 PM | 2 | 41.32 | 0
47909 | 07/02/1998 | 04:00:00 PM | 2 | 42.68 | 0
47910 | 07/02/1998 | 05:00:00 PM | 2 | 43.14 | 0
47911 | 07/02/1998 | 06:00:00 PM | 2 | 42.86 | 0
47912 | 07/02/1998 | 07:00:00 PM | 2 | 41.93 | 0
47913 | 07/02/1998 | 08:00:00 PM | 2 | 40.34 | 0
47914 | 07/02/1998 | 09:00:00 PM | 2 | 38.21 | 0
47915 | 07/02/1998 | 10:00:00 PM | 2 | 36.05 | 0
47916 | 07/02/1998 | 11:00:00 PM | 2 | 34.12 | 0
47917 | 07/03/1998 | 12:00:00 AM | 2 | 32.47 | 0
47918 | 07/03/1998 | 01:00:00 AM | 2 | 31.05 | 0
47919 | 07/03/1998 | 02:00:00 AM | 2 | 29.82 | 0
47920 | 07/03/1998 | 03:00:00 AM | 2 | 28.71 | 0
47921 | 07/03/1998 | 04:00:00 AM | 2 | 27.69 | 0
47922 | 07/03/1998 | 05:00:00 AM | 2 | 26.7 | 0
47923 | 07/03/1998 | 06:00:00 AM | 2 | 25.83 | 0
47924 | 07/03/1998 | 07:00:00 AM | 2 | 25.08 | 0
47925 | 07/03/1998 | 08:00:00 AM | 2 | 24.95 | 0
47926 | 07/03/1998 | 09:00:00 AM | 2 | 25.86 | 0
47927 | 07/03/1998 | 10:00:00 AM | 2 | 27.65 | 0
47928 | 07/03/1998 | 11:00:00 AM | 2 | 30.16 | 0
47929 | 07/03/1998 | 12:00:00 PM | 2 | 33.06 | 0
47930 | 07/03/1998 | 01:00:00 PM | 2 | 35.99 | 0
47931 | 07/03/1998 | 02:00:00 PM | 2 | 38.75 | 0
47932 | 07/03/1998 | 03:00:00 PM | 2 | 41.03 | 0
47933 | 07/03/1998 | 04:00:00 PM | 2 | 42.7 | 0
47934 | 07/03/1998 | 05:00:00 PM | 2 | 43.59 | 0
47935 | 07/03/1998 | 06:00:00 PM | 2 | 43.47 | 0
47936 | 07/03/1998 | 07:00:00 PM | 2 | 42.56 | 0
47937 | 07/03/1998 | 08:00:00 PM | 2 | 40.95 | 0
47938 | 07/03/1998 | 09:00:00 PM | 2 | 38.77 | 0
47939 | 07/03/1998 | 10:00:00 PM | 2 | 36.56 | 0
50527 | 10/19/1998 | 06:00:00 PM | 2 | 21.51 | 1 | From Previous Hours
50528 | 10/19/1998 | 07:00:00 PM | 2 | 20.39 | 1 | From Previous Hours
50529 | 10/19/1998 | 08:00:00 PM | 2 | 19.06 | 1 | From Previous Hours
50530 | 10/19/1998 | 09:00:00 PM | 2 | 17.84 | 1 | From Previous Hours
50531 | 10/19/1998 | 10:00:00 PM | 2 | 16.75 | 1 | From Previous Hours
50532 | 10/19/1998 | 11:00:00 PM | 2 | 15.85 | 1 | From Previous Hours
50533 | 10/20/1998 | 12:00:00 AM | 2 | 15 | 1 | From Previous Hours
50534 | 10/20/1998 | 01:00:00 AM | 2 | 14.19 | 1 | From Previous Hours
50535 | 10/20/1998 | 02:00:00 AM | 2 | 13.53 | 1 | From Previous Hours
50536 | 10/20/1998 | 03:00:00 AM | 2 | 12.99 | 1 | From Previous Hours
50537 | 10/20/1998 | 04:00:00 AM | 2 | 12.46 | 1 | From Previous Hours
50538 | 10/20/1998 | 05:00:00 AM | 2 | 11.93 | 1 | From Previous Hours
50539 | 10/20/1998 | 06:00:00 AM | 2 | 11.51 | 1 | From Previous Hours
50540 | 10/20/1998 | 07:00:00 AM | 2 | 11.04 | 1 | From Previous Hours
50541 | 10/20/1998 | 08:00:00 AM | 2 | 10.49 | 1 | From Previous Hours
50542 | 10/20/1998 | 09:00:00 AM | 2 | 10.11 | 1 | From Previous Hours
83755 | 04/26/1996 | 07:00:00 AM | 4 | 19.58 | 0
83756 | 04/26/1996 | 08:00:00 AM | 4 | 19.18 | 0
83757 | 04/26/1996 | 09:00:00 AM | 4 | 18.8 | 0
83758 | 04/26/1996 | 10:00:00 AM | 4 | 18.51 | 0
20905 | 07/22/1998 | 11:00:00 PM | 1 | 31.83 | 1 | Estimated From Previous Year
20906 | 07/23/1998 | 12:00:00 AM | 1 | 30.73 | 1 | Estimated From Previous Year
20907 | 07/23/1998 | 01:00:00 AM | 1 | 29.73 | 1 | Estimated From Previous Year
20908 | 07/23/1998 | 02:00:00 AM | 1 | 28.73 | 1 | Estimated From Previous Year
20909 | 07/23/1998 | 03:00:00 AM | 1 | 27.74 | 1 | Estimated From Previous Year
20910 | 07/23/1998 | 04:00:00 AM | 1 | 26.81 | 1 | Estimated From Previous Year
20911 | 07/23/1998 | 05:00:00 AM | 1 | 26.16 | 1 | Estimated From Previous Year
20912 | 07/23/1998 | 06:00:00 AM | 1 | 25.7 | 1 | Estimated From Previous Year
20913 | 07/23/1998 | 07:00:00 AM | 1 | 25.41 | 1 | Estimated From Previous Year
20914 | 07/23/1998 | 08:00:00 AM | 1 | 26.32 | 1 | Estimated From Previous Year
20915 | 07/23/1998 | 09:00:00 AM | 1 | 28.13 | 1 | Estimated From Previous Year
20916 | 07/23/1998 | 10:00:00 AM | 1 | 29.41 | 1 | Estimated From Previous Year
20917 | 07/23/1998 | 11:00:00 AM | 1 | 32.29 | 1 | Estimated From Previous Year
20918 | 07/23/1998 | 12:00:00 PM | 1 | 33.81 | 1 | Estimated From Previous Year
20919 | 07/23/1998 | 01:00:00 PM | 1 | 31.45 | 1 | Estimated From Previous Year
20920 | 07/23/1998 | 02:00:00 PM | 1 | 30.63 | 1 | Estimated From Previous Year
20921 | 07/23/1998 | 03:00:00 PM | 1 | 30.67 | 1 | Estimated From Previous Year
20922 | 07/23/1998 | 04:00:00 PM | 1 | 30.42 | 1 | Estimated From Previous Year
20923 | 07/23/1998 | 05:00:00 PM | 1 | 30.63 | 1 | Estimated From Previous Year
20924 | 07/23/1998 | 06:00:00 PM | 1 | 30.56 | 1 | Estimated From Previous Year
20925 | 07/23/1998 | 07:00:00 PM | 1 | 29.91 | 1 | Estimated From Previous Year
20926 | 07/23/1998 | 08:00:00 PM | 1 | 28.83 | 1 | Estimated From Previous Year
20927 | 07/23/1998 | 09:00:00 PM | 1 | 27.46 | 1 | Estimated From Previous Year
20928 | 07/23/1998 | 10:00:00 PM | 1 | 26.27 | 1 | Estimated From Previous Year
20929 | 07/23/1998 | 11:00:00 PM | 1 | 25.47 | 1 | Estimated From Previous Year
20930 | 07/24/1998 | 12:00:00 AM | 1 | 24.82 | 1 | Estimated From Previous Year
20931 | 07/24/1998 | 01:00:00 AM | 1 | 24.04 | 1 | Estimated From Previous Year
20932 | 07/24/1998 | 02:00:00 AM | 1 | 23.55 | 1 | Estimated From Previous Year
20933 | 07/24/1998 | 03:00:00 AM | 1 | 23.05 | 1 | Estimated From Previous Year
20934 | 07/24/1998 | 04:00:00 AM | 1 | 22.37 | 1 | Estimated From Previous Year
20935 | 07/24/1998 | 05:00:00 AM | 1 | 22.04 | 1 | Estimated From Previous Year
20936 | 07/24/1998 | 06:00:00 AM | 1 | 21.89 | 1 | Estimated From Previous Year
20937 | 07/24/1998 | 07:00:00 AM | 1 | 21.78 | 1 | Estimated From Previous Year
20938 | 07/24/1998 | 08:00:00 AM | 1 | 23.56 | 1 | Estimated From Previous Year
20939 | 07/24/1998 | 09:00:00 AM | 1 | 26.43 | 1 | Estimated From Previous Year
20940 | 07/24/1998 | 10:00:00 AM | 1 | 30.09 | 1 | Estimated From Previous Year
20941 | 07/24/1998 | 11:00:00 AM | 1 | 35.79 | 1 | Estimated From Previous Year
20942 | 07/24/1998 | 12:00:00 PM | 1 | 41.06 | 1 | Estimated From Previous Year
20943 | 07/24/1998 | 01:00:00 PM | 1 | 45.91 | 1 | Estimated From Previous Year
20944 | 07/24/1998 | 02:00:00 PM | 1 | 48.83 | 1 | Estimated From Previous Year
20945 | 07/24/1998 | 03:00:00 PM | 1 | 50.11 | 1 | Estimated From Previous Year
20946 | 07/24/1998 | 04:00:00 PM | 1 | 50.62 | 1 | Estimated From Previous Year
20947 | 07/24/1998 | 05:00:00 PM | 1 | 47.71 | 1 | Estimated From Previous Year
20948 | 07/24/1998 | 06:00:00 PM | 1 | 44.27 | 1 | Estimated From Previous Year
20949 | 07/24/1998 | 07:00:00 PM | 1 | 39.55 | 1 | Estimated From Previous Year
20950 | 07/24/1998 | 08:00:00 PM | 1 | 35.92 | 1 | Estimated From Previous Year
20951 | 07/24/1998 | 09:00:00 PM | 1 | 32.92 | 1 | Estimated From Previous Year
20952 | 07/24/1998 | 10:00:00 PM | 1 | 30.75 | 1 | Estimated From Previous Year
20953 | 07/24/1998 | 11:00:00 PM | 1 | 29.08 | 1 | Estimated From Previous Year
20954 | 07/25/1998 | 12:00:00 AM | 1 | 27.46 | 1 | Estimated From Previous Year
21287 | 08/07/1998 | 09:00:00 PM | 1 | 38.475 | 1 | Estimated From Previous Year
21288 | 08/07/1998 | 10:00:00 PM | 1 | 35.915 | 1 | Estimated From Previous Year
21289 | 08/07/1998 | 11:00:00 PM | 1 | 34.335 | 1 | Estimated From Previous Year
21290 | 08/08/1998 | 12:00:00 AM | 1 | 32.805 | 1 | Estimated From Previous Year
21291 | 08/08/1998 | 01:00:00 AM | 1 | 31.335 | 1 | Estimated From Previous Year
21292 | 08/08/1998 | 02:00:00 AM | 1 | 29.985 | 1 | Estimated From Previous Year
21293 | 08/08/1998 | 03:00:00 AM | 1 | 28.695 | 1 | Estimated From Previous Year
21294 | 08/08/1998 | 04:00:00 AM | 1 | 27.515 | 1 | Estimated From Previous Year
21295 | 08/08/1998 | 05:00:00 AM | 1 | 26.535 | 1 | Estimated From Previous Year
21296 | 08/08/1998 | 06:00:00 AM | 1 | 25.615 | 1 | Estimated From Previous Year
21297 | 08/08/1998 | 07:00:00 AM | 1 | 24.815 | 1 | Estimated From Previous Year
21298 | 08/08/1998 | 08:00:00 AM | 1 | 25.485 | 1 | Estimated From Previous Year
21299 | 08/08/1998 | 09:00:00 AM | 1 | 28.685 | 1 | Estimated From Previous Year
21300 | 08/08/1998 | 10:00:00 AM | 1 | 33.445 | 1 | Estimated From Previous Year
21301 | 08/08/1998 | 11:00:00 AM | 1 | 38.095 | 1 | Estimated From Previous Year
21302 | 08/08/1998 | 12:00:00 PM | 1 | 43.045 | 1 | Estimated From Previous Year
21303 | 08/08/1998 | 01:00:00 PM | 1 | 47.555 | 1 | Estimated From Previous Year
21304 | 08/08/1998 | 02:00:00 PM | 1 | 50.355 | 1 | Estimated From Previous Year
21305 | 08/08/1998 | 03:00:00 PM | 1 | 51.405 | 1 | Estimated From Previous Year
21306 | 08/08/1998 | 04:00:00 PM | 1 | 51.915 | 1 | Estimated From Previous Year
21307 | 08/08/1998 | 05:00:00 PM | 1 | 51.175 | 1 | Estimated From Previous Year
21308 | 08/08/1998 | 06:00:00 PM | 1 | 48.735 | 1 | Estimated From Previous Year
21309 | 08/08/1998 | 07:00:00 PM | 1 | 42.895 | 1 | Estimated From Previous Year
21310 | 08/08/1998 | 08:00:00 PM | 1 | 37.985 | 1 | Estimated From Previous Year
21311 | 08/08/1998 | 09:00:00 PM | 1 | 35.115 | 1 | Estimated From Previous Year
21312 | 08/08/1998 | 10:00:00 PM | 1 | 32.935 | 1 | Estimated From Previous Year
21313 | 08/08/1998 | 11:00:00 PM | 1 | 31.315 | 1 | Estimated From Previous Year
21314 | 08/09/1998 | 12:00:00 AM | 1 | 28.7 | 0
21315 | 08/09/1998 | 01:00:00 AM | 1 | 27.17 | 0
21316 | 08/09/1998 | 02:00:00 AM | 1 | 25.68 | 0
21317 | 08/09/1998 | 03:00:00 AM | 1 | 24.33 | 0
21318 | 08/09/1998 | 04:00:00 AM | 1 | 23.08 | 0
21319 | 08/09/1998 | 05:00:00 AM | 1 | 21.93 | 0
21320 | 08/09/1998 | 06:00:00 AM | 1 | 20.94 | 0
21321 | 08/09/1998 | 07:00:00 AM | 1 | 20.2 | 0
21322 | 08/09/1998 | 08:00:00 AM | 1 | 21.55 | 0
21323 | 08/09/1998 | 09:00:00 AM | 1 | 25.69 | 0
21324 | 08/09/1998 | 10:00:00 AM | 1 | 31.22 | 0
21325 | 08/09/1998 | 11:00:00 AM | 1 | 37.01 | 0
21326 | 08/09/1998 | 12:00:00 PM | 1 | 42.22 | 0
21327 | 08/09/1998 | 01:00:00 PM | 1 | 46.56 | 0
21328 | 08/09/1998 | 02:00:00 PM | 1 | 49.91 | 0
21329 | 08/09/1998 | 03:00:00 PM | 1 | 51.89 | 0
21330 | 08/09/1998 | 04:00:00 PM | 1 | 52.71 | 0
21331 | 08/09/1998 | 05:00:00 PM | 1 | 51.97 | 0
21332 | 08/09/1998 | 06:00:00 PM | 1 | 48.93 | 0
21333 | 08/09/1998 | 07:00:00 PM | 1 | 44.76 | 0
21334 | 08/09/1998 | 08:00:00 PM | 1 | 40.28 | 0
21335 | 08/09/1998 | 09:00:00 PM | 1 | 36.4 | 0
21336 | 08/09/1998 | 10:00:00 PM | 1 | 33.57 | 0
21337 | 08/09/1998 | 11:00:00 PM | 1 | 31.33 | 0
21338 | 08/10/1998 | 12:00:00 AM | 1 | 29.55 | 0
21339 | 08/10/1998 | 01:00:00 AM | 1 | 27.94 | 0
21340 | 08/10/1998 | 02:00:00 AM | 1 | 26.47 | 0
21341 | 08/10/1998 | 03:00:00 AM | 1 | 25.17 | 0
21342 | 08/10/1998 | 04:00:00 AM | 1 | 24.02 | 0
21343 | 08/10/1998 | 05:00:00 AM | 1 | 22.94 | 0
21344 | 08/10/1998 | 06:00:00 AM | 1 | 22.02 | 0
21345 | 08/10/1998 | 07:00:00 AM | 1 | 21.34 | 0
21346 | 08/10/1998 | 08:00:00 AM | 1 | 22.64 | 0
21347 | 08/10/1998 | 09:00:00 AM | 1 | 26.57 | 0
21348 | 08/10/1998 | 10:00:00 AM | 1 | 31.98 | 0
21349 | 08/10/1998 | 11:00:00 AM | 1 | 37.72 | 0
21350 | 08/10/1998 | 12:00:00 PM | 1 | 42.85 | 0
21351 | 08/10/1998 | 01:00:00 PM | 1 | 47.01 | 0
21352 | 08/10/1998 | 02:00:00 PM | 1 | 50.13 | 0
21353 | 08/10/1998 | 03:00:00 PM | 1 | 51.98 | 0
21354 | 08/10/1998 | 04:00:00 PM | 1 | 52.71 | 0
21355 | 08/10/1998 | 05:00:00 PM | 1 | 51.9 | 0
21356 | 08/10/1998 | 06:00:00 PM | 1 | 49.81 | 0
21357 | 08/10/1998 | 07:00:00 PM | 1 | 46.1 | 0
21358 | 08/10/1998 | 08:00:00 PM | 1 | 41.37 | 0
53359 | 02/14/1999 | 06:00:00 PM | 2 | 10.34 | 0
53360 | 02/14/1999 | 07:00:00 PM | 2 | 9.83 | 0
53361 | 02/14/1999 | 08:00:00 PM | 2 | 8.72 | 0
53362 | 02/14/1999 | 09:00:00 PM | 2 | 7.59 | 0
53363 | 02/14/1999 | 10:00:00 PM | 2 | 6.663 | 0
53364 | 02/14/1999 | 11:00:00 PM | 2 | 5.695 | 0
53365 | 02/15/1999 | 12:00:00 AM | 2 | 4.788 | 0
53366 | 02/15/1999 | 01:00:00 AM | 2 | 4.003 | 0
53367 | 02/15/1999 | 02:00:00 AM | 2 | 3.299 | 0
53368 | 02/15/1999 | 03:00:00 AM | 2 | 2.648 | 0
53369 | 02/15/1999 | 04:00:00 AM | 2 | 2.057 | 0
53370 | 02/15/1999 | 05:00:00 AM | 2 | 1.526 | 0
53371 | 02/15/1999 | 06:00:00 AM | 2 | 1.025 | 0
53372 | 02/15/1999 | 07:00:00 AM | 2 | 0.579 | 0
53373 | 02/15/1999 | 08:00:00 AM | 2 | 0.196 | 0
53374 | 02/15/1999 | 09:00:00 AM | 2 | -0.062 | 0
53375 | 02/15/1999 | 10:00:00 AM | 2 | 0.304 | 0
53376 | 02/15/1999 | 11:00:00 AM | 2 | 1.743 | 0
53377 | 02/15/1999 | 12:00:00 PM | 2 | 4.077 | 0
53378 | 02/15/1999 | 01:00:00 PM | 2 | 6.859 | 0
53379 | 02/15/1999 | 02:00:00 PM | 2 | 9.58 | 0
53380 | 02/15/1999 | 03:00:00 PM | 2 | 11.95 | 0
53381 | 02/15/1999 | 04:00:00 PM | 2 | 13.68 | 0
53382 | 02/15/1999 | 05:00:00 PM | 2 | 14.45 | 0
53383 | 02/15/1999 | 06:00:00 PM | 2 | 13.99 | 0
53384 | 02/15/1999 | 07:00:00 PM | 2 | 12.91 | 0
53385 | 02/15/1999 | 08:00:00 PM | 2 | 11.66 | 0
53386 | 02/15/1999 | 09:00:00 PM | 2 | 10.54 | 0
53387 | 02/15/1999 | 10:00:00 PM | 2 | 9.63 | 0
53388 | 02/15/1999 | 11:00:00 PM | 2 | 8.86 | 0
53389 | 02/16/1999 | 12:00:00 AM | 2 | 8.23 | 0
53390 | 02/16/1999 | 01:00:00 AM | 2 | 7.64 | 0
53391 | 02/16/1999 | 02:00:00 AM | 2 | 7.21 | 0
53392 | 02/16/1999 | 03:00:00 AM | 2 | 6.913 | 0
53393 | 02/16/1999 | 04:00:00 AM | 2 | 6.664 | 0
53394 | 02/16/1999 | 05:00:00 AM | 2 | 6.447 | 0
53395 | 02/16/1999 | 06:00:00 AM | 2 | 6.244 | 0
53396 | 02/16/1999 | 07:00:00 AM | 2 | 6.044 | 0
53397 | 02/16/1999 | 08:00:00 AM | 2 | 5.872 | 0
53398 | 02/16/1999 | 09:00:00 AM | 2 | 5.628 | 0
53399 | 02/16/1999 | 10:00:00 AM | 2 | 5.462 | 0
53400 | 02/16/1999 | 11:00:00 AM | 2 | 5.497 | 0
53401 | 02/16/1999 | 12:00:00 PM | 2 | 5.742 | 0
53402 | 02/16/1999 | 01:00:00 PM | 2 | 6.175 | 0
53403 | 02/16/1999 | 02:00:00 PM | 2 | 6.856 | 0
53404 | 02/16/1999 | 03:00:00 PM | 2 | 8.13 | 0
53405 | 02/16/1999 | 04:00:00 PM | 2 | 9.77 | 0
53406 | 02/16/1999 | 05:00:00 PM | 2 | 11.08 | 0
53407 | 02/16/1999 | 06:00:00 PM | 2 | 11.37 | 0
53408 | 02/16/1999 | 07:00:00 PM | 2 | 10.94 | 0
53409 | 02/16/1999 | 08:00:00 PM | 2 | 10.2 | 0
53410 | 02/16/1999 | 09:00:00 PM | 2 | 9.41 | 0
53411 | 02/16/1999 | 10:00:00 PM | 2 | 8.77 | 0
53412 | 02/16/1999 | 11:00:00 PM | 2 | 8.25 | 0
53413 | 02/17/1999 | 12:00:00 AM | 2 | 7.81 | 0
53414 | 02/17/1999 | 01:00:00 AM | 2 | 7.44 | 0
53415 | 02/17/1999 | 02:00:00 AM | 2 | 7.21 | 0
53416 | 02/17/1999 | 03:00:00 AM | 2 | 7 | 0
53417 | 02/17/1999 | 04:00:00 AM | 2 | 6.82 | 0
53418 | 02/17/1999 | 05:00:00 AM | 2 | 6.637 | 0
53419 | 02/17/1999 | 06:00:00 AM | 2 | 6.498 | 0
53420 | 02/17/1999 | 07:00:00 AM | 2 | 6.404 | 0
53421 | 02/17/1999 | 08:00:00 AM | 2 | 6.27 | 0
53422 | 02/17/1999 | 09:00:00 AM | 2 | 6.041 | 0
53423 | 02/17/1999 | 10:00:00 AM | 2 | 6.277 | 0
53424 | 02/17/1999 | 11:00:00 AM | 2 | 7.46 | 0
53425 | 02/17/1999 | 12:00:00 PM | 2 | 9.27 | 0
53426 | 02/17/1999 | 01:00:00 PM | 2 | 11.39 | 0
53427 | 02/17/1999 | 02:00:00 PM | 2 | 12.77 | 0
53428 | 02/17/1999 | 03:00:00 PM | 2 | 13.72 | 0
53429 | 02/17/1999 | 04:00:00 PM | 2 | 14.78 | 0
53430 | 02/17/1999 | 05:00:00 PM | 2 | 15.38 | 0
53431 | 02/17/1999 | 06:00:00 PM | 2 | 15.36 | 0
53432 | 02/17/1999 | 07:00:00 PM | 2 | 14.35 | 0
53433 | 02/17/1999 | 08:00:00 PM | 2 | 13.1 | 0
53434 | 02/17/1999 | 09:00:00 PM | 2 | 11.9 | 0
53435 | 02/17/1999 | 10:00:00 PM | 2 | 10.84 | 0
53436 | 02/17/1999 | 11:00:00 PM | 2 | 10.06 | 0
53437 | 02/18/1999 | 12:00:00 AM | 2 | 9.52 | 0
53438 | 02/18/1999 | 01:00:00 AM | 2 | 9.08 | 0
53439 | 02/18/1999 | 02:00:00 AM | 2 | 8.65 | 0
53440 | 02/18/1999 | 03:00:00 AM | 2 | 8.22 | 0
53441 | 02/18/1999 | 04:00:00 AM | 2 | 7.73 | 0
53442 | 02/18/1999 | 05:00:00 AM | 2 | 7.32 | 0
53443 | 02/18/1999 | 06:00:00 AM | 2 | 6.876 | 0
53444 | 02/18/1999 | 07:00:00 AM | 2 | 6.36 | 0
53445 | 02/18/1999 | 08:00:00 AM | 2 | 5.948 | 0
53446 | 02/18/1999 | 09:00:00 AM | 2 | 5.752 | 0
53447 | 02/18/1999 | 10:00:00 AM | 2 | 5.841 | 0
53448 | 02/18/1999 | 11:00:00 AM | 2 | 6.308 | 0
53449 | 02/18/1999 | 12:00:00 PM | 2 | 7.92 | 0
53450 | 02/18/1999 | 01:00:00 PM | 2 | 10.53 | 0
53451 | 02/18/1999 | 02:00:00 PM | 2 | 14.26 | 0
53452 | 02/18/1999 | 03:00:00 PM | 2 | 14.97 | 0
53453 | 02/18/1999 | 04:00:00 PM | 2 | 14.82 | 0
53454 | 02/18/1999 | 05:00:00 PM | 2 | 13.69 | 0
53455 | 02/18/1999 | 06:00:00 PM | 2 | 12.31 | 0
53456 | 02/18/1999 | 07:00:00 PM | 2 | 10.92 | 0
53457 | 02/18/1999 | 08:00:00 PM | 2 | 9.58 | 0
53458 | 02/18/1999 | 09:00:00 PM | 2 | 8.4 | 0
53459 | 02/18/1999 | 10:00:00 PM | 2 | 7.51 | 0
53460 | 02/18/1999 | 11:00:00 PM | 2 | 6.839 | 0
53461 | 02/19/1999 | 12:00:00 AM | 2 | 6.287 | 0
53462 | 02/19/1999 | 01:00:00 AM | 2 | 5.712 | 0
53463 | 02/19/1999 | 02:00:00 AM | 2 | 5.093 | 0
53464 | 02/19/1999 | 03:00:00 AM | 2 | 4.454 | 0
53465 | 02/19/1999 | 04:00:00 AM | 2 | 3.783 | 0
53466 | 02/19/1999 | 05:00:00 AM | 2 | 3.201 | 0
53467 | 02/19/1999 | 06:00:00 AM | 2 | 2.739 | 0
53468 | 02/19/1999 | 07:00:00 AM | 2 | 2.397 | 0
53469 | 02/19/1999 | 08:00:00 AM | 2 | 2.174 | 0
53470 | 02/19/1999 | 09:00:00 AM | 2 | 2.304 | 0
53471 | 02/19/1999 | 10:00:00 AM | 2 | 3.216 | 0
53472 | 02/19/1999 | 11:00:00 AM | 2 | 5.204 | 0
53473 | 02/19/1999 | 12:00:00 PM | 2 | 7.94 | 0
53474 | 02/19/1999 | 01:00:00 PM | 2 | 10.67 | 0
53475 | 02/19/1999 | 02:00:00 PM | 2 | 12.92 | 0
53476 | 02/19/1999 | 03:00:00 PM | 2 | 14.35 | 0
53477 | 02/19/1999 | 04:00:00 PM | 2 | 14.95 | 0
53478 | 02/19/1999 | 05:00:00 PM | 2 | 14.6 | 0
53479 | 02/19/1999 | 06:00:00 PM | 2 | 13.65 | 0
53480 | 02/19/1999 | 07:00:00 PM | 2 | 12.03 | 0
53481 | 02/19/1999 | 08:00:00 PM | 2 | 10.3 | 0
53482 | 02/19/1999 | 09:00:00 PM | 2 | 8.78 | 0
53483 | 02/19/1999 | 10:00:00 PM | 2 | 7.47 | 0
53484 | 02/19/1999 | 11:00:00 PM | 2 | 6.358 | 0
53485 | 02/20/1999 | 12:00:00 AM | 2 | 5.398 | 0
53486 | 02/20/1999 | 01:00:00 AM | 2 | 4.528 | 0
53487 | 02/20/1999 | 02:00:00 AM | 2 | 3.744 | 0
53488 | 02/20/1999 | 03:00:00 AM | 2 | 3.01 | 0
53489 | 02/20/1999 | 04:00:00 AM | 2 | 2.347 | 0
53490 | 02/20/1999 | 05:00:00 AM | 2 | 1.769 | 0
53491 | 02/20/1999 | 06:00:00 AM | 2 | 1.235 | 0
53492 | 02/20/1999 | 07:00:00 AM | 2 | 0.765 | 0
53493 | 02/20/1999 | 08:00:00 AM | 2 | 0.45 | 0
53494 | 02/20/1999 | 09:00:00 AM | 2 | 0.669 | 0
53495 | 02/20/1999 | 10:00:00 AM | 2 | 1.475 | 0
53496 | 02/20/1999 | 11:00:00 AM | 2 | 2.88 | 0
53497 | 02/20/1999 | 12:00:00 PM | 2 | 5.026 | 0
53498 | 02/20/1999 | 01:00:00 PM | 2 | 6.849 | 0
53499 | 02/20/1999 | 02:00:00 PM | 2 | 8.29 | 0
53500 | 02/20/1999 | 03:00:00 PM | 2 | 9.5 | 0
53501 | 02/20/1999 | 04:00:00 PM | 2 | 10.25 | 0
53502 | 02/20/1999 | 05:00:00 PM | 2 | 10.23 | 0
53503 | 02/20/1999 | 06:00:00 PM | 2 | 9.77 | 0
53504 | 02/20/1999 | 07:00:00 PM | 2 | 9.2 | 0
53505 | 02/20/1999 | 08:00:00 PM | 2 | 8.6 | 0
53506 | 02/20/1999 | 09:00:00 PM | 2 | 8.08 | 0
53507 | 02/20/1999 | 10:00:00 PM | 2 | 7.68 | 0
53508 | 02/20/1999 | 11:00:00 PM | 2 | 7.43 | 0
53509 | 02/21/1999 | 12:00:00 AM | 2 | 7.17 | 0
53510 | 02/21/1999 | 01:00:00 AM | 2 | 6.579 | 0
53511 | 02/21/1999 | 02:00:00 AM | 2 | 5.997 | 0
53512 | 02/21/1999 | 03:00:00 AM | 2 | 5.438 | 0
53513 | 02/21/1999 | 04:00:00 AM | 2 | 5.039 | 0
53514 | 02/21/1999 | 05:00:00 AM | 2 | 4.669 | 0
53515 | 02/21/1999 | 06:00:00 AM | 2 | 4.174 | 0
53516 | 02/21/1999 | 07:00:00 AM | 2 | 3.73 | 0
53517 | 02/21/1999 | 08:00:00 AM | 2 | 3.175 | 0
53518 | 02/21/1999 | 09:00:00 AM | 2 | 3.042 | 0
53519 | 02/21/1999 | 10:00:00 AM | 2 | 3.85 | 0
53520 | 02/21/1999 | 11:00:00 AM | 2 | 5.494 | 0
53521 | 02/21/1999 | 12:00:00 PM | 2 | 7.58 | 0
53522 | 02/21/1999 | 01:00:00 PM | 2 | 9.59 | 0
53523 | 02/21/1999 | 02:00:00 PM | 2 | 11.02 | 0
53524 | 02/21/1999 | 03:00:00 PM | 2 | 12 | 0
53525 | 02/21/1999 | 04:00:00 PM | 2 | 12.55 | 0
53526 | 02/21/1999 | 05:00:00 PM | 2 | 12.34 | 0
53527 | 02/21/1999 | 06:00:00 PM | 2 | 11.29 | 0
87214 | 09/17/1996 | 10:00:00 AM | 4 | 21.34 | 0
87215 | 09/17/1996 | 11:00:00 AM | 4 | 21.12 | 0
87216 | 09/17/1996 | 12:00:00 PM | 4 | 21.12 | 0
87217 | 09/17/1996 | 01:00:00 PM | 4 | 21.34 | 0
89915 | 01/07/1997 | 11:00:00 PM | 4 | 3.89 | 1 | Interpolated From Section 19
53533 | 02/22/1999 | 12:00:00 AM | 2 | 4.339 | 0
53534 | 02/22/1999 | 01:00:00 AM | 2 | 3.607 | 0
53535 | 02/22/1999 | 02:00:00 AM | 2 | 2.968 | 0
53536 | 02/22/1999 | 03:00:00 AM | 2 | 2.39 | 0
53537 | 02/22/1999 | 04:00:00 AM | 2 | 1.922 | 0
53538 | 02/22/1999 | 05:00:00 AM | 2 | 1.654 | 0
53539 | 02/22/1999 | 06:00:00 AM | 2 | 1.542 | 0
53540 | 02/22/1999 | 07:00:00 AM | 2 | 1.496 | 0
53541 | 02/22/1999 | 08:00:00 AM | 2 | 1.384 | 0
53542 | 02/22/1999 | 09:00:00 AM | 2 | 1.753 | 0
53543 | 02/22/1999 | 10:00:00 AM | 2 | 3.186 | 0
53544 | 02/22/1999 | 11:00:00 AM | 2 | 5.403 | 0
53545 | 02/22/1999 | 12:00:00 PM | 2 | 7.79 | 0
53546 | 02/22/1999 | 01:00:00 PM | 2 | 10.25 | 0
53547 | 02/22/1999 | 02:00:00 PM | 2 | 12.33 | 0
53548 | 02/22/1999 | 03:00:00 PM | 2 | 13.26 | 0
53549 | 02/22/1999 | 04:00:00 PM | 2 | 12.9 | 0
44840 | 02/24/1998 | 07:00:00 PM | 2 | 6.487 | 0
44841 | 02/24/1998 | 08:00:00 PM | 2 | 5.407 | 0
44842 | 02/24/1998 | 09:00:00 PM | 2 | 4.424 | 0
44843 | 02/24/1998 | 10:00:00 PM | 2 | 3.557 | 0
44844 | 02/24/1998 | 11:00:00 PM | 2 | 2.824 | 0
44845 | 02/25/1998 | 12:00:00 AM | 2 | 2.19 | 0
44846 | 02/25/1998 | 01:00:00 AM | 2 | 1.566 | 0
44847 | 02/25/1998 | 02:00:00 AM | 2 | 0.988 | 0
44848 | 02/25/1998 | 03:00:00 AM | 2 | 0.533 | 0
44849 | 02/25/1998 | 04:00:00 AM | 2 | 0.283 | 0
44850 | 02/25/1998 | 05:00:00 AM | 2 | 0.12 | 0
44851 | 02/25/1998 | 06:00:00 AM | 2 | 0.098 | 0
44852 | 02/25/1998 | 07:00:00 AM | 2 | 0.088 | 0
44853 | 02/25/1998 | 08:00:00 AM | 2 | 0.101 | 0
44854 | 02/25/1998 | 09:00:00 AM | 2 | 0.158 | 0
44855 | 02/25/1998 | 10:00:00 AM | 2 | 1.19 | 0
44856 | 02/25/1998 | 11:00:00 AM | 2 | 3.743 | 0
44857 | 02/25/1998 | 12:00:00 PM | 2 | 6.642 | 0
44858 | 02/25/1998 | 01:00:00 PM | 2 | 8.74 | 0
44859 | 02/25/1998 | 02:00:00 PM | 2 | 10.46 | 0
44860 | 02/25/1998 | 03:00:00 PM | 2 | 11.74 | 0
44861 | 02/25/1998 | 04:00:00 PM | 2 | 12.12 | 0
44862 | 02/25/1998 | 05:00:00 PM | 2 | 11.74 | 0
44863 | 02/25/1998 | 06:00:00 PM | 2 | 10.68 | 0
44864 | 02/25/1998 | 07:00:00 PM | 2 | 9.46 | 0
44865 | 02/25/1998 | 08:00:00 PM | 2 | 8.31 | 0
44866 | 02/25/1998 | 09:00:00 PM | 2 | 7.15 | 0
44867 | 02/25/1998 | 10:00:00 PM | 2 | 6.192 | 0
44868 | 02/25/1998 | 11:00:00 PM | 2 | 5.35 | 0
44869 | 02/26/1998 | 12:00:00 AM | 2 | 4.702 | 0
44870 | 02/26/1998 | 01:00:00 AM | 2 | 4.147 | 0
44871 | 02/26/1998 | 02:00:00 AM | 2 | 3.665 | 0
44872 | 02/26/1998 | 03:00:00 AM | 2 | 3.296 | 0
44873 | 02/26/1998 | 04:00:00 AM | 2 | 3.024 | 0
44874 | 02/26/1998 | 05:00:00 AM | 2 | 2.73 | 0
44875 | 02/26/1998 | 06:00:00 AM | 2 | 2.403 | 0
44876 | 02/26/1998 | 07:00:00 AM | 2 | 2.039 | 0
44877 | 02/26/1998 | 08:00:00 AM | 2 | 1.829 | 0
44878 | 02/26/1998 | 09:00:00 AM | 2 | 2.087 | 0
44879 | 02/26/1998 | 10:00:00 AM | 2 | 3.208 | 0
44880 | 02/26/1998 | 11:00:00 AM | 2 | 5.241 | 0
44881 | 02/26/1998 | 12:00:00 PM | 2 | 7.36 | 0
44882 | 02/26/1998 | 01:00:00 PM | 2 | 9.49 | 0
44883 | 02/26/1998 | 02:00:00 PM | 2 | 11.21 | 0
44884 | 02/26/1998 | 03:00:00 PM | 2 | 12.22 | 0
44885 | 02/26/1998 | 04:00:00 PM | 2 | 12.45 | 0
44886 | 02/26/1998 | 05:00:00 PM | 2 | 12 | 0
44887 | 02/26/1998 | 06:00:00 PM | 2 | 11.19 | 0
44888 | 02/26/1998 | 07:00:00 PM | 2 | 10.2 | 0
44889 | 02/26/1998 | 08:00:00 PM | 2 | 9.24 | 0
44890 | 02/26/1998 | 09:00:00 PM | 2 | 8.42 | 0
44891 | 02/26/1998 | 10:00:00 PM | 2 | 7.75 | 0
44892 | 02/26/1998 | 11:00:00 PM | 2 | 7.15 | 0
44893 | 02/27/1998 | 12:00:00 AM | 2 | 6.631 | 0
44894 | 02/27/1998 | 01:00:00 AM | 2 | 6.202 | 0
44895 | 02/27/1998 | 02:00:00 AM | 2 | 5.77 | 0
44896 | 02/27/1998 | 03:00:00 AM | 2 | 5.356 | 0
44897 | 02/27/1998 | 04:00:00 AM | 2 | 4.939 | 0
44898 | 02/27/1998 | 05:00:00 AM | 2 | 4.547 | 0
44899 | 02/27/1998 | 06:00:00 AM | 2 | 4.234 | 0
44900 | 02/27/1998 | 07:00:00 AM | 2 | 3.952 | 0
44901 | 02/27/1998 | 08:00:00 AM | 2 | 3.763 | 0
44902 | 02/27/1998 | 09:00:00 AM | 2 | 4 | 0
44903 | 02/27/1998 | 10:00:00 AM | 2 | 4.911 | 0
44904 | 02/27/1998 | 11:00:00 AM | 2 | 6.703 | 0
44905 | 02/27/1998 | 12:00:00 PM | 2 | 9.09 | 0
44906 | 02/27/1998 | 01:00:00 PM | 2 | 10.96 | 0
44907 | 02/27/1998 | 02:00:00 PM | 2 | 11.89 | 0
44908 | 02/27/1998 | 03:00:00 PM | 2 | 12.63 | 0
44909 | 02/27/1998 | 04:00:00 PM | 2 | 12.84 | 0
44910 | 02/27/1998 | 05:00:00 PM | 2 | 12.64 | 0
44911 | 02/27/1998 | 06:00:00 PM | 2 | 12.22 | 0
44912 | 02/27/1998 | 07:00:00 PM | 2 | 11.44 | 0
44913 | 02/27/1998 | 08:00:00 PM | 2 | 10.58 | 0
44914 | 02/27/1998 | 09:00:00 PM | 2 | 9.86 | 0
44915 | 02/27/1998 | 10:00:00 PM | 2 | 9.24 | 0
44916 | 02/27/1998 | 11:00:00 PM | 2 | 8.62 | 0
44917 | 02/28/1998 | 12:00:00 AM | 2 | 7.98 | 0
44918 | 02/28/1998 | 01:00:00 AM | 2 | 7.39 | 0
44919 | 02/28/1998 | 02:00:00 AM | 2 | 6.979 | 0
44920 | 02/28/1998 | 03:00:00 AM | 2 | 6.548 | 0
44921 | 02/28/1998 | 04:00:00 AM | 2 | 5.988 | 0
44922 | 02/28/1998 | 05:00:00 AM | 2 | 5.372 | 0
44923 | 02/28/1998 | 06:00:00 AM | 2 | 4.745 | 0
44924 | 02/28/1998 | 07:00:00 AM | 2 | 4.231 | 0
44925 | 02/28/1998 | 08:00:00 AM | 2 | 3.835 | 0
44926 | 02/28/1998 | 09:00:00 AM | 2 | 4.229 | 0
44927 | 02/28/1998 | 10:00:00 AM | 2 | 5.848 | 0
44928 | 02/28/1998 | 11:00:00 AM | 2 | 8.34 | 0
44929 | 02/28/1998 | 12:00:00 PM | 2 | 11.03 | 0
44930 | 02/28/1998 | 01:00:00 PM | 2 | 13.62 | 0
44931 | 02/28/1998 | 02:00:00 PM | 2 | 15.86 | 0
44932 | 02/28/1998 | 03:00:00 PM | 2 | 17.46 | 0
44933 | 02/28/1998 | 04:00:00 PM | 2 | 18.25 | 0
44934 | 02/28/1998 | 05:00:00 PM | 2 | 18.15 | 0
44935 | 02/28/1998 | 06:00:00 PM | 2 | 17.18 | 0
44936 | 02/28/1998 | 07:00:00 PM | 2 | 15.62 | 0
44937 | 02/28/1998 | 08:00:00 PM | 2 | 14 | 0
44938 | 02/28/1998 | 09:00:00 PM | 2 | 12.64 | 0
44939 | 02/28/1998 | 10:00:00 PM | 2 | 11.57 | 0
44940 | 02/28/1998 | 11:00:00 PM | 2 | 10.57 | 0
44941 | 03/01/1998 | 12:00:00 AM | 2 | 9.73 | 0
44942 | 03/01/1998 | 01:00:00 AM | 2 | 8.9 | 0
44943 | 03/01/1998 | 02:00:00 AM | 2 | 8.02 | 0
44944 | 03/01/1998 | 03:00:00 AM | 2 | 7.18 | 0
44945 | 03/01/1998 | 04:00:00 AM | 2 | 6.411 | 0
44946 | 03/01/1998 | 05:00:00 AM | 2 | 5.732 | 0
44947 | 03/01/1998 | 06:00:00 AM | 2 | 5.185 | 0
44948 | 03/01/1998 | 07:00:00 AM | 2 | 4.8 | 0
44949 | 03/01/1998 | 08:00:00 AM | 2 | 4.586 | 0
44950 | 03/01/1998 | 09:00:00 AM | 2 | 4.868 | 0
44951 | 03/01/1998 | 10:00:00 AM | 2 | 5.981 | 0
44952 | 03/01/1998 | 11:00:00 AM | 2 | 8.04 | 0
44953 | 03/01/1998 | 12:00:00 PM | 2 | 10.91 | 0
44954 | 03/01/1998 | 01:00:00 PM | 2 | 12.73 | 0
44955 | 03/01/1998 | 02:00:00 PM | 2 | 14.42 | 0
44956 | 03/01/1998 | 03:00:00 PM | 2 | 15.72 | 0
44957 | 03/01/1998 | 04:00:00 PM | 2 | 16.07 | 0
44958 | 03/01/1998 | 05:00:00 PM | 2 | 15.78 | 0
44959 | 03/01/1998 | 06:00:00 PM | 2 | 15.06 | 0
44960 | 03/01/1998 | 07:00:00 PM | 2 | 14.07 | 0
44961 | 03/01/1998 | 08:00:00 PM | 2 | 13 | 0
44962 | 03/01/1998 | 09:00:00 PM | 2 | 11.98 | 0
44963 | 03/01/1998 | 10:00:00 PM | 2 | 11 | 0
44964 | 03/01/1998 | 11:00:00 PM | 2 | 10.1 | 0
44965 | 03/02/1998 | 12:00:00 AM | 2 | 9.29 | 0
44966 | 03/02/1998 | 01:00:00 AM | 2 | 8.52 | 0
44967 | 03/02/1998 | 02:00:00 AM | 2 | 7.93 | 0
44968 | 03/02/1998 | 03:00:00 AM | 2 | 7.34 | 0
44969 | 03/02/1998 | 04:00:00 AM | 2 | 6.604 | 0
44970 | 03/02/1998 | 05:00:00 AM | 2 | 5.891 | 0
44971 | 03/02/1998 | 06:00:00 AM | 2 | 5.358 | 0
44972 | 03/02/1998 | 07:00:00 AM | 2 | 4.919 | 0
44973 | 03/02/1998 | 08:00:00 AM | 2 | 4.542 | 0
44974 | 03/02/1998 | 09:00:00 AM | 2 | 5.06 | 0
44975 | 03/02/1998 | 10:00:00 AM | 2 | 6.814 | 0
44976 | 03/02/1998 | 11:00:00 AM | 2 | 9.4 | 0
44977 | 03/02/1998 | 12:00:00 PM | 2 | 12.28 | 0
44978 | 03/02/1998 | 01:00:00 PM | 2 | 14.98 | 0
44979 | 03/02/1998 | 02:00:00 PM | 2 | 17.19 | 0
44980 | 03/02/1998 | 03:00:00 PM | 2 | 18.64 | 0
44981 | 03/02/1998 | 04:00:00 PM | 2 | 19.25 | 0
44982 | 03/02/1998 | 05:00:00 PM | 2 | 19.09 | 0
44983 | 03/02/1998 | 06:00:00 PM | 2 | 17.98 | 0
44984 | 03/02/1998 | 07:00:00 PM | 2 | 16.36 | 0
44985 | 03/02/1998 | 08:00:00 PM | 2 | 14.75 | 0
44986 | 03/02/1998 | 09:00:00 PM | 2 | 13.42 | 0
44987 | 03/02/1998 | 10:00:00 PM | 2 | 12.37 | 0
44988 | 03/02/1998 | 11:00:00 PM | 2 | 11.62 | 0
44989 | 03/03/1998 | 12:00:00 AM | 2 | 10.99 | 0
44990 | 03/03/1998 | 01:00:00 AM | 2 | 10.3 | 0
44991 | 03/03/1998 | 02:00:00 AM | 2 | 9.7 | 0
44992 | 03/03/1998 | 03:00:00 AM | 2 | 9.17 | 0
90016 | 01/12/1997 | 04:00:00 AM | 4 | 4.09 | 1 | Interpolated From Section 19
90017 | 01/12/1997 | 05:00:00 AM | 4 | 4.09 | 1 | Interpolated From Section 19
90018 | 01/12/1997 | 06:00:00 AM | 4 | 4.19 | 1 | Interpolated From Section 19
10497 | 05/15/1997 | 07:00:00 AM | 1 | 15.417 | 1 | Interpolated From Previous Year
10498 | 05/15/1997 | 08:00:00 AM | 1 | 15.947 | 1 | Interpolated From Previous Year
10499 | 05/15/1997 | 09:00:00 AM | 1 | 18.847 | 1 | Interpolated From Previous Year
10500 | 05/15/1997 | 10:00:00 AM | 1 | 24.057 | 1 | Interpolated From Previous Year
10501 | 05/15/1997 | 11:00:00 AM | 1 | 26.797 | 1 | Interpolated From Previous Year
10502 | 05/15/1997 | 12:00:00 PM | 1 | 28.787 | 1 | Interpolated From Previous Year
10503 | 05/15/1997 | 01:00:00 PM | 1 | 31.527 | 1 | Interpolated From Previous Year
10504 | 05/15/1997 | 02:00:00 PM | 1 | 31.947 | 1 | Interpolated From Previous Year
10505 | 05/15/1997 | 03:00:00 PM | 1 | 30.607 | 1 | Interpolated From Previous Year
10506 | 05/15/1997 | 04:00:00 PM | 1 | 27.647 | 1 | Interpolated From Previous Year
10507 | 05/15/1997 | 05:00:00 PM | 1 | 25.037 | 1 | Interpolated From Previous Year
10508 | 05/15/1997 | 06:00:00 PM | 1 | 20.477 | 1 | Interpolated From Previous Year
10509 | 05/15/1997 | 07:00:00 PM | 1 | 18.447 | 1 | Interpolated From Previous Year
10510 | 05/15/1997 | 08:00:00 PM | 1 | 17.587 | 1 | Interpolated From Previous Year
10511 | 05/15/1997 | 09:00:00 PM | 1 | 16.917 | 1 | Interpolated From Previous Year
10512 | 05/15/1997 | 10:00:00 PM | 1 | 16.307 | 1 | Interpolated From Previous Year
10513 | 05/15/1997 | 11:00:00 PM | 1 | 15.507 | 1 | Interpolated From Previous Year
10514 | 05/16/1997 | 12:00:00 AM | 1 | 14.717 | 1 | Interpolated From Previous Year
10515 | 05/16/1997 | 01:00:00 AM | 1 | 13.897 | 1 | Interpolated From Previous Year
10516 | 05/16/1997 | 02:00:00 AM | 1 | 13.307 | 1 | Interpolated From Previous Year
10517 | 05/16/1997 | 03:00:00 AM | 1 | 12.957 | 1 | Interpolated From Previous Year
10518 | 05/16/1997 | 04:00:00 AM | 1 | 12.597 | 1 | Interpolated From Previous Year
10519 | 05/16/1997 | 05:00:00 AM | 1 | 12.157 | 1 | Interpolated From Previous Year
10520 | 05/16/1997 | 06:00:00 AM | 1 | 11.657 | 1 | Interpolated From Previous Year
10521 | 05/16/1997 | 07:00:00 AM | 1 | 11.387 | 1 | Interpolated From Previous Year
10522 | 05/16/1997 | 08:00:00 AM | 1 | 11.397 | 1 | Interpolated From Previous Year
10523 | 05/16/1997 | 09:00:00 AM | 1 | 12.957 | 1 | Interpolated From Previous Year
10524 | 05/16/1997 | 10:00:00 AM | 1 | 16.307 | 1 | Interpolated From Previous Year
10525 | 05/16/1997 | 11:00:00 AM | 1 | 21.137 | 1 | Interpolated From Previous Year
10526 | 05/16/1997 | 12:00:00 PM | 1 | 26.357 | 1 | Interpolated From Previous Year
10527 | 05/16/1997 | 01:00:00 PM | 1 | 27.887 | 1 | Interpolated From Previous Year
10528 | 05/16/1997 | 02:00:00 PM | 1 | 28.137 | 1 | Interpolated From Previous Year
10529 | 05/16/1997 | 03:00:00 PM | 1 | 25.977 | 1 | Interpolated From Previous Year
10530 | 05/16/1997 | 04:00:00 PM | 1 | 28.747 | 1 | Interpolated From Previous Year
10531 | 05/16/1997 | 05:00:00 PM | 1 | 31.877 | 1 | Interpolated From Previous Year
10532 | 05/16/1997 | 06:00:00 PM | 1 | 29.337 | 1 | Interpolated From Previous Year
10533 | 05/16/1997 | 07:00:00 PM | 1 | 24.827 | 1 | Interpolated From Previous Year
10534 | 05/16/1997 | 08:00:00 PM | 1 | 21.397 | 1 | Interpolated From Previous Year
10535 | 05/16/1997 | 09:00:00 PM | 1 | 19.167 | 1 | Interpolated From Previous Year
10536 | 05/16/1997 | 10:00:00 PM | 1 | 17.697 | 1 | Interpolated From Previous Year
9665 | 04/10/1997 | 02:00:00 PM | 1 | 30.66 | 0
9666 | 04/10/1997 | 03:00:00 PM | 1 | 27.48 | 0
9667 | 04/10/1997 | 04:00:00 PM | 1 | 22.09 | 0
9668 | 04/10/1997 | 05:00:00 PM | 1 | 19.48 | 0
9669 | 04/10/1997 | 06:00:00 PM | 1 | 18.15 | 0
9670 | 04/10/1997 | 07:00:00 PM | 1 | 15.22 | 0
9671 | 04/10/1997 | 08:00:00 PM | 1 | 12.31 | 0
9672 | 04/10/1997 | 09:00:00 PM | 1 | 10.46 | 0
9673 | 04/10/1997 | 10:00:00 PM | 1 | 9.22 | 0
9674 | 04/10/1997 | 11:00:00 PM | 1 | 8.75 | 0
9675 | 04/11/1997 | 12:00:00 AM | 1 | 8.35 | 0
9676 | 04/11/1997 | 01:00:00 AM | 1 | 8.05 | 0
9677 | 04/11/1997 | 02:00:00 AM | 1 | 7.72 | 0
9678 | 04/11/1997 | 03:00:00 AM | 1 | 7.12 | 0
9679 | 04/11/1997 | 04:00:00 AM | 1 | 6.111 | 0
9680 | 04/11/1997 | 05:00:00 AM | 1 | 5.112 | 0
9681 | 04/11/1997 | 06:00:00 AM | 1 | 4.236 | 0
9682 | 04/11/1997 | 07:00:00 AM | 1 | 4.911 | 0
9683 | 04/11/1997 | 08:00:00 AM | 1 | 6.46 | 0
9684 | 04/11/1997 | 09:00:00 AM | 1 | 8.47 | 0
9685 | 04/11/1997 | 10:00:00 AM | 1 | 12.72 | 0
9686 | 04/11/1997 | 11:00:00 AM | 1 | 19.41 | 0
9687 | 04/11/1997 | 12:00:00 PM | 1 | 26.67 | 0
9688 | 04/11/1997 | 01:00:00 PM | 1 | 29.19 | 0
9689 | 04/11/1997 | 02:00:00 PM | 1 | 30.95 | 0
9690 | 04/11/1997 | 03:00:00 PM | 1 | 31.65 | 0
9691 | 04/11/1997 | 04:00:00 PM | 1 | 30.29 | 0
9692 | 04/11/1997 | 05:00:00 PM | 1 | 27.24 | 0
9693 | 04/11/1997 | 06:00:00 PM | 1 | 23.07 | 0
9694 | 04/11/1997 | 07:00:00 PM | 1 | 18.7 | 0
9695 | 04/11/1997 | 08:00:00 PM | 1 | 15.63 | 0
9696 | 04/11/1997 | 09:00:00 PM | 1 | 13.22 | 0
9697 | 04/11/1997 | 10:00:00 PM | 1 | 11.22 | 0
9698 | 04/11/1997 | 11:00:00 PM | 1 | 9.59 | 0
9699 | 04/12/1997 | 12:00:00 AM | 1 | 8.19 | 0
9700 | 04/12/1997 | 01:00:00 AM | 1 | 6.926 | 0
9701 | 04/12/1997 | 02:00:00 AM | 1 | 5.763 | 0
9702 | 04/12/1997 | 03:00:00 AM | 1 | 4.696 | 0
9703 | 04/12/1997 | 04:00:00 AM | 1 | 3.691 | 0
9704 | 04/12/1997 | 05:00:00 AM | 1 | 2.784 | 0
9705 | 04/12/1997 | 06:00:00 AM | 1 | 1.995 | 0
9706 | 04/12/1997 | 07:00:00 AM | 1 | 2.804 | 0
9707 | 04/12/1997 | 08:00:00 AM | 1 | 6.476 | 0
9708 | 04/12/1997 | 09:00:00 AM | 1 | 11.48 | 0
9709 | 04/12/1997 | 10:00:00 AM | 1 | 16.49 | 0
9710 | 04/12/1997 | 11:00:00 AM | 1 | 21.46 | 0
9711 | 04/12/1997 | 12:00:00 PM | 1 | 25.91 | 0
9712 | 04/12/1997 | 01:00:00 PM | 1 | 28.78 | 0
9713 | 04/12/1997 | 02:00:00 PM | 1 | 30.46 | 0
9714 | 04/12/1997 | 03:00:00 PM | 1 | 29.23 | 0
9715 | 04/12/1997 | 04:00:00 PM | 1 | 27.25 | 0
9716 | 04/12/1997 | 05:00:00 PM | 1 | 25.36 | 0
9717 | 04/12/1997 | 06:00:00 PM | 1 | 22.46 | 0
9718 | 04/12/1997 | 07:00:00 PM | 1 | 18.67 | 0
9719 | 04/12/1997 | 08:00:00 PM | 1 | 15.41 | 0
9720 | 04/12/1997 | 09:00:00 PM | 1 | 13.16 | 0
9721 | 04/12/1997 | 10:00:00 PM | 1 | 11.27 | 0
9722 | 04/12/1997 | 11:00:00 PM | 1 | 9.76 | 0
9723 | 04/13/1997 | 12:00:00 AM | 1 | 8.51 | 0
9724 | 04/13/1997 | 01:00:00 AM | 1 | 7.44 | 0
9725 | 04/13/1997 | 02:00:00 AM | 1 | 6.47 | 0
9726 | 04/13/1997 | 03:00:00 AM | 1 | 5.609 | 0
9727 | 04/13/1997 | 04:00:00 AM | 1 | 4.853 | 0
9728 | 04/13/1997 | 05:00:00 AM | 1 | 4.206 | 0
9729 | 04/13/1997 | 06:00:00 AM | 1 | 3.656 | 0
9730 | 04/13/1997 | 07:00:00 AM | 1 | 4.523 | 0
9731 | 04/13/1997 | 08:00:00 AM | 1 | 8.25 | 0
9732 | 04/13/1997 | 09:00:00 AM | 1 | 13.71 | 0
9733 | 04/13/1997 | 10:00:00 AM | 1 | 19.51 | 0
9734 | 04/13/1997 | 11:00:00 AM | 1 | 24.84 | 0
9735 | 04/13/1997 | 12:00:00 PM | 1 | 29.37 | 0
9736 | 04/13/1997 | 01:00:00 PM | 1 | 30.47 | 0
9737 | 04/13/1997 | 02:00:00 PM | 1 | 32.22 | 0
9738 | 04/13/1997 | 03:00:00 PM | 1 | 30.62 | 0
9739 | 04/13/1997 | 04:00:00 PM | 1 | 28.35 | 0
9740 | 04/13/1997 | 05:00:00 PM | 1 | 26.25 | 0
9741 | 04/13/1997 | 06:00:00 PM | 1 | 23.12 | 0
9742 | 04/13/1997 | 07:00:00 PM | 1 | 20.02 | 0
9743 | 04/13/1997 | 08:00:00 PM | 1 | 17.6 | 0
9744 | 04/13/1997 | 09:00:00 PM | 1 | 16.08 | 0
9745 | 04/13/1997 | 10:00:00 PM | 1 | 14.68 | 0
9746 | 04/13/1997 | 11:00:00 PM | 1 | 13.25 | 0
9747 | 04/14/1997 | 12:00:00 AM | 1 | 11.91 | 0
9748 | 04/14/1997 | 01:00:00 AM | 1 | 10.84 | 0
9749 | 04/14/1997 | 02:00:00 AM | 1 | 10.08 | 0
9750 | 04/14/1997 | 03:00:00 AM | 1 | 9.43 | 0
9751 | 04/14/1997 | 04:00:00 AM | 1 | 9.67 | 0
9752 | 04/14/1997 | 05:00:00 AM | 1 | 9.36 | 0
9753 | 04/14/1997 | 06:00:00 AM | 1 | 9.24 | 0
9754 | 04/14/1997 | 07:00:00 AM | 1 | 9.93 | 0
9755 | 04/14/1997 | 08:00:00 AM | 1 | 13.05 | 0
9756 | 04/14/1997 | 09:00:00 AM | 1 | 17.97 | 0
9757 | 04/14/1997 | 10:00:00 AM | 1 | 22.64 | 0
9758 | 04/14/1997 | 11:00:00 AM | 1 | 26.68 | 0
9759 | 04/14/1997 | 12:00:00 PM | 1 | 31.8 | 0
9760 | 04/14/1997 | 01:00:00 PM | 1 | 35.12 | 0
9761 | 04/14/1997 | 02:00:00 PM | 1 | 29.5 | 0
9762 | 04/14/1997 | 03:00:00 PM | 1 | 28.85 | 0
9763 | 04/14/1997 | 04:00:00 PM | 1 | 26.96 | 0
9764 | 04/14/1997 | 05:00:00 PM | 1 | 24.42 | 0
9765 | 04/14/1997 | 06:00:00 PM | 1 | 21.01 | 0
44993 | 03/03/1998 | 04:00:00 AM | 2 | 8.63 | 0
44994 | 03/03/1998 | 05:00:00 AM | 2 | 8.17 | 0
44995 | 03/03/1998 | 06:00:00 AM | 2 | 7.57 | 0
44996 | 03/03/1998 | 07:00:00 AM | 2 | 6.917 | 0
44997 | 03/03/1998 | 08:00:00 AM | 2 | 6.565 | 0
44998 | 03/03/1998 | 09:00:00 AM | 2 | 7.16 | 0
110049 | 03/07/1996 | 09:00:00 AM | 5 | 8.873 | 1 | Interpolated From Next Year
110050 | 03/07/1996 | 10:00:00 AM | 5 | 8.673 | 1 | Interpolated From Next Year
110051 | 03/07/1996 | 11:00:00 AM | 5 | 8.503 | 1 | Interpolated From Next Year
110052 | 03/07/1996 | 12:00:00 PM | 5 | 8.383 | 1 | Interpolated From Next Year
110053 | 03/07/1996 | 01:00:00 PM | 5 | 8.353 | 1 | Interpolated From Next Year
110054 | 03/07/1996 | 02:00:00 PM | 5 | 8.393 | 1 | Interpolated From Next Year
110055 | 03/07/1996 | 03:00:00 PM | 5 | 8.543 | 1 | Interpolated From Next Year
110056 | 03/07/1996 | 04:00:00 PM | 5 | 8.773 | 1 | Interpolated From Next Year
110057 | 03/07/1996 | 05:00:00 PM | 5 | 9.053 | 1 | Interpolated From Next Year
110058 | 03/07/1996 | 06:00:00 PM | 5 | 9.363 | 1 | Interpolated From Next Year
110059 | 03/07/1996 | 07:00:00 PM | 5 | 9.683 | 1 | Interpolated From Next Year
110060 | 03/07/1996 | 08:00:00 PM | 5 | 9.973 | 1 | Interpolated From Next Year
110061 | 03/07/1996 | 09:00:00 PM | 5 | 10.223 | 1 | Interpolated From Next Year
110062 | 03/07/1996 | 10:00:00 PM | 5 | 10.403 | 1 | Interpolated From Next Year
110063 | 03/07/1996 | 11:00:00 PM | 5 | 10.493 | 1 | Interpolated From Next Year
110064 | 03/08/1996 | 12:00:00 AM | 5 | 10.553 | 1 | Interpolated From Next Year
110065 | 03/08/1996 | 01:00:00 AM | 5 | 10.543 | 1 | Interpolated From Next Year
110066 | 03/08/1996 | 02:00:00 AM | 5 | 10.483 | 1 | Interpolated From Next Year
110067 | 03/08/1996 | 03:00:00 AM | 5 | 10.393 | 1 | Interpolated From Next Year
110068 | 03/08/1996 | 04:00:00 AM | 5 | 10.273 | 1 | Interpolated From Next Year
110069 | 03/08/1996 | 05:00:00 AM | 5 | 10.133 | 1 | Interpolated From Next Year
110070 | 03/08/1996 | 06:00:00 AM | 5 | 9.973 | 1 | Interpolated From Next Year
110071 | 03/08/1996 | 07:00:00 AM | 5 | 9.803 | 1 | Interpolated From Next Year
110072 | 03/08/1996 | 08:00:00 AM | 5 | 9.613 | 1 | Interpolated From Next Year
110073 | 03/08/1996 | 09:00:00 AM | 5 | 9.423 | 1 | Interpolated From Next Year
110074 | 03/08/1996 | 10:00:00 AM | 5 | 9.223 | 1 | Interpolated From Next Year
110075 | 03/08/1996 | 11:00:00 AM | 5 | 9.063 | 1 | Interpolated From Next Year
110076 | 03/08/1996 | 12:00:00 PM | 5 | 8.953 | 1 | Interpolated From Next Year
110077 | 03/08/1996 | 01:00:00 PM | 5 | 8.913 | 1 | Interpolated From Next Year
110078 | 03/08/1996 | 02:00:00 PM | 5 | 8.983 | 1 | Interpolated From Next Year
110079 | 03/08/1996 | 03:00:00 PM | 5 | 9.133 | 1 | Interpolated From Next Year
110080 | 03/08/1996 | 04:00:00 PM | 5 | 9.383 | 1 | Interpolated From Next Year
110081 | 03/08/1996 | 05:00:00 PM | 5 | 9.693 | 1 | Interpolated From Next Year
110082 | 03/08/1996 | 06:00:00 PM | 5 | 10.043 | 1 | Interpolated From Next Year
110083 | 03/08/1996 | 07:00:00 PM | 5 | 10.393 | 1 | Interpolated From Next Year
110084 | 03/08/1996 | 08:00:00 PM | 5 | 10.713 | 1 | Interpolated From Next Year
110085 | 03/08/1996 | 09:00:00 PM | 5 | 10.973 | 1 | Interpolated From Next Year
110086 | 03/08/1996 | 10:00:00 PM | 5 | 11.183 | 1 | Interpolated From Next Year
110087 | 03/08/1996 | 11:00:00 PM | 5 | 11.303 | 1 | Interpolated From Next Year
110088 | 03/09/1996 | 12:00:00 AM | 5 | 11.363 | 1 | Interpolated From Next Year
110089 | 03/09/1996 | 01:00:00 AM | 5 | 11.373 | 1 | Interpolated From Next Year
110090 | 03/09/1996 | 02:00:00 AM | 5 | 11.343 | 1 | Interpolated From Next Year
110091 | 03/09/1996 | 03:00:00 AM | 5 | 11.273 | 1 | Interpolated From Next Year
110092 | 03/09/1996 | 04:00:00 AM | 5 | 11.183 | 1 | Interpolated From Next Year
110093 | 03/09/1996 | 05:00:00 AM | 5 | 11.053 | 1 | Interpolated From Next Year
110094 | 03/09/1996 | 06:00:00 AM | 5 | 10.913 | 1 | Interpolated From Next Year
110095 | 03/09/1996 | 07:00:00 AM | 5 | 10.743 | 1 | Interpolated From Next Year
110096 | 03/09/1996 | 08:00:00 AM | 5 | 10.553 | 1 | Interpolated From Next Year
110097 | 03/09/1996 | 09:00:00 AM | 5 | 10.363 | 1 | Interpolated From Next Year
110098 | 03/09/1996 | 10:00:00 AM | 5 | 10.163 | 1 | Interpolated From Next Year
110099 | 03/09/1996 | 11:00:00 AM | 5 | 9.993 | 1 | Interpolated From Next Year
110100 | 03/09/1996 | 12:00:00 PM | 5 | 9.873 | 1 | Interpolated From Next Year
110101 | 03/09/1996 | 01:00:00 PM | 5 | 9.833 | 1 | Interpolated From Next Year
113059 | 07/10/1996 | 08:00:00 PM | 5 | 34.61 | 0
113060 | 07/10/1996 | 09:00:00 PM | 5 | 34.88 | 0
113061 | 07/10/1996 | 10:00:00 PM | 5 | 35.04 | 0
113062 | 07/10/1996 | 11:00:00 PM | 5 | 35.14 | 0
113063 | 07/11/1996 | 12:00:00 AM | 5 | 35.15 | 0
113064 | 07/11/1996 | 01:00:00 AM | 5 | 35.1 | 0
113065 | 07/11/1996 | 02:00:00 AM | 5 | 34.99 | 0
113066 | 07/11/1996 | 03:00:00 AM | 5 | 34.86 | 0
113067 | 07/11/1996 | 04:00:00 AM | 5 | 34.68 | 0
113068 | 07/11/1996 | 05:00:00 AM | 5 | 34.48 | 0
113069 | 07/11/1996 | 06:00:00 AM | 5 | 34.27 | 0
113070 | 07/11/1996 | 07:00:00 AM | 5 | 34.03 | 0
113071 | 07/11/1996 | 08:00:00 AM | 5 | 33.8 | 0
113072 | 07/11/1996 | 09:00:00 AM | 5 | 33.55 | 0
113073 | 07/11/1996 | 10:00:00 AM | 5 | 33.31 | 0
113074 | 07/11/1996 | 11:00:00 AM | 5 | 33.11 | 0
113075 | 07/11/1996 | 12:00:00 PM | 5 | 32.96 | 0
113076 | 07/11/1996 | 01:00:00 PM | 5 | 32.9 | 0
113077 | 07/11/1996 | 02:00:00 PM | 5 | 32.95 | 0
113078 | 07/11/1996 | 03:00:00 PM | 5 | 33.11 | 0
113079 | 07/11/1996 | 04:00:00 PM | 5 | 33.35 | 0
113080 | 07/11/1996 | 05:00:00 PM | 5 | 33.68 | 0
113081 | 07/11/1996 | 06:00:00 PM | 5 | 34.05 | 0
113082 | 07/11/1996 | 07:00:00 PM | 5 | 34.43 | 0
113083 | 07/11/1996 | 08:00:00 PM | 5 | 34.76 | 0
113084 | 07/11/1996 | 09:00:00 PM | 5 | 35.01 | 0
113085 | 07/11/1996 | 10:00:00 PM | 5 | 35.14 | 0
113086 | 07/11/1996 | 11:00:00 PM | 5 | 35.16 | 0
113087 | 07/12/1996 | 12:00:00 AM | 5 | 35.07 | 0
113088 | 07/12/1996 | 01:00:00 AM | 5 | 34.91 | 0
113089 | 07/12/1996 | 02:00:00 AM | 5 | 34.7 | 0
113090 | 07/12/1996 | 03:00:00 AM | 5 | 34.44 | 0
113091 | 07/12/1996 | 04:00:00 AM | 5 | 34.16 | 0
113092 | 07/12/1996 | 05:00:00 AM | 5 | 33.88 | 0
113093 | 07/12/1996 | 06:00:00 AM | 5 | 33.61 | 0
113094 | 07/12/1996 | 07:00:00 AM | 5 | 33.33 | 0
113095 | 07/12/1996 | 08:00:00 AM | 5 | 33.06 | 0
113096 | 07/12/1996 | 09:00:00 AM | 5 | 32.79 | 0
113097 | 07/12/1996 | 10:00:00 AM | 5 | 32.54 | 0
113098 | 07/12/1996 | 11:00:00 AM | 5 | 32.32 | 0
113099 | 07/12/1996 | 12:00:00 PM | 5 | 32.15 | 0
113100 | 07/12/1996 | 01:00:00 PM | 5 | 32.04 | 0
113101 | 07/12/1996 | 02:00:00 PM | 5 | 32 | 0
113102 | 07/12/1996 | 03:00:00 PM | 5 | 32.04 | 0
113103 | 07/12/1996 | 04:00:00 PM | 5 | 32.18 | 0
113104 | 07/12/1996 | 05:00:00 PM | 5 | 32.4 | 0
113105 | 07/12/1996 | 06:00:00 PM | 5 | 32.71 | 0
113106 | 07/12/1996 | 07:00:00 PM | 5 | 33.06 | 0
113107 | 07/12/1996 | 08:00:00 PM | 5 | 33.4 | 0
113108 | 07/12/1996 | 09:00:00 PM | 5 | 33.69 | 0
113109 | 07/12/1996 | 10:00:00 PM | 5 | 33.91 | 0
113110 | 07/12/1996 | 11:00:00 PM | 5 | 34.04 | 0
113111 | 07/13/1996 | 12:00:00 AM | 5 | 34.05 | 0
113112 | 07/13/1996 | 01:00:00 AM | 5 | 34 | 0
113113 | 07/13/1996 | 02:00:00 AM | 5 | 33.89 | 0
113114 | 07/13/1996 | 03:00:00 AM | 5 | 33.74 | 0
113115 | 07/13/1996 | 04:00:00 AM | 5 | 33.56 | 0
113116 | 07/13/1996 | 05:00:00 AM | 5 | 33.38 | 0
113117 | 07/13/1996 | 06:00:00 AM | 5 | 33.17 | 0
113118 | 07/13/1996 | 07:00:00 AM | 5 | 32.96 | 0
113119 | 07/13/1996 | 08:00:00 AM | 5 | 32.74 | 0
113120 | 07/13/1996 | 09:00:00 AM | 5 | 32.53 | 0
113121 | 07/13/1996 | 10:00:00 AM | 5 | 32.33 | 0
113122 | 07/13/1996 | 11:00:00 AM | 5 | 32.16 | 0
113123 | 07/13/1996 | 12:00:00 PM | 5 | 32.05 | 0
113124 | 07/13/1996 | 01:00:00 PM | 5 | 32.03 | 0
113125 | 07/13/1996 | 02:00:00 PM | 5 | 32.07 | 0
113126 | 07/13/1996 | 03:00:00 PM | 5 | 32.23 | 0
113127 | 07/13/1996 | 04:00:00 PM | 5 | 32.48 | 0
113128 | 07/13/1996 | 05:00:00 PM | 5 | 32.8 | 0
113129 | 07/13/1996 | 06:00:00 PM | 5 | 33.19 | 0
113130 | 07/13/1996 | 07:00:00 PM | 5 | 33.58 | 0
113131 | 07/13/1996 | 08:00:00 PM | 5 | 33.93 | 0
113132 | 07/13/1996 | 09:00:00 PM | 5 | 34.22 | 0
113133 | 07/13/1996 | 10:00:00 PM | 5 | 34.42 | 0
113134 | 07/13/1996 | 11:00:00 PM | 5 | 34.54 | 0
113135 | 07/14/1996 | 12:00:00 AM | 5 | 34.63 | 0
113136 | 07/14/1996 | 01:00:00 AM | 5 | 34.71 | 0
113137 | 07/14/1996 | 02:00:00 AM | 5 | 34.61 | 0
113138 | 07/14/1996 | 03:00:00 AM | 5 | 34.42 | 0
113139 | 07/14/1996 | 04:00:00 AM | 5 | 34.19 | 0
113140 | 07/14/1996 | 05:00:00 AM | 5 | 33.94 | 0
113141 | 07/14/1996 | 06:00:00 AM | 5 | 33.68 | 0
113142 | 07/14/1996 | 07:00:00 AM | 5 | 33.4 | 0
113143 | 07/14/1996 | 08:00:00 AM | 5 | 33.11 | 0
55603 | 03/29/1996 | 05:00:00 PM | 3 | 17.46 | 0
104562 | 09/10/1998 | 07:00:00 AM | 4 | 24.65 | 0
104563 | 09/10/1998 | 08:00:00 AM | 4 | 24.38 | 0
104564 | 09/10/1998 | 09:00:00 AM | 4 | 24.11 | 0
104565 | 09/10/1998 | 10:00:00 AM | 4 | 23.87 | 0
104566 | 09/10/1998 | 11:00:00 AM | 4 | 23.75 | 0
104567 | 09/10/1998 | 12:00:00 PM | 4 | 23.82 | 0
104568 | 09/10/1998 | 01:00:00 PM | 4 | 24.08 | 0
104569 | 09/10/1998 | 02:00:00 PM | 4 | 24.48 | 0
104570 | 09/10/1998 | 03:00:00 PM | 4 | 25 | 0
104571 | 09/10/1998 | 04:00:00 PM | 4 | 25.58 | 0
104572 | 09/10/1998 | 05:00:00 PM | 4 | 26.19 | 0
104573 | 09/10/1998 | 06:00:00 PM | 4 | 26.74 | 0
104574 | 09/10/1998 | 07:00:00 PM | 4 | 27.16 | 0
104575 | 09/10/1998 | 08:00:00 PM | 4 | 27.42 | 0
104576 | 09/10/1998 | 09:00:00 PM | 4 | 27.52 | 0
104577 | 09/10/1998 | 10:00:00 PM | 4 | 27.47 | 0
104578 | 09/10/1998 | 11:00:00 PM | 4 | 27.31 | 0
104579 | 09/11/1998 | 12:00:00 AM | 4 | 27.06 | 0
104580 | 09/11/1998 | 01:00:00 AM | 4 | 26.77 | 0
104581 | 09/11/1998 | 02:00:00 AM | 4 | 26.46 | 0
104582 | 09/11/1998 | 03:00:00 AM | 4 | 26.13 | 0
104583 | 09/11/1998 | 04:00:00 AM | 4 | 25.82 | 0
104584 | 09/11/1998 | 05:00:00 AM | 4 | 25.51 | 0
104585 | 09/11/1998 | 06:00:00 AM | 4 | 25.2 | 0
104586 | 09/11/1998 | 07:00:00 AM | 4 | 24.89 | 0
104587 | 09/11/1998 | 08:00:00 AM | 4 | 24.58 | 0
104588 | 09/11/1998 | 09:00:00 AM | 4 | 24.28 | 0
104589 | 09/11/1998 | 10:00:00 AM | 4 | 24.04 | 0
104590 | 09/11/1998 | 11:00:00 AM | 4 | 23.92 | 0
104591 | 09/11/1998 | 12:00:00 PM | 4 | 23.99 | 0
104592 | 09/11/1998 | 01:00:00 PM | 4 | 24.25 | 0
104593 | 09/11/1998 | 02:00:00 PM | 4 | 24.68 | 0
104594 | 09/11/1998 | 03:00:00 PM | 4 | 25.22 | 0
104595 | 09/11/1998 | 04:00:00 PM | 4 | 25.78 | 0
104596 | 09/11/1998 | 05:00:00 PM | 4 | 26.29 | 0
104597 | 09/11/1998 | 06:00:00 PM | 4 | 26.73 | 0
104598 | 09/11/1998 | 07:00:00 PM | 4 | 27.11 | 0
104599 | 09/11/1998 | 08:00:00 PM | 4 | 27.37 | 0
104600 | 09/11/1998 | 09:00:00 PM | 4 | 27.52 | 0
104601 | 09/11/1998 | 10:00:00 PM | 4 | 27.53 | 0
104602 | 09/11/1998 | 11:00:00 PM | 4 | 27.41 | 0
104603 | 09/12/1998 | 12:00:00 AM | 4 | 27.17 | 0
104604 | 09/12/1998 | 01:00:00 AM | 4 | 26.88 | 0
104605 | 09/12/1998 | 02:00:00 AM | 4 | 26.57 | 0
104606 | 09/12/1998 | 03:00:00 AM | 4 | 26.25 | 0
104607 | 09/12/1998 | 04:00:00 AM | 4 | 25.92 | 0
104608 | 09/12/1998 | 05:00:00 AM | 4 | 25.58 | 0
104609 | 09/12/1998 | 06:00:00 AM | 4 | 25.24 | 0
104610 | 09/12/1998 | 07:00:00 AM | 4 | 24.9 | 0
104611 | 09/12/1998 | 08:00:00 AM | 4 | 24.56 | 0
104612 | 09/12/1998 | 09:00:00 AM | 4 | 24.23 | 0
104613 | 09/12/1998 | 10:00:00 AM | 4 | 23.97 | 0
104614 | 09/12/1998 | 11:00:00 AM | 4 | 23.83 | 0
104615 | 09/12/1998 | 12:00:00 PM | 4 | 23.84 | 0
104616 | 09/12/1998 | 01:00:00 PM | 4 | 24.03 | 0
104617 | 09/12/1998 | 02:00:00 PM | 4 | 24.42 | 0
104618 | 09/12/1998 | 03:00:00 PM | 4 | 25.01 | 0
104619 | 09/12/1998 | 04:00:00 PM | 4 | 25.7 | 0
104620 | 09/12/1998 | 05:00:00 PM | 4 | 26.4 | 0
104621 | 09/12/1998 | 06:00:00 PM | 4 | 27.04 | 0
104622 | 09/12/1998 | 07:00:00 PM | 4 | 27.55 | 0
104623 | 09/12/1998 | 08:00:00 PM | 4 | 27.93 | 0
104624 | 09/12/1998 | 09:00:00 PM | 4 | 28.14 | 0
104625 | 09/12/1998 | 10:00:00 PM | 4 | 28.19 | 0
104626 | 09/12/1998 | 11:00:00 PM | 4 | 28.12 | 0
104627 | 09/13/1998 | 12:00:00 AM | 4 | 27.96 | 0
104628 | 09/13/1998 | 01:00:00 AM | 4 | 27.73 | 0
104629 | 09/13/1998 | 02:00:00 AM | 4 | 27.45 | 0
104630 | 09/13/1998 | 03:00:00 AM | 4 | 27.15 | 0
104631 | 09/13/1998 | 04:00:00 AM | 4 | 26.83 | 0
104632 | 09/13/1998 | 05:00:00 AM | 4 | 26.51 | 0
104633 | 09/13/1998 | 06:00:00 AM | 4 | 26.17 | 0
104634 | 09/13/1998 | 07:00:00 AM | 4 | 25.84 | 0
104635 | 09/13/1998 | 08:00:00 AM | 4 | 25.51 | 0
104636 | 09/13/1998 | 09:00:00 AM | 4 | 25.18 | 0
104637 | 09/13/1998 | 10:00:00 AM | 4 | 24.91 | 0
104638 | 09/13/1998 | 11:00:00 AM | 4 | 24.76 | 0
104639 | 09/13/1998 | 12:00:00 PM | 4 | 24.82 | 0
104640 | 09/13/1998 | 01:00:00 PM | 4 | 25.08 | 0
104641 | 09/13/1998 | 02:00:00 PM | 4 | 25.56 | 0
104642 | 09/13/1998 | 03:00:00 PM | 4 | 26.17 | 0
104643 | 09/13/1998 | 04:00:00 PM | 4 | 26.88 | 0
104644 | 09/13/1998 | 05:00:00 PM | 4 | 27.63 | 0
104645 | 09/13/1998 | 06:00:00 PM | 4 | 28.33 | 0
104646 | 09/13/1998 | 07:00:00 PM | 4 | 28.92 | 0
104647 | 09/13/1998 | 08:00:00 PM | 4 | 29.33 | 0
104648 | 09/13/1998 | 09:00:00 PM | 4 | 29.56 | 0
104649 | 09/13/1998 | 10:00:00 PM | 4 | 29.6 | 0
104650 | 09/13/1998 | 11:00:00 PM | 4 | 29.49 | 0
104651 | 09/14/1998 | 12:00:00 AM | 4 | 29.28 | 0
104652 | 09/14/1998 | 01:00:00 AM | 4 | 29 | 0
104653 | 09/14/1998 | 02:00:00 AM | 4 | 28.67 | 0
104654 | 09/14/1998 | 03:00:00 AM | 4 | 28.31 | 0
104655 | 09/14/1998 | 04:00:00 AM | 4 | 27.94 | 0
104656 | 09/14/1998 | 05:00:00 AM | 4 | 27.56 | 0
104657 | 09/14/1998 | 06:00:00 AM | 4 | 27.18 | 0
104658 | 09/14/1998 | 07:00:00 AM | 4 | 26.8 | 0
104659 | 09/14/1998 | 08:00:00 AM | 4 | 26.43 | 0
104660 | 09/14/1998 | 09:00:00 AM | 4 | 26.06 | 0
104661 | 09/14/1998 | 10:00:00 AM | 4 | 25.75 | 0
104662 | 09/14/1998 | 11:00:00 AM | 4 | 25.58 | 0
104663 | 09/14/1998 | 12:00:00 PM | 4 | 25.6 | 0
104664 | 09/14/1998 | 01:00:00 PM | 4 | 25.84 | 0
104665 | 09/14/1998 | 02:00:00 PM | 4 | 26.29 | 0
104666 | 09/14/1998 | 03:00:00 PM | 4 | 26.91 | 0
104667 | 09/14/1998 | 04:00:00 PM | 4 | 27.63 | 0
104668 | 09/14/1998 | 05:00:00 PM | 4 | 28.37 | 0
104669 | 09/14/1998 | 06:00:00 PM | 4 | 29.08 | 0
104670 | 09/14/1998 | 07:00:00 PM | 4 | 29.69 | 0
104671 | 09/14/1998 | 08:00:00 PM | 4 | 30.13 | 0
104672 | 09/14/1998 | 09:00:00 PM | 4 | 30.38 | 0
104673 | 09/14/1998 | 10:00:00 PM | 4 | 30.44 | 0
104674 | 09/14/1998 | 11:00:00 PM | 4 | 30.36 | 0
104675 | 09/15/1998 | 12:00:00 AM | 4 | 30.16 | 0
104676 | 09/15/1998 | 01:00:00 AM | 4 | 29.9 | 0
104677 | 09/15/1998 | 02:00:00 AM | 4 | 29.58 | 0
104678 | 09/15/1998 | 03:00:00 AM | 4 | 29.25 | 0
104679 | 09/15/1998 | 04:00:00 AM | 4 | 28.9 | 0
104680 | 09/15/1998 | 05:00:00 AM | 4 | 28.54 | 0
104681 | 09/15/1998 | 06:00:00 AM | 4 | 28.18 | 0
104682 | 09/15/1998 | 07:00:00 AM | 4 | 27.82 | 0
104683 | 09/15/1998 | 08:00:00 AM | 4 | 27.47 | 0
104684 | 09/15/1998 | 09:00:00 AM | 4 | 27.12 | 0
104685 | 09/15/1998 | 10:00:00 AM | 4 | 26.81 | 0
104686 | 09/15/1998 | 11:00:00 AM | 4 | 26.6 | 0
104687 | 09/15/1998 | 12:00:00 PM | 4 | 26.58 | 0
104688 | 09/15/1998 | 01:00:00 PM | 4 | 26.8 | 0
104689 | 09/15/1998 | 02:00:00 PM | 4 | 27.23 | 0
104690 | 09/15/1998 | 03:00:00 PM | 4 | 27.75 | 0
104691 | 09/15/1998 | 04:00:00 PM | 4 | 28.25 | 0
104692 | 09/15/1998 | 05:00:00 PM | 4 | 28.7 | 0
104693 | 09/15/1998 | 06:00:00 PM | 4 | 28.98 | 0
104694 | 09/15/1998 | 07:00:00 PM | 4 | 29.07 | 0
104695 | 09/15/1998 | 08:00:00 PM | 4 | 29.05 | 0
104696 | 09/15/1998 | 09:00:00 PM | 4 | 28.96 | 0
104697 | 09/15/1998 | 10:00:00 PM | 4 | 28.83 | 0
104698 | 09/15/1998 | 11:00:00 PM | 4 | 28.64 | 0
104699 | 09/16/1998 | 12:00:00 AM | 4 | 28.43 | 0
104700 | 09/16/1998 | 01:00:00 AM | 4 | 28.18 | 0
104701 | 09/16/1998 | 02:00:00 AM | 4 | 27.91 | 0
104702 | 09/16/1998 | 03:00:00 AM | 4 | 27.63 | 0
104703 | 09/16/1998 | 04:00:00 AM | 4 | 27.32 | 0
104704 | 09/16/1998 | 05:00:00 AM | 4 | 27.01 | 0
104705 | 09/16/1998 | 06:00:00 AM | 4 | 26.69 | 0
104706 | 09/16/1998 | 07:00:00 AM | 4 | 26.37 | 0
104707 | 09/16/1998 | 08:00:00 AM | 4 | 26.04 | 0
104708 | 09/16/1998 | 09:00:00 AM | 4 | 25.72 | 0
104709 | 09/16/1998 | 10:00:00 AM | 4 | 25.45 | 0
104710 | 09/16/1998 | 11:00:00 AM | 4 | 25.3 | 0
104711 | 09/16/1998 | 12:00:00 PM | 4 | 25.34 | 0
104712 | 09/16/1998 | 01:00:00 PM | 4 | 25.6 | 0
104713 | 09/16/1998 | 02:00:00 PM | 4 | 26.07 | 0
104714 | 09/16/1998 | 03:00:00 PM | 4 | 26.69 | 0
104715 | 09/16/1998 | 04:00:00 PM | 4 | 27.38 | 0
104716 | 09/16/1998 | 05:00:00 PM | 4 | 28.06 | 0
104717 | 09/16/1998 | 06:00:00 PM | 4 | 28.66 | 0
104718 | 09/16/1998 | 07:00:00 PM | 4 | 29.13 | 0
104719 | 09/16/1998 | 08:00:00 PM | 4 | 29.44 | 0
104720 | 09/16/1998 | 09:00:00 PM | 4 | 29.6 | 0
104721 | 09/16/1998 | 10:00:00 PM | 4 | 29.61 | 0
104722 | 09/16/1998 | 11:00:00 PM | 4 | 29.52 | 0
104723 | 09/17/1998 | 12:00:00 AM | 4 | 29.36 | 0
104724 | 09/17/1998 | 01:00:00 AM | 4 | 29.16 | 0
104725 | 09/17/1998 | 02:00:00 AM | 4 | 28.94 | 0
104726 | 09/17/1998 | 03:00:00 AM | 4 | 28.71 | 0
104727 | 09/17/1998 | 04:00:00 AM | 4 | 28.45 | 0
104728 | 09/17/1998 | 05:00:00 AM | 4 | 28.16 | 0
104729 | 09/17/1998 | 06:00:00 AM | 4 | 27.87 | 0
104730 | 09/17/1998 | 07:00:00 AM | 4 | 27.56 | 0
104731 | 09/17/1998 | 08:00:00 AM | 4 | 27.26 | 0
104732 | 09/17/1998 | 09:00:00 AM | 4 | 26.95 | 0
104733 | 09/17/1998 | 10:00:00 AM | 4 | 26.69 | 0
104734 | 09/17/1998 | 11:00:00 AM | 4 | 26.53 | 0
104735 | 09/17/1998 | 12:00:00 PM | 4 | 26.57 | 0
104736 | 09/17/1998 | 01:00:00 PM | 4 | 26.81 | 0
80894 | 02/16/1999 | 02:00:00 PM | 3 | 6.384 | 0
80895 | 02/16/1999 | 03:00:00 PM | 3 | 6.887 | 0
104087 | 08/21/1998 | 12:00:00 PM | 4 | 29.67 | 0
104088 | 08/21/1998 | 01:00:00 PM | 4 | 29.89 | 0
104089 | 08/21/1998 | 02:00:00 PM | 4 | 30.34 | 0
104090 | 08/21/1998 | 03:00:00 PM | 4 | 30.95 | 0
104091 | 08/21/1998 | 04:00:00 PM | 4 | 31.66 | 0
104092 | 08/21/1998 | 05:00:00 PM | 4 | 32.38 | 0
104093 | 08/21/1998 | 06:00:00 PM | 4 | 33.05 | 0
104094 | 08/21/1998 | 07:00:00 PM | 4 | 33.6 | 0
104095 | 08/21/1998 | 08:00:00 PM | 4 | 33.99 | 0
104096 | 08/21/1998 | 09:00:00 PM | 4 | 34.19 | 0
104097 | 08/21/1998 | 10:00:00 PM | 4 | 34.2 | 0
104098 | 08/21/1998 | 11:00:00 PM | 4 | 34.05 | 0
104099 | 08/22/1998 | 12:00:00 AM | 4 | 33.8 | 0
104100 | 08/22/1998 | 01:00:00 AM | 4 | 33.46 | 0
104101 | 08/22/1998 | 02:00:00 AM | 4 | 33.07 | 0
104102 | 08/22/1998 | 03:00:00 AM | 4 | 32.65 | 0
104103 | 08/22/1998 | 04:00:00 AM | 4 | 32.21 | 0
104104 | 08/22/1998 | 05:00:00 AM | 4 | 31.76 | 0
104105 | 08/22/1998 | 06:00:00 AM | 4 | 31.3 | 0
104106 | 08/22/1998 | 07:00:00 AM | 4 | 30.84 | 0
104107 | 08/22/1998 | 08:00:00 AM | 4 | 30.37 | 0
104108 | 08/22/1998 | 09:00:00 AM | 4 | 29.91 | 0
104109 | 08/22/1998 | 10:00:00 AM | 4 | 29.54 | 0
104110 | 08/22/1998 | 11:00:00 AM | 4 | 29.32 | 0
104111 | 08/22/1998 | 12:00:00 PM | 4 | 29.31 | 0
104112 | 08/22/1998 | 01:00:00 PM | 4 | 29.55 | 0
104113 | 08/22/1998 | 02:00:00 PM | 4 | 30.01 | 0
104114 | 08/22/1998 | 03:00:00 PM | 4 | 30.64 | 0
104115 | 08/22/1998 | 04:00:00 PM | 4 | 31.36 | 0
104116 | 08/22/1998 | 05:00:00 PM | 4 | 32.11 | 0
104117 | 08/22/1998 | 06:00:00 PM | 4 | 32.82 | 0
104118 | 08/22/1998 | 07:00:00 PM | 4 | 33.4 | 0
104119 | 08/22/1998 | 08:00:00 PM | 4 | 33.81 | 0
104120 | 08/22/1998 | 09:00:00 PM | 4 | 34.01 | 0
104121 | 08/22/1998 | 10:00:00 PM | 4 | 34 | 0
104122 | 08/22/1998 | 11:00:00 PM | 4 | 33.84 | 0
104123 | 08/23/1998 | 12:00:00 AM | 4 | 33.58 | 0
104124 | 08/23/1998 | 01:00:00 AM | 4 | 33.25 | 0
104125 | 08/23/1998 | 02:00:00 AM | 4 | 32.87 | 0
104126 | 08/23/1998 | 03:00:00 AM | 4 | 32.46 | 0
104127 | 08/23/1998 | 04:00:00 AM | 4 | 32.02 | 0
104128 | 08/23/1998 | 05:00:00 AM | 4 | 31.57 | 0
104129 | 08/23/1998 | 06:00:00 AM | 4 | 31.11 | 0
104130 | 08/23/1998 | 07:00:00 AM | 4 | 30.64 | 0
104131 | 08/23/1998 | 08:00:00 AM | 4 | 30.16 | 0
104132 | 08/23/1998 | 09:00:00 AM | 4 | 29.7 | 0
104133 | 08/23/1998 | 10:00:00 AM | 4 | 29.3 | 0
104134 | 08/23/1998 | 11:00:00 AM | 4 | 29.07 | 0
104135 | 08/23/1998 | 12:00:00 PM | 4 | 29.05 | 0
106714 | 12/08/1998 | 11:00:00 PM | 4 | 4.895 | 0
106715 | 12/09/1998 | 12:00:00 AM | 4 | 4.728 | 0
106716 | 12/09/1998 | 01:00:00 AM | 4 | 4.55 | 0
106717 | 12/09/1998 | 02:00:00 AM | 4 | 4.352 | 0
106718 | 12/09/1998 | 03:00:00 AM | 4 | 4.151 | 0
106719 | 12/09/1998 | 04:00:00 AM | 4 | 3.94 | 0
106720 | 12/09/1998 | 05:00:00 AM | 4 | 3.721 | 0
106721 | 12/09/1998 | 06:00:00 AM | 4 | 3.516 | 0
106722 | 12/09/1998 | 07:00:00 AM | 4 | 3.315 | 0
106723 | 12/09/1998 | 08:00:00 AM | 4 | 3.112 | 0
106724 | 12/09/1998 | 09:00:00 AM | 4 | 2.911 | 0
106725 | 12/09/1998 | 10:00:00 AM | 4 | 2.69 | 0
106726 | 12/09/1998 | 11:00:00 AM | 4 | 2.502 | 0
106727 | 12/09/1998 | 12:00:00 PM | 4 | 2.37 | 0
106728 | 12/09/1998 | 01:00:00 PM | 4 | 2.287 | 0
106729 | 12/09/1998 | 02:00:00 PM | 4 | 2.306 | 0
106730 | 12/09/1998 | 03:00:00 PM | 4 | 2.503 | 0
106731 | 12/09/1998 | 04:00:00 PM | 4 | 2.853 | 0
106732 | 12/09/1998 | 05:00:00 PM | 4 | 3.265 | 0
106733 | 12/09/1998 | 06:00:00 PM | 4 | 3.665 | 0
106734 | 12/09/1998 | 07:00:00 PM | 4 | 3.985 | 0
106735 | 12/09/1998 | 08:00:00 PM | 4 | 4.16 | 0
106736 | 12/09/1998 | 09:00:00 PM | 4 | 4.216 | 0
106737 | 12/09/1998 | 10:00:00 PM | 4 | 4.195 | 0
106738 | 12/09/1998 | 11:00:00 PM | 4 | 4.107 | 0
106739 | 12/10/1998 | 12:00:00 AM | 4 | 3.961 | 0
106740 | 12/10/1998 | 01:00:00 AM | 4 | 3.788 | 0
106741 | 12/10/1998 | 02:00:00 AM | 4 | 3.593 | 0
106742 | 12/10/1998 | 03:00:00 AM | 4 | 3.393 | 0
106743 | 12/10/1998 | 04:00:00 AM | 4 | 3.2 | 0
106744 | 12/10/1998 | 05:00:00 AM | 4 | 3.009 | 0
106745 | 12/10/1998 | 06:00:00 AM | 4 | 2.814 | 0
106746 | 12/10/1998 | 07:00:00 AM | 4 | 2.607 | 0
106747 | 12/10/1998 | 08:00:00 AM | 4 | 2.427 | 0
106748 | 12/10/1998 | 09:00:00 AM | 4 | 2.28 | 0
106749 | 12/10/1998 | 10:00:00 AM | 4 | 2.143 | 0
106750 | 12/10/1998 | 11:00:00 AM | 4 | 2.007 | 0
106751 | 12/10/1998 | 12:00:00 PM | 4 | 1.894 | 0
106752 | 12/10/1998 | 01:00:00 PM | 4 | 1.851 | 0
106753 | 12/10/1998 | 02:00:00 PM | 4 | 1.804 | 0
106754 | 12/10/1998 | 03:00:00 PM | 4 | 1.822 | 0
106755 | 12/10/1998 | 04:00:00 PM | 4 | 2.034 | 0
106756 | 12/10/1998 | 05:00:00 PM | 4 | 2.433 | 0
106757 | 12/10/1998 | 06:00:00 PM | 4 | 2.844 | 0
106758 | 12/10/1998 | 07:00:00 PM | 4 | 3.174 | 0
106759 | 12/10/1998 | 08:00:00 PM | 4 | 3.397 | 0
106760 | 12/10/1998 | 09:00:00 PM | 4 | 3.52 | 0
106761 | 12/10/1998 | 10:00:00 PM | 4 | 3.561 | 0
106762 | 12/10/1998 | 11:00:00 PM | 4 | 3.549 | 0
106763 | 12/11/1998 | 12:00:00 AM | 4 | 3.498 | 0
106764 | 12/11/1998 | 01:00:00 AM | 4 | 3.424 | 0
106765 | 12/11/1998 | 02:00:00 AM | 4 | 3.322 | 0
106766 | 12/11/1998 | 03:00:00 AM | 4 | 3.204 | 0
106767 | 12/11/1998 | 04:00:00 AM | 4 | 3.076 | 0
106768 | 12/11/1998 | 05:00:00 AM | 4 | 2.967 | 0
106769 | 12/11/1998 | 06:00:00 AM | 4 | 2.844 | 0
106770 | 12/11/1998 | 07:00:00 AM | 4 | 2.731 | 0
106771 | 12/11/1998 | 08:00:00 AM | 4 | 2.617 | 0
106772 | 12/11/1998 | 09:00:00 AM | 4 | 2.492 | 0
106773 | 12/11/1998 | 10:00:00 AM | 4 | 2.366 | 0
104084 | 08/21/1998 | 09:00:00 AM | 4 | 30.28 | 0
106774 | 12/11/1998 | 11:00:00 AM | 4 | 2.247 | 0
106775 | 12/11/1998 | 12:00:00 PM | 4 | 2.17 | 0
106776 | 12/11/1998 | 01:00:00 PM | 4 | 2.144 | 0
106777 | 12/11/1998 | 02:00:00 PM | 4 | 2.199 | 0
106778 | 12/11/1998 | 03:00:00 PM | 4 | 2.357 | 0
106779 | 12/11/1998 | 04:00:00 PM | 4 | 2.583 | 0
106780 | 12/11/1998 | 05:00:00 PM | 4 | 2.822 | 0
106781 | 12/11/1998 | 06:00:00 PM | 4 | 3.028 | 0
106782 | 12/11/1998 | 07:00:00 PM | 4 | 3.203 | 0
106783 | 12/11/1998 | 08:00:00 PM | 4 | 3.332 | 0
106784 | 12/11/1998 | 09:00:00 PM | 4 | 3.412 | 0
106785 | 12/11/1998 | 10:00:00 PM | 4 | 3.448 | 0
106786 | 12/11/1998 | 11:00:00 PM | 4 | 3.445 | 0
106787 | 12/12/1998 | 12:00:00 AM | 4 | 3.421 | 0
106788 | 12/12/1998 | 01:00:00 AM | 4 | 3.347 | 0
106789 | 12/12/1998 | 02:00:00 AM | 4 | 3.254 | 0
106790 | 12/12/1998 | 03:00:00 AM | 4 | 3.13 | 0
106791 | 12/12/1998 | 04:00:00 AM | 4 | 3.002 | 0
106792 | 12/12/1998 | 05:00:00 AM | 4 | 2.858 | 0
106793 | 12/12/1998 | 06:00:00 AM | 4 | 2.723 | 0
106794 | 12/12/1998 | 07:00:00 AM | 4 | 2.591 | 0
106795 | 12/12/1998 | 08:00:00 AM | 4 | 2.462 | 0
106796 | 12/12/1998 | 09:00:00 AM | 4 | 2.332 | 0
106797 | 12/12/1998 | 10:00:00 AM | 4 | 2.179 | 0
106798 | 12/12/1998 | 11:00:00 AM | 4 | 2.05 | 0
106799 | 12/12/1998 | 12:00:00 PM | 4 | 1.961 | 0
106800 | 12/12/1998 | 01:00:00 PM | 4 | 1.948 | 0
106801 | 12/12/1998 | 02:00:00 PM | 4 | 2.077 | 0
106802 | 12/12/1998 | 03:00:00 PM | 4 | 2.405 | 0
106803 | 12/12/1998 | 04:00:00 PM | 4 | 2.882 | 0
106804 | 12/12/1998 | 05:00:00 PM | 4 | 3.422 | 0
106805 | 12/12/1998 | 06:00:00 PM | 4 | 3.942 | 0
106806 | 12/12/1998 | 07:00:00 PM | 4 | 4.376 | 0
106807 | 12/12/1998 | 08:00:00 PM | 4 | 4.683 | 0
106808 | 12/12/1998 | 09:00:00 PM | 4 | 4.865 | 0
106809 | 12/12/1998 | 10:00:00 PM | 4 | 4.932 | 0
106810 | 12/12/1998 | 11:00:00 PM | 4 | 4.924 | 0
106811 | 12/13/1998 | 12:00:00 AM | 4 | 4.859 | 0
106812 | 12/13/1998 | 01:00:00 AM | 4 | 4.738 | 0
106813 | 12/13/1998 | 02:00:00 AM | 4 | 4.594 | 0
106814 | 12/13/1998 | 03:00:00 AM | 4 | 4.432 | 0
106815 | 12/13/1998 | 04:00:00 AM | 4 | 4.267 | 0
106816 | 12/13/1998 | 05:00:00 AM | 4 | 4.107 | 0
106817 | 12/13/1998 | 06:00:00 AM | 4 | 3.941 | 0
106818 | 12/13/1998 | 07:00:00 AM | 4 | 3.786 | 0
106819 | 12/13/1998 | 08:00:00 AM | 4 | 3.618 | 0
106820 | 12/13/1998 | 09:00:00 AM | 4 | 3.455 | 0
106821 | 12/13/1998 | 10:00:00 AM | 4 | 3.275 | 0
106822 | 12/13/1998 | 11:00:00 AM | 4 | 3.108 | 0
106823 | 12/13/1998 | 12:00:00 PM | 4 | 2.987 | 0
106824 | 12/13/1998 | 01:00:00 PM | 4 | 2.963 | 0
106825 | 12/13/1998 | 02:00:00 PM | 4 | 3.086 | 0
106826 | 12/13/1998 | 03:00:00 PM | 4 | 3.371 | 0
106827 | 12/13/1998 | 04:00:00 PM | 4 | 3.74 | 0
106828 | 12/13/1998 | 05:00:00 PM | 4 | 4.165 | 0
106829 | 12/13/1998 | 06:00:00 PM | 4 | 4.638 | 0
106830 | 12/13/1998 | 07:00:00 PM | 4 | 5.083 | 0
106831 | 12/13/1998 | 08:00:00 PM | 4 | 5.43 | 0
106832 | 12/13/1998 | 09:00:00 PM | 4 | 5.669 | 0
106833 | 12/13/1998 | 10:00:00 PM | 4 | 5.802 | 0
106834 | 12/13/1998 | 11:00:00 PM | 4 | 5.837 | 0
106835 | 12/14/1998 | 12:00:00 AM | 4 | 5.823 | 0
106836 | 12/14/1998 | 01:00:00 AM | 4 | 5.786 | 0
106837 | 12/14/1998 | 02:00:00 AM | 4 | 5.732 | 0
106838 | 12/14/1998 | 03:00:00 AM | 4 | 5.678 | 0
106839 | 12/14/1998 | 04:00:00 AM | 4 | 5.625 | 0
106840 | 12/14/1998 | 05:00:00 AM | 4 | 5.561 | 0
106841 | 12/14/1998 | 06:00:00 AM | 4 | 5.479 | 0
106842 | 12/14/1998 | 07:00:00 AM | 4 | 5.374 | 0
106843 | 12/14/1998 | 08:00:00 AM | 4 | 5.227 | 0
106844 | 12/14/1998 | 09:00:00 AM | 4 | 5.057 | 0
106845 | 12/14/1998 | 10:00:00 AM | 4 | 4.872 | 0
106846 | 12/14/1998 | 11:00:00 AM | 4 | 4.727 | 0
106847 | 12/14/1998 | 12:00:00 PM | 4 | 4.639 | 0
106848 | 12/14/1998 | 01:00:00 PM | 4 | 4.634 | 0
106849 | 12/14/1998 | 02:00:00 PM | 4 | 4.725 | 0
106850 | 12/14/1998 | 03:00:00 PM | 4 | 4.935 | 0
106851 | 12/14/1998 | 04:00:00 PM | 4 | 5.253 | 0
106852 | 12/14/1998 | 05:00:00 PM | 4 | 5.651 | 0
106853 | 12/14/1998 | 06:00:00 PM | 4 | 6.042 | 0
106854 | 12/14/1998 | 07:00:00 PM | 4 | 6.354 | 0
106855 | 12/14/1998 | 08:00:00 PM | 4 | 6.541 | 0
106856 | 12/14/1998 | 09:00:00 PM | 4 | 6.592 | 0
106857 | 12/14/1998 | 10:00:00 PM | 4 | 6.558 | 0
106858 | 12/14/1998 | 11:00:00 PM | 4 | 6.43 | 0
106859 | 12/15/1998 | 12:00:00 AM | 4 | 6.256 | 0
106860 | 12/15/1998 | 01:00:00 AM | 4 | 6.052 | 0
106861 | 12/15/1998 | 02:00:00 AM | 4 | 5.816 | 0
106862 | 12/15/1998 | 03:00:00 AM | 4 | 5.576 | 0
106863 | 12/15/1998 | 04:00:00 AM | 4 | 5.328 | 0
106864 | 12/15/1998 | 05:00:00 AM | 4 | 5.08 | 0
106865 | 12/15/1998 | 06:00:00 AM | 4 | 4.83 | 0
106866 | 12/15/1998 | 07:00:00 AM | 4 | 4.584 | 0
106867 | 12/15/1998 | 08:00:00 AM | 4 | 4.339 | 0
106868 | 12/15/1998 | 09:00:00 AM | 4 | 4.107 | 0
106869 | 12/15/1998 | 10:00:00 AM | 4 | 3.876 | 0
106870 | 12/15/1998 | 11:00:00 AM | 4 | 3.659 | 0
106871 | 12/15/1998 | 12:00:00 PM | 4 | 3.516 | 0
106872 | 12/15/1998 | 01:00:00 PM | 4 | 3.495 | 0
106873 | 12/15/1998 | 02:00:00 PM | 4 | 3.637 | 0
106874 | 12/15/1998 | 03:00:00 PM | 4 | 3.955 | 0
106875 | 12/15/1998 | 04:00:00 PM | 4 | 4.393 | 0
106876 | 12/15/1998 | 05:00:00 PM | 4 | 4.891 | 0
106877 | 12/15/1998 | 06:00:00 PM | 4 | 5.378 | 0
106878 | 12/15/1998 | 07:00:00 PM | 4 | 5.782 | 0
106879 | 12/15/1998 | 08:00:00 PM | 4 | 6.045 | 0
106880 | 12/15/1998 | 09:00:00 PM | 4 | 6.166 | 0
106881 | 12/15/1998 | 10:00:00 PM | 4 | 6.181 | 0
106882 | 12/15/1998 | 11:00:00 PM | 4 | 6.111 | 0
106883 | 12/16/1998 | 12:00:00 AM | 4 | 5.971 | 0
106884 | 12/16/1998 | 01:00:00 AM | 4 | 5.788 | 0
106885 | 12/16/1998 | 02:00:00 AM | 4 | 5.581 | 0
106886 | 12/16/1998 | 03:00:00 AM | 4 | 5.353 | 0
106887 | 12/16/1998 | 04:00:00 AM | 4 | 5.124 | 0
106888 | 12/16/1998 | 05:00:00 AM | 4 | 4.888 | 0
106889 | 12/16/1998 | 06:00:00 AM | 4 | 4.648 | 0
106890 | 12/16/1998 | 07:00:00 AM | 4 | 4.418 | 0
106891 | 12/16/1998 | 08:00:00 AM | 4 | 4.196 | 0
106892 | 12/16/1998 | 09:00:00 AM | 4 | 3.974 | 0
106893 | 12/16/1998 | 10:00:00 AM | 4 | 3.75 | 0
106894 | 12/16/1998 | 11:00:00 AM | 4 | 3.55 | 0
106895 | 12/16/1998 | 12:00:00 PM | 4 | 3.409 | 0
106896 | 12/16/1998 | 01:00:00 PM | 4 | 3.391 | 0
106897 | 12/16/1998 | 02:00:00 PM | 4 | 3.55 | 0
106898 | 12/16/1998 | 03:00:00 PM | 4 | 3.883 | 0
106899 | 12/16/1998 | 04:00:00 PM | 4 | 4.334 | 0
106900 | 12/16/1998 | 05:00:00 PM | 4 | 4.858 | 0
106901 | 12/16/1998 | 06:00:00 PM | 4 | 5.357 | 0
106902 | 12/16/1998 | 07:00:00 PM | 4 | 5.772 | 0
106903 | 12/16/1998 | 08:00:00 PM | 4 | 6.043 | 0
106904 | 12/16/1998 | 09:00:00 PM | 4 | 6.173 | 0
106905 | 12/16/1998 | 10:00:00 PM | 4 | 6.197 | 0
106906 | 12/16/1998 | 11:00:00 PM | 4 | 6.144 | 0
106907 | 12/17/1998 | 12:00:00 AM | 4 | 6.021 | 0
106908 | 12/17/1998 | 01:00:00 AM | 4 | 5.853 | 0
106909 | 12/17/1998 | 02:00:00 AM | 4 | 5.653 | 0
106910 | 12/17/1998 | 03:00:00 AM | 4 | 5.436 | 0
106911 | 12/17/1998 | 04:00:00 AM | 4 | 5.204 | 0
106912 | 12/17/1998 | 05:00:00 AM | 4 | 4.975 | 0
106913 | 12/17/1998 | 06:00:00 AM | 4 | 4.739 | 0
106914 | 12/17/1998 | 07:00:00 AM | 4 | 4.507 | 0
106915 | 12/17/1998 | 08:00:00 AM | 4 | 4.28 | 0
109991 | 03/04/1996 | 11:00:00 PM | 5 | 8.263 | 1 | Interpolated From Next Year
109992 | 03/05/1996 | 12:00:00 AM | 5 | 8.323 | 1 | Interpolated From Next Year
109993 | 03/05/1996 | 01:00:00 AM | 5 | 8.313 | 1 | Interpolated From Next Year
109994 | 03/05/1996 | 02:00:00 AM | 5 | 8.253 | 1 | Interpolated From Next Year
109995 | 03/05/1996 | 03:00:00 AM | 5 | 8.163 | 1 | Interpolated From Next Year
109996 | 03/05/1996 | 04:00:00 AM | 5 | 8.043 | 1 | Interpolated From Next Year
109997 | 03/05/1996 | 05:00:00 AM | 5 | 7.903 | 1 | Interpolated From Next Year
109998 | 03/05/1996 | 06:00:00 AM | 5 | 7.733 | 1 | Interpolated From Next Year
109999 | 03/05/1996 | 07:00:00 AM | 5 | 7.563 | 1 | Interpolated From Next Year
110000 | 03/05/1996 | 08:00:00 AM | 5 | 7.373 | 1 | Interpolated From Next Year
110001 | 03/05/1996 | 09:00:00 AM | 5 | 7.193 | 1 | Interpolated From Next Year
110002 | 03/05/1996 | 10:00:00 AM | 5 | 7.013 | 1 | Interpolated From Next Year
110003 | 03/05/1996 | 11:00:00 AM | 5 | 6.853 | 1 | Interpolated From Next Year
110004 | 03/05/1996 | 12:00:00 PM | 5 | 6.723 | 1 | Interpolated From Next Year
110005 | 03/05/1996 | 01:00:00 PM | 5 | 6.633 | 1 | Interpolated From Next Year
110006 | 03/05/1996 | 02:00:00 PM | 5 | 6.623 | 1 | Interpolated From Next Year
110007 | 03/05/1996 | 03:00:00 PM | 5 | 6.693 | 1 | Interpolated From Next Year
110008 | 03/05/1996 | 04:00:00 PM | 5 | 6.853 | 1 | Interpolated From Next Year
110009 | 03/05/1996 | 05:00:00 PM | 5 | 7.103 | 1 | Interpolated From Next Year
110010 | 03/05/1996 | 06:00:00 PM | 5 | 7.413 | 1 | Interpolated From Next Year
110011 | 03/05/1996 | 07:00:00 PM | 5 | 7.753 | 1 | Interpolated From Next Year
110012 | 03/05/1996 | 08:00:00 PM | 5 | 8.073 | 1 | Interpolated From Next Year
110013 | 03/05/1996 | 09:00:00 PM | 5 | 8.363 | 1 | Interpolated From Next Year
110014 | 03/05/1996 | 10:00:00 PM | 5 | 8.573 | 1 | Interpolated From Next Year
110015 | 03/05/1996 | 11:00:00 PM | 5 | 8.723 | 1 | Interpolated From Next Year
110016 | 03/06/1996 | 12:00:00 AM | 5 | 8.803 | 1 | Interpolated From Next Year
110017 | 03/06/1996 | 01:00:00 AM | 5 | 8.853 | 1 | Interpolated From Next Year
110018 | 03/06/1996 | 02:00:00 AM | 5 | 8.833 | 1 | Interpolated From Next Year
110019 | 03/06/1996 | 03:00:00 AM | 5 | 8.783 | 1 | Interpolated From Next Year
110020 | 03/06/1996 | 04:00:00 AM | 5 | 8.713 | 1 | Interpolated From Next Year
110021 | 03/06/1996 | 05:00:00 AM | 5 | 8.623 | 1 | Interpolated From Next Year
110022 | 03/06/1996 | 06:00:00 AM | 5 | 8.503 | 1 | Interpolated From Next Year
110023 | 03/06/1996 | 07:00:00 AM | 5 | 8.373 | 1 | Interpolated From Next Year
110024 | 03/06/1996 | 08:00:00 AM | 5 | 8.233 | 1 | Interpolated From Next Year
110025 | 03/06/1996 | 09:00:00 AM | 5 | 8.073 | 1 | Interpolated From Next Year
110026 | 03/06/1996 | 10:00:00 AM | 5 | 7.933 | 1 | Interpolated From Next Year
110027 | 03/06/1996 | 11:00:00 AM | 5 | 7.793 | 1 | Interpolated From Next Year
110028 | 03/06/1996 | 12:00:00 PM | 5 | 7.703 | 1 | Interpolated From Next Year
110029 | 03/06/1996 | 01:00:00 PM | 5 | 7.693 | 1 | Interpolated From Next Year
110030 | 03/06/1996 | 02:00:00 PM | 5 | 7.753 | 1 | Interpolated From Next Year
110031 | 03/06/1996 | 03:00:00 PM | 5 | 7.923 | 1 | Interpolated From Next Year
110032 | 03/06/1996 | 04:00:00 PM | 5 | 8.163 | 1 | Interpolated From Next Year
110033 | 03/06/1996 | 05:00:00 PM | 5 | 8.473 | 1 | Interpolated From Next Year
110034 | 03/06/1996 | 06:00:00 PM | 5 | 8.813 | 1 | Interpolated From Next Year
110035 | 03/06/1996 | 07:00:00 PM | 5 | 9.153 | 1 | Interpolated From Next Year
110036 | 03/06/1996 | 08:00:00 PM | 5 | 9.463 | 1 | Interpolated From Next Year
110037 | 03/06/1996 | 09:00:00 PM | 5 | 9.703 | 1 | Interpolated From Next Year
110038 | 03/06/1996 | 10:00:00 PM | 5 | 9.883 | 1 | Interpolated From Next Year
110039 | 03/06/1996 | 11:00:00 PM | 5 | 9.973 | 1 | Interpolated From Next Year
110040 | 03/07/1996 | 12:00:00 AM | 5 | 10.023 | 1 | Interpolated From Next Year
110041 | 03/07/1996 | 01:00:00 AM | 5 | 10.013 | 1 | Interpolated From Next Year
110042 | 03/07/1996 | 02:00:00 AM | 5 | 9.963 | 1 | Interpolated From Next Year
110043 | 03/07/1996 | 03:00:00 AM | 5 | 9.863 | 1 | Interpolated From Next Year
110044 | 03/07/1996 | 04:00:00 AM | 5 | 9.743 | 1 | Interpolated From Next Year
110045 | 03/07/1996 | 05:00:00 AM | 5 | 9.603 | 1 | Interpolated From Next Year
110046 | 03/07/1996 | 06:00:00 AM | 5 | 9.453 | 1 | Interpolated From Next Year
110047 | 03/07/1996 | 07:00:00 AM | 5 | 9.273 | 1 | Interpolated From Next Year
45383 | 03/19/1998 | 10:00:00 AM | 2 | 9.58 | 0
45384 | 03/19/1998 | 11:00:00 AM | 2 | 12.6 | 0
45385 | 03/19/1998 | 12:00:00 PM | 2 | 15.72 | 0
45386 | 03/19/1998 | 01:00:00 PM | 2 | 18.56 | 0
45387 | 03/19/1998 | 02:00:00 PM | 2 | 20.95 | 0
45388 | 03/19/1998 | 03:00:00 PM | 2 | 22.62 | 0
45389 | 03/19/1998 | 04:00:00 PM | 2 | 23.59 | 0
45390 | 03/19/1998 | 05:00:00 PM | 2 | 23.64 | 0
45391 | 03/19/1998 | 06:00:00 PM | 2 | 22.69 | 0
45392 | 03/19/1998 | 07:00:00 PM | 2 | 21.03 | 0
45393 | 03/19/1998 | 08:00:00 PM | 2 | 19.28 | 0
45394 | 03/19/1998 | 09:00:00 PM | 2 | 17.77 | 0
45395 | 03/19/1998 | 10:00:00 PM | 2 | 16.42 | 0
45396 | 03/19/1998 | 11:00:00 PM | 2 | 15.19 | 0
45397 | 03/20/1998 | 12:00:00 AM | 2 | 14.08 | 0
45398 | 03/20/1998 | 01:00:00 AM | 2 | 13.08 | 0
45399 | 03/20/1998 | 02:00:00 AM | 2 | 12.18 | 0
45400 | 03/20/1998 | 03:00:00 AM | 2 | 11.32 | 0
45401 | 03/20/1998 | 04:00:00 AM | 2 | 10.53 | 0
45402 | 03/20/1998 | 05:00:00 AM | 2 | 9.84 | 0
45403 | 03/20/1998 | 06:00:00 AM | 2 | 9.26 | 0
45404 | 03/20/1998 | 07:00:00 AM | 2 | 8.77 | 0
45405 | 03/20/1998 | 08:00:00 AM | 2 | 8.66 | 0
45406 | 03/20/1998 | 09:00:00 AM | 2 | 9.67 | 0
45407 | 03/20/1998 | 10:00:00 AM | 2 | 11.82 | 0
45408 | 03/20/1998 | 11:00:00 AM | 2 | 14.56 | 0
45409 | 03/20/1998 | 12:00:00 PM | 2 | 17.54 | 0
45410 | 03/20/1998 | 01:00:00 PM | 2 | 20.26 | 0
45411 | 03/20/1998 | 02:00:00 PM | 2 | 22.65 | 0
45412 | 03/20/1998 | 03:00:00 PM | 2 | 24.55 | 0
45413 | 03/20/1998 | 04:00:00 PM | 2 | 25.57 | 0
45414 | 03/20/1998 | 05:00:00 PM | 2 | 25.44 | 0
45415 | 03/20/1998 | 06:00:00 PM | 2 | 24.35 | 0
45416 | 03/20/1998 | 07:00:00 PM | 2 | 22.66 | 0
45417 | 03/20/1998 | 08:00:00 PM | 2 | 20.82 | 0
45418 | 03/20/1998 | 09:00:00 PM | 2 | 19.23 | 0
45419 | 03/20/1998 | 10:00:00 PM | 2 | 17.92 | 0
45420 | 03/20/1998 | 11:00:00 PM | 2 | 16.79 | 0
45421 | 03/21/1998 | 12:00:00 AM | 2 | 15.72 | 0
45422 | 03/21/1998 | 01:00:00 AM | 2 | 14.76 | 0
45423 | 03/21/1998 | 02:00:00 AM | 2 | 13.82 | 0
45424 | 03/21/1998 | 03:00:00 AM | 2 | 12.91 | 0
45425 | 03/21/1998 | 04:00:00 AM | 2 | 12.08 | 0
45426 | 03/21/1998 | 05:00:00 AM | 2 | 11.38 | 0
45427 | 03/21/1998 | 06:00:00 AM | 2 | 10.74 | 0
45428 | 03/21/1998 | 07:00:00 AM | 2 | 10.34 | 0
45429 | 03/21/1998 | 08:00:00 AM | 2 | 10.26 | 0
45430 | 03/21/1998 | 09:00:00 AM | 2 | 10.49 | 0
45431 | 03/21/1998 | 10:00:00 AM | 2 | 11.05 | 0
45432 | 03/21/1998 | 11:00:00 AM | 2 | 12.52 | 0
45433 | 03/21/1998 | 12:00:00 PM | 2 | 15.35 | 0
45434 | 03/21/1998 | 01:00:00 PM | 2 | 18.64 | 0
45435 | 03/21/1998 | 02:00:00 PM | 2 | 20.96 | 0
45436 | 03/21/1998 | 03:00:00 PM | 2 | 21.68 | 0
45437 | 03/21/1998 | 04:00:00 PM | 2 | 22.14 | 0
45438 | 03/21/1998 | 05:00:00 PM | 2 | 21.82 | 0
45439 | 03/21/1998 | 06:00:00 PM | 2 | 20.63 | 0
45440 | 03/21/1998 | 07:00:00 PM | 2 | 19.17 | 0
45441 | 03/21/1998 | 08:00:00 PM | 2 | 17.56 | 0
45442 | 03/21/1998 | 09:00:00 PM | 2 | 16.31 | 0
45443 | 03/21/1998 | 10:00:00 PM | 2 | 15.24 | 0
45444 | 03/21/1998 | 11:00:00 PM | 2 | 14.44 | 0
45445 | 03/22/1998 | 12:00:00 AM | 2 | 13.81 | 0
45446 | 03/22/1998 | 01:00:00 AM | 2 | 13.35 | 0
45447 | 03/22/1998 | 02:00:00 AM | 2 | 12.97 | 0
45448 | 03/22/1998 | 03:00:00 AM | 2 | 12.65 | 0
45449 | 03/22/1998 | 04:00:00 AM | 2 | 12.3 | 0
45450 | 03/22/1998 | 05:00:00 AM | 2 | 11.94 | 0
45451 | 03/22/1998 | 06:00:00 AM | 2 | 11.61 | 0
45452 | 03/22/1998 | 07:00:00 AM | 2 | 11.41 | 0
45453 | 03/22/1998 | 08:00:00 AM | 2 | 11.45 | 0
45454 | 03/22/1998 | 09:00:00 AM | 2 | 11.85 | 0
45455 | 03/22/1998 | 10:00:00 AM | 2 | 12.63 | 0
45456 | 03/22/1998 | 11:00:00 AM | 2 | 13.22 | 0
48311 | 07/19/1998 | 10:00:00 AM | 2 | 26.075 | 1 | Estimated From Previous Year
48312 | 07/19/1998 | 11:00:00 AM | 2 | 28.415 | 1 | Estimated From Previous Year
48313 | 07/19/1998 | 12:00:00 PM | 2 | 31.135 | 1 | Estimated From Previous Year
48314 | 07/19/1998 | 01:00:00 PM | 2 | 33.795 | 1 | Estimated From Previous Year
48315 | 07/19/1998 | 02:00:00 PM | 2 | 36.225 | 1 | Estimated From Previous Year
48316 | 07/19/1998 | 03:00:00 PM | 2 | 38.495 | 1 | Estimated From Previous Year
48317 | 07/19/1998 | 04:00:00 PM | 2 | 40.275 | 1 | Estimated From Previous Year
48318 | 07/19/1998 | 05:00:00 PM | 2 | 41.285 | 1 | Estimated From Previous Year
48319 | 07/19/1998 | 06:00:00 PM | 2 | 41.505 | 1 | Estimated From Previous Year
48320 | 07/19/1998 | 07:00:00 PM | 2 | 40.885 | 1 | Estimated From Previous Year
48321 | 07/19/1998 | 08:00:00 PM | 2 | 39.505 | 1 | Estimated From Previous Year
48322 | 07/19/1998 | 09:00:00 PM | 2 | 37.605 | 1 | Estimated From Previous Year
48323 | 07/19/1998 | 10:00:00 PM | 2 | 35.515 | 1 | Estimated From Previous Year
48324 | 07/19/1998 | 11:00:00 PM | 2 | 33.645 | 1 | Estimated From Previous Year
48325 | 07/20/1998 | 12:00:00 AM | 2 | 32.005 | 1 | Estimated From Previous Year
48326 | 07/20/1998 | 01:00:00 AM | 2 | 30.555 | 1 | Estimated From Previous Year
48327 | 07/20/1998 | 02:00:00 AM | 2 | 29.245 | 1 | Estimated From Previous Year
48328 | 07/20/1998 | 03:00:00 AM | 2 | 28.055 | 1 | Estimated From Previous Year
48329 | 07/20/1998 | 04:00:00 AM | 2 | 26.985 | 1 | Estimated From Previous Year
48330 | 07/20/1998 | 05:00:00 AM | 2 | 26.035 | 1 | Estimated From Previous Year
48331 | 07/20/1998 | 06:00:00 AM | 2 | 25.165 | 1 | Estimated From Previous Year
48332 | 07/20/1998 | 07:00:00 AM | 2 | 24.365 | 1 | Estimated From Previous Year
48333 | 07/20/1998 | 08:00:00 AM | 2 | 24.055 | 1 | Estimated From Previous Year
48334 | 07/20/1998 | 09:00:00 AM | 2 | 24.855 | 1 | Estimated From Previous Year
48335 | 07/20/1998 | 10:00:00 AM | 2 | 26.675 | 1 | Estimated From Previous Year
48336 | 07/20/1998 | 11:00:00 AM | 2 | 29.265 | 1 | Estimated From Previous Year
48337 | 07/20/1998 | 12:00:00 PM | 2 | 32.125 | 1 | Estimated From Previous Year
48338 | 07/20/1998 | 01:00:00 PM | 2 | 34.825 | 1 | Estimated From Previous Year
48339 | 07/20/1998 | 02:00:00 PM | 2 | 37.365 | 1 | Estimated From Previous Year
48340 | 07/20/1998 | 03:00:00 PM | 2 | 39.585 | 1 | Estimated From Previous Year
48341 | 07/20/1998 | 04:00:00 PM | 2 | 41.435 | 1 | Estimated From Previous Year
48342 | 07/20/1998 | 05:00:00 PM | 2 | 42.575 | 1 | Estimated From Previous Year
48343 | 07/20/1998 | 06:00:00 PM | 2 | 42.925 | 1 | Estimated From Previous Year
48344 | 07/20/1998 | 07:00:00 PM | 2 | 41.995 | 1 | Estimated From Previous Year
48345 | 07/20/1998 | 08:00:00 PM | 2 | 40.285 | 1 | Estimated From Previous Year
48346 | 07/20/1998 | 09:00:00 PM | 2 | 38.705 | 1 | Estimated From Previous Year
48347 | 07/20/1998 | 10:00:00 PM | 2 | 36.985 | 1 | Estimated From Previous Year
48348 | 07/20/1998 | 11:00:00 PM | 2 | 35.295 | 1 | Estimated From Previous Year
48349 | 07/21/1998 | 12:00:00 AM | 2 | 33.775 | 1 | Estimated From Previous Year
48350 | 07/21/1998 | 01:00:00 AM | 2 | 32.445 | 1 | Estimated From Previous Year
48351 | 07/21/1998 | 02:00:00 AM | 2 | 31.315 | 1 | Estimated From Previous Year
48352 | 07/21/1998 | 03:00:00 AM | 2 | 30.265 | 1 | Estimated From Previous Year
48353 | 07/21/1998 | 04:00:00 AM | 2 | 29.355 | 1 | Estimated From Previous Year
48354 | 07/21/1998 | 05:00:00 AM | 2 | 28.545 | 1 | Estimated From Previous Year
48355 | 07/21/1998 | 06:00:00 AM | 2 | 27.725 | 1 | Estimated From Previous Year
48356 | 07/21/1998 | 07:00:00 AM | 2 | 26.955 | 1 | Estimated From Previous Year
48357 | 07/21/1998 | 08:00:00 AM | 2 | 26.665 | 1 | Estimated From Previous Year
48358 | 07/21/1998 | 09:00:00 AM | 2 | 27.295 | 1 | Estimated From Previous Year
48359 | 07/21/1998 | 10:00:00 AM | 2 | 28.995 | 1 | Estimated From Previous Year
48360 | 07/21/1998 | 11:00:00 AM | 2 | 31.495 | 1 | Estimated From Previous Year
48361 | 07/21/1998 | 12:00:00 PM | 2 | 34.345 | 1 | Estimated From Previous Year
48362 | 07/21/1998 | 01:00:00 PM | 2 | 37.195 | 1 | Estimated From Previous Year
48363 | 07/21/1998 | 02:00:00 PM | 2 | 39.825 | 1 | Estimated From Previous Year
48364 | 07/21/1998 | 03:00:00 PM | 2 | 42.135 | 1 | Estimated From Previous Year
48365 | 07/21/1998 | 04:00:00 PM | 2 | 43.645 | 1 | Estimated From Previous Year
48366 | 07/21/1998 | 05:00:00 PM | 2 | 44.215 | 1 | Estimated From Previous Year
48367 | 07/21/1998 | 06:00:00 PM | 2 | 43.755 | 1 | Estimated From Previous Year
107114 | 12/25/1998 | 03:00:00 PM | 4 | 0.034 | 0
107115 | 12/25/1998 | 04:00:00 PM | 4 | 0.066 | 0
107116 | 12/25/1998 | 05:00:00 PM | 4 | 0.107 | 0
107117 | 12/25/1998 | 06:00:00 PM | 4 | 0.155 | 0
50785 | 10/30/1998 | 12:00:00 PM | 2 | 13.99 | 1 | From Previous Hours
50786 | 10/30/1998 | 01:00:00 PM | 2 | 16.36 | 1 | From Previous Hours
50787 | 10/30/1998 | 02:00:00 PM | 2 | 18.15 | 1 | From Previous Hours
50788 | 10/30/1998 | 03:00:00 PM | 2 | 19.22 | 1 | From Previous Hours
50789 | 10/30/1998 | 04:00:00 PM | 2 | 19.54 | 1 | From Previous Hours
50790 | 10/30/1998 | 05:00:00 PM | 2 | 19.11 | 1 | From Previous Hours
50791 | 10/30/1998 | 06:00:00 PM | 2 | 18.03 | 1 | From Previous Hours
50792 | 10/30/1998 | 07:00:00 PM | 2 | 16.89 | 1 | From Previous Hours
50793 | 10/30/1998 | 08:00:00 PM | 2 | 15.95 | 1 | From Previous Hours
50794 | 10/30/1998 | 09:00:00 PM | 2 | 15.2 | 1 | From Previous Hours
50795 | 10/30/1998 | 10:00:00 PM | 2 | 14.56 | 1 | From Previous Hours
50796 | 10/30/1998 | 11:00:00 PM | 2 | 14.05 | 1 | From Previous Hours
50797 | 10/31/1998 | 12:00:00 AM | 2 | 13.63 | 1 | From Previous Hours
50798 | 10/31/1998 | 01:00:00 AM | 2 | 13.3 | 1 | From Previous Hours
50799 | 10/31/1998 | 02:00:00 AM | 2 | 12.97 | 1 | From Previous Hours
50800 | 10/31/1998 | 03:00:00 AM | 2 | 12.51 | 1 | From Previous Hours
50801 | 10/31/1998 | 04:00:00 AM | 2 | 11.96 | 1 | From Previous Hours
50802 | 10/31/1998 | 05:00:00 AM | 2 | 11.37 | 1 | From Previous Hours
50803 | 10/31/1998 | 06:00:00 AM | 2 | 10.79 | 1 | From Previous Hours
50804 | 10/31/1998 | 07:00:00 AM | 2 | 10.21 | 1 | From Previous Hours
50805 | 10/31/1998 | 08:00:00 AM | 2 | 9.81 | 1 | From Previous Hours
50806 | 10/31/1998 | 09:00:00 AM | 2 | 10.33 | 1 | From Previous Hours
50807 | 10/31/1998 | 10:00:00 AM | 2 | 11.95 | 1 | From Previous Hours
50808 | 10/31/1998 | 11:00:00 AM | 2 | 14.23 | 1 | From Previous Hours
50809 | 10/31/1998 | 12:00:00 PM | 2 | 16.64 | 1 | From Previous Hours
50810 | 10/31/1998 | 01:00:00 PM | 2 | 18.66 | 1 | From Previous Hours
50811 | 10/31/1998 | 02:00:00 PM | 2 | 20.09 | 1 | From Previous Hours
50812 | 10/31/1998 | 03:00:00 PM | 2 | 20.88 | 1 | From Previous Hours
50813 | 10/31/1998 | 04:00:00 PM | 2 | 21.05 | 1 | From Previous Hours
50814 | 10/31/1998 | 05:00:00 PM | 2 | 20.57 | 1 | From Previous Hours
50815 | 10/31/1998 | 06:00:00 PM | 2 | 19.46 | 1 | From Previous Hours
50816 | 10/31/1998 | 07:00:00 PM | 2 | 18.17 | 1 | From Previous Hours
50817 | 10/31/1998 | 08:00:00 PM | 2 | 16.97 | 1 | From Previous Hours
50818 | 10/31/1998 | 09:00:00 PM | 2 | 15.89 | 1 | From Previous Hours
50819 | 10/31/1998 | 10:00:00 PM | 2 | 14.95 | 1 | From Previous Hours
50820 | 10/31/1998 | 11:00:00 PM | 2 | 14.09 | 1 | From Previous Hours
50821 | 11/01/1998 | 12:00:00 AM | 2 | 13.31 | 1 | From Previous Hours
50822 | 11/01/1998 | 01:00:00 AM | 2 | 12.59 | 1 | From Previous Hours
50823 | 11/01/1998 | 02:00:00 AM | 2 | 11.94 | 1 | From Previous Hours
50824 | 11/01/1998 | 03:00:00 AM | 2 | 11.28 | 1 | From Previous Hours
50825 | 11/01/1998 | 04:00:00 AM | 2 | 10.63 | 1 | From Previous Hours
50826 | 11/01/1998 | 05:00:00 AM | 2 | 10.02 | 1 | From Previous Hours
50827 | 11/01/1998 | 06:00:00 AM | 2 | 9.41 | 1 | From Previous Hours
50828 | 11/01/1998 | 07:00:00 AM | 2 | 8.83 | 1 | From Previous Hours
50829 | 11/01/1998 | 08:00:00 AM | 2 | 8.44 | 1 | From Previous Hours
50830 | 11/01/1998 | 09:00:00 AM | 2 | 8.9 | 1 | From Previous Hours
50831 | 11/01/1998 | 10:00:00 AM | 2 | 10.39 | 1 | From Previous Hours
50832 | 11/01/1998 | 11:00:00 AM | 2 | 12.58 | 1 | From Previous Hours
50833 | 11/01/1998 | 12:00:00 PM | 2 | 15.03 | 1 | From Previous Hours
50834 | 11/01/1998 | 01:00:00 PM | 2 | 17.34 | 1 | From Previous Hours
50835 | 11/01/1998 | 02:00:00 PM | 2 | 19.22 | 1 | From Previous Hours
50836 | 11/01/1998 | 03:00:00 PM | 2 | 20.43 | 1 | From Previous Hours
50837 | 11/01/1998 | 04:00:00 PM | 2 | 20.8 | 1 | From Previous Hours
50838 | 11/01/1998 | 05:00:00 PM | 2 | 20.33 | 1 | From Previous Hours
50839 | 11/01/1998 | 06:00:00 PM | 2 | 19.14 | 1 | From Previous Hours
50840 | 11/01/1998 | 07:00:00 PM | 2 | 17.73 | 1 | From Previous Hours
50841 | 11/01/1998 | 08:00:00 PM | 2 | 16.45 | 1 | From Previous Hours
50842 | 11/01/1998 | 09:00:00 PM | 2 | 15.26 | 1 | From Previous Hours
50843 | 11/01/1998 | 10:00:00 PM | 2 | 14.17 | 1 | From Previous Hours
50844 | 11/01/1998 | 11:00:00 PM | 2 | 13.18 | 1 | From Previous Hours
50845 | 11/02/1998 | 12:00:00 AM | 2 | 12.25 | 1 | From Previous Hours
50846 | 11/02/1998 | 01:00:00 AM | 2 | 11.42 | 1 | From Previous Hours
50847 | 11/02/1998 | 02:00:00 AM | 2 | 10.66 | 1 | From Previous Hours
50848 | 11/02/1998 | 03:00:00 AM | 2 | 9.93 | 1 | From Previous Hours
50849 | 11/02/1998 | 04:00:00 AM | 2 | 9.24 | 1 | From Previous Hours
50850 | 11/02/1998 | 05:00:00 AM | 2 | 8.59 | 1 | From Previous Hours
50851 | 11/02/1998 | 06:00:00 AM | 2 | 7.98 | 1 | From Previous Hours
50852 | 11/02/1998 | 07:00:00 AM | 2 | 7.41 | 1 | From Previous Hours
50853 | 11/02/1998 | 08:00:00 AM | 2 | 7.03 | 1 | From Previous Hours
50854 | 11/02/1998 | 09:00:00 AM | 2 | 7.53 | 1 | From Previous Hours
50855 | 11/02/1998 | 10:00:00 AM | 2 | 9.05 | 1 | From Previous Hours
50856 | 11/02/1998 | 11:00:00 AM | 2 | 11.31 | 1 | From Previous Hours
50857 | 11/02/1998 | 12:00:00 PM | 2 | 13.85 | 1 | From Previous Hours
50858 | 11/02/1998 | 01:00:00 PM | 2 | 16.29 | 1 | From Previous Hours
50859 | 11/02/1998 | 02:00:00 PM | 2 | 18.26 | 1 | From Previous Hours
50860 | 11/02/1998 | 03:00:00 PM | 2 | 19.55 | 1 | From Previous Hours
50861 | 11/02/1998 | 04:00:00 PM | 2 | 20.06 | 1 | From Previous Hours
50862 | 11/02/1998 | 05:00:00 PM | 2 | 19.73 | 1 | From Previous Hours
50863 | 11/02/1998 | 06:00:00 PM | 2 | 18.57 | 1 | From Previous Hours
50864 | 11/02/1998 | 07:00:00 PM | 2 | 17.13 | 1 | From Previous Hours
50865 | 11/02/1998 | 08:00:00 PM | 2 | 15.77 | 1 | From Previous Hours
50866 | 11/02/1998 | 09:00:00 PM | 2 | 14.55 | 1 | From Previous Hours
50867 | 11/02/1998 | 10:00:00 PM | 2 | 13.47 | 1 | From Previous Hours
50868 | 11/02/1998 | 11:00:00 PM | 2 | 12.52 | 1 | From Previous Hours
50869 | 11/03/1998 | 12:00:00 AM | 2 | 11.66 | 1 | From Previous Hours
50870 | 11/03/1998 | 01:00:00 AM | 2 | 10.81 | 1 | From Previous Hours
50871 | 11/03/1998 | 02:00:00 AM | 2 | 10.03 | 1 | From Previous Hours
50872 | 11/03/1998 | 03:00:00 AM | 2 | 9.35 | 1 | From Previous Hours
50873 | 11/03/1998 | 04:00:00 AM | 2 | 8.87 | 1 | From Previous Hours
50874 | 11/03/1998 | 05:00:00 AM | 2 | 8.52 | 1 | From Previous Hours
50875 | 11/03/1998 | 06:00:00 AM | 2 | 8.2 | 1 | From Previous Hours
50876 | 11/03/1998 | 07:00:00 AM | 2 | 7.91 | 1 | From Previous Hours
50877 | 11/03/1998 | 08:00:00 AM | 2 | 7.68 | 1 | From Previous Hours
50878 | 11/03/1998 | 09:00:00 AM | 2 | 7.79 | 1 | From Previous Hours
50879 | 11/03/1998 | 10:00:00 AM | 2 | 8.63 | 1 | From Previous Hours
50880 | 11/03/1998 | 11:00:00 AM | 2 | 10.08 | 1 | From Previous Hours
50881 | 11/03/1998 | 12:00:00 PM | 2 | 12 | 1 | From Previous Hours
50882 | 11/03/1998 | 01:00:00 PM | 2 | 13.48 | 1 | From Previous Hours
50883 | 11/03/1998 | 02:00:00 PM | 2 | 14.61 | 1 | From Previous Hours
50884 | 11/03/1998 | 03:00:00 PM | 2 | 15.58 | 1 | From Previous Hours
50885 | 11/03/1998 | 04:00:00 PM | 2 | 16.04 | 1 | From Previous Hours
50886 | 11/03/1998 | 05:00:00 PM | 2 | 16.16 | 1 | From Previous Hours
50887 | 11/03/1998 | 06:00:00 PM | 2 | 15.46 | 1 | From Previous Hours
50888 | 11/03/1998 | 07:00:00 PM | 2 | 14.34 | 1 | From Previous Hours
50889 | 11/03/1998 | 08:00:00 PM | 2 | 13.25 | 1 | From Previous Hours
50890 | 11/03/1998 | 09:00:00 PM | 2 | 12.23 | 1 | From Previous Hours
50891 | 11/03/1998 | 10:00:00 PM | 2 | 11.31 | 1 | From Previous Hours
50892 | 11/03/1998 | 11:00:00 PM | 2 | 10.51 | 1 | From Previous Hours
50893 | 11/04/1998 | 12:00:00 AM | 2 | 9.77 | 1 | From Previous Hours
50894 | 11/04/1998 | 01:00:00 AM | 2 | 9.11 | 1 | From Previous Hours
50895 | 11/04/1998 | 02:00:00 AM | 2 | 8.56 | 1 | From Previous Hours
50896 | 11/04/1998 | 03:00:00 AM | 2 | 8.03 | 1 | From Previous Hours
50897 | 11/04/1998 | 04:00:00 AM | 2 | 7.48 | 1 | From Previous Hours
50898 | 11/04/1998 | 05:00:00 AM | 2 | 7.03 | 1 | From Previous Hours
50899 | 11/04/1998 | 06:00:00 AM | 2 | 6.64 | 1 | From Previous Hours
50900 | 11/04/1998 | 07:00:00 AM | 2 | 6.33 | 1 | From Previous Hours
50901 | 11/04/1998 | 08:00:00 AM | 2 | 6.13 | 1 | From Previous Hours
113144 | 07/14/1996 | 09:00:00 AM | 5 | 32.83 | 0
113145 | 07/14/1996 | 10:00:00 AM | 5 | 32.56 | 0
113146 | 07/14/1996 | 11:00:00 AM | 5 | 32.3 | 0
50904 | 11/04/1998 | 11:00:00 AM | 2 | 9.19 | 1 | From Previous Hours
50905 | 11/04/1998 | 12:00:00 PM | 2 | 11.63 | 1 | From Previous Hours
50906 | 11/04/1998 | 01:00:00 PM | 2 | 13.18 | 1 | From Previous Hours
50907 | 11/04/1998 | 02:00:00 PM | 2 | 14.09 | 1 | From Previous Hours
50908 | 11/04/1998 | 03:00:00 PM | 2 | 15.55 | 1 | From Previous Hours
50909 | 11/04/1998 | 04:00:00 PM | 2 | 16.59 | 1 | From Previous Hours
50910 | 11/04/1998 | 05:00:00 PM | 2 | 16.55 | 1 | From Previous Hours
50911 | 11/04/1998 | 06:00:00 PM | 2 | 15.59 | 1 | From Previous Hours
50912 | 11/04/1998 | 07:00:00 PM | 2 | 14.38 | 1 | From Previous Hours
50913 | 11/04/1998 | 08:00:00 PM | 2 | 13.27 | 1 | From Previous Hours
53756 | 03/03/1999 | 07:00:00 AM | 2 | 10.59 | 0
53757 | 03/03/1999 | 08:00:00 AM | 2 | 10.34 | 0
53758 | 03/03/1999 | 09:00:00 AM | 2 | 10.46 | 0
53759 | 03/03/1999 | 10:00:00 AM | 2 | 11.33 | 0
53760 | 03/03/1999 | 11:00:00 AM | 2 | 13.21 | 0
53761 | 03/03/1999 | 12:00:00 PM | 2 | 15.1 | 0
53762 | 03/03/1999 | 01:00:00 PM | 2 | 16.93 | 0
53763 | 03/03/1999 | 02:00:00 PM | 2 | 18.83 | 0
53764 | 03/03/1999 | 03:00:00 PM | 2 | 20.19 | 0
53765 | 03/03/1999 | 04:00:00 PM | 2 | 20.82 | 0
53766 | 03/03/1999 | 05:00:00 PM | 2 | 20.78 | 0
53767 | 03/03/1999 | 06:00:00 PM | 2 | 19.95 | 0
53768 | 03/03/1999 | 07:00:00 PM | 2 | 18.44 | 0
53769 | 03/03/1999 | 08:00:00 PM | 2 | 16.89 | 0
53770 | 03/03/1999 | 09:00:00 PM | 2 | 15.55 | 0
53771 | 03/03/1999 | 10:00:00 PM | 2 | 14.39 | 0
53772 | 03/03/1999 | 11:00:00 PM | 2 | 13.25 | 0
53773 | 03/04/1999 | 12:00:00 AM | 2 | 12.18 | 0
53774 | 03/04/1999 | 01:00:00 AM | 2 | 11.32 | 0
53775 | 03/04/1999 | 02:00:00 AM | 2 | 10.61 | 0
53776 | 03/04/1999 | 03:00:00 AM | 2 | 10.02 | 0
53777 | 03/04/1999 | 04:00:00 AM | 2 | 9.55 | 0
53778 | 03/04/1999 | 05:00:00 AM | 2 | 8.88 | 0
53779 | 03/04/1999 | 06:00:00 AM | 2 | 8.15 | 0
53780 | 03/04/1999 | 07:00:00 AM | 2 | 7.4 | 0
53781 | 03/04/1999 | 08:00:00 AM | 2 | 6.801 | 0
53782 | 03/04/1999 | 09:00:00 AM | 2 | 7.07 | 0
53783 | 03/04/1999 | 10:00:00 AM | 2 | 8.55 | 0
53784 | 03/04/1999 | 11:00:00 AM | 2 | 10.86 | 0
53785 | 03/04/1999 | 12:00:00 PM | 2 | 13.5 | 0
53786 | 03/04/1999 | 01:00:00 PM | 2 | 15.96 | 0
53787 | 03/04/1999 | 02:00:00 PM | 2 | 17.89 | 0
53788 | 03/04/1999 | 03:00:00 PM | 2 | 18.73 | 0
53789 | 03/04/1999 | 04:00:00 PM | 2 | 18.55 | 0
53790 | 03/04/1999 | 05:00:00 PM | 2 | 17.85 | 0
53791 | 03/04/1999 | 06:00:00 PM | 2 | 16.81 | 0
53792 | 03/04/1999 | 07:00:00 PM | 2 | 15.26 | 0
53793 | 03/04/1999 | 08:00:00 PM | 2 | 13.59 | 0
53794 | 03/04/1999 | 09:00:00 PM | 2 | 12.13 | 0
53795 | 03/04/1999 | 10:00:00 PM | 2 | 10.9 | 0
53796 | 03/04/1999 | 11:00:00 PM | 2 | 9.88 | 0
53797 | 03/05/1999 | 12:00:00 AM | 2 | 8.93 | 0
53798 | 03/05/1999 | 01:00:00 AM | 2 | 8.01 | 0
53799 | 03/05/1999 | 02:00:00 AM | 2 | 7.13 | 0
53800 | 03/05/1999 | 03:00:00 AM | 2 | 6.298 | 0
53801 | 03/05/1999 | 04:00:00 AM | 2 | 5.509 | 0
53802 | 03/05/1999 | 05:00:00 AM | 2 | 4.777 | 0
53803 | 03/05/1999 | 06:00:00 AM | 2 | 4.175 | 0
53804 | 03/05/1999 | 07:00:00 AM | 2 | 3.758 | 0
53805 | 03/05/1999 | 08:00:00 AM | 2 | 3.507 | 0
53806 | 03/05/1999 | 09:00:00 AM | 2 | 3.996 | 0
53807 | 03/05/1999 | 10:00:00 AM | 2 | 5.712 | 0
53808 | 03/05/1999 | 11:00:00 AM | 2 | 8.01 | 0
53809 | 03/05/1999 | 12:00:00 PM | 2 | 9.89 | 0
53810 | 03/05/1999 | 01:00:00 PM | 2 | 11.33 | 0
53811 | 03/05/1999 | 02:00:00 PM | 2 | 12.75 | 0
53812 | 03/05/1999 | 03:00:00 PM | 2 | 14 | 0
53813 | 03/05/1999 | 04:00:00 PM | 2 | 14.71 | 0
53814 | 03/05/1999 | 05:00:00 PM | 2 | 15.08 | 0
53815 | 03/05/1999 | 06:00:00 PM | 2 | 14.58 | 0
53816 | 03/05/1999 | 07:00:00 PM | 2 | 13.45 | 0
53817 | 03/05/1999 | 08:00:00 PM | 2 | 12.04 | 0
53818 | 03/05/1999 | 09:00:00 PM | 2 | 10.73 | 0
53819 | 03/05/1999 | 10:00:00 PM | 2 | 9.55 | 0
53820 | 03/05/1999 | 11:00:00 PM | 2 | 8.51 | 0
53821 | 03/06/1999 | 12:00:00 AM | 2 | 7.56 | 0
53822 | 03/06/1999 | 01:00:00 AM | 2 | 6.736 | 0
53823 | 03/06/1999 | 02:00:00 AM | 2 | 6.027 | 0
53824 | 03/06/1999 | 03:00:00 AM | 2 | 5.335 | 0
53825 | 03/06/1999 | 04:00:00 AM | 2 | 4.618 | 0
53826 | 03/06/1999 | 05:00:00 AM | 2 | 3.94 | 0
53827 | 03/06/1999 | 06:00:00 AM | 2 | 3.298 | 0
53828 | 03/06/1999 | 07:00:00 AM | 2 | 2.709 | 0
53829 | 03/06/1999 | 08:00:00 AM | 2 | 2.328 | 0
53830 | 03/06/1999 | 09:00:00 AM | 2 | 2.844 | 0
53831 | 03/06/1999 | 10:00:00 AM | 2 | 4.143 | 0
53832 | 03/06/1999 | 11:00:00 AM | 2 | 6.172 | 0
53833 | 03/06/1999 | 12:00:00 PM | 2 | 9.37 | 0
53834 | 03/06/1999 | 01:00:00 PM | 2 | 12.71 | 0
53835 | 03/06/1999 | 02:00:00 PM | 2 | 15.5 | 0
53836 | 03/06/1999 | 03:00:00 PM | 2 | 17.15 | 0
53837 | 03/06/1999 | 04:00:00 PM | 2 | 16.84 | 0
53838 | 03/06/1999 | 05:00:00 PM | 2 | 15.83 | 0
53839 | 03/06/1999 | 06:00:00 PM | 2 | 14.68 | 0
53840 | 03/06/1999 | 07:00:00 PM | 2 | 13.49 | 0
53841 | 03/06/1999 | 08:00:00 PM | 2 | 12.3 | 0
53842 | 03/06/1999 | 09:00:00 PM | 2 | 11.24 | 0
53843 | 03/06/1999 | 10:00:00 PM | 2 | 10.13 | 0
53844 | 03/06/1999 | 11:00:00 PM | 2 | 9.06 | 0
53845 | 03/07/1999 | 12:00:00 AM | 2 | 8.13 | 0
53846 | 03/07/1999 | 01:00:00 AM | 2 | 7.33 | 0
53847 | 03/07/1999 | 02:00:00 AM | 2 | 6.628 | 0
53848 | 03/07/1999 | 03:00:00 AM | 2 | 6.052 | 0
53849 | 03/07/1999 | 04:00:00 AM | 2 | 5.41 | 0
53850 | 03/07/1999 | 05:00:00 AM | 2 | 4.773 | 0
53851 | 03/07/1999 | 06:00:00 AM | 2 | 4.167 | 0
53852 | 03/07/1999 | 07:00:00 AM | 2 | 3.605 | 0
53853 | 03/07/1999 | 08:00:00 AM | 2 | 3.165 | 0
53854 | 03/07/1999 | 09:00:00 AM | 2 | 3.664 | 0
53855 | 03/07/1999 | 10:00:00 AM | 2 | 5.438 | 0
53856 | 03/07/1999 | 11:00:00 AM | 2 | 7.8 | 0
53857 | 03/07/1999 | 12:00:00 PM | 2 | 10.19 | 0
53858 | 03/07/1999 | 01:00:00 PM | 2 | 12.91 | 0
53859 | 03/07/1999 | 02:00:00 PM | 2 | 14.82 | 0
53860 | 03/07/1999 | 03:00:00 PM | 2 | 16.12 | 0
53861 | 03/07/1999 | 04:00:00 PM | 2 | 16.58 | 0
53862 | 03/07/1999 | 05:00:00 PM | 2 | 16.8 | 0
53863 | 03/07/1999 | 06:00:00 PM | 2 | 15.95 | 0
53864 | 03/07/1999 | 07:00:00 PM | 2 | 14.46 | 0
53865 | 03/07/1999 | 08:00:00 PM | 2 | 12.83 | 0
53866 | 03/07/1999 | 09:00:00 PM | 2 | 11.36 | 0
53867 | 03/07/1999 | 10:00:00 PM | 2 | 10.13 | 0
53868 | 03/07/1999 | 11:00:00 PM | 2 | 9.08 | 0
53869 | 03/08/1999 | 12:00:00 AM | 2 | 8.12 | 0
53870 | 03/08/1999 | 01:00:00 AM | 2 | 7.23 | 0
53871 | 03/08/1999 | 02:00:00 AM | 2 | 6.567 | 0
53872 | 03/08/1999 | 03:00:00 AM | 2 | 6.135 | 0
53873 | 03/08/1999 | 04:00:00 AM | 2 | 5.798 | 0
53874 | 03/08/1999 | 05:00:00 AM | 2 | 5.429 | 0
53875 | 03/08/1999 | 06:00:00 AM | 2 | 4.867 | 0
53876 | 03/08/1999 | 07:00:00 AM | 2 | 4.387 | 0
53877 | 03/08/1999 | 08:00:00 AM | 2 | 4.127 | 0
53878 | 03/08/1999 | 09:00:00 AM | 2 | 4.586 | 0
53879 | 03/08/1999 | 10:00:00 AM | 2 | 5.667 | 0
53880 | 03/08/1999 | 11:00:00 AM | 2 | 8.16 | 0
53881 | 03/08/1999 | 12:00:00 PM | 2 | 10.56 | 0
53882 | 03/08/1999 | 01:00:00 PM | 2 | 11.81 | 0
53883 | 03/08/1999 | 02:00:00 PM | 2 | 12.71 | 0
53884 | 03/08/1999 | 03:00:00 PM | 2 | 13.46 | 0
53885 | 03/08/1999 | 04:00:00 PM | 2 | 13.71 | 0
53886 | 03/08/1999 | 05:00:00 PM | 2 | 14.99 | 0
53887 | 03/08/1999 | 06:00:00 PM | 2 | 15.04 | 0
53888 | 03/08/1999 | 07:00:00 PM | 2 | 13.67 | 0
53889 | 03/08/1999 | 08:00:00 PM | 2 | 12.19 | 0
53890 | 03/08/1999 | 09:00:00 PM | 2 | 10.85 | 0
53891 | 03/08/1999 | 10:00:00 PM | 2 | 9.76 | 0
53892 | 03/08/1999 | 11:00:00 PM | 2 | 8.84 | 0
53893 | 03/09/1999 | 12:00:00 AM | 2 | 8.1 | 0
53894 | 03/09/1999 | 01:00:00 AM | 2 | 7.53 | 0
53895 | 03/09/1999 | 02:00:00 AM | 2 | 7.07 | 0
53896 | 03/09/1999 | 03:00:00 AM | 2 | 6.613 | 0
53897 | 03/09/1999 | 04:00:00 AM | 2 | 6.116 | 0
53898 | 03/09/1999 | 05:00:00 AM | 2 | 5.54 | 0
53899 | 03/09/1999 | 06:00:00 AM | 2 | 5.12 | 0
53900 | 03/09/1999 | 07:00:00 AM | 2 | 4.804 | 0
53901 | 03/09/1999 | 08:00:00 AM | 2 | 4.586 | 0
53902 | 03/09/1999 | 09:00:00 AM | 2 | 4.553 | 0
53903 | 03/09/1999 | 10:00:00 AM | 2 | 4.597 | 0
53904 | 03/09/1999 | 11:00:00 AM | 2 | 5.214 | 0
53905 | 03/09/1999 | 12:00:00 PM | 2 | 6.679 | 0
53906 | 03/09/1999 | 01:00:00 PM | 2 | 8.48 | 0
53907 | 03/09/1999 | 02:00:00 PM | 2 | 10.55 | 0
53908 | 03/09/1999 | 03:00:00 PM | 2 | 12.17 | 0
53909 | 03/09/1999 | 04:00:00 PM | 2 | 13.06 | 0
53910 | 03/09/1999 | 05:00:00 PM | 2 | 13.17 | 0
53911 | 03/09/1999 | 06:00:00 PM | 2 | 12.49 | 0
53912 | 03/09/1999 | 07:00:00 PM | 2 | 11.1 | 0
53913 | 03/09/1999 | 08:00:00 PM | 2 | 9.53 | 0
104191 | 08/25/1998 | 08:00:00 PM | 4 | 33.84 | 0
104192 | 08/25/1998 | 09:00:00 PM | 4 | 34.03 | 0
104193 | 08/25/1998 | 10:00:00 PM | 4 | 34.03 | 0
53917 | 03/10/1999 | 12:00:00 AM | 2 | 5.124 | 0
53918 | 03/10/1999 | 01:00:00 AM | 2 | 4.405 | 0
53919 | 03/10/1999 | 02:00:00 AM | 2 | 3.745 | 0
53920 | 03/10/1999 | 03:00:00 AM | 2 | 3.16 | 0
53921 | 03/10/1999 | 04:00:00 AM | 2 | 2.653 | 0
53922 | 03/10/1999 | 05:00:00 AM | 2 | 2.13 | 0
53923 | 03/10/1999 | 06:00:00 AM | 2 | 1.635 | 0
53924 | 03/10/1999 | 07:00:00 AM | 2 | 1.184 | 0
53925 | 03/10/1999 | 08:00:00 AM | 2 | 0.898 | 0
53926 | 03/10/1999 | 09:00:00 AM | 2 | 1.672 | 0
53927 | 03/10/1999 | 10:00:00 AM | 2 | 3.661 | 0
53928 | 03/10/1999 | 11:00:00 AM | 2 | 6.175 | 0
53929 | 03/10/1999 | 12:00:00 PM | 2 | 8.77 | 0
53930 | 03/10/1999 | 01:00:00 PM | 2 | 11.44 | 0
53931 | 03/10/1999 | 02:00:00 PM | 2 | 13.64 | 0
53932 | 03/10/1999 | 03:00:00 PM | 2 | 15.78 | 0
53933 | 03/10/1999 | 04:00:00 PM | 2 | 16.51 | 0
53934 | 03/10/1999 | 05:00:00 PM | 2 | 16.14 | 0
53935 | 03/10/1999 | 06:00:00 PM | 2 | 15.04 | 0
53936 | 03/10/1999 | 07:00:00 PM | 2 | 13.69 | 0
53937 | 03/10/1999 | 08:00:00 PM | 2 | 12.41 | 0
53938 | 03/10/1999 | 09:00:00 PM | 2 | 11.4 | 0
53939 | 03/10/1999 | 10:00:00 PM | 2 | 10.62 | 0
53940 | 03/10/1999 | 11:00:00 PM | 2 | 9.86 | 0
53941 | 03/11/1999 | 12:00:00 AM | 2 | 9.16 | 0
53942 | 03/11/1999 | 01:00:00 AM | 2 | 8.49 | 0
53943 | 03/11/1999 | 02:00:00 AM | 2 | 7.92 | 0
53944 | 03/11/1999 | 03:00:00 AM | 2 | 7.45 | 0
53945 | 03/11/1999 | 04:00:00 AM | 2 | 7.04 | 0
53946 | 03/11/1999 | 05:00:00 AM | 2 | 6.617 | 0
53947 | 03/11/1999 | 06:00:00 AM | 2 | 6.101 | 0
53948 | 03/11/1999 | 07:00:00 AM | 2 | 5.439 | 0
53949 | 03/11/1999 | 08:00:00 AM | 2 | 4.957 | 0
53950 | 03/11/1999 | 09:00:00 AM | 2 | 5.452 | 0
53951 | 03/11/1999 | 10:00:00 AM | 2 | 7.07 | 0
53952 | 03/11/1999 | 11:00:00 AM | 2 | 9.37 | 0
53953 | 03/11/1999 | 12:00:00 PM | 2 | 11.53 | 0
53954 | 03/11/1999 | 01:00:00 PM | 2 | 12.72 | 0
53955 | 03/11/1999 | 02:00:00 PM | 2 | 14.06 | 0
53956 | 03/11/1999 | 03:00:00 PM | 2 | 15.6 | 0
53957 | 03/11/1999 | 04:00:00 PM | 2 | 16.59 | 0
53958 | 03/11/1999 | 05:00:00 PM | 2 | 17 | 0
53959 | 03/11/1999 | 06:00:00 PM | 2 | 16.29 | 0
53960 | 03/11/1999 | 07:00:00 PM | 2 | 14.64 | 0
45250 | 03/13/1998 | 09:00:00 PM | 2 | 13.12 | 0
45251 | 03/13/1998 | 10:00:00 PM | 2 | 12.4 | 0
45252 | 03/13/1998 | 11:00:00 PM | 2 | 11.78 | 0
45253 | 03/14/1998 | 12:00:00 AM | 2 | 11.03 | 0
45254 | 03/14/1998 | 01:00:00 AM | 2 | 10.26 | 0
45255 | 03/14/1998 | 02:00:00 AM | 2 | 9.57 | 0
45256 | 03/14/1998 | 03:00:00 AM | 2 | 8.94 | 0
45257 | 03/14/1998 | 04:00:00 AM | 2 | 8.43 | 0
45258 | 03/14/1998 | 05:00:00 AM | 2 | 7.87 | 0
45259 | 03/14/1998 | 06:00:00 AM | 2 | 7.37 | 0
45260 | 03/14/1998 | 07:00:00 AM | 2 | 6.884 | 0
45261 | 03/14/1998 | 08:00:00 AM | 2 | 6.716 | 0
45262 | 03/14/1998 | 09:00:00 AM | 2 | 7.65 | 0
45263 | 03/14/1998 | 10:00:00 AM | 2 | 9.73 | 0
45264 | 03/14/1998 | 11:00:00 AM | 2 | 12.45 | 0
45265 | 03/14/1998 | 12:00:00 PM | 2 | 15.3 | 0
45266 | 03/14/1998 | 01:00:00 PM | 2 | 18 | 0
45267 | 03/14/1998 | 02:00:00 PM | 2 | 20.31 | 0
45268 | 03/14/1998 | 03:00:00 PM | 2 | 21.97 | 0
45269 | 03/14/1998 | 04:00:00 PM | 2 | 22.84 | 0
45270 | 03/14/1998 | 05:00:00 PM | 2 | 22.76 | 0
45271 | 03/14/1998 | 06:00:00 PM | 2 | 21.84 | 0
45272 | 03/14/1998 | 07:00:00 PM | 2 | 20.25 | 0
45273 | 03/14/1998 | 08:00:00 PM | 2 | 18.5 | 0
45274 | 03/14/1998 | 09:00:00 PM | 2 | 16.93 | 0
45275 | 03/14/1998 | 10:00:00 PM | 2 | 15.57 | 0
45276 | 03/14/1998 | 11:00:00 PM | 2 | 14.36 | 0
45277 | 03/15/1998 | 12:00:00 AM | 2 | 13.32 | 0
45278 | 03/15/1998 | 01:00:00 AM | 2 | 12.44 | 0
45279 | 03/15/1998 | 02:00:00 AM | 2 | 11.62 | 0
45280 | 03/15/1998 | 03:00:00 AM | 2 | 10.9 | 0
45281 | 03/15/1998 | 04:00:00 AM | 2 | 10.27 | 0
45282 | 03/15/1998 | 05:00:00 AM | 2 | 9.73 | 0
45283 | 03/15/1998 | 06:00:00 AM | 2 | 9.31 | 0
45284 | 03/15/1998 | 07:00:00 AM | 2 | 9.01 | 0
45285 | 03/15/1998 | 08:00:00 AM | 2 | 8.96 | 0
45286 | 03/15/1998 | 09:00:00 AM | 2 | 9.43 | 0
45287 | 03/15/1998 | 10:00:00 AM | 2 | 11.06 | 0
45288 | 03/15/1998 | 11:00:00 AM | 2 | 13.77 | 0
45289 | 03/15/1998 | 12:00:00 PM | 2 | 16.82 | 0
45290 | 03/15/1998 | 01:00:00 PM | 2 | 19.77 | 0
45291 | 03/15/1998 | 02:00:00 PM | 2 | 22.3 | 0
45292 | 03/15/1998 | 03:00:00 PM | 2 | 24.07 | 0
45293 | 03/15/1998 | 04:00:00 PM | 2 | 25.06 | 0
45294 | 03/15/1998 | 05:00:00 PM | 2 | 25.05 | 0
45295 | 03/15/1998 | 06:00:00 PM | 2 | 23.81 | 0
45296 | 03/15/1998 | 07:00:00 PM | 2 | 22.08 | 0
45297 | 03/15/1998 | 08:00:00 PM | 2 | 20.38 | 0
45298 | 03/15/1998 | 09:00:00 PM | 2 | 18.93 | 0
45299 | 03/15/1998 | 10:00:00 PM | 2 | 17.75 | 0
45300 | 03/15/1998 | 11:00:00 PM | 2 | 16.74 | 0
45301 | 03/16/1998 | 12:00:00 AM | 2 | 15.83 | 0
45302 | 03/16/1998 | 01:00:00 AM | 2 | 15.08 | 0
45303 | 03/16/1998 | 02:00:00 AM | 2 | 14.61 | 0
45304 | 03/16/1998 | 03:00:00 AM | 2 | 14.23 | 0
45305 | 03/16/1998 | 04:00:00 AM | 2 | 13.89 | 0
45306 | 03/16/1998 | 05:00:00 AM | 2 | 13.45 | 0
45307 | 03/16/1998 | 06:00:00 AM | 2 | 12.8 | 0
45308 | 03/16/1998 | 07:00:00 AM | 2 | 12.13 | 0
45309 | 03/16/1998 | 08:00:00 AM | 2 | 11.67 | 0
45310 | 03/16/1998 | 09:00:00 AM | 2 | 11.97 | 0
45311 | 03/16/1998 | 10:00:00 AM | 2 | 13.59 | 0
45312 | 03/16/1998 | 11:00:00 AM | 2 | 15.49 | 0
45313 | 03/16/1998 | 12:00:00 PM | 2 | 16.2 | 0
45314 | 03/16/1998 | 01:00:00 PM | 2 | 17.02 | 0
45315 | 03/16/1998 | 02:00:00 PM | 2 | 18.25 | 0
45316 | 03/16/1998 | 03:00:00 PM | 2 | 19.99 | 0
45317 | 03/16/1998 | 04:00:00 PM | 2 | 20.85 | 0
45318 | 03/16/1998 | 05:00:00 PM | 2 | 20.58 | 0
45319 | 03/16/1998 | 06:00:00 PM | 2 | 19.69 | 0
45320 | 03/16/1998 | 07:00:00 PM | 2 | 18.52 | 0
45321 | 03/16/1998 | 08:00:00 PM | 2 | 17.11 | 0
45322 | 03/16/1998 | 09:00:00 PM | 2 | 15.8 | 0
45323 | 03/16/1998 | 10:00:00 PM | 2 | 14.64 | 0
45324 | 03/16/1998 | 11:00:00 PM | 2 | 13.6 | 0
45325 | 03/17/1998 | 12:00:00 AM | 2 | 12.66 | 0
45326 | 03/17/1998 | 01:00:00 AM | 2 | 11.78 | 0
45327 | 03/17/1998 | 02:00:00 AM | 2 | 10.98 | 0
45328 | 03/17/1998 | 03:00:00 AM | 2 | 10.28 | 0
45329 | 03/17/1998 | 04:00:00 AM | 2 | 9.67 | 0
45330 | 03/17/1998 | 05:00:00 AM | 2 | 9.13 | 0
45331 | 03/17/1998 | 06:00:00 AM | 2 | 8.58 | 0
45332 | 03/17/1998 | 07:00:00 AM | 2 | 8.08 | 0
45333 | 03/17/1998 | 08:00:00 AM | 2 | 7.95 | 0
45334 | 03/17/1998 | 09:00:00 AM | 2 | 8.88 | 0
45335 | 03/17/1998 | 10:00:00 AM | 2 | 10.83 | 0
45336 | 03/17/1998 | 11:00:00 AM | 2 | 13.29 | 0
45337 | 03/17/1998 | 12:00:00 PM | 2 | 15.98 | 0
45338 | 03/17/1998 | 01:00:00 PM | 2 | 18.56 | 0
45339 | 03/17/1998 | 02:00:00 PM | 2 | 20.77 | 0
45340 | 03/17/1998 | 03:00:00 PM | 2 | 22.29 | 0
45341 | 03/17/1998 | 04:00:00 PM | 2 | 22.87 | 0
45342 | 03/17/1998 | 05:00:00 PM | 2 | 22.23 | 0
45343 | 03/17/1998 | 06:00:00 PM | 2 | 20.87 | 0
45344 | 03/17/1998 | 07:00:00 PM | 2 | 19.05 | 0
45345 | 03/17/1998 | 08:00:00 PM | 2 | 17.22 | 0
45346 | 03/17/1998 | 09:00:00 PM | 2 | 15.64 | 0
45347 | 03/17/1998 | 10:00:00 PM | 2 | 14.25 | 0
45348 | 03/17/1998 | 11:00:00 PM | 2 | 13.02 | 0
45349 | 03/18/1998 | 12:00:00 AM | 2 | 11.87 | 0
45350 | 03/18/1998 | 01:00:00 AM | 2 | 10.81 | 0
45351 | 03/18/1998 | 02:00:00 AM | 2 | 9.83 | 0
45352 | 03/18/1998 | 03:00:00 AM | 2 | 8.91 | 0
45353 | 03/18/1998 | 04:00:00 AM | 2 | 8.06 | 0
45354 | 03/18/1998 | 05:00:00 AM | 2 | 7.29 | 0
45355 | 03/18/1998 | 06:00:00 AM | 2 | 6.558 | 0
45356 | 03/18/1998 | 07:00:00 AM | 2 | 5.904 | 0
45357 | 03/18/1998 | 08:00:00 AM | 2 | 5.71 | 0
45358 | 03/18/1998 | 09:00:00 AM | 2 | 6.659 | 0
45359 | 03/18/1998 | 10:00:00 AM | 2 | 8.75 | 0
45360 | 03/18/1998 | 11:00:00 AM | 2 | 11.47 | 0
45361 | 03/18/1998 | 12:00:00 PM | 2 | 14.37 | 0
45362 | 03/18/1998 | 01:00:00 PM | 2 | 17.06 | 0
45363 | 03/18/1998 | 02:00:00 PM | 2 | 19.32 | 0
45364 | 03/18/1998 | 03:00:00 PM | 2 | 21.05 | 0
45365 | 03/18/1998 | 04:00:00 PM | 2 | 22.07 | 0
45366 | 03/18/1998 | 05:00:00 PM | 2 | 22.06 | 0
45367 | 03/18/1998 | 06:00:00 PM | 2 | 21.09 | 0
45368 | 03/18/1998 | 07:00:00 PM | 2 | 19.36 | 0
45369 | 03/18/1998 | 08:00:00 PM | 2 | 17.45 | 0
45370 | 03/18/1998 | 09:00:00 PM | 2 | 15.78 | 0
45371 | 03/18/1998 | 10:00:00 PM | 2 | 14.33 | 0
45372 | 03/18/1998 | 11:00:00 PM | 2 | 13.05 | 0
45373 | 03/19/1998 | 12:00:00 AM | 2 | 11.92 | 0
45374 | 03/19/1998 | 01:00:00 AM | 2 | 10.9 | 0
45375 | 03/19/1998 | 02:00:00 AM | 2 | 9.98 | 0
45376 | 03/19/1998 | 03:00:00 AM | 2 | 9.12 | 0
45377 | 03/19/1998 | 04:00:00 AM | 2 | 8.33 | 0
45378 | 03/19/1998 | 05:00:00 AM | 2 | 7.61 | 0
106941 | 12/18/1998 | 10:00:00 AM | 4 | 3.685 | 0
106942 | 12/18/1998 | 11:00:00 AM | 4 | 3.472 | 0
106943 | 12/18/1998 | 12:00:00 PM | 4 | 3.303 | 0
87042 | 09/10/1996 | 06:00:00 AM | 4 | 29.38 | 0
87043 | 09/10/1996 | 07:00:00 AM | 4 | 29.08 | 0
87044 | 09/10/1996 | 08:00:00 AM | 4 | 28.76 | 0
87045 | 09/10/1996 | 09:00:00 AM | 4 | 28.43 | 0
87046 | 09/10/1996 | 10:00:00 AM | 4 | 28.14 | 0
87047 | 09/10/1996 | 11:00:00 AM | 4 | 27.97 | 0
87048 | 09/10/1996 | 12:00:00 PM | 4 | 27.98 | 0
87049 | 09/10/1996 | 01:00:00 PM | 4 | 28.19 | 0
87050 | 09/10/1996 | 02:00:00 PM | 4 | 28.61 | 0
87051 | 09/10/1996 | 03:00:00 PM | 4 | 29.19 | 0
87052 | 09/10/1996 | 04:00:00 PM | 4 | 29.85 | 0
87053 | 09/10/1996 | 05:00:00 PM | 4 | 30.55 | 0
87054 | 09/10/1996 | 06:00:00 PM | 4 | 31.19 | 0
87055 | 09/10/1996 | 07:00:00 PM | 4 | 31.68 | 0
87056 | 09/10/1996 | 08:00:00 PM | 4 | 31.99 | 0
87057 | 09/10/1996 | 09:00:00 PM | 4 | 32.11 | 0
87058 | 09/10/1996 | 10:00:00 PM | 4 | 32.08 | 0
87059 | 09/10/1996 | 11:00:00 PM | 4 | 31.92 | 0
87060 | 09/11/1996 | 12:00:00 AM | 4 | 31.66 | 0
87061 | 09/11/1996 | 01:00:00 AM | 4 | 31.35 | 0
87062 | 09/11/1996 | 02:00:00 AM | 4 | 31 | 0
87063 | 09/11/1996 | 03:00:00 AM | 4 | 30.63 | 0
87064 | 09/11/1996 | 04:00:00 AM | 4 | 30.25 | 0
87065 | 09/11/1996 | 05:00:00 AM | 4 | 29.87 | 0
87066 | 09/11/1996 | 06:00:00 AM | 4 | 29.49 | 0
87067 | 09/11/1996 | 07:00:00 AM | 4 | 29.11 | 0
87068 | 09/11/1996 | 08:00:00 AM | 4 | 28.72 | 0
87069 | 09/11/1996 | 09:00:00 AM | 4 | 28.34 | 0
87070 | 09/11/1996 | 10:00:00 AM | 4 | 28 | 0
87071 | 09/11/1996 | 11:00:00 AM | 4 | 27.77 | 0
87072 | 09/11/1996 | 12:00:00 PM | 4 | 27.72 | 0
87073 | 09/11/1996 | 01:00:00 PM | 4 | 27.89 | 0
87074 | 09/11/1996 | 02:00:00 PM | 4 | 28.27 | 0
87075 | 09/11/1996 | 03:00:00 PM | 4 | 28.86 | 0
87076 | 09/11/1996 | 04:00:00 PM | 4 | 29.53 | 0
87077 | 09/11/1996 | 05:00:00 PM | 4 | 30.22 | 0
87078 | 09/11/1996 | 06:00:00 PM | 4 | 30.85 | 0
87079 | 09/11/1996 | 07:00:00 PM | 4 | 31.36 | 0
87080 | 09/11/1996 | 08:00:00 PM | 4 | 31.68 | 0
87081 | 09/11/1996 | 09:00:00 PM | 4 | 31.8 | 0
87082 | 09/11/1996 | 10:00:00 PM | 4 | 31.74 | 0
87083 | 09/11/1996 | 11:00:00 PM | 4 | 31.53 | 0
87084 | 09/12/1996 | 12:00:00 AM | 4 | 31.24 | 0
87085 | 09/12/1996 | 01:00:00 AM | 4 | 30.89 | 0
87086 | 09/12/1996 | 02:00:00 AM | 4 | 30.5 | 0
87087 | 09/12/1996 | 03:00:00 AM | 4 | 30.09 | 0
87088 | 09/12/1996 | 04:00:00 AM | 4 | 29.66 | 0
87089 | 09/12/1996 | 05:00:00 AM | 4 | 29.21 | 0
87090 | 09/12/1996 | 06:00:00 AM | 4 | 28.77 | 0
87091 | 09/12/1996 | 07:00:00 AM | 4 | 28.31 | 0
87092 | 09/12/1996 | 08:00:00 AM | 4 | 27.83 | 0
87093 | 09/12/1996 | 09:00:00 AM | 4 | 27.37 | 0
87094 | 09/12/1996 | 10:00:00 AM | 4 | 26.95 | 0
87095 | 09/12/1996 | 11:00:00 AM | 4 | 26.67 | 0
87096 | 09/12/1996 | 12:00:00 PM | 4 | 26.61 | 0
87097 | 09/12/1996 | 01:00:00 PM | 4 | 26.8 | 0
87098 | 09/12/1996 | 02:00:00 PM | 4 | 27.21 | 0
87099 | 09/12/1996 | 03:00:00 PM | 4 | 27.75 | 0
87100 | 09/12/1996 | 04:00:00 PM | 4 | 28.35 | 0
87101 | 09/12/1996 | 05:00:00 PM | 4 | 28.94 | 0
87102 | 09/12/1996 | 06:00:00 PM | 4 | 29.44 | 0
87103 | 09/12/1996 | 07:00:00 PM | 4 | 29.81 | 0
87104 | 09/12/1996 | 08:00:00 PM | 4 | 30.05 | 0
87105 | 09/12/1996 | 09:00:00 PM | 4 | 30.11 | 0
87106 | 09/12/1996 | 10:00:00 PM | 4 | 30.02 | 0
87107 | 09/12/1996 | 11:00:00 PM | 4 | 29.8 | 0
87108 | 09/13/1996 | 12:00:00 AM | 4 | 29.47 | 0
87109 | 09/13/1996 | 01:00:00 AM | 4 | 29.11 | 0
87110 | 09/13/1996 | 02:00:00 AM | 4 | 28.73 | 0
87111 | 09/13/1996 | 03:00:00 AM | 4 | 28.34 | 0
87112 | 09/13/1996 | 04:00:00 AM | 4 | 27.95 | 0
87113 | 09/13/1996 | 05:00:00 AM | 4 | 27.55 | 0
87114 | 09/13/1996 | 06:00:00 AM | 4 | 27.15 | 0
87115 | 09/13/1996 | 07:00:00 AM | 4 | 26.76 | 0
87116 | 09/13/1996 | 08:00:00 AM | 4 | 26.39 | 0
87117 | 09/13/1996 | 09:00:00 AM | 4 | 26.03 | 0
87118 | 09/13/1996 | 10:00:00 AM | 4 | 25.72 | 0
87119 | 09/13/1996 | 11:00:00 AM | 4 | 25.47 | 0
87120 | 09/13/1996 | 12:00:00 PM | 4 | 25.34 | 0
87121 | 09/13/1996 | 01:00:00 PM | 4 | 25.32 | 0
87122 | 09/13/1996 | 02:00:00 PM | 4 | 25.4 | 0
87123 | 09/13/1996 | 03:00:00 PM | 4 | 25.5 | 0
87124 | 09/13/1996 | 04:00:00 PM | 4 | 25.55 | 0
87125 | 09/13/1996 | 05:00:00 PM | 4 | 25.55 | 0
87126 | 09/13/1996 | 06:00:00 PM | 4 | 25.53 | 0
87127 | 09/13/1996 | 07:00:00 PM | 4 | 25.52 | 0
87128 | 09/13/1996 | 08:00:00 PM | 4 | 25.5 | 0
87129 | 09/13/1996 | 09:00:00 PM | 4 | 25.45 | 0
87130 | 09/13/1996 | 10:00:00 PM | 4 | 25.34 | 0
87131 | 09/13/1996 | 11:00:00 PM | 4 | 25.17 | 0
87132 | 09/14/1996 | 12:00:00 AM | 4 | 24.94 | 0
87133 | 09/14/1996 | 01:00:00 AM | 4 | 24.69 | 0
87134 | 09/14/1996 | 02:00:00 AM | 4 | 24.39 | 0
87135 | 09/14/1996 | 03:00:00 AM | 4 | 24.1 | 0
87136 | 09/14/1996 | 04:00:00 AM | 4 | 23.82 | 0
87137 | 09/14/1996 | 05:00:00 AM | 4 | 23.52 | 0
87138 | 09/14/1996 | 06:00:00 AM | 4 | 23.24 | 0
87139 | 09/14/1996 | 07:00:00 AM | 4 | 22.94 | 0
87140 | 09/14/1996 | 08:00:00 AM | 4 | 22.64 | 0
87141 | 09/14/1996 | 09:00:00 AM | 4 | 22.34 | 0
87142 | 09/14/1996 | 10:00:00 AM | 4 | 22.08 | 0
87143 | 09/14/1996 | 11:00:00 AM | 4 | 21.96 | 0
87144 | 09/14/1996 | 12:00:00 PM | 4 | 22.03 | 0
87145 | 09/14/1996 | 01:00:00 PM | 4 | 22.31 | 0
87146 | 09/14/1996 | 02:00:00 PM | 4 | 22.81 | 0
87147 | 09/14/1996 | 03:00:00 PM | 4 | 23.46 | 0
87148 | 09/14/1996 | 04:00:00 PM | 4 | 24.21 | 0
87149 | 09/14/1996 | 05:00:00 PM | 4 | 25 | 0
87150 | 09/14/1996 | 06:00:00 PM | 4 | 25.73 | 0
87151 | 09/14/1996 | 07:00:00 PM | 4 | 26.35 | 0
87152 | 09/14/1996 | 08:00:00 PM | 4 | 26.81 | 0
87153 | 09/14/1996 | 09:00:00 PM | 4 | 27.08 | 0
87154 | 09/14/1996 | 10:00:00 PM | 4 | 27.14 | 0
87155 | 09/14/1996 | 11:00:00 PM | 4 | 27.04 | 0
87156 | 09/15/1996 | 12:00:00 AM | 4 | 26.84 | 0
87157 | 09/15/1996 | 01:00:00 AM | 4 | 26.59 | 0
87158 | 09/15/1996 | 02:00:00 AM | 4 | 26.28 | 0
87159 | 09/15/1996 | 03:00:00 AM | 4 | 25.98 | 0
87160 | 09/15/1996 | 04:00:00 AM | 4 | 25.68 | 0
87161 | 09/15/1996 | 05:00:00 AM | 4 | 25.37 | 0
87162 | 09/15/1996 | 06:00:00 AM | 4 | 25.06 | 0
87163 | 09/15/1996 | 07:00:00 AM | 4 | 24.75 | 0
87164 | 09/15/1996 | 08:00:00 AM | 4 | 24.46 | 0
87165 | 09/15/1996 | 09:00:00 AM | 4 | 24.18 | 0
87166 | 09/15/1996 | 10:00:00 AM | 4 | 23.95 | 0
87167 | 09/15/1996 | 11:00:00 AM | 4 | 23.79 | 0
87168 | 09/15/1996 | 12:00:00 PM | 4 | 23.75 | 0
87169 | 09/15/1996 | 01:00:00 PM | 4 | 23.85 | 0
87170 | 09/15/1996 | 02:00:00 PM | 4 | 24.03 | 0
87171 | 09/15/1996 | 03:00:00 PM | 4 | 24.33 | 0
87172 | 09/15/1996 | 04:00:00 PM | 4 | 24.69 | 0
87173 | 09/15/1996 | 05:00:00 PM | 4 | 25.06 | 0
87174 | 09/15/1996 | 06:00:00 PM | 4 | 25.43 | 0
87175 | 09/15/1996 | 07:00:00 PM | 4 | 25.76 | 0
87176 | 09/15/1996 | 08:00:00 PM | 4 | 25.98 | 0
87177 | 09/15/1996 | 09:00:00 PM | 4 | 26.04 | 0
87178 | 09/15/1996 | 10:00:00 PM | 4 | 25.96 | 0
87179 | 09/15/1996 | 11:00:00 PM | 4 | 25.79 | 0
87180 | 09/16/1996 | 12:00:00 AM | 4 | 25.54 | 0
87181 | 09/16/1996 | 01:00:00 AM | 4 | 25.24 | 0
87182 | 09/16/1996 | 02:00:00 AM | 4 | 24.91 | 0
87183 | 09/16/1996 | 03:00:00 AM | 4 | 24.57 | 0
87184 | 09/16/1996 | 04:00:00 AM | 4 | 24.23 | 0
87185 | 09/16/1996 | 05:00:00 AM | 4 | 23.88 | 0
87186 | 09/16/1996 | 06:00:00 AM | 4 | 23.54 | 0
87187 | 09/16/1996 | 07:00:00 AM | 4 | 23.21 | 0
87188 | 09/16/1996 | 08:00:00 AM | 4 | 22.87 | 0
87189 | 09/16/1996 | 09:00:00 AM | 4 | 22.53 | 0
87190 | 09/16/1996 | 10:00:00 AM | 4 | 22.22 | 0
87191 | 09/16/1996 | 11:00:00 AM | 4 | 22.01 | 0
87192 | 09/16/1996 | 12:00:00 PM | 4 | 21.98 | 0
87193 | 09/16/1996 | 01:00:00 PM | 4 | 22.15 | 0
87194 | 09/16/1996 | 02:00:00 PM | 4 | 22.5 | 0
87195 | 09/16/1996 | 03:00:00 PM | 4 | 23.01 | 0
87196 | 09/16/1996 | 04:00:00 PM | 4 | 23.64 | 0
87197 | 09/16/1996 | 05:00:00 PM | 4 | 24.32 | 0
87198 | 09/16/1996 | 06:00:00 PM | 4 | 24.95 | 0
87199 | 09/16/1996 | 07:00:00 PM | 4 | 25.44 | 0
87200 | 09/16/1996 | 08:00:00 PM | 4 | 25.73 | 0
87201 | 09/16/1996 | 09:00:00 PM | 4 | 25.84 | 0
87202 | 09/16/1996 | 10:00:00 PM | 4 | 25.77 | 0
87203 | 09/16/1996 | 11:00:00 PM | 4 | 25.56 | 0
87204 | 09/17/1996 | 12:00:00 AM | 4 | 25.28 | 0
87205 | 09/17/1996 | 01:00:00 AM | 4 | 24.93 | 0
87206 | 09/17/1996 | 02:00:00 AM | 4 | 24.55 | 0
87207 | 09/17/1996 | 03:00:00 AM | 4 | 24.16 | 0
87208 | 09/17/1996 | 04:00:00 AM | 4 | 23.75 | 0
87209 | 09/17/1996 | 05:00:00 AM | 4 | 23.34 | 0
87210 | 09/17/1996 | 06:00:00 AM | 4 | 22.92 | 0
87211 | 09/17/1996 | 07:00:00 AM | 4 | 22.52 | 0
87212 | 09/17/1996 | 08:00:00 AM | 4 | 22.12 | 0
87213 | 09/17/1996 | 09:00:00 AM | 4 | 21.7 | 0
45496 | 03/24/1998 | 03:00:00 AM | 2 | 11.62 | 0
45497 | 03/24/1998 | 04:00:00 AM | 2 | 11.44 | 0
45498 | 03/24/1998 | 05:00:00 AM | 2 | 11.28 | 0
45499 | 03/24/1998 | 06:00:00 AM | 2 | 11.15 | 0
45500 | 03/24/1998 | 07:00:00 AM | 2 | 10.99 | 0
89864 | 01/05/1997 | 08:00:00 PM | 4 | 5.09 | 1 | Interpolated From Section 19
89865 | 01/05/1997 | 09:00:00 PM | 4 | 4.59 | 1 | Interpolated From Section 19
89866 | 01/05/1997 | 10:00:00 PM | 4 | 4.29 | 1 | Interpolated From Section 19
89867 | 01/05/1997 | 11:00:00 PM | 4 | 3.89 | 1 | Interpolated From Section 19
89868 | 01/06/1997 | 12:00:00 AM | 4 | 3.39 | 1 | Interpolated From Section 19
89869 | 01/06/1997 | 01:00:00 AM | 4 | 2.99 | 1 | Interpolated From Section 19
89870 | 01/06/1997 | 02:00:00 AM | 4 | 2.79 | 1 | Interpolated From Section 19
89871 | 01/06/1997 | 03:00:00 AM | 4 | 2.59 | 1 | Interpolated From Section 19
89872 | 01/06/1997 | 04:00:00 AM | 4 | 2.39 | 1 | Interpolated From Section 19
89873 | 01/06/1997 | 05:00:00 AM | 4 | 2.09 | 1 | Interpolated From Section 19
89874 | 01/06/1997 | 06:00:00 AM | 4 | 1.79 | 1 | Interpolated From Section 19
89875 | 01/06/1997 | 07:00:00 AM | 4 | 1.39 | 1 | Interpolated From Section 19
89876 | 01/06/1997 | 08:00:00 AM | 4 | 0.89 | 1 | Interpolated From Section 19
89877 | 01/06/1997 | 09:00:00 AM | 4 | 0.89 | 1 | Interpolated From Section 19
89878 | 01/06/1997 | 10:00:00 AM | 4 | 1.59 | 1 | Interpolated From Section 19
89879 | 01/06/1997 | 11:00:00 AM | 4 | 2.09 | 1 | Interpolated From Section 19
89880 | 01/06/1997 | 12:00:00 PM | 4 | 3.69 | 1 | Interpolated From Section 19
89881 | 01/06/1997 | 01:00:00 PM | 4 | 5.79 | 1 | Interpolated From Section 19
89882 | 01/06/1997 | 02:00:00 PM | 4 | 7.69 | 1 | Interpolated From Section 19
89883 | 01/06/1997 | 03:00:00 PM | 4 | 8.79 | 1 | Interpolated From Section 19
89884 | 01/06/1997 | 04:00:00 PM | 4 | 9.29 | 1 | Interpolated From Section 19
89885 | 01/06/1997 | 05:00:00 PM | 4 | 8.79 | 1 | Interpolated From Section 19
89886 | 01/06/1997 | 06:00:00 PM | 4 | 7.99 | 1 | Interpolated From Section 19
89887 | 01/06/1997 | 07:00:00 PM | 4 | 6.59 | 1 | Interpolated From Section 19
89888 | 01/06/1997 | 08:00:00 PM | 4 | 5.79 | 1 | Interpolated From Section 19
89889 | 01/06/1997 | 09:00:00 PM | 4 | 4.69 | 1 | Interpolated From Section 19
89890 | 01/06/1997 | 10:00:00 PM | 4 | 4.09 | 1 | Interpolated From Section 19
89891 | 01/06/1997 | 11:00:00 PM | 4 | 3.49 | 1 | Interpolated From Section 19
89892 | 01/07/1997 | 12:00:00 AM | 4 | 3.09 | 1 | Interpolated From Section 19
89893 | 01/07/1997 | 01:00:00 AM | 4 | 2.69 | 1 | Interpolated From Section 19
89894 | 01/07/1997 | 02:00:00 AM | 4 | 2.39 | 1 | Interpolated From Section 19
89895 | 01/07/1997 | 03:00:00 AM | 4 | 2.19 | 1 | Interpolated From Section 19
89896 | 01/07/1997 | 04:00:00 AM | 4 | 1.79 | 1 | Interpolated From Section 19
89897 | 01/07/1997 | 05:00:00 AM | 4 | 1.49 | 1 | Interpolated From Section 19
89898 | 01/07/1997 | 06:00:00 AM | 4 | 1.09 | 1 | Interpolated From Section 19
89899 | 01/07/1997 | 07:00:00 AM | 4 | 0.79 | 1 | Interpolated From Section 19
89900 | 01/07/1997 | 08:00:00 AM | 4 | 0.49 | 1 | Interpolated From Section 19
89901 | 01/07/1997 | 09:00:00 AM | 4 | 0.69 | 1 | Interpolated From Section 19
89902 | 01/07/1997 | 10:00:00 AM | 4 | 1.19 | 1 | Interpolated From Section 19
89903 | 01/07/1997 | 11:00:00 AM | 4 | 1.69 | 1 | Interpolated From Section 19
89904 | 01/07/1997 | 12:00:00 PM | 4 | 3.09 | 1 | Interpolated From Section 19
89905 | 01/07/1997 | 01:00:00 PM | 4 | 5.79 | 1 | Interpolated From Section 19
89906 | 01/07/1997 | 02:00:00 PM | 4 | 7.49 | 1 | Interpolated From Section 19
89907 | 01/07/1997 | 03:00:00 PM | 4 | 8.49 | 1 | Interpolated From Section 19
89908 | 01/07/1997 | 04:00:00 PM | 4 | 9.29 | 1 | Interpolated From Section 19
89909 | 01/07/1997 | 05:00:00 PM | 4 | 8.99 | 1 | Interpolated From Section 19
89910 | 01/07/1997 | 06:00:00 PM | 4 | 7.99 | 1 | Interpolated From Section 19
89911 | 01/07/1997 | 07:00:00 PM | 4 | 6.79 | 1 | Interpolated From Section 19
89912 | 01/07/1997 | 08:00:00 PM | 4 | 5.89 | 1 | Interpolated From Section 19
89913 | 01/07/1997 | 09:00:00 PM | 4 | 5.09 | 1 | Interpolated From Section 19
89914 | 01/07/1997 | 10:00:00 PM | 4 | 4.39 | 1 | Interpolated From Section 19
80433 | 01/28/1999 | 09:00:00 AM | 3 | 0.911 | 0
80434 | 01/28/1999 | 10:00:00 AM | 3 | 0.721 | 0
80435 | 01/28/1999 | 11:00:00 AM | 3 | 0.662 | 0
80436 | 01/28/1999 | 12:00:00 PM | 3 | 0.816 | 0
80437 | 01/28/1999 | 01:00:00 PM | 3 | 1.734 | 0
80438 | 01/28/1999 | 02:00:00 PM | 3 | 3.112 | 0
80439 | 01/28/1999 | 03:00:00 PM | 3 | 4.431 | 0
80440 | 01/28/1999 | 04:00:00 PM | 3 | 5.642 | 0
80441 | 01/28/1999 | 05:00:00 PM | 3 | 6.583 | 0
80442 | 01/28/1999 | 06:00:00 PM | 3 | 7.08 | 0
80443 | 01/28/1999 | 07:00:00 PM | 3 | 7.04 | 0
80444 | 01/28/1999 | 08:00:00 PM | 3 | 6.6 | 0
80445 | 01/28/1999 | 09:00:00 PM | 3 | 6.001 | 0
80446 | 01/28/1999 | 10:00:00 PM | 3 | 5.383 | 0
80447 | 01/28/1999 | 11:00:00 PM | 3 | 4.796 | 0
80448 | 01/29/1999 | 12:00:00 AM | 3 | 4.222 | 0
80449 | 01/29/1999 | 01:00:00 AM | 3 | 3.642 | 0
80450 | 01/29/1999 | 02:00:00 AM | 3 | 3.083 | 0
80451 | 01/29/1999 | 03:00:00 AM | 3 | 2.574 | 0
80452 | 01/29/1999 | 04:00:00 AM | 3 | 2.137 | 0
80453 | 01/29/1999 | 05:00:00 AM | 3 | 1.753 | 0
80454 | 01/29/1999 | 06:00:00 AM | 3 | 1.395 | 0
80455 | 01/29/1999 | 07:00:00 AM | 3 | 1.05 | 0
80456 | 01/29/1999 | 08:00:00 AM | 3 | 0.703 | 0
80457 | 01/29/1999 | 09:00:00 AM | 3 | 0.332 | 0
80458 | 01/29/1999 | 10:00:00 AM | 3 | 0.021 | 0
80459 | 01/29/1999 | 11:00:00 AM | 3 | 0.016 | 0
80460 | 01/29/1999 | 12:00:00 PM | 3 | 0.269 | 0
80461 | 01/29/1999 | 01:00:00 PM | 3 | 1.05 | 0
80462 | 01/29/1999 | 02:00:00 PM | 3 | 2.683 | 0
80463 | 01/29/1999 | 03:00:00 PM | 3 | 4.247 | 0
80464 | 01/29/1999 | 04:00:00 PM | 3 | 5.62 | 0
80465 | 01/29/1999 | 05:00:00 PM | 3 | 6.627 | 0
80466 | 01/29/1999 | 06:00:00 PM | 3 | 7.2 | 0
80467 | 01/29/1999 | 07:00:00 PM | 3 | 7.27 | 0
80468 | 01/29/1999 | 08:00:00 PM | 3 | 6.882 | 0
80469 | 01/29/1999 | 09:00:00 PM | 3 | 6.263 | 0
80470 | 01/29/1999 | 10:00:00 PM | 3 | 5.61 | 0
80471 | 01/29/1999 | 11:00:00 PM | 3 | 4.989 | 0
80472 | 01/30/1999 | 12:00:00 AM | 3 | 4.445 | 0
80473 | 01/30/1999 | 01:00:00 AM | 3 | 4.005 | 0
80474 | 01/30/1999 | 02:00:00 AM | 3 | 3.635 | 0
80475 | 01/30/1999 | 03:00:00 AM | 3 | 3.299 | 0
80476 | 01/30/1999 | 04:00:00 AM | 3 | 2.994 | 0
80477 | 01/30/1999 | 05:00:00 AM | 3 | 2.717 | 0
80478 | 01/30/1999 | 06:00:00 AM | 3 | 2.457 | 0
80479 | 01/30/1999 | 07:00:00 AM | 3 | 2.22 | 0
80480 | 01/30/1999 | 08:00:00 AM | 3 | 1.999 | 0
80481 | 01/30/1999 | 09:00:00 AM | 3 | 1.79 | 0
80482 | 01/30/1999 | 10:00:00 AM | 3 | 1.577 | 0
80483 | 01/30/1999 | 11:00:00 AM | 3 | 1.432 | 0
80484 | 01/30/1999 | 12:00:00 PM | 3 | 1.593 | 0
80485 | 01/30/1999 | 01:00:00 PM | 3 | 2.42 | 0
80486 | 01/30/1999 | 02:00:00 PM | 3 | 3.682 | 0
80487 | 01/30/1999 | 03:00:00 PM | 3 | 5.073 | 0
80488 | 01/30/1999 | 04:00:00 PM | 3 | 6.335 | 0
80489 | 01/30/1999 | 05:00:00 PM | 3 | 7.19 | 0
80490 | 01/30/1999 | 06:00:00 PM | 3 | 7.73 | 0
80491 | 01/30/1999 | 07:00:00 PM | 3 | 7.84 | 0
80492 | 01/30/1999 | 08:00:00 PM | 3 | 7.5 | 0
80493 | 01/30/1999 | 09:00:00 PM | 3 | 6.931 | 0
80494 | 01/30/1999 | 10:00:00 PM | 3 | 6.315 | 0
80495 | 01/30/1999 | 11:00:00 PM | 3 | 5.712 | 0
80496 | 01/31/1999 | 12:00:00 AM | 3 | 5.161 | 0
80497 | 01/31/1999 | 01:00:00 AM | 3 | 4.648 | 0
80498 | 01/31/1999 | 02:00:00 AM | 3 | 4.136 | 0
80499 | 01/31/1999 | 03:00:00 AM | 3 | 3.638 | 0
80500 | 01/31/1999 | 04:00:00 AM | 3 | 3.23 | 0
80501 | 01/31/1999 | 05:00:00 AM | 3 | 2.912 | 0
80502 | 01/31/1999 | 06:00:00 AM | 3 | 2.653 | 0
80503 | 01/31/1999 | 07:00:00 AM | 3 | 2.398 | 0
80504 | 01/31/1999 | 08:00:00 AM | 3 | 2.18 | 0
80505 | 01/31/1999 | 09:00:00 AM | 3 | 2.034 | 0
80506 | 01/31/1999 | 10:00:00 AM | 3 | 1.886 | 0
80507 | 01/31/1999 | 11:00:00 AM | 3 | 1.945 | 0
80508 | 01/31/1999 | 12:00:00 PM | 3 | 2.451 | 0
80509 | 01/31/1999 | 01:00:00 PM | 3 | 3.087 | 0
80510 | 01/31/1999 | 02:00:00 PM | 3 | 3.83 | 0
80511 | 01/31/1999 | 03:00:00 PM | 3 | 4.643 | 0
80512 | 01/31/1999 | 04:00:00 PM | 3 | 5.397 | 0
80513 | 01/31/1999 | 05:00:00 PM | 3 | 5.902 | 0
80514 | 01/31/1999 | 06:00:00 PM | 3 | 6.437 | 0
80515 | 01/31/1999 | 07:00:00 PM | 3 | 6.713 | 0
80516 | 01/31/1999 | 08:00:00 PM | 3 | 6.601 | 0
80517 | 01/31/1999 | 09:00:00 PM | 3 | 6.289 | 0
48368 | 07/21/1998 | 07:00:00 PM | 2 | 42.075 | 1 | Estimated From Previous Year
48369 | 07/21/1998 | 08:00:00 PM | 2 | 40.405 | 1 | Estimated From Previous Year
80521 | 02/01/1999 | 01:00:00 AM | 3 | 4.872 | 0
80522 | 02/01/1999 | 02:00:00 AM | 3 | 4.399 | 0
80523 | 02/01/1999 | 03:00:00 AM | 3 | 3.907 | 0
80524 | 02/01/1999 | 04:00:00 AM | 3 | 3.393 | 0
80525 | 02/01/1999 | 05:00:00 AM | 3 | 2.9 | 0
80526 | 02/01/1999 | 06:00:00 AM | 3 | 2.434 | 0
80527 | 02/01/1999 | 07:00:00 AM | 3 | 2.047 | 0
80528 | 02/01/1999 | 08:00:00 AM | 3 | 1.715 | 0
80529 | 02/01/1999 | 09:00:00 AM | 3 | 1.392 | 0
80530 | 02/01/1999 | 10:00:00 AM | 3 | 1.143 | 0
80531 | 02/01/1999 | 11:00:00 AM | 3 | 1.056 | 0
80532 | 02/01/1999 | 12:00:00 PM | 3 | 1.214 | 0
80533 | 02/01/1999 | 01:00:00 PM | 3 | 2.071 | 0
80534 | 02/01/1999 | 02:00:00 PM | 3 | 3.444 | 0
80535 | 02/01/1999 | 03:00:00 PM | 3 | 4.963 | 0
80536 | 02/01/1999 | 04:00:00 PM | 3 | 6.392 | 0
80537 | 02/01/1999 | 05:00:00 PM | 3 | 7.51 | 0
80538 | 02/01/1999 | 06:00:00 PM | 3 | 8.14 | 0
80539 | 02/01/1999 | 07:00:00 PM | 3 | 8.2 | 0
80540 | 02/01/1999 | 08:00:00 PM | 3 | 7.82 | 0
80541 | 02/01/1999 | 09:00:00 PM | 3 | 7.19 | 0
80542 | 02/01/1999 | 10:00:00 PM | 3 | 6.499 | 0
80543 | 02/01/1999 | 11:00:00 PM | 3 | 5.798 | 0
80544 | 02/02/1999 | 12:00:00 AM | 3 | 5.134 | 0
80545 | 02/02/1999 | 01:00:00 AM | 3 | 4.514 | 0
80546 | 02/02/1999 | 02:00:00 AM | 3 | 3.954 | 0
80547 | 02/02/1999 | 03:00:00 AM | 3 | 3.435 | 0
80548 | 02/02/1999 | 04:00:00 AM | 3 | 2.975 | 0
80549 | 02/02/1999 | 05:00:00 AM | 3 | 2.571 | 0
80550 | 02/02/1999 | 06:00:00 AM | 3 | 2.214 | 0
80551 | 02/02/1999 | 07:00:00 AM | 3 | 1.909 | 0
80552 | 02/02/1999 | 08:00:00 AM | 3 | 1.595 | 0
80553 | 02/02/1999 | 09:00:00 AM | 3 | 1.309 | 0
80554 | 02/02/1999 | 10:00:00 AM | 3 | 1.078 | 0
80555 | 02/02/1999 | 11:00:00 AM | 3 | 1.017 | 0
80556 | 02/02/1999 | 12:00:00 PM | 3 | 1.301 | 0
80557 | 02/02/1999 | 01:00:00 PM | 3 | 2.41 | 0
80558 | 02/02/1999 | 02:00:00 PM | 3 | 3.905 | 0
80559 | 02/02/1999 | 03:00:00 PM | 3 | 5.392 | 0
80560 | 02/02/1999 | 04:00:00 PM | 3 | 6.688 | 0
80561 | 02/02/1999 | 05:00:00 PM | 3 | 7.77 | 0
80562 | 02/02/1999 | 06:00:00 PM | 3 | 8.45 | 0
80563 | 02/02/1999 | 07:00:00 PM | 3 | 8.65 | 0
80564 | 02/02/1999 | 08:00:00 PM | 3 | 8.5 | 0
80565 | 02/02/1999 | 09:00:00 PM | 3 | 8.2 | 0
80566 | 02/02/1999 | 10:00:00 PM | 3 | 7.81 | 0
80567 | 02/02/1999 | 11:00:00 PM | 3 | 7.32 | 0
80568 | 02/03/1999 | 12:00:00 AM | 3 | 6.791 | 0
80569 | 02/03/1999 | 01:00:00 AM | 3 | 6.249 | 0
80570 | 02/03/1999 | 02:00:00 AM | 3 | 5.704 | 0
80571 | 02/03/1999 | 03:00:00 AM | 3 | 5.173 | 0
80572 | 02/03/1999 | 04:00:00 AM | 3 | 4.669 | 0
80573 | 02/03/1999 | 05:00:00 AM | 3 | 4.192 | 0
80574 | 02/03/1999 | 06:00:00 AM | 3 | 3.74 | 0
80575 | 02/03/1999 | 07:00:00 AM | 3 | 3.31 | 0
80576 | 02/03/1999 | 08:00:00 AM | 3 | 2.909 | 0
80577 | 02/03/1999 | 09:00:00 AM | 3 | 2.537 | 0
80578 | 02/03/1999 | 10:00:00 AM | 3 | 2.339 | 0
80579 | 02/03/1999 | 11:00:00 AM | 3 | 2.436 | 0
80580 | 02/03/1999 | 12:00:00 PM | 3 | 3.124 | 0
80581 | 02/03/1999 | 01:00:00 PM | 3 | 4.352 | 0
80582 | 02/03/1999 | 02:00:00 PM | 3 | 5.882 | 0
80583 | 02/03/1999 | 03:00:00 PM | 3 | 7.45 | 0
80584 | 02/03/1999 | 04:00:00 PM | 3 | 8.87 | 0
80585 | 02/03/1999 | 05:00:00 PM | 3 | 10 | 0
80586 | 02/03/1999 | 06:00:00 PM | 3 | 10.69 | 0
80587 | 02/03/1999 | 07:00:00 PM | 3 | 10.89 | 0
80588 | 02/03/1999 | 08:00:00 PM | 3 | 10.59 | 0
80589 | 02/03/1999 | 09:00:00 PM | 3 | 10.02 | 0
80590 | 02/03/1999 | 10:00:00 PM | 3 | 9.4 | 0
80591 | 02/03/1999 | 11:00:00 PM | 3 | 8.83 | 0
80592 | 02/04/1999 | 12:00:00 AM | 3 | 8.26 | 0
80593 | 02/04/1999 | 01:00:00 AM | 3 | 7.7 | 0
80594 | 02/04/1999 | 02:00:00 AM | 3 | 7.17 | 0
80595 | 02/04/1999 | 03:00:00 AM | 3 | 6.664 | 0
80596 | 02/04/1999 | 04:00:00 AM | 3 | 6.215 | 0
80597 | 02/04/1999 | 05:00:00 AM | 3 | 5.794 | 0
80598 | 02/04/1999 | 06:00:00 AM | 3 | 5.409 | 0
80599 | 02/04/1999 | 07:00:00 AM | 3 | 5.105 | 0
80600 | 02/04/1999 | 08:00:00 AM | 3 | 4.863 | 0
80601 | 02/04/1999 | 09:00:00 AM | 3 | 4.621 | 0
80602 | 02/04/1999 | 10:00:00 AM | 3 | 4.428 | 0
80603 | 02/04/1999 | 11:00:00 AM | 3 | 4.627 | 0
80604 | 02/04/1999 | 12:00:00 PM | 3 | 5.489 | 0
80605 | 02/04/1999 | 01:00:00 PM | 3 | 6.8 | 0
80606 | 02/04/1999 | 02:00:00 PM | 3 | 7.78 | 0
80607 | 02/04/1999 | 03:00:00 PM | 3 | 8.59 | 0
80608 | 02/04/1999 | 04:00:00 PM | 3 | 9.17 | 0
80609 | 02/04/1999 | 05:00:00 PM | 3 | 9.48 | 0
80610 | 02/04/1999 | 06:00:00 PM | 3 | 9.6 | 0
80611 | 02/04/1999 | 07:00:00 PM | 3 | 9.51 | 0
80612 | 02/04/1999 | 08:00:00 PM | 3 | 9.26 | 0
80613 | 02/04/1999 | 09:00:00 PM | 3 | 8.93 | 0
80614 | 02/04/1999 | 10:00:00 PM | 3 | 8.56 | 0
80615 | 02/04/1999 | 11:00:00 PM | 3 | 8.15 | 0
80616 | 02/05/1999 | 12:00:00 AM | 3 | 7.63 | 0
80617 | 02/05/1999 | 01:00:00 AM | 3 | 6.989 | 0
80618 | 02/05/1999 | 02:00:00 AM | 3 | 6.524 | 0
80619 | 02/05/1999 | 03:00:00 AM | 3 | 6.223 | 0
80620 | 02/05/1999 | 04:00:00 AM | 3 | 5.992 | 0
80621 | 02/05/1999 | 05:00:00 AM | 3 | 5.78 | 0
80622 | 02/05/1999 | 06:00:00 AM | 3 | 5.59 | 0
80623 | 02/05/1999 | 07:00:00 AM | 3 | 5.396 | 0
80624 | 02/05/1999 | 08:00:00 AM | 3 | 5.131 | 0
80625 | 02/05/1999 | 09:00:00 AM | 3 | 4.777 | 0
80626 | 02/05/1999 | 10:00:00 AM | 3 | 4.44 | 0
80627 | 02/05/1999 | 11:00:00 AM | 3 | 4.438 | 0
80628 | 02/05/1999 | 12:00:00 PM | 3 | 4.998 | 0
80629 | 02/05/1999 | 01:00:00 PM | 3 | 5.957 | 0
80630 | 02/05/1999 | 02:00:00 PM | 3 | 7.17 | 0
80631 | 02/05/1999 | 03:00:00 PM | 3 | 8.53 | 0
80632 | 02/05/1999 | 04:00:00 PM | 3 | 9.75 | 0
80633 | 02/05/1999 | 05:00:00 PM | 3 | 10.62 | 0
80634 | 02/05/1999 | 06:00:00 PM | 3 | 10.96 | 0
80635 | 02/05/1999 | 07:00:00 PM | 3 | 10.79 | 0
80636 | 02/05/1999 | 08:00:00 PM | 3 | 10.34 | 0
83699 | 04/23/1996 | 11:00:00 PM | 4 | 19.32 | 0
83700 | 04/24/1996 | 12:00:00 AM | 4 | 19.15 | 0
83701 | 04/24/1996 | 01:00:00 AM | 4 | 18.92 | 0
83702 | 04/24/1996 | 02:00:00 AM | 4 | 18.63 | 0
83703 | 04/24/1996 | 03:00:00 AM | 4 | 18.32 | 0
83704 | 04/24/1996 | 04:00:00 AM | 4 | 17.98 | 0
83705 | 04/24/1996 | 05:00:00 AM | 4 | 17.66 | 0
83706 | 04/24/1996 | 06:00:00 AM | 4 | 17.38 | 0
83707 | 04/24/1996 | 07:00:00 AM | 4 | 17.14 | 0
83708 | 04/24/1996 | 08:00:00 AM | 4 | 16.91 | 0
83709 | 04/24/1996 | 09:00:00 AM | 4 | 16.71 | 0
83710 | 04/24/1996 | 10:00:00 AM | 4 | 16.61 | 0
83711 | 04/24/1996 | 11:00:00 AM | 4 | 16.56 | 0
83712 | 04/24/1996 | 12:00:00 PM | 4 | 16.65 | 0
83713 | 04/24/1996 | 01:00:00 PM | 4 | 16.81 | 0
83714 | 04/24/1996 | 02:00:00 PM | 4 | 17.05 | 0
83715 | 04/24/1996 | 03:00:00 PM | 4 | 17.37 | 0
83716 | 04/24/1996 | 04:00:00 PM | 4 | 17.68 | 0
83717 | 04/24/1996 | 05:00:00 PM | 4 | 18 | 0
83718 | 04/24/1996 | 06:00:00 PM | 4 | 18.32 | 0
83719 | 04/24/1996 | 07:00:00 PM | 4 | 18.65 | 0
83720 | 04/24/1996 | 08:00:00 PM | 4 | 18.9 | 0
83721 | 04/24/1996 | 09:00:00 PM | 4 | 19.03 | 0
83722 | 04/24/1996 | 10:00:00 PM | 4 | 19.03 | 0
83723 | 04/24/1996 | 11:00:00 PM | 4 | 18.92 | 0
83724 | 04/25/1996 | 12:00:00 AM | 4 | 18.73 | 0
83725 | 04/25/1996 | 01:00:00 AM | 4 | 18.5 | 0
83726 | 04/25/1996 | 02:00:00 AM | 4 | 18.24 | 0
83727 | 04/25/1996 | 03:00:00 AM | 4 | 17.95 | 0
83728 | 04/25/1996 | 04:00:00 AM | 4 | 17.63 | 0
83729 | 04/25/1996 | 05:00:00 AM | 4 | 17.32 | 0
83730 | 04/25/1996 | 06:00:00 AM | 4 | 16.99 | 0
83731 | 04/25/1996 | 07:00:00 AM | 4 | 16.68 | 0
83732 | 04/25/1996 | 08:00:00 AM | 4 | 16.37 | 0
83733 | 04/25/1996 | 09:00:00 AM | 4 | 16.06 | 0
83734 | 04/25/1996 | 10:00:00 AM | 4 | 15.84 | 0
83735 | 04/25/1996 | 11:00:00 AM | 4 | 15.77 | 0
83736 | 04/25/1996 | 12:00:00 PM | 4 | 15.94 | 0
83737 | 04/25/1996 | 01:00:00 PM | 4 | 16.34 | 0
83738 | 04/25/1996 | 02:00:00 PM | 4 | 16.94 | 0
83739 | 04/25/1996 | 03:00:00 PM | 4 | 17.74 | 0
83740 | 04/25/1996 | 04:00:00 PM | 4 | 18.64 | 0
83741 | 04/25/1996 | 05:00:00 PM | 4 | 19.57 | 0
83742 | 04/25/1996 | 06:00:00 PM | 4 | 20.47 | 0
83743 | 04/25/1996 | 07:00:00 PM | 4 | 21.24 | 0
83744 | 04/25/1996 | 08:00:00 PM | 4 | 21.83 | 0
83745 | 04/25/1996 | 09:00:00 PM | 4 | 22.21 | 0
83746 | 04/25/1996 | 10:00:00 PM | 4 | 22.38 | 0
83747 | 04/25/1996 | 11:00:00 PM | 4 | 22.37 | 0
83748 | 04/26/1996 | 12:00:00 AM | 4 | 22.2 | 0
83749 | 04/26/1996 | 01:00:00 AM | 4 | 21.93 | 0
83750 | 04/26/1996 | 02:00:00 AM | 4 | 21.6 | 0
83751 | 04/26/1996 | 03:00:00 AM | 4 | 21.22 | 0
83752 | 04/26/1996 | 04:00:00 AM | 4 | 20.82 | 0
83753 | 04/26/1996 | 05:00:00 AM | 4 | 20.41 | 0
83754 | 04/26/1996 | 06:00:00 AM | 4 | 19.99 | 0
50971 | 11/07/1998 | 06:00:00 AM | 2 | 7.83 | 1 | From Previous Hours
50972 | 11/07/1998 | 07:00:00 AM | 2 | 7.26 | 1 | From Previous Hours
83759 | 04/26/1996 | 11:00:00 AM | 4 | 18.39 | 0
83760 | 04/26/1996 | 12:00:00 PM | 4 | 18.51 | 0
83761 | 04/26/1996 | 01:00:00 PM | 4 | 18.89 | 0
83762 | 04/26/1996 | 02:00:00 PM | 4 | 19.48 | 0
83763 | 04/26/1996 | 03:00:00 PM | 4 | 20.23 | 0
83764 | 04/26/1996 | 04:00:00 PM | 4 | 21.07 | 0
83765 | 04/26/1996 | 05:00:00 PM | 4 | 21.88 | 0
83766 | 04/26/1996 | 06:00:00 PM | 4 | 22.53 | 0
83767 | 04/26/1996 | 07:00:00 PM | 4 | 23.14 | 0
83768 | 04/26/1996 | 08:00:00 PM | 4 | 23.56 | 0
83769 | 04/26/1996 | 09:00:00 PM | 4 | 23.82 | 0
83770 | 04/26/1996 | 10:00:00 PM | 4 | 23.88 | 0
83771 | 04/26/1996 | 11:00:00 PM | 4 | 23.75 | 0
83772 | 04/27/1996 | 12:00:00 AM | 4 | 23.52 | 0
83773 | 04/27/1996 | 01:00:00 AM | 4 | 23.16 | 0
83774 | 04/27/1996 | 02:00:00 AM | 4 | 22.76 | 0
83775 | 04/27/1996 | 03:00:00 AM | 4 | 22.34 | 0
83776 | 04/27/1996 | 04:00:00 AM | 4 | 21.86 | 0
83777 | 04/27/1996 | 05:00:00 AM | 4 | 21.39 | 0
83778 | 04/27/1996 | 06:00:00 AM | 4 | 20.9 | 0
83779 | 04/27/1996 | 07:00:00 AM | 4 | 20.41 | 0
83780 | 04/27/1996 | 08:00:00 AM | 4 | 19.92 | 0
83781 | 04/27/1996 | 09:00:00 AM | 4 | 19.45 | 0
83782 | 04/27/1996 | 10:00:00 AM | 4 | 19.08 | 0
83783 | 04/27/1996 | 11:00:00 AM | 4 | 18.88 | 0
83784 | 04/27/1996 | 12:00:00 PM | 4 | 18.91 | 0
83785 | 04/27/1996 | 01:00:00 PM | 4 | 19.2 | 0
83786 | 04/27/1996 | 02:00:00 PM | 4 | 19.71 | 0
83787 | 04/27/1996 | 03:00:00 PM | 4 | 20.38 | 0
83788 | 04/27/1996 | 04:00:00 PM | 4 | 21 | 0
83789 | 04/27/1996 | 05:00:00 PM | 4 | 21.57 | 0
83790 | 04/27/1996 | 06:00:00 PM | 4 | 22.23 | 0
83791 | 04/27/1996 | 07:00:00 PM | 4 | 22.85 | 0
83792 | 04/27/1996 | 08:00:00 PM | 4 | 23.26 | 0
83793 | 04/27/1996 | 09:00:00 PM | 4 | 23.31 | 0
83794 | 04/27/1996 | 10:00:00 PM | 4 | 23.14 | 0
83795 | 04/27/1996 | 11:00:00 PM | 4 | 22.85 | 0
83796 | 04/28/1996 | 12:00:00 AM | 4 | 22.47 | 0
83797 | 04/28/1996 | 01:00:00 AM | 4 | 22.05 | 0
83798 | 04/28/1996 | 02:00:00 AM | 4 | 21.59 | 0
83799 | 04/28/1996 | 03:00:00 AM | 4 | 21.1 | 0
83800 | 04/28/1996 | 04:00:00 AM | 4 | 20.63 | 0
83801 | 04/28/1996 | 05:00:00 AM | 4 | 20.15 | 0
83802 | 04/28/1996 | 06:00:00 AM | 4 | 19.67 | 0
83803 | 04/28/1996 | 07:00:00 AM | 4 | 19.21 | 0
83804 | 04/28/1996 | 08:00:00 AM | 4 | 18.74 | 0
83805 | 04/28/1996 | 09:00:00 AM | 4 | 18.29 | 0
83806 | 04/28/1996 | 10:00:00 AM | 4 | 17.94 | 0
83807 | 04/28/1996 | 11:00:00 AM | 4 | 17.75 | 0
83808 | 04/28/1996 | 12:00:00 PM | 4 | 17.76 | 0
83809 | 04/28/1996 | 01:00:00 PM | 4 | 17.99 | 0
83810 | 04/28/1996 | 02:00:00 PM | 4 | 18.44 | 0
83811 | 04/28/1996 | 03:00:00 PM | 4 | 19.03 | 0
83812 | 04/28/1996 | 04:00:00 PM | 4 | 19.67 | 0
83813 | 04/28/1996 | 05:00:00 PM | 4 | 20.35 | 0
83814 | 04/28/1996 | 06:00:00 PM | 4 | 20.99 | 0
83815 | 04/28/1996 | 07:00:00 PM | 4 | 21.56 | 0
83816 | 04/28/1996 | 08:00:00 PM | 4 | 21.96 | 0
83817 | 04/28/1996 | 09:00:00 PM | 4 | 22.18 | 0
83818 | 04/28/1996 | 10:00:00 PM | 4 | 22.21 | 0
83819 | 04/28/1996 | 11:00:00 PM | 4 | 22.07 | 0
83820 | 04/29/1996 | 12:00:00 AM | 4 | 21.82 | 0
83821 | 04/29/1996 | 01:00:00 AM | 4 | 21.46 | 0
83822 | 04/29/1996 | 02:00:00 AM | 4 | 21.04 | 0
83823 | 04/29/1996 | 03:00:00 AM | 4 | 20.6 | 0
83824 | 04/29/1996 | 04:00:00 AM | 4 | 20.12 | 0
83825 | 04/29/1996 | 05:00:00 AM | 4 | 19.65 | 0
83826 | 04/29/1996 | 06:00:00 AM | 4 | 19.18 | 0
83827 | 04/29/1996 | 07:00:00 AM | 4 | 18.71 | 0
83828 | 04/29/1996 | 08:00:00 AM | 4 | 18.24 | 0
83829 | 04/29/1996 | 09:00:00 AM | 4 | 17.8 | 0
83830 | 04/29/1996 | 10:00:00 AM | 4 | 17.47 | 0
83831 | 04/29/1996 | 11:00:00 AM | 4 | 17.31 | 0
83832 | 04/29/1996 | 12:00:00 PM | 4 | 17.43 | 0
83833 | 04/29/1996 | 01:00:00 PM | 4 | 17.79 | 0
83834 | 04/29/1996 | 02:00:00 PM | 4 | 18.38 | 0
83835 | 04/29/1996 | 03:00:00 PM | 4 | 19.17 | 0
83836 | 04/29/1996 | 04:00:00 PM | 4 | 20.05 | 0
83837 | 04/29/1996 | 05:00:00 PM | 4 | 20.99 | 0
83838 | 04/29/1996 | 06:00:00 PM | 4 | 21.89 | 0
83839 | 04/29/1996 | 07:00:00 PM | 4 | 22.67 | 0
83840 | 04/29/1996 | 08:00:00 PM | 4 | 23.31 | 0
83841 | 04/29/1996 | 09:00:00 PM | 4 | 23.72 | 0
83842 | 04/29/1996 | 10:00:00 PM | 4 | 23.91 | 0
83843 | 04/29/1996 | 11:00:00 PM | 4 | 23.87 | 0
83844 | 04/30/1996 | 12:00:00 AM | 4 | 23.69 | 0
83845 | 04/30/1996 | 01:00:00 AM | 4 | 23.39 | 0
83846 | 04/30/1996 | 02:00:00 AM | 4 | 23.02 | 0
83847 | 04/30/1996 | 03:00:00 AM | 4 | 22.61 | 0
83848 | 04/30/1996 | 04:00:00 AM | 4 | 22.17 | 0
83849 | 04/30/1996 | 05:00:00 AM | 4 | 21.74 | 0
83850 | 04/30/1996 | 06:00:00 AM | 4 | 21.32 | 0
83851 | 04/30/1996 | 07:00:00 AM | 4 | 20.87 | 0
83852 | 04/30/1996 | 08:00:00 AM | 4 | 20.44 | 0
83853 | 04/30/1996 | 09:00:00 AM | 4 | 20.04 | 0
83854 | 04/30/1996 | 10:00:00 AM | 4 | 19.74 | 0
83855 | 04/30/1996 | 11:00:00 AM | 4 | 19.62 | 0
83856 | 04/30/1996 | 12:00:00 PM | 4 | 19.74 | 0
83857 | 04/30/1996 | 01:00:00 PM | 4 | 20.1 | 0
83858 | 04/30/1996 | 02:00:00 PM | 4 | 20.69 | 0
83859 | 04/30/1996 | 03:00:00 PM | 4 | 21.42 | 0
83860 | 04/30/1996 | 04:00:00 PM | 4 | 22.25 | 0
83861 | 04/30/1996 | 05:00:00 PM | 4 | 23.11 | 0
83862 | 04/30/1996 | 06:00:00 PM | 4 | 23.85 | 0
83863 | 04/30/1996 | 07:00:00 PM | 4 | 24.46 | 0
83864 | 04/30/1996 | 08:00:00 PM | 4 | 24.94 | 0
83865 | 04/30/1996 | 09:00:00 PM | 4 | 25.14 | 0
83866 | 04/30/1996 | 10:00:00 PM | 4 | 25.16 | 0
83867 | 04/30/1996 | 11:00:00 PM | 4 | 25.04 | 0
83868 | 05/01/1996 | 12:00:00 AM | 4 | 24.79 | 0
83869 | 05/01/1996 | 01:00:00 AM | 4 | 24.47 | 0
83870 | 05/01/1996 | 02:00:00 AM | 4 | 24.09 | 0
83871 | 05/01/1996 | 03:00:00 AM | 4 | 23.68 | 0
83872 | 05/01/1996 | 04:00:00 AM | 4 | 23.24 | 0
83873 | 05/01/1996 | 05:00:00 AM | 4 | 22.79 | 0
83874 | 05/01/1996 | 06:00:00 AM | 4 | 22.36 | 0
83875 | 05/01/1996 | 07:00:00 AM | 4 | 21.92 | 0
83876 | 05/01/1996 | 08:00:00 AM | 4 | 21.48 | 0
83877 | 05/01/1996 | 09:00:00 AM | 4 | 21.06 | 0
83878 | 05/01/1996 | 10:00:00 AM | 4 | 20.75 | 0
83879 | 05/01/1996 | 11:00:00 AM | 4 | 20.63 | 0
83880 | 05/01/1996 | 12:00:00 PM | 4 | 20.74 | 0
83881 | 05/01/1996 | 01:00:00 PM | 4 | 21.09 | 0
83882 | 05/01/1996 | 02:00:00 PM | 4 | 21.65 | 0
83883 | 05/01/1996 | 03:00:00 PM | 4 | 22.33 | 0
83884 | 05/01/1996 | 04:00:00 PM | 4 | 23 | 0
83885 | 05/01/1996 | 05:00:00 PM | 4 | 23.7 | 0
83886 | 05/01/1996 | 06:00:00 PM | 4 | 24.46 | 0
83887 | 05/01/1996 | 07:00:00 PM | 4 | 25.1 | 0
83888 | 05/01/1996 | 08:00:00 PM | 4 | 25.62 | 0
83889 | 05/01/1996 | 09:00:00 PM | 4 | 25.88 | 0
83890 | 05/01/1996 | 10:00:00 PM | 4 | 25.86 | 0
83891 | 05/01/1996 | 11:00:00 PM | 4 | 25.68 | 0
83892 | 05/02/1996 | 12:00:00 AM | 4 | 25.38 | 0
83893 | 05/02/1996 | 01:00:00 AM | 4 | 25.02 | 0
83894 | 05/02/1996 | 02:00:00 AM | 4 | 24.62 | 0
83895 | 05/02/1996 | 03:00:00 AM | 4 | 24.21 | 0
83896 | 05/02/1996 | 04:00:00 AM | 4 | 23.79 | 0
83897 | 05/02/1996 | 05:00:00 AM | 4 | 23.38 | 0
83898 | 05/02/1996 | 06:00:00 AM | 4 | 22.99 | 0
83899 | 05/02/1996 | 07:00:00 AM | 4 | 22.61 | 0
83900 | 05/02/1996 | 08:00:00 AM | 4 | 22.24 | 0
83901 | 05/02/1996 | 09:00:00 AM | 4 | 21.9 | 0
83902 | 05/02/1996 | 10:00:00 AM | 4 | 21.64 | 0
83903 | 05/02/1996 | 11:00:00 AM | 4 | 21.52 | 0
83904 | 05/02/1996 | 12:00:00 PM | 4 | 21.61 | 0
83905 | 05/02/1996 | 01:00:00 PM | 4 | 21.87 | 0
87011 | 09/08/1996 | 11:00:00 PM | 4 | 30.38 | 0
87012 | 09/09/1996 | 12:00:00 AM | 4 | 30.19 | 0
87013 | 09/09/1996 | 01:00:00 AM | 4 | 29.93 | 0
87014 | 09/09/1996 | 02:00:00 AM | 4 | 29.63 | 0
87015 | 09/09/1996 | 03:00:00 AM | 4 | 29.27 | 0
87016 | 09/09/1996 | 04:00:00 AM | 4 | 28.93 | 0
87017 | 09/09/1996 | 05:00:00 AM | 4 | 28.56 | 0
87018 | 09/09/1996 | 06:00:00 AM | 4 | 28.17 | 0
87019 | 09/09/1996 | 07:00:00 AM | 4 | 27.79 | 0
87020 | 09/09/1996 | 08:00:00 AM | 4 | 27.4 | 0
87021 | 09/09/1996 | 09:00:00 AM | 4 | 27.01 | 0
87022 | 09/09/1996 | 10:00:00 AM | 4 | 26.67 | 0
87023 | 09/09/1996 | 11:00:00 AM | 4 | 26.46 | 0
87024 | 09/09/1996 | 12:00:00 PM | 4 | 26.47 | 0
87025 | 09/09/1996 | 01:00:00 PM | 4 | 26.71 | 0
87026 | 09/09/1996 | 02:00:00 PM | 4 | 27.15 | 0
87027 | 09/09/1996 | 03:00:00 PM | 4 | 27.75 | 0
87028 | 09/09/1996 | 04:00:00 PM | 4 | 28.47 | 0
87029 | 09/09/1996 | 05:00:00 PM | 4 | 29.21 | 0
87030 | 09/09/1996 | 06:00:00 PM | 4 | 29.93 | 0
87031 | 09/09/1996 | 07:00:00 PM | 4 | 30.53 | 0
87032 | 09/09/1996 | 08:00:00 PM | 4 | 30.94 | 0
87033 | 09/09/1996 | 09:00:00 PM | 4 | 31.15 | 0
87034 | 09/09/1996 | 10:00:00 PM | 4 | 31.19 | 0
87035 | 09/09/1996 | 11:00:00 PM | 4 | 31.1 | 0
87036 | 09/10/1996 | 12:00:00 AM | 4 | 30.93 | 0
54030 | 03/14/1999 | 05:00:00 PM | 2 | 18.55 | 0
54031 | 03/14/1999 | 06:00:00 PM | 2 | 17.65 | 0
54032 | 03/14/1999 | 07:00:00 PM | 2 | 16.59 | 0
54033 | 03/14/1999 | 08:00:00 PM | 2 | 15.47 | 0
50719 | 10/27/1998 | 06:00:00 PM | 2 | 18.28 | 1 | From Previous Hours
50720 | 10/27/1998 | 07:00:00 PM | 2 | 17.01 | 1 | From Previous Hours
50721 | 10/27/1998 | 08:00:00 PM | 2 | 15.39 | 1 | From Previous Hours
50722 | 10/27/1998 | 09:00:00 PM | 2 | 13.89 | 1 | From Previous Hours
50723 | 10/27/1998 | 10:00:00 PM | 2 | 12.57 | 1 | From Previous Hours
50724 | 10/27/1998 | 11:00:00 PM | 2 | 11.36 | 1 | From Previous Hours
50725 | 10/28/1998 | 12:00:00 AM | 2 | 10.28 | 1 | From Previous Hours
50726 | 10/28/1998 | 01:00:00 AM | 2 | 9.3 | 1 | From Previous Hours
50727 | 10/28/1998 | 02:00:00 AM | 2 | 8.41 | 1 | From Previous Hours
50728 | 10/28/1998 | 03:00:00 AM | 2 | 7.58 | 1 | From Previous Hours
50729 | 10/28/1998 | 04:00:00 AM | 2 | 6.81 | 1 | From Previous Hours
50730 | 10/28/1998 | 05:00:00 AM | 2 | 6.12 | 1 | From Previous Hours
50731 | 10/28/1998 | 06:00:00 AM | 2 | 5.49 | 1 | From Previous Hours
50732 | 10/28/1998 | 07:00:00 AM | 2 | 4.892 | 1 | From Previous Hours
50733 | 10/28/1998 | 08:00:00 AM | 2 | 4.354 | 1 | From Previous Hours
50734 | 10/28/1998 | 09:00:00 AM | 2 | 4.222 | 1 | From Previous Hours
50735 | 10/28/1998 | 10:00:00 AM | 2 | 4.869 | 1 | From Previous Hours
50736 | 10/28/1998 | 11:00:00 AM | 2 | 6.18 | 1 | From Previous Hours
50737 | 10/28/1998 | 12:00:00 PM | 2 | 8.03 | 1 | From Previous Hours
50738 | 10/28/1998 | 01:00:00 PM | 2 | 9.79 | 1 | From Previous Hours
50739 | 10/28/1998 | 02:00:00 PM | 2 | 12.3 | 1 | From Previous Hours
50740 | 10/28/1998 | 03:00:00 PM | 2 | 14.06 | 1 | From Previous Hours
50741 | 10/28/1998 | 04:00:00 PM | 2 | 15.11 | 1 | From Previous Hours
50742 | 10/28/1998 | 05:00:00 PM | 2 | 15.11 | 1 | From Previous Hours
50743 | 10/28/1998 | 06:00:00 PM | 2 | 14.3 | 1 | From Previous Hours
50744 | 10/28/1998 | 07:00:00 PM | 2 | 13.28 | 1 | From Previous Hours
50745 | 10/28/1998 | 08:00:00 PM | 2 | 12.3 | 1 | From Previous Hours
50746 | 10/28/1998 | 09:00:00 PM | 2 | 11.56 | 1 | From Previous Hours
50747 | 10/28/1998 | 10:00:00 PM | 2 | 11.07 | 1 | From Previous Hours
50748 | 10/28/1998 | 11:00:00 PM | 2 | 10.55 | 1 | From Previous Hours
50749 | 10/29/1998 | 12:00:00 AM | 2 | 9.87 | 1 | From Previous Hours
50750 | 10/29/1998 | 01:00:00 AM | 2 | 9.21 | 1 | From Previous Hours
50751 | 10/29/1998 | 02:00:00 AM | 2 | 8.7 | 1 | From Previous Hours
50752 | 10/29/1998 | 03:00:00 AM | 2 | 8.28 | 1 | From Previous Hours
50753 | 10/29/1998 | 04:00:00 AM | 2 | 8 | 1 | From Previous Hours
50754 | 10/29/1998 | 05:00:00 AM | 2 | 7.9 | 1 | From Previous Hours
50755 | 10/29/1998 | 06:00:00 AM | 2 | 7.86 | 1 | From Previous Hours
50756 | 10/29/1998 | 07:00:00 AM | 2 | 7.82 | 1 | From Previous Hours
50757 | 10/29/1998 | 08:00:00 AM | 2 | 7.81 | 1 | From Previous Hours
50758 | 10/29/1998 | 09:00:00 AM | 2 | 8.18 | 1 | From Previous Hours
50759 | 10/29/1998 | 10:00:00 AM | 2 | 9.33 | 1 | From Previous Hours
50760 | 10/29/1998 | 11:00:00 AM | 2 | 11.13 | 1 | From Previous Hours
50761 | 10/29/1998 | 12:00:00 PM | 2 | 12.53 | 1 | From Previous Hours
50762 | 10/29/1998 | 01:00:00 PM | 2 | 13.75 | 1 | From Previous Hours
50763 | 10/29/1998 | 02:00:00 PM | 2 | 15.04 | 1 | From Previous Hours
50764 | 10/29/1998 | 03:00:00 PM | 2 | 16.03 | 1 | From Previous Hours
50765 | 10/29/1998 | 04:00:00 PM | 2 | 16.58 | 1 | From Previous Hours
50766 | 10/29/1998 | 05:00:00 PM | 2 | 16.26 | 1 | From Previous Hours
50767 | 10/29/1998 | 06:00:00 PM | 2 | 15.46 | 1 | From Previous Hours
50768 | 10/29/1998 | 07:00:00 PM | 2 | 14.5 | 1 | From Previous Hours
50769 | 10/29/1998 | 08:00:00 PM | 2 | 13.62 | 1 | From Previous Hours
50770 | 10/29/1998 | 09:00:00 PM | 2 | 12.92 | 1 | From Previous Hours
50771 | 10/29/1998 | 10:00:00 PM | 2 | 12.21 | 1 | From Previous Hours
50772 | 10/29/1998 | 11:00:00 PM | 2 | 11.49 | 1 | From Previous Hours
50773 | 10/30/1998 | 12:00:00 AM | 2 | 10.77 | 1 | From Previous Hours
50774 | 10/30/1998 | 01:00:00 AM | 2 | 10.09 | 1 | From Previous Hours
50775 | 10/30/1998 | 02:00:00 AM | 2 | 9.44 | 1 | From Previous Hours
50776 | 10/30/1998 | 03:00:00 AM | 2 | 8.87 | 1 | From Previous Hours
50777 | 10/30/1998 | 04:00:00 AM | 2 | 8.36 | 1 | From Previous Hours
50778 | 10/30/1998 | 05:00:00 AM | 2 | 7.87 | 1 | From Previous Hours
50779 | 10/30/1998 | 06:00:00 AM | 2 | 7.4 | 1 | From Previous Hours
50780 | 10/30/1998 | 07:00:00 AM | 2 | 7.04 | 1 | From Previous Hours
50781 | 10/30/1998 | 08:00:00 AM | 2 | 6.92 | 1 | From Previous Hours
50782 | 10/30/1998 | 09:00:00 AM | 2 | 7.63 | 1 | From Previous Hours
50783 | 10/30/1998 | 10:00:00 AM | 2 | 9.29 | 1 | From Previous Hours
50784 | 10/30/1998 | 11:00:00 AM | 2 | 11.51 | 1 | From Previous Hours
53550 | 02/22/1999 | 05:00:00 PM | 2 | 12.39 | 0
53551 | 02/22/1999 | 06:00:00 PM | 2 | 11.87 | 0
53552 | 02/22/1999 | 07:00:00 PM | 2 | 11.04 | 0
53553 | 02/22/1999 | 08:00:00 PM | 2 | 10.18 | 0
53554 | 02/22/1999 | 09:00:00 PM | 2 | 9.49 | 0
53555 | 02/22/1999 | 10:00:00 PM | 2 | 8.89 | 0
53556 | 02/22/1999 | 11:00:00 PM | 2 | 8.38 | 0
53557 | 02/23/1999 | 12:00:00 AM | 2 | 7.88 | 0
53558 | 02/23/1999 | 01:00:00 AM | 2 | 7.38 | 0
53559 | 02/23/1999 | 02:00:00 AM | 2 | 6.982 | 0
53560 | 02/23/1999 | 03:00:00 AM | 2 | 6.501 | 0
53561 | 02/23/1999 | 04:00:00 AM | 2 | 5.941 | 0
53562 | 02/23/1999 | 05:00:00 AM | 2 | 5.339 | 0
53563 | 02/23/1999 | 06:00:00 AM | 2 | 4.767 | 0
53564 | 02/23/1999 | 07:00:00 AM | 2 | 4.208 | 0
53565 | 02/23/1999 | 08:00:00 AM | 2 | 3.744 | 0
53566 | 02/23/1999 | 09:00:00 AM | 2 | 3.969 | 0
53567 | 02/23/1999 | 10:00:00 AM | 2 | 5.176 | 0
53568 | 02/23/1999 | 11:00:00 AM | 2 | 7.53 | 0
53569 | 02/23/1999 | 12:00:00 PM | 2 | 10.24 | 0
53570 | 02/23/1999 | 01:00:00 PM | 2 | 12.73 | 0
53571 | 02/23/1999 | 02:00:00 PM | 2 | 14.93 | 0
53572 | 02/23/1999 | 03:00:00 PM | 2 | 16.66 | 0
53573 | 02/23/1999 | 04:00:00 PM | 2 | 17.35 | 0
53574 | 02/23/1999 | 05:00:00 PM | 2 | 17.18 | 0
53575 | 02/23/1999 | 06:00:00 PM | 2 | 16.2 | 0
53576 | 02/23/1999 | 07:00:00 PM | 2 | 14.74 | 0
53577 | 02/23/1999 | 08:00:00 PM | 2 | 13.2 | 0
53578 | 02/23/1999 | 09:00:00 PM | 2 | 11.82 | 0
53579 | 02/23/1999 | 10:00:00 PM | 2 | 10.6 | 0
53580 | 02/23/1999 | 11:00:00 PM | 2 | 9.53 | 0
53581 | 02/24/1999 | 12:00:00 AM | 2 | 8.59 | 0
53582 | 02/24/1999 | 01:00:00 AM | 2 | 7.78 | 0
53583 | 02/24/1999 | 02:00:00 AM | 2 | 7.03 | 0
53584 | 02/24/1999 | 03:00:00 AM | 2 | 6.296 | 0
53585 | 02/24/1999 | 04:00:00 AM | 2 | 5.58 | 0
53586 | 02/24/1999 | 05:00:00 AM | 2 | 4.914 | 0
53587 | 02/24/1999 | 06:00:00 AM | 2 | 4.31 | 0
53588 | 02/24/1999 | 07:00:00 AM | 2 | 3.732 | 0
53589 | 02/24/1999 | 08:00:00 AM | 2 | 3.289 | 0
53590 | 02/24/1999 | 09:00:00 AM | 2 | 3.724 | 0
53591 | 02/24/1999 | 10:00:00 AM | 2 | 5.358 | 0
53592 | 02/24/1999 | 11:00:00 AM | 2 | 7.86 | 0
53593 | 02/24/1999 | 12:00:00 PM | 2 | 10.85 | 0
53594 | 02/24/1999 | 01:00:00 PM | 2 | 13.8 | 0
53595 | 02/24/1999 | 02:00:00 PM | 2 | 16.37 | 0
53596 | 02/24/1999 | 03:00:00 PM | 2 | 17.93 | 0
53597 | 02/24/1999 | 04:00:00 PM | 2 | 18.52 | 0
53598 | 02/24/1999 | 05:00:00 PM | 2 | 18 | 0
53599 | 02/24/1999 | 06:00:00 PM | 2 | 16.61 | 0
53600 | 02/24/1999 | 07:00:00 PM | 2 | 15.24 | 0
53601 | 02/24/1999 | 08:00:00 PM | 2 | 14.04 | 0
53602 | 02/24/1999 | 09:00:00 PM | 2 | 13.07 | 0
53603 | 02/24/1999 | 10:00:00 PM | 2 | 12.21 | 0
53604 | 02/24/1999 | 11:00:00 PM | 2 | 11.45 | 0
53605 | 02/25/1999 | 12:00:00 AM | 2 | 10.81 | 0
53606 | 02/25/1999 | 01:00:00 AM | 2 | 10.21 | 0
53607 | 02/25/1999 | 02:00:00 AM | 2 | 9.7 | 0
53608 | 02/25/1999 | 03:00:00 AM | 2 | 9.36 | 0
53609 | 02/25/1999 | 04:00:00 AM | 2 | 8.95 | 0
53610 | 02/25/1999 | 05:00:00 AM | 2 | 8.61 | 0
53611 | 02/25/1999 | 06:00:00 AM | 2 | 8.32 | 0
53612 | 02/25/1999 | 07:00:00 AM | 2 | 7.86 | 0
53613 | 02/25/1999 | 08:00:00 AM | 2 | 7.17 | 0
53614 | 02/25/1999 | 09:00:00 AM | 2 | 6.823 | 0
53615 | 02/25/1999 | 10:00:00 AM | 2 | 7.16 | 0
53616 | 02/25/1999 | 11:00:00 AM | 2 | 8.09 | 0
53617 | 02/25/1999 | 12:00:00 PM | 2 | 8.79 | 0
53618 | 02/25/1999 | 01:00:00 PM | 2 | 10.51 | 0
53619 | 02/25/1999 | 02:00:00 PM | 2 | 12.5 | 0
53620 | 02/25/1999 | 03:00:00 PM | 2 | 13.92 | 0
53621 | 02/25/1999 | 04:00:00 PM | 2 | 14.9 | 0
53622 | 02/25/1999 | 05:00:00 PM | 2 | 14.96 | 0
53623 | 02/25/1999 | 06:00:00 PM | 2 | 14.16 | 0
53624 | 02/25/1999 | 07:00:00 PM | 2 | 12.71 | 0
53625 | 02/25/1999 | 08:00:00 PM | 2 | 11.13 | 0
53626 | 02/25/1999 | 09:00:00 PM | 2 | 9.74 | 0
53627 | 02/25/1999 | 10:00:00 PM | 2 | 8.52 | 0
89916 | 01/08/1997 | 12:00:00 AM | 4 | 3.29 | 1 | Interpolated From Section 19
89917 | 01/08/1997 | 01:00:00 AM | 4 | 2.89 | 1 | Interpolated From Section 19
89918 | 01/08/1997 | 02:00:00 AM | 4 | 2.59 | 1 | Interpolated From Section 19
89919 | 01/08/1997 | 03:00:00 AM | 4 | 2.39 | 1 | Interpolated From Section 19
89920 | 01/08/1997 | 04:00:00 AM | 4 | 2.19 | 1 | Interpolated From Section 19
89921 | 01/08/1997 | 05:00:00 AM | 4 | 1.79 | 1 | Interpolated From Section 19
89922 | 01/08/1997 | 06:00:00 AM | 4 | 1.49 | 1 | Interpolated From Section 19
89923 | 01/08/1997 | 07:00:00 AM | 4 | 1.09 | 1 | Interpolated From Section 19
89924 | 01/08/1997 | 08:00:00 AM | 4 | 0.79 | 1 | Interpolated From Section 19
89925 | 01/08/1997 | 09:00:00 AM | 4 | 0.79 | 1 | Interpolated From Section 19
89926 | 01/08/1997 | 10:00:00 AM | 4 | 1.49 | 1 | Interpolated From Section 19
89927 | 01/08/1997 | 11:00:00 AM | 4 | 1.89 | 1 | Interpolated From Section 19
89928 | 01/08/1997 | 12:00:00 PM | 4 | 4.19 | 1 | Interpolated From Section 19
89929 | 01/08/1997 | 01:00:00 PM | 4 | 6.19 | 1 | Interpolated From Section 19
89930 | 01/08/1997 | 02:00:00 PM | 4 | 7.99 | 1 | Interpolated From Section 19
89931 | 01/08/1997 | 03:00:00 PM | 4 | 8.89 | 1 | Interpolated From Section 19
89932 | 01/08/1997 | 04:00:00 PM | 4 | 9.09 | 1 | Interpolated From Section 19
89933 | 01/08/1997 | 05:00:00 PM | 4 | 8.99 | 1 | Interpolated From Section 19
89934 | 01/08/1997 | 06:00:00 PM | 4 | 8.49 | 1 | Interpolated From Section 19
89935 | 01/08/1997 | 07:00:00 PM | 4 | 7.89 | 1 | Interpolated From Section 19
89936 | 01/08/1997 | 08:00:00 PM | 4 | 7.09 | 1 | Interpolated From Section 19
89937 | 01/08/1997 | 09:00:00 PM | 4 | 6.29 | 1 | Interpolated From Section 19
89938 | 01/08/1997 | 10:00:00 PM | 4 | 5.79 | 1 | Interpolated From Section 19
89939 | 01/08/1997 | 11:00:00 PM | 4 | 5.09 | 1 | Interpolated From Section 19
89940 | 01/09/1997 | 12:00:00 AM | 4 | 4.39 | 1 | Interpolated From Section 19
89941 | 01/09/1997 | 01:00:00 AM | 4 | 3.89 | 1 | Interpolated From Section 19
89942 | 01/09/1997 | 02:00:00 AM | 4 | 3.49 | 1 | Interpolated From Section 19
89943 | 01/09/1997 | 03:00:00 AM | 4 | 3.09 | 1 | Interpolated From Section 19
89944 | 01/09/1997 | 04:00:00 AM | 4 | 2.79 | 1 | Interpolated From Section 19
89945 | 01/09/1997 | 05:00:00 AM | 4 | 2.59 | 1 | Interpolated From Section 19
89946 | 01/09/1997 | 06:00:00 AM | 4 | 2.29 | 1 | Interpolated From Section 19
89947 | 01/09/1997 | 07:00:00 AM | 4 | 2.29 | 1 | Interpolated From Section 19
89948 | 01/09/1997 | 08:00:00 AM | 4 | 2.09 | 1 | Interpolated From Section 19
89949 | 01/09/1997 | 09:00:00 AM | 4 | 2.09 | 1 | Interpolated From Section 19
89950 | 01/09/1997 | 10:00:00 AM | 4 | 2.19 | 1 | Interpolated From Section 19
89951 | 01/09/1997 | 11:00:00 AM | 4 | 3.49 | 1 | Interpolated From Section 19
89952 | 01/09/1997 | 12:00:00 PM | 4 | 5.49 | 1 | Interpolated From Section 19
89953 | 01/09/1997 | 01:00:00 PM | 4 | 7.49 | 1 | Interpolated From Section 19
89954 | 01/09/1997 | 02:00:00 PM | 4 | 9.09 | 1 | Interpolated From Section 19
89955 | 01/09/1997 | 03:00:00 PM | 4 | 9.79 | 1 | Interpolated From Section 19
89956 | 01/09/1997 | 04:00:00 PM | 4 | 10.59 | 1 | Interpolated From Section 19
89957 | 01/09/1997 | 05:00:00 PM | 4 | 10.49 | 1 | Interpolated From Section 19
89958 | 01/09/1997 | 06:00:00 PM | 4 | 9.89 | 1 | Interpolated From Section 19
89959 | 01/09/1997 | 07:00:00 PM | 4 | 8.89 | 1 | Interpolated From Section 19
89960 | 01/09/1997 | 08:00:00 PM | 4 | 8.19 | 1 | Interpolated From Section 19
89961 | 01/09/1997 | 09:00:00 PM | 4 | 7.49 | 1 | Interpolated From Section 19
89962 | 01/09/1997 | 10:00:00 PM | 4 | 6.79 | 1 | Interpolated From Section 19
89963 | 01/09/1997 | 11:00:00 PM | 4 | 6.19 | 1 | Interpolated From Section 19
89964 | 01/10/1997 | 12:00:00 AM | 4 | 5.79 | 1 | Interpolated From Section 19
89965 | 01/10/1997 | 01:00:00 AM | 4 | 5.09 | 1 | Interpolated From Section 19
89966 | 01/10/1997 | 02:00:00 AM | 4 | 4.49 | 1 | Interpolated From Section 19
89967 | 01/10/1997 | 03:00:00 AM | 4 | 4.09 | 1 | Interpolated From Section 19
89968 | 01/10/1997 | 04:00:00 AM | 4 | 3.59 | 1 | Interpolated From Section 19
89969 | 01/10/1997 | 05:00:00 AM | 4 | 2.99 | 1 | Interpolated From Section 19
89970 | 01/10/1997 | 06:00:00 AM | 4 | 2.79 | 1 | Interpolated From Section 19
89971 | 01/10/1997 | 07:00:00 AM | 4 | 2.49 | 1 | Interpolated From Section 19
89972 | 01/10/1997 | 08:00:00 AM | 4 | 2.39 | 1 | Interpolated From Section 19
89973 | 01/10/1997 | 09:00:00 AM | 4 | 2.39 | 1 | Interpolated From Section 19
89974 | 01/10/1997 | 10:00:00 AM | 4 | 2.49 | 1 | Interpolated From Section 19
89975 | 01/10/1997 | 11:00:00 AM | 4 | 4.29 | 1 | Interpolated From Section 19
89976 | 01/10/1997 | 12:00:00 PM | 4 | 6.39 | 1 | Interpolated From Section 19
89977 | 01/10/1997 | 01:00:00 PM | 4 | 8.29 | 1 | Interpolated From Section 19
89978 | 01/10/1997 | 02:00:00 PM | 4 | 9.49 | 1 | Interpolated From Section 19
89979 | 01/10/1997 | 03:00:00 PM | 4 | 10.59 | 1 | Interpolated From Section 19
89980 | 01/10/1997 | 04:00:00 PM | 4 | 10.99 | 1 | Interpolated From Section 19
89981 | 01/10/1997 | 05:00:00 PM | 4 | 10.79 | 1 | Interpolated From Section 19
89982 | 01/10/1997 | 06:00:00 PM | 4 | 9.89 | 1 | Interpolated From Section 19
89983 | 01/10/1997 | 07:00:00 PM | 4 | 8.69 | 1 | Interpolated From Section 19
89984 | 01/10/1997 | 08:00:00 PM | 4 | 7.69 | 1 | Interpolated From Section 19
89985 | 01/10/1997 | 09:00:00 PM | 4 | 6.89 | 1 | Interpolated From Section 19
89986 | 01/10/1997 | 10:00:00 PM | 4 | 6.09 | 1 | Interpolated From Section 19
89987 | 01/10/1997 | 11:00:00 PM | 4 | 5.39 | 1 | Interpolated From Section 19
89988 | 01/11/1997 | 12:00:00 AM | 4 | 4.79 | 1 | Interpolated From Section 19
89989 | 01/11/1997 | 01:00:00 AM | 4 | 4.29 | 1 | Interpolated From Section 19
89990 | 01/11/1997 | 02:00:00 AM | 4 | 3.79 | 1 | Interpolated From Section 19
89991 | 01/11/1997 | 03:00:00 AM | 4 | 3.29 | 1 | Interpolated From Section 19
89992 | 01/11/1997 | 04:00:00 AM | 4 | 2.99 | 1 | Interpolated From Section 19
89993 | 01/11/1997 | 05:00:00 AM | 4 | 2.59 | 1 | Interpolated From Section 19
89994 | 01/11/1997 | 06:00:00 AM | 4 | 2.49 | 1 | Interpolated From Section 19
89995 | 01/11/1997 | 07:00:00 AM | 4 | 2.49 | 1 | Interpolated From Section 19
89996 | 01/11/1997 | 08:00:00 AM | 4 | 2.49 | 1 | Interpolated From Section 19
89997 | 01/11/1997 | 09:00:00 AM | 4 | 2.39 | 1 | Interpolated From Section 19
89998 | 01/11/1997 | 10:00:00 AM | 4 | 2.89 | 1 | Interpolated From Section 19
89999 | 01/11/1997 | 11:00:00 AM | 4 | 4.59 | 1 | Interpolated From Section 19
90000 | 01/11/1997 | 12:00:00 PM | 4 | 6.59 | 1 | Interpolated From Section 19
90001 | 01/11/1997 | 01:00:00 PM | 4 | 8.59 | 1 | Interpolated From Section 19
90002 | 01/11/1997 | 02:00:00 PM | 4 | 10.39 | 1 | Interpolated From Section 19
90003 | 01/11/1997 | 03:00:00 PM | 4 | 11.49 | 1 | Interpolated From Section 19
90004 | 01/11/1997 | 04:00:00 PM | 4 | 11.79 | 1 | Interpolated From Section 19
90005 | 01/11/1997 | 05:00:00 PM | 4 | 11.39 | 1 | Interpolated From Section 19
90006 | 01/11/1997 | 06:00:00 PM | 4 | 10.29 | 1 | Interpolated From Section 19
90007 | 01/11/1997 | 07:00:00 PM | 4 | 9.09 | 1 | Interpolated From Section 19
90008 | 01/11/1997 | 08:00:00 PM | 4 | 8.19 | 1 | Interpolated From Section 19
90009 | 01/11/1997 | 09:00:00 PM | 4 | 7.39 | 1 | Interpolated From Section 19
90010 | 01/11/1997 | 10:00:00 PM | 4 | 6.49 | 1 | Interpolated From Section 19
90011 | 01/11/1997 | 11:00:00 PM | 4 | 5.89 | 1 | Interpolated From Section 19
90012 | 01/12/1997 | 12:00:00 AM | 4 | 5.19 | 1 | Interpolated From Section 19
90013 | 01/12/1997 | 01:00:00 AM | 4 | 4.59 | 1 | Interpolated From Section 19
90014 | 01/12/1997 | 02:00:00 AM | 4 | 4.29 | 1 | Interpolated From Section 19
90015 | 01/12/1997 | 03:00:00 AM | 4 | 4.09 | 1 | Interpolated From Section 19
48426 | 07/24/1998 | 05:00:00 AM | 2 | 24.225 | 1 | Estimated From Previous Year
48427 | 07/24/1998 | 06:00:00 AM | 2 | 23.885 | 1 | Estimated From Previous Year
48428 | 07/24/1998 | 07:00:00 AM | 2 | 23.605 | 1 | Estimated From Previous Year
27880 | 03/20/1996 | 01:00:00 AM | 2 | 16.46 | 0
48594 | 07/31/1998 | 05:00:00 AM | 2 | 23.41 | 0
48595 | 07/31/1998 | 06:00:00 AM | 2 | 22.89 | 0
48596 | 07/31/1998 | 07:00:00 AM | 2 | 22.42 | 0
48597 | 07/31/1998 | 08:00:00 AM | 2 | 22.37 | 0
48598 | 07/31/1998 | 09:00:00 AM | 2 | 23.21 | 0
48599 | 07/31/1998 | 10:00:00 AM | 2 | 24.97 | 0
48600 | 07/31/1998 | 11:00:00 AM | 2 | 27.46 | 0
48601 | 07/31/1998 | 12:00:00 PM | 2 | 30.43 | 0
48602 | 07/31/1998 | 01:00:00 PM | 2 | 33.52 | 0
48603 | 07/31/1998 | 02:00:00 PM | 2 | 36.33 | 0
48604 | 07/31/1998 | 03:00:00 PM | 2 | 38.81 | 0
48605 | 07/31/1998 | 04:00:00 PM | 2 | 40.3 | 0
51043 | 11/10/1998 | 06:00:00 AM | 2 | 4.882 | 1 | From Previous Hours
51044 | 11/10/1998 | 07:00:00 AM | 2 | 4.871 | 1 | From Previous Hours
51045 | 11/10/1998 | 08:00:00 AM | 2 | 4.846 | 1 | From Previous Hours
51046 | 11/10/1998 | 09:00:00 AM | 2 | 4.982 | 1 | From Previous Hours
51047 | 11/10/1998 | 10:00:00 AM | 2 | 5.42 | 1 | From Previous Hours
51048 | 11/10/1998 | 11:00:00 AM | 2 | 6.06 | 1 | From Previous Hours
51049 | 11/10/1998 | 12:00:00 PM | 2 | 6.99 | 1 | From Previous Hours
51050 | 11/10/1998 | 01:00:00 PM | 2 | 8.45 | 1 | From Previous Hours
51051 | 11/10/1998 | 02:00:00 PM | 2 | 9.76 | 1 | From Previous Hours
51052 | 11/10/1998 | 03:00:00 PM | 2 | 10.29 | 1 | From Previous Hours
51053 | 11/10/1998 | 04:00:00 PM | 2 | 10.34 | 1 | From Previous Hours
51054 | 11/10/1998 | 05:00:00 PM | 2 | 10.19 | 1 | From Previous Hours
51055 | 11/10/1998 | 06:00:00 PM | 2 | 9.78 | 1 | From Previous Hours
51056 | 11/10/1998 | 07:00:00 PM | 2 | 9.26 | 1 | From Previous Hours
51057 | 11/10/1998 | 08:00:00 PM | 2 | 8.77 | 1 | From Previous Hours
51058 | 11/10/1998 | 09:00:00 PM | 2 | 8.39 | 1 | From Previous Hours
51059 | 11/10/1998 | 10:00:00 PM | 2 | 8.07 | 1 | From Previous Hours
51060 | 11/10/1998 | 11:00:00 PM | 2 | 7.7 | 1 | From Previous Hours
51061 | 11/11/1998 | 12:00:00 AM | 2 | 7.35 | 1 | From Previous Hours
51062 | 11/11/1998 | 01:00:00 AM | 2 | 7.15 | 1 | From Previous Hours
51063 | 11/11/1998 | 02:00:00 AM | 2 | 6.97 | 1 | From Previous Hours
51064 | 11/11/1998 | 03:00:00 AM | 2 | 6.75 | 1 | From Previous Hours
51065 | 11/11/1998 | 04:00:00 AM | 2 | 6.5 | 1 | From Previous Hours
51066 | 11/11/1998 | 05:00:00 AM | 2 | 6.21 | 1 | From Previous Hours
51067 | 11/11/1998 | 06:00:00 AM | 2 | 5.96 | 1 | From Previous Hours
51068 | 11/11/1998 | 07:00:00 AM | 2 | 5.63 | 1 | From Previous Hours
51069 | 11/11/1998 | 08:00:00 AM | 2 | 5.43 | 1 | From Previous Hours
51070 | 11/11/1998 | 09:00:00 AM | 2 | 5.48 | 1 | From Previous Hours
51071 | 11/11/1998 | 10:00:00 AM | 2 | 5.79 | 1 | From Previous Hours
51072 | 11/11/1998 | 11:00:00 AM | 2 | 6.24 | 1 | From Previous Hours
51073 | 11/11/1998 | 12:00:00 PM | 2 | 7.54 | 1 | From Previous Hours
51074 | 11/11/1998 | 01:00:00 PM | 2 | 9.73 | 1 | From Previous Hours
51075 | 11/11/1998 | 02:00:00 PM | 2 | 11.29 | 1 | From Previous Hours
51076 | 11/11/1998 | 03:00:00 PM | 2 | 12.21 | 1 | From Previous Hours
51077 | 11/11/1998 | 04:00:00 PM | 2 | 11.9 | 1 | From Previous Hours
51078 | 11/11/1998 | 05:00:00 PM | 2 | 11.05 | 1 | From Previous Hours
51079 | 11/11/1998 | 06:00:00 PM | 2 | 10.05 | 1 | From Previous Hours
51080 | 11/11/1998 | 07:00:00 PM | 2 | 9.23 | 1 | From Previous Hours
51081 | 11/11/1998 | 08:00:00 PM | 2 | 8.63 | 1 | From Previous Hours
51082 | 11/11/1998 | 09:00:00 PM | 2 | 8.19 | 1 | From Previous Hours
51083 | 11/11/1998 | 10:00:00 PM | 2 | 7.85 | 1 | From Previous Hours
51084 | 11/11/1998 | 11:00:00 PM | 2 | 7.57 | 1 | From Previous Hours
51085 | 11/12/1998 | 12:00:00 AM | 2 | 7.3 | 1 | From Previous Hours
51086 | 11/12/1998 | 01:00:00 AM | 2 | 7.01 | 1 | From Previous Hours
51087 | 11/12/1998 | 02:00:00 AM | 2 | 6.8 | 1 | From Previous Hours
51088 | 11/12/1998 | 03:00:00 AM | 2 | 6.64 | 1 | From Previous Hours
51089 | 11/12/1998 | 04:00:00 AM | 2 | 6.46 | 1 | From Previous Hours
51090 | 11/12/1998 | 05:00:00 AM | 2 | 6.24 | 1 | From Previous Hours
51091 | 11/12/1998 | 06:00:00 AM | 2 | 6.02 | 1 | From Previous Hours
51092 | 11/12/1998 | 07:00:00 AM | 2 | 5.84 | 1 | From Previous Hours
51093 | 11/12/1998 | 08:00:00 AM | 2 | 5.72 | 1 | From Previous Hours
51094 | 11/12/1998 | 09:00:00 AM | 2 | 5.83 | 1 | From Previous Hours
51095 | 11/12/1998 | 10:00:00 AM | 2 | 6.24 | 1 | From Previous Hours
51096 | 11/12/1998 | 11:00:00 AM | 2 | 6.68 | 1 | From Previous Hours
51097 | 11/12/1998 | 12:00:00 PM | 2 | 7.25 | 1 | From Previous Hours
51098 | 11/12/1998 | 01:00:00 PM | 2 | 7.86 | 1 | From Previous Hours
51099 | 11/12/1998 | 02:00:00 PM | 2 | 9.13 | 1 | From Previous Hours
51100 | 11/12/1998 | 03:00:00 PM | 2 | 10.57 | 1 | From Previous Hours
51101 | 11/12/1998 | 04:00:00 PM | 2 | 11.38 | 1 | From Previous Hours
51102 | 11/12/1998 | 05:00:00 PM | 2 | 11.32 | 1 | From Previous Hours
51103 | 11/12/1998 | 06:00:00 PM | 2 | 10.37 | 1 | From Previous Hours
51104 | 11/12/1998 | 07:00:00 PM | 2 | 9.29 | 1 | From Previous Hours
51105 | 11/12/1998 | 08:00:00 PM | 2 | 8.4 | 1 | From Previous Hours
51106 | 11/12/1998 | 09:00:00 PM | 2 | 7.72 | 1 | From Previous Hours
51107 | 11/12/1998 | 10:00:00 PM | 2 | 7.14 | 1 | From Previous Hours
51108 | 11/12/1998 | 11:00:00 PM | 2 | 6.68 | 1 | From Previous Hours
51109 | 11/13/1998 | 12:00:00 AM | 2 | 6.08 | 1 | From Previous Hours
51110 | 11/13/1998 | 01:00:00 AM | 2 | 5.49 | 1 | From Previous Hours
51111 | 11/13/1998 | 02:00:00 AM | 2 | 5 | 1 | From Previous Hours
51112 | 11/13/1998 | 03:00:00 AM | 2 | 4.547 | 1 | From Previous Hours
51113 | 11/13/1998 | 04:00:00 AM | 2 | 4.193 | 1 | From Previous Hours
51114 | 11/13/1998 | 05:00:00 AM | 2 | 3.813 | 1 | From Previous Hours
51115 | 11/13/1998 | 06:00:00 AM | 2 | 3.342 | 1 | From Previous Hours
51116 | 11/13/1998 | 07:00:00 AM | 2 | 2.885 | 1 | From Previous Hours
51117 | 11/13/1998 | 08:00:00 AM | 2 | 2.584 | 1 | From Previous Hours
51118 | 11/13/1998 | 09:00:00 AM | 2 | 3.02 | 1 | From Previous Hours
51119 | 11/13/1998 | 10:00:00 AM | 2 | 4.496 | 1 | From Previous Hours
51120 | 11/13/1998 | 11:00:00 AM | 2 | 6.07 | 1 | From Previous Hours
51121 | 11/13/1998 | 12:00:00 PM | 2 | 7.32 | 1 | From Previous Hours
51122 | 11/13/1998 | 01:00:00 PM | 2 | 8.7 | 1 | From Previous Hours
51123 | 11/13/1998 | 02:00:00 PM | 2 | 9.23 | 1 | From Previous Hours
51124 | 11/13/1998 | 03:00:00 PM | 2 | 9.53 | 1 | From Previous Hours
51125 | 11/13/1998 | 04:00:00 PM | 2 | 10.21 | 1 | From Previous Hours
51126 | 11/13/1998 | 05:00:00 PM | 2 | 10.02 | 1 | From Previous Hours
51127 | 11/13/1998 | 06:00:00 PM | 2 | 9.43 | 1 | From Previous Hours
51128 | 11/13/1998 | 07:00:00 PM | 2 | 8.57 | 1 | From Previous Hours
51129 | 11/13/1998 | 08:00:00 PM | 2 | 7.84 | 1 | From Previous Hours
51130 | 11/13/1998 | 09:00:00 PM | 2 | 7.37 | 1 | From Previous Hours
51131 | 11/13/1998 | 10:00:00 PM | 2 | 6.91 | 1 | From Previous Hours
51132 | 11/13/1998 | 11:00:00 PM | 2 | 6.41 | 1 | From Previous Hours
51133 | 11/14/1998 | 12:00:00 AM | 2 | 5.81 | 1 | From Previous Hours
51134 | 11/14/1998 | 01:00:00 AM | 2 | 5.158 | 1 | From Previous Hours
51135 | 11/14/1998 | 02:00:00 AM | 2 | 4.534 | 1 | From Previous Hours
51136 | 11/14/1998 | 03:00:00 AM | 2 | 3.948 | 1 | From Previous Hours
51137 | 11/14/1998 | 04:00:00 AM | 2 | 3.398 | 1 | From Previous Hours
51138 | 11/14/1998 | 05:00:00 AM | 2 | 2.87 | 1 | From Previous Hours
51139 | 11/14/1998 | 06:00:00 AM | 2 | 2.363 | 1 | From Previous Hours
51140 | 11/14/1998 | 07:00:00 AM | 2 | 1.867 | 1 | From Previous Hours
51141 | 11/14/1998 | 08:00:00 AM | 2 | 1.473 | 1 | From Previous Hours
51142 | 11/14/1998 | 09:00:00 AM | 2 | 1.789 | 1 | From Previous Hours
51143 | 11/14/1998 | 10:00:00 AM | 2 | 3.176 | 1 | From Previous Hours
51144 | 11/14/1998 | 11:00:00 AM | 2 | 5.37 | 1 | From Previous Hours
51145 | 11/14/1998 | 12:00:00 PM | 2 | 7.9 | 1 | From Previous Hours
51146 | 11/14/1998 | 01:00:00 PM | 2 | 10.29 | 1 | From Previous Hours
51147 | 11/14/1998 | 02:00:00 PM | 2 | 12.22 | 1 | From Previous Hours
51148 | 11/14/1998 | 03:00:00 PM | 2 | 13.32 | 1 | From Previous Hours
10494 | 05/15/1997 | 04:00:00 AM | 1 | 16.867 | 1 | Interpolated From Previous Year
10495 | 05/15/1997 | 05:00:00 AM | 1 | 16.317 | 1 | Interpolated From Previous Year
10496 | 05/15/1997 | 06:00:00 AM | 1 | 15.797 | 1 | Interpolated From Previous Year
116826 | 12/14/1996 | 07:00:00 PM | 5 | 8.29 | 0
48064 | 07/09/1998 | 03:00:00 AM | 2 | 30.62 | 0
48065 | 07/09/1998 | 04:00:00 AM | 2 | 29.67 | 0
48066 | 07/09/1998 | 05:00:00 AM | 2 | 28.79 | 0
48067 | 07/09/1998 | 06:00:00 AM | 2 | 27.97 | 0
48068 | 07/09/1998 | 07:00:00 AM | 2 | 27.25 | 0
48069 | 07/09/1998 | 08:00:00 AM | 2 | 27.1 | 0
48070 | 07/09/1998 | 09:00:00 AM | 2 | 27.97 | 0
48071 | 07/09/1998 | 10:00:00 AM | 2 | 29.86 | 0
48072 | 07/09/1998 | 11:00:00 AM | 2 | 32.44 | 0
48073 | 07/09/1998 | 12:00:00 PM | 2 | 35.35 | 0
48074 | 07/09/1998 | 01:00:00 PM | 2 | 38.07 | 0
48075 | 07/09/1998 | 02:00:00 PM | 2 | 39.77 | 0
48076 | 07/09/1998 | 03:00:00 PM | 2 | 41.63 | 0
48077 | 07/09/1998 | 04:00:00 PM | 2 | 43.41 | 0
48078 | 07/09/1998 | 05:00:00 PM | 2 | 43.87 | 0
48079 | 07/09/1998 | 06:00:00 PM | 2 | 43.57 | 0
48080 | 07/09/1998 | 07:00:00 PM | 2 | 42.62 | 0
48081 | 07/09/1998 | 08:00:00 PM | 2 | 41.03 | 0
48082 | 07/09/1998 | 09:00:00 PM | 2 | 38.97 | 0
48083 | 07/09/1998 | 10:00:00 PM | 2 | 36.92 | 0
48084 | 07/09/1998 | 11:00:00 PM | 2 | 35.36 | 0
48085 | 07/10/1998 | 12:00:00 AM | 2 | 34.09 | 0
48086 | 07/10/1998 | 01:00:00 AM | 2 | 32.97 | 0
48087 | 07/10/1998 | 02:00:00 AM | 2 | 31.87 | 0
48088 | 07/10/1998 | 03:00:00 AM | 2 | 30.74 | 0
48089 | 07/10/1998 | 04:00:00 AM | 2 | 29.62 | 0
48090 | 07/10/1998 | 05:00:00 AM | 2 | 28.56 | 0
48091 | 07/10/1998 | 06:00:00 AM | 2 | 27.58 | 0
48092 | 07/10/1998 | 07:00:00 AM | 2 | 26.73 | 0
48093 | 07/10/1998 | 08:00:00 AM | 2 | 26.5 | 0
48094 | 07/10/1998 | 09:00:00 AM | 2 | 27.39 | 0
48095 | 07/10/1998 | 10:00:00 AM | 2 | 29.3 | 0
48096 | 07/10/1998 | 11:00:00 AM | 2 | 31.92 | 0
48097 | 07/10/1998 | 12:00:00 PM | 2 | 34.87 | 0
48098 | 07/10/1998 | 01:00:00 PM | 2 | 37.7 | 0
48099 | 07/10/1998 | 02:00:00 PM | 2 | 40.27 | 0
48100 | 07/10/1998 | 03:00:00 PM | 2 | 41.92 | 0
48101 | 07/10/1998 | 04:00:00 PM | 2 | 42.65 | 0
48102 | 07/10/1998 | 05:00:00 PM | 2 | 42.85 | 0
48103 | 07/10/1998 | 06:00:00 PM | 2 | 42.49 | 0
48104 | 07/10/1998 | 07:00:00 PM | 2 | 41.55 | 0
48105 | 07/10/1998 | 08:00:00 PM | 2 | 39.96 | 0
48106 | 07/10/1998 | 09:00:00 PM | 2 | 37.86 | 0
48107 | 07/10/1998 | 10:00:00 PM | 2 | 35.71 | 0
48108 | 07/10/1998 | 11:00:00 PM | 2 | 33.86 | 0
48109 | 07/11/1998 | 12:00:00 AM | 2 | 32.3 | 0
48110 | 07/11/1998 | 01:00:00 AM | 2 | 30.94 | 0
48111 | 07/11/1998 | 02:00:00 AM | 2 | 29.69 | 0
48112 | 07/11/1998 | 03:00:00 AM | 2 | 28.57 | 0
48113 | 07/11/1998 | 04:00:00 AM | 2 | 27.56 | 0
48114 | 07/11/1998 | 05:00:00 AM | 2 | 26.61 | 0
48115 | 07/11/1998 | 06:00:00 AM | 2 | 25.68 | 0
48116 | 07/11/1998 | 07:00:00 AM | 2 | 24.84 | 0
48117 | 07/11/1998 | 08:00:00 AM | 2 | 24.63 | 0
48118 | 07/11/1998 | 09:00:00 AM | 2 | 25.57 | 0
48119 | 07/11/1998 | 10:00:00 AM | 2 | 27.58 | 0
48120 | 07/11/1998 | 11:00:00 AM | 2 | 30.23 | 0
48121 | 07/11/1998 | 12:00:00 PM | 2 | 33.18 | 0
48122 | 07/11/1998 | 01:00:00 PM | 2 | 36.11 | 0
48123 | 07/11/1998 | 02:00:00 PM | 2 | 38.92 | 0
48124 | 07/11/1998 | 03:00:00 PM | 2 | 41.32 | 0
48125 | 07/11/1998 | 04:00:00 PM | 2 | 42.97 | 0
48126 | 07/11/1998 | 05:00:00 PM | 2 | 43.94 | 0
48127 | 07/11/1998 | 06:00:00 PM | 2 | 44.02 | 0
48128 | 07/11/1998 | 07:00:00 PM | 2 | 43.22 | 0
48129 | 07/11/1998 | 08:00:00 PM | 2 | 41.81 | 0
48130 | 07/11/1998 | 09:00:00 PM | 2 | 39.85 | 0
48131 | 07/11/1998 | 10:00:00 PM | 2 | 37.7 | 0
48132 | 07/11/1998 | 11:00:00 PM | 2 | 35.77 | 0
48133 | 07/12/1998 | 12:00:00 AM | 2 | 34.08 | 0
48134 | 07/12/1998 | 01:00:00 AM | 2 | 32.57 | 0
48135 | 07/12/1998 | 02:00:00 AM | 2 | 31.19 | 0
48136 | 07/12/1998 | 03:00:00 AM | 2 | 29.95 | 0
48137 | 07/12/1998 | 04:00:00 AM | 2 | 28.81 | 0
48138 | 07/12/1998 | 05:00:00 AM | 2 | 27.77 | 0
48139 | 07/12/1998 | 06:00:00 AM | 2 | 26.83 | 0
48140 | 07/12/1998 | 07:00:00 AM | 2 | 26 | 0
48141 | 07/12/1998 | 08:00:00 AM | 2 | 25.8 | 0
48142 | 07/12/1998 | 09:00:00 AM | 2 | 26.72 | 0
48143 | 07/12/1998 | 10:00:00 AM | 2 | 28.7 | 0
48144 | 07/12/1998 | 11:00:00 AM | 2 | 31.42 | 0
48145 | 07/12/1998 | 12:00:00 PM | 2 | 34.45 | 0
48146 | 07/12/1998 | 01:00:00 PM | 2 | 37.4 | 0
50656 | 10/25/1998 | 03:00:00 AM | 2 | 7.83 | 1 | From Previous Hours
50657 | 10/25/1998 | 04:00:00 AM | 2 | 7.1 | 1 | From Previous Hours
50658 | 10/25/1998 | 05:00:00 AM | 2 | 6.41 | 1 | From Previous Hours
50659 | 10/25/1998 | 06:00:00 AM | 2 | 5.76 | 1 | From Previous Hours
50660 | 10/25/1998 | 07:00:00 AM | 2 | 5.135 | 1 | From Previous Hours
50661 | 10/25/1998 | 08:00:00 AM | 2 | 4.539 | 1 | From Previous Hours
50662 | 10/25/1998 | 09:00:00 AM | 2 | 4.232 | 1 | From Previous Hours
50663 | 10/25/1998 | 10:00:00 AM | 2 | 4.9 | 1 | From Previous Hours
50664 | 10/25/1998 | 11:00:00 AM | 2 | 6.69 | 1 | From Previous Hours
50665 | 10/25/1998 | 12:00:00 PM | 2 | 9.21 | 1 | From Previous Hours
50666 | 10/25/1998 | 01:00:00 PM | 2 | 11.77 | 1 | From Previous Hours
50667 | 10/25/1998 | 02:00:00 PM | 2 | 13.98 | 1 | From Previous Hours
50668 | 10/25/1998 | 03:00:00 PM | 2 | 15.81 | 1 | From Previous Hours
50669 | 10/25/1998 | 04:00:00 PM | 2 | 17.04 | 1 | From Previous Hours
50670 | 10/25/1998 | 05:00:00 PM | 2 | 17.52 | 1 | From Previous Hours
50671 | 10/25/1998 | 06:00:00 PM | 2 | 17.1 | 1 | From Previous Hours
50672 | 10/25/1998 | 07:00:00 PM | 2 | 15.81 | 1 | From Previous Hours
50673 | 10/25/1998 | 08:00:00 PM | 2 | 14.23 | 1 | From Previous Hours
50674 | 10/25/1998 | 09:00:00 PM | 2 | 12.83 | 1 | From Previous Hours
50675 | 10/25/1998 | 10:00:00 PM | 2 | 11.62 | 1 | From Previous Hours
50676 | 10/25/1998 | 11:00:00 PM | 2 | 10.5 | 1 | From Previous Hours
50677 | 10/26/1998 | 12:00:00 AM | 2 | 9.49 | 1 | From Previous Hours
50678 | 10/26/1998 | 01:00:00 AM | 2 | 8.54 | 1 | From Previous Hours
50679 | 10/26/1998 | 02:00:00 AM | 2 | 7.69 | 1 | From Previous Hours
50680 | 10/26/1998 | 03:00:00 AM | 2 | 6.9 | 1 | From Previous Hours
50681 | 10/26/1998 | 04:00:00 AM | 2 | 6.18 | 1 | From Previous Hours
50682 | 10/26/1998 | 05:00:00 AM | 2 | 5.51 | 1 | From Previous Hours
50683 | 10/26/1998 | 06:00:00 AM | 2 | 4.879 | 1 | From Previous Hours
50684 | 10/26/1998 | 07:00:00 AM | 2 | 4.292 | 1 | From Previous Hours
50685 | 10/26/1998 | 08:00:00 AM | 2 | 3.732 | 1 | From Previous Hours
50686 | 10/26/1998 | 09:00:00 AM | 2 | 3.457 | 1 | From Previous Hours
50687 | 10/26/1998 | 10:00:00 AM | 2 | 4.209 | 1 | From Previous Hours
50688 | 10/26/1998 | 11:00:00 AM | 2 | 6.03 | 1 | From Previous Hours
50689 | 10/26/1998 | 12:00:00 PM | 2 | 8.52 | 1 | From Previous Hours
50690 | 10/26/1998 | 01:00:00 PM | 2 | 11.23 | 1 | From Previous Hours
50691 | 10/26/1998 | 02:00:00 PM | 2 | 13.82 | 1 | From Previous Hours
50692 | 10/26/1998 | 03:00:00 PM | 2 | 15.93 | 1 | From Previous Hours
50693 | 10/26/1998 | 04:00:00 PM | 2 | 17.3 | 1 | From Previous Hours
50694 | 10/26/1998 | 05:00:00 PM | 2 | 17.83 | 1 | From Previous Hours
50695 | 10/26/1998 | 06:00:00 PM | 2 | 17.5 | 1 | From Previous Hours
50696 | 10/26/1998 | 07:00:00 PM | 2 | 16.36 | 1 | From Previous Hours
50697 | 10/26/1998 | 08:00:00 PM | 2 | 14.86 | 1 | From Previous Hours
50698 | 10/26/1998 | 09:00:00 PM | 2 | 13.43 | 1 | From Previous Hours
50699 | 10/26/1998 | 10:00:00 PM | 2 | 12.15 | 1 | From Previous Hours
50700 | 10/26/1998 | 11:00:00 PM | 2 | 11.02 | 1 | From Previous Hours
50701 | 10/27/1998 | 12:00:00 AM | 2 | 10.04 | 1 | From Previous Hours
50702 | 10/27/1998 | 01:00:00 AM | 2 | 9.32 | 1 | From Previous Hours
50703 | 10/27/1998 | 02:00:00 AM | 2 | 8.75 | 1 | From Previous Hours
50704 | 10/27/1998 | 03:00:00 AM | 2 | 8.24 | 1 | From Previous Hours
50705 | 10/27/1998 | 04:00:00 AM | 2 | 7.73 | 1 | From Previous Hours
50706 | 10/27/1998 | 05:00:00 AM | 2 | 7.22 | 1 | From Previous Hours
50707 | 10/27/1998 | 06:00:00 AM | 2 | 6.69 | 1 | From Previous Hours
50708 | 10/27/1998 | 07:00:00 AM | 2 | 6.15 | 1 | From Previous Hours
50709 | 10/27/1998 | 08:00:00 AM | 2 | 5.66 | 1 | From Previous Hours
50710 | 10/27/1998 | 09:00:00 AM | 2 | 5.49 | 1 | From Previous Hours
50711 | 10/27/1998 | 10:00:00 AM | 2 | 6.16 | 1 | From Previous Hours
50712 | 10/27/1998 | 11:00:00 AM | 2 | 7.56 | 1 | From Previous Hours
50713 | 10/27/1998 | 12:00:00 PM | 2 | 9.48 | 1 | From Previous Hours
50714 | 10/27/1998 | 01:00:00 PM | 2 | 12.23 | 1 | From Previous Hours
50715 | 10/27/1998 | 02:00:00 PM | 2 | 14.87 | 1 | From Previous Hours
50716 | 10/27/1998 | 03:00:00 PM | 2 | 16.96 | 1 | From Previous Hours
50717 | 10/27/1998 | 04:00:00 PM | 2 | 18.31 | 1 | From Previous Hours
50718 | 10/27/1998 | 05:00:00 PM | 2 | 18.75 | 1 | From Previous Hours
84143 | 05/12/1996 | 11:00:00 AM | 4 | 23.63 | 0
84144 | 05/12/1996 | 12:00:00 PM | 4 | 23.75 | 0
84145 | 05/12/1996 | 01:00:00 PM | 4 | 24.11 | 0
84146 | 05/12/1996 | 02:00:00 PM | 4 | 24.66 | 0
84147 | 05/12/1996 | 03:00:00 PM | 4 | 25.38 | 0
84148 | 05/12/1996 | 04:00:00 PM | 4 | 26.18 | 0
84149 | 05/12/1996 | 05:00:00 PM | 4 | 27.03 | 0
84150 | 05/12/1996 | 06:00:00 PM | 4 | 27.82 | 0
84151 | 05/12/1996 | 07:00:00 PM | 4 | 28.49 | 0
84152 | 05/12/1996 | 08:00:00 PM | 4 | 28.95 | 0
84153 | 05/12/1996 | 09:00:00 PM | 4 | 29.2 | 0
84154 | 05/12/1996 | 10:00:00 PM | 4 | 29.27 | 0
84155 | 05/12/1996 | 11:00:00 PM | 4 | 29.16 | 0
84156 | 05/13/1996 | 12:00:00 AM | 4 | 28.91 | 0
84157 | 05/13/1996 | 01:00:00 AM | 4 | 28.58 | 0
84158 | 05/13/1996 | 02:00:00 AM | 4 | 28.19 | 0
84159 | 05/13/1996 | 03:00:00 AM | 4 | 27.77 | 0
84160 | 05/13/1996 | 04:00:00 AM | 4 | 27.32 | 0
84161 | 05/13/1996 | 05:00:00 AM | 4 | 26.87 | 0
84162 | 05/13/1996 | 06:00:00 AM | 4 | 26.43 | 0
84163 | 05/13/1996 | 07:00:00 AM | 4 | 25.99 | 0
84164 | 05/13/1996 | 08:00:00 AM | 4 | 25.55 | 0
84165 | 05/13/1996 | 09:00:00 AM | 4 | 25.15 | 0
84166 | 05/13/1996 | 10:00:00 AM | 4 | 24.86 | 0
84167 | 05/13/1996 | 11:00:00 AM | 4 | 24.74 | 0
84168 | 05/13/1996 | 12:00:00 PM | 4 | 24.81 | 0
84169 | 05/13/1996 | 01:00:00 PM | 4 | 25.01 | 0
84170 | 05/13/1996 | 02:00:00 PM | 4 | 25.37 | 0
84171 | 05/13/1996 | 03:00:00 PM | 4 | 25.82 | 0
84172 | 05/13/1996 | 04:00:00 PM | 4 | 26.28 | 0
84173 | 05/13/1996 | 05:00:00 PM | 4 | 26.76 | 0
84174 | 05/13/1996 | 06:00:00 PM | 4 | 27.24 | 0
84175 | 05/13/1996 | 07:00:00 PM | 4 | 27.65 | 0
84176 | 05/13/1996 | 08:00:00 PM | 4 | 27.93 | 0
84177 | 05/13/1996 | 09:00:00 PM | 4 | 28.07 | 0
84178 | 05/13/1996 | 10:00:00 PM | 4 | 28.05 | 0
84179 | 05/13/1996 | 11:00:00 PM | 4 | 27.89 | 0
84180 | 05/14/1996 | 12:00:00 AM | 4 | 27.6 | 0
84181 | 05/14/1996 | 01:00:00 AM | 4 | 27.27 | 0
84182 | 05/14/1996 | 02:00:00 AM | 4 | 26.91 | 0
84183 | 05/14/1996 | 03:00:00 AM | 4 | 26.54 | 0
84184 | 05/14/1996 | 04:00:00 AM | 4 | 26.17 | 0
84185 | 05/14/1996 | 05:00:00 AM | 4 | 25.81 | 0
84186 | 05/14/1996 | 06:00:00 AM | 4 | 25.46 | 0
84187 | 05/14/1996 | 07:00:00 AM | 4 | 25.14 | 0
84188 | 05/14/1996 | 08:00:00 AM | 4 | 24.83 | 0
84189 | 05/14/1996 | 09:00:00 AM | 4 | 24.55 | 0
84190 | 05/14/1996 | 10:00:00 AM | 4 | 24.33 | 0
84191 | 05/14/1996 | 11:00:00 AM | 4 | 24.22 | 0
84192 | 05/14/1996 | 12:00:00 PM | 4 | 24.3 | 0
84193 | 05/14/1996 | 01:00:00 PM | 4 | 24.56 | 0
84194 | 05/14/1996 | 02:00:00 PM | 4 | 24.95 | 0
84195 | 05/14/1996 | 03:00:00 PM | 4 | 25.38 | 0
84196 | 05/14/1996 | 04:00:00 PM | 4 | 25.8 | 0
84197 | 05/14/1996 | 05:00:00 PM | 4 | 26.1 | 0
84198 | 05/14/1996 | 06:00:00 PM | 4 | 26.36 | 0
84199 | 05/14/1996 | 07:00:00 PM | 4 | 26.51 | 0
84200 | 05/14/1996 | 08:00:00 PM | 4 | 26.57 | 0
84201 | 05/14/1996 | 09:00:00 PM | 4 | 26.54 | 0
84202 | 05/14/1996 | 10:00:00 PM | 4 | 26.41 | 0
84203 | 05/14/1996 | 11:00:00 PM | 4 | 26.22 | 0
84204 | 05/15/1996 | 12:00:00 AM | 4 | 25.97 | 0
84205 | 05/15/1996 | 01:00:00 AM | 4 | 25.67 | 0
84206 | 05/15/1996 | 02:00:00 AM | 4 | 25.36 | 0
84207 | 05/15/1996 | 03:00:00 AM | 4 | 25.06 | 0
84208 | 05/15/1996 | 04:00:00 AM | 4 | 24.77 | 0
84209 | 05/15/1996 | 05:00:00 AM | 4 | 24.48 | 0
84210 | 05/15/1996 | 06:00:00 AM | 4 | 24.22 | 0
84211 | 05/15/1996 | 07:00:00 AM | 4 | 23.95 | 0
84212 | 05/15/1996 | 08:00:00 AM | 4 | 23.68 | 0
84213 | 05/15/1996 | 09:00:00 AM | 4 | 23.43 | 0
84214 | 05/15/1996 | 10:00:00 AM | 4 | 23.22 | 0
84215 | 05/15/1996 | 11:00:00 AM | 4 | 23.14 | 0
84216 | 05/15/1996 | 12:00:00 PM | 4 | 23.23 | 0
84217 | 05/15/1996 | 01:00:00 PM | 4 | 23.46 | 0
84218 | 05/15/1996 | 02:00:00 PM | 4 | 23.8 | 0
84219 | 05/15/1996 | 03:00:00 PM | 4 | 24.2 | 0
84220 | 05/15/1996 | 04:00:00 PM | 4 | 24.64 | 0
84221 | 05/15/1996 | 05:00:00 PM | 4 | 24.99 | 0
84222 | 05/15/1996 | 06:00:00 PM | 4 | 25.16 | 0
84223 | 05/15/1996 | 07:00:00 PM | 4 | 25.16 | 0
84224 | 05/15/1996 | 08:00:00 PM | 4 | 25 | 0
84225 | 05/15/1996 | 09:00:00 PM | 4 | 24.76 | 0
84226 | 05/15/1996 | 10:00:00 PM | 4 | 24.47 | 0
84227 | 05/15/1996 | 11:00:00 PM | 4 | 24.17 | 0
84228 | 05/16/1996 | 12:00:00 AM | 4 | 23.88 | 0
84229 | 05/16/1996 | 01:00:00 AM | 4 | 23.6 | 0
84230 | 05/16/1996 | 02:00:00 AM | 4 | 23.29 | 0
84231 | 05/16/1996 | 03:00:00 AM | 4 | 22.99 | 0
84232 | 05/16/1996 | 04:00:00 AM | 4 | 22.13 | 0
84233 | 05/16/1996 | 05:00:00 AM | 4 | 21 | 0
84234 | 05/16/1996 | 06:00:00 AM | 4 | 21.03 | 0
84235 | 05/16/1996 | 07:00:00 AM | 4 | 20.69 | 0
84236 | 05/16/1996 | 08:00:00 AM | 4 | 18.03 | 0
84237 | 05/16/1996 | 09:00:00 AM | 4 | 18.59 | 0
84238 | 05/16/1996 | 10:00:00 AM | 4 | 18.98 | 0
84239 | 05/16/1996 | 11:00:00 AM | 4 | 19.15 | 0
84240 | 05/16/1996 | 12:00:00 PM | 4 | 19.37 | 0
84241 | 05/16/1996 | 01:00:00 PM | 4 | 19.74 | 0
84242 | 05/16/1996 | 02:00:00 PM | 4 | 20.27 | 0
84243 | 05/16/1996 | 03:00:00 PM | 4 | 20.83 | 0
84244 | 05/16/1996 | 04:00:00 PM | 4 | 21.39 | 0
84245 | 05/16/1996 | 05:00:00 PM | 4 | 21.82 | 0
84246 | 05/16/1996 | 06:00:00 PM | 4 | 22.3 | 0
84247 | 05/16/1996 | 07:00:00 PM | 4 | 22.76 | 0
84248 | 05/16/1996 | 08:00:00 PM | 4 | 23.14 | 0
84249 | 05/16/1996 | 09:00:00 PM | 4 | 23.28 | 0
84250 | 05/16/1996 | 10:00:00 PM | 4 | 23.26 | 0
84251 | 05/16/1996 | 11:00:00 PM | 4 | 23.16 | 0
84252 | 05/17/1996 | 12:00:00 AM | 4 | 22.98 | 0
84253 | 05/17/1996 | 01:00:00 AM | 4 | 22.75 | 0
84254 | 05/17/1996 | 02:00:00 AM | 4 | 22.51 | 0
84255 | 05/17/1996 | 03:00:00 AM | 4 | 22.27 | 0
84256 | 05/17/1996 | 04:00:00 AM | 4 | 22.01 | 0
84257 | 05/17/1996 | 05:00:00 AM | 4 | 21.74 | 0
84258 | 05/17/1996 | 06:00:00 AM | 4 | 21.49 | 0
84259 | 05/17/1996 | 07:00:00 AM | 4 | 21.24 | 0
84260 | 05/17/1996 | 08:00:00 AM | 4 | 21 | 0
84261 | 05/17/1996 | 09:00:00 AM | 4 | 20.77 | 0
84262 | 05/17/1996 | 10:00:00 AM | 4 | 20.59 | 0
84263 | 05/17/1996 | 11:00:00 AM | 4 | 20.49 | 0
84264 | 05/17/1996 | 12:00:00 PM | 4 | 20.5 | 0
84265 | 05/17/1996 | 01:00:00 PM | 4 | 20.66 | 0
84266 | 05/17/1996 | 02:00:00 PM | 4 | 20.98 | 0
84267 | 05/17/1996 | 03:00:00 PM | 4 | 21.52 | 0
84268 | 05/17/1996 | 04:00:00 PM | 4 | 22.32 | 0
84269 | 05/17/1996 | 05:00:00 PM | 4 | 23.22 | 0
84270 | 05/17/1996 | 06:00:00 PM | 4 | 23.97 | 0
84271 | 05/17/1996 | 07:00:00 PM | 4 | 24.38 | 0
84272 | 05/17/1996 | 08:00:00 PM | 4 | 24.49 | 0
84273 | 05/17/1996 | 09:00:00 PM | 4 | 24.33 | 0
84274 | 05/17/1996 | 10:00:00 PM | 4 | 24.08 | 0
84275 | 05/17/1996 | 11:00:00 PM | 4 | 23.71 | 0
84276 | 05/18/1996 | 12:00:00 AM | 4 | 23.36 | 0
84277 | 05/18/1996 | 01:00:00 AM | 4 | 22.98 | 0
84278 | 05/18/1996 | 02:00:00 AM | 4 | 22.63 | 0
84279 | 05/18/1996 | 03:00:00 AM | 4 | 22.25 | 0
84280 | 05/18/1996 | 04:00:00 AM | 4 | 21.84 | 0
84281 | 05/18/1996 | 05:00:00 AM | 4 | 21.41 | 0
64227 | 03/24/1997 | 02:00:00 AM | 3 | 17.88 | 0
84282 | 05/18/1996 | 06:00:00 AM | 4 | 21.01 | 0
84283 | 05/18/1996 | 07:00:00 AM | 4 | 20.62 | 0
84284 | 05/18/1996 | 08:00:00 AM | 4 | 20.24 | 0
84285 | 05/18/1996 | 09:00:00 AM | 4 | 19.91 | 0
84286 | 05/18/1996 | 10:00:00 AM | 4 | 19.68 | 0
84287 | 05/18/1996 | 11:00:00 AM | 4 | 19.55 | 0
84288 | 05/18/1996 | 12:00:00 PM | 4 | 19.58 | 0
84289 | 05/18/1996 | 01:00:00 PM | 4 | 19.82 | 0
84290 | 05/18/1996 | 02:00:00 PM | 4 | 20.22 | 0
84291 | 05/18/1996 | 03:00:00 PM | 4 | 20.79 | 0
84292 | 05/18/1996 | 04:00:00 PM | 4 | 21.42 | 0
84293 | 05/18/1996 | 05:00:00 PM | 4 | 22.04 | 0
84294 | 05/18/1996 | 06:00:00 PM | 4 | 22.6 | 0
84295 | 05/18/1996 | 07:00:00 PM | 4 | 22.99 | 0
84296 | 05/18/1996 | 08:00:00 PM | 4 | 23.09 | 0
84297 | 05/18/1996 | 09:00:00 PM | 4 | 23.05 | 0
84298 | 05/18/1996 | 10:00:00 PM | 4 | 22.84 | 0
84299 | 05/18/1996 | 11:00:00 PM | 4 | 22.57 | 0
84300 | 05/19/1996 | 12:00:00 AM | 4 | 22.26 | 0
84301 | 05/19/1996 | 01:00:00 AM | 4 | 21.88 | 0
84302 | 05/19/1996 | 02:00:00 AM | 4 | 21.51 | 0
84303 | 05/19/1996 | 03:00:00 AM | 4 | 21.14 | 0
84304 | 05/19/1996 | 04:00:00 AM | 4 | 20.78 | 0
84305 | 05/19/1996 | 05:00:00 AM | 4 | 20.4 | 0
84306 | 05/19/1996 | 06:00:00 AM | 4 | 20.05 | 0
84307 | 05/19/1996 | 07:00:00 AM | 4 | 19.69 | 0
84308 | 05/19/1996 | 08:00:00 AM | 4 | 19.34 | 0
84309 | 05/19/1996 | 09:00:00 AM | 4 | 19.04 | 0
84310 | 05/19/1996 | 10:00:00 AM | 4 | 18.83 | 0
84311 | 05/19/1996 | 11:00:00 AM | 4 | 18.77 | 0
81169 | 02/28/1999 | 01:00:00 AM | 3 | 11.26 | 0
81170 | 02/28/1999 | 02:00:00 AM | 3 | 10.67 | 0
81171 | 02/28/1999 | 03:00:00 AM | 3 | 10.08 | 0
81172 | 02/28/1999 | 04:00:00 AM | 3 | 9.49 | 0
81173 | 02/28/1999 | 05:00:00 AM | 3 | 8.89 | 0
81174 | 02/28/1999 | 06:00:00 AM | 3 | 8.28 | 0
81175 | 02/28/1999 | 07:00:00 AM | 3 | 7.67 | 0
84685 | 06/04/1996 | 01:00:00 AM | 4 | 30.74 | 0
84686 | 06/04/1996 | 02:00:00 AM | 4 | 30.31 | 0
84687 | 06/04/1996 | 03:00:00 AM | 4 | 29.85 | 0
84688 | 06/04/1996 | 04:00:00 AM | 4 | 29.38 | 0
84689 | 06/04/1996 | 05:00:00 AM | 4 | 28.9 | 0
84690 | 06/04/1996 | 06:00:00 AM | 4 | 28.42 | 0
84691 | 06/04/1996 | 07:00:00 AM | 4 | 27.93 | 0
84692 | 06/04/1996 | 08:00:00 AM | 4 | 27.45 | 0
84693 | 06/04/1996 | 09:00:00 AM | 4 | 27.01 | 0
84694 | 06/04/1996 | 10:00:00 AM | 4 | 26.69 | 0
84695 | 06/04/1996 | 11:00:00 AM | 4 | 26.56 | 0
84696 | 06/04/1996 | 12:00:00 PM | 4 | 26.67 | 0
84697 | 06/04/1996 | 01:00:00 PM | 4 | 27.01 | 0
84698 | 06/04/1996 | 02:00:00 PM | 4 | 27.55 | 0
84699 | 06/04/1996 | 03:00:00 PM | 4 | 28.27 | 0
84700 | 06/04/1996 | 04:00:00 PM | 4 | 29.12 | 0
84701 | 06/04/1996 | 05:00:00 PM | 4 | 29.95 | 0
84702 | 06/04/1996 | 06:00:00 PM | 4 | 30.71 | 0
84703 | 06/04/1996 | 07:00:00 PM | 4 | 31.3 | 0
84704 | 06/04/1996 | 08:00:00 PM | 4 | 31.72 | 0
84705 | 06/04/1996 | 09:00:00 PM | 4 | 31.91 | 0
84706 | 06/04/1996 | 10:00:00 PM | 4 | 31.91 | 0
84707 | 06/04/1996 | 11:00:00 PM | 4 | 31.74 | 0
84708 | 06/05/1996 | 12:00:00 AM | 4 | 31.46 | 0
84709 | 06/05/1996 | 01:00:00 AM | 4 | 31.11 | 0
84710 | 06/05/1996 | 02:00:00 AM | 4 | 30.7 | 0
84711 | 06/05/1996 | 03:00:00 AM | 4 | 30.27 | 0
84712 | 06/05/1996 | 04:00:00 AM | 4 | 29.82 | 0
84713 | 06/05/1996 | 05:00:00 AM | 4 | 29.36 | 0
84714 | 06/05/1996 | 06:00:00 AM | 4 | 28.9 | 0
84715 | 06/05/1996 | 07:00:00 AM | 4 | 28.44 | 0
84716 | 06/05/1996 | 08:00:00 AM | 4 | 27.98 | 0
84717 | 06/05/1996 | 09:00:00 AM | 4 | 27.57 | 0
84718 | 06/05/1996 | 10:00:00 AM | 4 | 27.28 | 0
84719 | 06/05/1996 | 11:00:00 AM | 4 | 27.15 | 0
84720 | 06/05/1996 | 12:00:00 PM | 4 | 27.27 | 0
84721 | 06/05/1996 | 01:00:00 PM | 4 | 27.6 | 0
84722 | 06/05/1996 | 02:00:00 PM | 4 | 28.1 | 0
84723 | 06/05/1996 | 03:00:00 PM | 4 | 28.74 | 0
84724 | 06/05/1996 | 04:00:00 PM | 4 | 29.52 | 0
84725 | 06/05/1996 | 05:00:00 PM | 4 | 30.33 | 0
84726 | 06/05/1996 | 06:00:00 PM | 4 | 31.11 | 0
84727 | 06/05/1996 | 07:00:00 PM | 4 | 31.77 | 0
84728 | 06/05/1996 | 08:00:00 PM | 4 | 32.29 | 0
84729 | 06/05/1996 | 09:00:00 PM | 4 | 32.56 | 0
84730 | 06/05/1996 | 10:00:00 PM | 4 | 32.65 | 0
84731 | 06/05/1996 | 11:00:00 PM | 4 | 32.58 | 0
84732 | 06/06/1996 | 12:00:00 AM | 4 | 32.35 | 0
84733 | 06/06/1996 | 01:00:00 AM | 4 | 32.02 | 0
87839 | 10/13/1996 | 11:00:00 AM | 4 | 20.89 | 0
87840 | 10/13/1996 | 12:00:00 PM | 4 | 20.84 | 0
87841 | 10/13/1996 | 01:00:00 PM | 4 | 21 | 0
87842 | 10/13/1996 | 02:00:00 PM | 4 | 21.31 | 0
87843 | 10/13/1996 | 03:00:00 PM | 4 | 21.74 | 0
87844 | 10/13/1996 | 04:00:00 PM | 4 | 22.27 | 0
87845 | 10/13/1996 | 05:00:00 PM | 4 | 22.8 | 0
87846 | 10/13/1996 | 06:00:00 PM | 4 | 23.26 | 0
87847 | 10/13/1996 | 07:00:00 PM | 4 | 23.61 | 0
87848 | 10/13/1996 | 08:00:00 PM | 4 | 23.79 | 0
87849 | 10/13/1996 | 09:00:00 PM | 4 | 23.79 | 0
87850 | 10/13/1996 | 10:00:00 PM | 4 | 23.69 | 0
87851 | 10/13/1996 | 11:00:00 PM | 4 | 23.48 | 0
87852 | 10/14/1996 | 12:00:00 AM | 4 | 23.22 | 0
87853 | 10/14/1996 | 01:00:00 AM | 4 | 22.93 | 0
87854 | 10/14/1996 | 02:00:00 AM | 4 | 22.63 | 0
87855 | 10/14/1996 | 03:00:00 AM | 4 | 22.31 | 0
87856 | 10/14/1996 | 04:00:00 AM | 4 | 22.01 | 0
87857 | 10/14/1996 | 05:00:00 AM | 4 | 21.71 | 0
87858 | 10/14/1996 | 06:00:00 AM | 4 | 21.39 | 0
87859 | 10/14/1996 | 07:00:00 AM | 4 | 21.08 | 0
87860 | 10/14/1996 | 08:00:00 AM | 4 | 20.75 | 0
87861 | 10/14/1996 | 09:00:00 AM | 4 | 20.42 | 0
87862 | 10/14/1996 | 10:00:00 AM | 4 | 20.1 | 0
87863 | 10/14/1996 | 11:00:00 AM | 4 | 19.87 | 0
87864 | 10/14/1996 | 12:00:00 PM | 4 | 19.81 | 0
87865 | 10/14/1996 | 01:00:00 PM | 4 | 19.94 | 0
87866 | 10/14/1996 | 02:00:00 PM | 4 | 20.25 | 0
87867 | 10/14/1996 | 03:00:00 PM | 4 | 20.71 | 0
87868 | 10/14/1996 | 04:00:00 PM | 4 | 21.26 | 0
87869 | 10/14/1996 | 05:00:00 PM | 4 | 21.85 | 0
87870 | 10/14/1996 | 06:00:00 PM | 4 | 22.39 | 0
87871 | 10/14/1996 | 07:00:00 PM | 4 | 22.83 | 0
87872 | 10/14/1996 | 08:00:00 PM | 4 | 23.09 | 0
87873 | 10/14/1996 | 09:00:00 PM | 4 | 23.18 | 0
87874 | 10/14/1996 | 10:00:00 PM | 4 | 23.11 | 0
87875 | 10/14/1996 | 11:00:00 PM | 4 | 22.94 | 0
87876 | 10/15/1996 | 12:00:00 AM | 4 | 22.68 | 0
87877 | 10/15/1996 | 01:00:00 AM | 4 | 22.38 | 0
87878 | 10/15/1996 | 02:00:00 AM | 4 | 22.04 | 0
87879 | 10/15/1996 | 03:00:00 AM | 4 | 21.68 | 0
87880 | 10/15/1996 | 04:00:00 AM | 4 | 21.32 | 0
87881 | 10/15/1996 | 05:00:00 AM | 4 | 20.95 | 0
87882 | 10/15/1996 | 06:00:00 AM | 4 | 20.59 | 0
87883 | 10/15/1996 | 07:00:00 AM | 4 | 20.22 | 0
87884 | 10/15/1996 | 08:00:00 AM | 4 | 19.85 | 0
87885 | 10/15/1996 | 09:00:00 AM | 4 | 19.48 | 0
87886 | 10/15/1996 | 10:00:00 AM | 4 | 19.16 | 0
87887 | 10/15/1996 | 11:00:00 AM | 4 | 18.92 | 0
87888 | 10/15/1996 | 12:00:00 PM | 4 | 18.87 | 0
87889 | 10/15/1996 | 01:00:00 PM | 4 | 19.03 | 0
87890 | 10/15/1996 | 02:00:00 PM | 4 | 19.4 | 0
87891 | 10/15/1996 | 03:00:00 PM | 4 | 19.93 | 0
87892 | 10/15/1996 | 04:00:00 PM | 4 | 20.53 | 0
87893 | 10/15/1996 | 05:00:00 PM | 4 | 21.14 | 0
87894 | 10/15/1996 | 06:00:00 PM | 4 | 21.68 | 0
87895 | 10/15/1996 | 07:00:00 PM | 4 | 22.09 | 0
87896 | 10/15/1996 | 08:00:00 PM | 4 | 22.32 | 0
87897 | 10/15/1996 | 09:00:00 PM | 4 | 22.35 | 0
87898 | 10/15/1996 | 10:00:00 PM | 4 | 22.26 | 0
87899 | 10/15/1996 | 11:00:00 PM | 4 | 22.09 | 0
87900 | 10/16/1996 | 12:00:00 AM | 4 | 21.86 | 0
87901 | 10/16/1996 | 01:00:00 AM | 4 | 21.6 | 0
87902 | 10/16/1996 | 02:00:00 AM | 4 | 21.31 | 0
87903 | 10/16/1996 | 03:00:00 AM | 4 | 21 | 0
87904 | 10/16/1996 | 04:00:00 AM | 4 | 20.67 | 0
87905 | 10/16/1996 | 05:00:00 AM | 4 | 20.33 | 0
87906 | 10/16/1996 | 06:00:00 AM | 4 | 19.99 | 0
87907 | 10/16/1996 | 07:00:00 AM | 4 | 19.66 | 0
87908 | 10/16/1996 | 08:00:00 AM | 4 | 19.31 | 0
87909 | 10/16/1996 | 09:00:00 AM | 4 | 18.95 | 0
87910 | 10/16/1996 | 10:00:00 AM | 4 | 18.62 | 0
87911 | 10/16/1996 | 11:00:00 AM | 4 | 18.36 | 0
87912 | 10/16/1996 | 12:00:00 PM | 4 | 18.26 | 0
87913 | 10/16/1996 | 01:00:00 PM | 4 | 18.35 | 0
87914 | 10/16/1996 | 02:00:00 PM | 4 | 18.62 | 0
87915 | 10/16/1996 | 03:00:00 PM | 4 | 19 | 0
87916 | 10/16/1996 | 04:00:00 PM | 4 | 19.45 | 0
87917 | 10/16/1996 | 05:00:00 PM | 4 | 19.92 | 0
87918 | 10/16/1996 | 06:00:00 PM | 4 | 20.32 | 0
87919 | 10/16/1996 | 07:00:00 PM | 4 | 20.61 | 0
87920 | 10/16/1996 | 08:00:00 PM | 4 | 20.75 | 0
87921 | 10/16/1996 | 09:00:00 PM | 4 | 20.73 | 0
87922 | 10/16/1996 | 10:00:00 PM | 4 | 20.6 | 0
87923 | 10/16/1996 | 11:00:00 PM | 4 | 20.39 | 0
87924 | 10/17/1996 | 12:00:00 AM | 4 | 20.1 | 0
87925 | 10/17/1996 | 01:00:00 AM | 4 | 19.8 | 0
87926 | 10/17/1996 | 02:00:00 AM | 4 | 19.47 | 0
87927 | 10/17/1996 | 03:00:00 AM | 4 | 19.13 | 0
87928 | 10/17/1996 | 04:00:00 AM | 4 | 18.76 | 0
87929 | 10/17/1996 | 05:00:00 AM | 4 | 18.37 | 0
87930 | 10/17/1996 | 06:00:00 AM | 4 | 17.99 | 0
87931 | 10/17/1996 | 07:00:00 AM | 4 | 17.59 | 0
87932 | 10/17/1996 | 08:00:00 AM | 4 | 17.2 | 0
87933 | 10/17/1996 | 09:00:00 AM | 4 | 16.83 | 0
87934 | 10/17/1996 | 10:00:00 AM | 4 | 16.46 | 0
87935 | 10/17/1996 | 11:00:00 AM | 4 | 16.2 | 0
87936 | 10/17/1996 | 12:00:00 PM | 4 | 16.1 | 0
87937 | 10/17/1996 | 01:00:00 PM | 4 | 16.18 | 0
87938 | 10/17/1996 | 02:00:00 PM | 4 | 16.45 | 0
87939 | 10/17/1996 | 03:00:00 PM | 4 | 16.89 | 0
87940 | 10/17/1996 | 04:00:00 PM | 4 | 17.44 | 0
87941 | 10/17/1996 | 05:00:00 PM | 4 | 18.02 | 0
87942 | 10/17/1996 | 06:00:00 PM | 4 | 18.57 | 0
87943 | 10/17/1996 | 07:00:00 PM | 4 | 19.01 | 0
87944 | 10/17/1996 | 08:00:00 PM | 4 | 19.29 | 0
87945 | 10/17/1996 | 09:00:00 PM | 4 | 19.43 | 0
87946 | 10/17/1996 | 10:00:00 PM | 4 | 19.41 | 0
87947 | 10/17/1996 | 11:00:00 PM | 4 | 19.29 | 0
87948 | 10/18/1996 | 12:00:00 AM | 4 | 19.09 | 0
87949 | 10/18/1996 | 01:00:00 AM | 4 | 18.84 | 0
87950 | 10/18/1996 | 02:00:00 AM | 4 | 18.56 | 0
87951 | 10/18/1996 | 03:00:00 AM | 4 | 18.27 | 0
87952 | 10/18/1996 | 04:00:00 AM | 4 | 17.95 | 0
87953 | 10/18/1996 | 05:00:00 AM | 4 | 17.65 | 0
87954 | 10/18/1996 | 06:00:00 AM | 4 | 17.33 | 0
87955 | 10/18/1996 | 07:00:00 AM | 4 | 17.03 | 0
87956 | 10/18/1996 | 08:00:00 AM | 4 | 16.72 | 0
87957 | 10/18/1996 | 09:00:00 AM | 4 | 16.39 | 0
87958 | 10/18/1996 | 10:00:00 AM | 4 | 16.11 | 0
87959 | 10/18/1996 | 11:00:00 AM | 4 | 15.93 | 0
84764 | 06/07/1996 | 08:00:00 AM | 4 | 29.82 | 0
84765 | 06/07/1996 | 09:00:00 AM | 4 | 29.4 | 0
84766 | 06/07/1996 | 10:00:00 AM | 4 | 29.1 | 0
84767 | 06/07/1996 | 11:00:00 AM | 4 | 28.98 | 0
84768 | 06/07/1996 | 12:00:00 PM | 4 | 29.09 | 0
84769 | 06/07/1996 | 01:00:00 PM | 4 | 29.45 | 0
84770 | 06/07/1996 | 02:00:00 PM | 4 | 30.01 | 0
91108 | 02/26/1997 | 04:00:00 PM | 4 | 9.88 | 0
91109 | 02/26/1997 | 05:00:00 PM | 4 | 10.29 | 0
91110 | 02/26/1997 | 06:00:00 PM | 4 | 10.65 | 0
91111 | 02/26/1997 | 07:00:00 PM | 4 | 10.93 | 0
91112 | 02/26/1997 | 08:00:00 PM | 4 | 11.1 | 0
91113 | 02/26/1997 | 09:00:00 PM | 4 | 11.17 | 0
91114 | 02/26/1997 | 10:00:00 PM | 4 | 11.15 | 0
91115 | 02/26/1997 | 11:00:00 PM | 4 | 11.06 | 0
91116 | 02/27/1997 | 12:00:00 AM | 4 | 10.93 | 0
91117 | 02/27/1997 | 01:00:00 AM | 4 | 10.79 | 0
91118 | 02/27/1997 | 02:00:00 AM | 4 | 10.63 | 0
91119 | 02/27/1997 | 03:00:00 AM | 4 | 10.48 | 0
91120 | 02/27/1997 | 04:00:00 AM | 4 | 10.3 | 0
91121 | 02/27/1997 | 05:00:00 AM | 4 | 10.1 | 0
91122 | 02/27/1997 | 06:00:00 AM | 4 | 9.88 | 0
91123 | 02/27/1997 | 07:00:00 AM | 4 | 9.66 | 0
91124 | 02/27/1997 | 08:00:00 AM | 4 | 9.45 | 0
91125 | 02/27/1997 | 09:00:00 AM | 4 | 9.25 | 0
91126 | 02/27/1997 | 10:00:00 AM | 4 | 9.06 | 0
91127 | 02/27/1997 | 11:00:00 AM | 4 | 8.94 | 0
91128 | 02/27/1997 | 12:00:00 PM | 4 | 8.97 | 0
91129 | 02/27/1997 | 01:00:00 PM | 4 | 9.09 | 0
91130 | 02/27/1997 | 02:00:00 PM | 4 | 9.17 | 0
91131 | 02/27/1997 | 03:00:00 PM | 4 | 9.15 | 0
91132 | 02/27/1997 | 04:00:00 PM | 4 | 8.74 | 0
91133 | 02/27/1997 | 05:00:00 PM | 4 | 8.7 | 0
91134 | 02/27/1997 | 06:00:00 PM | 4 | 8.65 | 0
91135 | 02/27/1997 | 07:00:00 PM | 4 | 8.58 | 0
91136 | 02/27/1997 | 08:00:00 PM | 4 | 8.47 | 0
91137 | 02/27/1997 | 09:00:00 PM | 4 | 8.32 | 0
91138 | 02/27/1997 | 10:00:00 PM | 4 | 8.16 | 0
91139 | 02/27/1997 | 11:00:00 PM | 4 | 7.96 | 0
91140 | 02/28/1997 | 12:00:00 AM | 4 | 7.76 | 0
91141 | 02/28/1997 | 01:00:00 AM | 4 | 7.57 | 0
91142 | 02/28/1997 | 02:00:00 AM | 4 | 7.39 | 0
91143 | 02/28/1997 | 03:00:00 AM | 4 | 7.22 | 0
91144 | 02/28/1997 | 04:00:00 AM | 4 | 7.06 | 0
91145 | 02/28/1997 | 05:00:00 AM | 4 | 6.899 | 0
91146 | 02/28/1997 | 06:00:00 AM | 4 | 6.754 | 0
91147 | 02/28/1997 | 07:00:00 AM | 4 | 6.617 | 0
91148 | 02/28/1997 | 08:00:00 AM | 4 | 6.464 | 0
91149 | 02/28/1997 | 09:00:00 AM | 4 | 6.301 | 0
91150 | 02/28/1997 | 10:00:00 AM | 4 | 6.076 | 0
91151 | 02/28/1997 | 11:00:00 AM | 4 | 5.906 | 0
91152 | 02/28/1997 | 12:00:00 PM | 4 | 5.912 | 0
91153 | 02/28/1997 | 01:00:00 PM | 4 | 6.036 | 0
91154 | 02/28/1997 | 02:00:00 PM | 4 | 6.326 | 0
91155 | 02/28/1997 | 03:00:00 PM | 4 | 6.772 | 0
91156 | 02/28/1997 | 04:00:00 PM | 4 | 7.31 | 0
91157 | 02/28/1997 | 05:00:00 PM | 4 | 7.87 | 0
91158 | 02/28/1997 | 06:00:00 PM | 4 | 8.39 | 0
91159 | 02/28/1997 | 07:00:00 PM | 4 | 8.78 | 0
91160 | 02/28/1997 | 08:00:00 PM | 4 | 8.99 | 0
91161 | 02/28/1997 | 09:00:00 PM | 4 | 9.05 | 0
91162 | 02/28/1997 | 10:00:00 PM | 4 | 8.97 | 0
91163 | 02/28/1997 | 11:00:00 PM | 4 | 8.81 | 0
91164 | 03/01/1997 | 12:00:00 AM | 4 | 8.58 | 0
91165 | 03/01/1997 | 01:00:00 AM | 4 | 8.31 | 0
91166 | 03/01/1997 | 02:00:00 AM | 4 | 8.04 | 0
91167 | 03/01/1997 | 03:00:00 AM | 4 | 7.75 | 0
91168 | 03/01/1997 | 04:00:00 AM | 4 | 7.48 | 0
91169 | 03/01/1997 | 05:00:00 AM | 4 | 7.22 | 0
91170 | 03/01/1997 | 06:00:00 AM | 4 | 6.961 | 0
91171 | 03/01/1997 | 07:00:00 AM | 4 | 6.725 | 0
91172 | 03/01/1997 | 08:00:00 AM | 4 | 6.505 | 0
91173 | 03/01/1997 | 09:00:00 AM | 4 | 6.308 | 0
91174 | 03/01/1997 | 10:00:00 AM | 4 | 6.157 | 0
91175 | 03/01/1997 | 11:00:00 AM | 4 | 6.067 | 0
91176 | 03/01/1997 | 12:00:00 PM | 4 | 6.093 | 0
91177 | 03/01/1997 | 01:00:00 PM | 4 | 6.267 | 0
91178 | 03/01/1997 | 02:00:00 PM | 4 | 6.586 | 0
91179 | 03/01/1997 | 03:00:00 PM | 4 | 7.01 | 0
91180 | 03/01/1997 | 04:00:00 PM | 4 | 7.45 | 0
91181 | 03/01/1997 | 05:00:00 PM | 4 | 7.81 | 0
91182 | 03/01/1997 | 06:00:00 PM | 4 | 8.1 | 0
91183 | 03/01/1997 | 07:00:00 PM | 4 | 8.31 | 0
91184 | 03/01/1997 | 08:00:00 PM | 4 | 8.43 | 0
91185 | 03/01/1997 | 09:00:00 PM | 4 | 8.47 | 0
91186 | 03/01/1997 | 10:00:00 PM | 4 | 8.43 | 0
91187 | 03/01/1997 | 11:00:00 PM | 4 | 8.32 | 0
91188 | 03/02/1997 | 12:00:00 AM | 4 | 8.2 | 0
91189 | 03/02/1997 | 01:00:00 AM | 4 | 8.06 | 0
91190 | 03/02/1997 | 02:00:00 AM | 4 | 7.87 | 0
91191 | 03/02/1997 | 03:00:00 AM | 4 | 7.65 | 0
91192 | 03/02/1997 | 04:00:00 AM | 4 | 7.5 | 0
91193 | 03/02/1997 | 05:00:00 AM | 4 | 7.44 | 0
91194 | 03/02/1997 | 06:00:00 AM | 4 | 7.42 | 0
91195 | 03/02/1997 | 07:00:00 AM | 4 | 7.37 | 0
91196 | 03/02/1997 | 08:00:00 AM | 4 | 7.3 | 0
91197 | 03/02/1997 | 09:00:00 AM | 4 | 7.22 | 0
91198 | 03/02/1997 | 10:00:00 AM | 4 | 7.2 | 0
91199 | 03/02/1997 | 11:00:00 AM | 4 | 7.28 | 0
91200 | 03/02/1997 | 12:00:00 PM | 4 | 7.5 | 0
91201 | 03/02/1997 | 01:00:00 PM | 4 | 7.86 | 0
91202 | 03/02/1997 | 02:00:00 PM | 4 | 8.34 | 0
91203 | 03/02/1997 | 03:00:00 PM | 4 | 8.88 | 0
91204 | 03/02/1997 | 04:00:00 PM | 4 | 9.38 | 0
91205 | 03/02/1997 | 05:00:00 PM | 4 | 9.8 | 0
91206 | 03/02/1997 | 06:00:00 PM | 4 | 10.1 | 0
91207 | 03/02/1997 | 07:00:00 PM | 4 | 10.22 | 0
91208 | 03/02/1997 | 08:00:00 PM | 4 | 10.2 | 0
91209 | 03/02/1997 | 09:00:00 PM | 4 | 10.07 | 0
91210 | 03/02/1997 | 10:00:00 PM | 4 | 9.85 | 0
91211 | 03/02/1997 | 11:00:00 PM | 4 | 9.56 | 0
91212 | 03/03/1997 | 12:00:00 AM | 4 | 9.29 | 0
91213 | 03/03/1997 | 01:00:00 AM | 4 | 9.03 | 0
91214 | 03/03/1997 | 02:00:00 AM | 4 | 8.76 | 0
91215 | 03/03/1997 | 03:00:00 AM | 4 | 8.5 | 0
91216 | 03/03/1997 | 04:00:00 AM | 4 | 8.24 | 0
91217 | 03/03/1997 | 05:00:00 AM | 4 | 7.98 | 0
91218 | 03/03/1997 | 06:00:00 AM | 4 | 7.7 | 0
91219 | 03/03/1997 | 07:00:00 AM | 4 | 7.46 | 0
91220 | 03/03/1997 | 08:00:00 AM | 4 | 7.25 | 0
91221 | 03/03/1997 | 09:00:00 AM | 4 | 7.04 | 0
91222 | 03/03/1997 | 10:00:00 AM | 4 | 6.891 | 0
91223 | 03/03/1997 | 11:00:00 AM | 4 | 6.875 | 0
91224 | 03/03/1997 | 12:00:00 PM | 4 | 7 | 0
91225 | 03/03/1997 | 01:00:00 PM | 4 | 7.27 | 0
91226 | 03/03/1997 | 02:00:00 PM | 4 | 7.7 | 0
91227 | 03/03/1997 | 03:00:00 PM | 4 | 8.18 | 0
91228 | 03/03/1997 | 04:00:00 PM | 4 | 8.59 | 0
91229 | 03/03/1997 | 05:00:00 PM | 4 | 8.88 | 0
91230 | 03/03/1997 | 06:00:00 PM | 4 | 9.05 | 0
91231 | 03/03/1997 | 07:00:00 PM | 4 | 9.12 | 0
91232 | 03/03/1997 | 08:00:00 PM | 4 | 9.1 | 0
91233 | 03/03/1997 | 09:00:00 PM | 4 | 9.03 | 0
91234 | 03/03/1997 | 10:00:00 PM | 4 | 8.9 | 0
91235 | 03/03/1997 | 11:00:00 PM | 4 | 8.72 | 0
91236 | 03/04/1997 | 12:00:00 AM | 4 | 8.49 | 0
91237 | 03/04/1997 | 01:00:00 AM | 4 | 8.22 | 0
91238 | 03/04/1997 | 02:00:00 AM | 4 | 7.91 | 0
91239 | 03/04/1997 | 03:00:00 AM | 4 | 7.6 | 0
91240 | 03/04/1997 | 04:00:00 AM | 4 | 7.27 | 0
91241 | 03/04/1997 | 05:00:00 AM | 4 | 6.946 | 0
91242 | 03/04/1997 | 06:00:00 AM | 4 | 6.621 | 0
91243 | 03/04/1997 | 07:00:00 AM | 4 | 6.304 | 0
91244 | 03/04/1997 | 08:00:00 AM | 4 | 5.993 | 0
91245 | 03/04/1997 | 09:00:00 AM | 4 | 5.7 | 0
91246 | 03/04/1997 | 10:00:00 AM | 4 | 5.475 | 0
91247 | 03/04/1997 | 11:00:00 AM | 4 | 5.398 | 0
91248 | 03/04/1997 | 12:00:00 PM | 4 | 5.519 | 0
91249 | 03/04/1997 | 01:00:00 PM | 4 | 5.832 | 0
91250 | 03/04/1997 | 02:00:00 PM | 4 | 6.324 | 0
91251 | 03/04/1997 | 03:00:00 PM | 4 | 6.959 | 0
91252 | 03/04/1997 | 04:00:00 PM | 4 | 7.68 | 0
91253 | 03/04/1997 | 05:00:00 PM | 4 | 8.4 | 0
91254 | 03/04/1997 | 06:00:00 PM | 4 | 9.02 | 0
91255 | 03/04/1997 | 07:00:00 PM | 4 | 9.5 | 0
91256 | 03/04/1997 | 08:00:00 PM | 4 | 9.79 | 0
91257 | 03/04/1997 | 09:00:00 PM | 4 | 9.9 | 0
91258 | 03/04/1997 | 10:00:00 PM | 4 | 9.85 | 0
91259 | 03/04/1997 | 11:00:00 PM | 4 | 9.69 | 0
91260 | 03/05/1997 | 12:00:00 AM | 4 | 9.46 | 0
91261 | 03/05/1997 | 01:00:00 AM | 4 | 9.18 | 0
91262 | 03/05/1997 | 02:00:00 AM | 4 | 8.87 | 0
91263 | 03/05/1997 | 03:00:00 AM | 4 | 8.54 | 0
91264 | 03/05/1997 | 04:00:00 AM | 4 | 8.21 | 0
91265 | 03/05/1997 | 05:00:00 AM | 4 | 7.87 | 0
91266 | 03/05/1997 | 06:00:00 AM | 4 | 7.53 | 0
91267 | 03/05/1997 | 07:00:00 AM | 4 | 7.21 | 0
91268 | 03/05/1997 | 08:00:00 AM | 4 | 6.901 | 0
91269 | 03/05/1997 | 09:00:00 AM | 4 | 6.631 | 0
91270 | 03/05/1997 | 10:00:00 AM | 4 | 6.42 | 0
91271 | 03/05/1997 | 11:00:00 AM | 4 | 6.296 | 0
91272 | 03/05/1997 | 12:00:00 PM | 4 | 6.291 | 0
91273 | 03/05/1997 | 01:00:00 PM | 4 | 6.438 | 0
91274 | 03/05/1997 | 02:00:00 PM | 4 | 6.785 | 0
91275 | 03/05/1997 | 03:00:00 PM | 4 | 7.33 | 0
88572 | 11/13/1996 | 12:00:00 AM | 4 | 12.18 | 0
88573 | 11/13/1996 | 01:00:00 AM | 4 | 12.03 | 0
88574 | 11/13/1996 | 02:00:00 AM | 4 | 11.87 | 0
88575 | 11/13/1996 | 03:00:00 AM | 4 | 11.69 | 0
88576 | 11/13/1996 | 04:00:00 AM | 4 | 11.52 | 0
88577 | 11/13/1996 | 05:00:00 AM | 4 | 11.35 | 0
88578 | 11/13/1996 | 06:00:00 AM | 4 | 11.18 | 0
88579 | 11/13/1996 | 07:00:00 AM | 4 | 11 | 0
88667 | 11/16/1996 | 11:00:00 PM | 4 | 8.74 | 0
88668 | 11/17/1996 | 12:00:00 AM | 4 | 8.68 | 0
88669 | 11/17/1996 | 01:00:00 AM | 4 | 8.61 | 0
88670 | 11/17/1996 | 02:00:00 AM | 4 | 8.53 | 0
88671 | 11/17/1996 | 03:00:00 AM | 4 | 8.44 | 0
88672 | 11/17/1996 | 04:00:00 AM | 4 | 7.43 | 0
88673 | 11/17/1996 | 05:00:00 AM | 4 | 6.471 | 0
88674 | 11/17/1996 | 06:00:00 AM | 4 | 5.969 | 0
88675 | 11/17/1996 | 07:00:00 AM | 4 | 6.08 | 0
88676 | 11/17/1996 | 08:00:00 AM | 4 | 5.363 | 0
88677 | 11/17/1996 | 09:00:00 AM | 4 | 5.178 | 0
88678 | 11/17/1996 | 10:00:00 AM | 4 | 5.511 | 0
88679 | 11/17/1996 | 11:00:00 AM | 4 | 5.872 | 0
88680 | 11/17/1996 | 12:00:00 PM | 4 | 6.2 | 0
88681 | 11/17/1996 | 01:00:00 PM | 4 | 6.648 | 0
88682 | 11/17/1996 | 02:00:00 PM | 4 | 6.981 | 0
88683 | 11/17/1996 | 03:00:00 PM | 4 | 7.37 | 0
88684 | 11/17/1996 | 04:00:00 PM | 4 | 7.8 | 0
88685 | 11/17/1996 | 05:00:00 PM | 4 | 8.2 | 0
88686 | 11/17/1996 | 06:00:00 PM | 4 | 8.58 | 0
88687 | 11/17/1996 | 07:00:00 PM | 4 | 8.88 | 0
88688 | 11/17/1996 | 08:00:00 PM | 4 | 9.11 | 0
88689 | 11/17/1996 | 09:00:00 PM | 4 | 9.26 | 0
88690 | 11/17/1996 | 10:00:00 PM | 4 | 9.34 | 0
88691 | 11/17/1996 | 11:00:00 PM | 4 | 9.35 | 0
88692 | 11/18/1996 | 12:00:00 AM | 4 | 9.35 | 0
88693 | 11/18/1996 | 01:00:00 AM | 4 | 9.32 | 0
88694 | 11/18/1996 | 02:00:00 AM | 4 | 9.27 | 0
88695 | 11/18/1996 | 03:00:00 AM | 4 | 9.25 | 0
88696 | 11/18/1996 | 04:00:00 AM | 4 | 9.22 | 0
88697 | 11/18/1996 | 05:00:00 AM | 4 | 9.19 | 0
88698 | 11/18/1996 | 06:00:00 AM | 4 | 9.19 | 0
88699 | 11/18/1996 | 07:00:00 AM | 4 | 9.19 | 0
88700 | 11/18/1996 | 08:00:00 AM | 4 | 9.19 | 0
88701 | 11/18/1996 | 09:00:00 AM | 4 | 9.19 | 0
88702 | 11/18/1996 | 10:00:00 AM | 4 | 9.21 | 0
88703 | 11/18/1996 | 11:00:00 AM | 4 | 9.28 | 0
88704 | 11/18/1996 | 12:00:00 PM | 4 | 9.4 | 0
88705 | 11/18/1996 | 01:00:00 PM | 4 | 9.62 | 0
88706 | 11/18/1996 | 02:00:00 PM | 4 | 9.99 | 0
88707 | 11/18/1996 | 03:00:00 PM | 4 | 10.5 | 0
88708 | 11/18/1996 | 04:00:00 PM | 4 | 11.08 | 0
88709 | 11/18/1996 | 05:00:00 PM | 4 | 11.63 | 0
88710 | 11/18/1996 | 06:00:00 PM | 4 | 12.12 | 0
88711 | 11/18/1996 | 07:00:00 PM | 4 | 12.48 | 0
88712 | 11/18/1996 | 08:00:00 PM | 4 | 12.68 | 0
88713 | 11/18/1996 | 09:00:00 PM | 4 | 12.73 | 0
88714 | 11/18/1996 | 10:00:00 PM | 4 | 12.7 | 0
88715 | 11/18/1996 | 11:00:00 PM | 4 | 12.59 | 0
88716 | 11/19/1996 | 12:00:00 AM | 4 | 12.44 | 0
88717 | 11/19/1996 | 01:00:00 AM | 4 | 12.27 | 0
88718 | 11/19/1996 | 02:00:00 AM | 4 | 12.09 | 0
88719 | 11/19/1996 | 03:00:00 AM | 4 | 11.91 | 0
88720 | 11/19/1996 | 04:00:00 AM | 4 | 11.73 | 0
88721 | 11/19/1996 | 05:00:00 AM | 4 | 11.54 | 0
88722 | 11/19/1996 | 06:00:00 AM | 4 | 11.34 | 0
88723 | 11/19/1996 | 07:00:00 AM | 4 | 11.15 | 0
88724 | 11/19/1996 | 08:00:00 AM | 4 | 10.96 | 0
88725 | 11/19/1996 | 09:00:00 AM | 4 | 10.78 | 0
88726 | 11/19/1996 | 10:00:00 AM | 4 | 10.61 | 0
88727 | 11/19/1996 | 11:00:00 AM | 4 | 10.47 | 0
88728 | 11/19/1996 | 12:00:00 PM | 4 | 10.44 | 0
88729 | 11/19/1996 | 01:00:00 PM | 4 | 10.59 | 0
88730 | 11/19/1996 | 02:00:00 PM | 4 | 10.87 | 0
88731 | 11/19/1996 | 03:00:00 PM | 4 | 11.26 | 0
88732 | 11/19/1996 | 04:00:00 PM | 4 | 11.65 | 0
88733 | 11/19/1996 | 05:00:00 PM | 4 | 11.92 | 0
88734 | 11/19/1996 | 06:00:00 PM | 4 | 12.03 | 0
88735 | 11/19/1996 | 07:00:00 PM | 4 | 12.06 | 0
88736 | 11/19/1996 | 08:00:00 PM | 4 | 12 | 0
88737 | 11/19/1996 | 09:00:00 PM | 4 | 11.89 | 0
88738 | 11/19/1996 | 10:00:00 PM | 4 | 11.75 | 0
88739 | 11/19/1996 | 11:00:00 PM | 4 | 11.59 | 0
88740 | 11/20/1996 | 12:00:00 AM | 4 | 11.43 | 0
88741 | 11/20/1996 | 01:00:00 AM | 4 | 11.27 | 0
88742 | 11/20/1996 | 02:00:00 AM | 4 | 11.11 | 0
88743 | 11/20/1996 | 03:00:00 AM | 4 | 10.95 | 0
88744 | 11/20/1996 | 04:00:00 AM | 4 | 10.78 | 0
88745 | 11/20/1996 | 05:00:00 AM | 4 | 10.62 | 0
88746 | 11/20/1996 | 06:00:00 AM | 4 | 10.49 | 0
88747 | 11/20/1996 | 07:00:00 AM | 4 | 10.35 | 0
88748 | 11/20/1996 | 08:00:00 AM | 4 | 10.21 | 0
88749 | 11/20/1996 | 09:00:00 AM | 4 | 10.04 | 0
88750 | 11/20/1996 | 10:00:00 AM | 4 | 9.85 | 0
88751 | 11/20/1996 | 11:00:00 AM | 4 | 9.7 | 0
88752 | 11/20/1996 | 12:00:00 PM | 4 | 9.63 | 0
88753 | 11/20/1996 | 01:00:00 PM | 4 | 9.7 | 0
88754 | 11/20/1996 | 02:00:00 PM | 4 | 9.91 | 0
88755 | 11/20/1996 | 03:00:00 PM | 4 | 10.24 | 0
88756 | 11/20/1996 | 04:00:00 PM | 4 | 10.66 | 0
88757 | 11/20/1996 | 05:00:00 PM | 4 | 11.11 | 0
88758 | 11/20/1996 | 06:00:00 PM | 4 | 11.54 | 0
88759 | 11/20/1996 | 07:00:00 PM | 4 | 11.9 | 0
88760 | 11/20/1996 | 08:00:00 PM | 4 | 12.12 | 0
88761 | 11/20/1996 | 09:00:00 PM | 4 | 12.23 | 0
88762 | 11/20/1996 | 10:00:00 PM | 4 | 12.24 | 0
88763 | 11/20/1996 | 11:00:00 PM | 4 | 12.17 | 0
88764 | 11/21/1996 | 12:00:00 AM | 4 | 12.05 | 0
88765 | 11/21/1996 | 01:00:00 AM | 4 | 11.92 | 0
88766 | 11/21/1996 | 02:00:00 AM | 4 | 11.75 | 0
88767 | 11/21/1996 | 03:00:00 AM | 4 | 11.57 | 0
88768 | 11/21/1996 | 04:00:00 AM | 4 | 11.39 | 0
88769 | 11/21/1996 | 05:00:00 AM | 4 | 11.18 | 0
88770 | 11/21/1996 | 06:00:00 AM | 4 | 10.97 | 0
88771 | 11/21/1996 | 07:00:00 AM | 4 | 10.75 | 0
88772 | 11/21/1996 | 08:00:00 AM | 4 | 10.55 | 0
88773 | 11/21/1996 | 09:00:00 AM | 4 | 10.35 | 0
88774 | 11/21/1996 | 10:00:00 AM | 4 | 10.16 | 0
88775 | 11/21/1996 | 11:00:00 AM | 4 | 10 | 0
88776 | 11/21/1996 | 12:00:00 PM | 4 | 9.9 | 0
88777 | 11/21/1996 | 01:00:00 PM | 4 | 9.91 | 0
88778 | 11/21/1996 | 02:00:00 PM | 4 | 10.13 | 0
88779 | 11/21/1996 | 03:00:00 PM | 4 | 10.32 | 0
88780 | 11/21/1996 | 04:00:00 PM | 4 | 10.53 | 0
88781 | 11/21/1996 | 05:00:00 PM | 4 | 10.74 | 0
88782 | 11/21/1996 | 06:00:00 PM | 4 | 10.91 | 0
88783 | 11/21/1996 | 07:00:00 PM | 4 | 11.03 | 0
88784 | 11/21/1996 | 08:00:00 PM | 4 | 11.1 | 0
88785 | 11/21/1996 | 09:00:00 PM | 4 | 11.13 | 0
88786 | 11/21/1996 | 10:00:00 PM | 4 | 11.1 | 0
88787 | 11/21/1996 | 11:00:00 PM | 4 | 11.07 | 0
88788 | 11/22/1996 | 12:00:00 AM | 4 | 11.02 | 0
88789 | 11/22/1996 | 01:00:00 AM | 4 | 10.11 | 0
88790 | 11/22/1996 | 02:00:00 AM | 4 | 9.73 | 0
88791 | 11/22/1996 | 03:00:00 AM | 4 | 9.97 | 0
88792 | 11/22/1996 | 04:00:00 AM | 4 | 10.05 | 0
88793 | 11/22/1996 | 05:00:00 AM | 4 | 10.13 | 0
88794 | 11/22/1996 | 06:00:00 AM | 4 | 10.15 | 0
88795 | 11/22/1996 | 07:00:00 AM | 4 | 10.11 | 0
88796 | 11/22/1996 | 08:00:00 AM | 4 | 10.04 | 0
88797 | 11/22/1996 | 09:00:00 AM | 4 | 9.94 | 0
88798 | 11/22/1996 | 10:00:00 AM | 4 | 9.81 | 0
88799 | 11/22/1996 | 11:00:00 AM | 4 | 9.71 | 0
88800 | 11/22/1996 | 12:00:00 PM | 4 | 9.68 | 0
88801 | 11/22/1996 | 01:00:00 PM | 4 | 9.75 | 0
88802 | 11/22/1996 | 02:00:00 PM | 4 | 9.88 | 0
88803 | 11/22/1996 | 03:00:00 PM | 4 | 10.07 | 0
88804 | 11/22/1996 | 04:00:00 PM | 4 | 10.29 | 0
88805 | 11/22/1996 | 05:00:00 PM | 4 | 10.49 | 0
88806 | 11/22/1996 | 06:00:00 PM | 4 | 10.64 | 0
88807 | 11/22/1996 | 07:00:00 PM | 4 | 10.72 | 0
88808 | 11/22/1996 | 08:00:00 PM | 4 | 10.76 | 0
88809 | 11/22/1996 | 09:00:00 PM | 4 | 10.75 | 0
88810 | 11/22/1996 | 10:00:00 PM | 4 | 10.7 | 0
88811 | 11/22/1996 | 11:00:00 PM | 4 | 10.63 | 0
88812 | 11/23/1996 | 12:00:00 AM | 4 | 10.56 | 0
88813 | 11/23/1996 | 01:00:00 AM | 4 | 10.47 | 0
88814 | 11/23/1996 | 02:00:00 AM | 4 | 10.4 | 0
88815 | 11/23/1996 | 03:00:00 AM | 4 | 10.32 | 0
88816 | 11/23/1996 | 04:00:00 AM | 4 | 10.23 | 0
88817 | 11/23/1996 | 05:00:00 AM | 4 | 10.12 | 0
88818 | 11/23/1996 | 06:00:00 AM | 4 | 9.98 | 0
88819 | 11/23/1996 | 07:00:00 AM | 4 | 9.83 | 0
88820 | 11/23/1996 | 08:00:00 AM | 4 | 9.65 | 0
88821 | 11/23/1996 | 09:00:00 AM | 4 | 9.46 | 0
88822 | 11/23/1996 | 10:00:00 AM | 4 | 9.25 | 0
88823 | 11/23/1996 | 11:00:00 AM | 4 | 9.06 | 0
88824 | 11/23/1996 | 12:00:00 PM | 4 | 8.99 | 0
88825 | 11/23/1996 | 01:00:00 PM | 4 | 9.02 | 0
88826 | 11/23/1996 | 02:00:00 PM | 4 | 9.24 | 0
88827 | 11/23/1996 | 03:00:00 PM | 4 | 9.6 | 0
88828 | 11/23/1996 | 04:00:00 PM | 4 | 10.07 | 0
88829 | 11/23/1996 | 05:00:00 PM | 4 | 10.55 | 0
88830 | 11/23/1996 | 06:00:00 PM | 4 | 10.98 | 0
88831 | 11/23/1996 | 07:00:00 PM | 4 | 11.3 | 0
88832 | 11/23/1996 | 08:00:00 PM | 4 | 11.5 | 0
88833 | 11/23/1996 | 09:00:00 PM | 4 | 11.55 | 0
88834 | 11/23/1996 | 10:00:00 PM | 4 | 11.51 | 0
85640 | 07/13/1996 | 08:00:00 PM | 4 | 36.42 | 0
85641 | 07/13/1996 | 09:00:00 PM | 4 | 36.55 | 0
85642 | 07/13/1996 | 10:00:00 PM | 4 | 36.48 | 0
85643 | 07/13/1996 | 11:00:00 PM | 4 | 36.32 | 0
85644 | 07/14/1996 | 12:00:00 AM | 4 | 36.09 | 0
85645 | 07/14/1996 | 01:00:00 AM | 4 | 35.76 | 0
85646 | 07/14/1996 | 02:00:00 AM | 4 | 35.32 | 0
85647 | 07/14/1996 | 03:00:00 AM | 4 | 34.81 | 0
85648 | 07/14/1996 | 04:00:00 AM | 4 | 34.29 | 0
87426 | 09/26/1996 | 06:00:00 AM | 4 | 23.68 | 0
87427 | 09/26/1996 | 07:00:00 AM | 4 | 23.28 | 0
87428 | 09/26/1996 | 08:00:00 AM | 4 | 22.89 | 0
87429 | 09/26/1996 | 09:00:00 AM | 4 | 22.49 | 0
87430 | 09/26/1996 | 10:00:00 AM | 4 | 22.13 | 0
87431 | 09/26/1996 | 11:00:00 AM | 4 | 21.89 | 0
87432 | 09/26/1996 | 12:00:00 PM | 4 | 21.83 | 0
87433 | 09/26/1996 | 01:00:00 PM | 4 | 22.01 | 0
87434 | 09/26/1996 | 02:00:00 PM | 4 | 22.37 | 0
87435 | 09/26/1996 | 03:00:00 PM | 4 | 22.88 | 0
87436 | 09/26/1996 | 04:00:00 PM | 4 | 23.47 | 0
87437 | 09/26/1996 | 05:00:00 PM | 4 | 24.11 | 0
87438 | 09/26/1996 | 06:00:00 PM | 4 | 24.73 | 0
87439 | 09/26/1996 | 07:00:00 PM | 4 | 25.24 | 0
87440 | 09/26/1996 | 08:00:00 PM | 4 | 25.56 | 0
87441 | 09/26/1996 | 09:00:00 PM | 4 | 25.7 | 0
87442 | 09/26/1996 | 10:00:00 PM | 4 | 25.65 | 0
87443 | 09/26/1996 | 11:00:00 PM | 4 | 25.49 | 0
87444 | 09/27/1996 | 12:00:00 AM | 4 | 25.24 | 0
87445 | 09/27/1996 | 01:00:00 AM | 4 | 24.93 | 0
87446 | 09/27/1996 | 02:00:00 AM | 4 | 24.59 | 0
87447 | 09/27/1996 | 03:00:00 AM | 4 | 24.22 | 0
87448 | 09/27/1996 | 04:00:00 AM | 4 | 23.83 | 0
87449 | 09/27/1996 | 05:00:00 AM | 4 | 23.44 | 0
87450 | 09/27/1996 | 06:00:00 AM | 4 | 23.03 | 0
87451 | 09/27/1996 | 07:00:00 AM | 4 | 22.62 | 0
87452 | 09/27/1996 | 08:00:00 AM | 4 | 22.22 | 0
87453 | 09/27/1996 | 09:00:00 AM | 4 | 21.82 | 0
87454 | 09/27/1996 | 10:00:00 AM | 4 | 21.47 | 0
87455 | 09/27/1996 | 11:00:00 AM | 4 | 21.25 | 0
87456 | 09/27/1996 | 12:00:00 PM | 4 | 21.22 | 0
87457 | 09/27/1996 | 01:00:00 PM | 4 | 21.42 | 0
87458 | 09/27/1996 | 02:00:00 PM | 4 | 21.8 | 0
87459 | 09/27/1996 | 03:00:00 PM | 4 | 22.35 | 0
87460 | 09/27/1996 | 04:00:00 PM | 4 | 22.97 | 0
87461 | 09/27/1996 | 05:00:00 PM | 4 | 23.64 | 0
87462 | 09/27/1996 | 06:00:00 PM | 4 | 24.29 | 0
87463 | 09/27/1996 | 07:00:00 PM | 4 | 24.83 | 0
87464 | 09/27/1996 | 08:00:00 PM | 4 | 25.2 | 0
87465 | 09/27/1996 | 09:00:00 PM | 4 | 25.38 | 0
87466 | 09/27/1996 | 10:00:00 PM | 4 | 25.39 | 0
87467 | 09/27/1996 | 11:00:00 PM | 4 | 25.27 | 0
87468 | 09/28/1996 | 12:00:00 AM | 4 | 25.05 | 0
87469 | 09/28/1996 | 01:00:00 AM | 4 | 24.76 | 0
87470 | 09/28/1996 | 02:00:00 AM | 4 | 24.42 | 0
87471 | 09/28/1996 | 03:00:00 AM | 4 | 24.08 | 0
87472 | 09/28/1996 | 04:00:00 AM | 4 | 23.71 | 0
87473 | 09/28/1996 | 05:00:00 AM | 4 | 23.33 | 0
87474 | 09/28/1996 | 06:00:00 AM | 4 | 22.95 | 0
87475 | 09/28/1996 | 07:00:00 AM | 4 | 22.59 | 0
87476 | 09/28/1996 | 08:00:00 AM | 4 | 22.22 | 0
87477 | 09/28/1996 | 09:00:00 AM | 4 | 21.85 | 0
87478 | 09/28/1996 | 10:00:00 AM | 4 | 21.53 | 0
87479 | 09/28/1996 | 11:00:00 AM | 4 | 21.34 | 0
87480 | 09/28/1996 | 12:00:00 PM | 4 | 21.33 | 0
87481 | 09/28/1996 | 01:00:00 PM | 4 | 21.54 | 0
87482 | 09/28/1996 | 02:00:00 PM | 4 | 21.97 | 0
87483 | 09/28/1996 | 03:00:00 PM | 4 | 22.55 | 0
87484 | 09/28/1996 | 04:00:00 PM | 4 | 23.25 | 0
87485 | 09/28/1996 | 05:00:00 PM | 4 | 23.97 | 0
87486 | 09/28/1996 | 06:00:00 PM | 4 | 24.64 | 0
87487 | 09/28/1996 | 07:00:00 PM | 4 | 25.22 | 0
87488 | 09/28/1996 | 08:00:00 PM | 4 | 25.62 | 0
87489 | 09/28/1996 | 09:00:00 PM | 4 | 25.82 | 0
87490 | 09/28/1996 | 10:00:00 PM | 4 | 25.84 | 0
87491 | 09/28/1996 | 11:00:00 PM | 4 | 25.73 | 0
87492 | 09/29/1996 | 12:00:00 AM | 4 | 25.5 | 0
87493 | 09/29/1996 | 01:00:00 AM | 4 | 25.22 | 0
87494 | 09/29/1996 | 02:00:00 AM | 4 | 24.88 | 0
87495 | 09/29/1996 | 03:00:00 AM | 4 | 24.51 | 0
87496 | 09/29/1996 | 04:00:00 AM | 4 | 24.15 | 0
87497 | 09/29/1996 | 05:00:00 AM | 4 | 23.77 | 0
87498 | 09/29/1996 | 06:00:00 AM | 4 | 23.39 | 0
87499 | 09/29/1996 | 07:00:00 AM | 4 | 23.01 | 0
87500 | 09/29/1996 | 08:00:00 AM | 4 | 22.64 | 0
87501 | 09/29/1996 | 09:00:00 AM | 4 | 22.28 | 0
87502 | 09/29/1996 | 10:00:00 AM | 4 | 21.95 | 0
87503 | 09/29/1996 | 11:00:00 AM | 4 | 21.76 | 0
87504 | 09/29/1996 | 12:00:00 PM | 4 | 21.74 | 0
87505 | 09/29/1996 | 01:00:00 PM | 4 | 21.95 | 0
87506 | 09/29/1996 | 02:00:00 PM | 4 | 22.38 | 0
87507 | 09/29/1996 | 03:00:00 PM | 4 | 22.99 | 0
87508 | 09/29/1996 | 04:00:00 PM | 4 | 23.69 | 0
87509 | 09/29/1996 | 05:00:00 PM | 4 | 24.42 | 0
87510 | 09/29/1996 | 06:00:00 PM | 4 | 25.12 | 0
87511 | 09/29/1996 | 07:00:00 PM | 4 | 25.71 | 0
87512 | 09/29/1996 | 08:00:00 PM | 4 | 26.12 | 0
87513 | 09/29/1996 | 09:00:00 PM | 4 | 26.33 | 0
87514 | 09/29/1996 | 10:00:00 PM | 4 | 26.37 | 0
87515 | 09/29/1996 | 11:00:00 PM | 4 | 26.27 | 0
87516 | 09/30/1996 | 12:00:00 AM | 4 | 26.08 | 0
87517 | 09/30/1996 | 01:00:00 AM | 4 | 25.84 | 0
87518 | 09/30/1996 | 02:00:00 AM | 4 | 25.56 | 0
87519 | 09/30/1996 | 03:00:00 AM | 4 | 25.26 | 0
87520 | 09/30/1996 | 04:00:00 AM | 4 | 24.93 | 0
87521 | 09/30/1996 | 05:00:00 AM | 4 | 24.6 | 0
87522 | 09/30/1996 | 06:00:00 AM | 4 | 24.27 | 0
87523 | 09/30/1996 | 07:00:00 AM | 4 | 23.94 | 0
87524 | 09/30/1996 | 08:00:00 AM | 4 | 23.63 | 0
87525 | 09/30/1996 | 09:00:00 AM | 4 | 23.34 | 0
87526 | 09/30/1996 | 10:00:00 AM | 4 | 23.08 | 0
87527 | 09/30/1996 | 11:00:00 AM | 4 | 22.9 | 0
87528 | 09/30/1996 | 12:00:00 PM | 4 | 22.89 | 0
87529 | 09/30/1996 | 01:00:00 PM | 4 | 23.08 | 0
87530 | 09/30/1996 | 02:00:00 PM | 4 | 23.5 | 0
87531 | 09/30/1996 | 03:00:00 PM | 4 | 24.08 | 0
87532 | 09/30/1996 | 04:00:00 PM | 4 | 24.81 | 0
87533 | 09/30/1996 | 05:00:00 PM | 4 | 25.57 | 0
87534 | 09/30/1996 | 06:00:00 PM | 4 | 26.22 | 0
87535 | 09/30/1996 | 07:00:00 PM | 4 | 26.77 | 0
87536 | 09/30/1996 | 08:00:00 PM | 4 | 27.15 | 0
87537 | 09/30/1996 | 09:00:00 PM | 4 | 27.91 | 0
87538 | 09/30/1996 | 10:00:00 PM | 4 | 27.92 | 0
87539 | 09/30/1996 | 11:00:00 PM | 4 | 27.41 | 0
87540 | 10/01/1996 | 12:00:00 AM | 4 | 26.96 | 0
87541 | 10/01/1996 | 01:00:00 AM | 4 | 26.52 | 0
87542 | 10/01/1996 | 02:00:00 AM | 4 | 26.1 | 0
87543 | 10/01/1996 | 03:00:00 AM | 4 | 25.69 | 0
87544 | 10/01/1996 | 04:00:00 AM | 4 | 25.3 | 0
87545 | 10/01/1996 | 05:00:00 AM | 4 | 24.92 | 0
87546 | 10/01/1996 | 06:00:00 AM | 4 | 24.58 | 0
87547 | 10/01/1996 | 07:00:00 AM | 4 | 24.27 | 0
87548 | 10/01/1996 | 08:00:00 AM | 4 | 23.98 | 0
87549 | 10/01/1996 | 09:00:00 AM | 4 | 23.68 | 0
87550 | 10/01/1996 | 10:00:00 AM | 4 | 23.39 | 0
87551 | 10/01/1996 | 11:00:00 AM | 4 | 23.16 | 0
87552 | 10/01/1996 | 12:00:00 PM | 4 | 23.06 | 0
87553 | 10/01/1996 | 01:00:00 PM | 4 | 23.16 | 0
87554 | 10/01/1996 | 02:00:00 PM | 4 | 23.49 | 0
87555 | 10/01/1996 | 03:00:00 PM | 4 | 24 | 0
87556 | 10/01/1996 | 04:00:00 PM | 4 | 24.63 | 0
87557 | 10/01/1996 | 05:00:00 PM | 4 | 25.29 | 0
87558 | 10/01/1996 | 06:00:00 PM | 4 | 25.89 | 0
87559 | 10/01/1996 | 07:00:00 PM | 4 | 26.33 | 0
87560 | 10/01/1996 | 08:00:00 PM | 4 | 26.64 | 0
87561 | 10/01/1996 | 09:00:00 PM | 4 | 26.78 | 0
87562 | 10/01/1996 | 10:00:00 PM | 4 | 26.8 | 0
87563 | 10/01/1996 | 11:00:00 PM | 4 | 26.66 | 0
87564 | 10/02/1996 | 12:00:00 AM | 4 | 26.43 | 0
87565 | 10/02/1996 | 01:00:00 AM | 4 | 26.17 | 0
87566 | 10/02/1996 | 02:00:00 AM | 4 | 25.9 | 0
87567 | 10/02/1996 | 03:00:00 AM | 4 | 25.62 | 0
87568 | 10/02/1996 | 04:00:00 AM | 4 | 25.29 | 0
87569 | 10/02/1996 | 05:00:00 AM | 4 | 24.94 | 0
87570 | 10/02/1996 | 06:00:00 AM | 4 | 24.58 | 0
87571 | 10/02/1996 | 07:00:00 AM | 4 | 24.21 | 0
87572 | 10/02/1996 | 08:00:00 AM | 4 | 23.85 | 0
87573 | 10/02/1996 | 09:00:00 AM | 4 | 23.49 | 0
87574 | 10/02/1996 | 10:00:00 AM | 4 | 23.15 | 0
87575 | 10/02/1996 | 11:00:00 AM | 4 | 22.91 | 0
87576 | 10/02/1996 | 12:00:00 PM | 4 | 22.86 | 0
87577 | 10/02/1996 | 01:00:00 PM | 4 | 23 | 0
87578 | 10/02/1996 | 02:00:00 PM | 4 | 23.36 | 0
87579 | 10/02/1996 | 03:00:00 PM | 4 | 23.91 | 0
87580 | 10/02/1996 | 04:00:00 PM | 4 | 24.55 | 0
87581 | 10/02/1996 | 05:00:00 PM | 4 | 25.23 | 0
87582 | 10/02/1996 | 06:00:00 PM | 4 | 25.88 | 0
87583 | 10/02/1996 | 07:00:00 PM | 4 | 26.39 | 0
87584 | 10/02/1996 | 08:00:00 PM | 4 | 26.73 | 0
87585 | 10/02/1996 | 09:00:00 PM | 4 | 26.88 | 0
87586 | 10/02/1996 | 10:00:00 PM | 4 | 26.83 | 0
87587 | 10/02/1996 | 11:00:00 PM | 4 | 26.66 | 0
87588 | 10/03/1996 | 12:00:00 AM | 4 | 26.41 | 0
87589 | 10/03/1996 | 01:00:00 AM | 4 | 26.07 | 0
87590 | 10/03/1996 | 02:00:00 AM | 4 | 25.72 | 0
87591 | 10/03/1996 | 03:00:00 AM | 4 | 25.35 | 0
87592 | 10/03/1996 | 04:00:00 AM | 4 | 24.97 | 0
87593 | 10/03/1996 | 05:00:00 AM | 4 | 24.61 | 0
84414 | 05/23/1996 | 06:00:00 PM | 4 | 20.27 | 0
84415 | 05/23/1996 | 07:00:00 PM | 4 | 20.65 | 0
84416 | 05/23/1996 | 08:00:00 PM | 4 | 20.84 | 0
84417 | 05/23/1996 | 09:00:00 PM | 4 | 20.86 | 0
84418 | 05/23/1996 | 10:00:00 PM | 4 | 20.77 | 0
84419 | 05/23/1996 | 11:00:00 PM | 4 | 20.54 | 0
84420 | 05/24/1996 | 12:00:00 AM | 4 | 20.26 | 0
84421 | 05/24/1996 | 01:00:00 AM | 4 | 19.95 | 0
84422 | 05/24/1996 | 02:00:00 AM | 4 | 19.6 | 0
87969 | 10/18/1996 | 09:00:00 PM | 4 | 18.52 | 0
87970 | 10/18/1996 | 10:00:00 PM | 4 | 18.45 | 0
87971 | 10/18/1996 | 11:00:00 PM | 4 | 18.32 | 0
87972 | 10/19/1996 | 12:00:00 AM | 4 | 18.15 | 0
87973 | 10/19/1996 | 01:00:00 AM | 4 | 17.97 | 0
87974 | 10/19/1996 | 02:00:00 AM | 4 | 17.79 | 0
87975 | 10/19/1996 | 03:00:00 AM | 4 | 17.61 | 0
87976 | 10/19/1996 | 04:00:00 AM | 4 | 17.43 | 0
87977 | 10/19/1996 | 05:00:00 AM | 4 | 17.22 | 0
87978 | 10/19/1996 | 06:00:00 AM | 4 | 16.99 | 0
87979 | 10/19/1996 | 07:00:00 AM | 4 | 16.74 | 0
87980 | 10/19/1996 | 08:00:00 AM | 4 | 16.47 | 0
87981 | 10/19/1996 | 09:00:00 AM | 4 | 16.19 | 0
87982 | 10/19/1996 | 10:00:00 AM | 4 | 15.92 | 0
87983 | 10/19/1996 | 11:00:00 AM | 4 | 15.72 | 0
87984 | 10/19/1996 | 12:00:00 PM | 4 | 15.67 | 0
87985 | 10/19/1996 | 01:00:00 PM | 4 | 15.77 | 0
87986 | 10/19/1996 | 02:00:00 PM | 4 | 16 | 0
87987 | 10/19/1996 | 03:00:00 PM | 4 | 16.34 | 0
87988 | 10/19/1996 | 04:00:00 PM | 4 | 16.74 | 0
87989 | 10/19/1996 | 05:00:00 PM | 4 | 17.14 | 0
87990 | 10/19/1996 | 06:00:00 PM | 4 | 17.46 | 0
87991 | 10/19/1996 | 07:00:00 PM | 4 | 17.64 | 0
87992 | 10/19/1996 | 08:00:00 PM | 4 | 17.69 | 0
87993 | 10/19/1996 | 09:00:00 PM | 4 | 17.63 | 0
87994 | 10/19/1996 | 10:00:00 PM | 4 | 17.46 | 0
87995 | 10/19/1996 | 11:00:00 PM | 4 | 17.23 | 0
87996 | 10/20/1996 | 12:00:00 AM | 4 | 16.96 | 0
87997 | 10/20/1996 | 01:00:00 AM | 4 | 16.64 | 0
87998 | 10/20/1996 | 02:00:00 AM | 4 | 16.29 | 0
87999 | 10/20/1996 | 03:00:00 AM | 4 | 15.92 | 0
88000 | 10/20/1996 | 04:00:00 AM | 4 | 15.56 | 0
88001 | 10/20/1996 | 05:00:00 AM | 4 | 15.19 | 0
88002 | 10/20/1996 | 06:00:00 AM | 4 | 14.81 | 0
88003 | 10/20/1996 | 07:00:00 AM | 4 | 14.46 | 0
88004 | 10/20/1996 | 08:00:00 AM | 4 | 14.09 | 0
88005 | 10/20/1996 | 09:00:00 AM | 4 | 13.71 | 0
88006 | 10/20/1996 | 10:00:00 AM | 4 | 13.36 | 0
88007 | 10/20/1996 | 11:00:00 AM | 4 | 13.09 | 0
88008 | 10/20/1996 | 12:00:00 PM | 4 | 12.99 | 0
88009 | 10/20/1996 | 01:00:00 PM | 4 | 13.1 | 0
88010 | 10/20/1996 | 02:00:00 PM | 4 | 13.37 | 0
88011 | 10/20/1996 | 03:00:00 PM | 4 | 13.8 | 0
88012 | 10/20/1996 | 04:00:00 PM | 4 | 14.31 | 0
88013 | 10/20/1996 | 05:00:00 PM | 4 | 14.86 | 0
88014 | 10/20/1996 | 06:00:00 PM | 4 | 15.37 | 0
88015 | 10/20/1996 | 07:00:00 PM | 4 | 15.75 | 0
88016 | 10/20/1996 | 08:00:00 PM | 4 | 15.98 | 0
88017 | 10/20/1996 | 09:00:00 PM | 4 | 16.03 | 0
88018 | 10/20/1996 | 10:00:00 PM | 4 | 15.95 | 0
88019 | 10/20/1996 | 11:00:00 PM | 4 | 15.79 | 0
88020 | 10/21/1996 | 12:00:00 AM | 4 | 15.55 | 0
88021 | 10/21/1996 | 01:00:00 AM | 4 | 15.28 | 0
88022 | 10/21/1996 | 02:00:00 AM | 4 | 14.98 | 0
88023 | 10/21/1996 | 03:00:00 AM | 4 | 14.66 | 0
88024 | 10/21/1996 | 04:00:00 AM | 4 | 14.34 | 0
88025 | 10/21/1996 | 05:00:00 AM | 4 | 14 | 0
88026 | 10/21/1996 | 06:00:00 AM | 4 | 13.66 | 0
88027 | 10/21/1996 | 07:00:00 AM | 4 | 13.3 | 0
88028 | 10/21/1996 | 08:00:00 AM | 4 | 12.95 | 0
88029 | 10/21/1996 | 09:00:00 AM | 4 | 12.59 | 0
88030 | 10/21/1996 | 10:00:00 AM | 4 | 12.25 | 0
88031 | 10/21/1996 | 11:00:00 AM | 4 | 12 | 0
88032 | 10/21/1996 | 12:00:00 PM | 4 | 11.93 | 0
88033 | 10/21/1996 | 01:00:00 PM | 4 | 12.06 | 0
88034 | 10/21/1996 | 02:00:00 PM | 4 | 12.38 | 0
88035 | 10/21/1996 | 03:00:00 PM | 4 | 12.85 | 0
88036 | 10/21/1996 | 04:00:00 PM | 4 | 13.41 | 0
88037 | 10/21/1996 | 05:00:00 PM | 4 | 13.98 | 0
88038 | 10/21/1996 | 06:00:00 PM | 4 | 14.51 | 0
88039 | 10/21/1996 | 07:00:00 PM | 4 | 14.92 | 0
88040 | 10/21/1996 | 08:00:00 PM | 4 | 15.19 | 0
88041 | 10/21/1996 | 09:00:00 PM | 4 | 15.28 | 0
88042 | 10/21/1996 | 10:00:00 PM | 4 | 15.23 | 0
88043 | 10/21/1996 | 11:00:00 PM | 4 | 15.08 | 0
88044 | 10/22/1996 | 12:00:00 AM | 4 | 14.85 | 0
88045 | 10/22/1996 | 01:00:00 AM | 4 | 14.59 | 0
90458 | 01/30/1997 | 02:00:00 PM | 4 | 5.566 | 0
90459 | 01/30/1997 | 03:00:00 PM | 4 | 6.017 | 0
90460 | 01/30/1997 | 04:00:00 PM | 4 | 6.527 | 0
90461 | 01/30/1997 | 05:00:00 PM | 4 | 7.04 | 0
90462 | 01/30/1997 | 06:00:00 PM | 4 | 7.5 | 0
90463 | 01/30/1997 | 07:00:00 PM | 4 | 7.85 | 0
90464 | 01/30/1997 | 08:00:00 PM | 4 | 8.06 | 0
90465 | 01/30/1997 | 09:00:00 PM | 4 | 8.15 | 0
90466 | 01/30/1997 | 10:00:00 PM | 4 | 8.13 | 0
90467 | 01/30/1997 | 11:00:00 PM | 4 | 8.05 | 0
90468 | 01/31/1997 | 12:00:00 AM | 4 | 7.93 | 0
90469 | 01/31/1997 | 01:00:00 AM | 4 | 7.77 | 0
90470 | 01/31/1997 | 02:00:00 AM | 4 | 7.58 | 0
90471 | 01/31/1997 | 03:00:00 AM | 4 | 7.39 | 0
90472 | 01/31/1997 | 04:00:00 AM | 4 | 7.21 | 0
90473 | 01/31/1997 | 05:00:00 AM | 4 | 7.03 | 0
90474 | 01/31/1997 | 06:00:00 AM | 4 | 6.85 | 0
90475 | 01/31/1997 | 07:00:00 AM | 4 | 6.673 | 0
90476 | 01/31/1997 | 08:00:00 AM | 4 | 6.505 | 0
90477 | 01/31/1997 | 09:00:00 AM | 4 | 6.349 | 0
90478 | 01/31/1997 | 10:00:00 AM | 4 | 6.205 | 0
90479 | 01/31/1997 | 11:00:00 AM | 4 | 6.111 | 0
90480 | 01/31/1997 | 12:00:00 PM | 4 | 6.084 | 0
90481 | 01/31/1997 | 01:00:00 PM | 4 | 6.159 | 0
90482 | 01/31/1997 | 02:00:00 PM | 4 | 6.377 | 0
90483 | 01/31/1997 | 03:00:00 PM | 4 | 6.732 | 0
90484 | 01/31/1997 | 04:00:00 PM | 4 | 7.16 | 0
90485 | 01/31/1997 | 05:00:00 PM | 4 | 7.62 | 0
90486 | 01/31/1997 | 06:00:00 PM | 4 | 8.02 | 0
90487 | 01/31/1997 | 07:00:00 PM | 4 | 8.28 | 0
90488 | 01/31/1997 | 08:00:00 PM | 4 | 8.44 | 0
87960 | 10/18/1996 | 12:00:00 PM | 4 | 15.89 | 0
90489 | 01/31/1997 | 09:00:00 PM | 4 | 8.49 | 0
90490 | 01/31/1997 | 10:00:00 PM | 4 | 8.45 | 0
90491 | 01/31/1997 | 11:00:00 PM | 4 | 8.36 | 0
90492 | 02/01/1997 | 12:00:00 AM | 4 | 8.21 | 0
90493 | 02/01/1997 | 01:00:00 AM | 4 | 8.05 | 0
90494 | 02/01/1997 | 02:00:00 AM | 4 | 7.85 | 0
90495 | 02/01/1997 | 03:00:00 AM | 4 | 7.65 | 0
90496 | 02/01/1997 | 04:00:00 AM | 4 | 7.43 | 0
90497 | 02/01/1997 | 05:00:00 AM | 4 | 7.22 | 0
90498 | 02/01/1997 | 06:00:00 AM | 4 | 7.01 | 0
90499 | 02/01/1997 | 07:00:00 AM | 4 | 6.806 | 0
90500 | 02/01/1997 | 08:00:00 AM | 4 | 6.642 | 0
90501 | 02/01/1997 | 09:00:00 AM | 4 | 6.507 | 0
90502 | 02/01/1997 | 10:00:00 AM | 4 | 6.411 | 0
90503 | 02/01/1997 | 11:00:00 AM | 4 | 6.386 | 0
90504 | 02/01/1997 | 12:00:00 PM | 4 | 6.462 | 0
90505 | 02/01/1997 | 01:00:00 PM | 4 | 6.688 | 0
90506 | 02/01/1997 | 02:00:00 PM | 4 | 7.07 | 0
90507 | 02/01/1997 | 03:00:00 PM | 4 | 7.56 | 0
90508 | 02/01/1997 | 04:00:00 PM | 4 | 8.12 | 0
90509 | 02/01/1997 | 05:00:00 PM | 4 | 8.64 | 0
90510 | 02/01/1997 | 06:00:00 PM | 4 | 9.01 | 0
90511 | 02/01/1997 | 07:00:00 PM | 4 | 9.21 | 0
90512 | 02/01/1997 | 08:00:00 PM | 4 | 9.29 | 0
90513 | 02/01/1997 | 09:00:00 PM | 4 | 9.3 | 0
90514 | 02/01/1997 | 10:00:00 PM | 4 | 9.26 | 0
90515 | 02/01/1997 | 11:00:00 PM | 4 | 9.17 | 0
90516 | 02/02/1997 | 12:00:00 AM | 4 | 9.05 | 0
90517 | 02/02/1997 | 01:00:00 AM | 4 | 8.89 | 0
90518 | 02/02/1997 | 02:00:00 AM | 4 | 8.72 | 0
90519 | 02/02/1997 | 03:00:00 AM | 4 | 8.55 | 0
90520 | 02/02/1997 | 04:00:00 AM | 4 | 8.38 | 0
90521 | 02/02/1997 | 05:00:00 AM | 4 | 8.2 | 0
90522 | 02/02/1997 | 06:00:00 AM | 4 | 8 | 0
90523 | 02/02/1997 | 07:00:00 AM | 4 | 7.78 | 0
90524 | 02/02/1997 | 08:00:00 AM | 4 | 7.55 | 0
90525 | 02/02/1997 | 09:00:00 AM | 4 | 7.3 | 0
90526 | 02/02/1997 | 10:00:00 AM | 4 | 7.08 | 0
90527 | 02/02/1997 | 11:00:00 AM | 4 | 6.932 | 0
90528 | 02/02/1997 | 12:00:00 PM | 4 | 6.937 | 0
90529 | 02/02/1997 | 01:00:00 PM | 4 | 7.12 | 0
90530 | 02/02/1997 | 02:00:00 PM | 4 | 7.46 | 0
90531 | 02/02/1997 | 03:00:00 PM | 4 | 7.92 | 0
90532 | 02/02/1997 | 04:00:00 PM | 4 | 8.43 | 0
90533 | 02/02/1997 | 05:00:00 PM | 4 | 8.94 | 0
90534 | 02/02/1997 | 06:00:00 PM | 4 | 9.37 | 0
90535 | 02/02/1997 | 07:00:00 PM | 4 | 9.66 | 0
90536 | 02/02/1997 | 08:00:00 PM | 4 | 9.79 | 0
90537 | 02/02/1997 | 09:00:00 PM | 4 | 9.78 | 0
90538 | 02/02/1997 | 10:00:00 PM | 4 | 9.66 | 0
90539 | 02/02/1997 | 11:00:00 PM | 4 | 9.45 | 0
90540 | 02/03/1997 | 12:00:00 AM | 4 | 9.2 | 0
90541 | 02/03/1997 | 01:00:00 AM | 4 | 8.92 | 0
90542 | 02/03/1997 | 02:00:00 AM | 4 | 8.62 | 0
90543 | 02/03/1997 | 03:00:00 AM | 4 | 8.31 | 0
90544 | 02/03/1997 | 04:00:00 AM | 4 | 7.99 | 0
90545 | 02/03/1997 | 05:00:00 AM | 4 | 7.68 | 0
90546 | 02/03/1997 | 06:00:00 AM | 4 | 7.37 | 0
90547 | 02/03/1997 | 07:00:00 AM | 4 | 7.1 | 0
88046 | 10/22/1996 | 02:00:00 AM | 4 | 14.28 | 0
88047 | 10/22/1996 | 03:00:00 AM | 4 | 13.95 | 0
88048 | 10/22/1996 | 04:00:00 AM | 4 | 13.6 | 0
88049 | 10/22/1996 | 05:00:00 AM | 4 | 13.26 | 0
88050 | 10/22/1996 | 06:00:00 AM | 4 | 12.93 | 0
88051 | 10/22/1996 | 07:00:00 AM | 4 | 12.6 | 0
88052 | 10/22/1996 | 08:00:00 AM | 4 | 12.27 | 0
88053 | 10/22/1996 | 09:00:00 AM | 4 | 11.95 | 0
82924 | 03/22/1996 | 03:00:00 PM | 4 | 15.27 | 0
82925 | 03/22/1996 | 04:00:00 PM | 4 | 15.74 | 0
82926 | 03/22/1996 | 05:00:00 PM | 4 | 16.16 | 0
82927 | 03/22/1996 | 06:00:00 PM | 4 | 16.49 | 0
82928 | 03/22/1996 | 07:00:00 PM | 4 | 16.67 | 0
82929 | 03/22/1996 | 08:00:00 PM | 4 | 16.7 | 0
82930 | 03/22/1996 | 09:00:00 PM | 4 | 16.56 | 0
82931 | 03/22/1996 | 10:00:00 PM | 4 | 16.28 | 0
82932 | 03/22/1996 | 11:00:00 PM | 4 | 15.9 | 0
82933 | 03/23/1996 | 12:00:00 AM | 4 | 15.47 | 0
82934 | 03/23/1996 | 01:00:00 AM | 4 | 15.04 | 0
82935 | 03/23/1996 | 02:00:00 AM | 4 | 14.62 | 0
82936 | 03/23/1996 | 03:00:00 AM | 4 | 14.25 | 0
82937 | 03/23/1996 | 04:00:00 AM | 4 | 13.86 | 0
82938 | 03/23/1996 | 05:00:00 AM | 4 | 13.5 | 0
82939 | 03/23/1996 | 06:00:00 AM | 4 | 13.13 | 0
82940 | 03/23/1996 | 07:00:00 AM | 4 | 12.78 | 0
82941 | 03/23/1996 | 08:00:00 AM | 4 | 12.46 | 0
82942 | 03/23/1996 | 09:00:00 AM | 4 | 12.14 | 0
82943 | 03/23/1996 | 10:00:00 AM | 4 | 11.87 | 0
82944 | 03/23/1996 | 11:00:00 AM | 4 | 11.63 | 0
82945 | 03/23/1996 | 12:00:00 PM | 4 | 11.53 | 0
82946 | 03/23/1996 | 01:00:00 PM | 4 | 11.61 | 0
82947 | 03/23/1996 | 02:00:00 PM | 4 | 11.85 | 0
82948 | 03/23/1996 | 03:00:00 PM | 4 | 12.21 | 0
82949 | 03/23/1996 | 04:00:00 PM | 4 | 12.65 | 0
82950 | 03/23/1996 | 05:00:00 PM | 4 | 13.13 | 0
82951 | 03/23/1996 | 06:00:00 PM | 4 | 13.57 | 0
82952 | 03/23/1996 | 07:00:00 PM | 4 | 13.94 | 0
82953 | 03/23/1996 | 08:00:00 PM | 4 | 14.21 | 0
82954 | 03/23/1996 | 09:00:00 PM | 4 | 14.34 | 0
82955 | 03/23/1996 | 10:00:00 PM | 4 | 14.32 | 0
82956 | 03/23/1996 | 11:00:00 PM | 4 | 14.16 | 0
82957 | 03/24/1996 | 12:00:00 AM | 4 | 13.92 | 0
82958 | 03/24/1996 | 01:00:00 AM | 4 | 13.62 | 0
82959 | 03/24/1996 | 02:00:00 AM | 4 | 13.27 | 0
82960 | 03/24/1996 | 03:00:00 AM | 4 | 12.91 | 0
82961 | 03/24/1996 | 04:00:00 AM | 4 | 12.55 | 0
82962 | 03/24/1996 | 05:00:00 AM | 4 | 12.18 | 0
82963 | 03/24/1996 | 06:00:00 AM | 4 | 11.82 | 0
82964 | 03/24/1996 | 07:00:00 AM | 4 | 11.45 | 0
82965 | 03/24/1996 | 08:00:00 AM | 4 | 11.1 | 0
82966 | 03/24/1996 | 09:00:00 AM | 4 | 10.73 | 0
82967 | 03/24/1996 | 10:00:00 AM | 4 | 10.4 | 0
82968 | 03/24/1996 | 11:00:00 AM | 4 | 10.22 | 0
82969 | 03/24/1996 | 12:00:00 PM | 4 | 10.24 | 0
82970 | 03/24/1996 | 01:00:00 PM | 4 | 10.51 | 0
82971 | 03/24/1996 | 02:00:00 PM | 4 | 11.03 | 0
82972 | 03/24/1996 | 03:00:00 PM | 4 | 11.76 | 0
82973 | 03/24/1996 | 04:00:00 PM | 4 | 12.57 | 0
82974 | 03/24/1996 | 05:00:00 PM | 4 | 13.36 | 0
82975 | 03/24/1996 | 06:00:00 PM | 4 | 14.07 | 0
82976 | 03/24/1996 | 07:00:00 PM | 4 | 14.63 | 0
82977 | 03/24/1996 | 08:00:00 PM | 4 | 14.93 | 0
82978 | 03/24/1996 | 09:00:00 PM | 4 | 15.04 | 0
82979 | 03/24/1996 | 10:00:00 PM | 4 | 14.96 | 0
82980 | 03/24/1996 | 11:00:00 PM | 4 | 14.77 | 0
82981 | 03/25/1996 | 12:00:00 AM | 4 | 14.53 | 0
82982 | 03/25/1996 | 01:00:00 AM | 4 | 14.24 | 0
82983 | 03/25/1996 | 02:00:00 AM | 4 | 13.93 | 0
82984 | 03/25/1996 | 03:00:00 AM | 4 | 13.59 | 0
82985 | 03/25/1996 | 04:00:00 AM | 4 | 13.24 | 0
82986 | 03/25/1996 | 05:00:00 AM | 4 | 12.88 | 0
82987 | 03/25/1996 | 06:00:00 AM | 4 | 12.53 | 0
82988 | 03/25/1996 | 07:00:00 AM | 4 | 12.16 | 0
82989 | 03/25/1996 | 08:00:00 AM | 4 | 11.8 | 0
82990 | 03/25/1996 | 09:00:00 AM | 4 | 11.43 | 0
82991 | 03/25/1996 | 10:00:00 AM | 4 | 11.05 | 0
82992 | 03/25/1996 | 11:00:00 AM | 4 | 10.78 | 0
82993 | 03/25/1996 | 12:00:00 PM | 4 | 10.68 | 0
82994 | 03/25/1996 | 01:00:00 PM | 4 | 10.76 | 0
82995 | 03/25/1996 | 02:00:00 PM | 4 | 10.84 | 0
82996 | 03/25/1996 | 03:00:00 PM | 4 | 10.92 | 0
82997 | 03/25/1996 | 04:00:00 PM | 4 | 11.05 | 0
82998 | 03/25/1996 | 05:00:00 PM | 4 | 11.21 | 0
82999 | 03/25/1996 | 06:00:00 PM | 4 | 11.37 | 0
83000 | 03/25/1996 | 07:00:00 PM | 4 | 11.54 | 0
83001 | 03/25/1996 | 08:00:00 PM | 4 | 11.64 | 0
83002 | 03/25/1996 | 09:00:00 PM | 4 | 11.66 | 0
83003 | 03/25/1996 | 10:00:00 PM | 4 | 11.59 | 0
83004 | 03/25/1996 | 11:00:00 PM | 4 | 11.43 | 0
83005 | 03/26/1996 | 12:00:00 AM | 4 | 11.21 | 0
83006 | 03/26/1996 | 01:00:00 AM | 4 | 10.94 | 0
83007 | 03/26/1996 | 02:00:00 AM | 4 | 10.64 | 0
83008 | 03/26/1996 | 03:00:00 AM | 4 | 10.34 | 0
83009 | 03/26/1996 | 04:00:00 AM | 4 | 10.01 | 0
83010 | 03/26/1996 | 05:00:00 AM | 4 | 9.69 | 0
83011 | 03/26/1996 | 06:00:00 AM | 4 | 9.36 | 0
83012 | 03/26/1996 | 07:00:00 AM | 4 | 9.04 | 0
83013 | 03/26/1996 | 08:00:00 AM | 4 | 8.71 | 0
83014 | 03/26/1996 | 09:00:00 AM | 4 | 8.39 | 0
83015 | 03/26/1996 | 10:00:00 AM | 4 | 8.11 | 0
83016 | 03/26/1996 | 11:00:00 AM | 4 | 7.97 | 0
83017 | 03/26/1996 | 12:00:00 PM | 4 | 8.02 | 0
83018 | 03/26/1996 | 01:00:00 PM | 4 | 8.34 | 0
83019 | 03/26/1996 | 02:00:00 PM | 4 | 8.89 | 0
83020 | 03/26/1996 | 03:00:00 PM | 4 | 9.64 | 0
83021 | 03/26/1996 | 04:00:00 PM | 4 | 10.54 | 0
83022 | 03/26/1996 | 05:00:00 PM | 4 | 11.45 | 0
83023 | 03/26/1996 | 06:00:00 PM | 4 | 12.32 | 0
83024 | 03/26/1996 | 07:00:00 PM | 4 | 13.06 | 0
83025 | 03/26/1996 | 08:00:00 PM | 4 | 13.61 | 0
83026 | 03/26/1996 | 09:00:00 PM | 4 | 13.96 | 0
83027 | 03/26/1996 | 10:00:00 PM | 4 | 14.12 | 0
83028 | 03/26/1996 | 11:00:00 PM | 4 | 14.11 | 0
83029 | 03/27/1996 | 12:00:00 AM | 4 | 13.97 | 0
83030 | 03/27/1996 | 01:00:00 AM | 4 | 13.75 | 0
83031 | 03/27/1996 | 02:00:00 AM | 4 | 13.47 | 0
83032 | 03/27/1996 | 03:00:00 AM | 4 | 13.17 | 0
83033 | 03/27/1996 | 04:00:00 AM | 4 | 12.86 | 0
83034 | 03/27/1996 | 05:00:00 AM | 4 | 12.56 | 0
83035 | 03/27/1996 | 06:00:00 AM | 4 | 12.26 | 0
83036 | 03/27/1996 | 07:00:00 AM | 4 | 12 | 0
83037 | 03/27/1996 | 08:00:00 AM | 4 | 11.74 | 0
83038 | 03/27/1996 | 09:00:00 AM | 4 | 11.48 | 0
83039 | 03/27/1996 | 10:00:00 AM | 4 | 11.26 | 0
83040 | 03/27/1996 | 11:00:00 AM | 4 | 11.13 | 0
83041 | 03/27/1996 | 12:00:00 PM | 4 | 11.1 | 0
83042 | 03/27/1996 | 01:00:00 PM | 4 | 11.16 | 0
83043 | 03/27/1996 | 02:00:00 PM | 4 | 11.31 | 0
83044 | 03/27/1996 | 03:00:00 PM | 4 | 11.59 | 0
83045 | 03/27/1996 | 04:00:00 PM | 4 | 11.92 | 0
83046 | 03/27/1996 | 05:00:00 PM | 4 | 12.37 | 0
83047 | 03/27/1996 | 06:00:00 PM | 4 | 12.87 | 0
83048 | 03/27/1996 | 07:00:00 PM | 4 | 13.33 | 0
83049 | 03/27/1996 | 08:00:00 PM | 4 | 13.7 | 0
83050 | 03/27/1996 | 09:00:00 PM | 4 | 13.93 | 0
83051 | 03/27/1996 | 10:00:00 PM | 4 | 14.03 | 0
83052 | 03/27/1996 | 11:00:00 PM | 4 | 14 | 0
83053 | 03/28/1996 | 12:00:00 AM | 4 | 13.85 | 0
83054 | 03/28/1996 | 01:00:00 AM | 4 | 13.65 | 0
83055 | 03/28/1996 | 02:00:00 AM | 4 | 13.41 | 0
83056 | 03/28/1996 | 03:00:00 AM | 4 | 13.16 | 0
83057 | 03/28/1996 | 04:00:00 AM | 4 | 12.91 | 0
83058 | 03/28/1996 | 05:00:00 AM | 4 | 12.68 | 0
83059 | 03/28/1996 | 06:00:00 AM | 4 | 12.45 | 0
83060 | 03/28/1996 | 07:00:00 AM | 4 | 12.2 | 0
83061 | 03/28/1996 | 08:00:00 AM | 4 | 11.97 | 0
83062 | 03/28/1996 | 09:00:00 AM | 4 | 11.74 | 0
83063 | 03/28/1996 | 10:00:00 AM | 4 | 11.53 | 0
83064 | 03/28/1996 | 11:00:00 AM | 4 | 11.34 | 0
83065 | 03/28/1996 | 12:00:00 PM | 4 | 11.27 | 0
83066 | 03/28/1996 | 01:00:00 PM | 4 | 11.34 | 0
83067 | 03/28/1996 | 02:00:00 PM | 4 | 11.59 | 0
83068 | 03/28/1996 | 03:00:00 PM | 4 | 11.9 | 0
83069 | 03/28/1996 | 04:00:00 PM | 4 | 12.1 | 0
83070 | 03/28/1996 | 05:00:00 PM | 4 | 12.15 | 0
83071 | 03/28/1996 | 06:00:00 PM | 4 | 12.13 | 0
83072 | 03/28/1996 | 07:00:00 PM | 4 | 12.14 | 0
83073 | 03/28/1996 | 08:00:00 PM | 4 | 12.14 | 0
83074 | 03/28/1996 | 09:00:00 PM | 4 | 12.07 | 0
83075 | 03/28/1996 | 10:00:00 PM | 4 | 11.91 | 0
83076 | 03/28/1996 | 11:00:00 PM | 4 | 11.67 | 0
83077 | 03/29/1996 | 12:00:00 AM | 4 | 11.4 | 0
86390 | 08/14/1996 | 02:00:00 AM | 4 | 30.57 | 0
86391 | 08/14/1996 | 03:00:00 AM | 4 | 30.24 | 0
86392 | 08/14/1996 | 04:00:00 AM | 4 | 29.9 | 0
86393 | 08/14/1996 | 05:00:00 AM | 4 | 29.57 | 0
86394 | 08/14/1996 | 06:00:00 AM | 4 | 29.24 | 0
86395 | 08/14/1996 | 07:00:00 AM | 4 | 28.93 | 0
86396 | 08/14/1996 | 08:00:00 AM | 4 | 28.62 | 0
86397 | 08/14/1996 | 09:00:00 AM | 4 | 28.33 | 0
86398 | 08/14/1996 | 10:00:00 AM | 4 | 28.09 | 0
86399 | 08/14/1996 | 11:00:00 AM | 4 | 27.97 | 0
86400 | 08/14/1996 | 12:00:00 PM | 4 | 28.07 | 0
86401 | 08/14/1996 | 01:00:00 PM | 4 | 28.41 | 0
86402 | 08/14/1996 | 02:00:00 PM | 4 | 28.98 | 0
86403 | 08/14/1996 | 03:00:00 PM | 4 | 29.69 | 0
86404 | 08/14/1996 | 04:00:00 PM | 4 | 30.49 | 0
91276 | 03/05/1997 | 04:00:00 PM | 4 | 8.02 | 0
91277 | 03/05/1997 | 05:00:00 PM | 4 | 8.74 | 0
91278 | 03/05/1997 | 06:00:00 PM | 4 | 9.42 | 0
91279 | 03/05/1997 | 07:00:00 PM | 4 | 9.97 | 0
81872 | 03/29/1999 | 08:00:00 AM | 3 | 10 | 0
81873 | 03/29/1999 | 09:00:00 AM | 3 | 9.91 | 0
81874 | 03/29/1999 | 10:00:00 AM | 3 | 10.52 | 0
81875 | 03/29/1999 | 11:00:00 AM | 3 | 11.82 | 0
88842 | 11/24/1996 | 06:00:00 AM | 4 | 9.87 | 0
88843 | 11/24/1996 | 07:00:00 AM | 4 | 9.7 | 0
88844 | 11/24/1996 | 08:00:00 AM | 4 | 9.54 | 0
88845 | 11/24/1996 | 09:00:00 AM | 4 | 9.4 | 0
88846 | 11/24/1996 | 10:00:00 AM | 4 | 9.26 | 0
88847 | 11/24/1996 | 11:00:00 AM | 4 | 9.16 | 0
88848 | 11/24/1996 | 12:00:00 PM | 4 | 9.13 | 0
88849 | 11/24/1996 | 01:00:00 PM | 4 | 9.17 | 0
88850 | 11/24/1996 | 02:00:00 PM | 4 | 9.29 | 0
88851 | 11/24/1996 | 03:00:00 PM | 4 | 9.45 | 0
88852 | 11/24/1996 | 04:00:00 PM | 4 | 9.6 | 0
88853 | 11/24/1996 | 05:00:00 PM | 4 | 9.76 | 0
88854 | 11/24/1996 | 06:00:00 PM | 4 | 9.94 | 0
88855 | 11/24/1996 | 07:00:00 PM | 4 | 10.12 | 0
88856 | 11/24/1996 | 08:00:00 PM | 4 | 10.23 | 0
88857 | 11/24/1996 | 09:00:00 PM | 4 | 10.29 | 0
88858 | 11/24/1996 | 10:00:00 PM | 4 | 10.27 | 0
88859 | 11/24/1996 | 11:00:00 PM | 4 | 10.2 | 0
88860 | 11/25/1996 | 12:00:00 AM | 4 | 10.07 | 0
88861 | 11/25/1996 | 01:00:00 AM | 4 | 9.91 | 0
88862 | 11/25/1996 | 02:00:00 AM | 4 | 9.73 | 0
88863 | 11/25/1996 | 03:00:00 AM | 4 | 9.53 | 0
88864 | 11/25/1996 | 04:00:00 AM | 4 | 9.33 | 0
88865 | 11/25/1996 | 05:00:00 AM | 4 | 9.12 | 0
88866 | 11/25/1996 | 06:00:00 AM | 4 | 8.91 | 0
88867 | 11/25/1996 | 07:00:00 AM | 4 | 8.71 | 0
88868 | 11/25/1996 | 08:00:00 AM | 4 | 8.51 | 0
88869 | 11/25/1996 | 09:00:00 AM | 4 | 8.32 | 0
88870 | 11/25/1996 | 10:00:00 AM | 4 | 8.13 | 0
88871 | 11/25/1996 | 11:00:00 AM | 4 | 7.98 | 0
88872 | 11/25/1996 | 12:00:00 PM | 4 | 7.88 | 0
88873 | 11/25/1996 | 01:00:00 PM | 4 | 7.88 | 0
67218 | 07/26/1997 | 06:00:00 PM | 3 | 36.82 | 0
79014 | 11/30/1998 | 06:00:00 AM | 3 | 7.07 | 0
79015 | 11/30/1998 | 07:00:00 AM | 3 | 7.01 | 0
79016 | 11/30/1998 | 08:00:00 AM | 3 | 6.896 | 0
79017 | 11/30/1998 | 09:00:00 AM | 3 | 6.712 | 0
79018 | 11/30/1998 | 10:00:00 AM | 3 | 6.58 | 0
79019 | 11/30/1998 | 11:00:00 AM | 3 | 6.787 | 0
79020 | 11/30/1998 | 12:00:00 PM | 3 | 7.47 | 0
79021 | 11/30/1998 | 01:00:00 PM | 3 | 8.6 | 0
79022 | 11/30/1998 | 02:00:00 PM | 3 | 9.85 | 0
79023 | 11/30/1998 | 03:00:00 PM | 3 | 11.02 | 0
79024 | 11/30/1998 | 04:00:00 PM | 3 | 11.96 | 0
79025 | 11/30/1998 | 05:00:00 PM | 3 | 12.54 | 0
79026 | 11/30/1998 | 06:00:00 PM | 3 | 12.53 | 0
79027 | 11/30/1998 | 07:00:00 PM | 3 | 11.93 | 0
79028 | 11/30/1998 | 08:00:00 PM | 3 | 11.15 | 0
79029 | 11/30/1998 | 09:00:00 PM | 3 | 10.5 | 0
79030 | 11/30/1998 | 10:00:00 PM | 3 | 9.96 | 0
79031 | 11/30/1998 | 11:00:00 PM | 3 | 9.5 | 0
79032 | 12/01/1998 | 12:00:00 AM | 3 | 9.14 | 0
79033 | 12/01/1998 | 01:00:00 AM | 3 | 8.85 | 0
79034 | 12/01/1998 | 02:00:00 AM | 3 | 8.62 | 0
79035 | 12/01/1998 | 03:00:00 AM | 3 | 8.38 | 0
79036 | 12/01/1998 | 04:00:00 AM | 3 | 8.09 | 0
79037 | 12/01/1998 | 05:00:00 AM | 3 | 7.77 | 0
79038 | 12/01/1998 | 06:00:00 AM | 3 | 7.44 | 0
79039 | 12/01/1998 | 07:00:00 AM | 3 | 7.11 | 0
79040 | 12/01/1998 | 08:00:00 AM | 3 | 6.799 | 0
79041 | 12/01/1998 | 09:00:00 AM | 3 | 6.537 | 0
79042 | 12/01/1998 | 10:00:00 AM | 3 | 6.302 | 0
79043 | 12/01/1998 | 11:00:00 AM | 3 | 6.398 | 0
79044 | 12/01/1998 | 12:00:00 PM | 3 | 6.953 | 0
79045 | 12/01/1998 | 01:00:00 PM | 3 | 7.88 | 0
79046 | 12/01/1998 | 02:00:00 PM | 3 | 9.02 | 0
79047 | 12/01/1998 | 03:00:00 PM | 3 | 10.26 | 0
79048 | 12/01/1998 | 04:00:00 PM | 3 | 11.33 | 0
79049 | 12/01/1998 | 05:00:00 PM | 3 | 12.01 | 0
79050 | 12/01/1998 | 06:00:00 PM | 3 | 12.2 | 0
79051 | 12/01/1998 | 07:00:00 PM | 3 | 11.91 | 0
79052 | 12/01/1998 | 08:00:00 PM | 3 | 11.33 | 0
79053 | 12/01/1998 | 09:00:00 PM | 3 | 10.69 | 0
79054 | 12/01/1998 | 10:00:00 PM | 3 | 10.1 | 0
79055 | 12/01/1998 | 11:00:00 PM | 3 | 9.56 | 0
79056 | 12/02/1998 | 12:00:00 AM | 3 | 9.04 | 0
79057 | 12/02/1998 | 01:00:00 AM | 3 | 8.55 | 0
79058 | 12/02/1998 | 02:00:00 AM | 3 | 8.12 | 0
79059 | 12/02/1998 | 03:00:00 AM | 3 | 7.73 | 0
79060 | 12/02/1998 | 04:00:00 AM | 3 | 7.35 | 0
79061 | 12/02/1998 | 05:00:00 AM | 3 | 7.03 | 0
79062 | 12/02/1998 | 06:00:00 AM | 3 | 6.725 | 0
79063 | 12/02/1998 | 07:00:00 AM | 3 | 6.446 | 0
79064 | 12/02/1998 | 08:00:00 AM | 3 | 6.181 | 0
79065 | 12/02/1998 | 09:00:00 AM | 3 | 5.953 | 0
79066 | 12/02/1998 | 10:00:00 AM | 3 | 5.775 | 0
79067 | 12/02/1998 | 11:00:00 AM | 3 | 5.923 | 0
79068 | 12/02/1998 | 12:00:00 PM | 3 | 6.584 | 0
79069 | 12/02/1998 | 01:00:00 PM | 3 | 7.64 | 0
79070 | 12/02/1998 | 02:00:00 PM | 3 | 8.72 | 0
79071 | 12/02/1998 | 03:00:00 PM | 3 | 9.47 | 0
79072 | 12/02/1998 | 04:00:00 PM | 3 | 10.28 | 0
79073 | 12/02/1998 | 05:00:00 PM | 3 | 11 | 0
79074 | 12/02/1998 | 06:00:00 PM | 3 | 11.38 | 0
79075 | 12/02/1998 | 07:00:00 PM | 3 | 11.32 | 0
79076 | 12/02/1998 | 08:00:00 PM | 3 | 11.02 | 0
79077 | 12/02/1998 | 09:00:00 PM | 3 | 10.64 | 0
79078 | 12/02/1998 | 10:00:00 PM | 3 | 10.25 | 0
79079 | 12/02/1998 | 11:00:00 PM | 3 | 9.88 | 0
79080 | 12/03/1998 | 12:00:00 AM | 3 | 9.51 | 0
79081 | 12/03/1998 | 01:00:00 AM | 3 | 9.14 | 0
79082 | 12/03/1998 | 02:00:00 AM | 3 | 8.77 | 0
79083 | 12/03/1998 | 03:00:00 AM | 3 | 8.4 | 0
79084 | 12/03/1998 | 04:00:00 AM | 3 | 8.09 | 0
79085 | 12/03/1998 | 05:00:00 AM | 3 | 7.79 | 0
79086 | 12/03/1998 | 06:00:00 AM | 3 | 7.51 | 0
79087 | 12/03/1998 | 07:00:00 AM | 3 | 7.28 | 0
79088 | 12/03/1998 | 08:00:00 AM | 3 | 7.02 | 0
79089 | 12/03/1998 | 09:00:00 AM | 3 | 6.787 | 0
79090 | 12/03/1998 | 10:00:00 AM | 3 | 6.699 | 0
79091 | 12/03/1998 | 11:00:00 AM | 3 | 6.979 | 0
79092 | 12/03/1998 | 12:00:00 PM | 3 | 7.69 | 0
79093 | 12/03/1998 | 01:00:00 PM | 3 | 8.7 | 0
79094 | 12/03/1998 | 02:00:00 PM | 3 | 9.79 | 0
79095 | 12/03/1998 | 03:00:00 PM | 3 | 10.54 | 0
79096 | 12/03/1998 | 04:00:00 PM | 3 | 11.02 | 0
79097 | 12/03/1998 | 05:00:00 PM | 3 | 11.24 | 0
79098 | 12/03/1998 | 06:00:00 PM | 3 | 11.21 | 0
79099 | 12/03/1998 | 07:00:00 PM | 3 | 10.94 | 0
79100 | 12/03/1998 | 08:00:00 PM | 3 | 10.34 | 0
79101 | 12/03/1998 | 09:00:00 PM | 3 | 9.63 | 0
79102 | 12/03/1998 | 10:00:00 PM | 3 | 9 | 0
79103 | 12/03/1998 | 11:00:00 PM | 3 | 8.38 | 0
79104 | 12/04/1998 | 12:00:00 AM | 3 | 7.8 | 0
79105 | 12/04/1998 | 01:00:00 AM | 3 | 7.24 | 0
79106 | 12/04/1998 | 02:00:00 AM | 3 | 6.688 | 0
79107 | 12/04/1998 | 03:00:00 AM | 3 | 6.179 | 0
79108 | 12/04/1998 | 04:00:00 AM | 3 | 5.703 | 0
79109 | 12/04/1998 | 05:00:00 AM | 3 | 5.246 | 0
79110 | 12/04/1998 | 06:00:00 AM | 3 | 4.825 | 0
79111 | 12/04/1998 | 07:00:00 AM | 3 | 4.441 | 0
79112 | 12/04/1998 | 08:00:00 AM | 3 | 4.086 | 0
79113 | 12/04/1998 | 09:00:00 AM | 3 | 3.793 | 0
79114 | 12/04/1998 | 10:00:00 AM | 3 | 3.551 | 0
79115 | 12/04/1998 | 11:00:00 AM | 3 | 3.594 | 0
79116 | 12/04/1998 | 12:00:00 PM | 3 | 4.073 | 0
79117 | 12/04/1998 | 01:00:00 PM | 3 | 4.802 | 0
79118 | 12/04/1998 | 02:00:00 PM | 3 | 5.781 | 0
79119 | 12/04/1998 | 03:00:00 PM | 3 | 6.792 | 0
79120 | 12/04/1998 | 04:00:00 PM | 3 | 7.56 | 0
79121 | 12/04/1998 | 05:00:00 PM | 3 | 7.97 | 0
79122 | 12/04/1998 | 06:00:00 PM | 3 | 8 | 0
79123 | 12/04/1998 | 07:00:00 PM | 3 | 7.65 | 0
79124 | 12/04/1998 | 08:00:00 PM | 3 | 7.08 | 0
79125 | 12/04/1998 | 09:00:00 PM | 3 | 6.478 | 0
79126 | 12/04/1998 | 10:00:00 PM | 3 | 5.916 | 0
79127 | 12/04/1998 | 11:00:00 PM | 3 | 5.378 | 0
79128 | 12/05/1998 | 12:00:00 AM | 3 | 4.868 | 0
79129 | 12/05/1998 | 01:00:00 AM | 3 | 4.347 | 0
79130 | 12/05/1998 | 02:00:00 AM | 3 | 3.829 | 0
79131 | 12/05/1998 | 03:00:00 AM | 3 | 3.304 | 0
79132 | 12/05/1998 | 04:00:00 AM | 3 | 2.802 | 0
79133 | 12/05/1998 | 05:00:00 AM | 3 | 2.383 | 0
79134 | 12/05/1998 | 06:00:00 AM | 3 | 2.01 | 0
79135 | 12/05/1998 | 07:00:00 AM | 3 | 1.621 | 0
79136 | 12/05/1998 | 08:00:00 AM | 3 | 1.218 | 0
79137 | 12/05/1998 | 09:00:00 AM | 3 | 0.832 | 0
79138 | 12/05/1998 | 10:00:00 AM | 3 | 0.524 | 0
79139 | 12/05/1998 | 11:00:00 AM | 3 | 0.551 | 0
79140 | 12/05/1998 | 12:00:00 PM | 3 | 0.99 | 0
79141 | 12/05/1998 | 01:00:00 PM | 3 | 1.9 | 0
79142 | 12/05/1998 | 02:00:00 PM | 3 | 3.119 | 0
79143 | 12/05/1998 | 03:00:00 PM | 3 | 4.236 | 0
79144 | 12/05/1998 | 04:00:00 PM | 3 | 5.026 | 0
79145 | 12/05/1998 | 05:00:00 PM | 3 | 5.437 | 0
79146 | 12/05/1998 | 06:00:00 PM | 3 | 5.524 | 0
79147 | 12/05/1998 | 07:00:00 PM | 3 | 5.379 | 0
79148 | 12/05/1998 | 08:00:00 PM | 3 | 5.136 | 0
79149 | 12/05/1998 | 09:00:00 PM | 3 | 4.85 | 0
88923 | 11/27/1996 | 03:00:00 PM | 4 | 6.847 | 0
88924 | 11/27/1996 | 04:00:00 PM | 4 | 7.3 | 0
88925 | 11/27/1996 | 05:00:00 PM | 4 | 7.79 | 0
88926 | 11/27/1996 | 06:00:00 PM | 4 | 8.24 | 0
88927 | 11/27/1996 | 07:00:00 PM | 4 | 8.61 | 0
88928 | 11/27/1996 | 08:00:00 PM | 4 | 8.84 | 0
88929 | 11/27/1996 | 09:00:00 PM | 4 | 8.94 | 0
87601 | 10/03/1996 | 01:00:00 PM | 4 | 22.9 | 0
87602 | 10/03/1996 | 02:00:00 PM | 4 | 23.29 | 0
87603 | 10/03/1996 | 03:00:00 PM | 4 | 23.83 | 0
87604 | 10/03/1996 | 04:00:00 PM | 4 | 24.46 | 0
87605 | 10/03/1996 | 05:00:00 PM | 4 | 25.13 | 0
87606 | 10/03/1996 | 06:00:00 PM | 4 | 25.75 | 0
87607 | 10/03/1996 | 07:00:00 PM | 4 | 26.28 | 0
87608 | 10/03/1996 | 08:00:00 PM | 4 | 26.64 | 0
87609 | 10/03/1996 | 09:00:00 PM | 4 | 26.79 | 0
87610 | 10/03/1996 | 10:00:00 PM | 4 | 26.78 | 0
87611 | 10/03/1996 | 11:00:00 PM | 4 | 26.63 | 0
87612 | 10/04/1996 | 12:00:00 AM | 4 | 26.38 | 0
87613 | 10/04/1996 | 01:00:00 AM | 4 | 26.08 | 0
87614 | 10/04/1996 | 02:00:00 AM | 4 | 25.73 | 0
87615 | 10/04/1996 | 03:00:00 AM | 4 | 25.36 | 0
87616 | 10/04/1996 | 04:00:00 AM | 4 | 24.97 | 0
87617 | 10/04/1996 | 05:00:00 AM | 4 | 24.58 | 0
87618 | 10/04/1996 | 06:00:00 AM | 4 | 24.21 | 0
87619 | 10/04/1996 | 07:00:00 AM | 4 | 23.81 | 0
87620 | 10/04/1996 | 08:00:00 AM | 4 | 23.43 | 0
87621 | 10/04/1996 | 09:00:00 AM | 4 | 23.04 | 0
87622 | 10/04/1996 | 10:00:00 AM | 4 | 22.71 | 0
87623 | 10/04/1996 | 11:00:00 AM | 4 | 22.48 | 0
87624 | 10/04/1996 | 12:00:00 PM | 4 | 22.42 | 0
87625 | 10/04/1996 | 01:00:00 PM | 4 | 22.53 | 0
87626 | 10/04/1996 | 02:00:00 PM | 4 | 22.8 | 0
87627 | 10/04/1996 | 03:00:00 PM | 4 | 23.23 | 0
87628 | 10/04/1996 | 04:00:00 PM | 4 | 23.81 | 0
87629 | 10/04/1996 | 05:00:00 PM | 4 | 24.47 | 0
87630 | 10/04/1996 | 06:00:00 PM | 4 | 25.1 | 0
87631 | 10/04/1996 | 07:00:00 PM | 4 | 25.62 | 0
90137 | 01/17/1997 | 05:00:00 AM | 4 | 1.39 | 1 | Interpolated From Section 19
90138 | 01/17/1997 | 06:00:00 AM | 4 | 1.09 | 1 | Interpolated From Section 19
90139 | 01/17/1997 | 07:00:00 AM | 4 | 0.99 | 1 | Interpolated From Section 19
90140 | 01/17/1997 | 08:00:00 AM | 4 | 0.99 | 1 | Interpolated From Section 19
90141 | 01/17/1997 | 09:00:00 AM | 4 | 1.19 | 1 | Interpolated From Section 19
90142 | 01/17/1997 | 10:00:00 AM | 4 | 1.49 | 1 | Interpolated From Section 19
90143 | 01/17/1997 | 11:00:00 AM | 4 | 1.79 | 1 | Interpolated From Section 19
90144 | 01/17/1997 | 12:00:00 PM | 4 | 2.79 | 1 | Interpolated From Section 19
90145 | 01/17/1997 | 01:00:00 PM | 4 | 4.39 | 1 | Interpolated From Section 19
90146 | 01/17/1997 | 02:00:00 PM | 4 | 5.59 | 1 | Interpolated From Section 19
90147 | 01/17/1997 | 03:00:00 PM | 4 | 6.69 | 1 | Interpolated From Section 19
90148 | 01/17/1997 | 04:00:00 PM | 4 | 7.39 | 1 | Interpolated From Section 19
90149 | 01/17/1997 | 05:00:00 PM | 4 | 7.69 | 1 | Interpolated From Section 19
90150 | 01/17/1997 | 06:00:00 PM | 4 | 7.09 | 1 | Interpolated From Section 19
90151 | 01/17/1997 | 07:00:00 PM | 4 | 6.19 | 1 | Interpolated From Section 19
90152 | 01/17/1997 | 08:00:00 PM | 4 | 5.29 | 1 | Interpolated From Section 19
90153 | 01/17/1997 | 09:00:00 PM | 4 | 4.59 | 1 | Interpolated From Section 19
90154 | 01/17/1997 | 10:00:00 PM | 4 | 4.29 | 1 | Interpolated From Section 19
90155 | 01/17/1997 | 11:00:00 PM | 4 | 3.89 | 1 | Interpolated From Section 19
90156 | 01/18/1997 | 12:00:00 AM | 4 | 3.49 | 1 | Interpolated From Section 19
90157 | 01/18/1997 | 01:00:00 AM | 4 | 2.99 | 1 | Interpolated From Section 19
90158 | 01/18/1997 | 02:00:00 AM | 4 | 2.69 | 1 | Interpolated From Section 19
90159 | 01/18/1997 | 03:00:00 AM | 4 | 2.39 | 1 | Interpolated From Section 19
90160 | 01/18/1997 | 04:00:00 AM | 4 | 2.29 | 1 | Interpolated From Section 19
90161 | 01/18/1997 | 05:00:00 AM | 4 | 2.29 | 1 | Interpolated From Section 19
90162 | 01/18/1997 | 06:00:00 AM | 4 | 2.09 | 1 | Interpolated From Section 19
90163 | 01/18/1997 | 07:00:00 AM | 4 | 1.99 | 1 | Interpolated From Section 19
90164 | 01/18/1997 | 08:00:00 AM | 4 | 1.89 | 1 | Interpolated From Section 19
90165 | 01/18/1997 | 09:00:00 AM | 4 | 1.89 | 1 | Interpolated From Section 19
90166 | 01/18/1997 | 10:00:00 AM | 4 | 2.09 | 1 | Interpolated From Section 19
90167 | 01/18/1997 | 11:00:00 AM | 4 | 3.49 | 1 | Interpolated From Section 19
90168 | 01/18/1997 | 12:00:00 PM | 4 | 5.09 | 1 | Interpolated From Section 19
90169 | 01/18/1997 | 01:00:00 PM | 4 | 6.79 | 1 | Interpolated From Section 19
90170 | 01/18/1997 | 02:00:00 PM | 4 | 8.79 | 1 | Interpolated From Section 19
90171 | 01/18/1997 | 03:00:00 PM | 4 | 10.39 | 1 | Interpolated From Section 19
90172 | 01/18/1997 | 04:00:00 PM | 4 | 10.99 | 1 | Interpolated From Section 19
90173 | 01/18/1997 | 05:00:00 PM | 4 | 10.59 | 1 | Interpolated From Section 19
90174 | 01/18/1997 | 06:00:00 PM | 4 | 9.89 | 1 | Interpolated From Section 19
90175 | 01/18/1997 | 07:00:00 PM | 4 | 8.79 | 1 | Interpolated From Section 19
90176 | 01/18/1997 | 08:00:00 PM | 4 | 7.89 | 1 | Interpolated From Section 19
90177 | 01/18/1997 | 09:00:00 PM | 4 | 6.99 | 1 | Interpolated From Section 19
90178 | 01/18/1997 | 10:00:00 PM | 4 | 6.29 | 1 | Interpolated From Section 19
90179 | 01/18/1997 | 11:00:00 PM | 4 | 5.99 | 1 | Interpolated From Section 19
90180 | 01/19/1997 | 12:00:00 AM | 4 | 5.49 | 1 | Interpolated From Section 19
90181 | 01/19/1997 | 01:00:00 AM | 4 | 5.09 | 1 | Interpolated From Section 19
90182 | 01/19/1997 | 02:00:00 AM | 4 | 4.69 | 1 | Interpolated From Section 19
90183 | 01/19/1997 | 03:00:00 AM | 4 | 4.39 | 1 | Interpolated From Section 19
90184 | 01/19/1997 | 04:00:00 AM | 4 | 4.29 | 1 | Interpolated From Section 19
90185 | 01/19/1997 | 05:00:00 AM | 4 | 4.09 | 1 | Interpolated From Section 19
90186 | 01/19/1997 | 06:00:00 AM | 4 | 3.79 | 1 | Interpolated From Section 19
90187 | 01/19/1997 | 07:00:00 AM | 4 | 3.49 | 1 | Interpolated From Section 19
90188 | 01/19/1997 | 08:00:00 AM | 4 | 3.19 | 1 | Interpolated From Section 19
90189 | 01/19/1997 | 09:00:00 AM | 4 | 3.19 | 1 | Interpolated From Section 19
90190 | 01/19/1997 | 10:00:00 AM | 4 | 3.29 | 1 | Interpolated From Section 19
90191 | 01/19/1997 | 11:00:00 AM | 4 | 3.99 | 1 | Interpolated From Section 19
90192 | 01/19/1997 | 12:00:00 PM | 4 | 4.59 | 1 | Interpolated From Section 19
90193 | 01/19/1997 | 01:00:00 PM | 4 | 5.19 | 1 | Interpolated From Section 19
90194 | 01/19/1997 | 02:00:00 PM | 4 | 5.69 | 1 | Interpolated From Section 19
90195 | 01/19/1997 | 03:00:00 PM | 4 | 6.19 | 1 | Interpolated From Section 19
90196 | 01/19/1997 | 04:00:00 PM | 4 | 6.29 | 1 | Interpolated From Section 19
90197 | 01/19/1997 | 05:00:00 PM | 4 | 6.19 | 1 | Interpolated From Section 19
90198 | 01/19/1997 | 06:00:00 PM | 4 | 5.79 | 1 | Interpolated From Section 19
90199 | 01/19/1997 | 07:00:00 PM | 4 | 5.09 | 1 | Interpolated From Section 19
90200 | 01/19/1997 | 08:00:00 PM | 4 | 4.49 | 1 | Interpolated From Section 19
90201 | 01/19/1997 | 09:00:00 PM | 4 | 4.19 | 1 | Interpolated From Section 19
90202 | 01/19/1997 | 10:00:00 PM | 4 | 3.79 | 1 | Interpolated From Section 19
90203 | 01/19/1997 | 11:00:00 PM | 4 | 3.49 | 1 | Interpolated From Section 19
90204 | 01/20/1997 | 12:00:00 AM | 4 | 3.19 | 1 | Interpolated From Section 19
90205 | 01/20/1997 | 01:00:00 AM | 4 | 2.99 | 1 | Interpolated From Section 19
90206 | 01/20/1997 | 02:00:00 AM | 4 | 2.59 | 1 | Interpolated From Section 19
90207 | 01/20/1997 | 03:00:00 AM | 4 | 2.39 | 1 | Interpolated From Section 19
90208 | 01/20/1997 | 04:00:00 AM | 4 | 2.29 | 1 | Interpolated From Section 19
90209 | 01/20/1997 | 05:00:00 AM | 4 | 2.19 | 1 | Interpolated From Section 19
90210 | 01/20/1997 | 06:00:00 AM | 4 | 2.19 | 1 | Interpolated From Section 19
90211 | 01/20/1997 | 07:00:00 AM | 4 | 2.19 | 1 | Interpolated From Section 19
90212 | 01/20/1997 | 08:00:00 AM | 4 | 2.19 | 1 | Interpolated From Section 19
90213 | 01/20/1997 | 09:00:00 AM | 4 | 2.29 | 1 | Interpolated From Section 19
90214 | 01/20/1997 | 10:00:00 AM | 4 | 2.79 | 1 | Interpolated From Section 19
90215 | 01/20/1997 | 11:00:00 AM | 4 | 3.59 | 1 | Interpolated From Section 19
90216 | 01/20/1997 | 12:00:00 PM | 4 | 5.09 | 1 | Interpolated From Section 19
90217 | 01/20/1997 | 01:00:00 PM | 4 | 6.79 | 1 | Interpolated From Section 19
87696 | 10/07/1996 | 12:00:00 PM | 4 | 22.19 | 0
87697 | 10/07/1996 | 01:00:00 PM | 4 | 22.36 | 0
87698 | 10/07/1996 | 02:00:00 PM | 4 | 22.75 | 0
87699 | 10/07/1996 | 03:00:00 PM | 4 | 23.31 | 0
87700 | 10/07/1996 | 04:00:00 PM | 4 | 23.96 | 0
87701 | 10/07/1996 | 05:00:00 PM | 4 | 24.63 | 0
87702 | 10/07/1996 | 06:00:00 PM | 4 | 25.27 | 0
90555 | 02/03/1997 | 03:00:00 PM | 4 | 7.01 | 0
90556 | 02/03/1997 | 04:00:00 PM | 4 | 7.4 | 0
90557 | 02/03/1997 | 05:00:00 PM | 4 | 7.77 | 0
90558 | 02/03/1997 | 06:00:00 PM | 4 | 8.09 | 0
90559 | 02/03/1997 | 07:00:00 PM | 4 | 8.29 | 0
90560 | 02/03/1997 | 08:00:00 PM | 4 | 8.41 | 0
90561 | 02/03/1997 | 09:00:00 PM | 4 | 8.44 | 0
90562 | 02/03/1997 | 10:00:00 PM | 4 | 8.4 | 0
90563 | 02/03/1997 | 11:00:00 PM | 4 | 8.32 | 0
90564 | 02/04/1997 | 12:00:00 AM | 4 | 8.23 | 0
90565 | 02/04/1997 | 01:00:00 AM | 4 | 8.13 | 0
90566 | 02/04/1997 | 02:00:00 AM | 4 | 8 | 0
90567 | 02/04/1997 | 03:00:00 AM | 4 | 7.87 | 0
90568 | 02/04/1997 | 04:00:00 AM | 4 | 7.73 | 0
90569 | 02/04/1997 | 05:00:00 AM | 4 | 7.59 | 0
90570 | 02/04/1997 | 06:00:00 AM | 4 | 7.45 | 0
90571 | 02/04/1997 | 07:00:00 AM | 4 | 7.29 | 0
90572 | 02/04/1997 | 08:00:00 AM | 4 | 7.11 | 0
90573 | 02/04/1997 | 09:00:00 AM | 4 | 6.9 | 0
90574 | 02/04/1997 | 10:00:00 AM | 4 | 6.715 | 0
90575 | 02/04/1997 | 11:00:00 AM | 4 | 6.601 | 0
90576 | 02/04/1997 | 12:00:00 PM | 4 | 6.616 | 0
90577 | 02/04/1997 | 01:00:00 PM | 4 | 6.811 | 0
90578 | 02/04/1997 | 02:00:00 PM | 4 | 7.13 | 0
90579 | 02/04/1997 | 03:00:00 PM | 4 | 7.43 | 0
90580 | 02/04/1997 | 04:00:00 PM | 4 | 7.72 | 0
90581 | 02/04/1997 | 05:00:00 PM | 4 | 7.93 | 0
90582 | 02/04/1997 | 06:00:00 PM | 4 | 8.04 | 0
90583 | 02/04/1997 | 07:00:00 PM | 4 | 8.06 | 0
90584 | 02/04/1997 | 08:00:00 PM | 4 | 8 | 0
90585 | 02/04/1997 | 09:00:00 PM | 4 | 7.91 | 0
90586 | 02/04/1997 | 10:00:00 PM | 4 | 7.75 | 0
90587 | 02/04/1997 | 11:00:00 PM | 4 | 7.57 | 0
90588 | 02/05/1997 | 12:00:00 AM | 4 | 7.38 | 0
90589 | 02/05/1997 | 01:00:00 AM | 4 | 7.22 | 0
90590 | 02/05/1997 | 02:00:00 AM | 4 | 7.06 | 0
90591 | 02/05/1997 | 03:00:00 AM | 4 | 6.918 | 0
90592 | 02/05/1997 | 04:00:00 AM | 4 | 6.784 | 0
90593 | 02/05/1997 | 05:00:00 AM | 4 | 6.662 | 0
90594 | 02/05/1997 | 06:00:00 AM | 4 | 6.547 | 0
90595 | 02/05/1997 | 07:00:00 AM | 4 | 6.433 | 0
90596 | 02/05/1997 | 08:00:00 AM | 4 | 6.319 | 0
90597 | 02/05/1997 | 09:00:00 AM | 4 | 6.204 | 0
90598 | 02/05/1997 | 10:00:00 AM | 4 | 6.107 | 0
90599 | 02/05/1997 | 11:00:00 AM | 4 | 6.031 | 0
90600 | 02/05/1997 | 12:00:00 PM | 4 | 6.018 | 0
90601 | 02/05/1997 | 01:00:00 PM | 4 | 6.139 | 0
90602 | 02/05/1997 | 02:00:00 PM | 4 | 6.392 | 0
90603 | 02/05/1997 | 03:00:00 PM | 4 | 6.724 | 0
90604 | 02/05/1997 | 04:00:00 PM | 4 | 7.13 | 0
90605 | 02/05/1997 | 05:00:00 PM | 4 | 7.56 | 0
90606 | 02/05/1997 | 06:00:00 PM | 4 | 7.93 | 0
90607 | 02/05/1997 | 07:00:00 PM | 4 | 8.19 | 0
90608 | 02/05/1997 | 08:00:00 PM | 4 | 8.29 | 0
90609 | 02/05/1997 | 09:00:00 PM | 4 | 8.27 | 0
90610 | 02/05/1997 | 10:00:00 PM | 4 | 8.14 | 0
90611 | 02/05/1997 | 11:00:00 PM | 4 | 7.94 | 0
90612 | 02/06/1997 | 12:00:00 AM | 4 | 7.69 | 0
90613 | 02/06/1997 | 01:00:00 AM | 4 | 7.41 | 0
90614 | 02/06/1997 | 02:00:00 AM | 4 | 7.12 | 0
90615 | 02/06/1997 | 03:00:00 AM | 4 | 6.808 | 0
90616 | 02/06/1997 | 04:00:00 AM | 4 | 6.501 | 0
90617 | 02/06/1997 | 05:00:00 AM | 4 | 6.196 | 0
90618 | 02/06/1997 | 06:00:00 AM | 4 | 5.899 | 0
90619 | 02/06/1997 | 07:00:00 AM | 4 | 5.605 | 0
90620 | 02/06/1997 | 08:00:00 AM | 4 | 5.317 | 0
90621 | 02/06/1997 | 09:00:00 AM | 4 | 5.048 | 0
90622 | 02/06/1997 | 10:00:00 AM | 4 | 4.809 | 0
90623 | 02/06/1997 | 11:00:00 AM | 4 | 4.654 | 0
90624 | 02/06/1997 | 12:00:00 PM | 4 | 4.64 | 0
90625 | 02/06/1997 | 01:00:00 PM | 4 | 4.812 | 0
90626 | 02/06/1997 | 02:00:00 PM | 4 | 5.168 | 0
90627 | 02/06/1997 | 03:00:00 PM | 4 | 5.668 | 0
90628 | 02/06/1997 | 04:00:00 PM | 4 | 6.231 | 0
90629 | 02/06/1997 | 05:00:00 PM | 4 | 6.785 | 0
90630 | 02/06/1997 | 06:00:00 PM | 4 | 7.25 | 0
90631 | 02/06/1997 | 07:00:00 PM | 4 | 7.56 | 0
90632 | 02/06/1997 | 08:00:00 PM | 4 | 7.72 | 0
90633 | 02/06/1997 | 09:00:00 PM | 4 | 7.74 | 0
90634 | 02/06/1997 | 10:00:00 PM | 4 | 7.66 | 0
90635 | 02/06/1997 | 11:00:00 PM | 4 | 7.49 | 0
90636 | 02/07/1997 | 12:00:00 AM | 4 | 7.27 | 0
90637 | 02/07/1997 | 01:00:00 AM | 4 | 7.02 | 0
90638 | 02/07/1997 | 02:00:00 AM | 4 | 6.75 | 0
90639 | 02/07/1997 | 03:00:00 AM | 4 | 6.486 | 0
90640 | 02/07/1997 | 04:00:00 AM | 4 | 6.234 | 0
90641 | 02/07/1997 | 05:00:00 AM | 4 | 5.993 | 0
90642 | 02/07/1997 | 06:00:00 AM | 4 | 5.754 | 0
90643 | 02/07/1997 | 07:00:00 AM | 4 | 5.53 | 0
90644 | 02/07/1997 | 08:00:00 AM | 4 | 5.326 | 0
90645 | 02/07/1997 | 09:00:00 AM | 4 | 5.147 | 0
90646 | 02/07/1997 | 10:00:00 AM | 4 | 5.002 | 0
90647 | 02/07/1997 | 11:00:00 AM | 4 | 4.887 | 0
90648 | 02/07/1997 | 12:00:00 PM | 4 | 4.897 | 0
90649 | 02/07/1997 | 01:00:00 PM | 4 | 5.09 | 0
90650 | 02/07/1997 | 02:00:00 PM | 4 | 5.453 | 0
90651 | 02/07/1997 | 03:00:00 PM | 4 | 5.954 | 0
90652 | 02/07/1997 | 04:00:00 PM | 4 | 6.511 | 0
90653 | 02/07/1997 | 05:00:00 PM | 4 | 7.05 | 0
90654 | 02/07/1997 | 06:00:00 PM | 4 | 7.5 | 0
90655 | 02/07/1997 | 07:00:00 PM | 4 | 7.82 | 0
90656 | 02/07/1997 | 08:00:00 PM | 4 | 8.01 | 0
90657 | 02/07/1997 | 09:00:00 PM | 4 | 8.09 | 0
90658 | 02/07/1997 | 10:00:00 PM | 4 | 8.08 | 0
90659 | 02/07/1997 | 11:00:00 PM | 4 | 8 | 0
90660 | 02/08/1997 | 12:00:00 AM | 4 | 7.9 | 0
90661 | 02/08/1997 | 01:00:00 AM | 4 | 7.77 | 0
90662 | 02/08/1997 | 02:00:00 AM | 4 | 7.64 | 0
81458 | 03/12/1999 | 02:00:00 AM | 3 | 8.19 | 0
81459 | 03/12/1999 | 03:00:00 AM | 3 | 7.49 | 0
81460 | 03/12/1999 | 04:00:00 AM | 3 | 6.821 | 0
81461 | 03/12/1999 | 05:00:00 AM | 3 | 6.2 | 0
81462 | 03/12/1999 | 06:00:00 AM | 3 | 5.619 | 0
81463 | 03/12/1999 | 07:00:00 AM | 3 | 5.073 | 0
81464 | 03/12/1999 | 08:00:00 AM | 3 | 4.589 | 0
81465 | 03/12/1999 | 09:00:00 AM | 3 | 4.419 | 0
81466 | 03/12/1999 | 10:00:00 AM | 3 | 4.912 | 0
81467 | 03/12/1999 | 11:00:00 AM | 3 | 6.086 | 0
81468 | 03/12/1999 | 12:00:00 PM | 3 | 7.73 | 0
81469 | 03/12/1999 | 01:00:00 PM | 3 | 9.61 | 0
81470 | 03/12/1999 | 02:00:00 PM | 3 | 11.5 | 0
81471 | 03/12/1999 | 03:00:00 PM | 3 | 13.22 | 0
81472 | 03/12/1999 | 04:00:00 PM | 3 | 14.59 | 0
81473 | 03/12/1999 | 05:00:00 PM | 3 | 15.45 | 0
81474 | 03/12/1999 | 06:00:00 PM | 3 | 15.78 | 0
81475 | 03/12/1999 | 07:00:00 PM | 3 | 15.58 | 0
81476 | 03/12/1999 | 08:00:00 PM | 3 | 14.97 | 0
81477 | 03/12/1999 | 09:00:00 PM | 3 | 14.21 | 0
81478 | 03/12/1999 | 10:00:00 PM | 3 | 13.4 | 0
81479 | 03/12/1999 | 11:00:00 PM | 3 | 12.58 | 0
81480 | 03/13/1999 | 12:00:00 AM | 3 | 11.79 | 0
81481 | 03/13/1999 | 01:00:00 AM | 3 | 11.04 | 0
81482 | 03/13/1999 | 02:00:00 AM | 3 | 10.33 | 0
81483 | 03/13/1999 | 03:00:00 AM | 3 | 9.65 | 0
81484 | 03/13/1999 | 04:00:00 AM | 3 | 9.02 | 0
81485 | 03/13/1999 | 05:00:00 AM | 3 | 8.43 | 0
81486 | 03/13/1999 | 06:00:00 AM | 3 | 7.87 | 0
81487 | 03/13/1999 | 07:00:00 AM | 3 | 7.33 | 0
81488 | 03/13/1999 | 08:00:00 AM | 3 | 6.853 | 0
81489 | 03/13/1999 | 09:00:00 AM | 3 | 6.778 | 0
81490 | 03/13/1999 | 10:00:00 AM | 3 | 7.23 | 0
81491 | 03/13/1999 | 11:00:00 AM | 3 | 8.07 | 0
81492 | 03/13/1999 | 12:00:00 PM | 3 | 9.11 | 0
81493 | 03/13/1999 | 01:00:00 PM | 3 | 10.3 | 0
81494 | 03/13/1999 | 02:00:00 PM | 3 | 11.76 | 0
81495 | 03/13/1999 | 03:00:00 PM | 3 | 13.19 | 0
81496 | 03/13/1999 | 04:00:00 PM | 3 | 14.35 | 0
81497 | 03/13/1999 | 05:00:00 PM | 3 | 15.33 | 0
81498 | 03/13/1999 | 06:00:00 PM | 3 | 15.92 | 0
81499 | 03/13/1999 | 07:00:00 PM | 3 | 16.01 | 0
81500 | 03/13/1999 | 08:00:00 PM | 3 | 15.68 | 0
81501 | 03/13/1999 | 09:00:00 PM | 3 | 15.13 | 0
81502 | 03/13/1999 | 10:00:00 PM | 3 | 14.44 | 0
81503 | 03/13/1999 | 11:00:00 PM | 3 | 13.68 | 0
81504 | 03/14/1999 | 12:00:00 AM | 3 | 12.93 | 0
81505 | 03/14/1999 | 01:00:00 AM | 3 | 12.23 | 0
81506 | 03/14/1999 | 02:00:00 AM | 3 | 11.53 | 0
81507 | 03/14/1999 | 03:00:00 AM | 3 | 10.83 | 0
81508 | 03/14/1999 | 04:00:00 AM | 3 | 10.16 | 0
81509 | 03/14/1999 | 05:00:00 AM | 3 | 9.5 | 0
81510 | 03/14/1999 | 06:00:00 AM | 3 | 8.87 | 0
81511 | 03/14/1999 | 07:00:00 AM | 3 | 8.26 | 0
81512 | 03/14/1999 | 08:00:00 AM | 3 | 7.69 | 0
81513 | 03/14/1999 | 09:00:00 AM | 3 | 7.42 | 0
81514 | 03/14/1999 | 10:00:00 AM | 3 | 7.75 | 0
81515 | 03/14/1999 | 11:00:00 AM | 3 | 8.86 | 0
81516 | 03/14/1999 | 12:00:00 PM | 3 | 10.52 | 0
81517 | 03/14/1999 | 01:00:00 PM | 3 | 12.4 | 0
88223 | 10/29/1996 | 11:00:00 AM | 4 | 10.95 | 0
88224 | 10/29/1996 | 12:00:00 PM | 4 | 10.92 | 0
88225 | 10/29/1996 | 01:00:00 PM | 4 | 10.88 | 0
88226 | 10/29/1996 | 02:00:00 PM | 4 | 10.89 | 0
88227 | 10/29/1996 | 03:00:00 PM | 4 | 10.93 | 0
88228 | 10/29/1996 | 04:00:00 PM | 4 | 10.99 | 0
88229 | 10/29/1996 | 05:00:00 PM | 4 | 11.04 | 0
88230 | 10/29/1996 | 06:00:00 PM | 4 | 11.07 | 0
83208 | 04/03/1996 | 11:00:00 AM | 4 | 13.32 | 0
83209 | 04/03/1996 | 12:00:00 PM | 4 | 13.34 | 0
83210 | 04/03/1996 | 01:00:00 PM | 4 | 13.62 | 0
83211 | 04/03/1996 | 02:00:00 PM | 4 | 14.11 | 0
83212 | 04/03/1996 | 03:00:00 PM | 4 | 14.74 | 0
83213 | 04/03/1996 | 04:00:00 PM | 4 | 15.38 | 0
83214 | 04/03/1996 | 05:00:00 PM | 4 | 16.04 | 0
83215 | 04/03/1996 | 06:00:00 PM | 4 | 16.68 | 0
83216 | 04/03/1996 | 07:00:00 PM | 4 | 17.19 | 0
83217 | 04/03/1996 | 08:00:00 PM | 4 | 17.53 | 0
83218 | 04/03/1996 | 09:00:00 PM | 4 | 17.66 | 0
83219 | 04/03/1996 | 10:00:00 PM | 4 | 17.62 | 0
83220 | 04/03/1996 | 11:00:00 PM | 4 | 17.44 | 0
83221 | 04/04/1996 | 12:00:00 AM | 4 | 17.18 | 0
83222 | 04/04/1996 | 01:00:00 AM | 4 | 16.84 | 0
83223 | 04/04/1996 | 02:00:00 AM | 4 | 16.49 | 0
83224 | 04/04/1996 | 03:00:00 AM | 4 | 16.1 | 0
83225 | 04/04/1996 | 04:00:00 AM | 4 | 15.71 | 0
83226 | 04/04/1996 | 05:00:00 AM | 4 | 15.32 | 0
83227 | 04/04/1996 | 06:00:00 AM | 4 | 14.94 | 0
83228 | 04/04/1996 | 07:00:00 AM | 4 | 14.59 | 0
83229 | 04/04/1996 | 08:00:00 AM | 4 | 14.24 | 0
83230 | 04/04/1996 | 09:00:00 AM | 4 | 13.89 | 0
83231 | 04/04/1996 | 10:00:00 AM | 4 | 13.6 | 0
83232 | 04/04/1996 | 11:00:00 AM | 4 | 13.44 | 0
83233 | 04/04/1996 | 12:00:00 PM | 4 | 13.49 | 0
83234 | 04/04/1996 | 01:00:00 PM | 4 | 13.74 | 0
83235 | 04/04/1996 | 02:00:00 PM | 4 | 14.16 | 0
83236 | 04/04/1996 | 03:00:00 PM | 4 | 14.76 | 0
83237 | 04/04/1996 | 04:00:00 PM | 4 | 15.47 | 0
83238 | 04/04/1996 | 05:00:00 PM | 4 | 16.22 | 0
83239 | 04/04/1996 | 06:00:00 PM | 4 | 16.95 | 0
83240 | 04/04/1996 | 07:00:00 PM | 4 | 17.53 | 0
83241 | 04/04/1996 | 08:00:00 PM | 4 | 17.92 | 0
83242 | 04/04/1996 | 09:00:00 PM | 4 | 18.13 | 0
83243 | 04/04/1996 | 10:00:00 PM | 4 | 18.16 | 0
83244 | 04/04/1996 | 11:00:00 PM | 4 | 18.04 | 0
83245 | 04/05/1996 | 12:00:00 AM | 4 | 17.83 | 0
83246 | 04/05/1996 | 01:00:00 AM | 4 | 17.52 | 0
83247 | 04/05/1996 | 02:00:00 AM | 4 | 17.16 | 0
83248 | 04/05/1996 | 03:00:00 AM | 4 | 16.76 | 0
83249 | 04/05/1996 | 04:00:00 AM | 4 | 16.36 | 0
83250 | 04/05/1996 | 05:00:00 AM | 4 | 15.94 | 0
83251 | 04/05/1996 | 06:00:00 AM | 4 | 15.51 | 0
83252 | 04/05/1996 | 07:00:00 AM | 4 | 15.07 | 0
83253 | 04/05/1996 | 08:00:00 AM | 4 | 14.65 | 0
83254 | 04/05/1996 | 09:00:00 AM | 4 | 14.22 | 0
83255 | 04/05/1996 | 10:00:00 AM | 4 | 13.88 | 0
83256 | 04/05/1996 | 11:00:00 AM | 4 | 13.68 | 0
83257 | 04/05/1996 | 12:00:00 PM | 4 | 13.72 | 0
83258 | 04/05/1996 | 01:00:00 PM | 4 | 14.01 | 0
83259 | 04/05/1996 | 02:00:00 PM | 4 | 14.54 | 0
83260 | 04/05/1996 | 03:00:00 PM | 4 | 15.22 | 0
83261 | 04/05/1996 | 04:00:00 PM | 4 | 16.01 | 0
83262 | 04/05/1996 | 05:00:00 PM | 4 | 16.85 | 0
83263 | 04/05/1996 | 06:00:00 PM | 4 | 17.65 | 0
83264 | 04/05/1996 | 07:00:00 PM | 4 | 18.34 | 0
83265 | 04/05/1996 | 08:00:00 PM | 4 | 18.83 | 0
83266 | 04/05/1996 | 09:00:00 PM | 4 | 19.1 | 0
83267 | 04/05/1996 | 10:00:00 PM | 4 | 19.17 | 0
83268 | 04/05/1996 | 11:00:00 PM | 4 | 19.06 | 0
83269 | 04/06/1996 | 12:00:00 AM | 4 | 18.84 | 0
83270 | 04/06/1996 | 01:00:00 AM | 4 | 18.51 | 0
83271 | 04/06/1996 | 02:00:00 AM | 4 | 18.15 | 0
83272 | 04/06/1996 | 03:00:00 AM | 4 | 17.74 | 0
83273 | 04/06/1996 | 04:00:00 AM | 4 | 17.31 | 0
83274 | 04/06/1996 | 05:00:00 AM | 4 | 16.89 | 0
83275 | 04/06/1996 | 06:00:00 AM | 4 | 16.46 | 0
83276 | 04/06/1996 | 07:00:00 AM | 4 | 16.03 | 0
83277 | 04/06/1996 | 08:00:00 AM | 4 | 15.61 | 0
83278 | 04/06/1996 | 09:00:00 AM | 4 | 15.19 | 0
83279 | 04/06/1996 | 10:00:00 AM | 4 | 14.86 | 0
83280 | 04/06/1996 | 11:00:00 AM | 4 | 14.69 | 0
83281 | 04/06/1996 | 12:00:00 PM | 4 | 14.75 | 0
83282 | 04/06/1996 | 01:00:00 PM | 4 | 15.06 | 0
83283 | 04/06/1996 | 02:00:00 PM | 4 | 15.63 | 0
83284 | 04/06/1996 | 03:00:00 PM | 4 | 16.36 | 0
86597 | 08/22/1996 | 05:00:00 PM | 4 | 30.54 | 0
86598 | 08/22/1996 | 06:00:00 PM | 4 | 31.25 | 0
86599 | 08/22/1996 | 07:00:00 PM | 4 | 31.87 | 0
86600 | 08/22/1996 | 08:00:00 PM | 4 | 32.34 | 0
86601 | 08/22/1996 | 09:00:00 PM | 4 | 32.64 | 0
86602 | 08/22/1996 | 10:00:00 PM | 4 | 32.75 | 0
86603 | 08/22/1996 | 11:00:00 PM | 4 | 32.66 | 0
86604 | 08/23/1996 | 12:00:00 AM | 4 | 32.45 | 0
86605 | 08/23/1996 | 01:00:00 AM | 4 | 32.15 | 0
86606 | 08/23/1996 | 02:00:00 AM | 4 | 31.78 | 0
86607 | 08/23/1996 | 03:00:00 AM | 4 | 31.4 | 0
86608 | 08/23/1996 | 04:00:00 AM | 4 | 30.99 | 0
86609 | 08/23/1996 | 05:00:00 AM | 4 | 30.58 | 0
86610 | 08/23/1996 | 06:00:00 AM | 4 | 30.15 | 0
86611 | 08/23/1996 | 07:00:00 AM | 4 | 29.73 | 0
86612 | 08/23/1996 | 08:00:00 AM | 4 | 29.32 | 0
86613 | 08/23/1996 | 09:00:00 AM | 4 | 28.93 | 0
86614 | 08/23/1996 | 10:00:00 AM | 4 | 28.6 | 0
86615 | 08/23/1996 | 11:00:00 AM | 4 | 28.41 | 0
86616 | 08/23/1996 | 12:00:00 PM | 4 | 28.43 | 0
86617 | 08/23/1996 | 01:00:00 PM | 4 | 28.7 | 0
86618 | 08/23/1996 | 02:00:00 PM | 4 | 29.19 | 0
86619 | 08/23/1996 | 03:00:00 PM | 4 | 29.82 | 0
86620 | 08/23/1996 | 04:00:00 PM | 4 | 30.56 | 0
86621 | 08/23/1996 | 05:00:00 PM | 4 | 31.3 | 0
86622 | 08/23/1996 | 06:00:00 PM | 4 | 32.04 | 0
86623 | 08/23/1996 | 07:00:00 PM | 4 | 32.6 | 0
86624 | 08/23/1996 | 08:00:00 PM | 4 | 32.9 | 0
86625 | 08/23/1996 | 09:00:00 PM | 4 | 32.95 | 0
86626 | 08/23/1996 | 10:00:00 PM | 4 | 32.89 | 0
86627 | 08/23/1996 | 11:00:00 PM | 4 | 32.76 | 0
86628 | 08/24/1996 | 12:00:00 AM | 4 | 32.56 | 0
86629 | 08/24/1996 | 01:00:00 AM | 4 | 32.32 | 0
86630 | 08/24/1996 | 02:00:00 AM | 4 | 32.03 | 0
86631 | 08/24/1996 | 03:00:00 AM | 4 | 31.73 | 0
86632 | 08/24/1996 | 04:00:00 AM | 4 | 31.43 | 0
86633 | 08/24/1996 | 05:00:00 AM | 4 | 31.15 | 0
86634 | 08/24/1996 | 06:00:00 AM | 4 | 30.86 | 0
86635 | 08/24/1996 | 07:00:00 AM | 4 | 30.58 | 0
86636 | 08/24/1996 | 08:00:00 AM | 4 | 30.29 | 0
86637 | 08/24/1996 | 09:00:00 AM | 4 | 30.01 | 0
86638 | 08/24/1996 | 10:00:00 AM | 4 | 29.77 | 0
86639 | 08/24/1996 | 11:00:00 AM | 4 | 29.64 | 0
86640 | 08/24/1996 | 12:00:00 PM | 4 | 29.67 | 0
86641 | 08/24/1996 | 01:00:00 PM | 4 | 29.92 | 0
86642 | 08/24/1996 | 02:00:00 PM | 4 | 30.35 | 0
86643 | 08/24/1996 | 03:00:00 PM | 4 | 30.91 | 0
86644 | 08/24/1996 | 04:00:00 PM | 4 | 31.56 | 0
86645 | 08/24/1996 | 05:00:00 PM | 4 | 32.14 | 0
86646 | 08/24/1996 | 06:00:00 PM | 4 | 32.56 | 0
86647 | 08/24/1996 | 07:00:00 PM | 4 | 32.84 | 0
86648 | 08/24/1996 | 08:00:00 PM | 4 | 32.96 | 0
86649 | 08/24/1996 | 09:00:00 PM | 4 | 32.97 | 0
86650 | 08/24/1996 | 10:00:00 PM | 4 | 32.88 | 0
86651 | 08/24/1996 | 11:00:00 PM | 4 | 32.73 | 0
86652 | 08/25/1996 | 12:00:00 AM | 4 | 32.51 | 0
86653 | 08/25/1996 | 01:00:00 AM | 4 | 32.25 | 0
86654 | 08/25/1996 | 02:00:00 AM | 4 | 31.99 | 0
86655 | 08/25/1996 | 03:00:00 AM | 4 | 31.71 | 0
86656 | 08/25/1996 | 04:00:00 AM | 4 | 31.43 | 0
86657 | 08/25/1996 | 05:00:00 AM | 4 | 31.15 | 0
86658 | 08/25/1996 | 06:00:00 AM | 4 | 30.85 | 0
86659 | 08/25/1996 | 07:00:00 AM | 4 | 30.55 | 0
86660 | 08/25/1996 | 08:00:00 AM | 4 | 30.24 | 0
86661 | 08/25/1996 | 09:00:00 AM | 4 | 29.93 | 0
86662 | 08/25/1996 | 10:00:00 AM | 4 | 29.65 | 0
86663 | 08/25/1996 | 11:00:00 AM | 4 | 29.47 | 0
86664 | 08/25/1996 | 12:00:00 PM | 4 | 29.46 | 0
86665 | 08/25/1996 | 01:00:00 PM | 4 | 29.66 | 0
86666 | 08/25/1996 | 02:00:00 PM | 4 | 30.08 | 0
86667 | 08/25/1996 | 03:00:00 PM | 4 | 30.63 | 0
86668 | 08/25/1996 | 04:00:00 PM | 4 | 31.3 | 0
86669 | 08/25/1996 | 05:00:00 PM | 4 | 31.96 | 0
86670 | 08/25/1996 | 06:00:00 PM | 4 | 32.53 | 0
86671 | 08/25/1996 | 07:00:00 PM | 4 | 33 | 0
86672 | 08/25/1996 | 08:00:00 PM | 4 | 33.34 | 0
86673 | 08/25/1996 | 09:00:00 PM | 4 | 33.52 | 0
86674 | 08/25/1996 | 10:00:00 PM | 4 | 33.54 | 0
86675 | 08/25/1996 | 11:00:00 PM | 4 | 33.43 | 0
86676 | 08/26/1996 | 12:00:00 AM | 4 | 33.23 | 0
86677 | 08/26/1996 | 01:00:00 AM | 4 | 33 | 0
86678 | 08/26/1996 | 02:00:00 AM | 4 | 32.71 | 0
86679 | 08/26/1996 | 03:00:00 AM | 4 | 32.41 | 0
86680 | 08/26/1996 | 04:00:00 AM | 4 | 32.09 | 0
86681 | 08/26/1996 | 05:00:00 AM | 4 | 31.77 | 0
86682 | 08/26/1996 | 06:00:00 AM | 4 | 31.44 | 0
86683 | 08/26/1996 | 07:00:00 AM | 4 | 31.09 | 0
86684 | 08/26/1996 | 08:00:00 AM | 4 | 30.74 | 0
86685 | 08/26/1996 | 09:00:00 AM | 4 | 30.4 | 0
82044 | 04/05/1999 | 12:00:00 PM | 3 | 10.61 | 0
82045 | 04/05/1999 | 01:00:00 PM | 3 | 11.74 | 0
82046 | 04/05/1999 | 02:00:00 PM | 3 | 13.05 | 0
82047 | 04/05/1999 | 03:00:00 PM | 3 | 14.26 | 0
82048 | 04/05/1999 | 04:00:00 PM | 3 | 15.02 | 0
82049 | 04/05/1999 | 05:00:00 PM | 3 | 15.28 | 0
82050 | 04/05/1999 | 06:00:00 PM | 3 | 15.29 | 0
82051 | 04/05/1999 | 07:00:00 PM | 3 | 14.91 | 0
82052 | 04/05/1999 | 08:00:00 PM | 3 | 14.18 | 0
82053 | 04/05/1999 | 09:00:00 PM | 3 | 13.43 | 0
82054 | 04/05/1999 | 10:00:00 PM | 3 | 12.71 | 0
80183 | 01/17/1999 | 11:00:00 PM | 3 | 8.47 | 0
80184 | 01/18/1999 | 12:00:00 AM | 3 | 8.31 | 0
80185 | 01/18/1999 | 01:00:00 AM | 3 | 8.2 | 0
80186 | 01/18/1999 | 02:00:00 AM | 3 | 8.06 | 0
80187 | 01/18/1999 | 03:00:00 AM | 3 | 7.94 | 0
80188 | 01/18/1999 | 04:00:00 AM | 3 | 7.86 | 0
80189 | 01/18/1999 | 05:00:00 AM | 3 | 7.78 | 0
80190 | 01/18/1999 | 06:00:00 AM | 3 | 7.71 | 0
80191 | 01/18/1999 | 07:00:00 AM | 3 | 7.58 | 0
80192 | 01/18/1999 | 08:00:00 AM | 3 | 7.44 | 0
80193 | 01/18/1999 | 09:00:00 AM | 3 | 7.32 | 0
80194 | 01/18/1999 | 10:00:00 AM | 3 | 7.21 | 0
80195 | 01/18/1999 | 11:00:00 AM | 3 | 7.16 | 0
80196 | 01/18/1999 | 12:00:00 PM | 3 | 7.25 | 0
80197 | 01/18/1999 | 01:00:00 PM | 3 | 7.43 | 0
80198 | 01/18/1999 | 02:00:00 PM | 3 | 7.48 | 0
80199 | 01/18/1999 | 03:00:00 PM | 3 | 7.56 | 0
80200 | 01/18/1999 | 04:00:00 PM | 3 | 7.65 | 0
80201 | 01/18/1999 | 05:00:00 PM | 3 | 7.8 | 0
80202 | 01/18/1999 | 06:00:00 PM | 3 | 7.87 | 0
80203 | 01/18/1999 | 07:00:00 PM | 3 | 7.66 | 0
80204 | 01/18/1999 | 08:00:00 PM | 3 | 7.31 | 0
80205 | 01/18/1999 | 09:00:00 PM | 3 | 6.953 | 0
80206 | 01/18/1999 | 10:00:00 PM | 3 | 6.595 | 0
80207 | 01/18/1999 | 11:00:00 PM | 3 | 6.294 | 0
80208 | 01/19/1999 | 12:00:00 AM | 3 | 6.064 | 0
80209 | 01/19/1999 | 01:00:00 AM | 3 | 5.771 | 0
80210 | 01/19/1999 | 02:00:00 AM | 3 | 5.45 | 0
80211 | 01/19/1999 | 03:00:00 AM | 3 | 5.241 | 0
80212 | 01/19/1999 | 04:00:00 AM | 3 | 5.141 | 0
80213 | 01/19/1999 | 05:00:00 AM | 3 | 5.092 | 0
80214 | 01/19/1999 | 06:00:00 AM | 3 | 5.04 | 0
80215 | 01/19/1999 | 07:00:00 AM | 3 | 5.018 | 0
80216 | 01/19/1999 | 08:00:00 AM | 3 | 4.967 | 0
80217 | 01/19/1999 | 09:00:00 AM | 3 | 4.861 | 0
80218 | 01/19/1999 | 10:00:00 AM | 3 | 4.751 | 0
80219 | 01/19/1999 | 11:00:00 AM | 3 | 4.731 | 0
80220 | 01/19/1999 | 12:00:00 PM | 3 | 4.956 | 0
80221 | 01/19/1999 | 01:00:00 PM | 3 | 5.621 | 0
80222 | 01/19/1999 | 02:00:00 PM | 3 | 6.569 | 0
80223 | 01/19/1999 | 03:00:00 PM | 3 | 7.59 | 0
80224 | 01/19/1999 | 04:00:00 PM | 3 | 8.55 | 0
80225 | 01/19/1999 | 05:00:00 PM | 3 | 9.07 | 0
80226 | 01/19/1999 | 06:00:00 PM | 3 | 9.06 | 0
80227 | 01/19/1999 | 07:00:00 PM | 3 | 8.8 | 0
80228 | 01/19/1999 | 08:00:00 PM | 3 | 8.39 | 0
80229 | 01/19/1999 | 09:00:00 PM | 3 | 7.97 | 0
80230 | 01/19/1999 | 10:00:00 PM | 3 | 7.61 | 0
83078 | 03/29/1996 | 01:00:00 AM | 4 | 11.1 | 0
83079 | 03/29/1996 | 02:00:00 AM | 4 | 10.79 | 0
83080 | 03/29/1996 | 03:00:00 AM | 4 | 10.47 | 0
83081 | 03/29/1996 | 04:00:00 AM | 4 | 10.15 | 0
83082 | 03/29/1996 | 05:00:00 AM | 4 | 9.84 | 0
83083 | 03/29/1996 | 06:00:00 AM | 4 | 9.51 | 0
83084 | 03/29/1996 | 07:00:00 AM | 4 | 9.2 | 0
83085 | 03/29/1996 | 08:00:00 AM | 4 | 8.9 | 0
83086 | 03/29/1996 | 09:00:00 AM | 4 | 8.59 | 0
83087 | 03/29/1996 | 10:00:00 AM | 4 | 8.33 | 0
83088 | 03/29/1996 | 11:00:00 AM | 4 | 8.22 | 0
83089 | 03/29/1996 | 12:00:00 PM | 4 | 8.3 | 0
83090 | 03/29/1996 | 01:00:00 PM | 4 | 8.61 | 0
83091 | 03/29/1996 | 02:00:00 PM | 4 | 9.16 | 0
83092 | 03/29/1996 | 03:00:00 PM | 4 | 9.91 | 0
83093 | 03/29/1996 | 04:00:00 PM | 4 | 10.79 | 0
83094 | 03/29/1996 | 05:00:00 PM | 4 | 11.73 | 0
83095 | 03/29/1996 | 06:00:00 PM | 4 | 12.66 | 0
83096 | 03/29/1996 | 07:00:00 PM | 4 | 13.45 | 0
83097 | 03/29/1996 | 08:00:00 PM | 4 | 13.98 | 0
83098 | 03/29/1996 | 09:00:00 PM | 4 | 14.29 | 0
83099 | 03/29/1996 | 10:00:00 PM | 4 | 14.4 | 0
83100 | 03/29/1996 | 11:00:00 PM | 4 | 14.33 | 0
83101 | 03/30/1996 | 12:00:00 AM | 4 | 14.14 | 0
83102 | 03/30/1996 | 01:00:00 AM | 4 | 13.91 | 0
83103 | 03/30/1996 | 02:00:00 AM | 4 | 13.68 | 0
83104 | 03/30/1996 | 03:00:00 AM | 4 | 13.4 | 0
83105 | 03/30/1996 | 04:00:00 AM | 4 | 13.12 | 0
83106 | 03/30/1996 | 05:00:00 AM | 4 | 12.87 | 0
83107 | 03/30/1996 | 06:00:00 AM | 4 | 12.6 | 0
83108 | 03/30/1996 | 07:00:00 AM | 4 | 12.37 | 0
83109 | 03/30/1996 | 08:00:00 AM | 4 | 12.14 | 0
83110 | 03/30/1996 | 09:00:00 AM | 4 | 11.9 | 0
83111 | 03/30/1996 | 10:00:00 AM | 4 | 11.69 | 0
83112 | 03/30/1996 | 11:00:00 AM | 4 | 11.59 | 0
83113 | 03/30/1996 | 12:00:00 PM | 4 | 11.62 | 0
83114 | 03/30/1996 | 01:00:00 PM | 4 | 11.92 | 0
83115 | 03/30/1996 | 02:00:00 PM | 4 | 12.42 | 0
83116 | 03/30/1996 | 03:00:00 PM | 4 | 13.09 | 0
83117 | 03/30/1996 | 04:00:00 PM | 4 | 13.87 | 0
83118 | 03/30/1996 | 05:00:00 PM | 4 | 14.67 | 0
83119 | 03/30/1996 | 06:00:00 PM | 4 | 15.42 | 0
83120 | 03/30/1996 | 07:00:00 PM | 4 | 15.98 | 0
83121 | 03/30/1996 | 08:00:00 PM | 4 | 16.33 | 0
83122 | 03/30/1996 | 09:00:00 PM | 4 | 16.48 | 0
83123 | 03/30/1996 | 10:00:00 PM | 4 | 16.46 | 0
83124 | 03/30/1996 | 11:00:00 PM | 4 | 16.3 | 0
83125 | 03/31/1996 | 12:00:00 AM | 4 | 16.05 | 0
83126 | 03/31/1996 | 01:00:00 AM | 4 | 15.75 | 0
83127 | 03/31/1996 | 02:00:00 AM | 4 | 15.41 | 0
83128 | 03/31/1996 | 03:00:00 AM | 4 | 15.06 | 0
83129 | 03/31/1996 | 04:00:00 AM | 4 | 14.69 | 0
83130 | 03/31/1996 | 05:00:00 AM | 4 | 14.32 | 0
83131 | 03/31/1996 | 06:00:00 AM | 4 | 13.96 | 0
83132 | 03/31/1996 | 07:00:00 AM | 4 | 13.58 | 0
83133 | 03/31/1996 | 08:00:00 AM | 4 | 13.2 | 0
83134 | 03/31/1996 | 09:00:00 AM | 4 | 12.85 | 0
83135 | 03/31/1996 | 10:00:00 AM | 4 | 12.54 | 0
83136 | 03/31/1996 | 11:00:00 AM | 4 | 12.35 | 0
83137 | 03/31/1996 | 12:00:00 PM | 4 | 12.38 | 0
83138 | 03/31/1996 | 01:00:00 PM | 4 | 12.66 | 0
83139 | 03/31/1996 | 02:00:00 PM | 4 | 13.16 | 0
83140 | 03/31/1996 | 03:00:00 PM | 4 | 13.83 | 0
83141 | 03/31/1996 | 04:00:00 PM | 4 | 14.62 | 0
83142 | 03/31/1996 | 05:00:00 PM | 4 | 15.49 | 0
83143 | 03/31/1996 | 06:00:00 PM | 4 | 16.29 | 0
83144 | 03/31/1996 | 07:00:00 PM | 4 | 16.87 | 0
83145 | 03/31/1996 | 08:00:00 PM | 4 | 17.23 | 0
83146 | 03/31/1996 | 09:00:00 PM | 4 | 17.38 | 0
83147 | 03/31/1996 | 10:00:00 PM | 4 | 17.38 | 0
83148 | 03/31/1996 | 11:00:00 PM | 4 | 17.26 | 0
83149 | 04/01/1996 | 12:00:00 AM | 4 | 17.05 | 0
83150 | 04/01/1996 | 01:00:00 AM | 4 | 16.79 | 0
83151 | 04/01/1996 | 02:00:00 AM | 4 | 16.49 | 0
83152 | 04/01/1996 | 03:00:00 AM | 4 | 16.17 | 0
83153 | 04/01/1996 | 04:00:00 AM | 4 | 15.82 | 0
83154 | 04/01/1996 | 05:00:00 AM | 4 | 15.45 | 0
83155 | 04/01/1996 | 06:00:00 AM | 4 | 15.1 | 0
83156 | 04/01/1996 | 07:00:00 AM | 4 | 14.76 | 0
83157 | 04/01/1996 | 08:00:00 AM | 4 | 14.43 | 0
83158 | 04/01/1996 | 09:00:00 AM | 4 | 14.14 | 0
83159 | 04/01/1996 | 10:00:00 AM | 4 | 13.9 | 0
83160 | 04/01/1996 | 11:00:00 AM | 4 | 13.79 | 0
83161 | 04/01/1996 | 12:00:00 PM | 4 | 13.87 | 0
83162 | 04/01/1996 | 01:00:00 PM | 4 | 14.08 | 0
83163 | 04/01/1996 | 02:00:00 PM | 4 | 14.36 | 0
83164 | 04/01/1996 | 03:00:00 PM | 4 | 14.63 | 0
83165 | 04/01/1996 | 04:00:00 PM | 4 | 14.87 | 0
83166 | 04/01/1996 | 05:00:00 PM | 4 | 15.18 | 0
83167 | 04/01/1996 | 06:00:00 PM | 4 | 15.53 | 0
83168 | 04/01/1996 | 07:00:00 PM | 4 | 15.91 | 0
83169 | 04/01/1996 | 08:00:00 PM | 4 | 16.19 | 0
83170 | 04/01/1996 | 09:00:00 PM | 4 | 16.24 | 0
83171 | 04/01/1996 | 10:00:00 PM | 4 | 16.09 | 0
83172 | 04/01/1996 | 11:00:00 PM | 4 | 15.83 | 0
83173 | 04/02/1996 | 12:00:00 AM | 4 | 15.52 | 0
83174 | 04/02/1996 | 01:00:00 AM | 4 | 15.19 | 0
83175 | 04/02/1996 | 02:00:00 AM | 4 | 14.87 | 0
83176 | 04/02/1996 | 03:00:00 AM | 4 | 14.56 | 0
83177 | 04/02/1996 | 04:00:00 AM | 4 | 14.27 | 0
83178 | 04/02/1996 | 05:00:00 AM | 4 | 13.97 | 0
83179 | 04/02/1996 | 06:00:00 AM | 4 | 13.66 | 0
83180 | 04/02/1996 | 07:00:00 AM | 4 | 13.34 | 0
83181 | 04/02/1996 | 08:00:00 AM | 4 | 13 | 0
83182 | 04/02/1996 | 09:00:00 AM | 4 | 12.65 | 0
83183 | 04/02/1996 | 10:00:00 AM | 4 | 12.36 | 0
83184 | 04/02/1996 | 11:00:00 AM | 4 | 12.22 | 0
83185 | 04/02/1996 | 12:00:00 PM | 4 | 12.29 | 0
83186 | 04/02/1996 | 01:00:00 PM | 4 | 12.62 | 0
83187 | 04/02/1996 | 02:00:00 PM | 4 | 13.2 | 0
83188 | 04/02/1996 | 03:00:00 PM | 4 | 13.96 | 0
83189 | 04/02/1996 | 04:00:00 PM | 4 | 14.78 | 0
83190 | 04/02/1996 | 05:00:00 PM | 4 | 15.61 | 0
83191 | 04/02/1996 | 06:00:00 PM | 4 | 16.42 | 0
83192 | 04/02/1996 | 07:00:00 PM | 4 | 17.08 | 0
83193 | 04/02/1996 | 08:00:00 PM | 4 | 17.49 | 0
83194 | 04/02/1996 | 09:00:00 PM | 4 | 17.67 | 0
83195 | 04/02/1996 | 10:00:00 PM | 4 | 17.66 | 0
83196 | 04/02/1996 | 11:00:00 PM | 4 | 17.48 | 0
79150 | 12/05/1998 | 10:00:00 PM | 3 | 4.607 | 0
79151 | 12/05/1998 | 11:00:00 PM | 3 | 4.422 | 0
79152 | 12/06/1998 | 12:00:00 AM | 3 | 4.229 | 0
79153 | 12/06/1998 | 01:00:00 AM | 3 | 4.065 | 0
79154 | 12/06/1998 | 02:00:00 AM | 3 | 3.914 | 0
79155 | 12/06/1998 | 03:00:00 AM | 3 | 3.795 | 0
79156 | 12/06/1998 | 04:00:00 AM | 3 | 3.689 | 0
79157 | 12/06/1998 | 05:00:00 AM | 3 | 3.606 | 0
79158 | 12/06/1998 | 06:00:00 AM | 3 | 3.54 | 0
83488 | 04/15/1996 | 03:00:00 AM | 4 | 19.5 | 0
83489 | 04/15/1996 | 04:00:00 AM | 4 | 19.15 | 0
83490 | 04/15/1996 | 05:00:00 AM | 4 | 18.8 | 0
83491 | 04/15/1996 | 06:00:00 AM | 4 | 18.46 | 0
94256 | 07/07/1997 | 09:00:00 PM | 4 | 36.812 | 1 | Interpolated From Previous Year
94257 | 07/07/1997 | 10:00:00 PM | 4 | 36.982 | 1 | Interpolated From Previous Year
94258 | 07/07/1997 | 11:00:00 PM | 4 | 36.932 | 1 | Interpolated From Previous Year
94259 | 07/08/1997 | 12:00:00 AM | 4 | 36.742 | 1 | Interpolated From Previous Year
94260 | 07/08/1997 | 01:00:00 AM | 4 | 36.472 | 1 | Interpolated From Previous Year
94261 | 07/08/1997 | 02:00:00 AM | 4 | 36.122 | 1 | Interpolated From Previous Year
94262 | 07/08/1997 | 03:00:00 AM | 4 | 35.722 | 1 | Interpolated From Previous Year
94263 | 07/08/1997 | 04:00:00 AM | 4 | 35.312 | 1 | Interpolated From Previous Year
94264 | 07/08/1997 | 05:00:00 AM | 4 | 34.892 | 1 | Interpolated From Previous Year
94265 | 07/08/1997 | 06:00:00 AM | 4 | 34.452 | 1 | Interpolated From Previous Year
94266 | 07/08/1997 | 07:00:00 AM | 4 | 34.022 | 1 | Interpolated From Previous Year
94267 | 07/08/1997 | 08:00:00 AM | 4 | 33.612 | 1 | Interpolated From Previous Year
94268 | 07/08/1997 | 09:00:00 AM | 4 | 33.242 | 1 | Interpolated From Previous Year
94269 | 07/08/1997 | 10:00:00 AM | 4 | 32.992 | 1 | Interpolated From Previous Year
94270 | 07/08/1997 | 11:00:00 AM | 4 | 32.902 | 1 | Interpolated From Previous Year
94271 | 07/08/1997 | 12:00:00 PM | 4 | 33.002 | 1 | Interpolated From Previous Year
94272 | 07/08/1997 | 01:00:00 PM | 4 | 33.302 | 1 | Interpolated From Previous Year
94273 | 07/08/1997 | 02:00:00 PM | 4 | 33.762 | 1 | Interpolated From Previous Year
94274 | 07/08/1997 | 03:00:00 PM | 4 | 34.352 | 1 | Interpolated From Previous Year
94275 | 07/08/1997 | 04:00:00 PM | 4 | 35.032 | 1 | Interpolated From Previous Year
94276 | 07/08/1997 | 05:00:00 PM | 4 | 35.692 | 1 | Interpolated From Previous Year
94277 | 07/08/1997 | 06:00:00 PM | 4 | 36.332 | 1 | Interpolated From Previous Year
94278 | 07/08/1997 | 07:00:00 PM | 4 | 36.762 | 1 | Interpolated From Previous Year
94279 | 07/08/1997 | 08:00:00 PM | 4 | 37.002 | 1 | Interpolated From Previous Year
94280 | 07/08/1997 | 09:00:00 PM | 4 | 37.072 | 1 | Interpolated From Previous Year
94281 | 07/08/1997 | 10:00:00 PM | 4 | 36.972 | 1 | Interpolated From Previous Year
94282 | 07/08/1997 | 11:00:00 PM | 4 | 36.722 | 1 | Interpolated From Previous Year
94283 | 07/09/1997 | 12:00:00 AM | 4 | 36.402 | 1 | Interpolated From Previous Year
94284 | 07/09/1997 | 01:00:00 AM | 4 | 36.032 | 1 | Interpolated From Previous Year
94285 | 07/09/1997 | 02:00:00 AM | 4 | 35.632 | 1 | Interpolated From Previous Year
94286 | 07/09/1997 | 03:00:00 AM | 4 | 35.202 | 1 | Interpolated From Previous Year
94287 | 07/09/1997 | 04:00:00 AM | 4 | 34.752 | 1 | Interpolated From Previous Year
94288 | 07/09/1997 | 05:00:00 AM | 4 | 34.312 | 1 | Interpolated From Previous Year
94289 | 07/09/1997 | 06:00:00 AM | 4 | 33.852 | 1 | Interpolated From Previous Year
94290 | 07/09/1997 | 07:00:00 AM | 4 | 33.402 | 1 | Interpolated From Previous Year
94291 | 07/09/1997 | 08:00:00 AM | 4 | 32.952 | 1 | Interpolated From Previous Year
94292 | 07/09/1997 | 09:00:00 AM | 4 | 32.542 | 1 | Interpolated From Previous Year
94293 | 07/09/1997 | 10:00:00 AM | 4 | 32.252 | 1 | Interpolated From Previous Year
94294 | 07/09/1997 | 11:00:00 AM | 4 | 32.132 | 1 | Interpolated From Previous Year
94295 | 07/09/1997 | 12:00:00 PM | 4 | 32.242 | 1 | Interpolated From Previous Year
94296 | 07/09/1997 | 01:00:00 PM | 4 | 32.582 | 1 | Interpolated From Previous Year
94297 | 07/09/1997 | 02:00:00 PM | 4 | 33.122 | 1 | Interpolated From Previous Year
94298 | 07/09/1997 | 03:00:00 PM | 4 | 33.782 | 1 | Interpolated From Previous Year
94299 | 07/09/1997 | 04:00:00 PM | 4 | 34.542 | 1 | Interpolated From Previous Year
94300 | 07/09/1997 | 05:00:00 PM | 4 | 35.362 | 1 | Interpolated From Previous Year
94301 | 07/09/1997 | 06:00:00 PM | 4 | 36.072 | 1 | Interpolated From Previous Year
94302 | 07/09/1997 | 07:00:00 PM | 4 | 36.612 | 1 | Interpolated From Previous Year
94303 | 07/09/1997 | 08:00:00 PM | 4 | 37.012 | 1 | Interpolated From Previous Year
94304 | 07/09/1997 | 09:00:00 PM | 4 | 37.232 | 1 | Interpolated From Previous Year
94305 | 07/09/1997 | 10:00:00 PM | 4 | 37.252 | 1 | Interpolated From Previous Year
94306 | 07/09/1997 | 11:00:00 PM | 4 | 37.132 | 1 | Interpolated From Previous Year
94307 | 07/10/1997 | 12:00:00 AM | 4 | 36.882 | 1 | Interpolated From Previous Year
94308 | 07/10/1997 | 01:00:00 AM | 4 | 36.552 | 1 | Interpolated From Previous Year
94309 | 07/10/1997 | 02:00:00 AM | 4 | 36.162 | 1 | Interpolated From Previous Year
94310 | 07/10/1997 | 03:00:00 AM | 4 | 35.762 | 1 | Interpolated From Previous Year
94311 | 07/10/1997 | 04:00:00 AM | 4 | 35.332 | 1 | Interpolated From Previous Year
94312 | 07/10/1997 | 05:00:00 AM | 4 | 34.902 | 1 | Interpolated From Previous Year
94313 | 07/10/1997 | 06:00:00 AM | 4 | 34.482 | 1 | Interpolated From Previous Year
94314 | 07/10/1997 | 07:00:00 AM | 4 | 34.062 | 1 | Interpolated From Previous Year
94315 | 07/10/1997 | 08:00:00 AM | 4 | 33.662 | 1 | Interpolated From Previous Year
94316 | 07/10/1997 | 09:00:00 AM | 4 | 33.272 | 1 | Interpolated From Previous Year
94317 | 07/10/1997 | 10:00:00 AM | 4 | 33.002 | 1 | Interpolated From Previous Year
94318 | 07/10/1997 | 11:00:00 AM | 4 | 32.872 | 1 | Interpolated From Previous Year
94319 | 07/10/1997 | 12:00:00 PM | 4 | 32.972 | 1 | Interpolated From Previous Year
94320 | 07/10/1997 | 01:00:00 PM | 4 | 33.292 | 1 | Interpolated From Previous Year
94321 | 07/10/1997 | 02:00:00 PM | 4 | 33.792 | 1 | Interpolated From Previous Year
94322 | 07/10/1997 | 03:00:00 PM | 4 | 34.452 | 1 | Interpolated From Previous Year
94323 | 07/10/1997 | 04:00:00 PM | 4 | 35.202 | 1 | Interpolated From Previous Year
94324 | 07/10/1997 | 05:00:00 PM | 4 | 35.952 | 1 | Interpolated From Previous Year
94325 | 07/10/1997 | 06:00:00 PM | 4 | 36.692 | 1 | Interpolated From Previous Year
94326 | 07/10/1997 | 07:00:00 PM | 4 | 37.162 | 1 | Interpolated From Previous Year
94327 | 07/10/1997 | 08:00:00 PM | 4 | 37.412 | 1 | Interpolated From Previous Year
94328 | 07/10/1997 | 09:00:00 PM | 4 | 37.462 | 1 | Interpolated From Previous Year
94329 | 07/10/1997 | 10:00:00 PM | 4 | 37.352 | 1 | Interpolated From Previous Year
94330 | 07/10/1997 | 11:00:00 PM | 4 | 37.132 | 1 | Interpolated From Previous Year
94331 | 07/11/1997 | 12:00:00 AM | 4 | 36.822 | 1 | Interpolated From Previous Year
94332 | 07/11/1997 | 01:00:00 AM | 4 | 36.492 | 1 | Interpolated From Previous Year
94333 | 07/11/1997 | 02:00:00 AM | 4 | 36.122 | 1 | Interpolated From Previous Year
94334 | 07/11/1997 | 03:00:00 AM | 4 | 35.732 | 1 | Interpolated From Previous Year
94335 | 07/11/1997 | 04:00:00 AM | 4 | 35.312 | 1 | Interpolated From Previous Year
94336 | 07/11/1997 | 05:00:00 AM | 4 | 34.902 | 1 | Interpolated From Previous Year
94337 | 07/11/1997 | 06:00:00 AM | 4 | 34.502 | 1 | Interpolated From Previous Year
94338 | 07/11/1997 | 07:00:00 AM | 4 | 34.092 | 1 | Interpolated From Previous Year
94339 | 07/11/1997 | 08:00:00 AM | 4 | 33.702 | 1 | Interpolated From Previous Year
94340 | 07/11/1997 | 09:00:00 AM | 4 | 33.332 | 1 | Interpolated From Previous Year
94341 | 07/11/1997 | 10:00:00 AM | 4 | 33.062 | 1 | Interpolated From Previous Year
94342 | 07/11/1997 | 11:00:00 AM | 4 | 32.972 | 1 | Interpolated From Previous Year
94343 | 07/11/1997 | 12:00:00 PM | 4 | 33.102 | 1 | Interpolated From Previous Year
94344 | 07/11/1997 | 01:00:00 PM | 4 | 33.412 | 1 | Interpolated From Previous Year
94345 | 07/11/1997 | 02:00:00 PM | 4 | 33.942 | 1 | Interpolated From Previous Year
90218 | 01/20/1997 | 02:00:00 PM | 4 | 8.59 | 1 | Interpolated From Section 19
90219 | 01/20/1997 | 03:00:00 PM | 4 | 10.59 | 1 | Interpolated From Section 19
90220 | 01/20/1997 | 04:00:00 PM | 4 | 12.09 | 1 | Interpolated From Section 19
90221 | 01/20/1997 | 05:00:00 PM | 4 | 11.79 | 1 | Interpolated From Section 19
90222 | 01/20/1997 | 06:00:00 PM | 4 | 10.59 | 1 | Interpolated From Section 19
90223 | 01/20/1997 | 07:00:00 PM | 4 | 9.29 | 1 | Interpolated From Section 19
86416 | 08/15/1996 | 04:00:00 AM | 4 | 31.9 | 0
86417 | 08/15/1996 | 05:00:00 AM | 4 | 31.53 | 0
86418 | 08/15/1996 | 06:00:00 AM | 4 | 31.14 | 0
86419 | 08/15/1996 | 07:00:00 AM | 4 | 30.77 | 0
86420 | 08/15/1996 | 08:00:00 AM | 4 | 30.38 | 0
86421 | 08/15/1996 | 09:00:00 AM | 4 | 30 | 0
86422 | 08/15/1996 | 10:00:00 AM | 4 | 29.71 | 0
86423 | 08/15/1996 | 11:00:00 AM | 4 | 29.58 | 0
86424 | 08/15/1996 | 12:00:00 PM | 4 | 29.66 | 0
86425 | 08/15/1996 | 01:00:00 PM | 4 | 29.98 | 0
86426 | 08/15/1996 | 02:00:00 PM | 4 | 30.5 | 0
86427 | 08/15/1996 | 03:00:00 PM | 4 | 31.2 | 0
86428 | 08/15/1996 | 04:00:00 PM | 4 | 31.96 | 0
86429 | 08/15/1996 | 05:00:00 PM | 4 | 32.78 | 0
86430 | 08/15/1996 | 06:00:00 PM | 4 | 33.53 | 0
86431 | 08/15/1996 | 07:00:00 PM | 4 | 34.16 | 0
86432 | 08/15/1996 | 08:00:00 PM | 4 | 34.62 | 0
86433 | 08/15/1996 | 09:00:00 PM | 4 | 34.87 | 0
86434 | 08/15/1996 | 10:00:00 PM | 4 | 34.91 | 0
86435 | 08/15/1996 | 11:00:00 PM | 4 | 34.78 | 0
86436 | 08/16/1996 | 12:00:00 AM | 4 | 34.55 | 0
86437 | 08/16/1996 | 01:00:00 AM | 4 | 34.23 | 0
86438 | 08/16/1996 | 02:00:00 AM | 4 | 33.88 | 0
86439 | 08/16/1996 | 03:00:00 AM | 4 | 33.49 | 0
86440 | 08/16/1996 | 04:00:00 AM | 4 | 33.1 | 0
86441 | 08/16/1996 | 05:00:00 AM | 4 | 32.7 | 0
86442 | 08/16/1996 | 06:00:00 AM | 4 | 32.3 | 0
86443 | 08/16/1996 | 07:00:00 AM | 4 | 31.9 | 0
86444 | 08/16/1996 | 08:00:00 AM | 4 | 31.49 | 0
86445 | 08/16/1996 | 09:00:00 AM | 4 | 31.1 | 0
86446 | 08/16/1996 | 10:00:00 AM | 4 | 30.75 | 0
86447 | 08/16/1996 | 11:00:00 AM | 4 | 30.51 | 0
86448 | 08/16/1996 | 12:00:00 PM | 4 | 30.44 | 0
86449 | 08/16/1996 | 01:00:00 PM | 4 | 30.56 | 0
86450 | 08/16/1996 | 02:00:00 PM | 4 | 30.88 | 0
86451 | 08/16/1996 | 03:00:00 PM | 4 | 31.35 | 0
86452 | 08/16/1996 | 04:00:00 PM | 4 | 31.95 | 0
86453 | 08/16/1996 | 05:00:00 PM | 4 | 32.54 | 0
86454 | 08/16/1996 | 06:00:00 PM | 4 | 33.04 | 0
86455 | 08/16/1996 | 07:00:00 PM | 4 | 33.46 | 0
86456 | 08/16/1996 | 08:00:00 PM | 4 | 33.73 | 0
86457 | 08/16/1996 | 09:00:00 PM | 4 | 33.84 | 0
86458 | 08/16/1996 | 10:00:00 PM | 4 | 33.83 | 0
86459 | 08/16/1996 | 11:00:00 PM | 4 | 33.7 | 0
86460 | 08/17/1996 | 12:00:00 AM | 4 | 33.49 | 0
86461 | 08/17/1996 | 01:00:00 AM | 4 | 33.21 | 0
86462 | 08/17/1996 | 02:00:00 AM | 4 | 32.89 | 0
86463 | 08/17/1996 | 03:00:00 AM | 4 | 32.56 | 0
86464 | 08/17/1996 | 04:00:00 AM | 4 | 32.2 | 0
86465 | 08/17/1996 | 05:00:00 AM | 4 | 31.82 | 0
86466 | 08/17/1996 | 06:00:00 AM | 4 | 31.43 | 0
86467 | 08/17/1996 | 07:00:00 AM | 4 | 31.02 | 0
86468 | 08/17/1996 | 08:00:00 AM | 4 | 30.6 | 0
86469 | 08/17/1996 | 09:00:00 AM | 4 | 30.18 | 0
86470 | 08/17/1996 | 10:00:00 AM | 4 | 29.82 | 0
86471 | 08/17/1996 | 11:00:00 AM | 4 | 29.59 | 0
86472 | 08/17/1996 | 12:00:00 PM | 4 | 29.57 | 0
86473 | 08/17/1996 | 01:00:00 PM | 4 | 29.76 | 0
86474 | 08/17/1996 | 02:00:00 PM | 4 | 30.15 | 0
86475 | 08/17/1996 | 03:00:00 PM | 4 | 30.7 | 0
86476 | 08/17/1996 | 04:00:00 PM | 4 | 31.36 | 0
86477 | 08/17/1996 | 05:00:00 PM | 4 | 32.03 | 0
86478 | 08/17/1996 | 06:00:00 PM | 4 | 32.64 | 0
86479 | 08/17/1996 | 07:00:00 PM | 4 | 33.14 | 0
86480 | 08/17/1996 | 08:00:00 PM | 4 | 33.48 | 0
86481 | 08/17/1996 | 09:00:00 PM | 4 | 33.63 | 0
86482 | 08/17/1996 | 10:00:00 PM | 4 | 33.63 | 0
86483 | 08/17/1996 | 11:00:00 PM | 4 | 33.46 | 0
86484 | 08/18/1996 | 12:00:00 AM | 4 | 33.2 | 0
86485 | 08/18/1996 | 01:00:00 AM | 4 | 32.87 | 0
86486 | 08/18/1996 | 02:00:00 AM | 4 | 32.48 | 0
86487 | 08/18/1996 | 03:00:00 AM | 4 | 32.07 | 0
86488 | 08/18/1996 | 04:00:00 AM | 4 | 31.64 | 0
86489 | 08/18/1996 | 05:00:00 AM | 4 | 31.21 | 0
86490 | 08/18/1996 | 06:00:00 AM | 4 | 30.77 | 0
86491 | 08/18/1996 | 07:00:00 AM | 4 | 30.33 | 0
86492 | 08/18/1996 | 08:00:00 AM | 4 | 29.88 | 0
86493 | 08/18/1996 | 09:00:00 AM | 4 | 29.44 | 0
86494 | 08/18/1996 | 10:00:00 AM | 4 | 29.04 | 0
86495 | 08/18/1996 | 11:00:00 AM | 4 | 28.72 | 0
86496 | 08/18/1996 | 12:00:00 PM | 4 | 28.54 | 0
86497 | 08/18/1996 | 01:00:00 PM | 4 | 28.57 | 0
86498 | 08/18/1996 | 02:00:00 PM | 4 | 28.86 | 0
86499 | 08/18/1996 | 03:00:00 PM | 4 | 29.36 | 0
86500 | 08/18/1996 | 04:00:00 PM | 4 | 29.98 | 0
86501 | 08/18/1996 | 05:00:00 PM | 4 | 30.64 | 0
86502 | 08/18/1996 | 06:00:00 PM | 4 | 31.29 | 0
86503 | 08/18/1996 | 07:00:00 PM | 4 | 31.85 | 0
86504 | 08/18/1996 | 08:00:00 PM | 4 | 32.26 | 0
86505 | 08/18/1996 | 09:00:00 PM | 4 | 32.48 | 0
86506 | 08/18/1996 | 10:00:00 PM | 4 | 32.51 | 0
86507 | 08/18/1996 | 11:00:00 PM | 4 | 32.39 | 0
86508 | 08/19/1996 | 12:00:00 AM | 4 | 32.15 | 0
86509 | 08/19/1996 | 01:00:00 AM | 4 | 31.83 | 0
86510 | 08/19/1996 | 02:00:00 AM | 4 | 31.47 | 0
86511 | 08/19/1996 | 03:00:00 AM | 4 | 31.09 | 0
86512 | 08/19/1996 | 04:00:00 AM | 4 | 30.68 | 0
86513 | 08/19/1996 | 05:00:00 AM | 4 | 30.26 | 0
86514 | 08/19/1996 | 06:00:00 AM | 4 | 29.83 | 0
86515 | 08/19/1996 | 07:00:00 AM | 4 | 29.4 | 0
86516 | 08/19/1996 | 08:00:00 AM | 4 | 28.97 | 0
86517 | 08/19/1996 | 09:00:00 AM | 4 | 28.55 | 0
86518 | 08/19/1996 | 10:00:00 AM | 4 | 28.2 | 0
86519 | 08/19/1996 | 11:00:00 AM | 4 | 28 | 0
86520 | 08/19/1996 | 12:00:00 PM | 4 | 28.04 | 0
86521 | 08/19/1996 | 01:00:00 PM | 4 | 28.32 | 0
86522 | 08/19/1996 | 02:00:00 PM | 4 | 28.81 | 0
86523 | 08/19/1996 | 03:00:00 PM | 4 | 29.45 | 0
86524 | 08/19/1996 | 04:00:00 PM | 4 | 30.16 | 0
86525 | 08/19/1996 | 05:00:00 PM | 4 | 30.86 | 0
86526 | 08/19/1996 | 06:00:00 PM | 4 | 31.49 | 0
86527 | 08/19/1996 | 07:00:00 PM | 4 | 31.99 | 0
86528 | 08/19/1996 | 08:00:00 PM | 4 | 32.34 | 0
86529 | 08/19/1996 | 09:00:00 PM | 4 | 32.5 | 0
86530 | 08/19/1996 | 10:00:00 PM | 4 | 32.5 | 0
86531 | 08/19/1996 | 11:00:00 PM | 4 | 32.33 | 0
86532 | 08/20/1996 | 12:00:00 AM | 4 | 32.06 | 0
86533 | 08/20/1996 | 01:00:00 AM | 4 | 31.72 | 0
86534 | 08/20/1996 | 02:00:00 AM | 4 | 31.33 | 0
86535 | 08/20/1996 | 03:00:00 AM | 4 | 30.93 | 0
86536 | 08/20/1996 | 04:00:00 AM | 4 | 30.53 | 0
86537 | 08/20/1996 | 05:00:00 AM | 4 | 30.11 | 0
86538 | 08/20/1996 | 06:00:00 AM | 4 | 29.69 | 0
86539 | 08/20/1996 | 07:00:00 AM | 4 | 29.27 | 0
86540 | 08/20/1996 | 08:00:00 AM | 4 | 28.83 | 0
86541 | 08/20/1996 | 09:00:00 AM | 4 | 28.39 | 0
86542 | 08/20/1996 | 10:00:00 AM | 4 | 28 | 0
86543 | 08/20/1996 | 11:00:00 AM | 4 | 27.72 | 0
86544 | 08/20/1996 | 12:00:00 PM | 4 | 27.65 | 0
86545 | 08/20/1996 | 01:00:00 PM | 4 | 27.8 | 0
86546 | 08/20/1996 | 02:00:00 PM | 4 | 28.17 | 0
86547 | 08/20/1996 | 03:00:00 PM | 4 | 28.71 | 0
86548 | 08/20/1996 | 04:00:00 PM | 4 | 29.37 | 0
86549 | 08/20/1996 | 05:00:00 PM | 4 | 30.08 | 0
86550 | 08/20/1996 | 06:00:00 PM | 4 | 30.76 | 0
86551 | 08/20/1996 | 07:00:00 PM | 4 | 31.37 | 0
86552 | 08/20/1996 | 08:00:00 PM | 4 | 31.8 | 0
86553 | 08/20/1996 | 09:00:00 PM | 4 | 32.03 | 0
86554 | 08/20/1996 | 10:00:00 PM | 4 | 32.07 | 0
86555 | 08/20/1996 | 11:00:00 PM | 4 | 31.94 | 0
86556 | 08/21/1996 | 12:00:00 AM | 4 | 31.7 | 0
86557 | 08/21/1996 | 01:00:00 AM | 4 | 31.39 | 0
86558 | 08/21/1996 | 02:00:00 AM | 4 | 31.01 | 0
86559 | 08/21/1996 | 03:00:00 AM | 4 | 30.63 | 0
86560 | 08/21/1996 | 04:00:00 AM | 4 | 30.23 | 0
86561 | 08/21/1996 | 05:00:00 AM | 4 | 29.82 | 0
86562 | 08/21/1996 | 06:00:00 AM | 4 | 29.41 | 0
86563 | 08/21/1996 | 07:00:00 AM | 4 | 28.99 | 0
86564 | 08/21/1996 | 08:00:00 AM | 4 | 28.57 | 0
86565 | 08/21/1996 | 09:00:00 AM | 4 | 28.16 | 0
86566 | 08/21/1996 | 10:00:00 AM | 4 | 27.82 | 0
86567 | 08/21/1996 | 11:00:00 AM | 4 | 27.62 | 0
86568 | 08/21/1996 | 12:00:00 PM | 4 | 27.64 | 0
86569 | 08/21/1996 | 01:00:00 PM | 4 | 27.89 | 0
86570 | 08/21/1996 | 02:00:00 PM | 4 | 28.36 | 0
86571 | 08/21/1996 | 03:00:00 PM | 4 | 28.98 | 0
86572 | 08/21/1996 | 04:00:00 PM | 4 | 29.69 | 0
86573 | 08/21/1996 | 05:00:00 PM | 4 | 30.43 | 0
86574 | 08/21/1996 | 06:00:00 PM | 4 | 31.17 | 0
86575 | 08/21/1996 | 07:00:00 PM | 4 | 31.82 | 0
86576 | 08/21/1996 | 08:00:00 PM | 4 | 32.31 | 0
86577 | 08/21/1996 | 09:00:00 PM | 4 | 32.58 | 0
86578 | 08/21/1996 | 10:00:00 PM | 4 | 32.66 | 0
86579 | 08/21/1996 | 11:00:00 PM | 4 | 32.56 | 0
86580 | 08/22/1996 | 12:00:00 AM | 4 | 32.32 | 0
86581 | 08/22/1996 | 01:00:00 AM | 4 | 32 | 0
81518 | 03/14/1999 | 02:00:00 PM | 3 | 14.24 | 0
81519 | 03/14/1999 | 03:00:00 PM | 3 | 15.34 | 0
81520 | 03/14/1999 | 04:00:00 PM | 3 | 15.88 | 0
81521 | 03/14/1999 | 05:00:00 PM | 3 | 16.17 | 0
81522 | 03/14/1999 | 06:00:00 PM | 3 | 16.13 | 0
81523 | 03/14/1999 | 07:00:00 PM | 3 | 15.8 | 0
81524 | 03/14/1999 | 08:00:00 PM | 3 | 15.3 | 0
81525 | 03/14/1999 | 09:00:00 PM | 3 | 14.72 | 0
81526 | 03/14/1999 | 10:00:00 PM | 3 | 14.16 | 0
81527 | 03/14/1999 | 11:00:00 PM | 3 | 13.61 | 0
81528 | 03/15/1999 | 12:00:00 AM | 3 | 13.09 | 0
85298 | 06/29/1996 | 02:00:00 PM | 4 | 25.93 | 0
85299 | 06/29/1996 | 03:00:00 PM | 4 | 26.66 | 0
85300 | 06/29/1996 | 04:00:00 PM | 4 | 27.47 | 0
85301 | 06/29/1996 | 05:00:00 PM | 4 | 28.35 | 0
85302 | 06/29/1996 | 06:00:00 PM | 4 | 29.19 | 0
85303 | 06/29/1996 | 07:00:00 PM | 4 | 29.92 | 0
85304 | 06/29/1996 | 08:00:00 PM | 4 | 30.5 | 0
85305 | 06/29/1996 | 09:00:00 PM | 4 | 30.92 | 0
85306 | 06/29/1996 | 10:00:00 PM | 4 | 31.12 | 0
85307 | 06/29/1996 | 11:00:00 PM | 4 | 31.1 | 0
85308 | 06/30/1996 | 12:00:00 AM | 4 | 30.92 | 0
85309 | 06/30/1996 | 01:00:00 AM | 4 | 30.62 | 0
85310 | 06/30/1996 | 02:00:00 AM | 4 | 30.25 | 0
85311 | 06/30/1996 | 03:00:00 AM | 4 | 29.85 | 0
85312 | 06/30/1996 | 04:00:00 AM | 4 | 29.41 | 0
85313 | 06/30/1996 | 05:00:00 AM | 4 | 28.96 | 0
85314 | 06/30/1996 | 06:00:00 AM | 4 | 28.5 | 0
85315 | 06/30/1996 | 07:00:00 AM | 4 | 28.04 | 0
85316 | 06/30/1996 | 08:00:00 AM | 4 | 27.59 | 0
85317 | 06/30/1996 | 09:00:00 AM | 4 | 27.19 | 0
85318 | 06/30/1996 | 10:00:00 AM | 4 | 26.92 | 0
85319 | 06/30/1996 | 11:00:00 AM | 4 | 26.85 | 0
85320 | 06/30/1996 | 12:00:00 PM | 4 | 27.04 | 0
85321 | 06/30/1996 | 01:00:00 PM | 4 | 27.44 | 0
85322 | 06/30/1996 | 02:00:00 PM | 4 | 28.03 | 0
85323 | 06/30/1996 | 03:00:00 PM | 4 | 28.78 | 0
85324 | 06/30/1996 | 04:00:00 PM | 4 | 29.61 | 0
85325 | 06/30/1996 | 05:00:00 PM | 4 | 30.47 | 0
85326 | 06/30/1996 | 06:00:00 PM | 4 | 31.31 | 0
85327 | 06/30/1996 | 07:00:00 PM | 4 | 32.07 | 0
85328 | 06/30/1996 | 08:00:00 PM | 4 | 32.68 | 0
85329 | 06/30/1996 | 09:00:00 PM | 4 | 33.08 | 0
85330 | 06/30/1996 | 10:00:00 PM | 4 | 33.24 | 0
85331 | 06/30/1996 | 11:00:00 PM | 4 | 33.19 | 0
85332 | 07/01/1996 | 12:00:00 AM | 4 | 33.01 | 0
85333 | 07/01/1996 | 01:00:00 AM | 4 | 32.7 | 0
85334 | 07/01/1996 | 02:00:00 AM | 4 | 32.33 | 0
85335 | 07/01/1996 | 03:00:00 AM | 4 | 31.92 | 0
85336 | 07/01/1996 | 04:00:00 AM | 4 | 31.48 | 0
85337 | 07/01/1996 | 05:00:00 AM | 4 | 31.02 | 0
85338 | 07/01/1996 | 06:00:00 AM | 4 | 30.57 | 0
85339 | 07/01/1996 | 07:00:00 AM | 4 | 30.11 | 0
85340 | 07/01/1996 | 08:00:00 AM | 4 | 29.66 | 0
85341 | 07/01/1996 | 09:00:00 AM | 4 | 29.26 | 0
85342 | 07/01/1996 | 10:00:00 AM | 4 | 28.98 | 0
85343 | 07/01/1996 | 11:00:00 AM | 4 | 28.89 | 0
85344 | 07/01/1996 | 12:00:00 PM | 4 | 29.04 | 0
85345 | 07/01/1996 | 01:00:00 PM | 4 | 29.43 | 0
85346 | 07/01/1996 | 02:00:00 PM | 4 | 30 | 0
85347 | 07/01/1996 | 03:00:00 PM | 4 | 30.69 | 0
85348 | 07/01/1996 | 04:00:00 PM | 4 | 31.51 | 0
85349 | 07/01/1996 | 05:00:00 PM | 4 | 32.32 | 0
85350 | 07/01/1996 | 06:00:00 PM | 4 | 33.12 | 0
85351 | 07/01/1996 | 07:00:00 PM | 4 | 33.83 | 0
85352 | 07/01/1996 | 08:00:00 PM | 4 | 34.45 | 0
85353 | 07/01/1996 | 09:00:00 PM | 4 | 34.81 | 0
85354 | 07/01/1996 | 10:00:00 PM | 4 | 34.91 | 0
88460 | 11/08/1996 | 08:00:00 AM | 4 | 9.07 | 0
88461 | 11/08/1996 | 09:00:00 AM | 4 | 8.8 | 0
88462 | 11/08/1996 | 10:00:00 AM | 4 | 8.53 | 0
88463 | 11/08/1996 | 11:00:00 AM | 4 | 8.33 | 0
88464 | 11/08/1996 | 12:00:00 PM | 4 | 8.26 | 0
88465 | 11/08/1996 | 01:00:00 PM | 4 | 8.37 | 0
88466 | 11/08/1996 | 02:00:00 PM | 4 | 8.67 | 0
88467 | 11/08/1996 | 03:00:00 PM | 4 | 9.16 | 0
88468 | 11/08/1996 | 04:00:00 PM | 4 | 9.74 | 0
88469 | 11/08/1996 | 05:00:00 PM | 4 | 10.37 | 0
88470 | 11/08/1996 | 06:00:00 PM | 4 | 10.95 | 0
88471 | 11/08/1996 | 07:00:00 PM | 4 | 11.41 | 0
88472 | 11/08/1996 | 08:00:00 PM | 4 | 11.73 | 0
88473 | 11/08/1996 | 09:00:00 PM | 4 | 11.88 | 0
88474 | 11/08/1996 | 10:00:00 PM | 4 | 11.89 | 0
88475 | 11/08/1996 | 11:00:00 PM | 4 | 11.8 | 0
88476 | 11/09/1996 | 12:00:00 AM | 4 | 11.63 | 0
88477 | 11/09/1996 | 01:00:00 AM | 4 | 11.41 | 0
88478 | 11/09/1996 | 02:00:00 AM | 4 | 11.17 | 0
88479 | 11/09/1996 | 03:00:00 AM | 4 | 10.89 | 0
88480 | 11/09/1996 | 04:00:00 AM | 4 | 10.61 | 0
88481 | 11/09/1996 | 05:00:00 AM | 4 | 10.32 | 0
88482 | 11/09/1996 | 06:00:00 AM | 4 | 10.03 | 0
88483 | 11/09/1996 | 07:00:00 AM | 4 | 9.74 | 0
88484 | 11/09/1996 | 08:00:00 AM | 4 | 9.44 | 0
88485 | 11/09/1996 | 09:00:00 AM | 4 | 9.16 | 0
88486 | 11/09/1996 | 10:00:00 AM | 4 | 8.88 | 0
88487 | 11/09/1996 | 11:00:00 AM | 4 | 8.66 | 0
88488 | 11/09/1996 | 12:00:00 PM | 4 | 8.59 | 0
88489 | 11/09/1996 | 01:00:00 PM | 4 | 8.68 | 0
88490 | 11/09/1996 | 02:00:00 PM | 4 | 8.97 | 0
88491 | 11/09/1996 | 03:00:00 PM | 4 | 9.43 | 0
88492 | 11/09/1996 | 04:00:00 PM | 4 | 10 | 0
88493 | 11/09/1996 | 05:00:00 PM | 4 | 10.61 | 0
88494 | 11/09/1996 | 06:00:00 PM | 4 | 11.15 | 0
88495 | 11/09/1996 | 07:00:00 PM | 4 | 11.57 | 0
88496 | 11/09/1996 | 08:00:00 PM | 4 | 11.86 | 0
88497 | 11/09/1996 | 09:00:00 PM | 4 | 11.99 | 0
88498 | 11/09/1996 | 10:00:00 PM | 4 | 12 | 0
88499 | 11/09/1996 | 11:00:00 PM | 4 | 11.92 | 0
88500 | 11/10/1996 | 12:00:00 AM | 4 | 11.79 | 0
88501 | 11/10/1996 | 01:00:00 AM | 4 | 11.6 | 0
88502 | 11/10/1996 | 02:00:00 AM | 4 | 11.38 | 0
88503 | 11/10/1996 | 03:00:00 AM | 4 | 11.13 | 0
88504 | 11/10/1996 | 04:00:00 AM | 4 | 10.85 | 0
88505 | 11/10/1996 | 05:00:00 AM | 4 | 10.58 | 0
88506 | 11/10/1996 | 06:00:00 AM | 4 | 10.31 | 0
88507 | 11/10/1996 | 07:00:00 AM | 4 | 10.02 | 0
88508 | 11/10/1996 | 08:00:00 AM | 4 | 9.74 | 0
88509 | 11/10/1996 | 09:00:00 AM | 4 | 9.46 | 0
88510 | 11/10/1996 | 10:00:00 AM | 4 | 9.18 | 0
88511 | 11/10/1996 | 11:00:00 AM | 4 | 8.98 | 0
88512 | 11/10/1996 | 12:00:00 PM | 4 | 8.88 | 0
88513 | 11/10/1996 | 01:00:00 PM | 4 | 8.99 | 0
88514 | 11/10/1996 | 02:00:00 PM | 4 | 9.29 | 0
88515 | 11/10/1996 | 03:00:00 PM | 4 | 9.77 | 0
88516 | 11/10/1996 | 04:00:00 PM | 4 | 10.36 | 0
88517 | 11/10/1996 | 05:00:00 PM | 4 | 10.99 | 0
88518 | 11/10/1996 | 06:00:00 PM | 4 | 11.59 | 0
88519 | 11/10/1996 | 07:00:00 PM | 4 | 12.07 | 0
88520 | 11/10/1996 | 08:00:00 PM | 4 | 12.4 | 0
88521 | 11/10/1996 | 09:00:00 PM | 4 | 12.56 | 0
88522 | 11/10/1996 | 10:00:00 PM | 4 | 12.58 | 0
88523 | 11/10/1996 | 11:00:00 PM | 4 | 12.5 | 0
88524 | 11/11/1996 | 12:00:00 AM | 4 | 12.34 | 0
88525 | 11/11/1996 | 01:00:00 AM | 4 | 12.13 | 0
88526 | 11/11/1996 | 02:00:00 AM | 4 | 11.89 | 0
88527 | 11/11/1996 | 03:00:00 AM | 4 | 11.62 | 0
88528 | 11/11/1996 | 04:00:00 AM | 4 | 11.34 | 0
88529 | 11/11/1996 | 05:00:00 AM | 4 | 11.06 | 0
88530 | 11/11/1996 | 06:00:00 AM | 4 | 10.78 | 0
88531 | 11/11/1996 | 07:00:00 AM | 4 | 10.52 | 0
88532 | 11/11/1996 | 08:00:00 AM | 4 | 10.28 | 0
88533 | 11/11/1996 | 09:00:00 AM | 4 | 10.05 | 0
88534 | 11/11/1996 | 10:00:00 AM | 4 | 9.82 | 0
88535 | 11/11/1996 | 11:00:00 AM | 4 | 9.65 | 0
88536 | 11/11/1996 | 12:00:00 PM | 4 | 9.58 | 0
88537 | 11/11/1996 | 01:00:00 PM | 4 | 9.66 | 0
88538 | 11/11/1996 | 02:00:00 PM | 4 | 9.96 | 0
88539 | 11/11/1996 | 03:00:00 PM | 4 | 10.43 | 0
88540 | 11/11/1996 | 04:00:00 PM | 4 | 11.01 | 0
88541 | 11/11/1996 | 05:00:00 PM | 4 | 11.57 | 0
88542 | 11/11/1996 | 06:00:00 PM | 4 | 12.07 | 0
88543 | 11/11/1996 | 07:00:00 PM | 4 | 12.45 | 0
88544 | 11/11/1996 | 08:00:00 PM | 4 | 12.71 | 0
88545 | 11/11/1996 | 09:00:00 PM | 4 | 12.81 | 0
88546 | 11/11/1996 | 10:00:00 PM | 4 | 12.81 | 0
88547 | 11/11/1996 | 11:00:00 PM | 4 | 12.69 | 0
88548 | 11/12/1996 | 12:00:00 AM | 4 | 12.53 | 0
88549 | 11/12/1996 | 01:00:00 AM | 4 | 12.33 | 0
88550 | 11/12/1996 | 02:00:00 AM | 4 | 12.12 | 0
88551 | 11/12/1996 | 03:00:00 AM | 4 | 11.91 | 0
88552 | 11/12/1996 | 04:00:00 AM | 4 | 11.69 | 0
88553 | 11/12/1996 | 05:00:00 AM | 4 | 11.47 | 0
88554 | 11/12/1996 | 06:00:00 AM | 4 | 11.27 | 0
88555 | 11/12/1996 | 07:00:00 AM | 4 | 11.08 | 0
88556 | 11/12/1996 | 08:00:00 AM | 4 | 10.9 | 0
88557 | 11/12/1996 | 09:00:00 AM | 4 | 10.73 | 0
88558 | 11/12/1996 | 10:00:00 AM | 4 | 10.57 | 0
88559 | 11/12/1996 | 11:00:00 AM | 4 | 10.42 | 0
88560 | 11/12/1996 | 12:00:00 PM | 4 | 10.33 | 0
88561 | 11/12/1996 | 01:00:00 PM | 4 | 10.34 | 0
88562 | 11/12/1996 | 02:00:00 PM | 4 | 10.43 | 0
88563 | 11/12/1996 | 03:00:00 PM | 4 | 10.64 | 0
88564 | 11/12/1996 | 04:00:00 PM | 4 | 10.93 | 0
88565 | 11/12/1996 | 05:00:00 PM | 4 | 11.27 | 0
88566 | 11/12/1996 | 06:00:00 PM | 4 | 11.63 | 0
88567 | 11/12/1996 | 07:00:00 PM | 4 | 11.94 | 0
88568 | 11/12/1996 | 08:00:00 PM | 4 | 12.17 | 0
88569 | 11/12/1996 | 09:00:00 PM | 4 | 12.3 | 0
88570 | 11/12/1996 | 10:00:00 PM | 4 | 12.33 | 0
88571 | 11/12/1996 | 11:00:00 PM | 4 | 12.29 | 0
117799 | 01/24/1997 | 08:00:00 AM | 5 | 4.576 | 0
117800 | 01/24/1997 | 09:00:00 AM | 5 | 4.49 | 0
117801 | 01/24/1997 | 10:00:00 AM | 5 | 4.406 | 0
117802 | 01/24/1997 | 11:00:00 AM | 5 | 4.329 | 0
117803 | 01/24/1997 | 12:00:00 PM | 5 | 4.263 | 0
117804 | 01/24/1997 | 01:00:00 PM | 5 | 4.199 | 0
117805 | 01/24/1997 | 02:00:00 PM | 5 | 4.175 | 0
117806 | 01/24/1997 | 03:00:00 PM | 5 | 4.189 | 0
82405 | 04/20/1999 | 01:00:00 PM | 3 | 22.99 | 0
82406 | 04/20/1999 | 02:00:00 PM | 3 | 24.59 | 0
82407 | 04/20/1999 | 03:00:00 PM | 3 | 25.89 | 0
82408 | 04/20/1999 | 04:00:00 PM | 3 | 26.63 | 0
82409 | 04/20/1999 | 05:00:00 PM | 3 | 27.07 | 0
82410 | 04/20/1999 | 06:00:00 PM | 3 | 27.14 | 0
82411 | 04/20/1999 | 07:00:00 PM | 3 | 26.7 | 0
82412 | 04/20/1999 | 08:00:00 PM | 3 | 25.92 | 0
82413 | 04/20/1999 | 09:00:00 PM | 3 | 24.92 | 0
82414 | 04/20/1999 | 10:00:00 PM | 3 | 23.86 | 0
82415 | 04/20/1999 | 11:00:00 PM | 3 | 22.86 | 0
82416 | 04/21/1999 | 12:00:00 AM | 3 | 21.94 | 0
82417 | 04/21/1999 | 01:00:00 AM | 3 | 21.08 | 0
82418 | 04/21/1999 | 02:00:00 AM | 3 | 20.25 | 0
82419 | 04/21/1999 | 03:00:00 AM | 3 | 19.46 | 0
82420 | 04/21/1999 | 04:00:00 AM | 3 | 18.7 | 0
82421 | 04/21/1999 | 05:00:00 AM | 3 | 17.98 | 0
82422 | 04/21/1999 | 06:00:00 AM | 3 | 17.3 | 0
82423 | 04/21/1999 | 07:00:00 AM | 3 | 16.65 | 0
82424 | 04/21/1999 | 08:00:00 AM | 3 | 16.25 | 0
82425 | 04/21/1999 | 09:00:00 AM | 3 | 16.51 | 0
82426 | 04/21/1999 | 10:00:00 AM | 3 | 17.58 | 0
82427 | 04/21/1999 | 11:00:00 AM | 3 | 18.75 | 0
82428 | 04/21/1999 | 12:00:00 PM | 3 | 19.82 | 0
82429 | 04/21/1999 | 01:00:00 PM | 3 | 20.96 | 0
82430 | 04/21/1999 | 02:00:00 PM | 3 | 21.58 | 0
82431 | 04/21/1999 | 03:00:00 PM | 3 | 21.87 | 0
82432 | 04/21/1999 | 04:00:00 PM | 3 | 21.95 | 0
82433 | 04/21/1999 | 05:00:00 PM | 3 | 21.89 | 0
82434 | 04/21/1999 | 06:00:00 PM | 3 | 21.85 | 0
82435 | 04/21/1999 | 07:00:00 PM | 3 | 21.7 | 0
82436 | 04/21/1999 | 08:00:00 PM | 3 | 21.22 | 0
82437 | 04/21/1999 | 09:00:00 PM | 3 | 20.61 | 0
82438 | 04/21/1999 | 10:00:00 PM | 3 | 19.99 | 0
82439 | 04/21/1999 | 11:00:00 PM | 3 | 19.37 | 0
82440 | 04/22/1999 | 12:00:00 AM | 3 | 18.79 | 0
82441 | 04/22/1999 | 01:00:00 AM | 3 | 18.25 | 0
82442 | 04/22/1999 | 02:00:00 AM | 3 | 17.74 | 0
82443 | 04/22/1999 | 03:00:00 AM | 3 | 17.26 | 0
82444 | 04/22/1999 | 04:00:00 AM | 3 | 16.77 | 0
82445 | 04/22/1999 | 05:00:00 AM | 3 | 16.22 | 0
82446 | 04/22/1999 | 06:00:00 AM | 3 | 15.66 | 0
82447 | 04/22/1999 | 07:00:00 AM | 3 | 15.13 | 0
82448 | 04/22/1999 | 08:00:00 AM | 3 | 14.74 | 0
82449 | 04/22/1999 | 09:00:00 AM | 3 | 14.57 | 0
82450 | 04/22/1999 | 10:00:00 AM | 3 | 14.45 | 0
82451 | 04/22/1999 | 11:00:00 AM | 3 | 14.58 | 0
82452 | 04/22/1999 | 12:00:00 PM | 3 | 14.99 | 0
82453 | 04/22/1999 | 01:00:00 PM | 3 | 15.77 | 0
82454 | 04/22/1999 | 02:00:00 PM | 3 | 16.52 | 0
82455 | 04/22/1999 | 03:00:00 PM | 3 | 17.25 | 0
82456 | 04/22/1999 | 04:00:00 PM | 3 | 17.77 | 0
82457 | 04/22/1999 | 05:00:00 PM | 3 | 18.15 | 0
82458 | 04/22/1999 | 06:00:00 PM | 3 | 18.23 | 0
82459 | 04/22/1999 | 07:00:00 PM | 3 | 17.91 | 0
82460 | 04/22/1999 | 08:00:00 PM | 3 | 17.31 | 0
82461 | 04/22/1999 | 09:00:00 PM | 3 | 16.51 | 0
82462 | 04/22/1999 | 10:00:00 PM | 3 | 15.7 | 0
82463 | 04/22/1999 | 11:00:00 PM | 3 | 14.97 | 0
82464 | 04/23/1999 | 12:00:00 AM | 3 | 14.32 | 0
82465 | 04/23/1999 | 01:00:00 AM | 3 | 13.69 | 0
82466 | 04/23/1999 | 02:00:00 AM | 3 | 13.15 | 0
82467 | 04/23/1999 | 03:00:00 AM | 3 | 12.8 | 0
82468 | 04/23/1999 | 04:00:00 AM | 3 | 12.55 | 0
82469 | 04/23/1999 | 05:00:00 AM | 3 | 12.31 | 0
82470 | 04/23/1999 | 06:00:00 AM | 3 | 12.13 | 0
82471 | 04/23/1999 | 07:00:00 AM | 3 | 11.98 | 0
82472 | 04/23/1999 | 08:00:00 AM | 3 | 11.88 | 0
82473 | 04/23/1999 | 09:00:00 AM | 3 | 11.95 | 0
82474 | 03/03/1996 | 09:00:00 PM | 4 | 9.72 | 0
82475 | 03/03/1996 | 10:00:00 PM | 4 | 9.68 | 0
82476 | 03/03/1996 | 11:00:00 PM | 4 | 9.59 | 0
82477 | 03/04/1996 | 12:00:00 AM | 4 | 9.49 | 0
82478 | 03/04/1996 | 01:00:00 AM | 4 | 9.39 | 0
82479 | 03/04/1996 | 02:00:00 AM | 4 | 9.28 | 0
82480 | 03/04/1996 | 03:00:00 AM | 4 | 9.16 | 0
82481 | 03/04/1996 | 04:00:00 AM | 4 | 9.02 | 0
82482 | 03/04/1996 | 05:00:00 AM | 4 | 8.87 | 0
82483 | 03/04/1996 | 06:00:00 AM | 4 | 8.73 | 0
82484 | 03/04/1996 | 07:00:00 AM | 4 | 8.58 | 0
82485 | 03/04/1996 | 08:00:00 AM | 4 | 8.41 | 0
82486 | 03/04/1996 | 09:00:00 AM | 4 | 8.23 | 0
82487 | 03/04/1996 | 10:00:00 AM | 4 | 8.04 | 0
82488 | 03/04/1996 | 11:00:00 AM | 4 | 7.92 | 0
82489 | 03/04/1996 | 12:00:00 PM | 4 | 7.94 | 0
82490 | 03/04/1996 | 01:00:00 PM | 4 | 8.06 | 0
82491 | 03/04/1996 | 02:00:00 PM | 4 | 8.28 | 0
82492 | 03/04/1996 | 03:00:00 PM | 4 | 8.59 | 0
85562 | 07/10/1996 | 02:00:00 PM | 4 | 33.6 | 0
85563 | 07/10/1996 | 03:00:00 PM | 4 | 34.26 | 0
85564 | 07/10/1996 | 04:00:00 PM | 4 | 35.01 | 0
85565 | 07/10/1996 | 05:00:00 PM | 4 | 35.76 | 0
85566 | 07/10/1996 | 06:00:00 PM | 4 | 36.5 | 0
85567 | 07/10/1996 | 07:00:00 PM | 4 | 36.97 | 0
85568 | 07/10/1996 | 08:00:00 PM | 4 | 37.22 | 0
85569 | 07/10/1996 | 09:00:00 PM | 4 | 37.27 | 0
85570 | 07/10/1996 | 10:00:00 PM | 4 | 37.16 | 0
85571 | 07/10/1996 | 11:00:00 PM | 4 | 36.94 | 0
85572 | 07/11/1996 | 12:00:00 AM | 4 | 36.63 | 0
85573 | 07/11/1996 | 01:00:00 AM | 4 | 36.3 | 0
85574 | 07/11/1996 | 02:00:00 AM | 4 | 35.93 | 0
85575 | 07/11/1996 | 03:00:00 AM | 4 | 35.54 | 0
85576 | 07/11/1996 | 04:00:00 AM | 4 | 35.12 | 0
85577 | 07/11/1996 | 05:00:00 AM | 4 | 34.71 | 0
85578 | 07/11/1996 | 06:00:00 AM | 4 | 34.31 | 0
85579 | 07/11/1996 | 07:00:00 AM | 4 | 33.9 | 0
85580 | 07/11/1996 | 08:00:00 AM | 4 | 33.51 | 0
85581 | 07/11/1996 | 09:00:00 AM | 4 | 33.14 | 0
85582 | 07/11/1996 | 10:00:00 AM | 4 | 32.87 | 0
85583 | 07/11/1996 | 11:00:00 AM | 4 | 32.78 | 0
85584 | 07/11/1996 | 12:00:00 PM | 4 | 32.91 | 0
85585 | 07/11/1996 | 01:00:00 PM | 4 | 33.22 | 0
85586 | 07/11/1996 | 02:00:00 PM | 4 | 33.75 | 0
85587 | 07/11/1996 | 03:00:00 PM | 4 | 34.42 | 0
85588 | 07/11/1996 | 04:00:00 PM | 4 | 35.15 | 0
85589 | 07/11/1996 | 05:00:00 PM | 4 | 35.88 | 0
85590 | 07/11/1996 | 06:00:00 PM | 4 | 36.55 | 0
85591 | 07/11/1996 | 07:00:00 PM | 4 | 37.07 | 0
85592 | 07/11/1996 | 08:00:00 PM | 4 | 37.3 | 0
85593 | 07/11/1996 | 09:00:00 PM | 4 | 37.26 | 0
85594 | 07/11/1996 | 10:00:00 PM | 4 | 36.99 | 0
85595 | 07/11/1996 | 11:00:00 PM | 4 | 36.56 | 0
85596 | 07/12/1996 | 12:00:00 AM | 4 | 36.03 | 0
85597 | 07/12/1996 | 01:00:00 AM | 4 | 35.47 | 0
85598 | 07/12/1996 | 02:00:00 AM | 4 | 34.92 | 0
85599 | 07/12/1996 | 03:00:00 AM | 4 | 34.4 | 0
85600 | 07/12/1996 | 04:00:00 AM | 4 | 33.92 | 0
85601 | 07/12/1996 | 05:00:00 AM | 4 | 33.47 | 0
85602 | 07/12/1996 | 06:00:00 AM | 4 | 33.05 | 0
85603 | 07/12/1996 | 07:00:00 AM | 4 | 32.65 | 0
85604 | 07/12/1996 | 08:00:00 AM | 4 | 32.27 | 0
85605 | 07/12/1996 | 09:00:00 AM | 4 | 31.92 | 0
85606 | 07/12/1996 | 10:00:00 AM | 4 | 31.67 | 0
85607 | 07/12/1996 | 11:00:00 AM | 4 | 31.54 | 0
85608 | 07/12/1996 | 12:00:00 PM | 4 | 31.55 | 0
85609 | 07/12/1996 | 01:00:00 PM | 4 | 31.69 | 0
85610 | 07/12/1996 | 02:00:00 PM | 4 | 32.01 | 0
85611 | 07/12/1996 | 03:00:00 PM | 4 | 32.47 | 0
85612 | 07/12/1996 | 04:00:00 PM | 4 | 33.08 | 0
85613 | 07/12/1996 | 05:00:00 PM | 4 | 33.78 | 0
85614 | 07/12/1996 | 06:00:00 PM | 4 | 34.55 | 0
85615 | 07/12/1996 | 07:00:00 PM | 4 | 35.16 | 0
85616 | 07/12/1996 | 08:00:00 PM | 4 | 35.56 | 0
85617 | 07/12/1996 | 09:00:00 PM | 4 | 35.75 | 0
85618 | 07/12/1996 | 10:00:00 PM | 4 | 35.76 | 0
85619 | 07/12/1996 | 11:00:00 PM | 4 | 35.48 | 0
85620 | 07/13/1996 | 12:00:00 AM | 4 | 35.15 | 0
85621 | 07/13/1996 | 01:00:00 AM | 4 | 34.81 | 0
85622 | 07/13/1996 | 02:00:00 AM | 4 | 34.42 | 0
85623 | 07/13/1996 | 03:00:00 AM | 4 | 34.03 | 0
85624 | 07/13/1996 | 04:00:00 AM | 4 | 33.65 | 0
85625 | 07/13/1996 | 05:00:00 AM | 4 | 33.28 | 0
85626 | 07/13/1996 | 06:00:00 AM | 4 | 32.93 | 0
85627 | 07/13/1996 | 07:00:00 AM | 4 | 32.59 | 0
85628 | 07/13/1996 | 08:00:00 AM | 4 | 32.26 | 0
85629 | 07/13/1996 | 09:00:00 AM | 4 | 31.96 | 0
85630 | 07/13/1996 | 10:00:00 AM | 4 | 31.76 | 0
85631 | 07/13/1996 | 11:00:00 AM | 4 | 31.71 | 0
85632 | 07/13/1996 | 12:00:00 PM | 4 | 31.86 | 0
85633 | 07/13/1996 | 01:00:00 PM | 4 | 32.19 | 0
85634 | 07/13/1996 | 02:00:00 PM | 4 | 32.67 | 0
85635 | 07/13/1996 | 03:00:00 PM | 4 | 33.34 | 0
85636 | 07/13/1996 | 04:00:00 PM | 4 | 34.07 | 0
85637 | 07/13/1996 | 05:00:00 PM | 4 | 34.82 | 0
85638 | 07/13/1996 | 06:00:00 PM | 4 | 35.57 | 0
85639 | 07/13/1996 | 07:00:00 PM | 4 | 36.1 | 0
121701 | 07/05/1997 | 11:00:00 PM | 5 | 32.43 | 1 | Interpolated From Previous Year
121702 | 07/06/1997 | 12:00:00 AM | 5 | 32.55 | 1 | Interpolated From Previous Year
121703 | 07/06/1997 | 01:00:00 AM | 5 | 32.57 | 1 | Interpolated From Previous Year
121704 | 07/06/1997 | 02:00:00 AM | 5 | 32.53 | 1 | Interpolated From Previous Year
121705 | 07/06/1997 | 03:00:00 AM | 5 | 32.41 | 1 | Interpolated From Previous Year
121706 | 07/06/1997 | 04:00:00 AM | 5 | 32.26 | 1 | Interpolated From Previous Year
81176 | 02/28/1999 | 08:00:00 AM | 3 | 7.11 | 0
81177 | 02/28/1999 | 09:00:00 AM | 3 | 6.739 | 0
81178 | 02/28/1999 | 10:00:00 AM | 3 | 6.957 | 0
81179 | 02/28/1999 | 11:00:00 AM | 3 | 7.9 | 0
81180 | 02/28/1999 | 12:00:00 PM | 3 | 9.36 | 0
81181 | 02/28/1999 | 01:00:00 PM | 3 | 10.7 | 0
81182 | 02/28/1999 | 02:00:00 PM | 3 | 11.87 | 0
81183 | 02/28/1999 | 03:00:00 PM | 3 | 13.11 | 0
81184 | 02/28/1999 | 04:00:00 PM | 3 | 14.24 | 0
81185 | 02/28/1999 | 05:00:00 PM | 3 | 14.97 | 0
81186 | 02/28/1999 | 06:00:00 PM | 3 | 15.18 | 0
81187 | 02/28/1999 | 07:00:00 PM | 3 | 14.95 | 0
81188 | 02/28/1999 | 08:00:00 PM | 3 | 14.48 | 0
81189 | 02/28/1999 | 09:00:00 PM | 3 | 13.9 | 0
81190 | 02/28/1999 | 10:00:00 PM | 3 | 13.29 | 0
81191 | 02/28/1999 | 11:00:00 PM | 3 | 12.72 | 0
81192 | 03/01/1999 | 12:00:00 AM | 3 | 12.21 | 0
81193 | 03/01/1999 | 01:00:00 AM | 3 | 11.73 | 0
81194 | 03/01/1999 | 02:00:00 AM | 3 | 11.29 | 0
81195 | 03/01/1999 | 03:00:00 AM | 3 | 10.94 | 0
81196 | 03/01/1999 | 04:00:00 AM | 3 | 10.62 | 0
81197 | 03/01/1999 | 05:00:00 AM | 3 | 10.32 | 0
81198 | 03/01/1999 | 06:00:00 AM | 3 | 10.08 | 0
81199 | 03/01/1999 | 07:00:00 AM | 3 | 9.84 | 0
81200 | 03/01/1999 | 08:00:00 AM | 3 | 9.54 | 0
81201 | 03/01/1999 | 09:00:00 AM | 3 | 9.35 | 0
81202 | 03/01/1999 | 10:00:00 AM | 3 | 9.56 | 0
81203 | 03/01/1999 | 11:00:00 AM | 3 | 10.38 | 0
81204 | 03/01/1999 | 12:00:00 PM | 3 | 11.61 | 0
81205 | 03/01/1999 | 01:00:00 PM | 3 | 13.04 | 0
81206 | 03/01/1999 | 02:00:00 PM | 3 | 14.49 | 0
81207 | 03/01/1999 | 03:00:00 PM | 3 | 15.82 | 0
81208 | 03/01/1999 | 04:00:00 PM | 3 | 16.89 | 0
81209 | 03/01/1999 | 05:00:00 PM | 3 | 17.51 | 0
81210 | 03/01/1999 | 06:00:00 PM | 3 | 17.62 | 0
81211 | 03/01/1999 | 07:00:00 PM | 3 | 17.25 | 0
81212 | 03/01/1999 | 08:00:00 PM | 3 | 16.5 | 0
81213 | 03/01/1999 | 09:00:00 PM | 3 | 15.61 | 0
81214 | 03/01/1999 | 10:00:00 PM | 3 | 14.71 | 0
81215 | 03/01/1999 | 11:00:00 PM | 3 | 13.86 | 0
81216 | 03/02/1999 | 12:00:00 AM | 3 | 13.04 | 0
81217 | 03/02/1999 | 01:00:00 AM | 3 | 12.26 | 0
81218 | 03/02/1999 | 02:00:00 AM | 3 | 11.52 | 0
81219 | 03/02/1999 | 03:00:00 AM | 3 | 10.81 | 0
81220 | 03/02/1999 | 04:00:00 AM | 3 | 10.13 | 0
81221 | 03/02/1999 | 05:00:00 AM | 3 | 9.47 | 0
81222 | 03/02/1999 | 06:00:00 AM | 3 | 8.84 | 0
81223 | 03/02/1999 | 07:00:00 AM | 3 | 8.23 | 0
81224 | 03/02/1999 | 08:00:00 AM | 3 | 7.65 | 0
81225 | 03/02/1999 | 09:00:00 AM | 3 | 7.31 | 0
81226 | 03/02/1999 | 10:00:00 AM | 3 | 7.55 | 0
81227 | 03/02/1999 | 11:00:00 AM | 3 | 8.46 | 0
81228 | 03/02/1999 | 12:00:00 PM | 3 | 9.89 | 0
81229 | 03/02/1999 | 01:00:00 PM | 3 | 11.65 | 0
81230 | 03/02/1999 | 02:00:00 PM | 3 | 13.51 | 0
81231 | 03/02/1999 | 03:00:00 PM | 3 | 15.25 | 0
81232 | 03/02/1999 | 04:00:00 PM | 3 | 16.61 | 0
81233 | 03/02/1999 | 05:00:00 PM | 3 | 17.36 | 0
81234 | 03/02/1999 | 06:00:00 PM | 3 | 17.49 | 0
81235 | 03/02/1999 | 07:00:00 PM | 3 | 17.18 | 0
81236 | 03/02/1999 | 08:00:00 PM | 3 | 16.56 | 0
81237 | 03/02/1999 | 09:00:00 PM | 3 | 15.79 | 0
81238 | 03/02/1999 | 10:00:00 PM | 3 | 15.03 | 0
81239 | 03/02/1999 | 11:00:00 PM | 3 | 14.29 | 0
81240 | 03/03/1999 | 12:00:00 AM | 3 | 13.62 | 0
81241 | 03/03/1999 | 01:00:00 AM | 3 | 13.12 | 0
81242 | 03/03/1999 | 02:00:00 AM | 3 | 12.79 | 0
81243 | 03/03/1999 | 03:00:00 AM | 3 | 12.55 | 0
81244 | 03/03/1999 | 04:00:00 AM | 3 | 12.34 | 0
81245 | 03/03/1999 | 05:00:00 AM | 3 | 12.11 | 0
81246 | 03/03/1999 | 06:00:00 AM | 3 | 11.82 | 0
81247 | 03/03/1999 | 07:00:00 AM | 3 | 11.49 | 0
81248 | 03/03/1999 | 08:00:00 AM | 3 | 11.18 | 0
81249 | 03/03/1999 | 09:00:00 AM | 3 | 11.02 | 0
81250 | 03/03/1999 | 10:00:00 AM | 3 | 11.1 | 0
81251 | 03/03/1999 | 11:00:00 AM | 3 | 11.74 | 0
84320 | 05/19/1996 | 08:00:00 PM | 4 | 23.17 | 0
84321 | 05/19/1996 | 09:00:00 PM | 4 | 23.37 | 0
84322 | 05/19/1996 | 10:00:00 PM | 4 | 23.39 | 0
84323 | 05/19/1996 | 11:00:00 PM | 4 | 23.24 | 0
84324 | 05/20/1996 | 12:00:00 AM | 4 | 22.98 | 0
84325 | 05/20/1996 | 01:00:00 AM | 4 | 22.66 | 0
84326 | 05/20/1996 | 02:00:00 AM | 4 | 22.27 | 0
84327 | 05/20/1996 | 03:00:00 AM | 4 | 21.87 | 0
84328 | 05/20/1996 | 04:00:00 AM | 4 | 21.44 | 0
84329 | 05/20/1996 | 05:00:00 AM | 4 | 21.01 | 0
84330 | 05/20/1996 | 06:00:00 AM | 4 | 20.6 | 0
84331 | 05/20/1996 | 07:00:00 AM | 4 | 20.17 | 0
84332 | 05/20/1996 | 08:00:00 AM | 4 | 19.75 | 0
84333 | 05/20/1996 | 09:00:00 AM | 4 | 19.36 | 0
84334 | 05/20/1996 | 10:00:00 AM | 4 | 19.09 | 0
84335 | 05/20/1996 | 11:00:00 AM | 4 | 18.98 | 0
84336 | 05/20/1996 | 12:00:00 PM | 4 | 19.09 | 0
84337 | 05/20/1996 | 01:00:00 PM | 4 | 19.44 | 0
84338 | 05/20/1996 | 02:00:00 PM | 4 | 19.99 | 0
84339 | 05/20/1996 | 03:00:00 PM | 4 | 20.69 | 0
84340 | 05/20/1996 | 04:00:00 PM | 4 | 21.49 | 0
84341 | 05/20/1996 | 05:00:00 PM | 4 | 22.35 | 0
84342 | 05/20/1996 | 06:00:00 PM | 4 | 23.15 | 0
84343 | 05/20/1996 | 07:00:00 PM | 4 | 23.88 | 0
84344 | 05/20/1996 | 08:00:00 PM | 4 | 24.48 | 0
84345 | 05/20/1996 | 09:00:00 PM | 4 | 24.83 | 0
84346 | 05/20/1996 | 10:00:00 PM | 4 | 24.94 | 0
84347 | 05/20/1996 | 11:00:00 PM | 4 | 24.87 | 0
84348 | 05/21/1996 | 12:00:00 AM | 4 | 24.67 | 0
84349 | 05/21/1996 | 01:00:00 AM | 4 | 24.38 | 0
84350 | 05/21/1996 | 02:00:00 AM | 4 | 24.02 | 0
84351 | 05/21/1996 | 03:00:00 AM | 4 | 23.62 | 0
84352 | 05/21/1996 | 04:00:00 AM | 4 | 23.22 | 0
84353 | 05/21/1996 | 05:00:00 AM | 4 | 22.79 | 0
84354 | 05/21/1996 | 06:00:00 AM | 4 | 22.36 | 0
84355 | 05/21/1996 | 07:00:00 AM | 4 | 21.95 | 0
84356 | 05/21/1996 | 08:00:00 AM | 4 | 21.55 | 0
84357 | 05/21/1996 | 09:00:00 AM | 4 | 21.18 | 0
84358 | 05/21/1996 | 10:00:00 AM | 4 | 20.88 | 0
84359 | 05/21/1996 | 11:00:00 AM | 4 | 20.69 | 0
84360 | 05/21/1996 | 12:00:00 PM | 4 | 20.62 | 0
84361 | 05/21/1996 | 01:00:00 PM | 4 | 20.76 | 0
84362 | 05/21/1996 | 02:00:00 PM | 4 | 21.05 | 0
84363 | 05/21/1996 | 03:00:00 PM | 4 | 21.36 | 0
84364 | 05/21/1996 | 04:00:00 PM | 4 | 21.7 | 0
84365 | 05/21/1996 | 05:00:00 PM | 4 | 22.13 | 0
84366 | 05/21/1996 | 06:00:00 PM | 4 | 22.62 | 0
84367 | 05/21/1996 | 07:00:00 PM | 4 | 23.15 | 0
84368 | 05/21/1996 | 08:00:00 PM | 4 | 23.59 | 0
84369 | 05/21/1996 | 09:00:00 PM | 4 | 23.85 | 0
84370 | 05/21/1996 | 10:00:00 PM | 4 | 23.94 | 0
84371 | 05/21/1996 | 11:00:00 PM | 4 | 23.91 | 0
84372 | 05/22/1996 | 12:00:00 AM | 4 | 23.73 | 0
84373 | 05/22/1996 | 01:00:00 AM | 4 | 23.49 | 0
84374 | 05/22/1996 | 02:00:00 AM | 4 | 23.16 | 0
84375 | 05/22/1996 | 03:00:00 AM | 4 | 22.8 | 0
84376 | 05/22/1996 | 04:00:00 AM | 4 | 22.43 | 0
84377 | 05/22/1996 | 05:00:00 AM | 4 | 22.04 | 0
84378 | 05/22/1996 | 06:00:00 AM | 4 | 21.68 | 0
84379 | 05/22/1996 | 07:00:00 AM | 4 | 21.31 | 0
84380 | 05/22/1996 | 08:00:00 AM | 4 | 20.96 | 0
84381 | 05/22/1996 | 09:00:00 AM | 4 | 20.64 | 0
84382 | 05/22/1996 | 10:00:00 AM | 4 | 20.37 | 0
84383 | 05/22/1996 | 11:00:00 AM | 4 | 20.19 | 0
84384 | 05/22/1996 | 12:00:00 PM | 4 | 20.12 | 0
84385 | 05/22/1996 | 01:00:00 PM | 4 | 20.17 | 0
84386 | 05/22/1996 | 02:00:00 PM | 4 | 20.33 | 0
84387 | 05/22/1996 | 03:00:00 PM | 4 | 20.66 | 0
84388 | 05/22/1996 | 04:00:00 PM | 4 | 21.15 | 0
84389 | 05/22/1996 | 05:00:00 PM | 4 | 21.75 | 0
84390 | 05/22/1996 | 06:00:00 PM | 4 | 22.29 | 0
84391 | 05/22/1996 | 07:00:00 PM | 4 | 22.72 | 0
84392 | 05/22/1996 | 08:00:00 PM | 4 | 22.98 | 0
84393 | 05/22/1996 | 09:00:00 PM | 4 | 23.09 | 0
84394 | 05/22/1996 | 10:00:00 PM | 4 | 23.03 | 0
84395 | 05/22/1996 | 11:00:00 PM | 4 | 22.84 | 0
84396 | 05/23/1996 | 12:00:00 AM | 4 | 22.57 | 0
84397 | 05/23/1996 | 01:00:00 AM | 4 | 22.23 | 0
84398 | 05/23/1996 | 02:00:00 AM | 4 | 21.85 | 0
84399 | 05/23/1996 | 03:00:00 AM | 4 | 21.45 | 0
84400 | 05/23/1996 | 04:00:00 AM | 4 | 21.03 | 0
84401 | 05/23/1996 | 05:00:00 AM | 4 | 20.62 | 0
84402 | 05/23/1996 | 06:00:00 AM | 4 | 20.21 | 0
84403 | 05/23/1996 | 07:00:00 AM | 4 | 19.84 | 0
84404 | 05/23/1996 | 08:00:00 AM | 4 | 19.47 | 0
84405 | 05/23/1996 | 09:00:00 AM | 4 | 19.15 | 0
84406 | 05/23/1996 | 10:00:00 AM | 4 | 18.9 | 0
84407 | 05/23/1996 | 11:00:00 AM | 4 | 18.7 | 0
84408 | 05/23/1996 | 12:00:00 PM | 4 | 18.54 | 0
84409 | 05/23/1996 | 01:00:00 PM | 4 | 18.41 | 0
84410 | 05/23/1996 | 02:00:00 PM | 4 | 18.41 | 0
84411 | 05/23/1996 | 03:00:00 PM | 4 | 18.58 | 0
84412 | 05/23/1996 | 04:00:00 PM | 4 | 19.01 | 0
84413 | 05/23/1996 | 05:00:00 PM | 4 | 19.66 | 0
114586 | 09/12/1996 | 11:00:00 AM | 5 | 28.08 | 0
114587 | 09/12/1996 | 12:00:00 PM | 5 | 27.85 | 0
114588 | 09/12/1996 | 01:00:00 PM | 5 | 27.7 | 0
114589 | 09/12/1996 | 02:00:00 PM | 5 | 27.65 | 0
114590 | 09/12/1996 | 03:00:00 PM | 5 | 27.71 | 0
114591 | 09/12/1996 | 04:00:00 PM | 5 | 27.87 | 0
114592 | 09/12/1996 | 05:00:00 PM | 5 | 28.08 | 0
84771 | 06/07/1996 | 03:00:00 PM | 4 | 30.72 | 0
84772 | 06/07/1996 | 04:00:00 PM | 4 | 31.52 | 0
84773 | 06/07/1996 | 05:00:00 PM | 4 | 32.25 | 0
84774 | 06/07/1996 | 06:00:00 PM | 4 | 32.83 | 0
84775 | 06/07/1996 | 07:00:00 PM | 4 | 33.28 | 0
84776 | 06/07/1996 | 08:00:00 PM | 4 | 33.58 | 0
84777 | 06/07/1996 | 09:00:00 PM | 4 | 33.7 | 0
84778 | 06/07/1996 | 10:00:00 PM | 4 | 33.66 | 0
84779 | 06/07/1996 | 11:00:00 PM | 4 | 33.49 | 0
84780 | 06/08/1996 | 12:00:00 AM | 4 | 33.22 | 0
84781 | 06/08/1996 | 01:00:00 AM | 4 | 32.88 | 0
84782 | 06/08/1996 | 02:00:00 AM | 4 | 32.5 | 0
84783 | 06/08/1996 | 03:00:00 AM | 4 | 32.07 | 0
84784 | 06/08/1996 | 04:00:00 AM | 4 | 31.63 | 0
84785 | 06/08/1996 | 05:00:00 AM | 4 | 31.17 | 0
84786 | 06/08/1996 | 06:00:00 AM | 4 | 30.68 | 0
84787 | 06/08/1996 | 07:00:00 AM | 4 | 30.2 | 0
84788 | 06/08/1996 | 08:00:00 AM | 4 | 29.74 | 0
84789 | 06/08/1996 | 09:00:00 AM | 4 | 29.31 | 0
84790 | 06/08/1996 | 10:00:00 AM | 4 | 29.01 | 0
84791 | 06/08/1996 | 11:00:00 AM | 4 | 28.89 | 0
84792 | 06/08/1996 | 12:00:00 PM | 4 | 29 | 0
84793 | 06/08/1996 | 01:00:00 PM | 4 | 29.34 | 0
84794 | 06/08/1996 | 02:00:00 PM | 4 | 29.87 | 0
84795 | 06/08/1996 | 03:00:00 PM | 4 | 30.54 | 0
84796 | 06/08/1996 | 04:00:00 PM | 4 | 31.27 | 0
84797 | 06/08/1996 | 05:00:00 PM | 4 | 31.98 | 0
84798 | 06/08/1996 | 06:00:00 PM | 4 | 32.65 | 0
84799 | 06/08/1996 | 07:00:00 PM | 4 | 33.22 | 0
84800 | 06/08/1996 | 08:00:00 PM | 4 | 33.65 | 0
84801 | 06/08/1996 | 09:00:00 PM | 4 | 33.87 | 0
84802 | 06/08/1996 | 10:00:00 PM | 4 | 33.89 | 0
84803 | 06/08/1996 | 11:00:00 PM | 4 | 33.74 | 0
84804 | 06/09/1996 | 12:00:00 AM | 4 | 33.43 | 0
84805 | 06/09/1996 | 01:00:00 AM | 4 | 33.05 | 0
84806 | 06/09/1996 | 02:00:00 AM | 4 | 32.6 | 0
84807 | 06/09/1996 | 03:00:00 AM | 4 | 32.14 | 0
84808 | 06/09/1996 | 04:00:00 AM | 4 | 31.65 | 0
84809 | 06/09/1996 | 05:00:00 AM | 4 | 31.14 | 0
84810 | 06/09/1996 | 06:00:00 AM | 4 | 30.63 | 0
84811 | 06/09/1996 | 07:00:00 AM | 4 | 30.1 | 0
84812 | 06/09/1996 | 08:00:00 AM | 4 | 29.58 | 0
84813 | 06/09/1996 | 09:00:00 AM | 4 | 29.11 | 0
84814 | 06/09/1996 | 10:00:00 AM | 4 | 28.78 | 0
84815 | 06/09/1996 | 11:00:00 AM | 4 | 28.65 | 0
84816 | 06/09/1996 | 12:00:00 PM | 4 | 28.76 | 0
84817 | 06/09/1996 | 01:00:00 PM | 4 | 29.12 | 0
84818 | 06/09/1996 | 02:00:00 PM | 4 | 29.69 | 0
84819 | 06/09/1996 | 03:00:00 PM | 4 | 30.39 | 0
84820 | 06/09/1996 | 04:00:00 PM | 4 | 31.1 | 0
84821 | 06/09/1996 | 05:00:00 PM | 4 | 31.78 | 0
84822 | 06/09/1996 | 06:00:00 PM | 4 | 32.37 | 0
84823 | 06/09/1996 | 07:00:00 PM | 4 | 32.83 | 0
84824 | 06/09/1996 | 08:00:00 PM | 4 | 33.14 | 0
84825 | 06/09/1996 | 09:00:00 PM | 4 | 33.29 | 0
84826 | 06/09/1996 | 10:00:00 PM | 4 | 33.22 | 0
84827 | 06/09/1996 | 11:00:00 PM | 4 | 33.01 | 0
84828 | 06/10/1996 | 12:00:00 AM | 4 | 32.67 | 0
84829 | 06/10/1996 | 01:00:00 AM | 4 | 32.27 | 0
84830 | 06/10/1996 | 02:00:00 AM | 4 | 31.84 | 0
84831 | 06/10/1996 | 03:00:00 AM | 4 | 31.37 | 0
84832 | 06/10/1996 | 04:00:00 AM | 4 | 30.89 | 0
84833 | 06/10/1996 | 05:00:00 AM | 4 | 30.39 | 0
84834 | 06/10/1996 | 06:00:00 AM | 4 | 29.89 | 0
84835 | 06/10/1996 | 07:00:00 AM | 4 | 29.38 | 0
84836 | 06/10/1996 | 08:00:00 AM | 4 | 28.88 | 0
84837 | 06/10/1996 | 09:00:00 AM | 4 | 28.42 | 0
84838 | 06/10/1996 | 10:00:00 AM | 4 | 28.1 | 0
84839 | 06/10/1996 | 11:00:00 AM | 4 | 27.98 | 0
84840 | 06/10/1996 | 12:00:00 PM | 4 | 28.1 | 0
84841 | 06/10/1996 | 01:00:00 PM | 4 | 28.45 | 0
84842 | 06/10/1996 | 02:00:00 PM | 4 | 29 | 0
84843 | 06/10/1996 | 03:00:00 PM | 4 | 29.7 | 0
84844 | 06/10/1996 | 04:00:00 PM | 4 | 30.51 | 0
84845 | 06/10/1996 | 05:00:00 PM | 4 | 31.32 | 0
84846 | 06/10/1996 | 06:00:00 PM | 4 | 32.06 | 0
84847 | 06/10/1996 | 07:00:00 PM | 4 | 32.61 | 0
84848 | 06/10/1996 | 08:00:00 PM | 4 | 32.94 | 0
84849 | 06/10/1996 | 09:00:00 PM | 4 | 33.1 | 0
84850 | 06/10/1996 | 10:00:00 PM | 4 | 33.07 | 0
84851 | 06/10/1996 | 11:00:00 PM | 4 | 32.88 | 0
84852 | 06/11/1996 | 12:00:00 AM | 4 | 32.56 | 0
84853 | 06/11/1996 | 01:00:00 AM | 4 | 32.16 | 0
84854 | 06/11/1996 | 02:00:00 AM | 4 | 31.71 | 0
84855 | 06/11/1996 | 03:00:00 AM | 4 | 31.23 | 0
84856 | 06/11/1996 | 04:00:00 AM | 4 | 30.73 | 0
84857 | 06/11/1996 | 05:00:00 AM | 4 | 30.23 | 0
84858 | 06/11/1996 | 06:00:00 AM | 4 | 29.73 | 0
84859 | 06/11/1996 | 07:00:00 AM | 4 | 29.23 | 0
84860 | 06/11/1996 | 08:00:00 AM | 4 | 28.74 | 0
84861 | 06/11/1996 | 09:00:00 AM | 4 | 28.31 | 0
84862 | 06/11/1996 | 10:00:00 AM | 4 | 28.02 | 0
84863 | 06/11/1996 | 11:00:00 AM | 4 | 27.92 | 0
84864 | 06/11/1996 | 12:00:00 PM | 4 | 28.04 | 0
84865 | 06/11/1996 | 01:00:00 PM | 4 | 28.41 | 0
84866 | 06/11/1996 | 02:00:00 PM | 4 | 28.99 | 0
84867 | 06/11/1996 | 03:00:00 PM | 4 | 29.72 | 0
84868 | 06/11/1996 | 04:00:00 PM | 4 | 30.51 | 0
84869 | 06/11/1996 | 05:00:00 PM | 4 | 31.34 | 0
84870 | 06/11/1996 | 06:00:00 PM | 4 | 32.08 | 0
84871 | 06/11/1996 | 07:00:00 PM | 4 | 32.7 | 0
84872 | 06/11/1996 | 08:00:00 PM | 4 | 33.17 | 0
84873 | 06/11/1996 | 09:00:00 PM | 4 | 33.46 | 0
84874 | 06/11/1996 | 10:00:00 PM | 4 | 33.53 | 0
84875 | 06/11/1996 | 11:00:00 PM | 4 | 33.44 | 0
84876 | 06/12/1996 | 12:00:00 AM | 4 | 33.19 | 0
84877 | 06/12/1996 | 01:00:00 AM | 4 | 32.85 | 0
84878 | 06/12/1996 | 02:00:00 AM | 4 | 32.45 | 0
84879 | 06/12/1996 | 03:00:00 AM | 4 | 31.99 | 0
84880 | 06/12/1996 | 04:00:00 AM | 4 | 31.53 | 0
84881 | 06/12/1996 | 05:00:00 AM | 4 | 31.03 | 0
84882 | 06/12/1996 | 06:00:00 AM | 4 | 30.55 | 0
84883 | 06/12/1996 | 07:00:00 AM | 4 | 30.05 | 0
84884 | 06/12/1996 | 08:00:00 AM | 4 | 29.55 | 0
84885 | 06/12/1996 | 09:00:00 AM | 4 | 29.12 | 0
84886 | 06/12/1996 | 10:00:00 AM | 4 | 28.81 | 0
84887 | 06/12/1996 | 11:00:00 AM | 4 | 28.7 | 0
84888 | 06/12/1996 | 12:00:00 PM | 4 | 28.83 | 0
84889 | 06/12/1996 | 01:00:00 PM | 4 | 29.19 | 0
84890 | 06/12/1996 | 02:00:00 PM | 4 | 29.75 | 0
84891 | 06/12/1996 | 03:00:00 PM | 4 | 30.45 | 0
84892 | 06/12/1996 | 04:00:00 PM | 4 | 31.22 | 0
84893 | 06/12/1996 | 05:00:00 PM | 4 | 32.03 | 0
84894 | 06/12/1996 | 06:00:00 PM | 4 | 32.8 | 0
84895 | 06/12/1996 | 07:00:00 PM | 4 | 33.43 | 0
84896 | 06/12/1996 | 08:00:00 PM | 4 | 33.84 | 0
84897 | 06/12/1996 | 09:00:00 PM | 4 | 34.01 | 0
84898 | 06/12/1996 | 10:00:00 PM | 4 | 33.96 | 0
84899 | 06/12/1996 | 11:00:00 PM | 4 | 33.82 | 0
84900 | 06/13/1996 | 12:00:00 AM | 4 | 33.56 | 0
84901 | 06/13/1996 | 01:00:00 AM | 4 | 33.22 | 0
84902 | 06/13/1996 | 02:00:00 AM | 4 | 32.82 | 0
84903 | 06/13/1996 | 03:00:00 AM | 4 | 32.4 | 0
84904 | 06/13/1996 | 04:00:00 AM | 4 | 31.97 | 0
84905 | 06/13/1996 | 05:00:00 AM | 4 | 31.54 | 0
84906 | 06/13/1996 | 06:00:00 AM | 4 | 31.11 | 0
84907 | 06/13/1996 | 07:00:00 AM | 4 | 30.69 | 0
84908 | 06/13/1996 | 08:00:00 AM | 4 | 30.27 | 0
84909 | 06/13/1996 | 09:00:00 AM | 4 | 29.88 | 0
84910 | 06/13/1996 | 10:00:00 AM | 4 | 29.62 | 0
84911 | 06/13/1996 | 11:00:00 AM | 4 | 29.53 | 0
84912 | 06/13/1996 | 12:00:00 PM | 4 | 29.64 | 0
84913 | 06/13/1996 | 01:00:00 PM | 4 | 29.97 | 0
84914 | 06/13/1996 | 02:00:00 PM | 4 | 30.49 | 0
84915 | 06/13/1996 | 03:00:00 PM | 4 | 31.17 | 0
84916 | 06/13/1996 | 04:00:00 PM | 4 | 31.96 | 0
84917 | 06/13/1996 | 05:00:00 PM | 4 | 32.72 | 0
84918 | 06/13/1996 | 06:00:00 PM | 4 | 33.39 | 0
84919 | 06/13/1996 | 07:00:00 PM | 4 | 34.02 | 0
84920 | 06/13/1996 | 08:00:00 PM | 4 | 34.5 | 0
84921 | 06/13/1996 | 09:00:00 PM | 4 | 34.74 | 0
84922 | 06/13/1996 | 10:00:00 PM | 4 | 34.74 | 0
84923 | 06/13/1996 | 11:00:00 PM | 4 | 34.57 | 0
84924 | 06/14/1996 | 12:00:00 AM | 4 | 34.26 | 0
84925 | 06/14/1996 | 01:00:00 AM | 4 | 33.86 | 0
84926 | 06/14/1996 | 02:00:00 AM | 4 | 33.38 | 0
84927 | 06/14/1996 | 03:00:00 AM | 4 | 32.88 | 0
84928 | 06/14/1996 | 04:00:00 AM | 4 | 32.36 | 0
84929 | 06/14/1996 | 05:00:00 AM | 4 | 31.83 | 0
84930 | 06/14/1996 | 06:00:00 AM | 4 | 31.3 | 0
84931 | 06/14/1996 | 07:00:00 AM | 4 | 30.76 | 0
84932 | 06/14/1996 | 08:00:00 AM | 4 | 30.24 | 0
84933 | 06/14/1996 | 09:00:00 AM | 4 | 29.78 | 0
84934 | 06/14/1996 | 10:00:00 AM | 4 | 29.46 | 0
84935 | 06/14/1996 | 11:00:00 AM | 4 | 29.34 | 0
84936 | 06/14/1996 | 12:00:00 PM | 4 | 29.45 | 0
84937 | 06/14/1996 | 01:00:00 PM | 4 | 29.79 | 0
84938 | 06/14/1996 | 02:00:00 PM | 4 | 30.32 | 0
84939 | 06/14/1996 | 03:00:00 PM | 4 | 31 | 0
84940 | 06/14/1996 | 04:00:00 PM | 4 | 31.75 | 0
114996 | 09/29/1996 | 01:00:00 PM | 5 | 22.79 | 0
114997 | 09/29/1996 | 02:00:00 PM | 5 | 22.78 | 0
114998 | 09/29/1996 | 03:00:00 PM | 5 | 22.87 | 0
114999 | 09/29/1996 | 04:00:00 PM | 5 | 23.07 | 0
115000 | 09/29/1996 | 05:00:00 PM | 5 | 23.33 | 0
115001 | 09/29/1996 | 06:00:00 PM | 5 | 23.66 | 0
115002 | 09/29/1996 | 07:00:00 PM | 5 | 24.02 | 0
88580 | 11/13/1996 | 08:00:00 AM | 4 | 10.82 | 0
88581 | 11/13/1996 | 09:00:00 AM | 4 | 10.63 | 0
88582 | 11/13/1996 | 10:00:00 AM | 4 | 10.42 | 0
88583 | 11/13/1996 | 11:00:00 AM | 4 | 10.25 | 0
88584 | 11/13/1996 | 12:00:00 PM | 4 | 10.19 | 0
88585 | 11/13/1996 | 01:00:00 PM | 4 | 10.32 | 0
88586 | 11/13/1996 | 02:00:00 PM | 4 | 10.59 | 0
88587 | 11/13/1996 | 03:00:00 PM | 4 | 11 | 0
88588 | 11/13/1996 | 04:00:00 PM | 4 | 11.51 | 0
88589 | 11/13/1996 | 05:00:00 PM | 4 | 12.07 | 0
88590 | 11/13/1996 | 06:00:00 PM | 4 | 12.58 | 0
88591 | 11/13/1996 | 07:00:00 PM | 4 | 12.96 | 0
88592 | 11/13/1996 | 08:00:00 PM | 4 | 13.2 | 0
88593 | 11/13/1996 | 09:00:00 PM | 4 | 13.31 | 0
88594 | 11/13/1996 | 10:00:00 PM | 4 | 13.32 | 0
88595 | 11/13/1996 | 11:00:00 PM | 4 | 13.25 | 0
88596 | 11/14/1996 | 12:00:00 AM | 4 | 13.15 | 0
88597 | 11/14/1996 | 01:00:00 AM | 4 | 12.99 | 0
88598 | 11/14/1996 | 02:00:00 AM | 4 | 12.82 | 0
88599 | 11/14/1996 | 03:00:00 AM | 4 | 12.6 | 0
88600 | 11/14/1996 | 04:00:00 AM | 4 | 12.38 | 0
88601 | 11/14/1996 | 05:00:00 AM | 4 | 12.14 | 0
88602 | 11/14/1996 | 06:00:00 AM | 4 | 11.9 | 0
88603 | 11/14/1996 | 07:00:00 AM | 4 | 11.65 | 0
88604 | 11/14/1996 | 08:00:00 AM | 4 | 11.42 | 0
88605 | 11/14/1996 | 09:00:00 AM | 4 | 11.18 | 0
88606 | 11/14/1996 | 10:00:00 AM | 4 | 10.94 | 0
88607 | 11/14/1996 | 11:00:00 AM | 4 | 10.72 | 0
88608 | 11/14/1996 | 12:00:00 PM | 4 | 10.57 | 0
88609 | 11/14/1996 | 01:00:00 PM | 4 | 10.52 | 0
88610 | 11/14/1996 | 02:00:00 PM | 4 | 10.59 | 0
88611 | 11/14/1996 | 03:00:00 PM | 4 | 10.73 | 0
88612 | 11/14/1996 | 04:00:00 PM | 4 | 10.96 | 0
88613 | 11/14/1996 | 05:00:00 PM | 4 | 11.23 | 0
88614 | 11/14/1996 | 06:00:00 PM | 4 | 11.49 | 0
88615 | 11/14/1996 | 07:00:00 PM | 4 | 11.7 | 0
88616 | 11/14/1996 | 08:00:00 PM | 4 | 11.82 | 0
88617 | 11/14/1996 | 09:00:00 PM | 4 | 11.83 | 0
88618 | 11/14/1996 | 10:00:00 PM | 4 | 11.78 | 0
88619 | 11/14/1996 | 11:00:00 PM | 4 | 11.68 | 0
88620 | 11/15/1996 | 12:00:00 AM | 4 | 11.57 | 0
88621 | 11/15/1996 | 01:00:00 AM | 4 | 11.43 | 0
88622 | 11/15/1996 | 02:00:00 AM | 4 | 11.29 | 0
88623 | 11/15/1996 | 03:00:00 AM | 4 | 11.15 | 0
88624 | 11/15/1996 | 04:00:00 AM | 4 | 10.99 | 0
88625 | 11/15/1996 | 05:00:00 AM | 4 | 10.85 | 0
88626 | 11/15/1996 | 06:00:00 AM | 4 | 10.71 | 0
88627 | 11/15/1996 | 07:00:00 AM | 4 | 10.57 | 0
88628 | 11/15/1996 | 08:00:00 AM | 4 | 10.42 | 0
88629 | 11/15/1996 | 09:00:00 AM | 4 | 10.27 | 0
88630 | 11/15/1996 | 10:00:00 AM | 4 | 10.12 | 0
88631 | 11/15/1996 | 11:00:00 AM | 4 | 9.98 | 0
88632 | 11/15/1996 | 12:00:00 PM | 4 | 9.89 | 0
88633 | 11/15/1996 | 01:00:00 PM | 4 | 9.89 | 0
88634 | 11/15/1996 | 02:00:00 PM | 4 | 10.02 | 0
88635 | 11/15/1996 | 03:00:00 PM | 4 | 10.25 | 0
88636 | 11/15/1996 | 04:00:00 PM | 4 | 10.53 | 0
88637 | 11/15/1996 | 05:00:00 PM | 4 | 10.78 | 0
88638 | 11/15/1996 | 06:00:00 PM | 4 | 10.95 | 0
88639 | 11/15/1996 | 07:00:00 PM | 4 | 11.05 | 0
88640 | 11/15/1996 | 08:00:00 PM | 4 | 11.07 | 0
88641 | 11/15/1996 | 09:00:00 PM | 4 | 10.99 | 0
88642 | 11/15/1996 | 10:00:00 PM | 4 | 10.84 | 0
88643 | 11/15/1996 | 11:00:00 PM | 4 | 10.63 | 0
88644 | 11/16/1996 | 12:00:00 AM | 4 | 10.38 | 0
88645 | 11/16/1996 | 01:00:00 AM | 4 | 10.11 | 0
88646 | 11/16/1996 | 02:00:00 AM | 4 | 9.83 | 0
88647 | 11/16/1996 | 03:00:00 AM | 4 | 9.55 | 0
88648 | 11/16/1996 | 04:00:00 AM | 4 | 9.28 | 0
88649 | 11/16/1996 | 05:00:00 AM | 4 | 9.03 | 0
88650 | 11/16/1996 | 06:00:00 AM | 4 | 8.77 | 0
88651 | 11/16/1996 | 07:00:00 AM | 4 | 8.51 | 0
88652 | 11/16/1996 | 08:00:00 AM | 4 | 8.24 | 0
88653 | 11/16/1996 | 09:00:00 AM | 4 | 7.97 | 0
88654 | 11/16/1996 | 10:00:00 AM | 4 | 7.7 | 0
88655 | 11/16/1996 | 11:00:00 AM | 4 | 7.46 | 0
88656 | 11/16/1996 | 12:00:00 PM | 4 | 7.34 | 0
88657 | 11/16/1996 | 01:00:00 PM | 4 | 7.37 | 0
88658 | 11/16/1996 | 02:00:00 PM | 4 | 7.51 | 0
88659 | 11/16/1996 | 03:00:00 PM | 4 | 7.72 | 0
88660 | 11/16/1996 | 04:00:00 PM | 4 | 7.96 | 0
88661 | 11/16/1996 | 05:00:00 PM | 4 | 8.21 | 0
88662 | 11/16/1996 | 06:00:00 PM | 4 | 8.41 | 0
88663 | 11/16/1996 | 07:00:00 PM | 4 | 8.56 | 0
88664 | 11/16/1996 | 08:00:00 PM | 4 | 8.68 | 0
88665 | 11/16/1996 | 09:00:00 PM | 4 | 8.75 | 0
88666 | 11/16/1996 | 10:00:00 PM | 4 | 8.76 | 0
90663 | 02/08/1997 | 03:00:00 AM | 4 | 7.5 | 0
90870 | 02/16/1997 | 06:00:00 PM | 4 | 9.86 | 0
90871 | 02/16/1997 | 07:00:00 PM | 4 | 10.15 | 0
90872 | 02/16/1997 | 08:00:00 PM | 4 | 10.33 | 0
90873 | 02/16/1997 | 09:00:00 PM | 4 | 10.41 | 0
90874 | 02/16/1997 | 10:00:00 PM | 4 | 10.43 | 0
90875 | 02/16/1997 | 11:00:00 PM | 4 | 10.39 | 0
90876 | 02/17/1997 | 12:00:00 AM | 4 | 10.29 | 0
90877 | 02/17/1997 | 01:00:00 AM | 4 | 10.16 | 0
90878 | 02/17/1997 | 02:00:00 AM | 4 | 10.03 | 0
90879 | 02/17/1997 | 03:00:00 AM | 4 | 9.89 | 0
90880 | 02/17/1997 | 04:00:00 AM | 4 | 9.75 | 0
90881 | 02/17/1997 | 05:00:00 AM | 4 | 9.6 | 0
90882 | 02/17/1997 | 06:00:00 AM | 4 | 9.44 | 0
90883 | 02/17/1997 | 07:00:00 AM | 4 | 9.27 | 0
90884 | 02/17/1997 | 08:00:00 AM | 4 | 9.12 | 0
90885 | 02/17/1997 | 09:00:00 AM | 4 | 8.95 | 0
90886 | 02/17/1997 | 10:00:00 AM | 4 | 8.8 | 0
90887 | 02/17/1997 | 11:00:00 AM | 4 | 8.72 | 0
90888 | 02/17/1997 | 12:00:00 PM | 4 | 8.76 | 0
90889 | 02/17/1997 | 01:00:00 PM | 4 | 8.89 | 0
90890 | 02/17/1997 | 02:00:00 PM | 4 | 9.06 | 0
90891 | 02/17/1997 | 03:00:00 PM | 4 | 9.29 | 0
90892 | 02/17/1997 | 04:00:00 PM | 4 | 9.63 | 0
90893 | 02/17/1997 | 05:00:00 PM | 4 | 10.03 | 0
90894 | 02/17/1997 | 06:00:00 PM | 4 | 10.39 | 0
90895 | 02/17/1997 | 07:00:00 PM | 4 | 10.65 | 0
90896 | 02/17/1997 | 08:00:00 PM | 4 | 10.74 | 0
90897 | 02/17/1997 | 09:00:00 PM | 4 | 10.72 | 0
90898 | 02/17/1997 | 10:00:00 PM | 4 | 10.59 | 0
90899 | 02/17/1997 | 11:00:00 PM | 4 | 10.42 | 0
90900 | 02/18/1997 | 12:00:00 AM | 4 | 10.21 | 0
90901 | 02/18/1997 | 01:00:00 AM | 4 | 9.96 | 0
90902 | 02/18/1997 | 02:00:00 AM | 4 | 9.69 | 0
90903 | 02/18/1997 | 03:00:00 AM | 4 | 9.38 | 0
90904 | 02/18/1997 | 04:00:00 AM | 4 | 9.08 | 0
90905 | 02/18/1997 | 05:00:00 AM | 4 | 8.77 | 0
90906 | 02/18/1997 | 06:00:00 AM | 4 | 8.46 | 0
90907 | 02/18/1997 | 07:00:00 AM | 4 | 8.15 | 0
90908 | 02/18/1997 | 08:00:00 AM | 4 | 7.82 | 0
90909 | 02/18/1997 | 09:00:00 AM | 4 | 7.51 | 0
90910 | 02/18/1997 | 10:00:00 AM | 4 | 7.24 | 0
90911 | 02/18/1997 | 11:00:00 AM | 4 | 7.09 | 0
90912 | 02/18/1997 | 12:00:00 PM | 4 | 7.14 | 0
90913 | 02/18/1997 | 01:00:00 PM | 4 | 7.39 | 0
90914 | 02/18/1997 | 02:00:00 PM | 4 | 7.84 | 0
90915 | 02/18/1997 | 03:00:00 PM | 4 | 8.42 | 0
90916 | 02/18/1997 | 04:00:00 PM | 4 | 9.06 | 0
90917 | 02/18/1997 | 05:00:00 PM | 4 | 9.69 | 0
90918 | 02/18/1997 | 06:00:00 PM | 4 | 10.24 | 0
90919 | 02/18/1997 | 07:00:00 PM | 4 | 10.67 | 0
90920 | 02/18/1997 | 08:00:00 PM | 4 | 10.93 | 0
90921 | 02/18/1997 | 09:00:00 PM | 4 | 11.02 | 0
90922 | 02/18/1997 | 10:00:00 PM | 4 | 10.99 | 0
90923 | 02/18/1997 | 11:00:00 PM | 4 | 10.85 | 0
90924 | 02/19/1997 | 12:00:00 AM | 4 | 10.64 | 0
90925 | 02/19/1997 | 01:00:00 AM | 4 | 10.4 | 0
90926 | 02/19/1997 | 02:00:00 AM | 4 | 10.14 | 0
90927 | 02/19/1997 | 03:00:00 AM | 4 | 9.87 | 0
90928 | 02/19/1997 | 04:00:00 AM | 4 | 9.6 | 0
90929 | 02/19/1997 | 05:00:00 AM | 4 | 9.32 | 0
90930 | 02/19/1997 | 06:00:00 AM | 4 | 9.04 | 0
90931 | 02/19/1997 | 07:00:00 AM | 4 | 8.72 | 0
90932 | 02/19/1997 | 08:00:00 AM | 4 | 8.47 | 0
90933 | 02/19/1997 | 09:00:00 AM | 4 | 8.28 | 0
90934 | 02/19/1997 | 10:00:00 AM | 4 | 8.19 | 0
90935 | 02/19/1997 | 11:00:00 AM | 4 | 8.21 | 0
90936 | 02/19/1997 | 12:00:00 PM | 4 | 8.39 | 0
90937 | 02/19/1997 | 01:00:00 PM | 4 | 8.74 | 0
90938 | 02/19/1997 | 02:00:00 PM | 4 | 9.2 | 0
90939 | 02/19/1997 | 03:00:00 PM | 4 | 9.74 | 0
90940 | 02/19/1997 | 04:00:00 PM | 4 | 10.25 | 0
90941 | 02/19/1997 | 05:00:00 PM | 4 | 10.67 | 0
90942 | 02/19/1997 | 06:00:00 PM | 4 | 11.03 | 0
90943 | 02/19/1997 | 07:00:00 PM | 4 | 11.2 | 0
90944 | 02/19/1997 | 08:00:00 PM | 4 | 11.25 | 0
90945 | 02/19/1997 | 09:00:00 PM | 4 | 11.18 | 0
90946 | 02/19/1997 | 10:00:00 PM | 4 | 11.08 | 0
90947 | 02/19/1997 | 11:00:00 PM | 4 | 10.92 | 0
90948 | 02/20/1997 | 12:00:00 AM | 4 | 10.72 | 0
90949 | 02/20/1997 | 01:00:00 AM | 4 | 10.52 | 0
90950 | 02/20/1997 | 02:00:00 AM | 4 | 10.32 | 0
120880 | 06/01/1997 | 06:00:00 PM | 5 | 24.16 | 1 | Interpolated From Previous Year
120881 | 06/01/1997 | 07:00:00 PM | 5 | 24.58 | 1 | Interpolated From Previous Year
120882 | 06/01/1997 | 08:00:00 PM | 5 | 25 | 1 | Interpolated From Previous Year
120883 | 06/01/1997 | 09:00:00 PM | 5 | 25.34 | 1 | Interpolated From Previous Year
81876 | 03/29/1999 | 12:00:00 PM | 3 | 13.57 | 0
85649 | 07/14/1996 | 05:00:00 AM | 4 | 33.79 | 0
85650 | 07/14/1996 | 06:00:00 AM | 4 | 33.31 | 0
85651 | 07/14/1996 | 07:00:00 AM | 4 | 32.85 | 0
85652 | 07/14/1996 | 08:00:00 AM | 4 | 32.4 | 0
85653 | 07/14/1996 | 09:00:00 AM | 4 | 32 | 0
85654 | 07/14/1996 | 10:00:00 AM | 4 | 31.65 | 0
85655 | 07/14/1996 | 11:00:00 AM | 4 | 31.43 | 0
85656 | 07/14/1996 | 12:00:00 PM | 4 | 31.42 | 0
85657 | 07/14/1996 | 01:00:00 PM | 4 | 31.65 | 0
85658 | 07/14/1996 | 02:00:00 PM | 4 | 32.14 | 0
85659 | 07/14/1996 | 03:00:00 PM | 4 | 32.79 | 0
85660 | 07/14/1996 | 04:00:00 PM | 4 | 33.52 | 0
85661 | 07/14/1996 | 05:00:00 PM | 4 | 34.26 | 0
85662 | 07/14/1996 | 06:00:00 PM | 4 | 34.86 | 0
85663 | 07/14/1996 | 07:00:00 PM | 4 | 35.25 | 0
85664 | 07/14/1996 | 08:00:00 PM | 4 | 35.49 | 0
85665 | 07/14/1996 | 09:00:00 PM | 4 | 35.62 | 0
85666 | 07/14/1996 | 10:00:00 PM | 4 | 35.65 | 0
85667 | 07/14/1996 | 11:00:00 PM | 4 | 35.56 | 0
85668 | 07/15/1996 | 12:00:00 AM | 4 | 35.35 | 0
85669 | 07/15/1996 | 01:00:00 AM | 4 | 35.06 | 0
85670 | 07/15/1996 | 02:00:00 AM | 4 | 34.73 | 0
85671 | 07/15/1996 | 03:00:00 AM | 4 | 34.38 | 0
85672 | 07/15/1996 | 04:00:00 AM | 4 | 34 | 0
85673 | 07/15/1996 | 05:00:00 AM | 4 | 33.63 | 0
85674 | 07/15/1996 | 06:00:00 AM | 4 | 33.25 | 0
85675 | 07/15/1996 | 07:00:00 AM | 4 | 32.85 | 0
85676 | 07/15/1996 | 08:00:00 AM | 4 | 32.46 | 0
85677 | 07/15/1996 | 09:00:00 AM | 4 | 32.11 | 0
85678 | 07/15/1996 | 10:00:00 AM | 4 | 31.86 | 0
85679 | 07/15/1996 | 11:00:00 AM | 4 | 31.76 | 0
85680 | 07/15/1996 | 12:00:00 PM | 4 | 31.89 | 0
85681 | 07/15/1996 | 01:00:00 PM | 4 | 32.2 | 0
85682 | 07/15/1996 | 02:00:00 PM | 4 | 32.6 | 0
85683 | 07/15/1996 | 03:00:00 PM | 4 | 33.11 | 0
85684 | 07/15/1996 | 04:00:00 PM | 4 | 33.7 | 0
85685 | 07/15/1996 | 05:00:00 PM | 4 | 34.33 | 0
85686 | 07/15/1996 | 06:00:00 PM | 4 | 34.95 | 0
85687 | 07/15/1996 | 07:00:00 PM | 4 | 35.48 | 0
85688 | 07/15/1996 | 08:00:00 PM | 4 | 35.89 | 0
85689 | 07/15/1996 | 09:00:00 PM | 4 | 36.09 | 0
85690 | 07/15/1996 | 10:00:00 PM | 4 | 36.08 | 0
85691 | 07/15/1996 | 11:00:00 PM | 4 | 35.91 | 0
85692 | 07/16/1996 | 12:00:00 AM | 4 | 35.59 | 0
85693 | 07/16/1996 | 01:00:00 AM | 4 | 35.19 | 0
85694 | 07/16/1996 | 02:00:00 AM | 4 | 34.75 | 0
85695 | 07/16/1996 | 03:00:00 AM | 4 | 34.3 | 0
85696 | 07/16/1996 | 04:00:00 AM | 4 | 33.81 | 0
85697 | 07/16/1996 | 05:00:00 AM | 4 | 33.33 | 0
85698 | 07/16/1996 | 06:00:00 AM | 4 | 32.85 | 0
85699 | 07/16/1996 | 07:00:00 AM | 4 | 32.36 | 0
85700 | 07/16/1996 | 08:00:00 AM | 4 | 31.87 | 0
85701 | 07/16/1996 | 09:00:00 AM | 4 | 31.43 | 0
85702 | 07/16/1996 | 10:00:00 AM | 4 | 31.11 | 0
85703 | 07/16/1996 | 11:00:00 AM | 4 | 30.98 | 0
85704 | 07/16/1996 | 12:00:00 PM | 4 | 31.06 | 0
85705 | 07/16/1996 | 01:00:00 PM | 4 | 31.35 | 0
85706 | 07/16/1996 | 02:00:00 PM | 4 | 31.83 | 0
85707 | 07/16/1996 | 03:00:00 PM | 4 | 32.43 | 0
85708 | 07/16/1996 | 04:00:00 PM | 4 | 33.09 | 0
85709 | 07/16/1996 | 05:00:00 PM | 4 | 33.77 | 0
85710 | 07/16/1996 | 06:00:00 PM | 4 | 34.42 | 0
85711 | 07/16/1996 | 07:00:00 PM | 4 | 34.96 | 0
85712 | 07/16/1996 | 08:00:00 PM | 4 | 35.37 | 0
85713 | 07/16/1996 | 09:00:00 PM | 4 | 35.6 | 0
85714 | 07/16/1996 | 10:00:00 PM | 4 | 35.62 | 0
85715 | 07/16/1996 | 11:00:00 PM | 4 | 35.48 | 0
85716 | 07/17/1996 | 12:00:00 AM | 4 | 35.17 | 0
85717 | 07/17/1996 | 01:00:00 AM | 4 | 34.82 | 0
85718 | 07/17/1996 | 02:00:00 AM | 4 | 34.41 | 0
85719 | 07/17/1996 | 03:00:00 AM | 4 | 33.96 | 0
85720 | 07/17/1996 | 04:00:00 AM | 4 | 33.52 | 0
85721 | 07/17/1996 | 05:00:00 AM | 4 | 33.06 | 0
85722 | 07/17/1996 | 06:00:00 AM | 4 | 32.62 | 0
85723 | 07/17/1996 | 07:00:00 AM | 4 | 32.18 | 0
85724 | 07/17/1996 | 08:00:00 AM | 4 | 31.72 | 0
85725 | 07/17/1996 | 09:00:00 AM | 4 | 31.31 | 0
85726 | 07/17/1996 | 10:00:00 AM | 4 | 30.99 | 0
85727 | 07/17/1996 | 11:00:00 AM | 4 | 30.86 | 0
85728 | 07/17/1996 | 12:00:00 PM | 4 | 30.95 | 0
85729 | 07/17/1996 | 01:00:00 PM | 4 | 31.25 | 0
85730 | 07/17/1996 | 02:00:00 PM | 4 | 31.71 | 0
85731 | 07/17/1996 | 03:00:00 PM | 4 | 32.29 | 0
85732 | 07/17/1996 | 04:00:00 PM | 4 | 32.92 | 0
85733 | 07/17/1996 | 05:00:00 PM | 4 | 33.52 | 0
85734 | 07/17/1996 | 06:00:00 PM | 4 | 34.06 | 0
85735 | 07/17/1996 | 07:00:00 PM | 4 | 34.47 | 0
85736 | 07/17/1996 | 08:00:00 PM | 4 | 34.74 | 0
85737 | 07/17/1996 | 09:00:00 PM | 4 | 34.82 | 0
85738 | 07/17/1996 | 10:00:00 PM | 4 | 34.75 | 0
85739 | 07/17/1996 | 11:00:00 PM | 4 | 34.51 | 0
85740 | 07/18/1996 | 12:00:00 AM | 4 | 34.17 | 0
85741 | 07/18/1996 | 01:00:00 AM | 4 | 33.78 | 0
85742 | 07/18/1996 | 02:00:00 AM | 4 | 33.34 | 0
85743 | 07/18/1996 | 03:00:00 AM | 4 | 32.89 | 0
85744 | 07/18/1996 | 04:00:00 AM | 4 | 32.43 | 0
85745 | 07/18/1996 | 05:00:00 AM | 4 | 31.99 | 0
85746 | 07/18/1996 | 06:00:00 AM | 4 | 31.52 | 0
85747 | 07/18/1996 | 07:00:00 AM | 4 | 31.07 | 0
85748 | 07/18/1996 | 08:00:00 AM | 4 | 30.61 | 0
85749 | 07/18/1996 | 09:00:00 AM | 4 | 30.19 | 0
85750 | 07/18/1996 | 10:00:00 AM | 4 | 29.87 | 0
85751 | 07/18/1996 | 11:00:00 AM | 4 | 29.75 | 0
85752 | 07/18/1996 | 12:00:00 PM | 4 | 29.83 | 0
85753 | 07/18/1996 | 01:00:00 PM | 4 | 30.14 | 0
85754 | 07/18/1996 | 02:00:00 PM | 4 | 30.6 | 0
85755 | 07/18/1996 | 03:00:00 PM | 4 | 31.17 | 0
85756 | 07/18/1996 | 04:00:00 PM | 4 | 31.82 | 0
85757 | 07/18/1996 | 05:00:00 PM | 4 | 32.48 | 0
85758 | 07/18/1996 | 06:00:00 PM | 4 | 33.09 | 0
85759 | 07/18/1996 | 07:00:00 PM | 4 | 33.59 | 0
85760 | 07/18/1996 | 08:00:00 PM | 4 | 33.95 | 0
85761 | 07/18/1996 | 09:00:00 PM | 4 | 34.12 | 0
85762 | 07/18/1996 | 10:00:00 PM | 4 | 34.1 | 0
85763 | 07/18/1996 | 11:00:00 PM | 4 | 33.92 | 0
85764 | 07/19/1996 | 12:00:00 AM | 4 | 33.63 | 0
85765 | 07/19/1996 | 01:00:00 AM | 4 | 33.25 | 0
85766 | 07/19/1996 | 02:00:00 AM | 4 | 32.81 | 0
85767 | 07/19/1996 | 03:00:00 AM | 4 | 32.35 | 0
85768 | 07/19/1996 | 04:00:00 AM | 4 | 31.87 | 0
88874 | 11/25/1996 | 02:00:00 PM | 4 | 7.99 | 0
88875 | 11/25/1996 | 03:00:00 PM | 4 | 8.23 | 0
88876 | 11/25/1996 | 04:00:00 PM | 4 | 8.56 | 0
88877 | 11/25/1996 | 05:00:00 PM | 4 | 8.96 | 0
88878 | 11/25/1996 | 06:00:00 PM | 4 | 9.34 | 0
88879 | 11/25/1996 | 07:00:00 PM | 4 | 9.64 | 0
88880 | 11/25/1996 | 08:00:00 PM | 4 | 9.84 | 0
88881 | 11/25/1996 | 09:00:00 PM | 4 | 9.96 | 0
88882 | 11/25/1996 | 10:00:00 PM | 4 | 9.99 | 0
88883 | 11/25/1996 | 11:00:00 PM | 4 | 10 | 0
88884 | 11/26/1996 | 12:00:00 AM | 4 | 9.98 | 0
88885 | 11/26/1996 | 01:00:00 AM | 4 | 9.92 | 0
88886 | 11/26/1996 | 02:00:00 AM | 4 | 9.86 | 0
88887 | 11/26/1996 | 03:00:00 AM | 4 | 9.77 | 0
88888 | 11/26/1996 | 04:00:00 AM | 4 | 9.65 | 0
88889 | 11/26/1996 | 05:00:00 AM | 4 | 9.5 | 0
88890 | 11/26/1996 | 06:00:00 AM | 4 | 9.32 | 0
88891 | 11/26/1996 | 07:00:00 AM | 4 | 9.11 | 0
88892 | 11/26/1996 | 08:00:00 AM | 4 | 8.88 | 0
88893 | 11/26/1996 | 09:00:00 AM | 4 | 8.65 | 0
88894 | 11/26/1996 | 10:00:00 AM | 4 | 8.41 | 0
88895 | 11/26/1996 | 11:00:00 AM | 4 | 8.2 | 0
88896 | 11/26/1996 | 12:00:00 PM | 4 | 8.07 | 0
88897 | 11/26/1996 | 01:00:00 PM | 4 | 8.08 | 0
88898 | 11/26/1996 | 02:00:00 PM | 4 | 8.23 | 0
88899 | 11/26/1996 | 03:00:00 PM | 4 | 8.49 | 0
88900 | 11/26/1996 | 04:00:00 PM | 4 | 8.84 | 0
88901 | 11/26/1996 | 05:00:00 PM | 4 | 9.21 | 0
88902 | 11/26/1996 | 06:00:00 PM | 4 | 9.55 | 0
88903 | 11/26/1996 | 07:00:00 PM | 4 | 9.8 | 0
88904 | 11/26/1996 | 08:00:00 PM | 4 | 9.94 | 0
88905 | 11/26/1996 | 09:00:00 PM | 4 | 9.94 | 0
88906 | 11/26/1996 | 10:00:00 PM | 4 | 9.83 | 0
88907 | 11/26/1996 | 11:00:00 PM | 4 | 9.66 | 0
88908 | 11/27/1996 | 12:00:00 AM | 4 | 9.43 | 0
88909 | 11/27/1996 | 01:00:00 AM | 4 | 9.17 | 0
88910 | 11/27/1996 | 02:00:00 AM | 4 | 8.9 | 0
88911 | 11/27/1996 | 03:00:00 AM | 4 | 8.62 | 0
88912 | 11/27/1996 | 04:00:00 AM | 4 | 8.34 | 0
88913 | 11/27/1996 | 05:00:00 AM | 4 | 8.06 | 0
88914 | 11/27/1996 | 06:00:00 AM | 4 | 7.78 | 0
88915 | 11/27/1996 | 07:00:00 AM | 4 | 7.5 | 0
88916 | 11/27/1996 | 08:00:00 AM | 4 | 7.23 | 0
88917 | 11/27/1996 | 09:00:00 AM | 4 | 6.963 | 0
88918 | 11/27/1996 | 10:00:00 AM | 4 | 6.702 | 0
88919 | 11/27/1996 | 11:00:00 AM | 4 | 6.474 | 0
88920 | 11/27/1996 | 12:00:00 PM | 4 | 6.333 | 0
88921 | 11/27/1996 | 01:00:00 PM | 4 | 6.343 | 0
124996 | 11/20/1997 | 06:00:00 AM | 5 | 10.5 | 0
124997 | 11/20/1997 | 07:00:00 AM | 5 | 10.37 | 0
124998 | 11/20/1997 | 08:00:00 AM | 5 | 10.23 | 0
124999 | 11/20/1997 | 09:00:00 AM | 5 | 10.08 | 0
125000 | 11/20/1997 | 10:00:00 AM | 5 | 9.92 | 0
125001 | 11/20/1997 | 11:00:00 AM | 5 | 9.77 | 0
125002 | 11/20/1997 | 12:00:00 PM | 5 | 9.65 | 0
125003 | 11/20/1997 | 01:00:00 PM | 5 | 9.6 | 0
125004 | 11/20/1997 | 02:00:00 PM | 5 | 9.62 | 0
84423 | 05/24/1996 | 03:00:00 AM | 4 | 19.26 | 0
84424 | 05/24/1996 | 04:00:00 AM | 4 | 18.92 | 0
84425 | 05/24/1996 | 05:00:00 AM | 4 | 18.63 | 0
84426 | 05/24/1996 | 06:00:00 AM | 4 | 18.33 | 0
84427 | 05/24/1996 | 07:00:00 AM | 4 | 18.01 | 0
84428 | 05/24/1996 | 08:00:00 AM | 4 | 17.67 | 0
84429 | 05/24/1996 | 09:00:00 AM | 4 | 17.35 | 0
84430 | 05/24/1996 | 10:00:00 AM | 4 | 17.14 | 0
84431 | 05/24/1996 | 11:00:00 AM | 4 | 17.09 | 0
84432 | 05/24/1996 | 12:00:00 PM | 4 | 17.24 | 0
84433 | 05/24/1996 | 01:00:00 PM | 4 | 17.61 | 0
84434 | 05/24/1996 | 02:00:00 PM | 4 | 18.13 | 0
84435 | 05/24/1996 | 03:00:00 PM | 4 | 18.78 | 0
84436 | 05/24/1996 | 04:00:00 PM | 4 | 19.51 | 0
84437 | 05/24/1996 | 05:00:00 PM | 4 | 20.19 | 0
84438 | 05/24/1996 | 06:00:00 PM | 4 | 20.71 | 0
84439 | 05/24/1996 | 07:00:00 PM | 4 | 21.03 | 0
84440 | 05/24/1996 | 08:00:00 PM | 4 | 21.2 | 0
84441 | 05/24/1996 | 09:00:00 PM | 4 | 21.25 | 0
84442 | 05/24/1996 | 10:00:00 PM | 4 | 21.21 | 0
84443 | 05/24/1996 | 11:00:00 PM | 4 | 21.08 | 0
84444 | 05/25/1996 | 12:00:00 AM | 4 | 20.89 | 0
84445 | 05/25/1996 | 01:00:00 AM | 4 | 20.69 | 0
84446 | 05/25/1996 | 02:00:00 AM | 4 | 20.46 | 0
84447 | 05/25/1996 | 03:00:00 AM | 4 | 20.22 | 0
84448 | 05/25/1996 | 04:00:00 AM | 4 | 19.98 | 0
84449 | 05/25/1996 | 05:00:00 AM | 4 | 19.72 | 0
84450 | 05/25/1996 | 06:00:00 AM | 4 | 19.45 | 0
84451 | 05/25/1996 | 07:00:00 AM | 4 | 19.18 | 0
84452 | 05/25/1996 | 08:00:00 AM | 4 | 18.9 | 0
84453 | 05/25/1996 | 09:00:00 AM | 4 | 18.64 | 0
84454 | 05/25/1996 | 10:00:00 AM | 4 | 18.42 | 0
84455 | 05/25/1996 | 11:00:00 AM | 4 | 18.24 | 0
84456 | 05/25/1996 | 12:00:00 PM | 4 | 18.16 | 0
84457 | 05/25/1996 | 01:00:00 PM | 4 | 18.15 | 0
84458 | 05/25/1996 | 02:00:00 PM | 4 | 18.32 | 0
84459 | 05/25/1996 | 03:00:00 PM | 4 | 18.68 | 0
84460 | 05/25/1996 | 04:00:00 PM | 4 | 19.15 | 0
84461 | 05/25/1996 | 05:00:00 PM | 4 | 19.74 | 0
84462 | 05/25/1996 | 06:00:00 PM | 4 | 20.44 | 0
84463 | 05/25/1996 | 07:00:00 PM | 4 | 21.1 | 0
84464 | 05/25/1996 | 08:00:00 PM | 4 | 21.66 | 0
84465 | 05/25/1996 | 09:00:00 PM | 4 | 22.05 | 0
84466 | 05/25/1996 | 10:00:00 PM | 4 | 22.27 | 0
84467 | 05/25/1996 | 11:00:00 PM | 4 | 22.32 | 0
84468 | 05/26/1996 | 12:00:00 AM | 4 | 22.25 | 0
84469 | 05/26/1996 | 01:00:00 AM | 4 | 22.09 | 0
84470 | 05/26/1996 | 02:00:00 AM | 4 | 21.86 | 0
84471 | 05/26/1996 | 03:00:00 AM | 4 | 21.6 | 0
84472 | 05/26/1996 | 04:00:00 AM | 4 | 21.3 | 0
84473 | 05/26/1996 | 05:00:00 AM | 4 | 20.98 | 0
84474 | 05/26/1996 | 06:00:00 AM | 4 | 20.66 | 0
84475 | 05/26/1996 | 07:00:00 AM | 4 | 20.32 | 0
84476 | 05/26/1996 | 08:00:00 AM | 4 | 19.98 | 0
84477 | 05/26/1996 | 09:00:00 AM | 4 | 19.69 | 0
84478 | 05/26/1996 | 10:00:00 AM | 4 | 19.51 | 0
84479 | 05/26/1996 | 11:00:00 AM | 4 | 19.52 | 0
84480 | 05/26/1996 | 12:00:00 PM | 4 | 19.76 | 0
84481 | 05/26/1996 | 01:00:00 PM | 4 | 20.23 | 0
84482 | 05/26/1996 | 02:00:00 PM | 4 | 20.87 | 0
84483 | 05/26/1996 | 03:00:00 PM | 4 | 21.61 | 0
84484 | 05/26/1996 | 04:00:00 PM | 4 | 22.4 | 0
84485 | 05/26/1996 | 05:00:00 PM | 4 | 23.14 | 0
84486 | 05/26/1996 | 06:00:00 PM | 4 | 23.74 | 0
84487 | 05/26/1996 | 07:00:00 PM | 4 | 24.17 | 0
84488 | 05/26/1996 | 08:00:00 PM | 4 | 24.41 | 0
84489 | 05/26/1996 | 09:00:00 PM | 4 | 24.53 | 0
84490 | 05/26/1996 | 10:00:00 PM | 4 | 24.52 | 0
84491 | 05/26/1996 | 11:00:00 PM | 4 | 24.38 | 0
84492 | 05/27/1996 | 12:00:00 AM | 4 | 24.17 | 0
84493 | 05/27/1996 | 01:00:00 AM | 4 | 23.92 | 0
84494 | 05/27/1996 | 02:00:00 AM | 4 | 23.65 | 0
84495 | 05/27/1996 | 03:00:00 AM | 4 | 23.34 | 0
84496 | 05/27/1996 | 04:00:00 AM | 4 | 23.02 | 0
84497 | 05/27/1996 | 05:00:00 AM | 4 | 22.7 | 0
84498 | 05/27/1996 | 06:00:00 AM | 4 | 21.26 | 0
84499 | 05/27/1996 | 07:00:00 AM | 4 | 19.88 | 0
84500 | 05/27/1996 | 08:00:00 AM | 4 | 18.27 | 0
84501 | 05/27/1996 | 09:00:00 AM | 4 | 18.99 | 0
84502 | 05/27/1996 | 10:00:00 AM | 4 | 19.14 | 0
84503 | 05/27/1996 | 11:00:00 AM | 4 | 19.16 | 0
84504 | 05/27/1996 | 12:00:00 PM | 4 | 19.14 | 0
84505 | 05/27/1996 | 01:00:00 PM | 4 | 19.14 | 0
84506 | 05/27/1996 | 02:00:00 PM | 4 | 19.18 | 0
84507 | 05/27/1996 | 03:00:00 PM | 4 | 19.26 | 0
84508 | 05/27/1996 | 04:00:00 PM | 4 | 19.36 | 0
84509 | 05/27/1996 | 05:00:00 PM | 4 | 19.45 | 0
84510 | 05/27/1996 | 06:00:00 PM | 4 | 19.51 | 0
84511 | 05/27/1996 | 07:00:00 PM | 4 | 19.61 | 0
84512 | 05/27/1996 | 08:00:00 PM | 4 | 19.78 | 0
84513 | 05/27/1996 | 09:00:00 PM | 4 | 19.96 | 0
84514 | 05/27/1996 | 10:00:00 PM | 4 | 20.08 | 0
84515 | 05/27/1996 | 11:00:00 PM | 4 | 20.11 | 0
84516 | 05/28/1996 | 12:00:00 AM | 4 | 20.03 | 0
84517 | 05/28/1996 | 01:00:00 AM | 4 | 19.87 | 0
84518 | 05/28/1996 | 02:00:00 AM | 4 | 19.65 | 0
84519 | 05/28/1996 | 03:00:00 AM | 4 | 19.41 | 0
84520 | 05/28/1996 | 04:00:00 AM | 4 | 19.13 | 0
84521 | 05/28/1996 | 05:00:00 AM | 4 | 18.85 | 0
84522 | 05/28/1996 | 06:00:00 AM | 4 | 18.56 | 0
84523 | 05/28/1996 | 07:00:00 AM | 4 | 18.26 | 0
84524 | 05/28/1996 | 08:00:00 AM | 4 | 17.97 | 0
84525 | 05/28/1996 | 09:00:00 AM | 4 | 17.7 | 0
84526 | 05/28/1996 | 10:00:00 AM | 4 | 17.56 | 0
87632 | 10/04/1996 | 08:00:00 PM | 4 | 25.98 | 0
87633 | 10/04/1996 | 09:00:00 PM | 4 | 26.15 | 0
87634 | 10/04/1996 | 10:00:00 PM | 4 | 26.15 | 0
87635 | 10/04/1996 | 11:00:00 PM | 4 | 26.03 | 0
87636 | 10/05/1996 | 12:00:00 AM | 4 | 25.82 | 0
87637 | 10/05/1996 | 01:00:00 AM | 4 | 25.56 | 0
87638 | 10/05/1996 | 02:00:00 AM | 4 | 25.27 | 0
87639 | 10/05/1996 | 03:00:00 AM | 4 | 24.95 | 0
87640 | 10/05/1996 | 04:00:00 AM | 4 | 24.62 | 0
87641 | 10/05/1996 | 05:00:00 AM | 4 | 24.28 | 0
87642 | 10/05/1996 | 06:00:00 AM | 4 | 23.93 | 0
87643 | 10/05/1996 | 07:00:00 AM | 4 | 23.58 | 0
87644 | 10/05/1996 | 08:00:00 AM | 4 | 23.23 | 0
87645 | 10/05/1996 | 09:00:00 AM | 4 | 22.88 | 0
87646 | 10/05/1996 | 10:00:00 AM | 4 | 22.55 | 0
87647 | 10/05/1996 | 11:00:00 AM | 4 | 22.34 | 0
87648 | 10/05/1996 | 12:00:00 PM | 4 | 22.28 | 0
87649 | 10/05/1996 | 01:00:00 PM | 4 | 22.45 | 0
87650 | 10/05/1996 | 02:00:00 PM | 4 | 22.84 | 0
87651 | 10/05/1996 | 03:00:00 PM | 4 | 23.41 | 0
87652 | 10/05/1996 | 04:00:00 PM | 4 | 24.07 | 0
87653 | 10/05/1996 | 05:00:00 PM | 4 | 24.77 | 0
87654 | 10/05/1996 | 06:00:00 PM | 4 | 25.42 | 0
87655 | 10/05/1996 | 07:00:00 PM | 4 | 25.96 | 0
87656 | 10/05/1996 | 08:00:00 PM | 4 | 26.34 | 0
87657 | 10/05/1996 | 09:00:00 PM | 4 | 26.51 | 0
87658 | 10/05/1996 | 10:00:00 PM | 4 | 26.5 | 0
87659 | 10/05/1996 | 11:00:00 PM | 4 | 26.36 | 0
87660 | 10/06/1996 | 12:00:00 AM | 4 | 26.13 | 0
87661 | 10/06/1996 | 01:00:00 AM | 4 | 25.83 | 0
87662 | 10/06/1996 | 02:00:00 AM | 4 | 25.5 | 0
87663 | 10/06/1996 | 03:00:00 AM | 4 | 25.14 | 0
87664 | 10/06/1996 | 04:00:00 AM | 4 | 24.76 | 0
87665 | 10/06/1996 | 05:00:00 AM | 4 | 24.38 | 0
87666 | 10/06/1996 | 06:00:00 AM | 4 | 24.02 | 0
87667 | 10/06/1996 | 07:00:00 AM | 4 | 23.64 | 0
87668 | 10/06/1996 | 08:00:00 AM | 4 | 23.27 | 0
87669 | 10/06/1996 | 09:00:00 AM | 4 | 22.89 | 0
87670 | 10/06/1996 | 10:00:00 AM | 4 | 22.56 | 0
87671 | 10/06/1996 | 11:00:00 AM | 4 | 22.34 | 0
87672 | 10/06/1996 | 12:00:00 PM | 4 | 22.3 | 0
87673 | 10/06/1996 | 01:00:00 PM | 4 | 22.48 | 0
87674 | 10/06/1996 | 02:00:00 PM | 4 | 22.88 | 0
87675 | 10/06/1996 | 03:00:00 PM | 4 | 23.45 | 0
87676 | 10/06/1996 | 04:00:00 PM | 4 | 24.12 | 0
87677 | 10/06/1996 | 05:00:00 PM | 4 | 24.82 | 0
87678 | 10/06/1996 | 06:00:00 PM | 4 | 25.48 | 0
87679 | 10/06/1996 | 07:00:00 PM | 4 | 26.01 | 0
87680 | 10/06/1996 | 08:00:00 PM | 4 | 26.38 | 0
87681 | 10/06/1996 | 09:00:00 PM | 4 | 26.55 | 0
87682 | 10/06/1996 | 10:00:00 PM | 4 | 26.53 | 0
87683 | 10/06/1996 | 11:00:00 PM | 4 | 26.39 | 0
87684 | 10/07/1996 | 12:00:00 AM | 4 | 26.15 | 0
87685 | 10/07/1996 | 01:00:00 AM | 4 | 25.86 | 0
87686 | 10/07/1996 | 02:00:00 AM | 4 | 25.52 | 0
87687 | 10/07/1996 | 03:00:00 AM | 4 | 25.13 | 0
87688 | 10/07/1996 | 04:00:00 AM | 4 | 24.75 | 0
87689 | 10/07/1996 | 05:00:00 AM | 4 | 24.37 | 0
87690 | 10/07/1996 | 06:00:00 AM | 4 | 23.97 | 0
87691 | 10/07/1996 | 07:00:00 AM | 4 | 23.58 | 0
87692 | 10/07/1996 | 08:00:00 AM | 4 | 23.19 | 0
87693 | 10/07/1996 | 09:00:00 AM | 4 | 22.82 | 0
87694 | 10/07/1996 | 10:00:00 AM | 4 | 22.47 | 0
87695 | 10/07/1996 | 11:00:00 AM | 4 | 22.24 | 0
126694 | 01/30/1998 | 12:00:00 AM | 5 | 8.48 | 0
126695 | 01/30/1998 | 01:00:00 AM | 5 | 8.4 | 0
126696 | 01/30/1998 | 02:00:00 AM | 5 | 8.29 | 0
126697 | 01/30/1998 | 03:00:00 AM | 5 | 8.16 | 0
126698 | 01/30/1998 | 04:00:00 AM | 5 | 8 | 0
126699 | 01/30/1998 | 05:00:00 AM | 5 | 7.83 | 0
126700 | 01/30/1998 | 06:00:00 AM | 5 | 7.65 | 0
126701 | 01/30/1998 | 07:00:00 AM | 5 | 7.46 | 0
126702 | 01/30/1998 | 08:00:00 AM | 5 | 7.27 | 0
88054 | 10/22/1996 | 10:00:00 AM | 4 | 11.64 | 0
88055 | 10/22/1996 | 11:00:00 AM | 4 | 11.42 | 0
88056 | 10/22/1996 | 12:00:00 PM | 4 | 11.38 | 0
88057 | 10/22/1996 | 01:00:00 PM | 4 | 11.52 | 0
88058 | 10/22/1996 | 02:00:00 PM | 4 | 11.86 | 0
88059 | 10/22/1996 | 03:00:00 PM | 4 | 12.38 | 0
88060 | 10/22/1996 | 04:00:00 PM | 4 | 13.03 | 0
88061 | 10/22/1996 | 05:00:00 PM | 4 | 13.72 | 0
88062 | 10/22/1996 | 06:00:00 PM | 4 | 14.37 | 0
88063 | 10/22/1996 | 07:00:00 PM | 4 | 14.91 | 0
88064 | 10/22/1996 | 08:00:00 PM | 4 | 15.27 | 0
88065 | 10/22/1996 | 09:00:00 PM | 4 | 15.46 | 0
88066 | 10/22/1996 | 10:00:00 PM | 4 | 15.5 | 0
88067 | 10/22/1996 | 11:00:00 PM | 4 | 15.46 | 0
88068 | 10/23/1996 | 12:00:00 AM | 4 | 15.37 | 0
88069 | 10/23/1996 | 01:00:00 AM | 4 | 15.25 | 0
88070 | 10/23/1996 | 02:00:00 AM | 4 | 15.12 | 0
88071 | 10/23/1996 | 03:00:00 AM | 4 | 15 | 0
88072 | 10/23/1996 | 04:00:00 AM | 4 | 14.87 | 0
88073 | 10/23/1996 | 05:00:00 AM | 4 | 14.73 | 0
88074 | 10/23/1996 | 06:00:00 AM | 4 | 14.55 | 0
88075 | 10/23/1996 | 07:00:00 AM | 4 | 14.37 | 0
88076 | 10/23/1996 | 08:00:00 AM | 4 | 14.17 | 0
88077 | 10/23/1996 | 09:00:00 AM | 4 | 13.94 | 0
88078 | 10/23/1996 | 10:00:00 AM | 4 | 13.72 | 0
88079 | 10/23/1996 | 11:00:00 AM | 4 | 13.56 | 0
88080 | 10/23/1996 | 12:00:00 PM | 4 | 13.53 | 0
88081 | 10/23/1996 | 01:00:00 PM | 4 | 13.7 | 0
88082 | 10/23/1996 | 02:00:00 PM | 4 | 14.05 | 0
88083 | 10/23/1996 | 03:00:00 PM | 4 | 14.56 | 0
88084 | 10/23/1996 | 04:00:00 PM | 4 | 15.15 | 0
88085 | 10/23/1996 | 05:00:00 PM | 4 | 15.76 | 0
88086 | 10/23/1996 | 06:00:00 PM | 4 | 16.3 | 0
88087 | 10/23/1996 | 07:00:00 PM | 4 | 16.72 | 0
88088 | 10/23/1996 | 08:00:00 PM | 4 | 16.99 | 0
88089 | 10/23/1996 | 09:00:00 PM | 4 | 17.09 | 0
88090 | 10/23/1996 | 10:00:00 PM | 4 | 17.06 | 0
88091 | 10/23/1996 | 11:00:00 PM | 4 | 16.94 | 0
88092 | 10/24/1996 | 12:00:00 AM | 4 | 16.74 | 0
88093 | 10/24/1996 | 01:00:00 AM | 4 | 16.51 | 0
88094 | 10/24/1996 | 02:00:00 AM | 4 | 16.26 | 0
88095 | 10/24/1996 | 03:00:00 AM | 4 | 16.01 | 0
88096 | 10/24/1996 | 04:00:00 AM | 4 | 15.78 | 0
88097 | 10/24/1996 | 05:00:00 AM | 4 | 15.55 | 0
88098 | 10/24/1996 | 06:00:00 AM | 4 | 15.34 | 0
88099 | 10/24/1996 | 07:00:00 AM | 4 | 15.15 | 0
88100 | 10/24/1996 | 08:00:00 AM | 4 | 14.98 | 0
88101 | 10/24/1996 | 09:00:00 AM | 4 | 14.88 | 0
88102 | 10/24/1996 | 10:00:00 AM | 4 | 14.81 | 0
88103 | 10/24/1996 | 11:00:00 AM | 4 | 14.78 | 0
88104 | 10/24/1996 | 12:00:00 PM | 4 | 14.82 | 0
88105 | 10/24/1996 | 01:00:00 PM | 4 | 14.93 | 0
88106 | 10/24/1996 | 02:00:00 PM | 4 | 15.11 | 0
88107 | 10/24/1996 | 03:00:00 PM | 4 | 15.39 | 0
88108 | 10/24/1996 | 04:00:00 PM | 4 | 15.75 | 0
88109 | 10/24/1996 | 05:00:00 PM | 4 | 16.11 | 0
88110 | 10/24/1996 | 06:00:00 PM | 4 | 16.39 | 0
88111 | 10/24/1996 | 07:00:00 PM | 4 | 16.55 | 0
88112 | 10/24/1996 | 08:00:00 PM | 4 | 16.63 | 0
88113 | 10/24/1996 | 09:00:00 PM | 4 | 16.61 | 0
88114 | 10/24/1996 | 10:00:00 PM | 4 | 16.52 | 0
88115 | 10/24/1996 | 11:00:00 PM | 4 | 16.39 | 0
88116 | 10/25/1996 | 12:00:00 AM | 4 | 16.19 | 0
88117 | 10/25/1996 | 01:00:00 AM | 4 | 15.94 | 0
88118 | 10/25/1996 | 02:00:00 AM | 4 | 15.63 | 0
88119 | 10/25/1996 | 03:00:00 AM | 4 | 15.32 | 0
88120 | 10/25/1996 | 04:00:00 AM | 4 | 14.99 | 0
88121 | 10/25/1996 | 05:00:00 AM | 4 | 14.65 | 0
88122 | 10/25/1996 | 06:00:00 AM | 4 | 14.32 | 0
88123 | 10/25/1996 | 07:00:00 AM | 4 | 14 | 0
88124 | 10/25/1996 | 08:00:00 AM | 4 | 13.7 | 0
88125 | 10/25/1996 | 09:00:00 AM | 4 | 13.39 | 0
88126 | 10/25/1996 | 10:00:00 AM | 4 | 13.09 | 0
88127 | 10/25/1996 | 11:00:00 AM | 4 | 12.87 | 0
88128 | 10/25/1996 | 12:00:00 PM | 4 | 12.79 | 0
88129 | 10/25/1996 | 01:00:00 PM | 4 | 12.89 | 0
88130 | 10/25/1996 | 02:00:00 PM | 4 | 13.15 | 0
88131 | 10/25/1996 | 03:00:00 PM | 4 | 13.41 | 0
88132 | 10/25/1996 | 04:00:00 PM | 4 | 13.62 | 0
88133 | 10/25/1996 | 05:00:00 PM | 4 | 13.74 | 0
88134 | 10/25/1996 | 06:00:00 PM | 4 | 13.82 | 0
88135 | 10/25/1996 | 07:00:00 PM | 4 | 13.84 | 0
88136 | 10/25/1996 | 08:00:00 PM | 4 | 13.79 | 0
88137 | 10/25/1996 | 09:00:00 PM | 4 | 13.66 | 0
88138 | 10/25/1996 | 10:00:00 PM | 4 | 13.47 | 0
88139 | 10/25/1996 | 11:00:00 PM | 4 | 13.25 | 0
88140 | 10/26/1996 | 12:00:00 AM | 4 | 13.02 | 0
88141 | 10/26/1996 | 01:00:00 AM | 4 | 12.78 | 0
88142 | 10/26/1996 | 02:00:00 AM | 4 | 12.55 | 0
88143 | 10/26/1996 | 03:00:00 AM | 4 | 12.34 | 0
88144 | 10/26/1996 | 04:00:00 AM | 4 | 12.13 | 0
88145 | 10/26/1996 | 05:00:00 AM | 4 | 11.93 | 0
88146 | 10/26/1996 | 06:00:00 AM | 4 | 11.73 | 0
88147 | 10/26/1996 | 07:00:00 AM | 4 | 11.56 | 0
88148 | 10/26/1996 | 08:00:00 AM | 4 | 11.39 | 0
88149 | 10/26/1996 | 09:00:00 AM | 4 | 11.22 | 0
88150 | 10/26/1996 | 10:00:00 AM | 4 | 11.05 | 0
88151 | 10/26/1996 | 11:00:00 AM | 4 | 10.92 | 0
88152 | 10/26/1996 | 12:00:00 PM | 4 | 10.86 | 0
88153 | 10/26/1996 | 01:00:00 PM | 4 | 10.84 | 0
88154 | 10/26/1996 | 02:00:00 PM | 4 | 10.86 | 0
88155 | 10/26/1996 | 03:00:00 PM | 4 | 10.9 | 0
88156 | 10/26/1996 | 04:00:00 PM | 4 | 10.94 | 0
88157 | 10/26/1996 | 05:00:00 PM | 4 | 11 | 0
88158 | 10/26/1996 | 06:00:00 PM | 4 | 11.05 | 0
88159 | 10/26/1996 | 07:00:00 PM | 4 | 11.08 | 0
88160 | 10/26/1996 | 08:00:00 PM | 4 | 11.11 | 0
88161 | 10/26/1996 | 09:00:00 PM | 4 | 11.1 | 0
88162 | 10/26/1996 | 10:00:00 PM | 4 | 11.05 | 0
88163 | 10/26/1996 | 11:00:00 PM | 4 | 10.98 | 0
88164 | 10/27/1996 | 12:00:00 AM | 4 | 10.9 | 0
88165 | 10/27/1996 | 01:00:00 AM | 4 | 10.8 | 0
88166 | 10/27/1996 | 02:00:00 AM | 4 | 10.72 | 0
88167 | 10/27/1996 | 03:00:00 AM | 4 | 10.63 | 0
88168 | 10/27/1996 | 04:00:00 AM | 4 | 10.49 | 0
88169 | 10/27/1996 | 05:00:00 AM | 4 | 10.34 | 0
88170 | 10/27/1996 | 06:00:00 AM | 4 | 10.15 | 0
88171 | 10/27/1996 | 07:00:00 AM | 4 | 9.93 | 0
88172 | 10/27/1996 | 08:00:00 AM | 4 | 9.71 | 0
88173 | 10/27/1996 | 09:00:00 AM | 4 | 9.47 | 0
88174 | 10/27/1996 | 10:00:00 AM | 4 | 9.22 | 0
88175 | 10/27/1996 | 11:00:00 AM | 4 | 9.05 | 0
88176 | 10/27/1996 | 12:00:00 PM | 4 | 9.04 | 0
88177 | 10/27/1996 | 01:00:00 PM | 4 | 9.2 | 0
88178 | 10/27/1996 | 02:00:00 PM | 4 | 9.57 | 0
88179 | 10/27/1996 | 03:00:00 PM | 4 | 10.08 | 0
88180 | 10/27/1996 | 04:00:00 PM | 4 | 10.67 | 0
88181 | 10/27/1996 | 05:00:00 PM | 4 | 11.26 | 0
88182 | 10/27/1996 | 06:00:00 PM | 4 | 11.82 | 0
88183 | 10/27/1996 | 07:00:00 PM | 4 | 12.25 | 0
88184 | 10/27/1996 | 08:00:00 PM | 4 | 12.54 | 0
88185 | 10/27/1996 | 09:00:00 PM | 4 | 12.66 | 0
88186 | 10/27/1996 | 10:00:00 PM | 4 | 12.68 | 0
88187 | 10/27/1996 | 11:00:00 PM | 4 | 12.58 | 0
88188 | 10/28/1996 | 12:00:00 AM | 4 | 12.4 | 0
88189 | 10/28/1996 | 01:00:00 AM | 4 | 12.19 | 0
88190 | 10/28/1996 | 02:00:00 AM | 4 | 11.96 | 0
88191 | 10/28/1996 | 03:00:00 AM | 4 | 11.69 | 0
88192 | 10/28/1996 | 04:00:00 AM | 4 | 11.43 | 0
88193 | 10/28/1996 | 05:00:00 AM | 4 | 11.15 | 0
88194 | 10/28/1996 | 06:00:00 AM | 4 | 10.87 | 0
88195 | 10/28/1996 | 07:00:00 AM | 4 | 10.59 | 0
88196 | 10/28/1996 | 08:00:00 AM | 4 | 10.3 | 0
88197 | 10/28/1996 | 09:00:00 AM | 4 | 10.03 | 0
88198 | 10/28/1996 | 10:00:00 AM | 4 | 9.76 | 0
88199 | 10/28/1996 | 11:00:00 AM | 4 | 9.52 | 0
88200 | 10/28/1996 | 12:00:00 PM | 4 | 9.4 | 0
88201 | 10/28/1996 | 01:00:00 PM | 4 | 9.42 | 0
88202 | 10/28/1996 | 02:00:00 PM | 4 | 9.56 | 0
88203 | 10/28/1996 | 03:00:00 PM | 4 | 9.83 | 0
88204 | 10/28/1996 | 04:00:00 PM | 4 | 10.17 | 0
88205 | 10/28/1996 | 05:00:00 PM | 4 | 10.53 | 0
88206 | 10/28/1996 | 06:00:00 PM | 4 | 10.88 | 0
88207 | 10/28/1996 | 07:00:00 PM | 4 | 11.17 | 0
88208 | 10/28/1996 | 08:00:00 PM | 4 | 11.39 | 0
88209 | 10/28/1996 | 09:00:00 PM | 4 | 11.51 | 0
88210 | 10/28/1996 | 10:00:00 PM | 4 | 11.56 | 0
88211 | 10/28/1996 | 11:00:00 PM | 4 | 11.56 | 0
88212 | 10/29/1996 | 12:00:00 AM | 4 | 11.52 | 0
88213 | 10/29/1996 | 01:00:00 AM | 4 | 11.49 | 0
88214 | 10/29/1996 | 02:00:00 AM | 4 | 11.44 | 0
88215 | 10/29/1996 | 03:00:00 AM | 4 | 11.38 | 0
88216 | 10/29/1996 | 04:00:00 AM | 4 | 11.34 | 0
88217 | 10/29/1996 | 05:00:00 AM | 4 | 11.28 | 0
88218 | 10/29/1996 | 06:00:00 AM | 4 | 11.23 | 0
88219 | 10/29/1996 | 07:00:00 AM | 4 | 11.16 | 0
88220 | 10/29/1996 | 08:00:00 AM | 4 | 11.14 | 0
88221 | 10/29/1996 | 09:00:00 AM | 4 | 11.08 | 0
88222 | 10/29/1996 | 10:00:00 AM | 4 | 11.03 | 0
122850 | 08/22/1997 | 08:00:00 PM | 5 | 32.66 | 0
122851 | 08/22/1997 | 09:00:00 PM | 5 | 32.99 | 0
122852 | 08/22/1997 | 10:00:00 PM | 5 | 33.26 | 0
122853 | 08/22/1997 | 11:00:00 PM | 5 | 33.44 | 0
122854 | 08/23/1997 | 12:00:00 AM | 5 | 33.52 | 0
122855 | 08/23/1997 | 01:00:00 AM | 5 | 33.52 | 0
122856 | 08/23/1997 | 02:00:00 AM | 5 | 33.47 | 0
122857 | 08/23/1997 | 03:00:00 AM | 5 | 33.36 | 0
81877 | 03/29/1999 | 01:00:00 PM | 3 | 15.51 | 0
81878 | 03/29/1999 | 02:00:00 PM | 3 | 17.34 | 0
81879 | 03/29/1999 | 03:00:00 PM | 3 | 18.9 | 0
81880 | 03/29/1999 | 04:00:00 PM | 3 | 20.06 | 0
81881 | 03/29/1999 | 05:00:00 PM | 3 | 20.73 | 0
81882 | 03/29/1999 | 06:00:00 PM | 3 | 20.81 | 0
81883 | 03/29/1999 | 07:00:00 PM | 3 | 20.25 | 0
81884 | 03/29/1999 | 08:00:00 PM | 3 | 19.35 | 0
81885 | 03/29/1999 | 09:00:00 PM | 3 | 18.36 | 0
81886 | 03/29/1999 | 10:00:00 PM | 3 | 17.38 | 0
81887 | 03/29/1999 | 11:00:00 PM | 3 | 16.47 | 0
81888 | 03/30/1999 | 12:00:00 AM | 3 | 15.63 | 0
81889 | 03/30/1999 | 01:00:00 AM | 3 | 14.86 | 0
81890 | 03/30/1999 | 02:00:00 AM | 3 | 14.16 | 0
81891 | 03/30/1999 | 03:00:00 AM | 3 | 13.53 | 0
81892 | 03/30/1999 | 04:00:00 AM | 3 | 12.95 | 0
81893 | 03/30/1999 | 05:00:00 AM | 3 | 12.43 | 0
81894 | 03/30/1999 | 06:00:00 AM | 3 | 11.92 | 0
81895 | 03/30/1999 | 07:00:00 AM | 3 | 11.43 | 0
81896 | 03/30/1999 | 08:00:00 AM | 3 | 11.05 | 0
81897 | 03/30/1999 | 09:00:00 AM | 3 | 11.03 | 0
81898 | 03/30/1999 | 10:00:00 AM | 3 | 11.56 | 0
81899 | 03/30/1999 | 11:00:00 AM | 3 | 12.57 | 0
81900 | 03/30/1999 | 12:00:00 PM | 3 | 13.95 | 0
81901 | 03/30/1999 | 01:00:00 PM | 3 | 15.31 | 0
81902 | 03/30/1999 | 02:00:00 PM | 3 | 16.46 | 0
81903 | 03/30/1999 | 03:00:00 PM | 3 | 17.44 | 0
81904 | 03/30/1999 | 04:00:00 PM | 3 | 18.19 | 0
81905 | 03/30/1999 | 05:00:00 PM | 3 | 18.68 | 0
81906 | 03/30/1999 | 06:00:00 PM | 3 | 18.83 | 0
81907 | 03/30/1999 | 07:00:00 PM | 3 | 18.47 | 0
81908 | 03/30/1999 | 08:00:00 PM | 3 | 17.66 | 0
81909 | 03/30/1999 | 09:00:00 PM | 3 | 16.62 | 0
81910 | 03/30/1999 | 10:00:00 PM | 3 | 15.58 | 0
81911 | 03/30/1999 | 11:00:00 PM | 3 | 14.64 | 0
81912 | 03/31/1999 | 12:00:00 AM | 3 | 13.83 | 0
81913 | 03/31/1999 | 01:00:00 AM | 3 | 13.17 | 0
81914 | 03/31/1999 | 02:00:00 AM | 3 | 12.58 | 0
81915 | 03/31/1999 | 03:00:00 AM | 3 | 11.82 | 0
81916 | 03/31/1999 | 04:00:00 AM | 3 | 11.05 | 0
81917 | 03/31/1999 | 05:00:00 AM | 3 | 10.41 | 0
81918 | 03/31/1999 | 06:00:00 AM | 3 | 9.88 | 0
81919 | 03/31/1999 | 07:00:00 AM | 3 | 9.42 | 0
81920 | 03/31/1999 | 08:00:00 AM | 3 | 9 | 0
81921 | 03/31/1999 | 09:00:00 AM | 3 | 8.67 | 0
81922 | 03/31/1999 | 10:00:00 AM | 3 | 8.65 | 0
81923 | 03/31/1999 | 11:00:00 AM | 3 | 9.25 | 0
81924 | 03/31/1999 | 12:00:00 PM | 3 | 10.41 | 0
81925 | 03/31/1999 | 01:00:00 PM | 3 | 11.89 | 0
81926 | 03/31/1999 | 02:00:00 PM | 3 | 13.05 | 0
81927 | 03/31/1999 | 03:00:00 PM | 3 | 13.77 | 0
81928 | 03/31/1999 | 04:00:00 PM | 3 | 13.81 | 0
81929 | 03/31/1999 | 05:00:00 PM | 3 | 13.39 | 0
81930 | 03/31/1999 | 06:00:00 PM | 3 | 13.03 | 0
81931 | 03/31/1999 | 07:00:00 PM | 3 | 12.66 | 0
81932 | 03/31/1999 | 08:00:00 PM | 3 | 12.13 | 0
81933 | 03/31/1999 | 09:00:00 PM | 3 | 11.58 | 0
81934 | 03/31/1999 | 10:00:00 PM | 3 | 11.04 | 0
81935 | 03/31/1999 | 11:00:00 PM | 3 | 10.44 | 0
81936 | 04/01/1999 | 12:00:00 AM | 3 | 9.8 | 0
81937 | 04/01/1999 | 01:00:00 AM | 3 | 9.24 | 0
81938 | 04/01/1999 | 02:00:00 AM | 3 | 8.77 | 0
81939 | 04/01/1999 | 03:00:00 AM | 3 | 8.34 | 0
81940 | 04/01/1999 | 04:00:00 AM | 3 | 7.91 | 0
81941 | 04/01/1999 | 05:00:00 AM | 3 | 7.47 | 0
81942 | 04/01/1999 | 06:00:00 AM | 3 | 7.06 | 0
81943 | 04/01/1999 | 07:00:00 AM | 3 | 6.698 | 0
81944 | 04/01/1999 | 08:00:00 AM | 3 | 6.492 | 0
81945 | 04/01/1999 | 09:00:00 AM | 3 | 6.533 | 0
81946 | 04/01/1999 | 10:00:00 AM | 3 | 6.955 | 0
81947 | 04/01/1999 | 11:00:00 AM | 3 | 7.73 | 0
81948 | 04/01/1999 | 12:00:00 PM | 3 | 8.8 | 0
81949 | 04/01/1999 | 01:00:00 PM | 3 | 9.72 | 0
81950 | 04/01/1999 | 02:00:00 PM | 3 | 10.72 | 0
81951 | 04/01/1999 | 03:00:00 PM | 3 | 11.74 | 0
81952 | 04/01/1999 | 04:00:00 PM | 3 | 12.39 | 0
81953 | 04/01/1999 | 05:00:00 PM | 3 | 12.55 | 0
81954 | 04/01/1999 | 06:00:00 PM | 3 | 12.6 | 0
81955 | 04/01/1999 | 07:00:00 PM | 3 | 12.41 | 0
81956 | 04/01/1999 | 08:00:00 PM | 3 | 11.95 | 0
81957 | 04/01/1999 | 09:00:00 PM | 3 | 11.34 | 0
81958 | 04/01/1999 | 10:00:00 PM | 3 | 10.71 | 0
81959 | 04/01/1999 | 11:00:00 PM | 3 | 10.18 | 0
81960 | 04/02/1999 | 12:00:00 AM | 3 | 9.73 | 0
81961 | 04/02/1999 | 01:00:00 AM | 3 | 9.31 | 0
81962 | 04/02/1999 | 02:00:00 AM | 3 | 8.95 | 0
81963 | 04/02/1999 | 03:00:00 AM | 3 | 8.6 | 0
81964 | 04/02/1999 | 04:00:00 AM | 3 | 8.28 | 0
81965 | 04/02/1999 | 05:00:00 AM | 3 | 7.94 | 0
81966 | 04/02/1999 | 06:00:00 AM | 3 | 7.63 | 0
81967 | 04/02/1999 | 07:00:00 AM | 3 | 7.35 | 0
81968 | 04/02/1999 | 08:00:00 AM | 3 | 7.11 | 0
81969 | 04/02/1999 | 09:00:00 AM | 3 | 7.25 | 0
81970 | 04/02/1999 | 10:00:00 AM | 3 | 8 | 0
81971 | 04/02/1999 | 11:00:00 AM | 3 | 8.89 | 0
81972 | 04/02/1999 | 12:00:00 PM | 3 | 9.58 | 0
81973 | 04/02/1999 | 01:00:00 PM | 3 | 10.67 | 0
81974 | 04/02/1999 | 02:00:00 PM | 3 | 11.96 | 0
81975 | 04/02/1999 | 03:00:00 PM | 3 | 13.01 | 0
81976 | 04/02/1999 | 04:00:00 PM | 3 | 13.73 | 0
81977 | 04/02/1999 | 05:00:00 PM | 3 | 14.11 | 0
81978 | 04/02/1999 | 06:00:00 PM | 3 | 14.15 | 0
81979 | 04/02/1999 | 07:00:00 PM | 3 | 13.9 | 0
81980 | 04/02/1999 | 08:00:00 PM | 3 | 13.34 | 0
81981 | 04/02/1999 | 09:00:00 PM | 3 | 12.6 | 0
81982 | 04/02/1999 | 10:00:00 PM | 3 | 11.88 | 0
81983 | 04/02/1999 | 11:00:00 PM | 3 | 11.24 | 0
81984 | 04/03/1999 | 12:00:00 AM | 3 | 10.69 | 0
81985 | 04/03/1999 | 01:00:00 AM | 3 | 10.2 | 0
81986 | 04/03/1999 | 02:00:00 AM | 3 | 9.73 | 0
81987 | 04/03/1999 | 03:00:00 AM | 3 | 9.29 | 0
81988 | 04/03/1999 | 04:00:00 AM | 3 | 8.96 | 0
81989 | 04/03/1999 | 05:00:00 AM | 3 | 8.73 | 0
81990 | 04/03/1999 | 06:00:00 AM | 3 | 8.55 | 0
81991 | 04/03/1999 | 07:00:00 AM | 3 | 8.37 | 0
81992 | 04/03/1999 | 08:00:00 AM | 3 | 8.22 | 0
81993 | 04/03/1999 | 09:00:00 AM | 3 | 8.3 | 0
81994 | 04/03/1999 | 10:00:00 AM | 3 | 8.56 | 0
81995 | 04/03/1999 | 11:00:00 AM | 3 | 8.89 | 0
81996 | 04/03/1999 | 12:00:00 PM | 3 | 8.81 | 0
81997 | 04/03/1999 | 01:00:00 PM | 3 | 8.34 | 0
81998 | 04/03/1999 | 02:00:00 PM | 3 | 8.05 | 0
81999 | 04/03/1999 | 03:00:00 PM | 3 | 8.07 | 0
82000 | 04/03/1999 | 04:00:00 PM | 3 | 8.47 | 0
82001 | 04/03/1999 | 05:00:00 PM | 3 | 8.91 | 0
82002 | 04/03/1999 | 06:00:00 PM | 3 | 9.08 | 0
82003 | 04/03/1999 | 07:00:00 PM | 3 | 8.97 | 0
82004 | 04/03/1999 | 08:00:00 PM | 3 | 8.66 | 0
82005 | 04/03/1999 | 09:00:00 PM | 3 | 8.24 | 0
82006 | 04/03/1999 | 10:00:00 PM | 3 | 7.74 | 0
82007 | 04/03/1999 | 11:00:00 PM | 3 | 7.25 | 0
82008 | 04/04/1999 | 12:00:00 AM | 3 | 6.871 | 0
82009 | 04/04/1999 | 01:00:00 AM | 3 | 6.567 | 0
82010 | 04/04/1999 | 02:00:00 AM | 3 | 6.239 | 0
82011 | 04/04/1999 | 03:00:00 AM | 3 | 5.841 | 0
82012 | 04/04/1999 | 04:00:00 AM | 3 | 5.418 | 0
82013 | 04/04/1999 | 05:00:00 AM | 3 | 5.07 | 0
82014 | 04/04/1999 | 06:00:00 AM | 3 | 4.812 | 0
82015 | 04/04/1999 | 07:00:00 AM | 3 | 4.564 | 0
82016 | 04/04/1999 | 08:00:00 AM | 3 | 4.439 | 0
82017 | 04/04/1999 | 09:00:00 AM | 3 | 4.764 | 0
82018 | 04/04/1999 | 10:00:00 AM | 3 | 5.739 | 0
82019 | 04/04/1999 | 11:00:00 AM | 3 | 7.24 | 0
82020 | 04/04/1999 | 12:00:00 PM | 3 | 9.08 | 0
82021 | 04/04/1999 | 01:00:00 PM | 3 | 11.07 | 0
82022 | 04/04/1999 | 02:00:00 PM | 3 | 13.03 | 0
82023 | 04/04/1999 | 03:00:00 PM | 3 | 14.74 | 0
82024 | 04/04/1999 | 04:00:00 PM | 3 | 16.09 | 0
82025 | 04/04/1999 | 05:00:00 PM | 3 | 17.01 | 0
82026 | 04/04/1999 | 06:00:00 PM | 3 | 17.39 | 0
82027 | 04/04/1999 | 07:00:00 PM | 3 | 17.15 | 0
82028 | 04/04/1999 | 08:00:00 PM | 3 | 16.4 | 0
82029 | 04/04/1999 | 09:00:00 PM | 3 | 15.47 | 0
82030 | 04/04/1999 | 10:00:00 PM | 3 | 14.55 | 0
82031 | 04/04/1999 | 11:00:00 PM | 3 | 13.69 | 0
82032 | 04/05/1999 | 12:00:00 AM | 3 | 12.96 | 0
82033 | 04/05/1999 | 01:00:00 AM | 3 | 12.33 | 0
82034 | 04/05/1999 | 02:00:00 AM | 3 | 11.75 | 0
82035 | 04/05/1999 | 03:00:00 AM | 3 | 11.19 | 0
82036 | 04/05/1999 | 04:00:00 AM | 3 | 10.7 | 0
82037 | 04/05/1999 | 05:00:00 AM | 3 | 10.26 | 0
82038 | 04/05/1999 | 06:00:00 AM | 3 | 9.84 | 0
82039 | 04/05/1999 | 07:00:00 AM | 3 | 9.41 | 0
82040 | 04/05/1999 | 08:00:00 AM | 3 | 9.06 | 0
82041 | 04/05/1999 | 09:00:00 AM | 3 | 8.95 | 0
82042 | 04/05/1999 | 10:00:00 AM | 3 | 9.08 | 0
82043 | 04/05/1999 | 11:00:00 AM | 3 | 9.62 | 0
90951 | 02/20/1997 | 03:00:00 AM | 4 | 10.14 | 0
90952 | 02/20/1997 | 04:00:00 AM | 4 | 9.96 | 0
90953 | 02/20/1997 | 05:00:00 AM | 4 | 9.78 | 0
90954 | 02/20/1997 | 06:00:00 AM | 4 | 9.6 | 0
90955 | 02/20/1997 | 07:00:00 AM | 4 | 9.39 | 0
90956 | 02/20/1997 | 08:00:00 AM | 4 | 9.14 | 0
90957 | 02/20/1997 | 09:00:00 AM | 4 | 8.88 | 0
90958 | 02/20/1997 | 10:00:00 AM | 4 | 8.63 | 0
82055 | 04/05/1999 | 11:00:00 PM | 3 | 11.83 | 0
88930 | 11/27/1996 | 10:00:00 PM | 4 | 8.94 | 0
88931 | 11/27/1996 | 11:00:00 PM | 4 | 8.86 | 0
88932 | 11/28/1996 | 12:00:00 AM | 4 | 8.72 | 0
88933 | 11/28/1996 | 01:00:00 AM | 4 | 8.54 | 0
88934 | 11/28/1996 | 02:00:00 AM | 4 | 8.34 | 0
88935 | 11/28/1996 | 03:00:00 AM | 4 | 8.12 | 0
88936 | 11/28/1996 | 04:00:00 AM | 4 | 7.89 | 0
88937 | 11/28/1996 | 05:00:00 AM | 4 | 7.65 | 0
88938 | 11/28/1996 | 06:00:00 AM | 4 | 7.42 | 0
88939 | 11/28/1996 | 07:00:00 AM | 4 | 7.19 | 0
88940 | 11/28/1996 | 08:00:00 AM | 4 | 6.98 | 0
88941 | 11/28/1996 | 09:00:00 AM | 4 | 6.787 | 0
88942 | 11/28/1996 | 10:00:00 AM | 4 | 6.618 | 0
88943 | 11/28/1996 | 11:00:00 AM | 4 | 6.484 | 0
88944 | 11/28/1996 | 12:00:00 PM | 4 | 6.425 | 0
88945 | 11/28/1996 | 01:00:00 PM | 4 | 6.497 | 0
88946 | 11/28/1996 | 02:00:00 PM | 4 | 6.682 | 0
88947 | 11/28/1996 | 03:00:00 PM | 4 | 6.866 | 0
88948 | 11/28/1996 | 04:00:00 PM | 4 | 7.04 | 0
88949 | 11/28/1996 | 05:00:00 PM | 4 | 7.18 | 0
88950 | 11/28/1996 | 06:00:00 PM | 4 | 7.29 | 0
88951 | 11/28/1996 | 07:00:00 PM | 4 | 7.38 | 0
88952 | 11/28/1996 | 08:00:00 PM | 4 | 7.41 | 0
88953 | 11/28/1996 | 09:00:00 PM | 4 | 7.42 | 0
88954 | 11/28/1996 | 10:00:00 PM | 4 | 7.38 | 0
88955 | 11/28/1996 | 11:00:00 PM | 4 | 7.31 | 0
88956 | 11/29/1996 | 12:00:00 AM | 4 | 7.21 | 0
88957 | 11/29/1996 | 01:00:00 AM | 4 | 7.09 | 0
88958 | 11/29/1996 | 02:00:00 AM | 4 | 6.963 | 0
88959 | 11/29/1996 | 03:00:00 AM | 4 | 6.823 | 0
88960 | 11/29/1996 | 04:00:00 AM | 4 | 6.681 | 0
88961 | 11/29/1996 | 05:00:00 AM | 4 | 6.53 | 0
88962 | 11/29/1996 | 06:00:00 AM | 4 | 6.378 | 0
88963 | 11/29/1996 | 07:00:00 AM | 4 | 6.226 | 0
88964 | 11/29/1996 | 08:00:00 AM | 4 | 6.077 | 0
88965 | 11/29/1996 | 09:00:00 AM | 4 | 5.937 | 0
88966 | 11/29/1996 | 10:00:00 AM | 4 | 5.816 | 0
88967 | 11/29/1996 | 11:00:00 AM | 4 | 5.722 | 0
88968 | 11/29/1996 | 12:00:00 PM | 4 | 5.653 | 0
88969 | 11/29/1996 | 01:00:00 PM | 4 | 5.695 | 0
88970 | 11/29/1996 | 02:00:00 PM | 4 | 5.857 | 0
88971 | 11/29/1996 | 03:00:00 PM | 4 | 6.079 | 0
88972 | 11/29/1996 | 04:00:00 PM | 4 | 6.374 | 0
88973 | 11/29/1996 | 05:00:00 PM | 4 | 6.722 | 0
88974 | 11/29/1996 | 06:00:00 PM | 4 | 7.04 | 0
88975 | 11/29/1996 | 07:00:00 PM | 4 | 7.3 | 0
88976 | 11/29/1996 | 08:00:00 PM | 4 | 7.44 | 0
88977 | 11/29/1996 | 09:00:00 PM | 4 | 7.46 | 0
88978 | 11/29/1996 | 10:00:00 PM | 4 | 7.37 | 0
88979 | 11/29/1996 | 11:00:00 PM | 4 | 7.24 | 0
88980 | 11/30/1996 | 12:00:00 AM | 4 | 7.06 | 0
88981 | 11/30/1996 | 01:00:00 AM | 4 | 6.839 | 0
88982 | 11/30/1996 | 02:00:00 AM | 4 | 6.612 | 0
88983 | 11/30/1996 | 03:00:00 AM | 4 | 6.377 | 0
88984 | 11/30/1996 | 04:00:00 AM | 4 | 6.137 | 0
88985 | 11/30/1996 | 05:00:00 AM | 4 | 5.895 | 0
88986 | 11/30/1996 | 06:00:00 AM | 4 | 5.656 | 0
88987 | 11/30/1996 | 07:00:00 AM | 4 | 5.422 | 0
88988 | 11/30/1996 | 08:00:00 AM | 4 | 5.198 | 0
88989 | 11/30/1996 | 09:00:00 AM | 4 | 4.993 | 0
88990 | 11/30/1996 | 10:00:00 AM | 4 | 4.792 | 0
88991 | 11/30/1996 | 11:00:00 AM | 4 | 4.625 | 0
88992 | 11/30/1996 | 12:00:00 PM | 4 | 4.528 | 0
88993 | 11/30/1996 | 01:00:00 PM | 4 | 4.542 | 0
88994 | 11/30/1996 | 02:00:00 PM | 4 | 4.707 | 0
88995 | 11/30/1996 | 03:00:00 PM | 4 | 5.02 | 0
88996 | 11/30/1996 | 04:00:00 PM | 4 | 5.418 | 0
88997 | 11/30/1996 | 05:00:00 PM | 4 | 5.854 | 0
88998 | 11/30/1996 | 06:00:00 PM | 4 | 6.27 | 0
88999 | 11/30/1996 | 07:00:00 PM | 4 | 6.609 | 0
89000 | 11/30/1996 | 08:00:00 PM | 4 | 6.826 | 0
89001 | 11/30/1996 | 09:00:00 PM | 4 | 6.922 | 0
89002 | 11/30/1996 | 10:00:00 PM | 4 | 6.928 | 0
89003 | 11/30/1996 | 11:00:00 PM | 4 | 6.871 | 0
89004 | 12/01/1996 | 12:00:00 AM | 4 | 6.756 | 0
89005 | 12/01/1996 | 01:00:00 AM | 4 | 6.607 | 0
89006 | 12/01/1996 | 02:00:00 AM | 4 | 6.433 | 0
89007 | 12/01/1996 | 03:00:00 AM | 4 | 6.299 | 0
89008 | 12/01/1996 | 04:00:00 AM | 4 | 6.186 | 0
89009 | 12/01/1996 | 05:00:00 AM | 4 | 6.073 | 0
89010 | 12/01/1996 | 06:00:00 AM | 4 | 5.976 | 0
89011 | 12/01/1996 | 07:00:00 AM | 4 | 5.925 | 0
89012 | 12/01/1996 | 08:00:00 AM | 4 | 5.913 | 0
89013 | 12/01/1996 | 09:00:00 AM | 4 | 5.926 | 0
89014 | 12/01/1996 | 10:00:00 AM | 4 | 5.953 | 0
89015 | 12/01/1996 | 11:00:00 AM | 4 | 5.991 | 0
89016 | 12/01/1996 | 12:00:00 PM | 4 | 6.063 | 0
89017 | 12/01/1996 | 01:00:00 PM | 4 | 6.195 | 0
89018 | 12/01/1996 | 02:00:00 PM | 4 | 6.419 | 0
89019 | 12/01/1996 | 03:00:00 PM | 4 | 6.76 | 0
89020 | 12/01/1996 | 04:00:00 PM | 4 | 7.15 | 0
89021 | 12/01/1996 | 05:00:00 PM | 4 | 7.55 | 0
89022 | 12/01/1996 | 06:00:00 PM | 4 | 7.86 | 0
89023 | 12/01/1996 | 07:00:00 PM | 4 | 8.05 | 0
89024 | 12/01/1996 | 08:00:00 PM | 4 | 8.13 | 0
89025 | 12/01/1996 | 09:00:00 PM | 4 | 8.1 | 0
89026 | 12/01/1996 | 10:00:00 PM | 4 | 8.01 | 0
89027 | 12/01/1996 | 11:00:00 PM | 4 | 7.87 | 0
89028 | 12/02/1996 | 12:00:00 AM | 4 | 7.67 | 0
89029 | 12/02/1996 | 01:00:00 AM | 4 | 7.46 | 0
89030 | 12/02/1996 | 02:00:00 AM | 4 | 7.21 | 0
89031 | 12/02/1996 | 03:00:00 AM | 4 | 6.945 | 0
89032 | 12/02/1996 | 04:00:00 AM | 4 | 6.676 | 0
89033 | 12/02/1996 | 05:00:00 AM | 4 | 6.402 | 0
89034 | 12/02/1996 | 06:00:00 AM | 4 | 6.135 | 0
89035 | 12/02/1996 | 07:00:00 AM | 4 | 5.885 | 0
89036 | 12/02/1996 | 08:00:00 AM | 4 | 5.656 | 0
89037 | 12/02/1996 | 09:00:00 AM | 4 | 5.434 | 0
89038 | 12/02/1996 | 10:00:00 AM | 4 | 5.212 | 0
89039 | 12/02/1996 | 11:00:00 AM | 4 | 5.013 | 0
89040 | 12/02/1996 | 12:00:00 PM | 4 | 4.887 | 0
88922 | 11/27/1996 | 02:00:00 PM | 4 | 6.512 | 0
89041 | 12/02/1996 | 01:00:00 PM | 4 | 4.872 | 0
89042 | 12/02/1996 | 02:00:00 PM | 4 | 5.005 | 0
89043 | 12/02/1996 | 03:00:00 PM | 4 | 5.278 | 0
89044 | 12/02/1996 | 04:00:00 PM | 4 | 5.626 | 0
89045 | 12/02/1996 | 05:00:00 PM | 4 | 6.002 | 0
89046 | 12/02/1996 | 06:00:00 PM | 4 | 6.319 | 0
89047 | 12/02/1996 | 07:00:00 PM | 4 | 6.574 | 0
89048 | 12/02/1996 | 08:00:00 PM | 4 | 6.72 | 0
89049 | 12/02/1996 | 09:00:00 PM | 4 | 6.737 | 0
89050 | 12/02/1996 | 10:00:00 PM | 4 | 6.662 | 0
89051 | 12/02/1996 | 11:00:00 PM | 4 | 6.518 | 0
89052 | 12/03/1996 | 12:00:00 AM | 4 | 6.329 | 0
89053 | 12/03/1996 | 01:00:00 AM | 4 | 6.12 | 0
89054 | 12/03/1996 | 02:00:00 AM | 4 | 5.898 | 0
89055 | 12/03/1996 | 03:00:00 AM | 4 | 5.663 | 0
89056 | 12/03/1996 | 04:00:00 AM | 4 | 5.426 | 0
89057 | 12/03/1996 | 05:00:00 AM | 4 | 5.193 | 0
89058 | 12/03/1996 | 06:00:00 AM | 4 | 4.963 | 0
89059 | 12/03/1996 | 07:00:00 AM | 4 | 4.749 | 0
89060 | 12/03/1996 | 08:00:00 AM | 4 | 4.551 | 0
89061 | 12/03/1996 | 09:00:00 AM | 4 | 4.362 | 0
89062 | 12/03/1996 | 10:00:00 AM | 4 | 4.177 | 0
89063 | 12/03/1996 | 11:00:00 AM | 4 | 4.01 | 0
89064 | 12/03/1996 | 12:00:00 PM | 4 | 3.897 | 0
89065 | 12/03/1996 | 01:00:00 PM | 4 | 3.89 | 0
89066 | 12/03/1996 | 02:00:00 PM | 4 | 4.022 | 0
89067 | 12/03/1996 | 03:00:00 PM | 4 | 4.304 | 0
89068 | 12/03/1996 | 04:00:00 PM | 4 | 4.705 | 0
89069 | 12/03/1996 | 05:00:00 PM | 4 | 5.118 | 0
89070 | 12/03/1996 | 06:00:00 PM | 4 | 5.515 | 0
89071 | 12/03/1996 | 07:00:00 PM | 4 | 5.853 | 0
89072 | 12/03/1996 | 08:00:00 PM | 4 | 6.091 | 0
89073 | 12/03/1996 | 09:00:00 PM | 4 | 6.191 | 0
89074 | 12/03/1996 | 10:00:00 PM | 4 | 6.179 | 0
89075 | 12/03/1996 | 11:00:00 PM | 4 | 6.105 | 0
89076 | 12/04/1996 | 12:00:00 AM | 4 | 5.977 | 0
89077 | 12/04/1996 | 01:00:00 AM | 4 | 5.809 | 0
79217 | 12/08/1998 | 05:00:00 PM | 3 | 5.962 | 0
79218 | 12/08/1998 | 06:00:00 PM | 3 | 5.975 | 0
79219 | 12/08/1998 | 07:00:00 PM | 3 | 5.649 | 0
79220 | 12/08/1998 | 08:00:00 PM | 3 | 5.127 | 0
79221 | 12/08/1998 | 09:00:00 PM | 3 | 4.559 | 0
79222 | 12/08/1998 | 10:00:00 PM | 3 | 3.996 | 0
79223 | 12/08/1998 | 11:00:00 PM | 3 | 3.456 | 0
79224 | 12/09/1998 | 12:00:00 AM | 3 | 2.971 | 0
79225 | 12/09/1998 | 01:00:00 AM | 3 | 2.514 | 0
79226 | 12/09/1998 | 02:00:00 AM | 3 | 2.064 | 0
79227 | 12/09/1998 | 03:00:00 AM | 3 | 1.634 | 0
79228 | 12/09/1998 | 04:00:00 AM | 3 | 1.256 | 0
79229 | 12/09/1998 | 05:00:00 AM | 3 | 0.893 | 0
79230 | 12/09/1998 | 06:00:00 AM | 3 | 0.617 | 0
79231 | 12/09/1998 | 07:00:00 AM | 3 | 0.355 | 0
79232 | 12/09/1998 | 08:00:00 AM | 3 | -0.018 | 0
79233 | 12/09/1998 | 09:00:00 AM | 3 | -0.364 | 0
79234 | 12/09/1998 | 10:00:00 AM | 3 | -0.641 | 0
123028 | 08/30/1997 | 06:00:00 AM | 5 | 30.84 | 0
123029 | 08/30/1997 | 07:00:00 AM | 5 | 30.61 | 0
123030 | 08/30/1997 | 08:00:00 AM | 5 | 30.36 | 0
123031 | 08/30/1997 | 09:00:00 AM | 5 | 30.09 | 0
123032 | 08/30/1997 | 10:00:00 AM | 5 | 29.83 | 0
123033 | 08/30/1997 | 11:00:00 AM | 5 | 29.59 | 0
123034 | 08/30/1997 | 12:00:00 PM | 5 | 29.39 | 0
87703 | 10/07/1996 | 07:00:00 PM | 4 | 25.78 | 0
87704 | 10/07/1996 | 08:00:00 PM | 4 | 26.13 | 0
87705 | 10/07/1996 | 09:00:00 PM | 4 | 26.29 | 0
87706 | 10/07/1996 | 10:00:00 PM | 4 | 26.27 | 0
87707 | 10/07/1996 | 11:00:00 PM | 4 | 26.13 | 0
87708 | 10/08/1996 | 12:00:00 AM | 4 | 25.89 | 0
87709 | 10/08/1996 | 01:00:00 AM | 4 | 25.59 | 0
87710 | 10/08/1996 | 02:00:00 AM | 4 | 25.23 | 0
87711 | 10/08/1996 | 03:00:00 AM | 4 | 24.86 | 0
87712 | 10/08/1996 | 04:00:00 AM | 4 | 24.48 | 0
87713 | 10/08/1996 | 05:00:00 AM | 4 | 24.1 | 0
87714 | 10/08/1996 | 06:00:00 AM | 4 | 23.71 | 0
87715 | 10/08/1996 | 07:00:00 AM | 4 | 23.33 | 0
87716 | 10/08/1996 | 08:00:00 AM | 4 | 22.95 | 0
87717 | 10/08/1996 | 09:00:00 AM | 4 | 22.58 | 0
87718 | 10/08/1996 | 10:00:00 AM | 4 | 22.24 | 0
87719 | 10/08/1996 | 11:00:00 AM | 4 | 22.01 | 0
87720 | 10/08/1996 | 12:00:00 PM | 4 | 21.95 | 0
87721 | 10/08/1996 | 01:00:00 PM | 4 | 22.12 | 0
87722 | 10/08/1996 | 02:00:00 PM | 4 | 22.51 | 0
87723 | 10/08/1996 | 03:00:00 PM | 4 | 23.05 | 0
87724 | 10/08/1996 | 04:00:00 PM | 4 | 23.71 | 0
87725 | 10/08/1996 | 05:00:00 PM | 4 | 24.4 | 0
87726 | 10/08/1996 | 06:00:00 PM | 4 | 25.06 | 0
87727 | 10/08/1996 | 07:00:00 PM | 4 | 25.61 | 0
87728 | 10/08/1996 | 08:00:00 PM | 4 | 25.98 | 0
87729 | 10/08/1996 | 09:00:00 PM | 4 | 26.15 | 0
87730 | 10/08/1996 | 10:00:00 PM | 4 | 26.15 | 0
87731 | 10/08/1996 | 11:00:00 PM | 4 | 26.02 | 0
87732 | 10/09/1996 | 12:00:00 AM | 4 | 25.8 | 0
87733 | 10/09/1996 | 01:00:00 AM | 4 | 25.5 | 0
87734 | 10/09/1996 | 02:00:00 AM | 4 | 25.18 | 0
87735 | 10/09/1996 | 03:00:00 AM | 4 | 24.82 | 0
87736 | 10/09/1996 | 04:00:00 AM | 4 | 24.44 | 0
87737 | 10/09/1996 | 05:00:00 AM | 4 | 24.07 | 0
87738 | 10/09/1996 | 06:00:00 AM | 4 | 23.67 | 0
87739 | 10/09/1996 | 07:00:00 AM | 4 | 23.3 | 0
87740 | 10/09/1996 | 08:00:00 AM | 4 | 22.92 | 0
87741 | 10/09/1996 | 09:00:00 AM | 4 | 22.55 | 0
87742 | 10/09/1996 | 10:00:00 AM | 4 | 22.21 | 0
87743 | 10/09/1996 | 11:00:00 AM | 4 | 21.99 | 0
87744 | 10/09/1996 | 12:00:00 PM | 4 | 21.93 | 0
87745 | 10/09/1996 | 01:00:00 PM | 4 | 22.1 | 0
87746 | 10/09/1996 | 02:00:00 PM | 4 | 22.5 | 0
87747 | 10/09/1996 | 03:00:00 PM | 4 | 23.05 | 0
87748 | 10/09/1996 | 04:00:00 PM | 4 | 23.72 | 0
87749 | 10/09/1996 | 05:00:00 PM | 4 | 24.43 | 0
87750 | 10/09/1996 | 06:00:00 PM | 4 | 25.1 | 0
87751 | 10/09/1996 | 07:00:00 PM | 4 | 25.67 | 0
87752 | 10/09/1996 | 08:00:00 PM | 4 | 26.06 | 0
87753 | 10/09/1996 | 09:00:00 PM | 4 | 26.28 | 0
87754 | 10/09/1996 | 10:00:00 PM | 4 | 26.32 | 0
87755 | 10/09/1996 | 11:00:00 PM | 4 | 26.26 | 0
87756 | 10/10/1996 | 12:00:00 AM | 4 | 26.1 | 0
87757 | 10/10/1996 | 01:00:00 AM | 4 | 25.91 | 0
87758 | 10/10/1996 | 02:00:00 AM | 4 | 25.67 | 0
87759 | 10/10/1996 | 03:00:00 AM | 4 | 25.4 | 0
87760 | 10/10/1996 | 04:00:00 AM | 4 | 25.12 | 0
87761 | 10/10/1996 | 05:00:00 AM | 4 | 24.83 | 0
87762 | 10/10/1996 | 06:00:00 AM | 4 | 24.53 | 0
87763 | 10/10/1996 | 07:00:00 AM | 4 | 24.22 | 0
87764 | 10/10/1996 | 08:00:00 AM | 4 | 23.91 | 0
87765 | 10/10/1996 | 09:00:00 AM | 4 | 23.59 | 0
87766 | 10/10/1996 | 10:00:00 AM | 4 | 23.27 | 0
87767 | 10/10/1996 | 11:00:00 AM | 4 | 23.05 | 0
87768 | 10/10/1996 | 12:00:00 PM | 4 | 22.98 | 0
87769 | 10/10/1996 | 01:00:00 PM | 4 | 23.13 | 0
87770 | 10/10/1996 | 02:00:00 PM | 4 | 23.49 | 0
87771 | 10/10/1996 | 03:00:00 PM | 4 | 24 | 0
87772 | 10/10/1996 | 04:00:00 PM | 4 | 24.6 | 0
87773 | 10/10/1996 | 05:00:00 PM | 4 | 25.22 | 0
87774 | 10/10/1996 | 06:00:00 PM | 4 | 25.81 | 0
87775 | 10/10/1996 | 07:00:00 PM | 4 | 26.27 | 0
87776 | 10/10/1996 | 08:00:00 PM | 4 | 26.54 | 0
87777 | 10/10/1996 | 09:00:00 PM | 4 | 26.64 | 0
87778 | 10/10/1996 | 10:00:00 PM | 4 | 26.57 | 0
87779 | 10/10/1996 | 11:00:00 PM | 4 | 26.41 | 0
87780 | 10/11/1996 | 12:00:00 AM | 4 | 26.17 | 0
87781 | 10/11/1996 | 01:00:00 AM | 4 | 25.9 | 0
87782 | 10/11/1996 | 02:00:00 AM | 4 | 25.6 | 0
87783 | 10/11/1996 | 03:00:00 AM | 4 | 25.29 | 0
87784 | 10/11/1996 | 04:00:00 AM | 4 | 24.96 | 0
87785 | 10/11/1996 | 05:00:00 AM | 4 | 24.63 | 0
87786 | 10/11/1996 | 06:00:00 AM | 4 | 24.29 | 0
87787 | 10/11/1996 | 07:00:00 AM | 4 | 23.94 | 0
87788 | 10/11/1996 | 08:00:00 AM | 4 | 23.59 | 0
87789 | 10/11/1996 | 09:00:00 AM | 4 | 23.22 | 0
87790 | 10/11/1996 | 10:00:00 AM | 4 | 22.87 | 0
87791 | 10/11/1996 | 11:00:00 AM | 4 | 22.61 | 0
87792 | 10/11/1996 | 12:00:00 PM | 4 | 22.52 | 0
87793 | 10/11/1996 | 01:00:00 PM | 4 | 22.63 | 0
87794 | 10/11/1996 | 02:00:00 PM | 4 | 22.94 | 0
87795 | 10/11/1996 | 03:00:00 PM | 4 | 23.42 | 0
87796 | 10/11/1996 | 04:00:00 PM | 4 | 24.01 | 0
87797 | 10/11/1996 | 05:00:00 PM | 4 | 24.62 | 0
87798 | 10/11/1996 | 06:00:00 PM | 4 | 25.17 | 0
87799 | 10/11/1996 | 07:00:00 PM | 4 | 25.59 | 0
87800 | 10/11/1996 | 08:00:00 PM | 4 | 25.82 | 0
87801 | 10/11/1996 | 09:00:00 PM | 4 | 25.9 | 0
87802 | 10/11/1996 | 10:00:00 PM | 4 | 25.81 | 0
87803 | 10/11/1996 | 11:00:00 PM | 4 | 25.63 | 0
87804 | 10/12/1996 | 12:00:00 AM | 4 | 25.36 | 0
87805 | 10/12/1996 | 01:00:00 AM | 4 | 25.06 | 0
87806 | 10/12/1996 | 02:00:00 AM | 4 | 24.7 | 0
87807 | 10/12/1996 | 03:00:00 AM | 4 | 24.33 | 0
87808 | 10/12/1996 | 04:00:00 AM | 4 | 23.96 | 0
87809 | 10/12/1996 | 05:00:00 AM | 4 | 23.58 | 0
87810 | 10/12/1996 | 06:00:00 AM | 4 | 23.18 | 0
87811 | 10/12/1996 | 07:00:00 AM | 4 | 22.8 | 0
87812 | 10/12/1996 | 08:00:00 AM | 4 | 22.43 | 0
87813 | 10/12/1996 | 09:00:00 AM | 4 | 22.03 | 0
87814 | 10/12/1996 | 10:00:00 AM | 4 | 21.68 | 0
87815 | 10/12/1996 | 11:00:00 AM | 4 | 21.41 | 0
87816 | 10/12/1996 | 12:00:00 PM | 4 | 21.32 | 0
87817 | 10/12/1996 | 01:00:00 PM | 4 | 21.43 | 0
87818 | 10/12/1996 | 02:00:00 PM | 4 | 21.73 | 0
87819 | 10/12/1996 | 03:00:00 PM | 4 | 22.19 | 0
87820 | 10/12/1996 | 04:00:00 PM | 4 | 22.73 | 0
87821 | 10/12/1996 | 05:00:00 PM | 4 | 23.29 | 0
87822 | 10/12/1996 | 06:00:00 PM | 4 | 23.8 | 0
87823 | 10/12/1996 | 07:00:00 PM | 4 | 24.19 | 0
87824 | 10/12/1996 | 08:00:00 PM | 4 | 24.4 | 0
87825 | 10/12/1996 | 09:00:00 PM | 4 | 24.46 | 0
87826 | 10/12/1996 | 10:00:00 PM | 4 | 24.38 | 0
87827 | 10/12/1996 | 11:00:00 PM | 4 | 24.22 | 0
87828 | 10/13/1996 | 12:00:00 AM | 4 | 24.01 | 0
87829 | 10/13/1996 | 01:00:00 AM | 4 | 23.76 | 0
87830 | 10/13/1996 | 02:00:00 AM | 4 | 23.48 | 0
87831 | 10/13/1996 | 03:00:00 AM | 4 | 23.19 | 0
87832 | 10/13/1996 | 04:00:00 AM | 4 | 22.9 | 0
87833 | 10/13/1996 | 05:00:00 AM | 4 | 22.61 | 0
87834 | 10/13/1996 | 06:00:00 AM | 4 | 22.32 | 0
87835 | 10/13/1996 | 07:00:00 AM | 4 | 22.03 | 0
87836 | 10/13/1996 | 08:00:00 AM | 4 | 21.73 | 0
87837 | 10/13/1996 | 09:00:00 AM | 4 | 21.42 | 0
87838 | 10/13/1996 | 10:00:00 AM | 4 | 21.11 | 0
90255 | 01/22/1997 | 03:00:00 AM | 4 | 5.172 | 0
90256 | 01/22/1997 | 04:00:00 AM | 4 | 5.082 | 0
90257 | 01/22/1997 | 05:00:00 AM | 4 | 4.974 | 0
90258 | 01/22/1997 | 06:00:00 AM | 4 | 4.871 | 0
90259 | 01/22/1997 | 07:00:00 AM | 4 | 4.767 | 0
90260 | 01/22/1997 | 08:00:00 AM | 4 | 4.671 | 0
90261 | 01/22/1997 | 09:00:00 AM | 4 | 4.589 | 0
90262 | 01/22/1997 | 10:00:00 AM | 4 | 4.521 | 0
90263 | 01/22/1997 | 11:00:00 AM | 4 | 4.485 | 0
90264 | 01/22/1997 | 12:00:00 PM | 4 | 4.485 | 0
90265 | 01/22/1997 | 01:00:00 PM | 4 | 4.531 | 0
90266 | 01/22/1997 | 02:00:00 PM | 4 | 4.632 | 0
90267 | 01/22/1997 | 03:00:00 PM | 4 | 4.791 | 0
90268 | 01/22/1997 | 04:00:00 PM | 4 | 4.986 | 0
90269 | 01/22/1997 | 05:00:00 PM | 4 | 5.174 | 0
90270 | 01/22/1997 | 06:00:00 PM | 4 | 5.33 | 0
90271 | 01/22/1997 | 07:00:00 PM | 4 | 5.589 | 0
90272 | 01/22/1997 | 08:00:00 PM | 4 | 5.365 | 0
90273 | 01/22/1997 | 09:00:00 PM | 4 | 5.26 | 0
90274 | 01/22/1997 | 10:00:00 PM | 4 | 5.242 | 0
90275 | 01/22/1997 | 11:00:00 PM | 4 | 5.156 | 0
90276 | 01/23/1997 | 12:00:00 AM | 4 | 5.043 | 0
90277 | 01/23/1997 | 01:00:00 AM | 4 | 4.907 | 0
90278 | 01/23/1997 | 02:00:00 AM | 4 | 4.774 | 0
90279 | 01/23/1997 | 03:00:00 AM | 4 | 4.639 | 0
90280 | 01/23/1997 | 04:00:00 AM | 4 | 4.515 | 0
90281 | 01/23/1997 | 05:00:00 AM | 4 | 4.385 | 0
90282 | 01/23/1997 | 06:00:00 AM | 4 | 4.271 | 0
90283 | 01/23/1997 | 07:00:00 AM | 4 | 4.167 | 0
90284 | 01/23/1997 | 08:00:00 AM | 4 | 4.088 | 0
90285 | 01/23/1997 | 09:00:00 AM | 4 | 4.009 | 0
90286 | 01/23/1997 | 10:00:00 AM | 4 | 3.944 | 0
90287 | 01/23/1997 | 11:00:00 AM | 4 | 3.76 | 0
115694 | 10/28/1996 | 03:00:00 PM | 5 | 11.18 | 0
115695 | 10/28/1996 | 04:00:00 PM | 5 | 11.2 | 0
115696 | 10/28/1996 | 05:00:00 PM | 5 | 11.3 | 0
115697 | 10/28/1996 | 06:00:00 PM | 5 | 11.41 | 0
115698 | 10/28/1996 | 07:00:00 PM | 5 | 11.56 | 0
115699 | 10/28/1996 | 08:00:00 PM | 5 | 11.7 | 0
115700 | 10/28/1996 | 09:00:00 PM | 5 | 11.84 | 0
88231 | 10/29/1996 | 07:00:00 PM | 4 | 11.09 | 0
88232 | 10/29/1996 | 08:00:00 PM | 4 | 11.06 | 0
88233 | 10/29/1996 | 09:00:00 PM | 4 | 11.03 | 0
88234 | 10/29/1996 | 10:00:00 PM | 4 | 10.95 | 0
88235 | 10/29/1996 | 11:00:00 PM | 4 | 10.87 | 0
88236 | 10/30/1996 | 12:00:00 AM | 4 | 10.67 | 0
88237 | 10/30/1996 | 01:00:00 AM | 4 | 10.49 | 0
88238 | 10/30/1996 | 02:00:00 AM | 4 | 10.37 | 0
88239 | 10/30/1996 | 03:00:00 AM | 4 | 9.69 | 0
88240 | 10/30/1996 | 04:00:00 AM | 4 | 9.07 | 0
88241 | 10/30/1996 | 05:00:00 AM | 4 | 9.27 | 0
88242 | 10/30/1996 | 06:00:00 AM | 4 | 9.3 | 0
88243 | 10/30/1996 | 07:00:00 AM | 4 | 9.34 | 0
88244 | 10/30/1996 | 08:00:00 AM | 4 | 9.36 | 0
88245 | 10/30/1996 | 09:00:00 AM | 4 | 9.36 | 0
88246 | 10/30/1996 | 10:00:00 AM | 4 | 9.34 | 0
88247 | 10/30/1996 | 11:00:00 AM | 4 | 9.33 | 0
88248 | 10/30/1996 | 12:00:00 PM | 4 | 9.37 | 0
88249 | 10/30/1996 | 01:00:00 PM | 4 | 9.47 | 0
88250 | 10/30/1996 | 02:00:00 PM | 4 | 9.64 | 0
88251 | 10/30/1996 | 03:00:00 PM | 4 | 9.86 | 0
88252 | 10/30/1996 | 04:00:00 PM | 4 | 10.11 | 0
90664 | 02/08/1997 | 04:00:00 AM | 4 | 7.37 | 0
90665 | 02/08/1997 | 05:00:00 AM | 4 | 7.24 | 0
90666 | 02/08/1997 | 06:00:00 AM | 4 | 7.1 | 0
90667 | 02/08/1997 | 07:00:00 AM | 4 | 6.948 | 0
90668 | 02/08/1997 | 08:00:00 AM | 4 | 6.78 | 0
90669 | 02/08/1997 | 09:00:00 AM | 4 | 6.63 | 0
90670 | 02/08/1997 | 10:00:00 AM | 4 | 6.466 | 0
90671 | 02/08/1997 | 11:00:00 AM | 4 | 6.353 | 0
90672 | 02/08/1997 | 12:00:00 PM | 4 | 6.312 | 0
90673 | 02/08/1997 | 01:00:00 PM | 4 | 6.374 | 0
90674 | 02/08/1997 | 02:00:00 PM | 4 | 6.572 | 0
90675 | 02/08/1997 | 03:00:00 PM | 4 | 6.883 | 0
90676 | 02/08/1997 | 04:00:00 PM | 4 | 7.22 | 0
90677 | 02/08/1997 | 05:00:00 PM | 4 | 7.51 | 0
90678 | 02/08/1997 | 06:00:00 PM | 4 | 7.76 | 0
90679 | 02/08/1997 | 07:00:00 PM | 4 | 7.91 | 0
90680 | 02/08/1997 | 08:00:00 PM | 4 | 7.97 | 0
90681 | 02/08/1997 | 09:00:00 PM | 4 | 7.91 | 0
90682 | 02/08/1997 | 10:00:00 PM | 4 | 7.77 | 0
90683 | 02/08/1997 | 11:00:00 PM | 4 | 7.59 | 0
90684 | 02/09/1997 | 12:00:00 AM | 4 | 7.36 | 0
90685 | 02/09/1997 | 01:00:00 AM | 4 | 7.11 | 0
90686 | 02/09/1997 | 02:00:00 AM | 4 | 6.845 | 0
90687 | 02/09/1997 | 03:00:00 AM | 4 | 6.579 | 0
90688 | 02/09/1997 | 04:00:00 AM | 4 | 6.308 | 0
90689 | 02/09/1997 | 05:00:00 AM | 4 | 6.044 | 0
90690 | 02/09/1997 | 06:00:00 AM | 4 | 5.779 | 0
90691 | 02/09/1997 | 07:00:00 AM | 4 | 5.522 | 0
90692 | 02/09/1997 | 08:00:00 AM | 4 | 5.266 | 0
90693 | 02/09/1997 | 09:00:00 AM | 4 | 5.035 | 0
90694 | 02/09/1997 | 10:00:00 AM | 4 | 4.84 | 0
90695 | 02/09/1997 | 11:00:00 AM | 4 | 4.721 | 0
90696 | 02/09/1997 | 12:00:00 PM | 4 | 4.699 | 0
90697 | 02/09/1997 | 01:00:00 PM | 4 | 4.815 | 0
90698 | 02/09/1997 | 02:00:00 PM | 4 | 5.092 | 0
90699 | 02/09/1997 | 03:00:00 PM | 4 | 5.495 | 0
90700 | 02/09/1997 | 04:00:00 PM | 4 | 5.953 | 0
90701 | 02/09/1997 | 05:00:00 PM | 4 | 6.41 | 0
90702 | 02/09/1997 | 06:00:00 PM | 4 | 6.819 | 0
90703 | 02/09/1997 | 07:00:00 PM | 4 | 7.13 | 0
90704 | 02/09/1997 | 08:00:00 PM | 4 | 7.31 | 0
90705 | 02/09/1997 | 09:00:00 PM | 4 | 7.41 | 0
90706 | 02/09/1997 | 10:00:00 PM | 4 | 7.44 | 0
90707 | 02/09/1997 | 11:00:00 PM | 4 | 7.41 | 0
90708 | 02/10/1997 | 12:00:00 AM | 4 | 7.35 | 0
90709 | 02/10/1997 | 01:00:00 AM | 4 | 7.28 | 0
90710 | 02/10/1997 | 02:00:00 AM | 4 | 7.2 | 0
90711 | 02/10/1997 | 03:00:00 AM | 4 | 7.09 | 0
90712 | 02/10/1997 | 04:00:00 AM | 4 | 6.974 | 0
90713 | 02/10/1997 | 05:00:00 AM | 4 | 6.841 | 0
90714 | 02/10/1997 | 06:00:00 AM | 4 | 6.691 | 0
90715 | 02/10/1997 | 07:00:00 AM | 4 | 6.532 | 0
90716 | 02/10/1997 | 08:00:00 AM | 4 | 6.375 | 0
90717 | 02/10/1997 | 09:00:00 AM | 4 | 6.215 | 0
90718 | 02/10/1997 | 10:00:00 AM | 4 | 6.08 | 0
90719 | 02/10/1997 | 11:00:00 AM | 4 | 5.966 | 0
90720 | 02/10/1997 | 12:00:00 PM | 4 | 5.923 | 0
90721 | 02/10/1997 | 01:00:00 PM | 4 | 5.914 | 0
90722 | 02/10/1997 | 02:00:00 PM | 4 | 6.02 | 0
90723 | 02/10/1997 | 03:00:00 PM | 4 | 6.235 | 0
90724 | 02/10/1997 | 04:00:00 PM | 4 | 6.57 | 0
90725 | 02/10/1997 | 05:00:00 PM | 4 | 6.968 | 0
90726 | 02/10/1997 | 06:00:00 PM | 4 | 7.36 | 0
90727 | 02/10/1997 | 07:00:00 PM | 4 | 7.72 | 0
90728 | 02/10/1997 | 08:00:00 PM | 4 | 7.96 | 0
90729 | 02/10/1997 | 09:00:00 PM | 4 | 8.09 | 0
90730 | 02/10/1997 | 10:00:00 PM | 4 | 8.11 | 0
90731 | 02/10/1997 | 11:00:00 PM | 4 | 8.06 | 0
90732 | 02/11/1997 | 12:00:00 AM | 4 | 7.95 | 0
90733 | 02/11/1997 | 01:00:00 AM | 4 | 7.8 | 0
90734 | 02/11/1997 | 02:00:00 AM | 4 | 7.61 | 0
90735 | 02/11/1997 | 03:00:00 AM | 4 | 7.4 | 0
90736 | 02/11/1997 | 04:00:00 AM | 4 | 7.19 | 0
90737 | 02/11/1997 | 05:00:00 AM | 4 | 6.968 | 0
90738 | 02/11/1997 | 06:00:00 AM | 4 | 6.747 | 0
90739 | 02/11/1997 | 07:00:00 AM | 4 | 6.523 | 0
90740 | 02/11/1997 | 08:00:00 AM | 4 | 6.303 | 0
90741 | 02/11/1997 | 09:00:00 AM | 4 | 6.086 | 0
90742 | 02/11/1997 | 10:00:00 AM | 4 | 5.878 | 0
90743 | 02/11/1997 | 11:00:00 AM | 4 | 5.706 | 0
90744 | 02/11/1997 | 12:00:00 PM | 4 | 5.63 | 0
90745 | 02/11/1997 | 01:00:00 PM | 4 | 5.667 | 0
90746 | 02/11/1997 | 02:00:00 PM | 4 | 5.862 | 0
90747 | 02/11/1997 | 03:00:00 PM | 4 | 6.193 | 0
90748 | 02/11/1997 | 04:00:00 PM | 4 | 6.635 | 0
90749 | 02/11/1997 | 05:00:00 PM | 4 | 7.13 | 0
90750 | 02/11/1997 | 06:00:00 PM | 4 | 7.61 | 0
90751 | 02/11/1997 | 07:00:00 PM | 4 | 8.01 | 0
90752 | 02/11/1997 | 08:00:00 PM | 4 | 8.29 | 0
90753 | 02/11/1997 | 09:00:00 PM | 4 | 8.46 | 0
90754 | 02/11/1997 | 10:00:00 PM | 4 | 8.53 | 0
90755 | 02/11/1997 | 11:00:00 PM | 4 | 8.52 | 0
90756 | 02/12/1997 | 12:00:00 AM | 4 | 8.45 | 0
90757 | 02/12/1997 | 01:00:00 AM | 4 | 8.34 | 0
90758 | 02/12/1997 | 02:00:00 AM | 4 | 8.2 | 0
90759 | 02/12/1997 | 03:00:00 AM | 4 | 8.04 | 0
90760 | 02/12/1997 | 04:00:00 AM | 4 | 7.87 | 0
90761 | 02/12/1997 | 05:00:00 AM | 4 | 7.7 | 0
90762 | 02/12/1997 | 06:00:00 AM | 4 | 7.53 | 0
90763 | 02/12/1997 | 07:00:00 AM | 4 | 7.38 | 0
90764 | 02/12/1997 | 08:00:00 AM | 4 | 7.23 | 0
90765 | 02/12/1997 | 09:00:00 AM | 4 | 7.08 | 0
90766 | 02/12/1997 | 10:00:00 AM | 4 | 6.943 | 0
90767 | 02/12/1997 | 11:00:00 AM | 4 | 6.819 | 0
90768 | 02/12/1997 | 12:00:00 PM | 4 | 6.759 | 0
90769 | 02/12/1997 | 01:00:00 PM | 4 | 6.775 | 0
90770 | 02/12/1997 | 02:00:00 PM | 4 | 6.883 | 0
90771 | 02/12/1997 | 03:00:00 PM | 4 | 7.09 | 0
90772 | 02/12/1997 | 04:00:00 PM | 4 | 7.41 | 0
90773 | 02/12/1997 | 05:00:00 PM | 4 | 7.76 | 0
90774 | 02/12/1997 | 06:00:00 PM | 4 | 8.06 | 0
90775 | 02/12/1997 | 07:00:00 PM | 4 | 8.25 | 0
90776 | 02/12/1997 | 08:00:00 PM | 4 | 8.32 | 0
90777 | 02/12/1997 | 09:00:00 PM | 4 | 8.29 | 0
90778 | 02/12/1997 | 10:00:00 PM | 4 | 8.18 | 0
90779 | 02/12/1997 | 11:00:00 PM | 4 | 7.99 | 0
90780 | 02/13/1997 | 12:00:00 AM | 4 | 7.75 | 0
90781 | 02/13/1997 | 01:00:00 AM | 4 | 7.49 | 0
90782 | 02/13/1997 | 02:00:00 AM | 4 | 7.22 | 0
90783 | 02/13/1997 | 03:00:00 AM | 4 | 6.951 | 0
90784 | 02/13/1997 | 04:00:00 AM | 4 | 6.675 | 0
90785 | 02/13/1997 | 05:00:00 AM | 4 | 6.4 | 0
90786 | 02/13/1997 | 06:00:00 AM | 4 | 6.133 | 0
90787 | 02/13/1997 | 07:00:00 AM | 4 | 5.866 | 0
90788 | 02/13/1997 | 08:00:00 AM | 4 | 5.599 | 0
90789 | 02/13/1997 | 09:00:00 AM | 4 | 5.326 | 0
90790 | 02/13/1997 | 10:00:00 AM | 4 | 5.1 | 0
90791 | 02/13/1997 | 11:00:00 AM | 4 | 4.99 | 0
90792 | 02/13/1997 | 12:00:00 PM | 4 | 5.034 | 0
90793 | 02/13/1997 | 01:00:00 PM | 4 | 5.221 | 0
90794 | 02/13/1997 | 02:00:00 PM | 4 | 5.538 | 0
90795 | 02/13/1997 | 03:00:00 PM | 4 | 5.99 | 0
90796 | 02/13/1997 | 04:00:00 PM | 4 | 6.54 | 0
90797 | 02/13/1997 | 05:00:00 PM | 4 | 7.13 | 0
90798 | 02/13/1997 | 06:00:00 PM | 4 | 7.67 | 0
90799 | 02/13/1997 | 07:00:00 PM | 4 | 8.09 | 0
90800 | 02/13/1997 | 08:00:00 PM | 4 | 8.34 | 0
90801 | 02/13/1997 | 09:00:00 PM | 4 | 8.43 | 0
90802 | 02/13/1997 | 10:00:00 PM | 4 | 8.4 | 0
90803 | 02/13/1997 | 11:00:00 PM | 4 | 8.28 | 0
90804 | 02/14/1997 | 12:00:00 AM | 4 | 8.09 | 0
90805 | 02/14/1997 | 01:00:00 AM | 4 | 7.87 | 0
90806 | 02/14/1997 | 02:00:00 AM | 4 | 7.61 | 0
90807 | 02/14/1997 | 03:00:00 AM | 4 | 7.34 | 0
90808 | 02/14/1997 | 04:00:00 AM | 4 | 7.07 | 0
123136 | 09/03/1997 | 06:00:00 PM | 5 | 27.11 | 0
123137 | 09/03/1997 | 07:00:00 PM | 5 | 27.35 | 0
123138 | 09/03/1997 | 08:00:00 PM | 5 | 27.61 | 0
123139 | 09/03/1997 | 09:00:00 PM | 5 | 27.87 | 0
123140 | 09/03/1997 | 10:00:00 PM | 5 | 28.08 | 0
123141 | 09/03/1997 | 11:00:00 PM | 5 | 28.24 | 0
123142 | 09/04/1997 | 12:00:00 AM | 5 | 28.35 | 0
123143 | 09/04/1997 | 01:00:00 AM | 5 | 28.39 | 0
82056 | 04/06/1999 | 12:00:00 AM | 3 | 10.87 | 0
82057 | 04/06/1999 | 01:00:00 AM | 3 | 10.01 | 0
82058 | 04/06/1999 | 02:00:00 AM | 3 | 9.28 | 0
82059 | 04/06/1999 | 03:00:00 AM | 3 | 8.69 | 0
82060 | 04/06/1999 | 04:00:00 AM | 3 | 8.19 | 0
82061 | 04/06/1999 | 05:00:00 AM | 3 | 7.8 | 0
82062 | 04/06/1999 | 06:00:00 AM | 3 | 7.47 | 0
82063 | 04/06/1999 | 07:00:00 AM | 3 | 7.19 | 0
82064 | 04/06/1999 | 08:00:00 AM | 3 | 6.922 | 0
82065 | 04/06/1999 | 09:00:00 AM | 3 | 6.677 | 0
82066 | 04/06/1999 | 10:00:00 AM | 3 | 6.442 | 0
82067 | 04/06/1999 | 11:00:00 AM | 3 | 6.233 | 0
82068 | 04/06/1999 | 12:00:00 PM | 3 | 6.068 | 0
82069 | 04/06/1999 | 01:00:00 PM | 3 | 6.4 | 0
82070 | 04/06/1999 | 02:00:00 PM | 3 | 7.42 | 0
82071 | 04/06/1999 | 03:00:00 PM | 3 | 8.4 | 0
82072 | 04/06/1999 | 04:00:00 PM | 3 | 9.44 | 0
82073 | 04/06/1999 | 05:00:00 PM | 3 | 10.32 | 0
82074 | 04/06/1999 | 06:00:00 PM | 3 | 10.75 | 0
82075 | 04/06/1999 | 07:00:00 PM | 3 | 10.72 | 0
82076 | 04/06/1999 | 08:00:00 PM | 3 | 10.36 | 0
82077 | 04/06/1999 | 09:00:00 PM | 3 | 9.89 | 0
82078 | 04/06/1999 | 10:00:00 PM | 3 | 9.46 | 0
85148 | 06/23/1996 | 08:00:00 AM | 4 | 29.03 | 0
85149 | 06/23/1996 | 09:00:00 AM | 4 | 28.64 | 0
85150 | 06/23/1996 | 10:00:00 AM | 4 | 28.37 | 0
85151 | 06/23/1996 | 11:00:00 AM | 4 | 28.29 | 0
85152 | 06/23/1996 | 12:00:00 PM | 4 | 28.43 | 0
85153 | 06/23/1996 | 01:00:00 PM | 4 | 28.77 | 0
85154 | 06/23/1996 | 02:00:00 PM | 4 | 29.27 | 0
85155 | 06/23/1996 | 03:00:00 PM | 4 | 29.87 | 0
85156 | 06/23/1996 | 04:00:00 PM | 4 | 30.51 | 0
85157 | 06/23/1996 | 05:00:00 PM | 4 | 31.12 | 0
85158 | 06/23/1996 | 06:00:00 PM | 4 | 31.66 | 0
85159 | 06/23/1996 | 07:00:00 PM | 4 | 32.07 | 0
85160 | 06/23/1996 | 08:00:00 PM | 4 | 32.31 | 0
85161 | 06/23/1996 | 09:00:00 PM | 4 | 32.38 | 0
85162 | 06/23/1996 | 10:00:00 PM | 4 | 32.26 | 0
85163 | 06/23/1996 | 11:00:00 PM | 4 | 32.03 | 0
85164 | 06/24/1996 | 12:00:00 AM | 4 | 31.71 | 0
85165 | 06/24/1996 | 01:00:00 AM | 4 | 31.32 | 0
85166 | 06/24/1996 | 02:00:00 AM | 4 | 30.9 | 0
85167 | 06/24/1996 | 03:00:00 AM | 4 | 30.47 | 0
85168 | 06/24/1996 | 04:00:00 AM | 4 | 30.02 | 0
85169 | 06/24/1996 | 05:00:00 AM | 4 | 29.57 | 0
85170 | 06/24/1996 | 06:00:00 AM | 4 | 29.14 | 0
85171 | 06/24/1996 | 07:00:00 AM | 4 | 28.75 | 0
85172 | 06/24/1996 | 08:00:00 AM | 4 | 28.39 | 0
85173 | 06/24/1996 | 09:00:00 AM | 4 | 28.07 | 0
85174 | 06/24/1996 | 10:00:00 AM | 4 | 27.79 | 0
85175 | 06/24/1996 | 11:00:00 AM | 4 | 27.58 | 0
85176 | 06/24/1996 | 12:00:00 PM | 4 | 27.47 | 0
85177 | 06/24/1996 | 01:00:00 PM | 4 | 27.43 | 0
85178 | 06/24/1996 | 02:00:00 PM | 4 | 27.49 | 0
85179 | 06/24/1996 | 03:00:00 PM | 4 | 27.67 | 0
85180 | 06/24/1996 | 04:00:00 PM | 4 | 27.89 | 0
85181 | 06/24/1996 | 05:00:00 PM | 4 | 28.07 | 0
85182 | 06/24/1996 | 06:00:00 PM | 4 | 28.14 | 0
85183 | 06/24/1996 | 07:00:00 PM | 4 | 28.09 | 0
85184 | 06/24/1996 | 08:00:00 PM | 4 | 27.96 | 0
85185 | 06/24/1996 | 09:00:00 PM | 4 | 27.78 | 0
85186 | 06/24/1996 | 10:00:00 PM | 4 | 27.55 | 0
85187 | 06/24/1996 | 11:00:00 PM | 4 | 27.32 | 0
85188 | 06/25/1996 | 12:00:00 AM | 4 | 27.06 | 0
85189 | 06/25/1996 | 01:00:00 AM | 4 | 26.8 | 0
85190 | 06/25/1996 | 02:00:00 AM | 4 | 26.51 | 0
85191 | 06/25/1996 | 03:00:00 AM | 4 | 26.21 | 0
85192 | 06/25/1996 | 04:00:00 AM | 4 | 24.65 | 0
85193 | 06/25/1996 | 05:00:00 AM | 4 | 20.65 | 0
85194 | 06/25/1996 | 06:00:00 AM | 4 | 19.6 | 0
85195 | 06/25/1996 | 07:00:00 AM | 4 | 18.78 | 0
85196 | 06/25/1996 | 08:00:00 AM | 4 | 18.43 | 0
85197 | 06/25/1996 | 09:00:00 AM | 4 | 18.44 | 0
85198 | 06/25/1996 | 10:00:00 AM | 4 | 18.32 | 0
85199 | 06/25/1996 | 11:00:00 AM | 4 | 18.76 | 0
85200 | 06/25/1996 | 12:00:00 PM | 4 | 19.15 | 0
85201 | 06/25/1996 | 01:00:00 PM | 4 | 19.53 | 0
85202 | 06/25/1996 | 02:00:00 PM | 4 | 19.79 | 0
85203 | 06/25/1996 | 03:00:00 PM | 4 | 20.06 | 0
85204 | 06/25/1996 | 04:00:00 PM | 4 | 20.37 | 0
85205 | 06/25/1996 | 05:00:00 PM | 4 | 20.73 | 0
85206 | 06/25/1996 | 06:00:00 PM | 4 | 21.09 | 0
85207 | 06/25/1996 | 07:00:00 PM | 4 | 21.46 | 0
85208 | 06/25/1996 | 08:00:00 PM | 4 | 21.79 | 0
85209 | 06/25/1996 | 09:00:00 PM | 4 | 22.05 | 0
85210 | 06/25/1996 | 10:00:00 PM | 4 | 22.21 | 0
85211 | 06/25/1996 | 11:00:00 PM | 4 | 22.28 | 0
85212 | 06/26/1996 | 12:00:00 AM | 4 | 22.26 | 0
85213 | 06/26/1996 | 01:00:00 AM | 4 | 22.17 | 0
85214 | 06/26/1996 | 02:00:00 AM | 4 | 22.06 | 0
85215 | 06/26/1996 | 03:00:00 AM | 4 | 21.89 | 0
85216 | 06/26/1996 | 04:00:00 AM | 4 | 21.71 | 0
85217 | 06/26/1996 | 05:00:00 AM | 4 | 21.52 | 0
85218 | 06/26/1996 | 06:00:00 AM | 4 | 21.34 | 0
85219 | 06/26/1996 | 07:00:00 AM | 4 | 21.17 | 0
85220 | 06/26/1996 | 08:00:00 AM | 4 | 20.99 | 0
85221 | 06/26/1996 | 09:00:00 AM | 4 | 20.85 | 0
85222 | 06/26/1996 | 10:00:00 AM | 4 | 20.77 | 0
85223 | 06/26/1996 | 11:00:00 AM | 4 | 20.81 | 0
85224 | 06/26/1996 | 12:00:00 PM | 4 | 21.05 | 0
85225 | 06/26/1996 | 01:00:00 PM | 4 | 21.51 | 0
85226 | 06/26/1996 | 02:00:00 PM | 4 | 22.09 | 0
85227 | 06/26/1996 | 03:00:00 PM | 4 | 22.58 | 0
85228 | 06/26/1996 | 04:00:00 PM | 4 | 22.85 | 0
85229 | 06/26/1996 | 05:00:00 PM | 4 | 22.96 | 0
85230 | 06/26/1996 | 06:00:00 PM | 4 | 23 | 0
85231 | 06/26/1996 | 07:00:00 PM | 4 | 23 | 0
85232 | 06/26/1996 | 08:00:00 PM | 4 | 22.99 | 0
85233 | 06/26/1996 | 09:00:00 PM | 4 | 22.97 | 0
85234 | 06/26/1996 | 10:00:00 PM | 4 | 22.89 | 0
85235 | 06/26/1996 | 11:00:00 PM | 4 | 22.73 | 0
85236 | 06/27/1996 | 12:00:00 AM | 4 | 22.55 | 0
85237 | 06/27/1996 | 01:00:00 AM | 4 | 22.34 | 0
85238 | 06/27/1996 | 02:00:00 AM | 4 | 22.12 | 0
85239 | 06/27/1996 | 03:00:00 AM | 4 | 21.88 | 0
85240 | 06/27/1996 | 04:00:00 AM | 4 | 21.66 | 0
85241 | 06/27/1996 | 05:00:00 AM | 4 | 21.44 | 0
85242 | 06/27/1996 | 06:00:00 AM | 4 | 21.22 | 0
85243 | 06/27/1996 | 07:00:00 AM | 4 | 20.98 | 0
85244 | 06/27/1996 | 08:00:00 AM | 4 | 20.73 | 0
85245 | 06/27/1996 | 09:00:00 AM | 4 | 20.5 | 0
85246 | 06/27/1996 | 10:00:00 AM | 4 | 20.38 | 0
85247 | 06/27/1996 | 11:00:00 AM | 4 | 20.41 | 0
85248 | 06/27/1996 | 12:00:00 PM | 4 | 20.67 | 0
85249 | 06/27/1996 | 01:00:00 PM | 4 | 21.13 | 0
85250 | 06/27/1996 | 02:00:00 PM | 4 | 21.78 | 0
85251 | 06/27/1996 | 03:00:00 PM | 4 | 22.58 | 0
85252 | 06/27/1996 | 04:00:00 PM | 4 | 23.49 | 0
85253 | 06/27/1996 | 05:00:00 PM | 4 | 24.39 | 0
85254 | 06/27/1996 | 06:00:00 PM | 4 | 25.2 | 0
85255 | 06/27/1996 | 07:00:00 PM | 4 | 25.83 | 0
85256 | 06/27/1996 | 08:00:00 PM | 4 | 26.19 | 0
85257 | 06/27/1996 | 09:00:00 PM | 4 | 26.31 | 0
85258 | 06/27/1996 | 10:00:00 PM | 4 | 26.27 | 0
85259 | 06/27/1996 | 11:00:00 PM | 4 | 26.12 | 0
85260 | 06/28/1996 | 12:00:00 AM | 4 | 25.86 | 0
85261 | 06/28/1996 | 01:00:00 AM | 4 | 25.55 | 0
85262 | 06/28/1996 | 02:00:00 AM | 4 | 25.21 | 0
85263 | 06/28/1996 | 03:00:00 AM | 4 | 24.85 | 0
85264 | 06/28/1996 | 04:00:00 AM | 4 | 24.48 | 0
85265 | 06/28/1996 | 05:00:00 AM | 4 | 24.11 | 0
85266 | 06/28/1996 | 06:00:00 AM | 4 | 23.73 | 0
85267 | 06/28/1996 | 07:00:00 AM | 4 | 23.35 | 0
85268 | 06/28/1996 | 08:00:00 AM | 4 | 22.98 | 0
85269 | 06/28/1996 | 09:00:00 AM | 4 | 22.66 | 0
85270 | 06/28/1996 | 10:00:00 AM | 4 | 22.46 | 0
85271 | 06/28/1996 | 11:00:00 AM | 4 | 22.46 | 0
85272 | 06/28/1996 | 12:00:00 PM | 4 | 22.65 | 0
85273 | 06/28/1996 | 01:00:00 PM | 4 | 23.05 | 0
85274 | 06/28/1996 | 02:00:00 PM | 4 | 23.63 | 0
85275 | 06/28/1996 | 03:00:00 PM | 4 | 24.36 | 0
85276 | 06/28/1996 | 04:00:00 PM | 4 | 25.21 | 0
85277 | 06/28/1996 | 05:00:00 PM | 4 | 26.08 | 0
85278 | 06/28/1996 | 06:00:00 PM | 4 | 26.92 | 0
85279 | 06/28/1996 | 07:00:00 PM | 4 | 27.65 | 0
85280 | 06/28/1996 | 08:00:00 PM | 4 | 28.23 | 0
85281 | 06/28/1996 | 09:00:00 PM | 4 | 28.61 | 0
85282 | 06/28/1996 | 10:00:00 PM | 4 | 28.79 | 0
85283 | 06/28/1996 | 11:00:00 PM | 4 | 28.75 | 0
85284 | 06/29/1996 | 12:00:00 AM | 4 | 28.57 | 0
85285 | 06/29/1996 | 01:00:00 AM | 4 | 28.27 | 0
85286 | 06/29/1996 | 02:00:00 AM | 4 | 27.92 | 0
85287 | 06/29/1996 | 03:00:00 AM | 4 | 27.52 | 0
85288 | 06/29/1996 | 04:00:00 AM | 4 | 27.11 | 0
85289 | 06/29/1996 | 05:00:00 AM | 4 | 26.68 | 0
82130 | 04/09/1999 | 02:00:00 AM | 3 | 6.365 | 0
82131 | 04/09/1999 | 03:00:00 AM | 3 | 5.902 | 0
82132 | 04/09/1999 | 04:00:00 AM | 3 | 5.504 | 0
82133 | 04/09/1999 | 05:00:00 AM | 3 | 5.205 | 0
82134 | 04/09/1999 | 06:00:00 AM | 3 | 4.877 | 0
82135 | 04/09/1999 | 07:00:00 AM | 3 | 4.533 | 0
82136 | 04/09/1999 | 08:00:00 AM | 3 | 4.35 | 0
82137 | 04/09/1999 | 09:00:00 AM | 3 | 4.653 | 0
82138 | 04/09/1999 | 10:00:00 AM | 3 | 5.332 | 0
82139 | 04/09/1999 | 11:00:00 AM | 3 | 6.192 | 0
117807 | 01/24/1997 | 04:00:00 PM | 5 | 4.255 | 0
79159 | 12/06/1998 | 07:00:00 AM | 3 | 3.464 | 0
79160 | 12/06/1998 | 08:00:00 AM | 3 | 3.398 | 0
79161 | 12/06/1998 | 09:00:00 AM | 3 | 3.301 | 0
79162 | 12/06/1998 | 10:00:00 AM | 3 | 3.183 | 0
79163 | 12/06/1998 | 11:00:00 AM | 3 | 3.085 | 0
79164 | 12/06/1998 | 12:00:00 PM | 3 | 3.061 | 0
79165 | 12/06/1998 | 01:00:00 PM | 3 | 3.075 | 0
79166 | 12/06/1998 | 02:00:00 PM | 3 | 3.293 | 0
79167 | 12/06/1998 | 03:00:00 PM | 3 | 3.837 | 0
79168 | 12/06/1998 | 04:00:00 PM | 3 | 4.472 | 0
79169 | 12/06/1998 | 05:00:00 PM | 3 | 5.067 | 0
79170 | 12/06/1998 | 06:00:00 PM | 3 | 5.359 | 0
79171 | 12/06/1998 | 07:00:00 PM | 3 | 5.265 | 0
79172 | 12/06/1998 | 08:00:00 PM | 3 | 4.936 | 0
79173 | 12/06/1998 | 09:00:00 PM | 3 | 4.44 | 0
79174 | 12/06/1998 | 10:00:00 PM | 3 | 3.877 | 0
79175 | 12/06/1998 | 11:00:00 PM | 3 | 3.304 | 0
79176 | 12/07/1998 | 12:00:00 AM | 3 | 2.754 | 0
79177 | 12/07/1998 | 01:00:00 AM | 3 | 2.228 | 0
79178 | 12/07/1998 | 02:00:00 AM | 3 | 1.766 | 0
79179 | 12/07/1998 | 03:00:00 AM | 3 | 1.355 | 0
79180 | 12/07/1998 | 04:00:00 AM | 3 | 0.966 | 0
79181 | 12/07/1998 | 05:00:00 AM | 3 | 0.601 | 0
79182 | 12/07/1998 | 06:00:00 AM | 3 | 0.367 | 0
79183 | 12/07/1998 | 07:00:00 AM | 3 | 0.053 | 0
79184 | 12/07/1998 | 08:00:00 AM | 3 | -0.283 | 0
79185 | 12/07/1998 | 09:00:00 AM | 3 | -0.579 | 0
79186 | 12/07/1998 | 10:00:00 AM | 3 | -0.803 | 0
79187 | 12/07/1998 | 11:00:00 AM | 3 | -0.731 | 0
79188 | 12/07/1998 | 12:00:00 PM | 3 | -0.381 | 0
79189 | 12/07/1998 | 01:00:00 PM | 3 | 0.016 | 0
79190 | 12/07/1998 | 02:00:00 PM | 3 | 1.296 | 0
79191 | 12/07/1998 | 03:00:00 PM | 3 | 2.513 | 0
79192 | 12/07/1998 | 04:00:00 PM | 3 | 3.262 | 0
79193 | 12/07/1998 | 05:00:00 PM | 3 | 3.627 | 0
79194 | 12/07/1998 | 06:00:00 PM | 3 | 3.734 | 0
79195 | 12/07/1998 | 07:00:00 PM | 3 | 3.63 | 0
79196 | 12/07/1998 | 08:00:00 PM | 3 | 3.382 | 0
79197 | 12/07/1998 | 09:00:00 PM | 3 | 3.104 | 0
79198 | 12/07/1998 | 10:00:00 PM | 3 | 2.835 | 0
79199 | 12/07/1998 | 11:00:00 PM | 3 | 2.533 | 0
79200 | 12/08/1998 | 12:00:00 AM | 3 | 2.27 | 0
79201 | 12/08/1998 | 01:00:00 AM | 3 | 2.064 | 0
79202 | 12/08/1998 | 02:00:00 AM | 3 | 1.906 | 0
79203 | 12/08/1998 | 03:00:00 AM | 3 | 1.753 | 0
79204 | 12/08/1998 | 04:00:00 AM | 3 | 1.607 | 0
79205 | 12/08/1998 | 05:00:00 AM | 3 | 1.463 | 0
79206 | 12/08/1998 | 06:00:00 AM | 3 | 1.351 | 0
79207 | 12/08/1998 | 07:00:00 AM | 3 | 1.204 | 0
79208 | 12/08/1998 | 08:00:00 AM | 3 | 0.988 | 0
79209 | 12/08/1998 | 09:00:00 AM | 3 | 0.789 | 0
79210 | 12/08/1998 | 10:00:00 AM | 3 | 0.607 | 0
79211 | 12/08/1998 | 11:00:00 AM | 3 | 0.654 | 0
79212 | 12/08/1998 | 12:00:00 PM | 3 | 1.151 | 0
79213 | 12/08/1998 | 01:00:00 PM | 3 | 2.192 | 0
79214 | 12/08/1998 | 02:00:00 PM | 3 | 3.437 | 0
79215 | 12/08/1998 | 03:00:00 PM | 3 | 4.661 | 0
79216 | 12/08/1998 | 04:00:00 PM | 3 | 5.59 | 0
82286 | 04/15/1999 | 02:00:00 PM | 3 | 19.84 | 0
82287 | 04/15/1999 | 03:00:00 PM | 3 | 21.38 | 0
82288 | 04/15/1999 | 04:00:00 PM | 3 | 22.62 | 0
82289 | 04/15/1999 | 05:00:00 PM | 3 | 23.43 | 0
82290 | 04/15/1999 | 06:00:00 PM | 3 | 23.72 | 0
82291 | 04/15/1999 | 07:00:00 PM | 3 | 23.43 | 0
82292 | 04/15/1999 | 08:00:00 PM | 3 | 22.68 | 0
82293 | 04/15/1999 | 09:00:00 PM | 3 | 21.67 | 0
82294 | 04/15/1999 | 10:00:00 PM | 3 | 20.6 | 0
82295 | 04/15/1999 | 11:00:00 PM | 3 | 19.55 | 0
82296 | 04/16/1999 | 12:00:00 AM | 3 | 18.54 | 0
82297 | 04/16/1999 | 01:00:00 AM | 3 | 17.56 | 0
82298 | 04/16/1999 | 02:00:00 AM | 3 | 16.63 | 0
82299 | 04/16/1999 | 03:00:00 AM | 3 | 15.77 | 0
82300 | 04/16/1999 | 04:00:00 AM | 3 | 14.96 | 0
82301 | 04/16/1999 | 05:00:00 AM | 3 | 14.19 | 0
82302 | 04/16/1999 | 06:00:00 AM | 3 | 13.47 | 0
82303 | 04/16/1999 | 07:00:00 AM | 3 | 12.83 | 0
82304 | 04/16/1999 | 08:00:00 AM | 3 | 12.46 | 0
82305 | 04/16/1999 | 09:00:00 AM | 3 | 12.7 | 0
82306 | 04/16/1999 | 10:00:00 AM | 3 | 13.62 | 0
82307 | 04/16/1999 | 11:00:00 AM | 3 | 15.02 | 0
82308 | 04/16/1999 | 12:00:00 PM | 3 | 16.55 | 0
82309 | 04/16/1999 | 01:00:00 PM | 3 | 18.26 | 0
82310 | 04/16/1999 | 02:00:00 PM | 3 | 20.14 | 0
82311 | 04/16/1999 | 03:00:00 PM | 3 | 21.8 | 0
82312 | 04/16/1999 | 04:00:00 PM | 3 | 23.13 | 0
82313 | 04/16/1999 | 05:00:00 PM | 3 | 24.07 | 0
82314 | 04/16/1999 | 06:00:00 PM | 3 | 24.6 | 0
82315 | 04/16/1999 | 07:00:00 PM | 3 | 24.64 | 0
82316 | 04/16/1999 | 08:00:00 PM | 3 | 24.2 | 0
82317 | 04/16/1999 | 09:00:00 PM | 3 | 23.43 | 0
82318 | 04/16/1999 | 10:00:00 PM | 3 | 22.56 | 0
82319 | 04/16/1999 | 11:00:00 PM | 3 | 21.65 | 0
82320 | 04/17/1999 | 12:00:00 AM | 3 | 20.75 | 0
82321 | 04/17/1999 | 01:00:00 AM | 3 | 19.92 | 0
82322 | 04/17/1999 | 02:00:00 AM | 3 | 19.17 | 0
82323 | 04/17/1999 | 03:00:00 AM | 3 | 18.48 | 0
82324 | 04/17/1999 | 04:00:00 AM | 3 | 17.85 | 0
82325 | 04/17/1999 | 05:00:00 AM | 3 | 17.28 | 0
82326 | 04/17/1999 | 06:00:00 AM | 3 | 16.73 | 0
82327 | 04/17/1999 | 07:00:00 AM | 3 | 16.24 | 0
82328 | 04/17/1999 | 08:00:00 AM | 3 | 15.95 | 0
82329 | 04/17/1999 | 09:00:00 AM | 3 | 16.12 | 0
82330 | 04/17/1999 | 10:00:00 AM | 3 | 16.86 | 0
82331 | 04/17/1999 | 11:00:00 AM | 3 | 17.95 | 0
82332 | 04/17/1999 | 12:00:00 PM | 3 | 19.42 | 0
82333 | 04/17/1999 | 01:00:00 PM | 3 | 21.12 | 0
82334 | 04/17/1999 | 02:00:00 PM | 3 | 22.58 | 0
82335 | 04/17/1999 | 03:00:00 PM | 3 | 23.97 | 0
82336 | 04/17/1999 | 04:00:00 PM | 3 | 25.39 | 0
82337 | 04/17/1999 | 05:00:00 PM | 3 | 26.35 | 0
82338 | 04/17/1999 | 06:00:00 PM | 3 | 26.7 | 0
82339 | 04/17/1999 | 07:00:00 PM | 3 | 26.44 | 0
82340 | 04/17/1999 | 08:00:00 PM | 3 | 25.68 | 0
82341 | 04/17/1999 | 09:00:00 PM | 3 | 24.68 | 0
82342 | 04/17/1999 | 10:00:00 PM | 3 | 23.64 | 0
82343 | 04/17/1999 | 11:00:00 PM | 3 | 22.64 | 0
82344 | 04/18/1999 | 12:00:00 AM | 3 | 21.7 | 0
82345 | 04/18/1999 | 01:00:00 AM | 3 | 20.82 | 0
82346 | 04/18/1999 | 02:00:00 AM | 3 | 19.98 | 0
82347 | 04/18/1999 | 03:00:00 AM | 3 | 19.18 | 0
82348 | 04/18/1999 | 04:00:00 AM | 3 | 18.41 | 0
82349 | 04/18/1999 | 05:00:00 AM | 3 | 17.67 | 0
82350 | 04/18/1999 | 06:00:00 AM | 3 | 16.97 | 0
82351 | 04/18/1999 | 07:00:00 AM | 3 | 16.31 | 0
82352 | 04/18/1999 | 08:00:00 AM | 3 | 15.97 | 0
82353 | 04/18/1999 | 09:00:00 AM | 3 | 16.22 | 0
82354 | 04/18/1999 | 10:00:00 AM | 3 | 17.12 | 0
82355 | 04/18/1999 | 11:00:00 AM | 3 | 18.57 | 0
82356 | 04/18/1999 | 12:00:00 PM | 3 | 20.31 | 0
82357 | 04/18/1999 | 01:00:00 PM | 3 | 22.07 | 0
82358 | 04/18/1999 | 02:00:00 PM | 3 | 23.86 | 0
82359 | 04/18/1999 | 03:00:00 PM | 3 | 25.39 | 0
82360 | 04/18/1999 | 04:00:00 PM | 3 | 26.39 | 0
82361 | 04/18/1999 | 05:00:00 PM | 3 | 26.77 | 0
82362 | 04/18/1999 | 06:00:00 PM | 3 | 26.55 | 0
82363 | 04/18/1999 | 07:00:00 PM | 3 | 25.96 | 0
82364 | 04/18/1999 | 08:00:00 PM | 3 | 25.23 | 0
82365 | 04/18/1999 | 09:00:00 PM | 3 | 24.39 | 0
82366 | 04/18/1999 | 10:00:00 PM | 3 | 23.56 | 0
82367 | 04/18/1999 | 11:00:00 PM | 3 | 22.75 | 0
82368 | 04/19/1999 | 12:00:00 AM | 3 | 21.93 | 0
82369 | 04/19/1999 | 01:00:00 AM | 3 | 21.13 | 0
82370 | 04/19/1999 | 02:00:00 AM | 3 | 20.39 | 0
82371 | 04/19/1999 | 03:00:00 AM | 3 | 19.76 | 0
82372 | 04/19/1999 | 04:00:00 AM | 3 | 19.19 | 0
82373 | 04/19/1999 | 05:00:00 AM | 3 | 18.62 | 0
82374 | 04/19/1999 | 06:00:00 AM | 3 | 18.05 | 0
82375 | 04/19/1999 | 07:00:00 AM | 3 | 17.53 | 0
82376 | 04/19/1999 | 08:00:00 AM | 3 | 17.17 | 0
82377 | 04/19/1999 | 09:00:00 AM | 3 | 16.97 | 0
82378 | 04/19/1999 | 10:00:00 AM | 3 | 16.95 | 0
82379 | 04/19/1999 | 11:00:00 AM | 3 | 17.23 | 0
82380 | 04/19/1999 | 12:00:00 PM | 3 | 18.07 | 0
82381 | 04/19/1999 | 01:00:00 PM | 3 | 19.74 | 0
82382 | 04/19/1999 | 02:00:00 PM | 3 | 21.76 | 0
82383 | 04/19/1999 | 03:00:00 PM | 3 | 23.3 | 0
82384 | 04/19/1999 | 04:00:00 PM | 3 | 24.15 | 0
82385 | 04/19/1999 | 05:00:00 PM | 3 | 24.83 | 0
82386 | 04/19/1999 | 06:00:00 PM | 3 | 25.16 | 0
82387 | 04/19/1999 | 07:00:00 PM | 3 | 24.91 | 0
82388 | 04/19/1999 | 08:00:00 PM | 3 | 24.36 | 0
82389 | 04/19/1999 | 09:00:00 PM | 3 | 23.59 | 0
82390 | 04/19/1999 | 10:00:00 PM | 3 | 22.81 | 0
82391 | 04/19/1999 | 11:00:00 PM | 3 | 22.09 | 0
82392 | 04/20/1999 | 12:00:00 AM | 3 | 21.43 | 0
82393 | 04/20/1999 | 01:00:00 AM | 3 | 20.79 | 0
79236 | 12/09/1998 | 12:00:00 PM | 3 | -0.283 | 0
79237 | 12/09/1998 | 01:00:00 PM | 3 | 0.174 | 0
79238 | 12/09/1998 | 02:00:00 PM | 3 | 1.504 | 0
79239 | 12/09/1998 | 03:00:00 PM | 3 | 2.859 | 0
79240 | 12/09/1998 | 04:00:00 PM | 3 | 3.948 | 0
79241 | 12/09/1998 | 05:00:00 PM | 3 | 4.648 | 0
79242 | 12/09/1998 | 06:00:00 PM | 3 | 4.906 | 0
79243 | 12/09/1998 | 07:00:00 PM | 3 | 4.704 | 0
79244 | 12/09/1998 | 08:00:00 PM | 3 | 4.23 | 0
90224 | 01/20/1997 | 08:00:00 PM | 4 | 7.99 | 1 | Interpolated From Section 19
90225 | 01/20/1997 | 09:00:00 PM | 4 | 7.09 | 1 | Interpolated From Section 19
90226 | 01/20/1997 | 10:00:00 PM | 4 | 6.39 | 1 | Interpolated From Section 19
90227 | 01/20/1997 | 11:00:00 PM | 4 | 5.99 | 1 | Interpolated From Section 19
90228 | 01/21/1997 | 12:00:00 AM | 4 | 5.49 | 1 | Interpolated From Section 19
90229 | 01/21/1997 | 01:00:00 AM | 4 | 4.79 | 1 | Interpolated From Section 19
90230 | 01/21/1997 | 02:00:00 AM | 4 | 4.29 | 1 | Interpolated From Section 19
90231 | 01/21/1997 | 03:00:00 AM | 4 | 3.99 | 1 | Interpolated From Section 19
90232 | 01/21/1997 | 04:00:00 AM | 4 | 3.69 | 1 | Interpolated From Section 19
90233 | 01/21/1997 | 05:00:00 AM | 4 | 3.49 | 1 | Interpolated From Section 19
90234 | 01/21/1997 | 06:00:00 AM | 4 | 3.29 | 1 | Interpolated From Section 19
90235 | 01/21/1997 | 07:00:00 AM | 4 | 3.19 | 1 | Interpolated From Section 19
90236 | 01/21/1997 | 08:00:00 AM | 4 | 2.99 | 1 | Interpolated From Section 19
90237 | 01/21/1997 | 09:00:00 AM | 4 | 3.39 | 1 | Interpolated From Section 19
90238 | 01/21/1997 | 10:00:00 AM | 4 | 3.99 | 1 | Interpolated From Section 19
90239 | 01/21/1997 | 11:00:00 AM | 4 | 4.59 | 1 | Interpolated From Section 19
90240 | 01/21/1997 | 12:00:00 PM | 4 | 5.29 | 1 | Interpolated From Section 19
90241 | 01/21/1997 | 01:00:00 PM | 4 | 3.718 | 0
90242 | 01/21/1997 | 02:00:00 PM | 4 | 3.988 | 0
90243 | 01/21/1997 | 03:00:00 PM | 4 | 4.344 | 0
90244 | 01/21/1997 | 04:00:00 PM | 4 | 4.714 | 0
90245 | 01/21/1997 | 05:00:00 PM | 4 | 5.033 | 0
90246 | 01/21/1997 | 06:00:00 PM | 4 | 5.288 | 0
90247 | 01/21/1997 | 07:00:00 PM | 4 | 5.488 | 0
90248 | 01/21/1997 | 08:00:00 PM | 4 | 5.612 | 0
90249 | 01/21/1997 | 09:00:00 PM | 4 | 5.654 | 0
90250 | 01/21/1997 | 10:00:00 PM | 4 | 5.635 | 0
90251 | 01/21/1997 | 11:00:00 PM | 4 | 5.567 | 0
90252 | 01/22/1997 | 12:00:00 AM | 4 | 5.456 | 0
90253 | 01/22/1997 | 01:00:00 AM | 4 | 5.349 | 0
90254 | 01/22/1997 | 02:00:00 AM | 4 | 5.26 | 0
81046 | 02/22/1999 | 10:00:00 PM | 3 | 9.23 | 0
81047 | 02/22/1999 | 11:00:00 PM | 3 | 8.86 | 0
81048 | 02/23/1999 | 12:00:00 AM | 3 | 8.5 | 0
81049 | 02/23/1999 | 01:00:00 AM | 3 | 8.14 | 0
81050 | 02/23/1999 | 02:00:00 AM | 3 | 7.81 | 0
81051 | 02/23/1999 | 03:00:00 AM | 3 | 7.47 | 0
81052 | 02/23/1999 | 04:00:00 AM | 3 | 7.1 | 0
81053 | 02/23/1999 | 05:00:00 AM | 3 | 6.676 | 0
81054 | 02/23/1999 | 06:00:00 AM | 3 | 6.242 | 0
81055 | 02/23/1999 | 07:00:00 AM | 3 | 5.801 | 0
81056 | 02/23/1999 | 08:00:00 AM | 3 | 5.367 | 0
81057 | 02/23/1999 | 09:00:00 AM | 3 | 5.098 | 0
81058 | 02/23/1999 | 10:00:00 AM | 3 | 5.269 | 0
81059 | 02/23/1999 | 11:00:00 AM | 3 | 6.063 | 0
81060 | 02/23/1999 | 12:00:00 PM | 3 | 7.43 | 0
81061 | 02/23/1999 | 01:00:00 PM | 3 | 9.02 | 0
81062 | 02/23/1999 | 02:00:00 PM | 3 | 10.63 | 0
81063 | 02/23/1999 | 03:00:00 PM | 3 | 12.13 | 0
81064 | 02/23/1999 | 04:00:00 PM | 3 | 13.29 | 0
81065 | 02/23/1999 | 05:00:00 PM | 3 | 13.94 | 0
81066 | 02/23/1999 | 06:00:00 PM | 3 | 14.05 | 0
81067 | 02/23/1999 | 07:00:00 PM | 3 | 13.71 | 0
81068 | 02/23/1999 | 08:00:00 PM | 3 | 13.05 | 0
81069 | 02/23/1999 | 09:00:00 PM | 3 | 12.28 | 0
81070 | 02/23/1999 | 10:00:00 PM | 3 | 11.48 | 0
81071 | 02/23/1999 | 11:00:00 PM | 3 | 10.71 | 0
81072 | 02/24/1999 | 12:00:00 AM | 3 | 9.98 | 0
81073 | 02/24/1999 | 01:00:00 AM | 3 | 9.31 | 0
81074 | 02/24/1999 | 02:00:00 AM | 3 | 8.68 | 0
81075 | 02/24/1999 | 03:00:00 AM | 3 | 8.07 | 0
81076 | 02/24/1999 | 04:00:00 AM | 3 | 7.48 | 0
81077 | 02/24/1999 | 05:00:00 AM | 3 | 6.904 | 0
81078 | 02/24/1999 | 06:00:00 AM | 3 | 6.357 | 0
81079 | 02/24/1999 | 07:00:00 AM | 3 | 5.837 | 0
81080 | 02/24/1999 | 08:00:00 AM | 3 | 5.343 | 0
81081 | 02/24/1999 | 09:00:00 AM | 3 | 5.079 | 0
81082 | 02/24/1999 | 10:00:00 AM | 3 | 5.391 | 0
81083 | 02/24/1999 | 11:00:00 AM | 3 | 6.347 | 0
81084 | 02/24/1999 | 12:00:00 PM | 3 | 7.82 | 0
81085 | 02/24/1999 | 01:00:00 PM | 3 | 9.61 | 0
81086 | 02/24/1999 | 02:00:00 PM | 3 | 11.46 | 0
81087 | 02/24/1999 | 03:00:00 PM | 3 | 13.1 | 0
81088 | 02/24/1999 | 04:00:00 PM | 3 | 14.22 | 0
81089 | 02/24/1999 | 05:00:00 PM | 3 | 14.78 | 0
81090 | 02/24/1999 | 06:00:00 PM | 3 | 14.72 | 0
81091 | 02/24/1999 | 07:00:00 PM | 3 | 14.28 | 0
81092 | 02/24/1999 | 08:00:00 PM | 3 | 13.7 | 0
81093 | 02/24/1999 | 09:00:00 PM | 3 | 13.12 | 0
81094 | 02/24/1999 | 10:00:00 PM | 3 | 12.55 | 0
81095 | 02/24/1999 | 11:00:00 PM | 3 | 12.01 | 0
81096 | 02/25/1999 | 12:00:00 AM | 3 | 11.5 | 0
81097 | 02/25/1999 | 01:00:00 AM | 3 | 11.03 | 0
81098 | 02/25/1999 | 02:00:00 AM | 3 | 10.59 | 0
81099 | 02/25/1999 | 03:00:00 AM | 3 | 10.22 | 0
81100 | 02/25/1999 | 04:00:00 AM | 3 | 9.89 | 0
81101 | 02/25/1999 | 05:00:00 AM | 3 | 9.54 | 0
81102 | 02/25/1999 | 06:00:00 AM | 3 | 9.26 | 0
81103 | 02/25/1999 | 07:00:00 AM | 3 | 8.94 | 0
81104 | 02/25/1999 | 08:00:00 AM | 3 | 8.5 | 0
81105 | 02/25/1999 | 09:00:00 AM | 3 | 8.1 | 0
81106 | 02/25/1999 | 10:00:00 AM | 3 | 7.9 | 0
81107 | 02/25/1999 | 11:00:00 AM | 3 | 8.14 | 0
81108 | 02/25/1999 | 12:00:00 PM | 3 | 8.54 | 0
81109 | 02/25/1999 | 01:00:00 PM | 3 | 9.13 | 0
81110 | 02/25/1999 | 02:00:00 PM | 3 | 10.16 | 0
81111 | 02/25/1999 | 03:00:00 PM | 3 | 11.24 | 0
81112 | 02/25/1999 | 04:00:00 PM | 3 | 12.15 | 0
81113 | 02/25/1999 | 05:00:00 PM | 3 | 12.77 | 0
81114 | 02/25/1999 | 06:00:00 PM | 3 | 12.89 | 0
81115 | 02/25/1999 | 07:00:00 PM | 3 | 12.53 | 0
81116 | 02/25/1999 | 08:00:00 PM | 3 | 11.82 | 0
81117 | 02/25/1999 | 09:00:00 PM | 3 | 10.99 | 0
81118 | 02/25/1999 | 10:00:00 PM | 3 | 10.15 | 0
81119 | 02/25/1999 | 11:00:00 PM | 3 | 9.35 | 0
81120 | 02/26/1999 | 12:00:00 AM | 3 | 8.58 | 0
81121 | 02/26/1999 | 01:00:00 AM | 3 | 7.87 | 0
81122 | 02/26/1999 | 02:00:00 AM | 3 | 7.2 | 0
81123 | 02/26/1999 | 03:00:00 AM | 3 | 6.569 | 0
81124 | 02/26/1999 | 04:00:00 AM | 3 | 5.976 | 0
81125 | 02/26/1999 | 05:00:00 AM | 3 | 5.403 | 0
81126 | 02/26/1999 | 06:00:00 AM | 3 | 4.858 | 0
81127 | 02/26/1999 | 07:00:00 AM | 3 | 4.345 | 0
81128 | 02/26/1999 | 08:00:00 AM | 3 | 3.93 | 0
81129 | 02/26/1999 | 09:00:00 AM | 3 | 3.686 | 0
81130 | 02/26/1999 | 10:00:00 AM | 3 | 3.922 | 0
81131 | 02/26/1999 | 11:00:00 AM | 3 | 4.809 | 0
81132 | 02/26/1999 | 12:00:00 PM | 3 | 6.186 | 0
81133 | 02/26/1999 | 01:00:00 PM | 3 | 7.81 | 0
81134 | 02/26/1999 | 02:00:00 PM | 3 | 9.52 | 0
81135 | 02/26/1999 | 03:00:00 PM | 3 | 11.15 | 0
81136 | 02/26/1999 | 04:00:00 PM | 3 | 12.4 | 0
81137 | 02/26/1999 | 05:00:00 PM | 3 | 13.12 | 0
81138 | 02/26/1999 | 06:00:00 PM | 3 | 13.33 | 0
81139 | 02/26/1999 | 07:00:00 PM | 3 | 13.13 | 0
81140 | 02/26/1999 | 08:00:00 PM | 3 | 12.68 | 0
81141 | 02/26/1999 | 09:00:00 PM | 3 | 12.13 | 0
81142 | 02/26/1999 | 10:00:00 PM | 3 | 11.56 | 0
81143 | 02/26/1999 | 11:00:00 PM | 3 | 11.03 | 0
81144 | 02/27/1999 | 12:00:00 AM | 3 | 10.54 | 0
81145 | 02/27/1999 | 01:00:00 AM | 3 | 10.12 | 0
81146 | 02/27/1999 | 02:00:00 AM | 3 | 9.72 | 0
81147 | 02/27/1999 | 03:00:00 AM | 3 | 9.29 | 0
81148 | 02/27/1999 | 04:00:00 AM | 3 | 8.9 | 0
81149 | 02/27/1999 | 05:00:00 AM | 3 | 8.56 | 0
81150 | 02/27/1999 | 06:00:00 AM | 3 | 8.24 | 0
81151 | 02/27/1999 | 07:00:00 AM | 3 | 7.89 | 0
81152 | 02/27/1999 | 08:00:00 AM | 3 | 7.47 | 0
81153 | 02/27/1999 | 09:00:00 AM | 3 | 7.17 | 0
81154 | 02/27/1999 | 10:00:00 AM | 3 | 7.38 | 0
81155 | 02/27/1999 | 11:00:00 AM | 3 | 8.23 | 0
81156 | 02/27/1999 | 12:00:00 PM | 3 | 9.53 | 0
81157 | 02/27/1999 | 01:00:00 PM | 3 | 10.99 | 0
81158 | 02/27/1999 | 02:00:00 PM | 3 | 12.54 | 0
81159 | 02/27/1999 | 03:00:00 PM | 3 | 13.79 | 0
81160 | 02/27/1999 | 04:00:00 PM | 3 | 14.56 | 0
81161 | 02/27/1999 | 05:00:00 PM | 3 | 15.01 | 0
81162 | 02/27/1999 | 06:00:00 PM | 3 | 15.07 | 0
81163 | 02/27/1999 | 07:00:00 PM | 3 | 14.81 | 0
81164 | 02/27/1999 | 08:00:00 PM | 3 | 14.29 | 0
81165 | 02/27/1999 | 09:00:00 PM | 3 | 13.69 | 0
81166 | 02/27/1999 | 10:00:00 PM | 3 | 13.03 | 0
81167 | 02/27/1999 | 11:00:00 PM | 3 | 12.41 | 0
81168 | 02/28/1999 | 12:00:00 AM | 3 | 11.84 | 0
90288 | 01/23/1997 | 12:00:00 PM | 4 | 3.408 | 0
90289 | 01/23/1997 | 01:00:00 PM | 4 | 3.54 | 0
90290 | 01/23/1997 | 02:00:00 PM | 4 | 3.78 | 0
90291 | 01/23/1997 | 03:00:00 PM | 4 | 4.112 | 0
90292 | 01/23/1997 | 04:00:00 PM | 4 | 4.467 | 0
90293 | 01/23/1997 | 05:00:00 PM | 4 | 4.791 | 0
90294 | 01/23/1997 | 06:00:00 PM | 4 | 5.047 | 0
90295 | 01/23/1997 | 07:00:00 PM | 4 | 5.168 | 0
90296 | 01/23/1997 | 08:00:00 PM | 4 | 5.179 | 0
90297 | 01/23/1997 | 09:00:00 PM | 4 | 5.116 | 0
81529 | 03/15/1999 | 01:00:00 AM | 3 | 12.58 | 0
81530 | 03/15/1999 | 02:00:00 AM | 3 | 12.06 | 0
81531 | 03/15/1999 | 03:00:00 AM | 3 | 11.59 | 0
81532 | 03/15/1999 | 04:00:00 AM | 3 | 11.13 | 0
81533 | 03/15/1999 | 05:00:00 AM | 3 | 10.7 | 0
81534 | 03/15/1999 | 06:00:00 AM | 3 | 10.29 | 0
81535 | 03/15/1999 | 07:00:00 AM | 3 | 9.88 | 0
81536 | 03/15/1999 | 08:00:00 AM | 3 | 9.48 | 0
81537 | 03/15/1999 | 09:00:00 AM | 3 | 9.21 | 0
81538 | 03/15/1999 | 10:00:00 AM | 3 | 9.35 | 0
81539 | 03/15/1999 | 11:00:00 AM | 3 | 9.99 | 0
81540 | 03/15/1999 | 12:00:00 PM | 3 | 11.01 | 0
81541 | 03/15/1999 | 01:00:00 PM | 3 | 12.26 | 0
81542 | 03/15/1999 | 02:00:00 PM | 3 | 13.66 | 0
81543 | 03/15/1999 | 03:00:00 PM | 3 | 14.73 | 0
81544 | 03/15/1999 | 04:00:00 PM | 3 | 15.41 | 0
81545 | 03/15/1999 | 05:00:00 PM | 3 | 15.89 | 0
81546 | 03/15/1999 | 06:00:00 PM | 3 | 16.07 | 0
81547 | 03/15/1999 | 07:00:00 PM | 3 | 15.94 | 0
81548 | 03/15/1999 | 08:00:00 PM | 3 | 15.49 | 0
81549 | 03/15/1999 | 09:00:00 PM | 3 | 14.84 | 0
81550 | 03/15/1999 | 10:00:00 PM | 3 | 14.09 | 0
81551 | 03/15/1999 | 11:00:00 PM | 3 | 13.33 | 0
81552 | 03/16/1999 | 12:00:00 AM | 3 | 12.6 | 0
81553 | 03/16/1999 | 01:00:00 AM | 3 | 11.9 | 0
81554 | 03/16/1999 | 02:00:00 AM | 3 | 11.22 | 0
81555 | 03/16/1999 | 03:00:00 AM | 3 | 10.57 | 0
81556 | 03/16/1999 | 04:00:00 AM | 3 | 9.96 | 0
81557 | 03/16/1999 | 05:00:00 AM | 3 | 9.39 | 0
81558 | 03/16/1999 | 06:00:00 AM | 3 | 8.85 | 0
81559 | 03/16/1999 | 07:00:00 AM | 3 | 8.35 | 0
81560 | 03/16/1999 | 08:00:00 AM | 3 | 7.9 | 0
81561 | 03/16/1999 | 09:00:00 AM | 3 | 7.81 | 0
81562 | 03/16/1999 | 10:00:00 AM | 3 | 8.4 | 0
81563 | 03/16/1999 | 11:00:00 AM | 3 | 9.64 | 0
81564 | 03/16/1999 | 12:00:00 PM | 3 | 11.36 | 0
81565 | 03/16/1999 | 01:00:00 PM | 3 | 13.3 | 0
81566 | 03/16/1999 | 02:00:00 PM | 3 | 15.22 | 0
81567 | 03/16/1999 | 03:00:00 PM | 3 | 16.9 | 0
81568 | 03/16/1999 | 04:00:00 PM | 3 | 18.15 | 0
81569 | 03/16/1999 | 05:00:00 PM | 3 | 18.94 | 0
81570 | 03/16/1999 | 06:00:00 PM | 3 | 19.25 | 0
81571 | 03/16/1999 | 07:00:00 PM | 3 | 19 | 0
81572 | 03/16/1999 | 08:00:00 PM | 3 | 18.3 | 0
81573 | 03/16/1999 | 09:00:00 PM | 3 | 17.4 | 0
81574 | 03/16/1999 | 10:00:00 PM | 3 | 16.47 | 0
81575 | 03/16/1999 | 11:00:00 PM | 3 | 15.56 | 0
81576 | 03/17/1999 | 12:00:00 AM | 3 | 14.67 | 0
81577 | 03/17/1999 | 01:00:00 AM | 3 | 13.82 | 0
81578 | 03/17/1999 | 02:00:00 AM | 3 | 12.99 | 0
81579 | 03/17/1999 | 03:00:00 AM | 3 | 12.21 | 0
81580 | 03/17/1999 | 04:00:00 AM | 3 | 11.47 | 0
81581 | 03/17/1999 | 05:00:00 AM | 3 | 10.79 | 0
81582 | 03/17/1999 | 06:00:00 AM | 3 | 10.14 | 0
81583 | 03/17/1999 | 07:00:00 AM | 3 | 9.53 | 0
81584 | 03/17/1999 | 08:00:00 AM | 3 | 9.01 | 0
81585 | 03/17/1999 | 09:00:00 AM | 3 | 8.85 | 0
81586 | 03/17/1999 | 10:00:00 AM | 3 | 9.35 | 0
81587 | 03/17/1999 | 11:00:00 AM | 3 | 10.53 | 0
81588 | 03/17/1999 | 12:00:00 PM | 3 | 12.2 | 0
81589 | 03/17/1999 | 01:00:00 PM | 3 | 14.12 | 0
81590 | 03/17/1999 | 02:00:00 PM | 3 | 16.04 | 0
81591 | 03/17/1999 | 03:00:00 PM | 3 | 17.77 | 0
81592 | 03/17/1999 | 04:00:00 PM | 3 | 19.12 | 0
81593 | 03/17/1999 | 05:00:00 PM | 3 | 19.96 | 0
81594 | 03/17/1999 | 06:00:00 PM | 3 | 20.18 | 0
81595 | 03/17/1999 | 07:00:00 PM | 3 | 19.81 | 0
81596 | 03/17/1999 | 08:00:00 PM | 3 | 19.08 | 0
81597 | 03/17/1999 | 09:00:00 PM | 3 | 18.21 | 0
81598 | 03/17/1999 | 10:00:00 PM | 3 | 17.32 | 0
81599 | 03/17/1999 | 11:00:00 PM | 3 | 16.43 | 0
81600 | 03/18/1999 | 12:00:00 AM | 3 | 15.59 | 0
81601 | 03/18/1999 | 01:00:00 AM | 3 | 14.82 | 0
81602 | 03/18/1999 | 02:00:00 AM | 3 | 14.1 | 0
81603 | 03/18/1999 | 03:00:00 AM | 3 | 13.42 | 0
81604 | 03/18/1999 | 04:00:00 AM | 3 | 12.78 | 0
81605 | 03/18/1999 | 05:00:00 AM | 3 | 12.16 | 0
81606 | 03/18/1999 | 06:00:00 AM | 3 | 11.56 | 0
81607 | 03/18/1999 | 07:00:00 AM | 3 | 11 | 0
81608 | 03/18/1999 | 08:00:00 AM | 3 | 10.5 | 0
81609 | 03/18/1999 | 09:00:00 AM | 3 | 10.29 | 0
81610 | 03/18/1999 | 10:00:00 AM | 3 | 10.74 | 0
81611 | 03/18/1999 | 11:00:00 AM | 3 | 11.83 | 0
81612 | 03/18/1999 | 12:00:00 PM | 3 | 13.24 | 0
81613 | 03/18/1999 | 01:00:00 PM | 3 | 14.9 | 0
81614 | 03/18/1999 | 02:00:00 PM | 3 | 16.44 | 0
81615 | 03/18/1999 | 03:00:00 PM | 3 | 17.61 | 0
81616 | 03/18/1999 | 04:00:00 PM | 3 | 18.65 | 0
81617 | 03/18/1999 | 05:00:00 PM | 3 | 19.46 | 0
81618 | 03/18/1999 | 06:00:00 PM | 3 | 19.76 | 0
81619 | 03/18/1999 | 07:00:00 PM | 3 | 19.47 | 0
81620 | 03/18/1999 | 08:00:00 PM | 3 | 18.84 | 0
81621 | 03/18/1999 | 09:00:00 PM | 3 | 18.07 | 0
81622 | 03/18/1999 | 10:00:00 PM | 3 | 17.32 | 0
81623 | 03/18/1999 | 11:00:00 PM | 3 | 16.62 | 0
81624 | 03/19/1999 | 12:00:00 AM | 3 | 15.95 | 0
81625 | 03/19/1999 | 01:00:00 AM | 3 | 15.31 | 0
81626 | 03/19/1999 | 02:00:00 AM | 3 | 14.66 | 0
81627 | 03/19/1999 | 03:00:00 AM | 3 | 14.04 | 0
81628 | 03/19/1999 | 04:00:00 AM | 3 | 13.47 | 0
81629 | 03/19/1999 | 05:00:00 AM | 3 | 12.93 | 0
81630 | 03/19/1999 | 06:00:00 AM | 3 | 12.42 | 0
81631 | 03/19/1999 | 07:00:00 AM | 3 | 11.94 | 0
81632 | 03/19/1999 | 08:00:00 AM | 3 | 11.5 | 0
81633 | 03/19/1999 | 09:00:00 AM | 3 | 11.2 | 0
81634 | 03/19/1999 | 10:00:00 AM | 3 | 11.27 | 0
81635 | 03/19/1999 | 11:00:00 AM | 3 | 11.74 | 0
81636 | 03/19/1999 | 12:00:00 PM | 3 | 12.37 | 0
81637 | 03/19/1999 | 01:00:00 PM | 3 | 12.94 | 0
81638 | 03/19/1999 | 02:00:00 PM | 3 | 13.42 | 0
81639 | 03/19/1999 | 03:00:00 PM | 3 | 13.98 | 0
81640 | 03/19/1999 | 04:00:00 PM | 3 | 14.91 | 0
81641 | 03/19/1999 | 05:00:00 PM | 3 | 15.97 | 0
81642 | 03/19/1999 | 06:00:00 PM | 3 | 16.61 | 0
81643 | 03/19/1999 | 07:00:00 PM | 3 | 16.7 | 0
81644 | 03/19/1999 | 08:00:00 PM | 3 | 16.41 | 0
81645 | 03/19/1999 | 09:00:00 PM | 3 | 15.98 | 0
81646 | 03/19/1999 | 10:00:00 PM | 3 | 15.5 | 0
81647 | 03/19/1999 | 11:00:00 PM | 3 | 15 | 0
81648 | 03/20/1999 | 12:00:00 AM | 3 | 14.52 | 0
81649 | 03/20/1999 | 01:00:00 AM | 3 | 14.03 | 0
81650 | 03/20/1999 | 02:00:00 AM | 3 | 13.58 | 0
81651 | 03/20/1999 | 03:00:00 AM | 3 | 13.18 | 0
81652 | 03/20/1999 | 04:00:00 AM | 3 | 12.8 | 0
81653 | 03/20/1999 | 05:00:00 AM | 3 | 12.52 | 0
81654 | 03/20/1999 | 06:00:00 AM | 3 | 12.31 | 0
81655 | 03/20/1999 | 07:00:00 AM | 3 | 12.1 | 0
81656 | 03/20/1999 | 08:00:00 AM | 3 | 11.93 | 0
81657 | 03/20/1999 | 09:00:00 AM | 3 | 11.9 | 0
81658 | 03/20/1999 | 10:00:00 AM | 3 | 12.25 | 0
81659 | 03/20/1999 | 11:00:00 AM | 3 | 12.54 | 0
81660 | 03/20/1999 | 12:00:00 PM | 3 | 12.81 | 0
81661 | 03/20/1999 | 01:00:00 PM | 3 | 13.05 | 0
81662 | 03/20/1999 | 02:00:00 PM | 3 | 13.22 | 0
81663 | 03/20/1999 | 03:00:00 PM | 3 | 13.25 | 0
81664 | 03/20/1999 | 04:00:00 PM | 3 | 13.16 | 0
84734 | 06/06/1996 | 02:00:00 AM | 4 | 31.62 | 0
84735 | 06/06/1996 | 03:00:00 AM | 4 | 31.19 | 0
84736 | 06/06/1996 | 04:00:00 AM | 4 | 30.72 | 0
84737 | 06/06/1996 | 05:00:00 AM | 4 | 30.25 | 0
84738 | 06/06/1996 | 06:00:00 AM | 4 | 29.75 | 0
84739 | 06/06/1996 | 07:00:00 AM | 4 | 29.27 | 0
84740 | 06/06/1996 | 08:00:00 AM | 4 | 28.79 | 0
84741 | 06/06/1996 | 09:00:00 AM | 4 | 28.35 | 0
84742 | 06/06/1996 | 10:00:00 AM | 4 | 28.03 | 0
84743 | 06/06/1996 | 11:00:00 AM | 4 | 27.91 | 0
84744 | 06/06/1996 | 12:00:00 PM | 4 | 28.02 | 0
84745 | 06/06/1996 | 01:00:00 PM | 4 | 28.35 | 0
84746 | 06/06/1996 | 02:00:00 PM | 4 | 28.87 | 0
84747 | 06/06/1996 | 03:00:00 PM | 4 | 29.52 | 0
84748 | 06/06/1996 | 04:00:00 PM | 4 | 30.26 | 0
84749 | 06/06/1996 | 05:00:00 PM | 4 | 31.04 | 0
84750 | 06/06/1996 | 06:00:00 PM | 4 | 31.8 | 0
84751 | 06/06/1996 | 07:00:00 PM | 4 | 32.44 | 0
84752 | 06/06/1996 | 08:00:00 PM | 4 | 32.97 | 0
84753 | 06/06/1996 | 09:00:00 PM | 4 | 33.33 | 0
84754 | 06/06/1996 | 10:00:00 PM | 4 | 33.49 | 0
84755 | 06/06/1996 | 11:00:00 PM | 4 | 33.45 | 0
84756 | 06/07/1996 | 12:00:00 AM | 4 | 33.25 | 0
84757 | 06/07/1996 | 01:00:00 AM | 4 | 32.94 | 0
84758 | 06/07/1996 | 02:00:00 AM | 4 | 32.56 | 0
84759 | 06/07/1996 | 03:00:00 AM | 4 | 32.13 | 0
84760 | 06/07/1996 | 04:00:00 AM | 4 | 31.68 | 0
84761 | 06/07/1996 | 05:00:00 AM | 4 | 31.22 | 0
84762 | 06/07/1996 | 06:00:00 AM | 4 | 30.75 | 0
84763 | 06/07/1996 | 07:00:00 AM | 4 | 30.28 | 0
90809 | 02/14/1997 | 05:00:00 AM | 4 | 6.786 | 0
90810 | 02/14/1997 | 06:00:00 AM | 4 | 6.505 | 0
90811 | 02/14/1997 | 07:00:00 AM | 4 | 6.236 | 0
90812 | 02/14/1997 | 08:00:00 AM | 4 | 5.971 | 0
90813 | 02/14/1997 | 09:00:00 AM | 4 | 5.707 | 0
90814 | 02/14/1997 | 10:00:00 AM | 4 | 5.487 | 0
90815 | 02/14/1997 | 11:00:00 AM | 4 | 5.369 | 0
90816 | 02/14/1997 | 12:00:00 PM | 4 | 5.425 | 0
90817 | 02/14/1997 | 01:00:00 PM | 4 | 5.678 | 0
90818 | 02/14/1997 | 02:00:00 PM | 4 | 6.111 | 0
115003 | 09/29/1996 | 08:00:00 PM | 5 | 24.37 | 0
117808 | 01/24/1997 | 05:00:00 PM | 5 | 4.334 | 0
117809 | 01/24/1997 | 06:00:00 PM | 5 | 4.442 | 0
117810 | 01/24/1997 | 07:00:00 PM | 5 | 4.548 | 0
117811 | 01/24/1997 | 08:00:00 PM | 5 | 4.64 | 0
117812 | 01/24/1997 | 09:00:00 PM | 5 | 4.722 | 0
117813 | 01/24/1997 | 10:00:00 PM | 5 | 4.772 | 0
117814 | 01/24/1997 | 11:00:00 PM | 5 | 4.802 | 0
117815 | 01/25/1997 | 12:00:00 AM | 5 | 4.802 | 0
117816 | 01/25/1997 | 01:00:00 AM | 5 | 4.785 | 0
117817 | 01/25/1997 | 02:00:00 AM | 5 | 4.729 | 0
117818 | 01/25/1997 | 03:00:00 AM | 5 | 4.439 | 0
117819 | 01/25/1997 | 04:00:00 AM | 5 | 4.175 | 0
117820 | 01/25/1997 | 05:00:00 AM | 5 | 3.927 | 0
117821 | 01/25/1997 | 06:00:00 AM | 5 | 3.781 | 0
117822 | 01/25/1997 | 07:00:00 AM | 5 | 3.634 | 0
117823 | 01/25/1997 | 08:00:00 AM | 5 | 3.51 | 0
117824 | 01/25/1997 | 09:00:00 AM | 5 | 3.512 | 0
117825 | 01/25/1997 | 10:00:00 AM | 5 | 3.497 | 0
117826 | 01/25/1997 | 11:00:00 AM | 5 | 3.485 | 0
117827 | 01/25/1997 | 12:00:00 PM | 5 | 3.572 | 0
117828 | 01/25/1997 | 01:00:00 PM | 5 | 3.721 | 0
117829 | 01/25/1997 | 02:00:00 PM | 5 | 3.889 | 0
117830 | 01/25/1997 | 03:00:00 PM | 5 | 4.086 | 0
117831 | 01/25/1997 | 04:00:00 PM | 5 | 4.313 | 0
117832 | 01/25/1997 | 05:00:00 PM | 5 | 4.557 | 0
117833 | 01/25/1997 | 06:00:00 PM | 5 | 4.803 | 0
117834 | 01/25/1997 | 07:00:00 PM | 5 | 5.026 | 0
117835 | 01/25/1997 | 08:00:00 PM | 5 | 5.209 | 0
117836 | 01/25/1997 | 09:00:00 PM | 5 | 5.36 | 0
117837 | 01/25/1997 | 10:00:00 PM | 5 | 5.469 | 0
117838 | 01/25/1997 | 11:00:00 PM | 5 | 5.538 | 0
117839 | 01/26/1997 | 12:00:00 AM | 5 | 5.566 | 0
117840 | 01/26/1997 | 01:00:00 AM | 5 | 5.579 | 0
117841 | 01/26/1997 | 02:00:00 AM | 5 | 5.567 | 0
117842 | 01/26/1997 | 03:00:00 AM | 5 | 5.545 | 0
117843 | 01/26/1997 | 04:00:00 AM | 5 | 5.536 | 0
117844 | 01/26/1997 | 05:00:00 AM | 5 | 5.503 | 0
117845 | 01/26/1997 | 06:00:00 AM | 5 | 5.479 | 0
117846 | 01/26/1997 | 07:00:00 AM | 5 | 5.45 | 0
117847 | 01/26/1997 | 08:00:00 AM | 5 | 5.438 | 0
117848 | 01/26/1997 | 09:00:00 AM | 5 | 5.415 | 0
117849 | 01/26/1997 | 10:00:00 AM | 5 | 5.384 | 0
117850 | 01/26/1997 | 11:00:00 AM | 5 | 5.367 | 0
117851 | 01/26/1997 | 12:00:00 PM | 5 | 5.34 | 0
117852 | 01/26/1997 | 01:00:00 PM | 5 | 5.332 | 0
117853 | 01/26/1997 | 02:00:00 PM | 5 | 5.348 | 0
117854 | 01/26/1997 | 03:00:00 PM | 5 | 5.396 | 0
117855 | 01/26/1997 | 04:00:00 PM | 5 | 5.489 | 0
117856 | 01/26/1997 | 05:00:00 PM | 5 | 5.624 | 0
117857 | 01/26/1997 | 06:00:00 PM | 5 | 5.783 | 0
117858 | 01/26/1997 | 07:00:00 PM | 5 | 5.965 | 0
117859 | 01/26/1997 | 08:00:00 PM | 5 | 6.129 | 0
117860 | 01/26/1997 | 09:00:00 PM | 5 | 6.249 | 0
117861 | 01/26/1997 | 10:00:00 PM | 5 | 6.335 | 0
117862 | 01/26/1997 | 11:00:00 PM | 5 | 6.39 | 0
117863 | 01/27/1997 | 12:00:00 AM | 5 | 6.401 | 0
117864 | 01/27/1997 | 01:00:00 AM | 5 | 6.363 | 0
117865 | 01/27/1997 | 02:00:00 AM | 5 | 6.312 | 0
117866 | 01/27/1997 | 03:00:00 AM | 5 | 6.234 | 0
117867 | 01/27/1997 | 04:00:00 AM | 5 | 6.152 | 0
117868 | 01/27/1997 | 05:00:00 AM | 5 | 6.048 | 0
117869 | 01/27/1997 | 06:00:00 AM | 5 | 5.937 | 0
117870 | 01/27/1997 | 07:00:00 AM | 5 | 5.822 | 0
117871 | 01/27/1997 | 08:00:00 AM | 5 | 5.694 | 0
117872 | 01/27/1997 | 09:00:00 AM | 5 | 5.567 | 0
117873 | 01/27/1997 | 10:00:00 AM | 5 | 5.431 | 0
117874 | 01/27/1997 | 11:00:00 AM | 5 | 5.309 | 0
117875 | 01/27/1997 | 12:00:00 PM | 5 | 5.205 | 0
117876 | 01/27/1997 | 01:00:00 PM | 5 | 5.14 | 0
117877 | 01/27/1997 | 02:00:00 PM | 5 | 5.131 | 0
117878 | 01/27/1997 | 03:00:00 PM | 5 | 5.182 | 0
117879 | 01/27/1997 | 04:00:00 PM | 5 | 5.276 | 0
117880 | 01/27/1997 | 05:00:00 PM | 5 | 5.402 | 0
117881 | 01/27/1997 | 06:00:00 PM | 5 | 5.549 | 0
117882 | 01/27/1997 | 07:00:00 PM | 5 | 5.689 | 0
117883 | 01/27/1997 | 08:00:00 PM | 5 | 5.812 | 0
117884 | 01/27/1997 | 09:00:00 PM | 5 | 5.921 | 0
117885 | 01/27/1997 | 10:00:00 PM | 5 | 5.996 | 0
117886 | 01/27/1997 | 11:00:00 PM | 5 | 6.06 | 0
117887 | 01/28/1997 | 12:00:00 AM | 5 | 6.082 | 0
117888 | 01/28/1997 | 01:00:00 AM | 5 | 6.108 | 0
117889 | 01/28/1997 | 02:00:00 AM | 5 | 6.107 | 0
117890 | 01/28/1997 | 03:00:00 AM | 5 | 6.099 | 0
117891 | 01/28/1997 | 04:00:00 AM | 5 | 6.075 | 0
117892 | 01/28/1997 | 05:00:00 AM | 5 | 6.063 | 0
117893 | 01/28/1997 | 06:00:00 AM | 5 | 6.024 | 0
117894 | 01/28/1997 | 07:00:00 AM | 5 | 5.988 | 0
117895 | 01/28/1997 | 08:00:00 AM | 5 | 5.953 | 0
117896 | 01/28/1997 | 09:00:00 AM | 5 | 5.928 | 0
117897 | 01/28/1997 | 10:00:00 AM | 5 | 5.884 | 0
117898 | 01/28/1997 | 11:00:00 AM | 5 | 5.853 | 0
117899 | 01/28/1997 | 12:00:00 PM | 5 | 5.808 | 0
117900 | 01/28/1997 | 01:00:00 PM | 5 | 5.781 | 0
117901 | 01/28/1997 | 02:00:00 PM | 5 | 5.788 | 0
117902 | 01/28/1997 | 03:00:00 PM | 5 | 5.833 | 0
117903 | 01/28/1997 | 04:00:00 PM | 5 | 5.925 | 0
117904 | 01/28/1997 | 05:00:00 PM | 5 | 6.068 | 0
117905 | 01/28/1997 | 06:00:00 PM | 5 | 6.241 | 0
117906 | 01/28/1997 | 07:00:00 PM | 5 | 6.435 | 0
117907 | 01/28/1997 | 08:00:00 PM | 5 | 6.62 | 0
117908 | 01/28/1997 | 09:00:00 PM | 5 | 6.773 | 0
117909 | 01/28/1997 | 10:00:00 PM | 5 | 6.901 | 0
117910 | 01/28/1997 | 11:00:00 PM | 5 | 6.984 | 0
117911 | 01/29/1997 | 12:00:00 AM | 5 | 7.03 | 0
117912 | 01/29/1997 | 01:00:00 AM | 5 | 7.06 | 0
117913 | 01/29/1997 | 02:00:00 AM | 5 | 7.06 | 0
117914 | 01/29/1997 | 03:00:00 AM | 5 | 7.03 | 0
117915 | 01/29/1997 | 04:00:00 AM | 5 | 6.988 | 0
117916 | 01/29/1997 | 05:00:00 AM | 5 | 6.95 | 0
117917 | 01/29/1997 | 06:00:00 AM | 5 | 6.887 | 0
117918 | 01/29/1997 | 07:00:00 AM | 5 | 6.819 | 0
117919 | 01/29/1997 | 08:00:00 AM | 5 | 6.753 | 0
117920 | 01/29/1997 | 09:00:00 AM | 5 | 6.691 | 0
117921 | 01/29/1997 | 10:00:00 AM | 5 | 6.635 | 0
117922 | 01/29/1997 | 11:00:00 AM | 5 | 6.581 | 0
117923 | 01/29/1997 | 12:00:00 PM | 5 | 6.529 | 0
117924 | 01/29/1997 | 01:00:00 PM | 5 | 6.491 | 0
117925 | 01/29/1997 | 02:00:00 PM | 5 | 6.476 | 0
117926 | 01/29/1997 | 03:00:00 PM | 5 | 6.492 | 0
117927 | 01/29/1997 | 04:00:00 PM | 5 | 6.552 | 0
117928 | 01/29/1997 | 05:00:00 PM | 5 | 6.651 | 0
117929 | 01/29/1997 | 06:00:00 PM | 5 | 6.782 | 0
117930 | 01/29/1997 | 07:00:00 PM | 5 | 6.931 | 0
117931 | 01/29/1997 | 08:00:00 PM | 5 | 7.06 | 0
117932 | 01/29/1997 | 09:00:00 PM | 5 | 7.15 | 0
117933 | 01/29/1997 | 10:00:00 PM | 5 | 7.22 | 0
117934 | 01/29/1997 | 11:00:00 PM | 5 | 7.23 | 0
117935 | 01/30/1997 | 12:00:00 AM | 5 | 7.21 | 0
117936 | 01/30/1997 | 01:00:00 AM | 5 | 7.15 | 0
117937 | 01/30/1997 | 02:00:00 AM | 5 | 7.08 | 0
117938 | 01/30/1997 | 03:00:00 AM | 5 | 6.984 | 0
117939 | 01/30/1997 | 04:00:00 AM | 5 | 6.877 | 0
117940 | 01/30/1997 | 05:00:00 AM | 5 | 6.759 | 0
117941 | 01/30/1997 | 06:00:00 AM | 5 | 6.637 | 0
117942 | 01/30/1997 | 07:00:00 AM | 5 | 6.503 | 0
117943 | 01/30/1997 | 08:00:00 AM | 5 | 6.375 | 0
117944 | 01/30/1997 | 09:00:00 AM | 5 | 6.241 | 0
117945 | 01/30/1997 | 10:00:00 AM | 5 | 6.118 | 0
117946 | 01/30/1997 | 11:00:00 AM | 5 | 5.995 | 0
117947 | 01/30/1997 | 12:00:00 PM | 5 | 5.899 | 0
117948 | 01/30/1997 | 01:00:00 PM | 5 | 5.838 | 0
117949 | 01/30/1997 | 02:00:00 PM | 5 | 5.841 | 0
117796 | 01/24/1997 | 05:00:00 AM | 5 | 4.79 | 0
117950 | 01/30/1997 | 03:00:00 PM | 5 | 5.919 | 0
117951 | 01/30/1997 | 04:00:00 PM | 5 | 6.064 | 0
117952 | 01/30/1997 | 05:00:00 PM | 5 | 6.261 | 0
117953 | 01/30/1997 | 06:00:00 PM | 5 | 6.493 | 0
117954 | 01/30/1997 | 07:00:00 PM | 5 | 6.731 | 0
117955 | 01/30/1997 | 08:00:00 PM | 5 | 6.956 | 0
117956 | 01/30/1997 | 09:00:00 PM | 5 | 7.15 | 0
117957 | 01/30/1997 | 10:00:00 PM | 5 | 7.27 | 0
117958 | 01/30/1997 | 11:00:00 PM | 5 | 7.36 | 0
120721 | 05/26/1997 | 03:00:00 AM | 5 | 28.05 | 0
120722 | 05/26/1997 | 04:00:00 AM | 5 | 27.91 | 0
120723 | 05/26/1997 | 05:00:00 AM | 5 | 27.75 | 0
120724 | 05/26/1997 | 06:00:00 AM | 5 | 27.56 | 0
120725 | 05/26/1997 | 07:00:00 AM | 5 | 27.35 | 0
120726 | 05/26/1997 | 08:00:00 AM | 5 | 27.13 | 0
120727 | 05/26/1997 | 09:00:00 AM | 5 | 26.9 | 0
120728 | 05/26/1997 | 10:00:00 AM | 5 | 26.67 | 0
120729 | 05/26/1997 | 11:00:00 AM | 5 | 26.48 | 0
120730 | 05/26/1997 | 12:00:00 PM | 5 | 26.34 | 0
124994 | 11/20/1997 | 04:00:00 AM | 5 | 10.7 | 0
124995 | 11/20/1997 | 05:00:00 AM | 5 | 10.6 | 0
89727 | 12/31/1996 | 03:00:00 AM | 4 | 9.29 | 1 | Interpolated From Section 19
89728 | 12/31/1996 | 04:00:00 AM | 4 | 9.29 | 1 | Interpolated From Section 19
89729 | 12/31/1996 | 05:00:00 AM | 4 | 8.99 | 1 | Interpolated From Section 19
89730 | 12/31/1996 | 06:00:00 AM | 4 | 8.89 | 1 | Interpolated From Section 19
89731 | 12/31/1996 | 07:00:00 AM | 4 | 8.59 | 1 | Interpolated From Section 19
121707 | 07/06/1997 | 05:00:00 AM | 5 | 32.05 | 1 | Interpolated From Previous Year
121708 | 07/06/1997 | 06:00:00 AM | 5 | 31.82 | 1 | Interpolated From Previous Year
121709 | 07/06/1997 | 07:00:00 AM | 5 | 31.55 | 1 | Interpolated From Previous Year
121710 | 07/06/1997 | 08:00:00 AM | 5 | 31.27 | 1 | Interpolated From Previous Year
121711 | 07/06/1997 | 09:00:00 AM | 5 | 30.98 | 1 | Interpolated From Previous Year
121712 | 07/06/1997 | 10:00:00 AM | 5 | 30.7 | 1 | Interpolated From Previous Year
121713 | 07/06/1997 | 11:00:00 AM | 5 | 30.46 | 1 | Interpolated From Previous Year
121714 | 07/06/1997 | 12:00:00 PM | 5 | 30.28 | 1 | Interpolated From Previous Year
121715 | 07/06/1997 | 01:00:00 PM | 5 | 30.21 | 1 | Interpolated From Previous Year
121716 | 07/06/1997 | 02:00:00 PM | 5 | 30.23 | 1 | Interpolated From Previous Year
121717 | 07/06/1997 | 03:00:00 PM | 5 | 30.35 | 1 | Interpolated From Previous Year
121718 | 07/06/1997 | 04:00:00 PM | 5 | 30.57 | 1 | Interpolated From Previous Year
121719 | 07/06/1997 | 05:00:00 PM | 5 | 30.87 | 1 | Interpolated From Previous Year
121720 | 07/06/1997 | 06:00:00 PM | 5 | 31.25 | 1 | Interpolated From Previous Year
121721 | 07/06/1997 | 07:00:00 PM | 5 | 31.65 | 1 | Interpolated From Previous Year
121722 | 07/06/1997 | 08:00:00 PM | 5 | 32.05 | 1 | Interpolated From Previous Year
121723 | 07/06/1997 | 09:00:00 PM | 5 | 32.42 | 1 | Interpolated From Previous Year
121724 | 07/06/1997 | 10:00:00 PM | 5 | 32.74 | 1 | Interpolated From Previous Year
121725 | 07/06/1997 | 11:00:00 PM | 5 | 32.99 | 1 | Interpolated From Previous Year
121726 | 07/07/1997 | 12:00:00 AM | 5 | 33.13 | 1 | Interpolated From Previous Year
121727 | 07/07/1997 | 01:00:00 AM | 5 | 33.19 | 1 | Interpolated From Previous Year
121728 | 07/07/1997 | 02:00:00 AM | 5 | 33.16 | 1 | Interpolated From Previous Year
121729 | 07/07/1997 | 03:00:00 AM | 5 | 33.07 | 1 | Interpolated From Previous Year
121730 | 07/07/1997 | 04:00:00 AM | 5 | 32.94 | 1 | Interpolated From Previous Year
121731 | 07/07/1997 | 05:00:00 AM | 5 | 32.74 | 1 | Interpolated From Previous Year
121732 | 07/07/1997 | 06:00:00 AM | 5 | 32.54 | 1 | Interpolated From Previous Year
121733 | 07/07/1997 | 07:00:00 AM | 5 | 32.29 | 1 | Interpolated From Previous Year
121734 | 07/07/1997 | 08:00:00 AM | 5 | 32.03 | 1 | Interpolated From Previous Year
121735 | 07/07/1997 | 09:00:00 AM | 5 | 31.75 | 1 | Interpolated From Previous Year
121736 | 07/07/1997 | 10:00:00 AM | 5 | 31.48 | 1 | Interpolated From Previous Year
121737 | 07/07/1997 | 11:00:00 AM | 5 | 31.25 | 1 | Interpolated From Previous Year
121738 | 07/07/1997 | 12:00:00 PM | 5 | 31.08 | 1 | Interpolated From Previous Year
121739 | 07/07/1997 | 01:00:00 PM | 5 | 31 | 1 | Interpolated From Previous Year
121740 | 07/07/1997 | 02:00:00 PM | 5 | 31.04 | 1 | Interpolated From Previous Year
121741 | 07/07/1997 | 03:00:00 PM | 5 | 31.2 | 1 | Interpolated From Previous Year
121742 | 07/07/1997 | 04:00:00 PM | 5 | 31.46 | 1 | Interpolated From Previous Year
121743 | 07/07/1997 | 05:00:00 PM | 5 | 31.77 | 1 | Interpolated From Previous Year
121744 | 07/07/1997 | 06:00:00 PM | 5 | 32.16 | 1 | Interpolated From Previous Year
121745 | 07/07/1997 | 07:00:00 PM | 5 | 32.59 | 1 | Interpolated From Previous Year
121746 | 07/07/1997 | 08:00:00 PM | 5 | 33.01 | 1 | Interpolated From Previous Year
121747 | 07/07/1997 | 09:00:00 PM | 5 | 33.41 | 1 | Interpolated From Previous Year
121748 | 07/07/1997 | 10:00:00 PM | 5 | 33.75 | 1 | Interpolated From Previous Year
121749 | 07/07/1997 | 11:00:00 PM | 5 | 33.98 | 1 | Interpolated From Previous Year
121750 | 07/08/1997 | 12:00:00 AM | 5 | 34.13 | 1 | Interpolated From Previous Year
121751 | 07/08/1997 | 01:00:00 AM | 5 | 34.19 | 1 | Interpolated From Previous Year
121752 | 07/08/1997 | 02:00:00 AM | 5 | 34.18 | 1 | Interpolated From Previous Year
121753 | 07/08/1997 | 03:00:00 AM | 5 | 34.11 | 1 | Interpolated From Previous Year
121754 | 07/08/1997 | 04:00:00 AM | 5 | 33.98 | 1 | Interpolated From Previous Year
121755 | 07/08/1997 | 05:00:00 AM | 5 | 33.82 | 1 | Interpolated From Previous Year
121756 | 07/08/1997 | 06:00:00 AM | 5 | 33.65 | 1 | Interpolated From Previous Year
124297 | 10/22/1997 | 03:00:00 AM | 5 | 18.6 | 0
124918 | 11/17/1997 | 12:00:00 AM | 5 | 9.55 | 0
124919 | 11/17/1997 | 01:00:00 AM | 5 | 9.56 | 0
124920 | 11/17/1997 | 02:00:00 AM | 5 | 9.52 | 0
124921 | 11/17/1997 | 03:00:00 AM | 5 | 9.47 | 0
124922 | 11/17/1997 | 04:00:00 AM | 5 | 9.4 | 0
124923 | 11/17/1997 | 05:00:00 AM | 5 | 9.32 | 0
124924 | 11/17/1997 | 06:00:00 AM | 5 | 9.25 | 0
124925 | 11/17/1997 | 07:00:00 AM | 5 | 9.17 | 0
124926 | 11/17/1997 | 08:00:00 AM | 5 | 9.09 | 0
124927 | 11/17/1997 | 09:00:00 AM | 5 | 9.02 | 0
124928 | 11/17/1997 | 10:00:00 AM | 5 | 8.94 | 0
124929 | 11/17/1997 | 11:00:00 AM | 5 | 8.88 | 0
124930 | 11/17/1997 | 12:00:00 PM | 5 | 8.85 | 0
124931 | 11/17/1997 | 01:00:00 PM | 5 | 8.85 | 0
124932 | 11/17/1997 | 02:00:00 PM | 5 | 8.91 | 0
124933 | 11/17/1997 | 03:00:00 PM | 5 | 9.04 | 0
124934 | 11/17/1997 | 04:00:00 PM | 5 | 9.23 | 0
124935 | 11/17/1997 | 05:00:00 PM | 5 | 9.47 | 0
124936 | 11/17/1997 | 06:00:00 PM | 5 | 9.74 | 0
124937 | 11/17/1997 | 07:00:00 PM | 5 | 10 | 0
124938 | 11/17/1997 | 08:00:00 PM | 5 | 10.22 | 0
124939 | 11/17/1997 | 09:00:00 PM | 5 | 10.38 | 0
124940 | 11/17/1997 | 10:00:00 PM | 5 | 10.49 | 0
124941 | 11/17/1997 | 11:00:00 PM | 5 | 10.53 | 0
124942 | 11/18/1997 | 12:00:00 AM | 5 | 10.54 | 0
124943 | 11/18/1997 | 01:00:00 AM | 5 | 10.52 | 0
124944 | 11/18/1997 | 02:00:00 AM | 5 | 10.44 | 0
124945 | 11/18/1997 | 03:00:00 AM | 5 | 10.35 | 0
124946 | 11/18/1997 | 04:00:00 AM | 5 | 10.23 | 0
124947 | 11/18/1997 | 05:00:00 AM | 5 | 10.11 | 0
124948 | 11/18/1997 | 06:00:00 AM | 5 | 9.96 | 0
124949 | 11/18/1997 | 07:00:00 AM | 5 | 9.8 | 0
124950 | 11/18/1997 | 08:00:00 AM | 5 | 9.65 | 0
124951 | 11/18/1997 | 09:00:00 AM | 5 | 9.5 | 0
124952 | 11/18/1997 | 10:00:00 AM | 5 | 9.35 | 0
124953 | 11/18/1997 | 11:00:00 AM | 5 | 9.21 | 0
124954 | 11/18/1997 | 12:00:00 PM | 5 | 9.11 | 0
124955 | 11/18/1997 | 01:00:00 PM | 5 | 9.04 | 0
124956 | 11/18/1997 | 02:00:00 PM | 5 | 9.01 | 0
124957 | 11/18/1997 | 03:00:00 PM | 5 | 9.03 | 0
124958 | 11/18/1997 | 04:00:00 PM | 5 | 9.07 | 0
124959 | 11/18/1997 | 05:00:00 PM | 5 | 9.15 | 0
124960 | 11/18/1997 | 06:00:00 PM | 5 | 9.23 | 0
124961 | 11/18/1997 | 07:00:00 PM | 5 | 9.32 | 0
124962 | 11/18/1997 | 08:00:00 PM | 5 | 9.39 | 0
124963 | 11/18/1997 | 09:00:00 PM | 5 | 9.45 | 0
124964 | 11/18/1997 | 10:00:00 PM | 5 | 9.49 | 0
124965 | 11/18/1997 | 11:00:00 PM | 5 | 9.52 | 0
124966 | 11/19/1997 | 12:00:00 AM | 5 | 9.53 | 0
124967 | 11/19/1997 | 01:00:00 AM | 5 | 9.52 | 0
124968 | 11/19/1997 | 02:00:00 AM | 5 | 9.49 | 0
124969 | 11/19/1997 | 03:00:00 AM | 5 | 9.45 | 0
124970 | 11/19/1997 | 04:00:00 AM | 5 | 9.41 | 0
124971 | 11/19/1997 | 05:00:00 AM | 5 | 9.37 | 0
124972 | 11/19/1997 | 06:00:00 AM | 5 | 9.33 | 0
124973 | 11/19/1997 | 07:00:00 AM | 5 | 9.29 | 0
124974 | 11/19/1997 | 08:00:00 AM | 5 | 9.27 | 0
124975 | 11/19/1997 | 09:00:00 AM | 5 | 9.26 | 0
124976 | 11/19/1997 | 10:00:00 AM | 5 | 9.26 | 0
124977 | 11/19/1997 | 11:00:00 AM | 5 | 9.27 | 0
124978 | 11/19/1997 | 12:00:00 PM | 5 | 9.31 | 0
124979 | 11/19/1997 | 01:00:00 PM | 5 | 9.37 | 0
124980 | 11/19/1997 | 02:00:00 PM | 5 | 9.47 | 0
124981 | 11/19/1997 | 03:00:00 PM | 5 | 9.62 | 0
124982 | 11/19/1997 | 04:00:00 PM | 5 | 9.82 | 0
124983 | 11/19/1997 | 05:00:00 PM | 5 | 10.05 | 0
124984 | 11/19/1997 | 06:00:00 PM | 5 | 10.28 | 0
124985 | 11/19/1997 | 07:00:00 PM | 5 | 10.5 | 0
124986 | 11/19/1997 | 08:00:00 PM | 5 | 10.67 | 0
124987 | 11/19/1997 | 09:00:00 PM | 5 | 10.8 | 0
124988 | 11/19/1997 | 10:00:00 PM | 5 | 10.88 | 0
124989 | 11/19/1997 | 11:00:00 PM | 5 | 10.91 | 0
124990 | 11/20/1997 | 12:00:00 AM | 5 | 10.92 | 0
124991 | 11/20/1997 | 01:00:00 AM | 5 | 10.9 | 0
124992 | 11/20/1997 | 02:00:00 AM | 5 | 10.86 | 0
124993 | 11/20/1997 | 03:00:00 AM | 5 | 10.78 | 0
117327 | 01/04/1997 | 04:00:00 PM | 5 | 10.2 | 1 | Interpolated From Section 19
117328 | 01/04/1997 | 05:00:00 PM | 5 | 10.1 | 1 | Interpolated From Section 19
117329 | 01/04/1997 | 06:00:00 PM | 5 | 9.7 | 1 | Interpolated From Section 19
117330 | 01/04/1997 | 07:00:00 PM | 5 | 9.5 | 1 | Interpolated From Section 19
117331 | 01/04/1997 | 08:00:00 PM | 5 | 9.2 | 1 | Interpolated From Section 19
117332 | 01/04/1997 | 09:00:00 PM | 5 | 8.9 | 1 | Interpolated From Section 19
114593 | 09/12/1996 | 06:00:00 PM | 5 | 28.34 | 0
114594 | 09/12/1996 | 07:00:00 PM | 5 | 28.59 | 0
114595 | 09/12/1996 | 08:00:00 PM | 5 | 28.83 | 0
114596 | 09/12/1996 | 09:00:00 PM | 5 | 29.02 | 0
114597 | 09/12/1996 | 10:00:00 PM | 5 | 29.14 | 0
114598 | 09/12/1996 | 11:00:00 PM | 5 | 29.19 | 0
114599 | 09/13/1996 | 12:00:00 AM | 5 | 29.17 | 0
114600 | 09/13/1996 | 01:00:00 AM | 5 | 29.09 | 0
114601 | 09/13/1996 | 02:00:00 AM | 5 | 28.97 | 0
114602 | 09/13/1996 | 03:00:00 AM | 5 | 28.79 | 0
114603 | 09/13/1996 | 04:00:00 AM | 5 | 28.61 | 0
114604 | 09/13/1996 | 05:00:00 AM | 5 | 28.4 | 0
114605 | 09/13/1996 | 06:00:00 AM | 5 | 28.18 | 0
114606 | 09/13/1996 | 07:00:00 AM | 5 | 27.93 | 0
114607 | 09/13/1996 | 08:00:00 AM | 5 | 27.69 | 0
114608 | 09/13/1996 | 09:00:00 AM | 5 | 27.44 | 0
114609 | 09/13/1996 | 10:00:00 AM | 5 | 27.2 | 0
114610 | 09/13/1996 | 11:00:00 AM | 5 | 26.98 | 0
114611 | 09/13/1996 | 12:00:00 PM | 5 | 26.77 | 0
114612 | 09/13/1996 | 01:00:00 PM | 5 | 26.6 | 0
114613 | 09/13/1996 | 02:00:00 PM | 5 | 26.49 | 0
114614 | 09/13/1996 | 03:00:00 PM | 5 | 26.42 | 0
114615 | 09/13/1996 | 04:00:00 PM | 5 | 26.38 | 0
114616 | 09/13/1996 | 05:00:00 PM | 5 | 26.35 | 0
114617 | 09/13/1996 | 06:00:00 PM | 5 | 26.31 | 0
114618 | 09/13/1996 | 07:00:00 PM | 5 | 26.26 | 0
114619 | 09/13/1996 | 08:00:00 PM | 5 | 26.22 | 0
114620 | 09/13/1996 | 09:00:00 PM | 5 | 26.18 | 0
114621 | 09/13/1996 | 10:00:00 PM | 5 | 26.14 | 0
114622 | 09/13/1996 | 11:00:00 PM | 5 | 26.06 | 0
114623 | 09/14/1996 | 12:00:00 AM | 5 | 25.97 | 0
114624 | 09/14/1996 | 01:00:00 AM | 5 | 25.84 | 0
114625 | 09/14/1996 | 02:00:00 AM | 5 | 25.71 | 0
114626 | 09/14/1996 | 03:00:00 AM | 5 | 25.54 | 0
114627 | 09/14/1996 | 04:00:00 AM | 5 | 25.36 | 0
114628 | 09/14/1996 | 05:00:00 AM | 5 | 25.17 | 0
114629 | 09/14/1996 | 06:00:00 AM | 5 | 24.98 | 0
114630 | 09/14/1996 | 07:00:00 AM | 5 | 24.77 | 0
114631 | 09/14/1996 | 08:00:00 AM | 5 | 24.56 | 0
114632 | 09/14/1996 | 09:00:00 AM | 5 | 24.35 | 0
114633 | 09/14/1996 | 10:00:00 AM | 5 | 24.13 | 0
114634 | 09/14/1996 | 11:00:00 AM | 5 | 23.93 | 0
114635 | 09/14/1996 | 12:00:00 PM | 5 | 23.78 | 0
114636 | 09/14/1996 | 01:00:00 PM | 5 | 23.7 | 0
114637 | 09/14/1996 | 02:00:00 PM | 5 | 23.71 | 0
114638 | 09/14/1996 | 03:00:00 PM | 5 | 23.82 | 0
114639 | 09/14/1996 | 04:00:00 PM | 5 | 24.04 | 0
114640 | 09/14/1996 | 05:00:00 PM | 5 | 24.33 | 0
114641 | 09/14/1996 | 06:00:00 PM | 5 | 24.69 | 0
114642 | 09/14/1996 | 07:00:00 PM | 5 | 25.07 | 0
114643 | 09/14/1996 | 08:00:00 PM | 5 | 25.43 | 0
114644 | 09/14/1996 | 09:00:00 PM | 5 | 25.76 | 0
114645 | 09/14/1996 | 10:00:00 PM | 5 | 26.01 | 0
114646 | 09/14/1996 | 11:00:00 PM | 5 | 26.18 | 0
114647 | 09/15/1996 | 12:00:00 AM | 5 | 26.26 | 0
114648 | 09/15/1996 | 01:00:00 AM | 5 | 26.28 | 0
114649 | 09/15/1996 | 02:00:00 AM | 5 | 26.26 | 0
114650 | 09/15/1996 | 03:00:00 AM | 5 | 26.19 | 0
114651 | 09/15/1996 | 04:00:00 AM | 5 | 26.07 | 0
114652 | 09/15/1996 | 05:00:00 AM | 5 | 25.94 | 0
114653 | 09/15/1996 | 06:00:00 AM | 5 | 25.8 | 0
114654 | 09/15/1996 | 07:00:00 AM | 5 | 25.63 | 0
114655 | 09/15/1996 | 08:00:00 AM | 5 | 25.47 | 0
114656 | 09/15/1996 | 09:00:00 AM | 5 | 25.29 | 0
114657 | 09/15/1996 | 10:00:00 AM | 5 | 25.11 | 0
114658 | 09/15/1996 | 11:00:00 AM | 5 | 24.96 | 0
114659 | 09/15/1996 | 12:00:00 PM | 5 | 24.81 | 0
114660 | 09/15/1996 | 01:00:00 PM | 5 | 24.72 | 0
114661 | 09/15/1996 | 02:00:00 PM | 5 | 24.68 | 0
114662 | 09/15/1996 | 03:00:00 PM | 5 | 24.71 | 0
114663 | 09/15/1996 | 04:00:00 PM | 5 | 24.78 | 0
114664 | 09/15/1996 | 05:00:00 PM | 5 | 24.89 | 0
114665 | 09/15/1996 | 06:00:00 PM | 5 | 25.05 | 0
114666 | 09/15/1996 | 07:00:00 PM | 5 | 25.23 | 0
114667 | 09/15/1996 | 08:00:00 PM | 5 | 25.4 | 0
114668 | 09/15/1996 | 09:00:00 PM | 5 | 25.54 | 0
114669 | 09/15/1996 | 10:00:00 PM | 5 | 25.64 | 0
114670 | 09/15/1996 | 11:00:00 PM | 5 | 25.67 | 0
114671 | 09/16/1996 | 12:00:00 AM | 5 | 25.67 | 0
114672 | 09/16/1996 | 01:00:00 AM | 5 | 25.59 | 0
114673 | 09/16/1996 | 02:00:00 AM | 5 | 25.49 | 0
114674 | 09/16/1996 | 03:00:00 AM | 5 | 25.35 | 0
114675 | 09/16/1996 | 04:00:00 AM | 5 | 25.18 | 0
114676 | 09/16/1996 | 05:00:00 AM | 5 | 25 | 0
114677 | 09/16/1996 | 06:00:00 AM | 5 | 24.81 | 0
114678 | 09/16/1996 | 07:00:00 AM | 5 | 24.61 | 0
114679 | 09/16/1996 | 08:00:00 AM | 5 | 24.39 | 0
114680 | 09/16/1996 | 09:00:00 AM | 5 | 24.17 | 0
114681 | 09/16/1996 | 10:00:00 AM | 5 | 23.95 | 0
114682 | 09/16/1996 | 11:00:00 AM | 5 | 23.74 | 0
114683 | 09/16/1996 | 12:00:00 PM | 5 | 23.55 | 0
114684 | 09/16/1996 | 01:00:00 PM | 5 | 23.44 | 0
114685 | 09/16/1996 | 02:00:00 PM | 5 | 23.39 | 0
114686 | 09/16/1996 | 03:00:00 PM | 5 | 23.45 | 0
114687 | 09/16/1996 | 04:00:00 PM | 5 | 23.6 | 0
114688 | 09/16/1996 | 05:00:00 PM | 5 | 23.82 | 0
114689 | 09/16/1996 | 06:00:00 PM | 5 | 24.12 | 0
114690 | 09/16/1996 | 07:00:00 PM | 5 | 24.42 | 0
114691 | 09/16/1996 | 08:00:00 PM | 5 | 24.71 | 0
114692 | 09/16/1996 | 09:00:00 PM | 5 | 24.94 | 0
114693 | 09/16/1996 | 10:00:00 PM | 5 | 25.1 | 0
114694 | 09/16/1996 | 11:00:00 PM | 5 | 25.18 | 0
114695 | 09/17/1996 | 12:00:00 AM | 5 | 25.19 | 0
114696 | 09/17/1996 | 01:00:00 AM | 5 | 25.14 | 0
114697 | 09/17/1996 | 02:00:00 AM | 5 | 25.03 | 0
114698 | 09/17/1996 | 03:00:00 AM | 5 | 24.89 | 0
114699 | 09/17/1996 | 04:00:00 AM | 5 | 24.71 | 0
114700 | 09/17/1996 | 05:00:00 AM | 5 | 24.51 | 0
114701 | 09/17/1996 | 06:00:00 AM | 5 | 24.28 | 0
114702 | 09/17/1996 | 07:00:00 AM | 5 | 24.06 | 0
114703 | 09/17/1996 | 08:00:00 AM | 5 | 23.81 | 0
114704 | 09/17/1996 | 09:00:00 AM | 5 | 23.54 | 0
114705 | 09/17/1996 | 10:00:00 AM | 5 | 23.29 | 0
114706 | 09/17/1996 | 11:00:00 AM | 5 | 23.04 | 0
114707 | 09/17/1996 | 12:00:00 PM | 5 | 22.84 | 0
114708 | 09/17/1996 | 01:00:00 PM | 5 | 22.72 | 0
114709 | 09/17/1996 | 02:00:00 PM | 5 | 22.68 | 0
114710 | 09/17/1996 | 03:00:00 PM | 5 | 22.77 | 0
114711 | 09/17/1996 | 04:00:00 PM | 5 | 22.95 | 0
114712 | 09/17/1996 | 05:00:00 PM | 5 | 23.22 | 0
114713 | 09/17/1996 | 06:00:00 PM | 5 | 23.53 | 0
114714 | 09/17/1996 | 07:00:00 PM | 5 | 23.87 | 0
114715 | 09/17/1996 | 08:00:00 PM | 5 | 24.22 | 0
117300 | 01/03/1997 | 01:00:00 PM | 5 | 11.4 | 1 | Interpolated From Section 19
117301 | 01/03/1997 | 02:00:00 PM | 5 | 12.8 | 1 | Interpolated From Section 19
117302 | 01/03/1997 | 03:00:00 PM | 5 | 13.5 | 1 | Interpolated From Section 19
117303 | 01/03/1997 | 04:00:00 PM | 5 | 13.7 | 1 | Interpolated From Section 19
117304 | 01/03/1997 | 05:00:00 PM | 5 | 13.4 | 1 | Interpolated From Section 19
117305 | 01/03/1997 | 06:00:00 PM | 5 | 13 | 1 | Interpolated From Section 19
117306 | 01/03/1997 | 07:00:00 PM | 5 | 12.5 | 1 | Interpolated From Section 19
117307 | 01/03/1997 | 08:00:00 PM | 5 | 11.9 | 1 | Interpolated From Section 19
117308 | 01/03/1997 | 09:00:00 PM | 5 | 11.3 | 1 | Interpolated From Section 19
117309 | 01/03/1997 | 10:00:00 PM | 5 | 10.8 | 1 | Interpolated From Section 19
117310 | 01/03/1997 | 11:00:00 PM | 5 | 10.3 | 1 | Interpolated From Section 19
117311 | 01/04/1997 | 12:00:00 AM | 5 | 10 | 1 | Interpolated From Section 19
117312 | 01/04/1997 | 01:00:00 AM | 5 | 9.6 | 1 | Interpolated From Section 19
117313 | 01/04/1997 | 02:00:00 AM | 5 | 9.3 | 1 | Interpolated From Section 19
117314 | 01/04/1997 | 03:00:00 AM | 5 | 9 | 1 | Interpolated From Section 19
117315 | 01/04/1997 | 04:00:00 AM | 5 | 8.7 | 1 | Interpolated From Section 19
117316 | 01/04/1997 | 05:00:00 AM | 5 | 8.2 | 1 | Interpolated From Section 19
117317 | 01/04/1997 | 06:00:00 AM | 5 | 7.8 | 1 | Interpolated From Section 19
117318 | 01/04/1997 | 07:00:00 AM | 5 | 7.4 | 1 | Interpolated From Section 19
117319 | 01/04/1997 | 08:00:00 AM | 5 | 7.3 | 1 | Interpolated From Section 19
117320 | 01/04/1997 | 09:00:00 AM | 5 | 7.2 | 1 | Interpolated From Section 19
117321 | 01/04/1997 | 10:00:00 AM | 5 | 7.2 | 1 | Interpolated From Section 19
117322 | 01/04/1997 | 11:00:00 AM | 5 | 7.4 | 1 | Interpolated From Section 19
117323 | 01/04/1997 | 12:00:00 PM | 5 | 8 | 1 | Interpolated From Section 19
117324 | 01/04/1997 | 01:00:00 PM | 5 | 8.7 | 1 | Interpolated From Section 19
117325 | 01/04/1997 | 02:00:00 PM | 5 | 9.4 | 1 | Interpolated From Section 19
117326 | 01/04/1997 | 03:00:00 PM | 5 | 10 | 1 | Interpolated From Section 19
114995 | 09/29/1996 | 12:00:00 PM | 5 | 22.89 | 0
82810 | 03/17/1996 | 09:00:00 PM | 4 | 16.37 | 0
82811 | 03/17/1996 | 10:00:00 PM | 4 | 16.47 | 0
82812 | 03/17/1996 | 11:00:00 PM | 4 | 16.4 | 0
82813 | 03/18/1996 | 12:00:00 AM | 4 | 16.2 | 0
82814 | 03/18/1996 | 01:00:00 AM | 4 | 15.93 | 0
82815 | 03/18/1996 | 02:00:00 AM | 4 | 15.59 | 0
82816 | 03/18/1996 | 03:00:00 AM | 4 | 15.23 | 0
115004 | 09/29/1996 | 09:00:00 PM | 5 | 24.67 | 0
115005 | 09/29/1996 | 10:00:00 PM | 5 | 24.9 | 0
115006 | 09/29/1996 | 11:00:00 PM | 5 | 25.05 | 0
115007 | 09/30/1996 | 12:00:00 AM | 5 | 25.13 | 0
115008 | 09/30/1996 | 01:00:00 AM | 5 | 25.17 | 0
115009 | 09/30/1996 | 02:00:00 AM | 5 | 25.14 | 0
115010 | 09/30/1996 | 03:00:00 AM | 5 | 25.07 | 0
115011 | 09/30/1996 | 04:00:00 AM | 5 | 24.97 | 0
115012 | 09/30/1996 | 05:00:00 AM | 5 | 24.83 | 0
115013 | 09/30/1996 | 06:00:00 AM | 5 | 24.68 | 0
115014 | 09/30/1996 | 07:00:00 AM | 5 | 24.52 | 0
115015 | 09/30/1996 | 08:00:00 AM | 5 | 24.34 | 0
115016 | 09/30/1996 | 09:00:00 AM | 5 | 24.16 | 0
115017 | 09/30/1996 | 10:00:00 AM | 5 | 23.97 | 0
115018 | 09/30/1996 | 11:00:00 AM | 5 | 23.81 | 0
115019 | 09/30/1996 | 12:00:00 PM | 5 | 23.66 | 0
115020 | 09/30/1996 | 01:00:00 PM | 5 | 23.57 | 0
115021 | 09/30/1996 | 02:00:00 PM | 5 | 23.58 | 0
115022 | 09/30/1996 | 03:00:00 PM | 5 | 23.67 | 0
115023 | 09/30/1996 | 04:00:00 PM | 5 | 23.88 | 0
115024 | 09/30/1996 | 05:00:00 PM | 5 | 24.17 | 0
115025 | 09/30/1996 | 06:00:00 PM | 5 | 24.51 | 0
115026 | 09/30/1996 | 07:00:00 PM | 5 | 24.87 | 0
115027 | 09/30/1996 | 08:00:00 PM | 5 | 25.21 | 0
115028 | 09/30/1996 | 09:00:00 PM | 5 | 25.94 | 0
115029 | 09/30/1996 | 10:00:00 PM | 5 | 26.44 | 0
115030 | 09/30/1996 | 11:00:00 PM | 5 | 26.32 | 0
115031 | 10/01/1996 | 12:00:00 AM | 5 | 26.21 | 0
115032 | 10/01/1996 | 01:00:00 AM | 5 | 26.09 | 0
115033 | 10/01/1996 | 02:00:00 AM | 5 | 25.95 | 0
115034 | 10/01/1996 | 03:00:00 AM | 5 | 25.78 | 0
115035 | 10/01/1996 | 04:00:00 AM | 5 | 25.59 | 0
115036 | 10/01/1996 | 05:00:00 AM | 5 | 25.39 | 0
115037 | 10/01/1996 | 06:00:00 AM | 5 | 25.2 | 0
115038 | 10/01/1996 | 07:00:00 AM | 5 | 25 | 0
115039 | 10/01/1996 | 08:00:00 AM | 5 | 24.79 | 0
115040 | 10/01/1996 | 09:00:00 AM | 5 | 24.6 | 0
115041 | 10/01/1996 | 10:00:00 AM | 5 | 24.39 | 0
115042 | 10/01/1996 | 11:00:00 AM | 5 | 24.2 | 0
115043 | 10/01/1996 | 12:00:00 PM | 5 | 24.02 | 0
115044 | 10/01/1996 | 01:00:00 PM | 5 | 23.9 | 0
115045 | 10/01/1996 | 02:00:00 PM | 5 | 23.85 | 0
115046 | 10/01/1996 | 03:00:00 PM | 5 | 23.89 | 0
115047 | 10/01/1996 | 04:00:00 PM | 5 | 24.04 | 0
115048 | 10/01/1996 | 05:00:00 PM | 5 | 24.27 | 0
115049 | 10/01/1996 | 06:00:00 PM | 5 | 24.54 | 0
115050 | 10/01/1996 | 07:00:00 PM | 5 | 24.84 | 0
115051 | 10/01/1996 | 08:00:00 PM | 5 | 25.12 | 0
115052 | 10/01/1996 | 09:00:00 PM | 5 | 25.36 | 0
115053 | 10/01/1996 | 10:00:00 PM | 5 | 25.54 | 0
115054 | 10/01/1996 | 11:00:00 PM | 5 | 25.65 | 0
115055 | 10/02/1996 | 12:00:00 AM | 5 | 25.7 | 0
115056 | 10/02/1996 | 01:00:00 AM | 5 | 25.68 | 0
115057 | 10/02/1996 | 02:00:00 AM | 5 | 25.63 | 0
115058 | 10/02/1996 | 03:00:00 AM | 5 | 25.55 | 0
115059 | 10/02/1996 | 04:00:00 AM | 5 | 25.43 | 0
115060 | 10/02/1996 | 05:00:00 AM | 5 | 25.29 | 0
115061 | 10/02/1996 | 06:00:00 AM | 5 | 25.12 | 0
115062 | 10/02/1996 | 07:00:00 AM | 5 | 24.95 | 0
115063 | 10/02/1996 | 08:00:00 AM | 5 | 24.74 | 0
115064 | 10/02/1996 | 09:00:00 AM | 5 | 24.52 | 0
115065 | 10/02/1996 | 10:00:00 AM | 5 | 24.3 | 0
115066 | 10/02/1996 | 11:00:00 AM | 5 | 24.09 | 0
115067 | 10/02/1996 | 12:00:00 PM | 5 | 23.9 | 0
115068 | 10/02/1996 | 01:00:00 PM | 5 | 23.77 | 0
115069 | 10/02/1996 | 02:00:00 PM | 5 | 23.73 | 0
115070 | 10/02/1996 | 03:00:00 PM | 5 | 23.81 | 0
115071 | 10/02/1996 | 04:00:00 PM | 5 | 23.96 | 0
115072 | 10/02/1996 | 05:00:00 PM | 5 | 24.19 | 0
115073 | 10/02/1996 | 06:00:00 PM | 5 | 24.5 | 0
115074 | 10/02/1996 | 07:00:00 PM | 5 | 24.82 | 0
115075 | 10/02/1996 | 08:00:00 PM | 5 | 25.13 | 0
115076 | 10/02/1996 | 09:00:00 PM | 5 | 25.38 | 0
115077 | 10/02/1996 | 10:00:00 PM | 5 | 25.57 | 0
115078 | 10/02/1996 | 11:00:00 PM | 5 | 25.68 | 0
115079 | 10/03/1996 | 12:00:00 AM | 5 | 25.73 | 0
115080 | 10/03/1996 | 01:00:00 AM | 5 | 25.69 | 0
115081 | 10/03/1996 | 02:00:00 AM | 5 | 25.61 | 0
115082 | 10/03/1996 | 03:00:00 AM | 5 | 25.49 | 0
115083 | 10/03/1996 | 04:00:00 AM | 5 | 25.33 | 0
115084 | 10/03/1996 | 05:00:00 AM | 5 | 25.15 | 0
115085 | 10/03/1996 | 06:00:00 AM | 5 | 24.96 | 0
115086 | 10/03/1996 | 07:00:00 AM | 5 | 24.77 | 0
115087 | 10/03/1996 | 08:00:00 AM | 5 | 24.56 | 0
115088 | 10/03/1996 | 09:00:00 AM | 5 | 24.35 | 0
115089 | 10/03/1996 | 10:00:00 AM | 5 | 24.13 | 0
115090 | 10/03/1996 | 11:00:00 AM | 5 | 23.92 | 0
115091 | 10/03/1996 | 12:00:00 PM | 5 | 23.75 | 0
115092 | 10/03/1996 | 01:00:00 PM | 5 | 23.64 | 0
115093 | 10/03/1996 | 02:00:00 PM | 5 | 23.64 | 0
115094 | 10/03/1996 | 03:00:00 PM | 5 | 23.7 | 0
115095 | 10/03/1996 | 04:00:00 PM | 5 | 23.86 | 0
115096 | 10/03/1996 | 05:00:00 PM | 5 | 24.11 | 0
115097 | 10/03/1996 | 06:00:00 PM | 5 | 24.39 | 0
115098 | 10/03/1996 | 07:00:00 PM | 5 | 24.71 | 0
115099 | 10/03/1996 | 08:00:00 PM | 5 | 25.02 | 0
115100 | 10/03/1996 | 09:00:00 PM | 5 | 25.29 | 0
115101 | 10/03/1996 | 10:00:00 PM | 5 | 25.48 | 0
115102 | 10/03/1996 | 11:00:00 PM | 5 | 25.6 | 0
115103 | 10/04/1996 | 12:00:00 AM | 5 | 25.64 | 0
115104 | 10/04/1996 | 01:00:00 AM | 5 | 25.63 | 0
115105 | 10/04/1996 | 02:00:00 AM | 5 | 25.56 | 0
115106 | 10/04/1996 | 03:00:00 AM | 5 | 25.44 | 0
115107 | 10/04/1996 | 04:00:00 AM | 5 | 25.29 | 0
115108 | 10/04/1996 | 05:00:00 AM | 5 | 25.12 | 0
115109 | 10/04/1996 | 06:00:00 AM | 5 | 24.92 | 0
115110 | 10/04/1996 | 07:00:00 AM | 5 | 24.72 | 0
115111 | 10/04/1996 | 08:00:00 AM | 5 | 24.49 | 0
115112 | 10/04/1996 | 09:00:00 AM | 5 | 24.25 | 0
115113 | 10/04/1996 | 10:00:00 AM | 5 | 24.02 | 0
115114 | 10/04/1996 | 11:00:00 AM | 5 | 23.79 | 0
115115 | 10/04/1996 | 12:00:00 PM | 5 | 23.6 | 0
115116 | 10/04/1996 | 01:00:00 PM | 5 | 23.46 | 0
115117 | 10/04/1996 | 02:00:00 PM | 5 | 23.41 | 0
115118 | 10/04/1996 | 03:00:00 PM | 5 | 23.43 | 0
115119 | 10/04/1996 | 04:00:00 PM | 5 | 23.55 | 0
115120 | 10/04/1996 | 05:00:00 PM | 5 | 23.74 | 0
115121 | 10/04/1996 | 06:00:00 PM | 5 | 24 | 0
115122 | 10/04/1996 | 07:00:00 PM | 5 | 24.3 | 0
115123 | 10/04/1996 | 08:00:00 PM | 5 | 24.59 | 0
115124 | 10/04/1996 | 09:00:00 PM | 5 | 24.84 | 0
115125 | 10/04/1996 | 10:00:00 PM | 5 | 25.03 | 0
115126 | 10/04/1996 | 11:00:00 PM | 5 | 25.14 | 0
115127 | 10/05/1996 | 12:00:00 AM | 5 | 25.19 | 0
115128 | 10/05/1996 | 01:00:00 AM | 5 | 25.18 | 0
115129 | 10/05/1996 | 02:00:00 AM | 5 | 25.13 | 0
117522 | 01/12/1997 | 07:00:00 PM | 5 | 4.4 | 1 | Interpolated From Section 19
117523 | 01/12/1997 | 08:00:00 PM | 5 | 4.1 | 1 | Interpolated From Section 19
117524 | 01/12/1997 | 09:00:00 PM | 5 | 3.7 | 1 | Interpolated From Section 19
117525 | 01/12/1997 | 10:00:00 PM | 5 | 3.5 | 1 | Interpolated From Section 19
117526 | 01/12/1997 | 11:00:00 PM | 5 | 3.2 | 1 | Interpolated From Section 19
117527 | 01/13/1997 | 12:00:00 AM | 5 | 2.8 | 1 | Interpolated From Section 19
117528 | 01/13/1997 | 01:00:00 AM | 5 | 2.5 | 1 | Interpolated From Section 19
117529 | 01/13/1997 | 02:00:00 AM | 5 | 2.1 | 1 | Interpolated From Section 19
117530 | 01/13/1997 | 03:00:00 AM | 5 | 1.8 | 1 | Interpolated From Section 19
117531 | 01/13/1997 | 04:00:00 AM | 5 | 1.6 | 1 | Interpolated From Section 19
117532 | 01/13/1997 | 05:00:00 AM | 5 | 1.5 | 1 | Interpolated From Section 19
117533 | 01/13/1997 | 06:00:00 AM | 5 | 1.4 | 1 | Interpolated From Section 19
117534 | 01/13/1997 | 07:00:00 AM | 5 | 1.3 | 1 | Interpolated From Section 19
117535 | 01/13/1997 | 08:00:00 AM | 5 | 1 | 1 | Interpolated From Section 19
117536 | 01/13/1997 | 09:00:00 AM | 5 | 0.8 | 1 | Interpolated From Section 19
117537 | 01/13/1997 | 10:00:00 AM | 5 | 1.1 | 1 | Interpolated From Section 19
117538 | 01/13/1997 | 11:00:00 AM | 5 | 1.6 | 1 | Interpolated From Section 19
117539 | 01/13/1997 | 12:00:00 PM | 5 | 2.2 | 1 | Interpolated From Section 19
117540 | 01/13/1997 | 01:00:00 PM | 5 | 2.5 | 1 | Interpolated From Section 19
117541 | 01/13/1997 | 02:00:00 PM | 5 | 2.6 | 1 | Interpolated From Section 19
117542 | 01/13/1997 | 03:00:00 PM | 5 | 2.9 | 1 | Interpolated From Section 19
117543 | 01/13/1997 | 04:00:00 PM | 5 | 3.4 | 1 | Interpolated From Section 19
117544 | 01/13/1997 | 05:00:00 PM | 5 | 3.4 | 1 | Interpolated From Section 19
117545 | 01/13/1997 | 06:00:00 PM | 5 | 3.3 | 1 | Interpolated From Section 19
117797 | 01/24/1997 | 06:00:00 AM | 5 | 4.722 | 0
117798 | 01/24/1997 | 07:00:00 AM | 5 | 4.644 | 0
86301 | 08/10/1996 | 09:00:00 AM | 4 | 32.63 | 0
86302 | 08/10/1996 | 10:00:00 AM | 4 | 32.29 | 0
86303 | 08/10/1996 | 11:00:00 AM | 4 | 32.1 | 0
86304 | 08/10/1996 | 12:00:00 PM | 4 | 32.15 | 0
86305 | 08/10/1996 | 01:00:00 PM | 4 | 32.43 | 0
86306 | 08/10/1996 | 02:00:00 PM | 4 | 32.94 | 0
86307 | 08/10/1996 | 03:00:00 PM | 4 | 33.58 | 0
122858 | 08/23/1997 | 04:00:00 AM | 5 | 33.2 | 0
120884 | 06/01/1997 | 10:00:00 PM | 5 | 25.59 | 1 | Interpolated From Previous Year
120885 | 06/01/1997 | 11:00:00 PM | 5 | 25.75 | 1 | Interpolated From Previous Year
120886 | 06/02/1997 | 12:00:00 AM | 5 | 25.82 | 1 | Interpolated From Previous Year
120887 | 06/02/1997 | 01:00:00 AM | 5 | 25.84 | 1 | Interpolated From Previous Year
120888 | 06/02/1997 | 02:00:00 AM | 5 | 25.78 | 1 | Interpolated From Previous Year
120889 | 06/02/1997 | 03:00:00 AM | 5 | 25.67 | 1 | Interpolated From Previous Year
120890 | 06/02/1997 | 04:00:00 AM | 5 | 25.51 | 1 | Interpolated From Previous Year
120891 | 06/02/1997 | 05:00:00 AM | 5 | 25.32 | 1 | Interpolated From Previous Year
120892 | 06/02/1997 | 06:00:00 AM | 5 | 25.1 | 1 | Interpolated From Previous Year
120893 | 06/02/1997 | 07:00:00 AM | 5 | 24.87 | 1 | Interpolated From Previous Year
120894 | 06/02/1997 | 08:00:00 AM | 5 | 24.61 | 1 | Interpolated From Previous Year
120895 | 06/02/1997 | 09:00:00 AM | 5 | 24.35 | 1 | Interpolated From Previous Year
120896 | 06/02/1997 | 10:00:00 AM | 5 | 24.11 | 1 | Interpolated From Previous Year
120897 | 06/02/1997 | 11:00:00 AM | 5 | 23.9 | 1 | Interpolated From Previous Year
120898 | 06/02/1997 | 12:00:00 PM | 5 | 23.75 | 1 | Interpolated From Previous Year
120899 | 06/02/1997 | 01:00:00 PM | 5 | 23.71 | 1 | Interpolated From Previous Year
120900 | 06/02/1997 | 02:00:00 PM | 5 | 23.79 | 1 | Interpolated From Previous Year
120901 | 06/02/1997 | 03:00:00 PM | 5 | 23.98 | 1 | Interpolated From Previous Year
120902 | 06/02/1997 | 04:00:00 PM | 5 | 24.26 | 1 | Interpolated From Previous Year
120903 | 06/02/1997 | 05:00:00 PM | 5 | 24.61 | 1 | Interpolated From Previous Year
120904 | 06/02/1997 | 06:00:00 PM | 5 | 25.01 | 1 | Interpolated From Previous Year
120905 | 06/02/1997 | 07:00:00 PM | 5 | 25.46 | 1 | Interpolated From Previous Year
120906 | 06/02/1997 | 08:00:00 PM | 5 | 25.91 | 1 | Interpolated From Previous Year
120907 | 06/02/1997 | 09:00:00 PM | 5 | 26.34 | 1 | Interpolated From Previous Year
120908 | 06/02/1997 | 10:00:00 PM | 5 | 26.69 | 1 | Interpolated From Previous Year
120909 | 06/02/1997 | 11:00:00 PM | 5 | 26.95 | 1 | Interpolated From Previous Year
120910 | 06/03/1997 | 12:00:00 AM | 5 | 27.11 | 1 | Interpolated From Previous Year
120911 | 06/03/1997 | 01:00:00 AM | 5 | 27.19 | 1 | Interpolated From Previous Year
120912 | 06/03/1997 | 02:00:00 AM | 5 | 27.19 | 1 | Interpolated From Previous Year
120913 | 06/03/1997 | 03:00:00 AM | 5 | 27.12 | 1 | Interpolated From Previous Year
120914 | 06/03/1997 | 04:00:00 AM | 5 | 27 | 1 | Interpolated From Previous Year
120915 | 06/03/1997 | 05:00:00 AM | 5 | 26.85 | 1 | Interpolated From Previous Year
120916 | 06/03/1997 | 06:00:00 AM | 5 | 26.68 | 1 | Interpolated From Previous Year
120917 | 06/03/1997 | 07:00:00 AM | 5 | 26.48 | 1 | Interpolated From Previous Year
120918 | 06/03/1997 | 08:00:00 AM | 5 | 26.27 | 1 | Interpolated From Previous Year
120919 | 06/03/1997 | 09:00:00 AM | 5 | 26.04 | 1 | Interpolated From Previous Year
120920 | 06/03/1997 | 10:00:00 AM | 5 | 25.82 | 1 | Interpolated From Previous Year
120921 | 06/03/1997 | 11:00:00 AM | 5 | 25.64 | 1 | Interpolated From Previous Year
120922 | 06/03/1997 | 12:00:00 PM | 5 | 25.51 | 1 | Interpolated From Previous Year
120923 | 06/03/1997 | 01:00:00 PM | 5 | 25.48 | 1 | Interpolated From Previous Year
120924 | 06/03/1997 | 02:00:00 PM | 5 | 25.56 | 1 | Interpolated From Previous Year
120925 | 06/03/1997 | 03:00:00 PM | 5 | 25.75 | 1 | Interpolated From Previous Year
120926 | 06/03/1997 | 04:00:00 PM | 5 | 26.06 | 1 | Interpolated From Previous Year
120927 | 06/03/1997 | 05:00:00 PM | 5 | 26.45 | 1 | Interpolated From Previous Year
120928 | 06/03/1997 | 06:00:00 PM | 5 | 26.9 | 1 | Interpolated From Previous Year
120929 | 06/03/1997 | 07:00:00 PM | 5 | 27.36 | 1 | Interpolated From Previous Year
120930 | 06/03/1997 | 08:00:00 PM | 5 | 27.8 | 1 | Interpolated From Previous Year
120931 | 06/03/1997 | 09:00:00 PM | 5 | 28.16 | 1 | Interpolated From Previous Year
120932 | 06/03/1997 | 10:00:00 PM | 5 | 28.44 | 1 | Interpolated From Previous Year
123054 | 08/31/1997 | 08:00:00 AM | 5 | 30.46 | 0
123055 | 08/31/1997 | 09:00:00 AM | 5 | 30.22 | 0
123056 | 08/31/1997 | 10:00:00 AM | 5 | 30 | 0
123057 | 08/31/1997 | 11:00:00 AM | 5 | 29.78 | 0
123058 | 08/31/1997 | 12:00:00 PM | 5 | 29.62 | 0
123059 | 08/31/1997 | 01:00:00 PM | 5 | 29.52 | 0
123060 | 08/31/1997 | 02:00:00 PM | 5 | 29.51 | 0
123061 | 08/31/1997 | 03:00:00 PM | 5 | 29.6 | 0
123062 | 08/31/1997 | 04:00:00 PM | 5 | 29.79 | 0
123063 | 08/31/1997 | 05:00:00 PM | 5 | 30.07 | 0
123064 | 08/31/1997 | 06:00:00 PM | 5 | 30.4 | 0
123065 | 08/31/1997 | 07:00:00 PM | 5 | 30.73 | 0
123066 | 08/31/1997 | 08:00:00 PM | 5 | 31.02 | 0
123067 | 08/31/1997 | 09:00:00 PM | 5 | 31.25 | 0
123068 | 08/31/1997 | 10:00:00 PM | 5 | 31.41 | 0
123069 | 08/31/1997 | 11:00:00 PM | 5 | 31.48 | 0
123070 | 09/01/1997 | 12:00:00 AM | 5 | 31.5 | 0
123071 | 09/01/1997 | 01:00:00 AM | 5 | 31.46 | 0
123072 | 09/01/1997 | 02:00:00 AM | 5 | 31.4 | 0
123073 | 09/01/1997 | 03:00:00 AM | 5 | 31.28 | 0
123074 | 09/01/1997 | 04:00:00 AM | 5 | 31.13 | 0
123075 | 09/01/1997 | 05:00:00 AM | 5 | 30.96 | 0
123076 | 09/01/1997 | 06:00:00 AM | 5 | 30.77 | 0
123077 | 09/01/1997 | 07:00:00 AM | 5 | 30.56 | 0
123078 | 09/01/1997 | 08:00:00 AM | 5 | 30.33 | 0
123079 | 09/01/1997 | 09:00:00 AM | 5 | 30.09 | 0
123080 | 09/01/1997 | 10:00:00 AM | 5 | 29.84 | 0
123081 | 09/01/1997 | 11:00:00 AM | 5 | 29.61 | 0
123082 | 09/01/1997 | 12:00:00 PM | 5 | 29.42 | 0
123083 | 09/01/1997 | 01:00:00 PM | 5 | 29.32 | 0
123084 | 09/01/1997 | 02:00:00 PM | 5 | 29.32 | 0
123085 | 09/01/1997 | 03:00:00 PM | 5 | 29.44 | 0
123086 | 09/01/1997 | 04:00:00 PM | 5 | 29.65 | 0
123087 | 09/01/1997 | 05:00:00 PM | 5 | 29.93 | 0
123088 | 09/01/1997 | 06:00:00 PM | 5 | 30.24 | 0
123089 | 09/01/1997 | 07:00:00 PM | 5 | 30.52 | 0
123090 | 09/01/1997 | 08:00:00 PM | 5 | 30.76 | 0
123091 | 09/01/1997 | 09:00:00 PM | 5 | 30.89 | 0
123092 | 09/01/1997 | 10:00:00 PM | 5 | 31.1 | 0
123093 | 09/01/1997 | 11:00:00 PM | 5 | 31.12 | 0
123094 | 09/02/1997 | 12:00:00 AM | 5 | 31.07 | 0
123095 | 09/02/1997 | 01:00:00 AM | 5 | 30.96 | 0
123096 | 09/02/1997 | 02:00:00 AM | 5 | 30.8 | 0
123097 | 09/02/1997 | 03:00:00 AM | 5 | 30.62 | 0
123098 | 09/02/1997 | 04:00:00 AM | 5 | 30.42 | 0
123099 | 09/02/1997 | 05:00:00 AM | 5 | 30.21 | 0
123100 | 09/02/1997 | 06:00:00 AM | 5 | 30 | 0
123101 | 09/02/1997 | 07:00:00 AM | 5 | 29.8 | 0
123102 | 09/02/1997 | 08:00:00 AM | 5 | 29.58 | 0
123103 | 09/02/1997 | 09:00:00 AM | 5 | 29.36 | 0
123104 | 09/02/1997 | 10:00:00 AM | 5 | 29.14 | 0
123105 | 09/02/1997 | 11:00:00 AM | 5 | 28.94 | 0
123106 | 09/02/1997 | 12:00:00 PM | 5 | 28.79 | 0
123107 | 09/02/1997 | 01:00:00 PM | 5 | 28.73 | 0
123108 | 09/02/1997 | 02:00:00 PM | 5 | 28.73 | 0
123109 | 09/02/1997 | 03:00:00 PM | 5 | 28.79 | 0
123110 | 09/02/1997 | 04:00:00 PM | 5 | 28.85 | 0
123111 | 09/02/1997 | 05:00:00 PM | 5 | 28.89 | 0
123112 | 09/02/1997 | 06:00:00 PM | 5 | 28.93 | 0
123113 | 09/02/1997 | 07:00:00 PM | 5 | 28.95 | 0
123114 | 09/02/1997 | 08:00:00 PM | 5 | 28.96 | 0
123115 | 09/02/1997 | 09:00:00 PM | 5 | 28.97 | 0
123116 | 09/02/1997 | 10:00:00 PM | 5 | 28.94 | 0
123117 | 09/02/1997 | 11:00:00 PM | 5 | 28.89 | 0
123118 | 09/03/1997 | 12:00:00 AM | 5 | 28.81 | 0
123119 | 09/03/1997 | 01:00:00 AM | 5 | 28.7 | 0
123120 | 09/03/1997 | 02:00:00 AM | 5 | 28.57 | 0
123121 | 09/03/1997 | 03:00:00 AM | 5 | 28.41 | 0
123122 | 09/03/1997 | 04:00:00 AM | 5 | 28.24 | 0
123123 | 09/03/1997 | 05:00:00 AM | 5 | 28.06 | 0
123124 | 09/03/1997 | 06:00:00 AM | 5 | 27.85 | 0
123125 | 09/03/1997 | 07:00:00 AM | 5 | 27.64 | 0
123126 | 09/03/1997 | 08:00:00 AM | 5 | 27.42 | 0
123127 | 09/03/1997 | 09:00:00 AM | 5 | 27.2 | 0
123128 | 09/03/1997 | 10:00:00 AM | 5 | 26.98 | 0
123129 | 09/03/1997 | 11:00:00 AM | 5 | 26.77 | 0
123130 | 09/03/1997 | 12:00:00 PM | 5 | 26.61 | 0
123131 | 09/03/1997 | 01:00:00 PM | 5 | 26.54 | 0
123132 | 09/03/1997 | 02:00:00 PM | 5 | 26.54 | 0
123133 | 09/03/1997 | 03:00:00 PM | 5 | 26.6 | 0
123134 | 09/03/1997 | 04:00:00 PM | 5 | 26.72 | 0
123135 | 09/03/1997 | 05:00:00 PM | 5 | 26.89 | 0
79898 | 01/06/1999 | 02:00:00 AM | 3 | 2.054 | 0
79899 | 01/06/1999 | 03:00:00 AM | 3 | 1.633 | 0
79900 | 01/06/1999 | 04:00:00 AM | 3 | 1.286 | 0
79901 | 01/06/1999 | 05:00:00 AM | 3 | 0.979 | 0
79902 | 01/06/1999 | 06:00:00 AM | 3 | 0.699 | 0
79903 | 01/06/1999 | 07:00:00 AM | 3 | 0.433 | 0
79904 | 01/06/1999 | 08:00:00 AM | 3 | 0.146 | 0
125005 | 11/20/1997 | 03:00:00 PM | 5 | 9.71 | 0
125006 | 11/20/1997 | 04:00:00 PM | 5 | 9.87 | 0
125007 | 11/20/1997 | 05:00:00 PM | 5 | 10.08 | 0
125008 | 11/20/1997 | 06:00:00 PM | 5 | 10.28 | 0
125009 | 11/20/1997 | 07:00:00 PM | 5 | 10.48 | 0
125010 | 11/20/1997 | 08:00:00 PM | 5 | 10.63 | 0
125011 | 11/20/1997 | 09:00:00 PM | 5 | 10.73 | 0
125012 | 11/20/1997 | 10:00:00 PM | 5 | 10.78 | 0
125013 | 11/20/1997 | 11:00:00 PM | 5 | 10.78 | 0
125014 | 11/21/1997 | 12:00:00 AM | 5 | 10.75 | 0
125015 | 11/21/1997 | 01:00:00 AM | 5 | 10.69 | 0
125016 | 11/21/1997 | 02:00:00 AM | 5 | 10.61 | 0
125017 | 11/21/1997 | 03:00:00 AM | 5 | 10.51 | 0
125018 | 11/21/1997 | 04:00:00 AM | 5 | 10.4 | 0
125019 | 11/21/1997 | 05:00:00 AM | 5 | 10.28 | 0
125020 | 11/21/1997 | 06:00:00 AM | 5 | 10.17 | 0
125021 | 11/21/1997 | 07:00:00 AM | 5 | 10.04 | 0
125022 | 11/21/1997 | 08:00:00 AM | 5 | 9.9 | 0
125023 | 11/21/1997 | 09:00:00 AM | 5 | 9.76 | 0
125024 | 11/21/1997 | 10:00:00 AM | 5 | 9.63 | 0
125025 | 11/21/1997 | 11:00:00 AM | 5 | 9.5 | 0
125026 | 11/21/1997 | 12:00:00 PM | 5 | 9.41 | 0
125027 | 11/21/1997 | 01:00:00 PM | 5 | 9.36 | 0
125028 | 11/21/1997 | 02:00:00 PM | 5 | 9.39 | 0
125029 | 11/21/1997 | 03:00:00 PM | 5 | 9.5 | 0
125030 | 11/21/1997 | 04:00:00 PM | 5 | 9.66 | 0
125031 | 11/21/1997 | 05:00:00 PM | 5 | 9.86 | 0
125032 | 11/21/1997 | 06:00:00 PM | 5 | 10.07 | 0
125033 | 11/21/1997 | 07:00:00 PM | 5 | 10.26 | 0
125034 | 11/21/1997 | 08:00:00 PM | 5 | 10.41 | 0
125035 | 11/21/1997 | 09:00:00 PM | 5 | 10.54 | 0
125036 | 11/21/1997 | 10:00:00 PM | 5 | 10.62 | 0
125037 | 11/21/1997 | 11:00:00 PM | 5 | 10.67 | 0
125038 | 11/22/1997 | 12:00:00 AM | 5 | 10.68 | 0
125039 | 11/22/1997 | 01:00:00 AM | 5 | 10.66 | 0
125040 | 11/22/1997 | 02:00:00 AM | 5 | 10.61 | 0
125041 | 11/22/1997 | 03:00:00 AM | 5 | 10.54 | 0
125042 | 11/22/1997 | 04:00:00 AM | 5 | 10.43 | 0
125043 | 11/22/1997 | 05:00:00 AM | 5 | 10.3 | 0
125044 | 11/22/1997 | 06:00:00 AM | 5 | 10.17 | 0
125045 | 11/22/1997 | 07:00:00 AM | 5 | 10.02 | 0
125046 | 11/22/1997 | 08:00:00 AM | 5 | 9.86 | 0
125047 | 11/22/1997 | 09:00:00 AM | 5 | 9.68 | 0
125048 | 11/22/1997 | 10:00:00 AM | 5 | 9.51 | 0
125049 | 11/22/1997 | 11:00:00 AM | 5 | 9.35 | 0
125050 | 11/22/1997 | 12:00:00 PM | 5 | 9.23 | 0
125051 | 11/22/1997 | 01:00:00 PM | 5 | 9.17 | 0
125052 | 11/22/1997 | 02:00:00 PM | 5 | 9.16 | 0
125053 | 11/22/1997 | 03:00:00 PM | 5 | 9.22 | 0
125054 | 11/22/1997 | 04:00:00 PM | 5 | 9.32 | 0
125055 | 11/22/1997 | 05:00:00 PM | 5 | 9.44 | 0
125056 | 11/22/1997 | 06:00:00 PM | 5 | 9.58 | 0
125057 | 11/22/1997 | 07:00:00 PM | 5 | 9.69 | 0
125058 | 11/22/1997 | 08:00:00 PM | 5 | 9.78 | 0
125059 | 11/22/1997 | 09:00:00 PM | 5 | 9.83 | 0
125060 | 11/22/1997 | 10:00:00 PM | 5 | 9.87 | 0
125061 | 11/22/1997 | 11:00:00 PM | 5 | 9.87 | 0
125062 | 11/23/1997 | 12:00:00 AM | 5 | 9.85 | 0
125063 | 11/23/1997 | 01:00:00 AM | 5 | 9.8 | 0
125064 | 11/23/1997 | 02:00:00 AM | 5 | 9.76 | 0
125065 | 11/23/1997 | 03:00:00 AM | 5 | 9.71 | 0
125066 | 11/23/1997 | 04:00:00 AM | 5 | 9.68 | 0
125067 | 11/23/1997 | 05:00:00 AM | 5 | 9.66 | 0
125068 | 11/23/1997 | 06:00:00 AM | 5 | 9.66 | 0
125069 | 11/23/1997 | 07:00:00 AM | 5 | 9.64 | 0
125070 | 11/23/1997 | 08:00:00 AM | 5 | 9.63 | 0
125071 | 11/23/1997 | 09:00:00 AM | 5 | 9.62 | 0
125072 | 11/23/1997 | 10:00:00 AM | 5 | 9.62 | 0
125073 | 11/23/1997 | 11:00:00 AM | 5 | 9.62 | 0
125074 | 11/23/1997 | 12:00:00 PM | 5 | 9.64 | 0
125075 | 11/23/1997 | 01:00:00 PM | 5 | 9.7 | 0
125076 | 11/23/1997 | 02:00:00 PM | 5 | 9.83 | 0
125077 | 11/23/1997 | 03:00:00 PM | 5 | 10.02 | 0
125078 | 11/23/1997 | 04:00:00 PM | 5 | 10.24 | 0
125079 | 11/23/1997 | 05:00:00 PM | 5 | 10.5 | 0
125080 | 11/23/1997 | 06:00:00 PM | 5 | 10.78 | 0
125081 | 11/23/1997 | 07:00:00 PM | 5 | 11.03 | 0
125082 | 11/23/1997 | 08:00:00 PM | 5 | 11.23 | 0
125083 | 11/23/1997 | 09:00:00 PM | 5 | 11.39 | 0
125084 | 11/23/1997 | 10:00:00 PM | 5 | 11.49 | 0
125085 | 11/23/1997 | 11:00:00 PM | 5 | 11.54 | 0
125086 | 11/24/1997 | 12:00:00 AM | 5 | 11.54 | 0
125087 | 11/24/1997 | 01:00:00 AM | 5 | 11.5 | 0
125088 | 11/24/1997 | 02:00:00 AM | 5 | 11.44 | 0
125089 | 11/24/1997 | 03:00:00 AM | 5 | 11.35 | 0
125090 | 11/24/1997 | 04:00:00 AM | 5 | 11.23 | 0
125091 | 11/24/1997 | 05:00:00 AM | 5 | 11.1 | 0
125092 | 11/24/1997 | 06:00:00 AM | 5 | 10.95 | 0
125093 | 11/24/1997 | 07:00:00 AM | 5 | 10.78 | 0
125094 | 11/24/1997 | 08:00:00 AM | 5 | 10.6 | 0
125095 | 11/24/1997 | 09:00:00 AM | 5 | 10.4 | 0
125096 | 11/24/1997 | 10:00:00 AM | 5 | 10.2 | 0
125097 | 11/24/1997 | 11:00:00 AM | 5 | 10.02 | 0
125098 | 11/24/1997 | 12:00:00 PM | 5 | 9.87 | 0
125099 | 11/24/1997 | 01:00:00 PM | 5 | 9.78 | 0
125100 | 11/24/1997 | 02:00:00 PM | 5 | 9.77 | 0
125101 | 11/24/1997 | 03:00:00 PM | 5 | 9.86 | 0
125102 | 11/24/1997 | 04:00:00 PM | 5 | 10.03 | 0
125103 | 11/24/1997 | 05:00:00 PM | 5 | 10.23 | 0
125104 | 11/24/1997 | 06:00:00 PM | 5 | 10.47 | 0
125105 | 11/24/1997 | 07:00:00 PM | 5 | 10.69 | 0
125106 | 11/24/1997 | 08:00:00 PM | 5 | 10.87 | 0
125107 | 11/24/1997 | 09:00:00 PM | 5 | 11 | 0
125108 | 11/24/1997 | 10:00:00 PM | 5 | 11.09 | 0
125109 | 11/24/1997 | 11:00:00 PM | 5 | 11.14 | 0
125110 | 11/25/1997 | 12:00:00 AM | 5 | 11.18 | 0
125111 | 11/25/1997 | 01:00:00 AM | 5 | 11.19 | 0
125112 | 11/25/1997 | 02:00:00 AM | 5 | 11.18 | 0
125113 | 11/25/1997 | 03:00:00 AM | 5 | 11.14 | 0
125114 | 11/25/1997 | 04:00:00 AM | 5 | 11.11 | 0
125115 | 11/25/1997 | 05:00:00 AM | 5 | 11.06 | 0
125116 | 11/25/1997 | 06:00:00 AM | 5 | 11 | 0
125117 | 11/25/1997 | 07:00:00 AM | 5 | 10.92 | 0
125118 | 11/25/1997 | 08:00:00 AM | 5 | 10.85 | 0
125119 | 11/25/1997 | 09:00:00 AM | 5 | 10.75 | 0
125120 | 11/25/1997 | 10:00:00 AM | 5 | 10.65 | 0
125121 | 11/25/1997 | 11:00:00 AM | 5 | 10.55 | 0
125122 | 11/25/1997 | 12:00:00 PM | 5 | 10.47 | 0
125123 | 11/25/1997 | 01:00:00 PM | 5 | 10.44 | 0
117078 | 12/25/1996 | 07:00:00 AM | 5 | 1.6 | 1 | Interpolated From Section 19
117079 | 12/25/1996 | 08:00:00 AM | 5 | 1.5 | 1 | Interpolated From Section 19
117080 | 12/25/1996 | 09:00:00 AM | 5 | 1.5 | 1 | Interpolated From Section 19
117081 | 12/25/1996 | 10:00:00 AM | 5 | 1.9 | 1 | Interpolated From Section 19
117082 | 12/25/1996 | 11:00:00 AM | 5 | 2.5 | 1 | Interpolated From Section 19
117083 | 12/25/1996 | 12:00:00 PM | 5 | 2.8 | 1 | Interpolated From Section 19
117084 | 12/25/1996 | 01:00:00 PM | 5 | 3.7 | 1 | Interpolated From Section 19
117085 | 12/25/1996 | 02:00:00 PM | 5 | 5.3 | 1 | Interpolated From Section 19
117086 | 12/25/1996 | 03:00:00 PM | 5 | 6.5 | 1 | Interpolated From Section 19
117087 | 12/25/1996 | 04:00:00 PM | 5 | 7.2 | 1 | Interpolated From Section 19
117088 | 12/25/1996 | 05:00:00 PM | 5 | 7.2 | 1 | Interpolated From Section 19
117089 | 12/25/1996 | 06:00:00 PM | 5 | 7 | 1 | Interpolated From Section 19
117090 | 12/25/1996 | 07:00:00 PM | 5 | 6.6 | 1 | Interpolated From Section 19
117091 | 12/25/1996 | 08:00:00 PM | 5 | 6.1 | 1 | Interpolated From Section 19
117092 | 12/25/1996 | 09:00:00 PM | 5 | 5.8 | 1 | Interpolated From Section 19
117093 | 12/25/1996 | 10:00:00 PM | 5 | 5.6 | 1 | Interpolated From Section 19
117094 | 12/25/1996 | 11:00:00 PM | 5 | 5.4 | 1 | Interpolated From Section 19
117095 | 12/26/1996 | 12:00:00 AM | 5 | 5.3 | 1 | Interpolated From Section 19
117096 | 12/26/1996 | 01:00:00 AM | 5 | 5.3 | 1 | Interpolated From Section 19
117097 | 12/26/1996 | 02:00:00 AM | 5 | 5.2 | 1 | Interpolated From Section 19
117098 | 12/26/1996 | 03:00:00 AM | 5 | 5.1 | 1 | Interpolated From Section 19
117099 | 12/26/1996 | 04:00:00 AM | 5 | 5.1 | 1 | Interpolated From Section 19
117100 | 12/26/1996 | 05:00:00 AM | 5 | 5 | 1 | Interpolated From Section 19
117101 | 12/26/1996 | 06:00:00 AM | 5 | 5 | 1 | Interpolated From Section 19
117102 | 12/26/1996 | 07:00:00 AM | 5 | 4.8 | 1 | Interpolated From Section 19
117103 | 12/26/1996 | 08:00:00 AM | 5 | 4.8 | 1 | Interpolated From Section 19
117104 | 12/26/1996 | 09:00:00 AM | 5 | 4.7 | 1 | Interpolated From Section 19
122848 | 08/22/1997 | 06:00:00 PM | 5 | 31.86 | 0
123026 | 08/30/1997 | 04:00:00 AM | 5 | 31.26 | 0
123027 | 08/30/1997 | 05:00:00 AM | 5 | 31.07 | 0
89522 | 12/22/1996 | 02:00:00 PM | 4 | 5.49 | 1 | Interpolated From Section 19
89523 | 12/22/1996 | 03:00:00 PM | 4 | 4.79 | 1 | Interpolated From Section 19
89524 | 12/22/1996 | 04:00:00 PM | 4 | 4.49 | 1 | Interpolated From Section 19
89525 | 12/22/1996 | 05:00:00 PM | 4 | 4.29 | 1 | Interpolated From Section 19
89526 | 12/22/1996 | 06:00:00 PM | 4 | 4.09 | 1 | Interpolated From Section 19
126703 | 01/30/1998 | 09:00:00 AM | 5 | 7.06 | 0
126704 | 01/30/1998 | 10:00:00 AM | 5 | 6.855 | 0
126705 | 01/30/1998 | 11:00:00 AM | 5 | 6.656 | 0
126706 | 01/30/1998 | 12:00:00 PM | 5 | 6.489 | 0
126707 | 01/30/1998 | 01:00:00 PM | 5 | 6.384 | 0
126708 | 01/30/1998 | 02:00:00 PM | 5 | 6.354 | 0
126709 | 01/30/1998 | 03:00:00 PM | 5 | 6.398 | 0
126710 | 01/30/1998 | 04:00:00 PM | 5 | 6.513 | 0
126711 | 01/30/1998 | 05:00:00 PM | 5 | 6.676 | 0
126712 | 01/30/1998 | 06:00:00 PM | 5 | 6.864 | 0
126713 | 01/30/1998 | 07:00:00 PM | 5 | 7.05 | 0
126714 | 01/30/1998 | 08:00:00 PM | 5 | 7.2 | 0
126715 | 01/30/1998 | 09:00:00 PM | 5 | 7.31 | 0
126716 | 01/30/1998 | 10:00:00 PM | 5 | 7.36 | 0
126717 | 01/30/1998 | 11:00:00 PM | 5 | 7.37 | 0
126718 | 01/31/1998 | 12:00:00 AM | 5 | 7.35 | 0
126719 | 01/31/1998 | 01:00:00 AM | 5 | 7.27 | 0
126720 | 01/31/1998 | 02:00:00 AM | 5 | 7.17 | 0
126721 | 01/31/1998 | 03:00:00 AM | 5 | 7.04 | 0
126722 | 01/31/1998 | 04:00:00 AM | 5 | 6.903 | 0
126723 | 01/31/1998 | 05:00:00 AM | 5 | 6.747 | 0
126724 | 01/31/1998 | 06:00:00 AM | 5 | 6.587 | 0
126725 | 01/31/1998 | 07:00:00 AM | 5 | 6.422 | 0
126726 | 01/31/1998 | 08:00:00 AM | 5 | 6.26 | 0
126727 | 01/31/1998 | 09:00:00 AM | 5 | 6.097 | 0
126728 | 01/31/1998 | 10:00:00 AM | 5 | 5.927 | 0
126729 | 01/31/1998 | 11:00:00 AM | 5 | 5.769 | 0
126730 | 01/31/1998 | 12:00:00 PM | 5 | 5.639 | 0
126731 | 01/31/1998 | 01:00:00 PM | 5 | 5.528 | 0
126732 | 01/31/1998 | 02:00:00 PM | 5 | 5.461 | 0
126733 | 01/31/1998 | 03:00:00 PM | 5 | 5.442 | 0
126734 | 01/31/1998 | 04:00:00 PM | 5 | 5.486 | 0
126735 | 01/31/1998 | 05:00:00 PM | 5 | 5.552 | 0
126736 | 01/31/1998 | 06:00:00 PM | 5 | 5.645 | 0
126737 | 01/31/1998 | 07:00:00 PM | 5 | 5.743 | 0
126738 | 01/31/1998 | 08:00:00 PM | 5 | 5.837 | 0
126739 | 01/31/1998 | 09:00:00 PM | 5 | 5.915 | 0
126740 | 01/31/1998 | 10:00:00 PM | 5 | 5.959 | 0
126741 | 01/31/1998 | 11:00:00 PM | 5 | 5.965 | 0
126742 | 02/01/1998 | 12:00:00 AM | 5 | 5.935 | 0
126743 | 02/01/1998 | 01:00:00 AM | 5 | 5.87 | 0
126744 | 02/01/1998 | 02:00:00 AM | 5 | 5.777 | 0
126745 | 02/01/1998 | 03:00:00 AM | 5 | 5.678 | 0
126746 | 02/01/1998 | 04:00:00 AM | 5 | 5.553 | 0
130043 | 06/18/1998 | 01:00:00 PM | 5 | 24.15 | 0
130044 | 06/18/1998 | 02:00:00 PM | 5 | 24.24 | 0
130045 | 06/18/1998 | 03:00:00 PM | 5 | 24.44 | 0
130046 | 06/18/1998 | 04:00:00 PM | 5 | 24.74 | 0
130047 | 06/18/1998 | 05:00:00 PM | 5 | 25.1 | 0
130048 | 06/18/1998 | 06:00:00 PM | 5 | 25.5 | 0
130049 | 06/18/1998 | 07:00:00 PM | 5 | 25.91 | 0
130050 | 06/18/1998 | 08:00:00 PM | 5 | 26.31 | 0
130051 | 06/18/1998 | 09:00:00 PM | 5 | 26.65 | 0
130052 | 06/18/1998 | 10:00:00 PM | 5 | 26.91 | 0
130053 | 06/18/1998 | 11:00:00 PM | 5 | 27.09 | 0
130054 | 06/19/1998 | 12:00:00 AM | 5 | 27.18 | 0
130055 | 06/19/1998 | 01:00:00 AM | 5 | 27.19 | 0
130056 | 06/19/1998 | 02:00:00 AM | 5 | 27.12 | 0
130057 | 06/19/1998 | 03:00:00 AM | 5 | 27 | 0
130058 | 06/19/1998 | 04:00:00 AM | 5 | 26.82 | 0
130059 | 06/19/1998 | 05:00:00 AM | 5 | 26.62 | 0
130060 | 06/19/1998 | 06:00:00 AM | 5 | 26.39 | 0
130061 | 06/19/1998 | 07:00:00 AM | 5 | 26.14 | 0
130062 | 06/19/1998 | 08:00:00 AM | 5 | 25.88 | 0
130063 | 06/19/1998 | 09:00:00 AM | 5 | 25.62 | 0
130064 | 06/19/1998 | 10:00:00 AM | 5 | 25.37 | 0
130065 | 06/19/1998 | 11:00:00 AM | 5 | 25.16 | 0
130066 | 06/19/1998 | 12:00:00 PM | 5 | 25.04 | 0
130067 | 06/19/1998 | 01:00:00 PM | 5 | 25.01 | 0
130068 | 06/19/1998 | 02:00:00 PM | 5 | 25.09 | 0
130069 | 06/19/1998 | 03:00:00 PM | 5 | 25.28 | 0
130070 | 06/19/1998 | 04:00:00 PM | 5 | 25.55 | 0
130071 | 06/19/1998 | 05:00:00 PM | 5 | 25.9 | 0
130072 | 06/19/1998 | 06:00:00 PM | 5 | 26.28 | 0
130073 | 06/19/1998 | 07:00:00 PM | 5 | 26.68 | 0
130074 | 06/19/1998 | 08:00:00 PM | 5 | 27.06 | 0
130075 | 06/19/1998 | 09:00:00 PM | 5 | 27.41 | 0
130076 | 06/19/1998 | 10:00:00 PM | 5 | 27.68 | 0
130077 | 06/19/1998 | 11:00:00 PM | 5 | 27.88 | 0
130078 | 06/20/1998 | 12:00:00 AM | 5 | 27.98 | 0
130079 | 06/20/1998 | 01:00:00 AM | 5 | 28 | 0
130080 | 06/20/1998 | 02:00:00 AM | 5 | 27.94 | 0
130081 | 06/20/1998 | 03:00:00 AM | 5 | 27.82 | 0
130082 | 06/20/1998 | 04:00:00 AM | 5 | 27.66 | 0
130083 | 06/20/1998 | 05:00:00 AM | 5 | 27.45 | 0
130084 | 06/20/1998 | 06:00:00 AM | 5 | 27.22 | 0
130085 | 06/20/1998 | 07:00:00 AM | 5 | 26.97 | 0
130086 | 06/20/1998 | 08:00:00 AM | 5 | 26.68 | 0
130087 | 06/20/1998 | 09:00:00 AM | 5 | 26.4 | 0
130088 | 06/20/1998 | 10:00:00 AM | 5 | 26.13 | 0
130089 | 06/20/1998 | 11:00:00 AM | 5 | 25.9 | 0
130090 | 06/20/1998 | 12:00:00 PM | 5 | 25.75 | 0
130091 | 06/20/1998 | 01:00:00 PM | 5 | 25.69 | 0
130092 | 06/20/1998 | 02:00:00 PM | 5 | 25.74 | 0
130093 | 06/20/1998 | 03:00:00 PM | 5 | 25.91 | 0
130094 | 06/20/1998 | 04:00:00 PM | 5 | 26.16 | 0
130095 | 06/20/1998 | 05:00:00 PM | 5 | 26.49 | 0
130096 | 06/20/1998 | 06:00:00 PM | 5 | 26.88 | 0
130097 | 06/20/1998 | 07:00:00 PM | 5 | 27.3 | 0
130098 | 06/20/1998 | 08:00:00 PM | 5 | 27.71 | 0
130099 | 06/20/1998 | 09:00:00 PM | 5 | 28.09 | 0
130100 | 06/20/1998 | 10:00:00 PM | 5 | 28.4 | 0
130101 | 06/20/1998 | 11:00:00 PM | 5 | 28.64 | 0
130102 | 06/21/1998 | 12:00:00 AM | 5 | 28.78 | 0
130103 | 06/21/1998 | 01:00:00 AM | 5 | 28.82 | 0
130104 | 06/21/1998 | 02:00:00 AM | 5 | 28.79 | 0
130105 | 06/21/1998 | 03:00:00 AM | 5 | 28.69 | 0
130106 | 06/21/1998 | 04:00:00 AM | 5 | 28.54 | 0
130107 | 06/21/1998 | 05:00:00 AM | 5 | 28.35 | 0
130108 | 06/21/1998 | 06:00:00 AM | 5 | 28.14 | 0
130109 | 06/21/1998 | 07:00:00 AM | 5 | 27.91 | 0
130110 | 06/21/1998 | 08:00:00 AM | 5 | 27.68 | 0
130111 | 06/21/1998 | 09:00:00 AM | 5 | 27.43 | 0
130112 | 06/21/1998 | 10:00:00 AM | 5 | 27.2 | 0
130113 | 06/21/1998 | 11:00:00 AM | 5 | 27 | 0
130114 | 06/21/1998 | 12:00:00 PM | 5 | 26.87 | 0
130115 | 06/21/1998 | 01:00:00 PM | 5 | 26.83 | 0
130116 | 06/21/1998 | 02:00:00 PM | 5 | 26.9 | 0
130117 | 06/21/1998 | 03:00:00 PM | 5 | 27.08 | 0
130118 | 06/21/1998 | 04:00:00 PM | 5 | 27.35 | 0
130119 | 06/21/1998 | 05:00:00 PM | 5 | 27.7 | 0
130120 | 06/21/1998 | 06:00:00 PM | 5 | 28.1 | 0
130121 | 06/21/1998 | 07:00:00 PM | 5 | 28.52 | 0
130122 | 06/21/1998 | 08:00:00 PM | 5 | 28.91 | 0
130123 | 06/21/1998 | 09:00:00 PM | 5 | 29.24 | 0
130124 | 06/21/1998 | 10:00:00 PM | 5 | 29.46 | 0
130125 | 06/21/1998 | 11:00:00 PM | 5 | 29.6 | 0
130126 | 06/22/1998 | 12:00:00 AM | 5 | 29.63 | 0
130127 | 06/22/1998 | 01:00:00 AM | 5 | 29.6 | 0
130128 | 06/22/1998 | 02:00:00 AM | 5 | 29.49 | 0
130129 | 06/22/1998 | 03:00:00 AM | 5 | 29.34 | 0
130130 | 06/22/1998 | 04:00:00 AM | 5 | 29.16 | 0
130131 | 06/22/1998 | 05:00:00 AM | 5 | 28.96 | 0
130132 | 06/22/1998 | 06:00:00 AM | 5 | 28.74 | 0
130133 | 06/22/1998 | 07:00:00 AM | 5 | 28.5 | 0
130134 | 06/22/1998 | 08:00:00 AM | 5 | 28.25 | 0
130135 | 06/22/1998 | 09:00:00 AM | 5 | 28 | 0
130136 | 06/22/1998 | 10:00:00 AM | 5 | 27.76 | 0
130137 | 06/22/1998 | 11:00:00 AM | 5 | 27.55 | 0
130138 | 06/22/1998 | 12:00:00 PM | 5 | 27.41 | 0
130139 | 06/22/1998 | 01:00:00 PM | 5 | 27.35 | 0
130140 | 06/22/1998 | 02:00:00 PM | 5 | 27.4 | 0
130141 | 06/22/1998 | 03:00:00 PM | 5 | 27.54 | 0
130142 | 06/22/1998 | 04:00:00 PM | 5 | 27.78 | 0
130143 | 06/22/1998 | 05:00:00 PM | 5 | 28.09 | 0
130144 | 06/22/1998 | 06:00:00 PM | 5 | 28.46 | 0
130145 | 06/22/1998 | 07:00:00 PM | 5 | 28.82 | 0
130146 | 06/22/1998 | 08:00:00 PM | 5 | 29.16 | 0
130147 | 06/22/1998 | 09:00:00 PM | 5 | 29.44 | 0
130148 | 06/22/1998 | 10:00:00 PM | 5 | 29.65 | 0
130149 | 06/22/1998 | 11:00:00 PM | 5 | 29.76 | 0
130150 | 06/23/1998 | 12:00:00 AM | 5 | 29.77 | 0
130151 | 06/23/1998 | 01:00:00 AM | 5 | 29.7 | 0
130152 | 06/23/1998 | 02:00:00 AM | 5 | 29.56 | 0
130153 | 06/23/1998 | 03:00:00 AM | 5 | 29.37 | 0
130154 | 06/23/1998 | 04:00:00 AM | 5 | 29.14 | 0
130155 | 06/23/1998 | 05:00:00 AM | 5 | 28.88 | 0
130156 | 06/23/1998 | 06:00:00 AM | 5 | 28.61 | 0
130157 | 06/23/1998 | 07:00:00 AM | 5 | 28.31 | 0
130158 | 06/23/1998 | 08:00:00 AM | 5 | 28.02 | 0
130159 | 06/23/1998 | 09:00:00 AM | 5 | 27.71 | 0
130160 | 06/23/1998 | 10:00:00 AM | 5 | 27.43 | 0
130161 | 06/23/1998 | 11:00:00 AM | 5 | 27.19 | 0
130162 | 06/23/1998 | 12:00:00 PM | 5 | 27.02 | 0
130163 | 06/23/1998 | 01:00:00 PM | 5 | 26.94 | 0
130164 | 06/23/1998 | 02:00:00 PM | 5 | 26.98 | 0
132779 | 10/10/1998 | 01:00:00 PM | 5 | 15.945 | 1 | From Previous Hours
86582 | 08/22/1996 | 02:00:00 AM | 4 | 31.62 | 0
86583 | 08/22/1996 | 03:00:00 AM | 4 | 31.2 | 0
86584 | 08/22/1996 | 04:00:00 AM | 4 | 30.77 | 0
86585 | 08/22/1996 | 05:00:00 AM | 4 | 30.34 | 0
86586 | 08/22/1996 | 06:00:00 AM | 4 | 29.88 | 0
86587 | 08/22/1996 | 07:00:00 AM | 4 | 29.43 | 0
86588 | 08/22/1996 | 08:00:00 AM | 4 | 28.98 | 0
86589 | 08/22/1996 | 09:00:00 AM | 4 | 28.54 | 0
122859 | 08/23/1997 | 05:00:00 AM | 5 | 33.01 | 0
122860 | 08/23/1997 | 06:00:00 AM | 5 | 32.8 | 0
122861 | 08/23/1997 | 07:00:00 AM | 5 | 32.57 | 0
122862 | 08/23/1997 | 08:00:00 AM | 5 | 32.32 | 0
122863 | 08/23/1997 | 09:00:00 AM | 5 | 32.06 | 0
122864 | 08/23/1997 | 10:00:00 AM | 5 | 31.79 | 0
122865 | 08/23/1997 | 11:00:00 AM | 5 | 31.55 | 0
122866 | 08/23/1997 | 12:00:00 PM | 5 | 31.36 | 0
122867 | 08/23/1997 | 01:00:00 PM | 5 | 31.26 | 0
122868 | 08/23/1997 | 02:00:00 PM | 5 | 31.27 | 0
122869 | 08/23/1997 | 03:00:00 PM | 5 | 31.39 | 0
122870 | 08/23/1997 | 04:00:00 PM | 5 | 31.61 | 0
122871 | 08/23/1997 | 05:00:00 PM | 5 | 31.89 | 0
122872 | 08/23/1997 | 06:00:00 PM | 5 | 32.18 | 0
122873 | 08/23/1997 | 07:00:00 PM | 5 | 32.46 | 0
122874 | 08/23/1997 | 08:00:00 PM | 5 | 32.71 | 0
122875 | 08/23/1997 | 09:00:00 PM | 5 | 32.89 | 0
122876 | 08/23/1997 | 10:00:00 PM | 5 | 33.01 | 0
122877 | 08/23/1997 | 11:00:00 PM | 5 | 33.07 | 0
122878 | 08/24/1997 | 12:00:00 AM | 5 | 33.05 | 0
122879 | 08/24/1997 | 01:00:00 AM | 5 | 32.98 | 0
122880 | 08/24/1997 | 02:00:00 AM | 5 | 32.87 | 0
122881 | 08/24/1997 | 03:00:00 AM | 5 | 32.71 | 0
122882 | 08/24/1997 | 04:00:00 AM | 5 | 32.52 | 0
122883 | 08/24/1997 | 05:00:00 AM | 5 | 32.3 | 0
122884 | 08/24/1997 | 06:00:00 AM | 5 | 32.07 | 0
122885 | 08/24/1997 | 07:00:00 AM | 5 | 31.82 | 0
122886 | 08/24/1997 | 08:00:00 AM | 5 | 31.56 | 0
122887 | 08/24/1997 | 09:00:00 AM | 5 | 31.3 | 0
122888 | 08/24/1997 | 10:00:00 AM | 5 | 31.03 | 0
122889 | 08/24/1997 | 11:00:00 AM | 5 | 30.79 | 0
122890 | 08/24/1997 | 12:00:00 PM | 5 | 30.6 | 0
122891 | 08/24/1997 | 01:00:00 PM | 5 | 30.48 | 0
122892 | 08/24/1997 | 02:00:00 PM | 5 | 30.46 | 0
122893 | 08/24/1997 | 03:00:00 PM | 5 | 30.54 | 0
122894 | 08/24/1997 | 04:00:00 PM | 5 | 30.72 | 0
122895 | 08/24/1997 | 05:00:00 PM | 5 | 30.98 | 0
122896 | 08/24/1997 | 06:00:00 PM | 5 | 31.31 | 0
122897 | 08/24/1997 | 07:00:00 PM | 5 | 31.66 | 0
122898 | 08/24/1997 | 08:00:00 PM | 5 | 32.01 | 0
122899 | 08/24/1997 | 09:00:00 PM | 5 | 32.32 | 0
122900 | 08/24/1997 | 10:00:00 PM | 5 | 32.56 | 0
122901 | 08/24/1997 | 11:00:00 PM | 5 | 32.7 | 0
122902 | 08/25/1997 | 12:00:00 AM | 5 | 32.77 | 0
122903 | 08/25/1997 | 01:00:00 AM | 5 | 32.76 | 0
122904 | 08/25/1997 | 02:00:00 AM | 5 | 32.68 | 0
122905 | 08/25/1997 | 03:00:00 AM | 5 | 32.55 | 0
122906 | 08/25/1997 | 04:00:00 AM | 5 | 32.39 | 0
122907 | 08/25/1997 | 05:00:00 AM | 5 | 32.19 | 0
122908 | 08/25/1997 | 06:00:00 AM | 5 | 31.97 | 0
122909 | 08/25/1997 | 07:00:00 AM | 5 | 31.73 | 0
122910 | 08/25/1997 | 08:00:00 AM | 5 | 31.47 | 0
122911 | 08/25/1997 | 09:00:00 AM | 5 | 31.2 | 0
122912 | 08/25/1997 | 10:00:00 AM | 5 | 30.93 | 0
122913 | 08/25/1997 | 11:00:00 AM | 5 | 30.67 | 0
122914 | 08/25/1997 | 12:00:00 PM | 5 | 30.48 | 0
122915 | 08/25/1997 | 01:00:00 PM | 5 | 30.36 | 0
122916 | 08/25/1997 | 02:00:00 PM | 5 | 30.34 | 0
122917 | 08/25/1997 | 03:00:00 PM | 5 | 30.45 | 0
122918 | 08/25/1997 | 04:00:00 PM | 5 | 30.66 | 0
122919 | 08/25/1997 | 05:00:00 PM | 5 | 30.95 | 0
122920 | 08/25/1997 | 06:00:00 PM | 5 | 31.31 | 0
122921 | 08/25/1997 | 07:00:00 PM | 5 | 31.69 | 0
122922 | 08/25/1997 | 08:00:00 PM | 5 | 32.06 | 0
122923 | 08/25/1997 | 09:00:00 PM | 5 | 32.37 | 0
122924 | 08/25/1997 | 10:00:00 PM | 5 | 32.62 | 0
122925 | 08/25/1997 | 11:00:00 PM | 5 | 32.77 | 0
122926 | 08/26/1997 | 12:00:00 AM | 5 | 32.85 | 0
122927 | 08/26/1997 | 01:00:00 AM | 5 | 32.84 | 0
122928 | 08/26/1997 | 02:00:00 AM | 5 | 32.77 | 0
122929 | 08/26/1997 | 03:00:00 AM | 5 | 32.65 | 0
122930 | 08/26/1997 | 04:00:00 AM | 5 | 32.49 | 0
122931 | 08/26/1997 | 05:00:00 AM | 5 | 32.3 | 0
122932 | 08/26/1997 | 06:00:00 AM | 5 | 32.09 | 0
122933 | 08/26/1997 | 07:00:00 AM | 5 | 31.85 | 0
122934 | 08/26/1997 | 08:00:00 AM | 5 | 31.59 | 0
122935 | 08/26/1997 | 09:00:00 AM | 5 | 31.33 | 0
122936 | 08/26/1997 | 10:00:00 AM | 5 | 31.05 | 0
122937 | 08/26/1997 | 11:00:00 AM | 5 | 30.8 | 0
122938 | 08/26/1997 | 12:00:00 PM | 5 | 30.6 | 0
122939 | 08/26/1997 | 01:00:00 PM | 5 | 30.5 | 0
122940 | 08/26/1997 | 02:00:00 PM | 5 | 30.48 | 0
122941 | 08/26/1997 | 03:00:00 PM | 5 | 30.58 | 0
122942 | 08/26/1997 | 04:00:00 PM | 5 | 30.79 | 0
122943 | 08/26/1997 | 05:00:00 PM | 5 | 31.08 | 0
122944 | 08/26/1997 | 06:00:00 PM | 5 | 31.43 | 0
122945 | 08/26/1997 | 07:00:00 PM | 5 | 31.77 | 0
122946 | 08/26/1997 | 08:00:00 PM | 5 | 32.1 | 0
122947 | 08/26/1997 | 09:00:00 PM | 5 | 32.34 | 0
122948 | 08/26/1997 | 10:00:00 PM | 5 | 32.48 | 0
122949 | 08/26/1997 | 11:00:00 PM | 5 | 32.56 | 0
122950 | 08/27/1997 | 12:00:00 AM | 5 | 32.54 | 0
122951 | 08/27/1997 | 01:00:00 AM | 5 | 32.46 | 0
122952 | 08/27/1997 | 02:00:00 AM | 5 | 32.34 | 0
122953 | 08/27/1997 | 03:00:00 AM | 5 | 32.17 | 0
122954 | 08/27/1997 | 04:00:00 AM | 5 | 31.95 | 0
122955 | 08/27/1997 | 05:00:00 AM | 5 | 31.71 | 0
122956 | 08/27/1997 | 06:00:00 AM | 5 | 31.46 | 0
122957 | 08/27/1997 | 07:00:00 AM | 5 | 31.18 | 0
122958 | 08/27/1997 | 08:00:00 AM | 5 | 30.89 | 0
122959 | 08/27/1997 | 09:00:00 AM | 5 | 30.59 | 0
122960 | 08/27/1997 | 10:00:00 AM | 5 | 30.29 | 0
122961 | 08/27/1997 | 11:00:00 AM | 5 | 30.02 | 0
122962 | 08/27/1997 | 12:00:00 PM | 5 | 29.79 | 0
122963 | 08/27/1997 | 01:00:00 PM | 5 | 29.66 | 0
122964 | 08/27/1997 | 02:00:00 PM | 5 | 29.64 | 0
122965 | 08/27/1997 | 03:00:00 PM | 5 | 29.73 | 0
122966 | 08/27/1997 | 04:00:00 PM | 5 | 29.92 | 0
122967 | 08/27/1997 | 05:00:00 PM | 5 | 30.21 | 0
122968 | 08/27/1997 | 06:00:00 PM | 5 | 30.56 | 0
122969 | 08/27/1997 | 07:00:00 PM | 5 | 30.94 | 0
122970 | 08/27/1997 | 08:00:00 PM | 5 | 31.3 | 0
122971 | 08/27/1997 | 09:00:00 PM | 5 | 31.61 | 0
122972 | 08/27/1997 | 10:00:00 PM | 5 | 31.85 | 0
122973 | 08/27/1997 | 11:00:00 PM | 5 | 31.99 | 0
122974 | 08/28/1997 | 12:00:00 AM | 5 | 32.06 | 0
122975 | 08/28/1997 | 01:00:00 AM | 5 | 32.04 | 0
122976 | 08/28/1997 | 02:00:00 AM | 5 | 31.95 | 0
122977 | 08/28/1997 | 03:00:00 AM | 5 | 31.83 | 0
122978 | 08/28/1997 | 04:00:00 AM | 5 | 31.65 | 0
122979 | 08/28/1997 | 05:00:00 AM | 5 | 31.45 | 0
122980 | 08/28/1997 | 06:00:00 AM | 5 | 31.22 | 0
122981 | 08/28/1997 | 07:00:00 AM | 5 | 30.96 | 0
122982 | 08/28/1997 | 08:00:00 AM | 5 | 30.69 | 0
122983 | 08/28/1997 | 09:00:00 AM | 5 | 30.41 | 0
122984 | 08/28/1997 | 10:00:00 AM | 5 | 30.12 | 0
122985 | 08/28/1997 | 11:00:00 AM | 5 | 29.85 | 0
122986 | 08/28/1997 | 12:00:00 PM | 5 | 29.64 | 0
122987 | 08/28/1997 | 01:00:00 PM | 5 | 29.5 | 0
122988 | 08/28/1997 | 02:00:00 PM | 5 | 29.48 | 0
122989 | 08/28/1997 | 03:00:00 PM | 5 | 29.58 | 0
122990 | 08/28/1997 | 04:00:00 PM | 5 | 29.78 | 0
122991 | 08/28/1997 | 05:00:00 PM | 5 | 30.06 | 0
122992 | 08/28/1997 | 06:00:00 PM | 5 | 30.39 | 0
122993 | 08/28/1997 | 07:00:00 PM | 5 | 30.72 | 0
122994 | 08/28/1997 | 08:00:00 PM | 5 | 31.04 | 0
122995 | 08/28/1997 | 09:00:00 PM | 5 | 31.3 | 0
122996 | 08/28/1997 | 10:00:00 PM | 5 | 31.49 | 0
122997 | 08/28/1997 | 11:00:00 PM | 5 | 31.6 | 0
122998 | 08/29/1997 | 12:00:00 AM | 5 | 31.63 | 0
122999 | 08/29/1997 | 01:00:00 AM | 5 | 31.58 | 0
123000 | 08/29/1997 | 02:00:00 AM | 5 | 31.48 | 0
123001 | 08/29/1997 | 03:00:00 AM | 5 | 31.32 | 0
123002 | 08/29/1997 | 04:00:00 AM | 5 | 31.12 | 0
123003 | 08/29/1997 | 05:00:00 AM | 5 | 30.9 | 0
123004 | 08/29/1997 | 06:00:00 AM | 5 | 30.66 | 0
123005 | 08/29/1997 | 07:00:00 AM | 5 | 30.4 | 0
123006 | 08/29/1997 | 08:00:00 AM | 5 | 30.13 | 0
123007 | 08/29/1997 | 09:00:00 AM | 5 | 29.84 | 0
123008 | 08/29/1997 | 10:00:00 AM | 5 | 29.56 | 0
123009 | 08/29/1997 | 11:00:00 AM | 5 | 29.31 | 0
123010 | 08/29/1997 | 12:00:00 PM | 5 | 29.1 | 0
123011 | 08/29/1997 | 01:00:00 PM | 5 | 28.99 | 0
123012 | 08/29/1997 | 02:00:00 PM | 5 | 28.98 | 0
123013 | 08/29/1997 | 03:00:00 PM | 5 | 29.09 | 0
123014 | 08/29/1997 | 04:00:00 PM | 5 | 29.32 | 0
123015 | 08/29/1997 | 05:00:00 PM | 5 | 29.63 | 0
123016 | 08/29/1997 | 06:00:00 PM | 5 | 30.01 | 0
123017 | 08/29/1997 | 07:00:00 PM | 5 | 30.41 | 0
123018 | 08/29/1997 | 08:00:00 PM | 5 | 30.8 | 0
123019 | 08/29/1997 | 09:00:00 PM | 5 | 31.13 | 0
123020 | 08/29/1997 | 10:00:00 PM | 5 | 31.39 | 0
123021 | 08/29/1997 | 11:00:00 PM | 5 | 31.54 | 0
123022 | 08/30/1997 | 12:00:00 AM | 5 | 31.62 | 0
123023 | 08/30/1997 | 01:00:00 AM | 5 | 31.61 | 0
123024 | 08/30/1997 | 02:00:00 AM | 5 | 31.54 | 0
123025 | 08/30/1997 | 03:00:00 AM | 5 | 31.42 | 0
115693 | 10/28/1996 | 02:00:00 PM | 5 | 11.2 | 0
80275 | 01/21/1999 | 07:00:00 PM | 3 | 6.806 | 0
80276 | 01/21/1999 | 08:00:00 PM | 3 | 6.558 | 0
80277 | 01/21/1999 | 09:00:00 PM | 3 | 6.209 | 0
80278 | 01/21/1999 | 10:00:00 PM | 3 | 5.864 | 0
80279 | 01/21/1999 | 11:00:00 PM | 3 | 5.496 | 0
80280 | 01/22/1999 | 12:00:00 AM | 3 | 5.171 | 0
80281 | 01/22/1999 | 01:00:00 AM | 3 | 4.93 | 0
80282 | 01/22/1999 | 02:00:00 AM | 3 | 4.741 | 0
90959 | 02/20/1997 | 11:00:00 AM | 4 | 8.49 | 0
90960 | 02/20/1997 | 12:00:00 PM | 4 | 8.51 | 0
90961 | 02/20/1997 | 01:00:00 PM | 4 | 8.71 | 0
90962 | 02/20/1997 | 02:00:00 PM | 4 | 9.08 | 0
90963 | 02/20/1997 | 03:00:00 PM | 4 | 9.57 | 0
90964 | 02/20/1997 | 04:00:00 PM | 4 | 10.14 | 0
90965 | 02/20/1997 | 05:00:00 PM | 4 | 10.69 | 0
90966 | 02/20/1997 | 06:00:00 PM | 4 | 11.18 | 0
90967 | 02/20/1997 | 07:00:00 PM | 4 | 11.52 | 0
90968 | 02/20/1997 | 08:00:00 PM | 4 | 11.65 | 0
90969 | 02/20/1997 | 09:00:00 PM | 4 | 11.63 | 0
90970 | 02/20/1997 | 10:00:00 PM | 4 | 11.5 | 0
90971 | 02/20/1997 | 11:00:00 PM | 4 | 11.27 | 0
90972 | 02/21/1997 | 12:00:00 AM | 4 | 10.99 | 0
90973 | 02/21/1997 | 01:00:00 AM | 4 | 10.66 | 0
90974 | 02/21/1997 | 02:00:00 AM | 4 | 10.31 | 0
90975 | 02/21/1997 | 03:00:00 AM | 4 | 9.95 | 0
90976 | 02/21/1997 | 04:00:00 AM | 4 | 9.57 | 0
90977 | 02/21/1997 | 05:00:00 AM | 4 | 9.2 | 0
90978 | 02/21/1997 | 06:00:00 AM | 4 | 8.83 | 0
90979 | 02/21/1997 | 07:00:00 AM | 4 | 8.47 | 0
90980 | 02/21/1997 | 08:00:00 AM | 4 | 8.16 | 0
90981 | 02/21/1997 | 09:00:00 AM | 4 | 7.87 | 0
90982 | 02/21/1997 | 10:00:00 AM | 4 | 7.65 | 0
90983 | 02/21/1997 | 11:00:00 AM | 4 | 7.54 | 0
90984 | 02/21/1997 | 12:00:00 PM | 4 | 7.58 | 0
90985 | 02/21/1997 | 01:00:00 PM | 4 | 7.82 | 0
90986 | 02/21/1997 | 02:00:00 PM | 4 | 8.23 | 0
90987 | 02/21/1997 | 03:00:00 PM | 4 | 8.74 | 0
90988 | 02/21/1997 | 04:00:00 PM | 4 | 9.28 | 0
90989 | 02/21/1997 | 05:00:00 PM | 4 | 9.73 | 0
90990 | 02/21/1997 | 06:00:00 PM | 4 | 10.11 | 0
90991 | 02/21/1997 | 07:00:00 PM | 4 | 10.31 | 0
90992 | 02/21/1997 | 08:00:00 PM | 4 | 10.37 | 0
90993 | 02/21/1997 | 09:00:00 PM | 4 | 10.32 | 0
90994 | 02/21/1997 | 10:00:00 PM | 4 | 10.2 | 0
90995 | 02/21/1997 | 11:00:00 PM | 4 | 10.03 | 0
90996 | 02/22/1997 | 12:00:00 AM | 4 | 9.84 | 0
90997 | 02/22/1997 | 01:00:00 AM | 4 | 9.66 | 0
90998 | 02/22/1997 | 02:00:00 AM | 4 | 9.47 | 0
90999 | 02/22/1997 | 03:00:00 AM | 4 | 9.28 | 0
91000 | 02/22/1997 | 04:00:00 AM | 4 | 9.1 | 0
91001 | 02/22/1997 | 05:00:00 AM | 4 | 8.9 | 0
91002 | 02/22/1997 | 06:00:00 AM | 4 | 8.71 | 0
91003 | 02/22/1997 | 07:00:00 AM | 4 | 8.53 | 0
91004 | 02/22/1997 | 08:00:00 AM | 4 | 8.36 | 0
91005 | 02/22/1997 | 09:00:00 AM | 4 | 8.2 | 0
91006 | 02/22/1997 | 10:00:00 AM | 4 | 8.06 | 0
91007 | 02/22/1997 | 11:00:00 AM | 4 | 7.96 | 0
91008 | 02/22/1997 | 12:00:00 PM | 4 | 7.99 | 0
91009 | 02/22/1997 | 01:00:00 PM | 4 | 8.14 | 0
91010 | 02/22/1997 | 02:00:00 PM | 4 | 8.41 | 0
91011 | 02/22/1997 | 03:00:00 PM | 4 | 8.77 | 0
91012 | 02/22/1997 | 04:00:00 PM | 4 | 9.24 | 0
91013 | 02/22/1997 | 05:00:00 PM | 4 | 9.76 | 0
91014 | 02/22/1997 | 06:00:00 PM | 4 | 10.22 | 0
91015 | 02/22/1997 | 07:00:00 PM | 4 | 10.51 | 0
91016 | 02/22/1997 | 08:00:00 PM | 4 | 10.63 | 0
91017 | 02/22/1997 | 09:00:00 PM | 4 | 10.59 | 0
91018 | 02/22/1997 | 10:00:00 PM | 4 | 10.46 | 0
91019 | 02/22/1997 | 11:00:00 PM | 4 | 10.27 | 0
91020 | 02/23/1997 | 12:00:00 AM | 4 | 10.03 | 0
91021 | 02/23/1997 | 01:00:00 AM | 4 | 9.75 | 0
91022 | 02/23/1997 | 02:00:00 AM | 4 | 9.47 | 0
91023 | 02/23/1997 | 03:00:00 AM | 4 | 9.19 | 0
91024 | 02/23/1997 | 04:00:00 AM | 4 | 8.91 | 0
91025 | 02/23/1997 | 05:00:00 AM | 4 | 8.66 | 0
91026 | 02/23/1997 | 06:00:00 AM | 4 | 8.4 | 0
91027 | 02/23/1997 | 07:00:00 AM | 4 | 8.12 | 0
91028 | 02/23/1997 | 08:00:00 AM | 4 | 7.84 | 0
91029 | 02/23/1997 | 09:00:00 AM | 4 | 7.56 | 0
91030 | 02/23/1997 | 10:00:00 AM | 4 | 7.29 | 0
91031 | 02/23/1997 | 11:00:00 AM | 4 | 7.16 | 0
91032 | 02/23/1997 | 12:00:00 PM | 4 | 7.23 | 0
91033 | 02/23/1997 | 01:00:00 PM | 4 | 7.44 | 0
91034 | 02/23/1997 | 02:00:00 PM | 4 | 7.69 | 0
91035 | 02/23/1997 | 03:00:00 PM | 4 | 7.99 | 0
91036 | 02/23/1997 | 04:00:00 PM | 4 | 8.32 | 0
91037 | 02/23/1997 | 05:00:00 PM | 4 | 8.61 | 0
91038 | 02/23/1997 | 06:00:00 PM | 4 | 8.84 | 0
91039 | 02/23/1997 | 07:00:00 PM | 4 | 8.98 | 0
91040 | 02/23/1997 | 08:00:00 PM | 4 | 9.02 | 0
91041 | 02/23/1997 | 09:00:00 PM | 4 | 8.94 | 0
91042 | 02/23/1997 | 10:00:00 PM | 4 | 8.77 | 0
91043 | 02/23/1997 | 11:00:00 PM | 4 | 8.59 | 0
91044 | 02/24/1997 | 12:00:00 AM | 4 | 8.37 | 0
91045 | 02/24/1997 | 01:00:00 AM | 4 | 8.15 | 0
91046 | 02/24/1997 | 02:00:00 AM | 4 | 7.87 | 0
91047 | 02/24/1997 | 03:00:00 AM | 4 | 7.54 | 0
91048 | 02/24/1997 | 04:00:00 AM | 4 | 7.14 | 0
91049 | 02/24/1997 | 05:00:00 AM | 4 | 6.792 | 0
91050 | 02/24/1997 | 06:00:00 AM | 4 | 6.516 | 0
91051 | 02/24/1997 | 07:00:00 AM | 4 | 6.268 | 0
91052 | 02/24/1997 | 08:00:00 AM | 4 | 6.008 | 0
91053 | 02/24/1997 | 09:00:00 AM | 4 | 5.733 | 0
91054 | 02/24/1997 | 10:00:00 AM | 4 | 5.437 | 0
91055 | 02/24/1997 | 11:00:00 AM | 4 | 5.269 | 0
91056 | 02/24/1997 | 12:00:00 PM | 4 | 5.315 | 0
91057 | 02/24/1997 | 01:00:00 PM | 4 | 5.576 | 0
91058 | 02/24/1997 | 02:00:00 PM | 4 | 5.977 | 0
91059 | 02/24/1997 | 03:00:00 PM | 4 | 6.445 | 0
91060 | 02/24/1997 | 04:00:00 PM | 4 | 6.94 | 0
91061 | 02/24/1997 | 05:00:00 PM | 4 | 7.4 | 0
91062 | 02/24/1997 | 06:00:00 PM | 4 | 7.79 | 0
91063 | 02/24/1997 | 07:00:00 PM | 4 | 8.08 | 0
91064 | 02/24/1997 | 08:00:00 PM | 4 | 8.26 | 0
91065 | 02/24/1997 | 09:00:00 PM | 4 | 8.3 | 0
91066 | 02/24/1997 | 10:00:00 PM | 4 | 8.22 | 0
91067 | 02/24/1997 | 11:00:00 PM | 4 | 8.06 | 0
91068 | 02/25/1997 | 12:00:00 AM | 4 | 7.85 | 0
91069 | 02/25/1997 | 01:00:00 AM | 4 | 7.61 | 0
91070 | 02/25/1997 | 02:00:00 AM | 4 | 7.35 | 0
91071 | 02/25/1997 | 03:00:00 AM | 4 | 7.08 | 0
91072 | 02/25/1997 | 04:00:00 AM | 4 | 6.802 | 0
91073 | 02/25/1997 | 05:00:00 AM | 4 | 6.522 | 0
91074 | 02/25/1997 | 06:00:00 AM | 4 | 6.235 | 0
91075 | 02/25/1997 | 07:00:00 AM | 4 | 5.953 | 0
82079 | 04/06/1999 | 11:00:00 PM | 3 | 9.05 | 0
82080 | 04/07/1999 | 12:00:00 AM | 3 | 8.69 | 0
82081 | 04/07/1999 | 01:00:00 AM | 3 | 8.42 | 0
82082 | 04/07/1999 | 02:00:00 AM | 3 | 8.2 | 0
82083 | 04/07/1999 | 03:00:00 AM | 3 | 8.01 | 0
82084 | 04/07/1999 | 04:00:00 AM | 3 | 7.81 | 0
82085 | 04/07/1999 | 05:00:00 AM | 3 | 7.64 | 0
82086 | 04/07/1999 | 06:00:00 AM | 3 | 7.47 | 0
82087 | 04/07/1999 | 07:00:00 AM | 3 | 7.33 | 0
82088 | 04/07/1999 | 08:00:00 AM | 3 | 7.22 | 0
82089 | 04/07/1999 | 09:00:00 AM | 3 | 7.19 | 0
82090 | 04/07/1999 | 10:00:00 AM | 3 | 7.27 | 0
82091 | 04/07/1999 | 11:00:00 AM | 3 | 7.52 | 0
82092 | 04/07/1999 | 12:00:00 PM | 3 | 7.99 | 0
82093 | 04/07/1999 | 01:00:00 PM | 3 | 8.73 | 0
82094 | 04/07/1999 | 02:00:00 PM | 3 | 9.63 | 0
82095 | 04/07/1999 | 03:00:00 PM | 3 | 10.83 | 0
82096 | 04/07/1999 | 04:00:00 PM | 3 | 12.23 | 0
82097 | 04/07/1999 | 05:00:00 PM | 3 | 13.34 | 0
82098 | 04/07/1999 | 06:00:00 PM | 3 | 13.87 | 0
82099 | 04/07/1999 | 07:00:00 PM | 3 | 13.78 | 0
82100 | 04/07/1999 | 08:00:00 PM | 3 | 13.18 | 0
82101 | 04/07/1999 | 09:00:00 PM | 3 | 12.36 | 0
82102 | 04/07/1999 | 10:00:00 PM | 3 | 11.55 | 0
82103 | 04/07/1999 | 11:00:00 PM | 3 | 10.81 | 0
82104 | 04/08/1999 | 12:00:00 AM | 3 | 10.13 | 0
82105 | 04/08/1999 | 01:00:00 AM | 3 | 9.51 | 0
82106 | 04/08/1999 | 02:00:00 AM | 3 | 8.99 | 0
82107 | 04/08/1999 | 03:00:00 AM | 3 | 8.57 | 0
82108 | 04/08/1999 | 04:00:00 AM | 3 | 8.19 | 0
82109 | 04/08/1999 | 05:00:00 AM | 3 | 7.82 | 0
82110 | 04/08/1999 | 06:00:00 AM | 3 | 7.51 | 0
82111 | 04/08/1999 | 07:00:00 AM | 3 | 7.23 | 0
82112 | 04/08/1999 | 08:00:00 AM | 3 | 7.09 | 0
82113 | 04/08/1999 | 09:00:00 AM | 3 | 7.42 | 0
82114 | 04/08/1999 | 10:00:00 AM | 3 | 8.1 | 0
82115 | 04/08/1999 | 11:00:00 AM | 3 | 8.87 | 0
82116 | 04/08/1999 | 12:00:00 PM | 3 | 9.82 | 0
82117 | 04/08/1999 | 01:00:00 PM | 3 | 10.35 | 0
82118 | 04/08/1999 | 02:00:00 PM | 3 | 10.38 | 0
82119 | 04/08/1999 | 03:00:00 PM | 3 | 10.5 | 0
82120 | 04/08/1999 | 04:00:00 PM | 3 | 10.55 | 0
82121 | 04/08/1999 | 05:00:00 PM | 3 | 10.84 | 0
82122 | 04/08/1999 | 06:00:00 PM | 3 | 11.26 | 0
82123 | 04/08/1999 | 07:00:00 PM | 3 | 11.19 | 0
82124 | 04/08/1999 | 08:00:00 PM | 3 | 10.59 | 0
82125 | 04/08/1999 | 09:00:00 PM | 3 | 9.77 | 0
82126 | 04/08/1999 | 10:00:00 PM | 3 | 8.95 | 0
82127 | 04/08/1999 | 11:00:00 PM | 3 | 8.19 | 0
82128 | 04/09/1999 | 12:00:00 AM | 3 | 7.51 | 0
82129 | 04/09/1999 | 01:00:00 AM | 3 | 6.902 | 0
117547 | 01/13/1997 | 08:00:00 PM | 5 | 3 | 1 | Interpolated From Section 19
117548 | 01/13/1997 | 09:00:00 PM | 5 | 2.7 | 1 | Interpolated From Section 19
117549 | 01/13/1997 | 10:00:00 PM | 5 | 2.2 | 1 | Interpolated From Section 19
117550 | 01/13/1997 | 11:00:00 PM | 5 | 1.9 | 1 | Interpolated From Section 19
117551 | 01/14/1997 | 12:00:00 AM | 5 | 1.4 | 1 | Interpolated From Section 19
123035 | 08/30/1997 | 01:00:00 PM | 5 | 29.29 | 0
123036 | 08/30/1997 | 02:00:00 PM | 5 | 29.3 | 0
123037 | 08/30/1997 | 03:00:00 PM | 5 | 29.42 | 0
123038 | 08/30/1997 | 04:00:00 PM | 5 | 29.65 | 0
123039 | 08/30/1997 | 05:00:00 PM | 5 | 29.97 | 0
123040 | 08/30/1997 | 06:00:00 PM | 5 | 30.35 | 0
123041 | 08/30/1997 | 07:00:00 PM | 5 | 30.73 | 0
123042 | 08/30/1997 | 08:00:00 PM | 5 | 31.09 | 0
123043 | 08/30/1997 | 09:00:00 PM | 5 | 31.37 | 0
123044 | 08/30/1997 | 10:00:00 PM | 5 | 31.58 | 0
123045 | 08/30/1997 | 11:00:00 PM | 5 | 31.68 | 0
123046 | 08/31/1997 | 12:00:00 AM | 5 | 31.72 | 0
123047 | 08/31/1997 | 01:00:00 AM | 5 | 31.68 | 0
123048 | 08/31/1997 | 02:00:00 AM | 5 | 31.6 | 0
123049 | 08/31/1997 | 03:00:00 AM | 5 | 31.47 | 0
123050 | 08/31/1997 | 04:00:00 AM | 5 | 31.3 | 0
123051 | 08/31/1997 | 05:00:00 AM | 5 | 31.11 | 0
123052 | 08/31/1997 | 06:00:00 AM | 5 | 30.9 | 0
123053 | 08/31/1997 | 07:00:00 AM | 5 | 30.68 | 0
115544 | 10/22/1996 | 09:00:00 AM | 5 | 14.21 | 0
115545 | 10/22/1996 | 10:00:00 AM | 5 | 14 | 0
115546 | 10/22/1996 | 11:00:00 AM | 5 | 13.79 | 0
115547 | 10/22/1996 | 12:00:00 PM | 5 | 13.62 | 0
115548 | 10/22/1996 | 01:00:00 PM | 5 | 13.5 | 0
115549 | 10/22/1996 | 02:00:00 PM | 5 | 13.45 | 0
115550 | 10/22/1996 | 03:00:00 PM | 5 | 13.49 | 0
115551 | 10/22/1996 | 04:00:00 PM | 5 | 13.63 | 0
115552 | 10/22/1996 | 05:00:00 PM | 5 | 13.85 | 0
115553 | 10/22/1996 | 06:00:00 PM | 5 | 14.12 | 0
115554 | 10/22/1996 | 07:00:00 PM | 5 | 14.43 | 0
115555 | 10/22/1996 | 08:00:00 PM | 5 | 14.72 | 0
115556 | 10/22/1996 | 09:00:00 PM | 5 | 14.99 | 0
115557 | 10/22/1996 | 10:00:00 PM | 5 | 15.19 | 0
115558 | 10/22/1996 | 11:00:00 PM | 5 | 15.33 | 0
115559 | 10/23/1996 | 12:00:00 AM | 5 | 15.42 | 0
115560 | 10/23/1996 | 01:00:00 AM | 5 | 15.46 | 0
115561 | 10/23/1996 | 02:00:00 AM | 5 | 15.47 | 0
115562 | 10/23/1996 | 03:00:00 AM | 5 | 15.46 | 0
115563 | 10/23/1996 | 04:00:00 AM | 5 | 15.45 | 0
115564 | 10/23/1996 | 05:00:00 AM | 5 | 15.41 | 0
115565 | 10/23/1996 | 06:00:00 AM | 5 | 15.34 | 0
115566 | 10/23/1996 | 07:00:00 AM | 5 | 15.29 | 0
115567 | 10/23/1996 | 08:00:00 AM | 5 | 15.2 | 0
115568 | 10/23/1996 | 09:00:00 AM | 5 | 15.1 | 0
115569 | 10/23/1996 | 10:00:00 AM | 5 | 14.99 | 0
115570 | 10/23/1996 | 11:00:00 AM | 5 | 14.87 | 0
115571 | 10/23/1996 | 12:00:00 PM | 5 | 14.77 | 0
115572 | 10/23/1996 | 01:00:00 PM | 5 | 14.72 | 0
115573 | 10/23/1996 | 02:00:00 PM | 5 | 14.72 | 0
115574 | 10/23/1996 | 03:00:00 PM | 5 | 14.8 | 0
115575 | 10/23/1996 | 04:00:00 PM | 5 | 14.97 | 0
115576 | 10/23/1996 | 05:00:00 PM | 5 | 15.21 | 0
115577 | 10/23/1996 | 06:00:00 PM | 5 | 15.49 | 0
115578 | 10/23/1996 | 07:00:00 PM | 5 | 15.77 | 0
115579 | 10/23/1996 | 08:00:00 PM | 5 | 16.03 | 0
115580 | 10/23/1996 | 09:00:00 PM | 5 | 16.27 | 0
115581 | 10/23/1996 | 10:00:00 PM | 5 | 16.43 | 0
115582 | 10/23/1996 | 11:00:00 PM | 5 | 16.54 | 0
115583 | 10/24/1996 | 12:00:00 AM | 5 | 16.58 | 0
115584 | 10/24/1996 | 01:00:00 AM | 5 | 16.57 | 0
115585 | 10/24/1996 | 02:00:00 AM | 5 | 16.53 | 0
115586 | 10/24/1996 | 03:00:00 AM | 5 | 16.47 | 0
115587 | 10/24/1996 | 04:00:00 AM | 5 | 16.39 | 0
115588 | 10/24/1996 | 05:00:00 AM | 5 | 16.28 | 0
115589 | 10/24/1996 | 06:00:00 AM | 5 | 16.17 | 0
115590 | 10/24/1996 | 07:00:00 AM | 5 | 16.06 | 0
115591 | 10/24/1996 | 08:00:00 AM | 5 | 15.94 | 0
115592 | 10/24/1996 | 09:00:00 AM | 5 | 15.83 | 0
115593 | 10/24/1996 | 10:00:00 AM | 5 | 15.76 | 0
115594 | 10/24/1996 | 11:00:00 AM | 5 | 15.68 | 0
115595 | 10/24/1996 | 12:00:00 PM | 5 | 15.63 | 0
115596 | 10/24/1996 | 01:00:00 PM | 5 | 15.62 | 0
115597 | 10/24/1996 | 02:00:00 PM | 5 | 15.62 | 0
115598 | 10/24/1996 | 03:00:00 PM | 5 | 15.67 | 0
115599 | 10/24/1996 | 04:00:00 PM | 5 | 15.77 | 0
115600 | 10/24/1996 | 05:00:00 PM | 5 | 15.89 | 0
115601 | 10/24/1996 | 06:00:00 PM | 5 | 16.05 | 0
115602 | 10/24/1996 | 07:00:00 PM | 5 | 16.2 | 0
115603 | 10/24/1996 | 08:00:00 PM | 5 | 16.33 | 0
115604 | 10/24/1996 | 09:00:00 PM | 5 | 16.43 | 0
115605 | 10/24/1996 | 10:00:00 PM | 5 | 16.49 | 0
115606 | 10/24/1996 | 11:00:00 PM | 5 | 16.52 | 0
115607 | 10/25/1996 | 12:00:00 AM | 5 | 16.49 | 0
115608 | 10/25/1996 | 01:00:00 AM | 5 | 16.44 | 0
115609 | 10/25/1996 | 02:00:00 AM | 5 | 16.34 | 0
115610 | 10/25/1996 | 03:00:00 AM | 5 | 16.23 | 0
115611 | 10/25/1996 | 04:00:00 AM | 5 | 16.09 | 0
115612 | 10/25/1996 | 05:00:00 AM | 5 | 15.93 | 0
115613 | 10/25/1996 | 06:00:00 AM | 5 | 15.74 | 0
115614 | 10/25/1996 | 07:00:00 AM | 5 | 15.55 | 0
115615 | 10/25/1996 | 08:00:00 AM | 5 | 15.36 | 0
115616 | 10/25/1996 | 09:00:00 AM | 5 | 15.17 | 0
115617 | 10/25/1996 | 10:00:00 AM | 5 | 14.96 | 0
115618 | 10/25/1996 | 11:00:00 AM | 5 | 14.77 | 0
115619 | 10/25/1996 | 12:00:00 PM | 5 | 14.6 | 0
115620 | 10/25/1996 | 01:00:00 PM | 5 | 14.46 | 0
115621 | 10/25/1996 | 02:00:00 PM | 5 | 14.4 | 0
115622 | 10/25/1996 | 03:00:00 PM | 5 | 14.42 | 0
115623 | 10/25/1996 | 04:00:00 PM | 5 | 14.45 | 0
115624 | 10/25/1996 | 05:00:00 PM | 5 | 14.5 | 0
115625 | 10/25/1996 | 06:00:00 PM | 5 | 14.55 | 0
115626 | 10/25/1996 | 07:00:00 PM | 5 | 14.6 | 0
115627 | 10/25/1996 | 08:00:00 PM | 5 | 14.61 | 0
115628 | 10/25/1996 | 09:00:00 PM | 5 | 14.6 | 0
115629 | 10/25/1996 | 10:00:00 PM | 5 | 14.55 | 0
115630 | 10/25/1996 | 11:00:00 PM | 5 | 14.47 | 0
115631 | 10/26/1996 | 12:00:00 AM | 5 | 14.37 | 0
115632 | 10/26/1996 | 01:00:00 AM | 5 | 14.26 | 0
115633 | 10/26/1996 | 02:00:00 AM | 5 | 14.13 | 0
115634 | 10/26/1996 | 03:00:00 AM | 5 | 14.01 | 0
115635 | 10/26/1996 | 04:00:00 AM | 5 | 13.87 | 0
115636 | 10/26/1996 | 05:00:00 AM | 5 | 13.72 | 0
115637 | 10/26/1996 | 06:00:00 AM | 5 | 13.57 | 0
115638 | 10/26/1996 | 07:00:00 AM | 5 | 13.44 | 0
115639 | 10/26/1996 | 08:00:00 AM | 5 | 13.3 | 0
115640 | 10/26/1996 | 09:00:00 AM | 5 | 13.16 | 0
115641 | 10/26/1996 | 10:00:00 AM | 5 | 13.02 | 0
115642 | 10/26/1996 | 11:00:00 AM | 5 | 12.89 | 0
115643 | 10/26/1996 | 12:00:00 PM | 5 | 12.78 | 0
115644 | 10/26/1996 | 01:00:00 PM | 5 | 12.68 | 0
115645 | 10/26/1996 | 02:00:00 PM | 5 | 12.6 | 0
115646 | 10/26/1996 | 03:00:00 PM | 5 | 12.54 | 0
115647 | 10/26/1996 | 04:00:00 PM | 5 | 12.51 | 0
115648 | 10/26/1996 | 05:00:00 PM | 5 | 12.49 | 0
115649 | 10/26/1996 | 06:00:00 PM | 5 | 12.47 | 0
115650 | 10/26/1996 | 07:00:00 PM | 5 | 12.47 | 0
115651 | 10/26/1996 | 08:00:00 PM | 5 | 12.45 | 0
115652 | 10/26/1996 | 09:00:00 PM | 5 | 12.45 | 0
115653 | 10/26/1996 | 10:00:00 PM | 5 | 12.44 | 0
115654 | 10/26/1996 | 11:00:00 PM | 5 | 12.41 | 0
115655 | 10/27/1996 | 12:00:00 AM | 5 | 12.35 | 0
115656 | 10/27/1996 | 01:00:00 AM | 5 | 12.31 | 0
115657 | 10/27/1996 | 02:00:00 AM | 5 | 12.26 | 0
115658 | 10/27/1996 | 03:00:00 AM | 5 | 12.19 | 0
115659 | 10/27/1996 | 04:00:00 AM | 5 | 12.12 | 0
115660 | 10/27/1996 | 05:00:00 AM | 5 | 12.06 | 0
115661 | 10/27/1996 | 06:00:00 AM | 5 | 11.96 | 0
115662 | 10/27/1996 | 07:00:00 AM | 5 | 11.85 | 0
115663 | 10/27/1996 | 08:00:00 AM | 5 | 11.73 | 0
115664 | 10/27/1996 | 09:00:00 AM | 5 | 11.59 | 0
115665 | 10/27/1996 | 10:00:00 AM | 5 | 11.43 | 0
115666 | 10/27/1996 | 11:00:00 AM | 5 | 11.28 | 0
115667 | 10/27/1996 | 12:00:00 PM | 5 | 11.16 | 0
115668 | 10/27/1996 | 01:00:00 PM | 5 | 11.07 | 0
115669 | 10/27/1996 | 02:00:00 PM | 5 | 11.05 | 0
115670 | 10/27/1996 | 03:00:00 PM | 5 | 11.12 | 0
115671 | 10/27/1996 | 04:00:00 PM | 5 | 11.27 | 0
115672 | 10/27/1996 | 05:00:00 PM | 5 | 11.48 | 0
115673 | 10/27/1996 | 06:00:00 PM | 5 | 11.73 | 0
115674 | 10/27/1996 | 07:00:00 PM | 5 | 11.99 | 0
115675 | 10/27/1996 | 08:00:00 PM | 5 | 12.26 | 0
115676 | 10/27/1996 | 09:00:00 PM | 5 | 12.47 | 0
115677 | 10/27/1996 | 10:00:00 PM | 5 | 12.64 | 0
115678 | 10/27/1996 | 11:00:00 PM | 5 | 12.75 | 0
115679 | 10/28/1996 | 12:00:00 AM | 5 | 12.8 | 0
115680 | 10/28/1996 | 01:00:00 AM | 5 | 12.8 | 0
115681 | 10/28/1996 | 02:00:00 AM | 5 | 12.77 | 0
115682 | 10/28/1996 | 03:00:00 AM | 5 | 12.69 | 0
115683 | 10/28/1996 | 04:00:00 AM | 5 | 12.6 | 0
115684 | 10/28/1996 | 05:00:00 AM | 5 | 12.49 | 0
115685 | 10/28/1996 | 06:00:00 AM | 5 | 12.36 | 0
115686 | 10/28/1996 | 07:00:00 AM | 5 | 12.22 | 0
115687 | 10/28/1996 | 08:00:00 AM | 5 | 12.07 | 0
115688 | 10/28/1996 | 09:00:00 AM | 5 | 11.9 | 0
115689 | 10/28/1996 | 10:00:00 AM | 5 | 11.73 | 0
115690 | 10/28/1996 | 11:00:00 AM | 5 | 11.55 | 0
115691 | 10/28/1996 | 12:00:00 PM | 5 | 11.39 | 0
115692 | 10/28/1996 | 01:00:00 PM | 5 | 11.27 | 0
117546 | 01/13/1997 | 07:00:00 PM | 5 | 3.2 | 1 | Interpolated From Section 19
89677 | 12/29/1996 | 01:00:00 AM | 4 | 7.49 | 1 | Interpolated From Section 19
89678 | 12/29/1996 | 02:00:00 AM | 4 | 7.49 | 1 | Interpolated From Section 19
89679 | 12/29/1996 | 03:00:00 AM | 4 | 7.09 | 1 | Interpolated From Section 19
89680 | 12/29/1996 | 04:00:00 AM | 4 | 6.79 | 1 | Interpolated From Section 19
115701 | 10/28/1996 | 10:00:00 PM | 5 | 11.95 | 0
115702 | 10/28/1996 | 11:00:00 PM | 5 | 12.03 | 0
115703 | 10/29/1996 | 12:00:00 AM | 5 | 12.06 | 0
115704 | 10/29/1996 | 01:00:00 AM | 5 | 12.08 | 0
115705 | 10/29/1996 | 02:00:00 AM | 5 | 12.1 | 0
115706 | 10/29/1996 | 03:00:00 AM | 5 | 12.11 | 0
115707 | 10/29/1996 | 04:00:00 AM | 5 | 12.09 | 0
115708 | 10/29/1996 | 05:00:00 AM | 5 | 12.09 | 0
115709 | 10/29/1996 | 06:00:00 AM | 5 | 12.06 | 0
115710 | 10/29/1996 | 07:00:00 AM | 5 | 12.06 | 0
115711 | 10/29/1996 | 08:00:00 AM | 5 | 12.03 | 0
115712 | 10/29/1996 | 09:00:00 AM | 5 | 12 | 0
115713 | 10/29/1996 | 10:00:00 AM | 5 | 11.98 | 0
115714 | 10/29/1996 | 11:00:00 AM | 5 | 11.94 | 0
115715 | 10/29/1996 | 12:00:00 PM | 5 | 11.91 | 0
115716 | 10/29/1996 | 01:00:00 PM | 5 | 11.87 | 0
115717 | 10/29/1996 | 02:00:00 PM | 5 | 11.86 | 0
115718 | 10/29/1996 | 03:00:00 PM | 5 | 11.83 | 0
115719 | 10/29/1996 | 04:00:00 PM | 5 | 11.84 | 0
115720 | 10/29/1996 | 05:00:00 PM | 5 | 11.85 | 0
115721 | 10/29/1996 | 06:00:00 PM | 5 | 11.86 | 0
115722 | 10/29/1996 | 07:00:00 PM | 5 | 11.85 | 0
115723 | 10/29/1996 | 08:00:00 PM | 5 | 11.86 | 0
115724 | 10/29/1996 | 09:00:00 PM | 5 | 11.87 | 0
115725 | 10/29/1996 | 10:00:00 PM | 5 | 11.87 | 0
115726 | 10/29/1996 | 11:00:00 PM | 5 | 11.84 | 0
115727 | 10/30/1996 | 12:00:00 AM | 5 | 11.68 | 0
115728 | 10/30/1996 | 01:00:00 AM | 5 | 11.56 | 0
115729 | 10/30/1996 | 02:00:00 AM | 5 | 11.47 | 0
115730 | 10/30/1996 | 03:00:00 AM | 5 | 10.91 | 0
115731 | 10/30/1996 | 04:00:00 AM | 5 | 10.29 | 0
115732 | 10/30/1996 | 05:00:00 AM | 5 | 10.27 | 0
115733 | 10/30/1996 | 06:00:00 AM | 5 | 10.3 | 0
115734 | 10/30/1996 | 07:00:00 AM | 5 | 10.37 | 0
115735 | 10/30/1996 | 08:00:00 AM | 5 | 10.42 | 0
115736 | 10/30/1996 | 09:00:00 AM | 5 | 10.49 | 0
115737 | 10/30/1996 | 10:00:00 AM | 5 | 10.53 | 0
115738 | 10/30/1996 | 11:00:00 AM | 5 | 10.54 | 0
115739 | 10/30/1996 | 12:00:00 PM | 5 | 10.55 | 0
115740 | 10/30/1996 | 01:00:00 PM | 5 | 10.56 | 0
115741 | 10/30/1996 | 02:00:00 PM | 5 | 10.6 | 0
115742 | 10/30/1996 | 03:00:00 PM | 5 | 10.65 | 0
115743 | 10/30/1996 | 04:00:00 PM | 5 | 10.74 | 0
115744 | 10/30/1996 | 05:00:00 PM | 5 | 10.84 | 0
115745 | 10/30/1996 | 06:00:00 PM | 5 | 10.95 | 0
115746 | 10/30/1996 | 07:00:00 PM | 5 | 11.08 | 0
115747 | 10/30/1996 | 08:00:00 PM | 5 | 11.18 | 0
115748 | 10/30/1996 | 09:00:00 PM | 5 | 11.28 | 0
115749 | 10/30/1996 | 10:00:00 PM | 5 | 11.34 | 0
115750 | 10/30/1996 | 11:00:00 PM | 5 | 11.38 | 0
117959 | 01/31/1997 | 12:00:00 AM | 5 | 7.42 | 0
117960 | 01/31/1997 | 01:00:00 AM | 5 | 7.43 | 0
117961 | 01/31/1997 | 02:00:00 AM | 5 | 7.42 | 0
117962 | 01/31/1997 | 03:00:00 AM | 5 | 7.37 | 0
117963 | 01/31/1997 | 04:00:00 AM | 5 | 7.31 | 0
117964 | 01/31/1997 | 05:00:00 AM | 5 | 7.24 | 0
117965 | 01/31/1997 | 06:00:00 AM | 5 | 7.16 | 0
117966 | 01/31/1997 | 07:00:00 AM | 5 | 7.07 | 0
117967 | 01/31/1997 | 08:00:00 AM | 5 | 6.979 | 0
117968 | 01/31/1997 | 09:00:00 AM | 5 | 6.879 | 0
117969 | 01/31/1997 | 10:00:00 AM | 5 | 6.781 | 0
117970 | 01/31/1997 | 11:00:00 AM | 5 | 6.69 | 0
117971 | 01/31/1997 | 12:00:00 PM | 5 | 6.616 | 0
117972 | 01/31/1997 | 01:00:00 PM | 5 | 6.556 | 0
117973 | 01/31/1997 | 02:00:00 PM | 5 | 6.545 | 0
117974 | 01/31/1997 | 03:00:00 PM | 5 | 6.595 | 0
117975 | 01/31/1997 | 04:00:00 PM | 5 | 6.695 | 0
117976 | 01/31/1997 | 05:00:00 PM | 5 | 6.853 | 0
117977 | 01/31/1997 | 06:00:00 PM | 5 | 7.05 | 0
117978 | 01/31/1997 | 07:00:00 PM | 5 | 7.25 | 0
117979 | 01/31/1997 | 08:00:00 PM | 5 | 7.43 | 0
117980 | 01/31/1997 | 09:00:00 PM | 5 | 7.58 | 0
117981 | 01/31/1997 | 10:00:00 PM | 5 | 7.69 | 0
117982 | 01/31/1997 | 11:00:00 PM | 5 | 7.74 | 0
117983 | 02/01/1997 | 12:00:00 AM | 5 | 7.77 | 0
117984 | 02/01/1997 | 01:00:00 AM | 5 | 7.77 | 0
117985 | 02/01/1997 | 02:00:00 AM | 5 | 7.74 | 0
117986 | 02/01/1997 | 03:00:00 AM | 5 | 7.69 | 0
117987 | 02/01/1997 | 04:00:00 AM | 5 | 7.61 | 0
117988 | 02/01/1997 | 05:00:00 AM | 5 | 7.52 | 0
117989 | 02/01/1997 | 06:00:00 AM | 5 | 7.42 | 0
117990 | 02/01/1997 | 07:00:00 AM | 5 | 7.31 | 0
117991 | 02/01/1997 | 08:00:00 AM | 5 | 7.21 | 0
117992 | 02/01/1997 | 09:00:00 AM | 5 | 7.1 | 0
117993 | 02/01/1997 | 10:00:00 AM | 5 | 6.998 | 0
117994 | 02/01/1997 | 11:00:00 AM | 5 | 6.92 | 0
117995 | 02/01/1997 | 12:00:00 PM | 5 | 6.864 | 0
117996 | 02/01/1997 | 01:00:00 PM | 5 | 6.856 | 0
117997 | 02/01/1997 | 02:00:00 PM | 5 | 6.891 | 0
117998 | 02/01/1997 | 03:00:00 PM | 5 | 7.01 | 0
117999 | 02/01/1997 | 04:00:00 PM | 5 | 7.19 | 0
118000 | 02/01/1997 | 05:00:00 PM | 5 | 7.42 | 0
118001 | 02/01/1997 | 06:00:00 PM | 5 | 7.67 | 0
118002 | 02/01/1997 | 07:00:00 PM | 5 | 7.9 | 0
118003 | 02/01/1997 | 08:00:00 PM | 5 | 8.09 | 0
118004 | 02/01/1997 | 09:00:00 PM | 5 | 8.24 | 0
118005 | 02/01/1997 | 10:00:00 PM | 5 | 8.34 | 0
118006 | 02/01/1997 | 11:00:00 PM | 5 | 8.4 | 0
118007 | 02/02/1997 | 12:00:00 AM | 5 | 8.44 | 0
118008 | 02/02/1997 | 01:00:00 AM | 5 | 8.44 | 0
118009 | 02/02/1997 | 02:00:00 AM | 5 | 8.41 | 0
118010 | 02/02/1997 | 03:00:00 AM | 5 | 8.37 | 0
118011 | 02/02/1997 | 04:00:00 AM | 5 | 8.32 | 0
118012 | 02/02/1997 | 05:00:00 AM | 5 | 8.25 | 0
118013 | 02/02/1997 | 06:00:00 AM | 5 | 8.18 | 0
118014 | 02/02/1997 | 07:00:00 AM | 5 | 8.08 | 0
118015 | 02/02/1997 | 08:00:00 AM | 5 | 7.97 | 0
118016 | 02/02/1997 | 09:00:00 AM | 5 | 7.85 | 0
118017 | 02/02/1997 | 10:00:00 AM | 5 | 7.72 | 0
118018 | 02/02/1997 | 11:00:00 AM | 5 | 7.59 | 0
118019 | 02/02/1997 | 12:00:00 PM | 5 | 7.47 | 0
118020 | 02/02/1997 | 01:00:00 PM | 5 | 7.41 | 0
118021 | 02/02/1997 | 02:00:00 PM | 5 | 7.42 | 0
118022 | 02/02/1997 | 03:00:00 PM | 5 | 7.51 | 0
118023 | 02/02/1997 | 04:00:00 PM | 5 | 7.66 | 0
118024 | 02/02/1997 | 05:00:00 PM | 5 | 7.87 | 0
118025 | 02/02/1997 | 06:00:00 PM | 5 | 8.1 | 0
118026 | 02/02/1997 | 07:00:00 PM | 5 | 8.33 | 0
118027 | 02/02/1997 | 08:00:00 PM | 5 | 8.54 | 0
118028 | 02/02/1997 | 09:00:00 PM | 5 | 8.7 | 0
118029 | 02/02/1997 | 10:00:00 PM | 5 | 8.8 | 0
118030 | 02/02/1997 | 11:00:00 PM | 5 | 8.84 | 0
118031 | 02/03/1997 | 12:00:00 AM | 5 | 8.83 | 0
118032 | 02/03/1997 | 01:00:00 AM | 5 | 8.78 | 0
118033 | 02/03/1997 | 02:00:00 AM | 5 | 8.7 | 0
118034 | 02/03/1997 | 03:00:00 AM | 5 | 8.58 | 0
118035 | 02/03/1997 | 04:00:00 AM | 5 | 8.45 | 0
118036 | 02/03/1997 | 05:00:00 AM | 5 | 8.3 | 0
118037 | 02/03/1997 | 06:00:00 AM | 5 | 8.13 | 0
118038 | 02/03/1997 | 07:00:00 AM | 5 | 7.97 | 0
118039 | 02/03/1997 | 08:00:00 AM | 5 | 7.79 | 0
118040 | 02/03/1997 | 09:00:00 AM | 5 | 7.62 | 0
118041 | 02/03/1997 | 10:00:00 AM | 5 | 7.45 | 0
118042 | 02/03/1997 | 11:00:00 AM | 5 | 7.29 | 0
118043 | 02/03/1997 | 12:00:00 PM | 5 | 7.17 | 0
118044 | 02/03/1997 | 01:00:00 PM | 5 | 7.08 | 0
118045 | 02/03/1997 | 02:00:00 PM | 5 | 7.06 | 0
118046 | 02/03/1997 | 03:00:00 PM | 5 | 7.11 | 0
118047 | 02/03/1997 | 04:00:00 PM | 5 | 7.21 | 0
118048 | 02/03/1997 | 05:00:00 PM | 5 | 7.34 | 0
118049 | 02/03/1997 | 06:00:00 PM | 5 | 7.5 | 0
118050 | 02/03/1997 | 07:00:00 PM | 5 | 7.66 | 0
118051 | 02/03/1997 | 08:00:00 PM | 5 | 7.8 | 0
118052 | 02/03/1997 | 09:00:00 PM | 5 | 7.91 | 0
118053 | 02/03/1997 | 10:00:00 PM | 5 | 7.99 | 0
118054 | 02/03/1997 | 11:00:00 PM | 5 | 8.03 | 0
118055 | 02/04/1997 | 12:00:00 AM | 5 | 8.04 | 0
118056 | 02/04/1997 | 01:00:00 AM | 5 | 8.04 | 0
118057 | 02/04/1997 | 02:00:00 AM | 5 | 8.01 | 0
118058 | 02/04/1997 | 03:00:00 AM | 5 | 7.98 | 0
118059 | 02/04/1997 | 04:00:00 AM | 5 | 7.93 | 0
118060 | 02/04/1997 | 05:00:00 AM | 5 | 7.87 | 0
118061 | 02/04/1997 | 06:00:00 AM | 5 | 7.8 | 0
118062 | 02/04/1997 | 07:00:00 AM | 5 | 7.73 | 0
118063 | 02/04/1997 | 08:00:00 AM | 5 | 7.65 | 0
118064 | 02/04/1997 | 09:00:00 AM | 5 | 7.54 | 0
118065 | 02/04/1997 | 10:00:00 AM | 5 | 7.44 | 0
118066 | 02/04/1997 | 11:00:00 AM | 5 | 7.32 | 0
118067 | 02/04/1997 | 12:00:00 PM | 5 | 7.24 | 0
118068 | 02/04/1997 | 01:00:00 PM | 5 | 7.19 | 0
118069 | 02/04/1997 | 02:00:00 PM | 5 | 7.21 | 0
118070 | 02/04/1997 | 03:00:00 PM | 5 | 7.29 | 0
118071 | 02/04/1997 | 04:00:00 PM | 5 | 7.4 | 0
118072 | 02/04/1997 | 05:00:00 PM | 5 | 7.52 | 0
118073 | 02/04/1997 | 06:00:00 PM | 5 | 7.63 | 0
118074 | 02/04/1997 | 07:00:00 PM | 5 | 7.72 | 0
118075 | 02/04/1997 | 08:00:00 PM | 5 | 7.77 | 0
118076 | 02/04/1997 | 09:00:00 PM | 5 | 7.8 | 0
118077 | 02/04/1997 | 10:00:00 PM | 5 | 7.79 | 0
83301 | 04/07/1996 | 08:00:00 AM | 4 | 16.99 | 0
83302 | 04/07/1996 | 09:00:00 AM | 4 | 16.57 | 0
83303 | 04/07/1996 | 10:00:00 AM | 4 | 16.23 | 0
83304 | 04/07/1996 | 11:00:00 AM | 4 | 16.05 | 0
83305 | 04/07/1996 | 12:00:00 PM | 4 | 16.1 | 0
83306 | 04/07/1996 | 01:00:00 PM | 4 | 16.41 | 0
83307 | 04/07/1996 | 02:00:00 PM | 4 | 16.97 | 0
133020 | 10/20/1998 | 02:00:00 PM | 5 | 15.005 | 1 | From Previous Hours
133021 | 10/20/1998 | 03:00:00 PM | 5 | 15.025 | 1 | From Previous Hours
133022 | 10/20/1998 | 04:00:00 PM | 5 | 15.115 | 1 | From Previous Hours
133023 | 10/20/1998 | 05:00:00 PM | 5 | 15.265 | 1 | From Previous Hours
133024 | 10/20/1998 | 06:00:00 PM | 5 | 15.485 | 1 | From Previous Hours
133025 | 10/20/1998 | 07:00:00 PM | 5 | 15.735 | 1 | From Previous Hours
133026 | 10/20/1998 | 08:00:00 PM | 5 | 15.965 | 1 | From Previous Hours
133027 | 10/20/1998 | 09:00:00 PM | 5 | 16.165 | 1 | From Previous Hours
133028 | 10/20/1998 | 10:00:00 PM | 5 | 16.305 | 1 | From Previous Hours
133029 | 10/20/1998 | 11:00:00 PM | 5 | 16.385 | 1 | From Previous Hours
133030 | 10/21/1998 | 12:00:00 AM | 5 | 16.395 | 1 | From Previous Hours
133031 | 10/21/1998 | 01:00:00 AM | 5 | 16.365 | 1 | From Previous Hours
133032 | 10/21/1998 | 02:00:00 AM | 5 | 16.285 | 1 | From Previous Hours
133033 | 10/21/1998 | 03:00:00 AM | 5 | 16.175 | 1 | From Previous Hours
133034 | 10/21/1998 | 04:00:00 AM | 5 | 16.035 | 1 | From Previous Hours
133035 | 10/21/1998 | 05:00:00 AM | 5 | 15.875 | 1 | From Previous Hours
133036 | 10/21/1998 | 06:00:00 AM | 5 | 15.705 | 1 | From Previous Hours
133037 | 10/21/1998 | 07:00:00 AM | 5 | 15.505 | 1 | From Previous Hours
133038 | 10/21/1998 | 08:00:00 AM | 5 | 15.305 | 1 | From Previous Hours
133039 | 10/21/1998 | 09:00:00 AM | 5 | 15.085 | 1 | From Previous Hours
133040 | 10/21/1998 | 10:00:00 AM | 5 | 14.865 | 1 | From Previous Hours
133041 | 10/21/1998 | 11:00:00 AM | 5 | 14.645 | 1 | From Previous Hours
133042 | 10/21/1998 | 12:00:00 PM | 5 | 14.455 | 1 | From Previous Hours
133043 | 10/21/1998 | 01:00:00 PM | 5 | 14.335 | 1 | From Previous Hours
133044 | 10/21/1998 | 02:00:00 PM | 5 | 14.295 | 1 | From Previous Hours
133045 | 10/21/1998 | 03:00:00 PM | 5 | 14.355 | 1 | From Previous Hours
133046 | 10/21/1998 | 04:00:00 PM | 5 | 14.515 | 1 | From Previous Hours
133047 | 10/21/1998 | 05:00:00 PM | 5 | 14.765 | 1 | From Previous Hours
133048 | 10/21/1998 | 06:00:00 PM | 5 | 15.055 | 1 | From Previous Hours
133049 | 10/21/1998 | 07:00:00 PM | 5 | 15.385 | 1 | From Previous Hours
133050 | 10/21/1998 | 08:00:00 PM | 5 | 15.705 | 1 | From Previous Hours
133051 | 10/21/1998 | 09:00:00 PM | 5 | 15.965 | 1 | From Previous Hours
133052 | 10/21/1998 | 10:00:00 PM | 5 | 16.155 | 1 | From Previous Hours
133053 | 10/21/1998 | 11:00:00 PM | 5 | 16.265 | 1 | From Previous Hours
133054 | 10/22/1998 | 12:00:00 AM | 5 | 16.315 | 1 | From Previous Hours
133055 | 10/22/1998 | 01:00:00 AM | 5 | 16.305 | 1 | From Previous Hours
133056 | 10/22/1998 | 02:00:00 AM | 5 | 16.245 | 1 | From Previous Hours
133057 | 10/22/1998 | 03:00:00 AM | 5 | 16.135 | 1 | From Previous Hours
133058 | 10/22/1998 | 04:00:00 AM | 5 | 15.995 | 1 | From Previous Hours
133059 | 10/22/1998 | 05:00:00 AM | 5 | 15.835 | 1 | From Previous Hours
133060 | 10/22/1998 | 06:00:00 AM | 5 | 15.665 | 1 | From Previous Hours
133061 | 10/22/1998 | 07:00:00 AM | 5 | 15.455 | 1 | From Previous Hours
133062 | 10/22/1998 | 08:00:00 AM | 5 | 15.255 | 1 | From Previous Hours
133063 | 10/22/1998 | 09:00:00 AM | 5 | 15.035 | 1 | From Previous Hours
133064 | 10/22/1998 | 10:00:00 AM | 5 | 14.815 | 1 | From Previous Hours
133065 | 10/22/1998 | 11:00:00 AM | 5 | 14.585 | 1 | From Previous Hours
133066 | 10/22/1998 | 12:00:00 PM | 5 | 14.405 | 1 | From Previous Hours
133067 | 10/22/1998 | 01:00:00 PM | 5 | 14.285 | 1 | From Previous Hours
133068 | 10/22/1998 | 02:00:00 PM | 5 | 14.245 | 1 | From Previous Hours
133069 | 10/22/1998 | 03:00:00 PM | 5 | 14.315 | 1 | From Previous Hours
133070 | 10/22/1998 | 04:00:00 PM | 5 | 14.485 | 1 | From Previous Hours
133071 | 10/22/1998 | 05:00:00 PM | 5 | 14.745 | 1 | From Previous Hours
133072 | 10/22/1998 | 06:00:00 PM | 5 | 15.055 | 1 | From Previous Hours
133073 | 10/22/1998 | 07:00:00 PM | 5 | 15.385 | 1 | From Previous Hours
133074 | 10/22/1998 | 08:00:00 PM | 5 | 15.705 | 1 | From Previous Hours
133075 | 10/22/1998 | 09:00:00 PM | 5 | 15.965 | 1 | From Previous Hours
133076 | 10/22/1998 | 10:00:00 PM | 5 | 16.165 | 1 | From Previous Hours
133077 | 10/22/1998 | 11:00:00 PM | 5 | 16.305 | 1 | From Previous Hours
133078 | 10/23/1998 | 12:00:00 AM | 5 | 16.375 | 1 | From Previous Hours
133079 | 10/23/1998 | 01:00:00 AM | 5 | 16.405 | 1 | From Previous Hours
133080 | 10/23/1998 | 02:00:00 AM | 5 | 16.365 | 1 | From Previous Hours
133081 | 10/23/1998 | 03:00:00 AM | 5 | 16.325 | 1 | From Previous Hours
133082 | 10/23/1998 | 04:00:00 AM | 5 | 16.255 | 1 | From Previous Hours
133083 | 10/23/1998 | 05:00:00 AM | 5 | 16.185 | 1 | From Previous Hours
133084 | 10/23/1998 | 06:00:00 AM | 5 | 16.085 | 1 | From Previous Hours
133085 | 10/23/1998 | 07:00:00 AM | 5 | 15.975 | 1 | From Previous Hours
133086 | 10/23/1998 | 08:00:00 AM | 5 | 15.865 | 1 | From Previous Hours
133087 | 10/23/1998 | 09:00:00 AM | 5 | 15.745 | 1 | From Previous Hours
133088 | 10/23/1998 | 10:00:00 AM | 5 | 15.615 | 1 | From Previous Hours
133089 | 10/23/1998 | 11:00:00 AM | 5 | 15.485 | 1 | From Previous Hours
133090 | 10/23/1998 | 12:00:00 PM | 5 | 15.375 | 1 | From Previous Hours
133091 | 10/23/1998 | 01:00:00 PM | 5 | 15.305 | 1 | From Previous Hours
133092 | 10/23/1998 | 02:00:00 PM | 5 | 15.305 | 1 | From Previous Hours
133093 | 10/23/1998 | 03:00:00 PM | 5 | 15.385 | 1 | From Previous Hours
133094 | 10/23/1998 | 04:00:00 PM | 5 | 15.535 | 1 | From Previous Hours
133095 | 10/23/1998 | 05:00:00 PM | 5 | 15.745 | 1 | From Previous Hours
133096 | 10/23/1998 | 06:00:00 PM | 5 | 15.965 | 1 | From Previous Hours
133097 | 10/23/1998 | 07:00:00 PM | 5 | 16.205 | 1 | From Previous Hours
133098 | 10/23/1998 | 08:00:00 PM | 5 | 16.415 | 1 | From Previous Hours
133099 | 10/23/1998 | 09:00:00 PM | 5 | 16.575 | 1 | From Previous Hours
133100 | 10/23/1998 | 10:00:00 PM | 5 | 16.685 | 1 | From Previous Hours
133101 | 10/23/1998 | 11:00:00 PM | 5 | 16.725 | 1 | From Previous Hours
133102 | 10/24/1998 | 12:00:00 AM | 5 | 16.725 | 1 | From Previous Hours
133103 | 10/24/1998 | 01:00:00 AM | 5 | 16.685 | 1 | From Previous Hours
133104 | 10/24/1998 | 02:00:00 AM | 5 | 16.605 | 1 | From Previous Hours
133105 | 10/24/1998 | 03:00:00 AM | 5 | 16.495 | 1 | From Previous Hours
133106 | 10/24/1998 | 04:00:00 AM | 5 | 16.345 | 1 | From Previous Hours
133107 | 10/24/1998 | 05:00:00 AM | 5 | 16.185 | 1 | From Previous Hours
133108 | 10/24/1998 | 06:00:00 AM | 5 | 15.995 | 1 | From Previous Hours
133109 | 10/24/1998 | 07:00:00 AM | 5 | 15.805 | 1 | From Previous Hours
133110 | 10/24/1998 | 08:00:00 AM | 5 | 15.605 | 1 | From Previous Hours
133111 | 10/24/1998 | 09:00:00 AM | 5 | 15.395 | 1 | From Previous Hours
133112 | 10/24/1998 | 10:00:00 AM | 5 | 15.175 | 1 | From Previous Hours
133113 | 10/24/1998 | 11:00:00 AM | 5 | 14.965 | 1 | From Previous Hours
133114 | 10/24/1998 | 12:00:00 PM | 5 | 14.765 | 1 | From Previous Hours
133115 | 10/24/1998 | 01:00:00 PM | 5 | 14.615 | 1 | From Previous Hours
133116 | 10/24/1998 | 02:00:00 PM | 5 | 14.525 | 1 | From Previous Hours
133117 | 10/24/1998 | 03:00:00 PM | 5 | 14.515 | 1 | From Previous Hours
133118 | 10/24/1998 | 04:00:00 PM | 5 | 14.595 | 1 | From Previous Hours
133119 | 10/24/1998 | 05:00:00 PM | 5 | 14.735 | 1 | From Previous Hours
133120 | 10/24/1998 | 06:00:00 PM | 5 | 14.915 | 1 | From Previous Hours
133121 | 10/24/1998 | 07:00:00 PM | 5 | 15.105 | 1 | From Previous Hours
133122 | 10/24/1998 | 08:00:00 PM | 5 | 15.285 | 1 | From Previous Hours
133123 | 10/24/1998 | 09:00:00 PM | 5 | 15.405 | 1 | From Previous Hours
133124 | 10/24/1998 | 10:00:00 PM | 5 | 15.465 | 1 | From Previous Hours
133125 | 10/24/1998 | 11:00:00 PM | 5 | 15.475 | 1 | From Previous Hours
133126 | 10/25/1998 | 12:00:00 AM | 5 | 15.405 | 1 | From Previous Hours
97559 | 11/22/1997 | 12:00:00 PM | 4 | 7.9 | 0
119605 | 04/09/1997 | 02:00:00 PM | 5 | 13.9 | 0
119606 | 04/09/1997 | 03:00:00 PM | 5 | 13.85 | 0
119607 | 04/09/1997 | 04:00:00 PM | 5 | 13.85 | 0
119608 | 04/09/1997 | 05:00:00 PM | 5 | 13.89 | 0
119609 | 04/09/1997 | 06:00:00 PM | 5 | 13.96 | 0
119610 | 04/09/1997 | 07:00:00 PM | 5 | 14.04 | 0
119611 | 04/09/1997 | 08:00:00 PM | 5 | 14.12 | 0
121551 | 06/29/1997 | 05:00:00 PM | 5 | 25.94 | 1 | Interpolated From Previous Year
121552 | 06/29/1997 | 06:00:00 PM | 5 | 26.37 | 1 | Interpolated From Previous Year
121553 | 06/29/1997 | 07:00:00 PM | 5 | 26.84 | 1 | Interpolated From Previous Year
121554 | 06/29/1997 | 08:00:00 PM | 5 | 27.28 | 1 | Interpolated From Previous Year
82140 | 04/09/1999 | 12:00:00 PM | 3 | 7.56 | 0
82141 | 04/09/1999 | 01:00:00 PM | 3 | 9.25 | 0
82142 | 04/09/1999 | 02:00:00 PM | 3 | 11 | 0
82143 | 04/09/1999 | 03:00:00 PM | 3 | 12.58 | 0
82144 | 04/09/1999 | 04:00:00 PM | 3 | 13.73 | 0
82145 | 04/09/1999 | 05:00:00 PM | 3 | 14.5 | 0
82146 | 04/09/1999 | 06:00:00 PM | 3 | 14.62 | 0
82147 | 04/09/1999 | 07:00:00 PM | 3 | 14.18 | 0
82148 | 04/09/1999 | 08:00:00 PM | 3 | 13.35 | 0
82149 | 04/09/1999 | 09:00:00 PM | 3 | 12.37 | 0
82150 | 04/09/1999 | 10:00:00 PM | 3 | 11.42 | 0
82151 | 04/09/1999 | 11:00:00 PM | 3 | 10.52 | 0
82152 | 04/10/1999 | 12:00:00 AM | 3 | 9.67 | 0
82153 | 04/10/1999 | 01:00:00 AM | 3 | 8.89 | 0
82154 | 04/10/1999 | 02:00:00 AM | 3 | 8.18 | 0
82155 | 04/10/1999 | 03:00:00 AM | 3 | 7.51 | 0
82156 | 04/10/1999 | 04:00:00 AM | 3 | 6.896 | 0
82157 | 04/10/1999 | 05:00:00 AM | 3 | 6.319 | 0
82158 | 04/10/1999 | 06:00:00 AM | 3 | 5.803 | 0
82159 | 04/10/1999 | 07:00:00 AM | 3 | 5.415 | 0
82160 | 04/10/1999 | 08:00:00 AM | 3 | 5.252 | 0
82161 | 04/10/1999 | 09:00:00 AM | 3 | 5.423 | 0
82162 | 04/10/1999 | 10:00:00 AM | 3 | 5.775 | 0
82163 | 04/10/1999 | 11:00:00 AM | 3 | 6.259 | 0
82164 | 04/10/1999 | 12:00:00 PM | 3 | 7.02 | 0
82165 | 04/10/1999 | 01:00:00 PM | 3 | 8.07 | 0
82166 | 04/10/1999 | 02:00:00 PM | 3 | 9.17 | 0
82167 | 04/10/1999 | 03:00:00 PM | 3 | 10.38 | 0
82168 | 04/10/1999 | 04:00:00 PM | 3 | 11.58 | 0
82169 | 04/10/1999 | 05:00:00 PM | 3 | 12.5 | 0
82170 | 04/10/1999 | 06:00:00 PM | 3 | 12.89 | 0
82171 | 04/10/1999 | 07:00:00 PM | 3 | 12.8 | 0
82172 | 04/10/1999 | 08:00:00 PM | 3 | 12.44 | 0
82173 | 04/10/1999 | 09:00:00 PM | 3 | 11.99 | 0
82174 | 04/10/1999 | 10:00:00 PM | 3 | 11.52 | 0
82175 | 04/10/1999 | 11:00:00 PM | 3 | 11.1 | 0
82176 | 04/11/1999 | 12:00:00 AM | 3 | 10.73 | 0
82177 | 04/11/1999 | 01:00:00 AM | 3 | 10.34 | 0
82178 | 04/11/1999 | 02:00:00 AM | 3 | 9.94 | 0
82179 | 04/11/1999 | 03:00:00 AM | 3 | 9.55 | 0
82180 | 04/11/1999 | 04:00:00 AM | 3 | 9.18 | 0
82181 | 04/11/1999 | 05:00:00 AM | 3 | 8.84 | 0
82182 | 04/11/1999 | 06:00:00 AM | 3 | 8.53 | 0
82183 | 04/11/1999 | 07:00:00 AM | 3 | 8.25 | 0
82184 | 04/11/1999 | 08:00:00 AM | 3 | 8.07 | 0
82185 | 04/11/1999 | 09:00:00 AM | 3 | 8.21 | 0
82186 | 04/11/1999 | 10:00:00 AM | 3 | 8.71 | 0
82187 | 04/11/1999 | 11:00:00 AM | 3 | 9.81 | 0
82188 | 04/11/1999 | 12:00:00 PM | 3 | 11.42 | 0
82189 | 04/11/1999 | 01:00:00 PM | 3 | 13.23 | 0
82190 | 04/11/1999 | 02:00:00 PM | 3 | 14.89 | 0
82191 | 04/11/1999 | 03:00:00 PM | 3 | 16.02 | 0
82192 | 04/11/1999 | 04:00:00 PM | 3 | 16.61 | 0
82193 | 04/11/1999 | 05:00:00 PM | 3 | 17.16 | 0
82194 | 04/11/1999 | 06:00:00 PM | 3 | 17.38 | 0
82195 | 04/11/1999 | 07:00:00 PM | 3 | 17.07 | 0
82196 | 04/11/1999 | 08:00:00 PM | 3 | 16.38 | 0
82197 | 04/11/1999 | 09:00:00 PM | 3 | 15.58 | 0
82198 | 04/11/1999 | 10:00:00 PM | 3 | 14.82 | 0
82199 | 04/11/1999 | 11:00:00 PM | 3 | 14.1 | 0
82200 | 04/12/1999 | 12:00:00 AM | 3 | 13.43 | 0
82201 | 04/12/1999 | 01:00:00 AM | 3 | 12.75 | 0
82202 | 04/12/1999 | 02:00:00 AM | 3 | 12.06 | 0
82203 | 04/12/1999 | 03:00:00 AM | 3 | 11.35 | 0
82204 | 04/12/1999 | 04:00:00 AM | 3 | 10.67 | 0
82205 | 04/12/1999 | 05:00:00 AM | 3 | 10.01 | 0
82206 | 04/12/1999 | 06:00:00 AM | 3 | 9.38 | 0
82207 | 04/12/1999 | 07:00:00 AM | 3 | 8.8 | 0
82208 | 04/12/1999 | 08:00:00 AM | 3 | 8.46 | 0
82209 | 04/12/1999 | 09:00:00 AM | 3 | 8.75 | 0
82210 | 04/12/1999 | 10:00:00 AM | 3 | 9.79 | 0
82211 | 04/12/1999 | 11:00:00 AM | 3 | 11.37 | 0
82212 | 04/12/1999 | 12:00:00 PM | 3 | 13.18 | 0
82213 | 04/12/1999 | 01:00:00 PM | 3 | 15.08 | 0
82214 | 04/12/1999 | 02:00:00 PM | 3 | 16.91 | 0
82215 | 04/12/1999 | 03:00:00 PM | 3 | 18.49 | 0
82216 | 04/12/1999 | 04:00:00 PM | 3 | 19.72 | 0
82217 | 04/12/1999 | 05:00:00 PM | 3 | 20.59 | 0
82218 | 04/12/1999 | 06:00:00 PM | 3 | 21.01 | 0
82219 | 04/12/1999 | 07:00:00 PM | 3 | 20.94 | 0
82220 | 04/12/1999 | 08:00:00 PM | 3 | 20.34 | 0
82221 | 04/12/1999 | 09:00:00 PM | 3 | 19.41 | 0
82222 | 04/12/1999 | 10:00:00 PM | 3 | 18.4 | 0
82223 | 04/12/1999 | 11:00:00 PM | 3 | 17.39 | 0
82224 | 04/13/1999 | 12:00:00 AM | 3 | 16.43 | 0
82225 | 04/13/1999 | 01:00:00 AM | 3 | 15.53 | 0
82226 | 04/13/1999 | 02:00:00 AM | 3 | 14.69 | 0
82227 | 04/13/1999 | 03:00:00 AM | 3 | 13.9 | 0
82228 | 04/13/1999 | 04:00:00 AM | 3 | 13.17 | 0
82229 | 04/13/1999 | 05:00:00 AM | 3 | 12.48 | 0
82230 | 04/13/1999 | 06:00:00 AM | 3 | 11.85 | 0
82231 | 04/13/1999 | 07:00:00 AM | 3 | 11.28 | 0
82232 | 04/13/1999 | 08:00:00 AM | 3 | 10.99 | 0
82233 | 04/13/1999 | 09:00:00 AM | 3 | 11.31 | 0
82234 | 04/13/1999 | 10:00:00 AM | 3 | 12.34 | 0
82235 | 04/13/1999 | 11:00:00 AM | 3 | 13.93 | 0
82236 | 04/13/1999 | 12:00:00 PM | 3 | 15.83 | 0
82237 | 04/13/1999 | 01:00:00 PM | 3 | 17.82 | 0
82238 | 04/13/1999 | 02:00:00 PM | 3 | 19.66 | 0
82239 | 04/13/1999 | 03:00:00 PM | 3 | 21.3 | 0
82240 | 04/13/1999 | 04:00:00 PM | 3 | 22.66 | 0
82241 | 04/13/1999 | 05:00:00 PM | 3 | 23.58 | 0
82242 | 04/13/1999 | 06:00:00 PM | 3 | 23.91 | 0
82243 | 04/13/1999 | 07:00:00 PM | 3 | 23.66 | 0
82244 | 04/13/1999 | 08:00:00 PM | 3 | 22.93 | 0
82245 | 04/13/1999 | 09:00:00 PM | 3 | 21.94 | 0
82246 | 04/13/1999 | 10:00:00 PM | 3 | 20.88 | 0
82247 | 04/13/1999 | 11:00:00 PM | 3 | 19.86 | 0
82248 | 04/14/1999 | 12:00:00 AM | 3 | 18.87 | 0
82249 | 04/14/1999 | 01:00:00 AM | 3 | 17.93 | 0
82250 | 04/14/1999 | 02:00:00 AM | 3 | 17.03 | 0
82251 | 04/14/1999 | 03:00:00 AM | 3 | 16.18 | 0
82252 | 04/14/1999 | 04:00:00 AM | 3 | 15.36 | 0
82253 | 04/14/1999 | 05:00:00 AM | 3 | 14.57 | 0
82254 | 04/14/1999 | 06:00:00 AM | 3 | 13.83 | 0
82255 | 04/14/1999 | 07:00:00 AM | 3 | 13.15 | 0
82256 | 04/14/1999 | 08:00:00 AM | 3 | 12.75 | 0
82257 | 04/14/1999 | 09:00:00 AM | 3 | 12.95 | 0
82258 | 04/14/1999 | 10:00:00 AM | 3 | 13.75 | 0
82259 | 04/14/1999 | 11:00:00 AM | 3 | 15.02 | 0
82260 | 04/14/1999 | 12:00:00 PM | 3 | 16.61 | 0
82261 | 04/14/1999 | 01:00:00 PM | 3 | 18.33 | 0
82262 | 04/14/1999 | 02:00:00 PM | 3 | 19.95 | 0
82263 | 04/14/1999 | 03:00:00 PM | 3 | 21.35 | 0
82264 | 04/14/1999 | 04:00:00 PM | 3 | 22.4 | 0
82265 | 04/14/1999 | 05:00:00 PM | 3 | 23.05 | 0
82266 | 04/14/1999 | 06:00:00 PM | 3 | 23.23 | 0
82267 | 04/14/1999 | 07:00:00 PM | 3 | 22.87 | 0
82268 | 04/14/1999 | 08:00:00 PM | 3 | 22.06 | 0
82269 | 04/14/1999 | 09:00:00 PM | 3 | 21.01 | 0
82270 | 04/14/1999 | 10:00:00 PM | 3 | 19.89 | 0
82271 | 04/14/1999 | 11:00:00 PM | 3 | 18.8 | 0
82272 | 04/15/1999 | 12:00:00 AM | 3 | 17.78 | 0
82273 | 04/15/1999 | 01:00:00 AM | 3 | 16.85 | 0
82274 | 04/15/1999 | 02:00:00 AM | 3 | 15.99 | 0
82275 | 04/15/1999 | 03:00:00 AM | 3 | 15.17 | 0
82276 | 04/15/1999 | 04:00:00 AM | 3 | 14.39 | 0
82277 | 04/15/1999 | 05:00:00 AM | 3 | 13.64 | 0
82278 | 04/15/1999 | 06:00:00 AM | 3 | 12.91 | 0
82279 | 04/15/1999 | 07:00:00 AM | 3 | 12.23 | 0
82280 | 04/15/1999 | 08:00:00 AM | 3 | 11.82 | 0
82281 | 04/15/1999 | 09:00:00 AM | 3 | 12.04 | 0
82282 | 04/15/1999 | 10:00:00 AM | 3 | 12.97 | 0
82283 | 04/15/1999 | 11:00:00 AM | 3 | 14.4 | 0
82284 | 04/15/1999 | 12:00:00 PM | 3 | 16.14 | 0
82285 | 04/15/1999 | 01:00:00 PM | 3 | 18.02 | 0
85355 | 07/01/1996 | 11:00:00 PM | 4 | 34.82 | 0
85356 | 07/02/1996 | 12:00:00 AM | 4 | 34.56 | 0
85357 | 07/02/1996 | 01:00:00 AM | 4 | 34.22 | 0
85358 | 07/02/1996 | 02:00:00 AM | 4 | 33.83 | 0
85359 | 07/02/1996 | 03:00:00 AM | 4 | 33.4 | 0
85360 | 07/02/1996 | 04:00:00 AM | 4 | 32.95 | 0
85361 | 07/02/1996 | 05:00:00 AM | 4 | 32.49 | 0
85362 | 07/02/1996 | 06:00:00 AM | 4 | 32.05 | 0
85363 | 07/02/1996 | 07:00:00 AM | 4 | 31.6 | 0
85364 | 07/02/1996 | 08:00:00 AM | 4 | 31.16 | 0
85365 | 07/02/1996 | 09:00:00 AM | 4 | 30.77 | 0
85366 | 07/02/1996 | 10:00:00 AM | 4 | 30.49 | 0
85367 | 07/02/1996 | 11:00:00 AM | 4 | 30.39 | 0
85368 | 07/02/1996 | 12:00:00 PM | 4 | 30.52 | 0
85369 | 07/02/1996 | 01:00:00 PM | 4 | 30.87 | 0
85370 | 07/02/1996 | 02:00:00 PM | 4 | 31.41 | 0
85371 | 07/02/1996 | 03:00:00 PM | 4 | 32.08 | 0
85372 | 07/02/1996 | 04:00:00 PM | 4 | 32.86 | 0
85373 | 07/02/1996 | 05:00:00 PM | 4 | 33.6 | 0
85374 | 07/02/1996 | 06:00:00 PM | 4 | 34.19 | 0
86686 | 08/26/1996 | 10:00:00 AM | 4 | 30.08 | 0
86687 | 08/26/1996 | 11:00:00 AM | 4 | 29.85 | 0
86688 | 08/26/1996 | 12:00:00 PM | 4 | 29.77 | 0
86689 | 08/26/1996 | 01:00:00 PM | 4 | 29.89 | 0
86690 | 08/26/1996 | 02:00:00 PM | 4 | 30.18 | 0
86691 | 08/26/1996 | 03:00:00 PM | 4 | 30.58 | 0
86692 | 08/26/1996 | 04:00:00 PM | 4 | 31.06 | 0
86693 | 08/26/1996 | 05:00:00 PM | 4 | 31.53 | 0
86694 | 08/26/1996 | 06:00:00 PM | 4 | 31.95 | 0
86695 | 08/26/1996 | 07:00:00 PM | 4 | 32.27 | 0
86696 | 08/26/1996 | 08:00:00 PM | 4 | 32.45 | 0
79245 | 12/09/1998 | 09:00:00 PM | 3 | 3.675 | 0
79246 | 12/09/1998 | 10:00:00 PM | 3 | 3.111 | 0
79247 | 12/09/1998 | 11:00:00 PM | 3 | 2.549 | 0
79248 | 12/10/1998 | 12:00:00 AM | 3 | 2.028 | 0
79249 | 12/10/1998 | 01:00:00 AM | 3 | 1.541 | 0
79250 | 12/10/1998 | 02:00:00 AM | 3 | 1.124 | 0
79251 | 12/10/1998 | 03:00:00 AM | 3 | 0.754 | 0
79252 | 12/10/1998 | 04:00:00 AM | 3 | 0.524 | 0
79253 | 12/10/1998 | 05:00:00 AM | 3 | 0.142 | 0
79254 | 12/10/1998 | 06:00:00 AM | 3 | -0.224 | 0
79255 | 12/10/1998 | 07:00:00 AM | 3 | -0.512 | 0
79256 | 12/10/1998 | 08:00:00 AM | 3 | -0.735 | 0
79257 | 12/10/1998 | 09:00:00 AM | 3 | -0.908 | 0
79258 | 12/10/1998 | 10:00:00 AM | 3 | -1.008 | 0
79259 | 12/10/1998 | 11:00:00 AM | 3 | -0.901 | 0
79260 | 12/10/1998 | 12:00:00 PM | 3 | -0.621 | 0
79261 | 12/10/1998 | 01:00:00 PM | 3 | -0.306 | 0
79262 | 12/10/1998 | 02:00:00 PM | 3 | 0.081 | 0
79263 | 12/10/1998 | 03:00:00 PM | 3 | 1.543 | 0
79264 | 12/10/1998 | 04:00:00 PM | 3 | 2.813 | 0
79265 | 12/10/1998 | 05:00:00 PM | 3 | 3.622 | 0
79266 | 12/10/1998 | 06:00:00 PM | 3 | 3.982 | 0
79267 | 12/10/1998 | 07:00:00 PM | 3 | 3.913 | 0
79268 | 12/10/1998 | 08:00:00 PM | 3 | 3.585 | 0
79269 | 12/10/1998 | 09:00:00 PM | 3 | 3.232 | 0
79270 | 12/10/1998 | 10:00:00 PM | 3 | 2.912 | 0
79271 | 12/10/1998 | 11:00:00 PM | 3 | 2.621 | 0
79272 | 12/11/1998 | 12:00:00 AM | 3 | 2.316 | 0
79273 | 12/11/1998 | 01:00:00 AM | 3 | 1.96 | 0
79274 | 12/11/1998 | 02:00:00 AM | 3 | 1.589 | 0
79275 | 12/11/1998 | 03:00:00 AM | 3 | 1.294 | 0
79276 | 12/11/1998 | 04:00:00 AM | 3 | 1.088 | 0
79277 | 12/11/1998 | 05:00:00 AM | 3 | 0.908 | 0
79278 | 12/11/1998 | 06:00:00 AM | 3 | 0.702 | 0
79279 | 12/11/1998 | 07:00:00 AM | 3 | 0.519 | 0
79280 | 12/11/1998 | 08:00:00 AM | 3 | 0.379 | 0
79281 | 12/11/1998 | 09:00:00 AM | 3 | 0.128 | 0
79282 | 12/11/1998 | 10:00:00 AM | 3 | -0.075 | 0
79283 | 12/11/1998 | 11:00:00 AM | 3 | -0.017 | 0
79284 | 12/11/1998 | 12:00:00 PM | 3 | 0.193 | 0
79285 | 12/11/1998 | 01:00:00 PM | 3 | 0.615 | 0
79286 | 12/11/1998 | 02:00:00 PM | 3 | 1.497 | 0
79287 | 12/11/1998 | 03:00:00 PM | 3 | 2.245 | 0
79288 | 12/11/1998 | 04:00:00 PM | 3 | 2.768 | 0
79289 | 12/11/1998 | 05:00:00 PM | 3 | 3.078 | 0
79290 | 12/11/1998 | 06:00:00 PM | 3 | 3.24 | 0
79291 | 12/11/1998 | 07:00:00 PM | 3 | 3.273 | 0
79292 | 12/11/1998 | 08:00:00 PM | 3 | 3.191 | 0
79293 | 12/11/1998 | 09:00:00 PM | 3 | 3.005 | 0
79294 | 12/11/1998 | 10:00:00 PM | 3 | 2.81 | 0
79295 | 12/11/1998 | 11:00:00 PM | 3 | 2.607 | 0
79296 | 12/12/1998 | 12:00:00 AM | 3 | 2.301 | 0
79297 | 12/12/1998 | 01:00:00 AM | 3 | 1.945 | 0
79298 | 12/12/1998 | 02:00:00 AM | 3 | 1.582 | 0
79299 | 12/12/1998 | 03:00:00 AM | 3 | 1.245 | 0
79300 | 12/12/1998 | 04:00:00 AM | 3 | 0.953 | 0
79301 | 12/12/1998 | 05:00:00 AM | 3 | 0.705 | 0
79302 | 12/12/1998 | 06:00:00 AM | 3 | 0.549 | 0
79303 | 12/12/1998 | 07:00:00 AM | 3 | 0.359 | 0
79304 | 12/12/1998 | 08:00:00 AM | 3 | 0.104 | 0
79305 | 12/12/1998 | 09:00:00 AM | 3 | -0.142 | 0
79306 | 12/12/1998 | 10:00:00 AM | 3 | -0.327 | 0
79307 | 12/12/1998 | 11:00:00 AM | 3 | -0.291 | 0
79308 | 12/12/1998 | 12:00:00 PM | 3 | -0.031 | 0
79309 | 12/12/1998 | 01:00:00 PM | 3 | 0.784 | 0
79310 | 12/12/1998 | 02:00:00 PM | 3 | 2.367 | 0
79311 | 12/12/1998 | 03:00:00 PM | 3 | 3.855 | 0
79312 | 12/12/1998 | 04:00:00 PM | 3 | 5.085 | 0
79313 | 12/12/1998 | 05:00:00 PM | 3 | 5.909 | 0
79314 | 12/12/1998 | 06:00:00 PM | 3 | 6.337 | 0
79315 | 12/12/1998 | 07:00:00 PM | 3 | 6.348 | 0
79316 | 12/12/1998 | 08:00:00 PM | 3 | 6.048 | 0
79317 | 12/12/1998 | 09:00:00 PM | 3 | 5.631 | 0
79318 | 12/12/1998 | 10:00:00 PM | 3 | 5.193 | 0
79319 | 12/12/1998 | 11:00:00 PM | 3 | 4.736 | 0
79320 | 12/13/1998 | 12:00:00 AM | 3 | 4.275 | 0
79321 | 12/13/1998 | 01:00:00 AM | 3 | 3.821 | 0
79322 | 12/13/1998 | 02:00:00 AM | 3 | 3.397 | 0
79323 | 12/13/1998 | 03:00:00 AM | 3 | 3.026 | 0
79324 | 12/13/1998 | 04:00:00 AM | 3 | 2.712 | 0
79325 | 12/13/1998 | 05:00:00 AM | 3 | 2.424 | 0
79326 | 12/13/1998 | 06:00:00 AM | 3 | 2.129 | 0
79327 | 12/13/1998 | 07:00:00 AM | 3 | 1.838 | 0
79328 | 12/13/1998 | 08:00:00 AM | 3 | 1.527 | 0
79329 | 12/13/1998 | 09:00:00 AM | 3 | 1.222 | 0
79330 | 12/13/1998 | 10:00:00 AM | 3 | 0.989 | 0
79331 | 12/13/1998 | 11:00:00 AM | 3 | 0.961 | 0
79332 | 12/13/1998 | 12:00:00 PM | 3 | 1.242 | 0
79333 | 12/13/1998 | 01:00:00 PM | 3 | 2.119 | 0
79334 | 12/13/1998 | 02:00:00 PM | 3 | 3.325 | 0
79335 | 12/13/1998 | 03:00:00 PM | 3 | 4.389 | 0
79336 | 12/13/1998 | 04:00:00 PM | 3 | 5.323 | 0
79337 | 12/13/1998 | 05:00:00 PM | 3 | 6.315 | 0
79338 | 12/13/1998 | 06:00:00 PM | 3 | 7.05 | 0
79339 | 12/13/1998 | 07:00:00 PM | 3 | 7.28 | 0
79340 | 12/13/1998 | 08:00:00 PM | 3 | 7.16 | 0
79341 | 12/13/1998 | 09:00:00 PM | 3 | 6.896 | 0
79342 | 12/13/1998 | 10:00:00 PM | 3 | 6.532 | 0
79343 | 12/13/1998 | 11:00:00 PM | 3 | 6.168 | 0
79344 | 12/14/1998 | 12:00:00 AM | 3 | 5.893 | 0
79345 | 12/14/1998 | 01:00:00 AM | 3 | 5.691 | 0
79346 | 12/14/1998 | 02:00:00 AM | 3 | 5.502 | 0
79347 | 12/14/1998 | 03:00:00 AM | 3 | 5.355 | 0
79348 | 12/14/1998 | 04:00:00 AM | 3 | 5.206 | 0
79349 | 12/14/1998 | 05:00:00 AM | 3 | 5.003 | 0
79350 | 12/14/1998 | 06:00:00 AM | 3 | 4.704 | 0
79351 | 12/14/1998 | 07:00:00 AM | 3 | 4.309 | 0
79352 | 12/14/1998 | 08:00:00 AM | 3 | 3.879 | 0
79353 | 12/14/1998 | 09:00:00 AM | 3 | 3.498 | 0
79354 | 12/14/1998 | 10:00:00 AM | 3 | 3.349 | 0
79355 | 12/14/1998 | 11:00:00 AM | 3 | 3.441 | 0
79356 | 12/14/1998 | 12:00:00 PM | 3 | 3.697 | 0
79357 | 12/14/1998 | 01:00:00 PM | 3 | 4.142 | 0
79358 | 12/14/1998 | 02:00:00 PM | 3 | 4.936 | 0
79359 | 12/14/1998 | 03:00:00 PM | 3 | 5.998 | 0
79360 | 12/14/1998 | 04:00:00 PM | 3 | 6.978 | 0
79361 | 12/14/1998 | 05:00:00 PM | 3 | 7.74 | 0
79362 | 12/14/1998 | 06:00:00 PM | 3 | 8.05 | 0
79235 | 12/09/1998 | 11:00:00 AM | 3 | -0.602 | 0
79363 | 12/14/1998 | 07:00:00 PM | 3 | 7.86 | 0
79364 | 12/14/1998 | 08:00:00 PM | 3 | 7.41 | 0
79365 | 12/14/1998 | 09:00:00 PM | 3 | 6.856 | 0
79366 | 12/14/1998 | 10:00:00 PM | 3 | 6.269 | 0
79367 | 12/14/1998 | 11:00:00 PM | 3 | 5.685 | 0
79368 | 12/15/1998 | 12:00:00 AM | 3 | 5.122 | 0
79369 | 12/15/1998 | 01:00:00 AM | 3 | 4.589 | 0
79370 | 12/15/1998 | 02:00:00 AM | 3 | 4.092 | 0
79371 | 12/15/1998 | 03:00:00 AM | 3 | 3.627 | 0
79372 | 12/15/1998 | 04:00:00 AM | 3 | 3.182 | 0
79373 | 12/15/1998 | 05:00:00 AM | 3 | 2.758 | 0
79374 | 12/15/1998 | 06:00:00 AM | 3 | 2.339 | 0
79375 | 12/15/1998 | 07:00:00 AM | 3 | 1.965 | 0
79376 | 12/15/1998 | 08:00:00 AM | 3 | 1.617 | 0
79377 | 12/15/1998 | 09:00:00 AM | 3 | 1.321 | 0
79378 | 12/15/1998 | 10:00:00 AM | 3 | 1.074 | 0
79379 | 12/15/1998 | 11:00:00 AM | 3 | 1.077 | 0
79380 | 12/15/1998 | 12:00:00 PM | 3 | 1.551 | 0
79381 | 12/15/1998 | 01:00:00 PM | 3 | 2.597 | 0
79382 | 12/15/1998 | 02:00:00 PM | 3 | 3.894 | 0
79383 | 12/15/1998 | 03:00:00 PM | 3 | 5.202 | 0
79384 | 12/15/1998 | 04:00:00 PM | 3 | 6.384 | 0
79385 | 12/15/1998 | 05:00:00 PM | 3 | 7.25 | 0
79386 | 12/15/1998 | 06:00:00 PM | 3 | 7.66 | 0
79387 | 12/15/1998 | 07:00:00 PM | 3 | 7.57 | 0
79388 | 12/15/1998 | 08:00:00 PM | 3 | 7.17 | 0
79389 | 12/15/1998 | 09:00:00 PM | 3 | 6.644 | 0
79390 | 12/15/1998 | 10:00:00 PM | 3 | 6.079 | 0
79391 | 12/15/1998 | 11:00:00 PM | 3 | 5.508 | 0
79392 | 12/16/1998 | 12:00:00 AM | 3 | 4.954 | 0
79393 | 12/16/1998 | 01:00:00 AM | 3 | 4.419 | 0
79394 | 12/16/1998 | 02:00:00 AM | 3 | 3.921 | 0
79395 | 12/16/1998 | 03:00:00 AM | 3 | 3.454 | 0
79396 | 12/16/1998 | 04:00:00 AM | 3 | 3.017 | 0
79397 | 12/16/1998 | 05:00:00 AM | 3 | 2.599 | 0
79398 | 12/16/1998 | 06:00:00 AM | 3 | 2.225 | 0
79399 | 12/16/1998 | 07:00:00 AM | 3 | 1.871 | 0
79400 | 12/16/1998 | 08:00:00 AM | 3 | 1.538 | 0
79401 | 12/16/1998 | 09:00:00 AM | 3 | 1.263 | 0
79402 | 12/16/1998 | 10:00:00 AM | 3 | 1.025 | 0
79403 | 12/16/1998 | 11:00:00 AM | 3 | 1.027 | 0
79404 | 12/16/1998 | 12:00:00 PM | 3 | 1.5 | 0
79405 | 12/16/1998 | 01:00:00 PM | 3 | 2.516 | 0
79406 | 12/16/1998 | 02:00:00 PM | 3 | 3.853 | 0
79407 | 12/16/1998 | 03:00:00 PM | 3 | 5.251 | 0
118078 | 02/04/1997 | 11:00:00 PM | 5 | 7.76 | 0
118079 | 02/05/1997 | 12:00:00 AM | 5 | 7.71 | 0
118080 | 02/05/1997 | 01:00:00 AM | 5 | 7.63 | 0
118081 | 02/05/1997 | 02:00:00 AM | 5 | 7.54 | 0
118082 | 02/05/1997 | 03:00:00 AM | 5 | 7.46 | 0
118083 | 02/05/1997 | 04:00:00 AM | 5 | 7.38 | 0
118084 | 02/05/1997 | 05:00:00 AM | 5 | 7.29 | 0
118085 | 02/05/1997 | 06:00:00 AM | 5 | 7.22 | 0
118086 | 02/05/1997 | 07:00:00 AM | 5 | 7.13 | 0
118087 | 02/05/1997 | 08:00:00 AM | 5 | 7.05 | 0
90298 | 01/23/1997 | 10:00:00 PM | 4 | 5.005 | 0
90299 | 01/23/1997 | 11:00:00 PM | 4 | 4.893 | 0
90300 | 01/24/1997 | 12:00:00 AM | 4 | 4.771 | 0
90301 | 01/24/1997 | 01:00:00 AM | 4 | 4.657 | 0
90302 | 01/24/1997 | 02:00:00 AM | 4 | 4.545 | 0
90303 | 01/24/1997 | 03:00:00 AM | 4 | 4.426 | 0
90304 | 01/24/1997 | 04:00:00 AM | 4 | 4.306 | 0
90305 | 01/24/1997 | 05:00:00 AM | 4 | 4.173 | 0
90306 | 01/24/1997 | 06:00:00 AM | 4 | 4.047 | 0
90307 | 01/24/1997 | 07:00:00 AM | 4 | 3.906 | 0
90308 | 01/24/1997 | 08:00:00 AM | 4 | 3.782 | 0
90309 | 01/24/1997 | 09:00:00 AM | 4 | 3.655 | 0
90310 | 01/24/1997 | 10:00:00 AM | 4 | 3.551 | 0
90311 | 01/24/1997 | 11:00:00 AM | 4 | 3.463 | 0
90312 | 01/24/1997 | 12:00:00 PM | 4 | 3.406 | 0
90313 | 01/24/1997 | 01:00:00 PM | 4 | 3.456 | 0
90314 | 01/24/1997 | 02:00:00 PM | 4 | 3.591 | 0
90315 | 01/24/1997 | 03:00:00 PM | 4 | 3.802 | 0
90316 | 01/24/1997 | 04:00:00 PM | 4 | 4.055 | 0
90317 | 01/24/1997 | 05:00:00 PM | 4 | 4.31 | 0
90318 | 01/24/1997 | 06:00:00 PM | 4 | 4.538 | 0
90319 | 01/24/1997 | 07:00:00 PM | 4 | 4.688 | 0
90320 | 01/24/1997 | 08:00:00 PM | 4 | 4.774 | 0
90321 | 01/24/1997 | 09:00:00 PM | 4 | 4.801 | 0
90322 | 01/24/1997 | 10:00:00 PM | 4 | 4.763 | 0
90323 | 01/24/1997 | 11:00:00 PM | 4 | 4.686 | 0
90324 | 01/25/1997 | 12:00:00 AM | 4 | 4.585 | 0
90325 | 01/25/1997 | 01:00:00 AM | 4 | 4.469 | 0
90326 | 01/25/1997 | 02:00:00 AM | 4 | 4.264 | 0
90327 | 01/25/1997 | 03:00:00 AM | 4 | 3.563 | 0
90328 | 01/25/1997 | 04:00:00 AM | 4 | 3.222 | 0
90329 | 01/25/1997 | 05:00:00 AM | 4 | 2.876 | 0
90330 | 01/25/1997 | 06:00:00 AM | 4 | 2.773 | 0
90331 | 01/25/1997 | 07:00:00 AM | 4 | 2.609 | 0
90332 | 01/25/1997 | 08:00:00 AM | 4 | 2.503 | 0
90333 | 01/25/1997 | 09:00:00 AM | 4 | 2.652 | 0
90334 | 01/25/1997 | 10:00:00 AM | 4 | 2.622 | 0
90335 | 01/25/1997 | 11:00:00 AM | 4 | 2.734 | 0
90336 | 01/25/1997 | 12:00:00 PM | 4 | 3.037 | 0
90337 | 01/25/1997 | 01:00:00 PM | 4 | 3.439 | 0
90338 | 01/25/1997 | 02:00:00 PM | 4 | 3.887 | 0
90339 | 01/25/1997 | 03:00:00 PM | 4 | 4.351 | 0
90340 | 01/25/1997 | 04:00:00 PM | 4 | 4.831 | 0
90341 | 01/25/1997 | 05:00:00 PM | 4 | 5.26 | 0
90342 | 01/25/1997 | 06:00:00 PM | 4 | 5.603 | 0
90343 | 01/25/1997 | 07:00:00 PM | 4 | 5.835 | 0
90344 | 01/25/1997 | 08:00:00 PM | 4 | 5.966 | 0
90345 | 01/25/1997 | 09:00:00 PM | 4 | 6.012 | 0
90346 | 01/25/1997 | 10:00:00 PM | 4 | 5.991 | 0
90347 | 01/25/1997 | 11:00:00 PM | 4 | 5.931 | 0
90348 | 01/26/1997 | 12:00:00 AM | 4 | 5.835 | 0
90349 | 01/26/1997 | 01:00:00 AM | 4 | 5.739 | 0
90350 | 01/26/1997 | 02:00:00 AM | 4 | 5.655 | 0
90351 | 01/26/1997 | 03:00:00 AM | 4 | 5.571 | 0
90352 | 01/26/1997 | 04:00:00 AM | 4 | 5.501 | 0
90353 | 01/26/1997 | 05:00:00 AM | 4 | 5.438 | 0
90354 | 01/26/1997 | 06:00:00 AM | 4 | 5.391 | 0
90355 | 01/26/1997 | 07:00:00 AM | 4 | 5.36 | 0
90356 | 01/26/1997 | 08:00:00 AM | 4 | 5.343 | 0
90357 | 01/26/1997 | 09:00:00 AM | 4 | 5.281 | 0
90358 | 01/26/1997 | 10:00:00 AM | 4 | 5.231 | 0
90359 | 01/26/1997 | 11:00:00 AM | 4 | 5.184 | 0
90360 | 01/26/1997 | 12:00:00 PM | 4 | 5.191 | 0
90361 | 01/26/1997 | 01:00:00 PM | 4 | 5.253 | 0
90362 | 01/26/1997 | 02:00:00 PM | 4 | 5.374 | 0
90363 | 01/26/1997 | 03:00:00 PM | 4 | 5.592 | 0
90364 | 01/26/1997 | 04:00:00 PM | 4 | 5.883 | 0
90365 | 01/26/1997 | 05:00:00 PM | 4 | 6.222 | 0
90366 | 01/26/1997 | 06:00:00 PM | 4 | 6.54 | 0
90367 | 01/26/1997 | 07:00:00 PM | 4 | 6.778 | 0
90368 | 01/26/1997 | 08:00:00 PM | 4 | 6.919 | 0
90369 | 01/26/1997 | 09:00:00 PM | 4 | 6.942 | 0
90370 | 01/26/1997 | 10:00:00 PM | 4 | 6.882 | 0
90371 | 01/26/1997 | 11:00:00 PM | 4 | 6.761 | 0
90372 | 01/27/1997 | 12:00:00 AM | 4 | 6.608 | 0
90373 | 01/27/1997 | 01:00:00 AM | 4 | 6.42 | 0
90374 | 01/27/1997 | 02:00:00 AM | 4 | 6.217 | 0
90375 | 01/27/1997 | 03:00:00 AM | 4 | 6.004 | 0
90376 | 01/27/1997 | 04:00:00 AM | 4 | 5.781 | 0
90377 | 01/27/1997 | 05:00:00 AM | 4 | 5.56 | 0
90378 | 01/27/1997 | 06:00:00 AM | 4 | 5.339 | 0
90379 | 01/27/1997 | 07:00:00 AM | 4 | 5.13 | 0
90380 | 01/27/1997 | 08:00:00 AM | 4 | 4.916 | 0
90381 | 01/27/1997 | 09:00:00 AM | 4 | 4.701 | 0
90382 | 01/27/1997 | 10:00:00 AM | 4 | 4.515 | 0
90383 | 01/27/1997 | 11:00:00 AM | 4 | 4.389 | 0
90384 | 01/27/1997 | 12:00:00 PM | 4 | 4.382 | 0
90385 | 01/27/1997 | 01:00:00 PM | 4 | 4.52 | 0
90386 | 01/27/1997 | 02:00:00 PM | 4 | 4.782 | 0
90387 | 01/27/1997 | 03:00:00 PM | 4 | 5.105 | 0
90388 | 01/27/1997 | 04:00:00 PM | 4 | 5.443 | 0
90389 | 01/27/1997 | 05:00:00 PM | 4 | 5.761 | 0
90390 | 01/27/1997 | 06:00:00 PM | 4 | 6.02 | 0
90391 | 01/27/1997 | 07:00:00 PM | 4 | 6.207 | 0
90392 | 01/27/1997 | 08:00:00 PM | 4 | 6.321 | 0
90393 | 01/27/1997 | 09:00:00 PM | 4 | 6.38 | 0
90394 | 01/27/1997 | 10:00:00 PM | 4 | 6.385 | 0
90395 | 01/27/1997 | 11:00:00 PM | 4 | 6.349 | 0
90396 | 01/28/1997 | 12:00:00 AM | 4 | 6.299 | 0
90397 | 01/28/1997 | 01:00:00 AM | 4 | 6.238 | 0
90398 | 01/28/1997 | 02:00:00 AM | 4 | 6.168 | 0
90399 | 01/28/1997 | 03:00:00 AM | 4 | 6.093 | 0
90400 | 01/28/1997 | 04:00:00 AM | 4 | 6.002 | 0
90401 | 01/28/1997 | 05:00:00 AM | 4 | 5.922 | 0
90402 | 01/28/1997 | 06:00:00 AM | 4 | 5.841 | 0
90403 | 01/28/1997 | 07:00:00 AM | 4 | 5.769 | 0
90404 | 01/28/1997 | 08:00:00 AM | 4 | 5.705 | 0
90405 | 01/28/1997 | 09:00:00 AM | 4 | 5.648 | 0
90406 | 01/28/1997 | 10:00:00 AM | 4 | 5.59 | 0
90407 | 01/28/1997 | 11:00:00 AM | 4 | 5.546 | 0
90408 | 01/28/1997 | 12:00:00 PM | 4 | 5.528 | 0
90409 | 01/28/1997 | 01:00:00 PM | 4 | 5.552 | 0
90410 | 01/28/1997 | 02:00:00 PM | 4 | 5.69 | 0
90411 | 01/28/1997 | 03:00:00 PM | 4 | 5.976 | 0
90412 | 01/28/1997 | 04:00:00 PM | 4 | 6.348 | 0
90413 | 01/28/1997 | 05:00:00 PM | 4 | 6.763 | 0
90414 | 01/28/1997 | 06:00:00 PM | 4 | 7.15 | 0
90415 | 01/28/1997 | 07:00:00 PM | 4 | 7.44 | 0
90416 | 01/28/1997 | 08:00:00 PM | 4 | 7.63 | 0
90417 | 01/28/1997 | 09:00:00 PM | 4 | 7.72 | 0
90418 | 01/28/1997 | 10:00:00 PM | 4 | 7.73 | 0
90419 | 01/28/1997 | 11:00:00 PM | 4 | 7.69 | 0
90420 | 01/29/1997 | 12:00:00 AM | 4 | 7.59 | 0
90421 | 01/29/1997 | 01:00:00 AM | 4 | 7.47 | 0
90422 | 01/29/1997 | 02:00:00 AM | 4 | 7.34 | 0
90423 | 01/29/1997 | 03:00:00 AM | 4 | 7.2 | 0
90424 | 01/29/1997 | 04:00:00 AM | 4 | 7.05 | 0
90425 | 01/29/1997 | 05:00:00 AM | 4 | 6.904 | 0
90426 | 01/29/1997 | 06:00:00 AM | 4 | 6.754 | 0
90427 | 01/29/1997 | 07:00:00 AM | 4 | 6.629 | 0
90428 | 01/29/1997 | 08:00:00 AM | 4 | 6.517 | 0
90429 | 01/29/1997 | 09:00:00 AM | 4 | 6.422 | 0
90430 | 01/29/1997 | 10:00:00 AM | 4 | 6.343 | 0
90431 | 01/29/1997 | 11:00:00 AM | 4 | 6.286 | 0
90432 | 01/29/1997 | 12:00:00 PM | 4 | 6.256 | 0
90433 | 01/29/1997 | 01:00:00 PM | 4 | 6.285 | 0
90434 | 01/29/1997 | 02:00:00 PM | 4 | 6.373 | 0
90435 | 01/29/1997 | 03:00:00 PM | 4 | 6.558 | 0
90436 | 01/29/1997 | 04:00:00 PM | 4 | 6.842 | 0
90437 | 01/29/1997 | 05:00:00 PM | 4 | 7.17 | 0
90438 | 01/29/1997 | 06:00:00 PM | 4 | 7.48 | 0
90439 | 01/29/1997 | 07:00:00 PM | 4 | 7.68 | 0
90440 | 01/29/1997 | 08:00:00 PM | 4 | 7.75 | 0
90441 | 01/29/1997 | 09:00:00 PM | 4 | 7.72 | 0
90442 | 01/29/1997 | 10:00:00 PM | 4 | 7.62 | 0
90443 | 01/29/1997 | 11:00:00 PM | 4 | 7.45 | 0
90444 | 01/30/1997 | 12:00:00 AM | 4 | 7.27 | 0
90445 | 01/30/1997 | 01:00:00 AM | 4 | 7.06 | 0
90446 | 01/30/1997 | 02:00:00 AM | 4 | 6.828 | 0
90447 | 01/30/1997 | 03:00:00 AM | 4 | 6.597 | 0
90448 | 01/30/1997 | 04:00:00 AM | 4 | 6.36 | 0
90449 | 01/30/1997 | 05:00:00 AM | 4 | 6.134 | 0
90450 | 01/30/1997 | 06:00:00 AM | 4 | 5.911 | 0
90451 | 01/30/1997 | 07:00:00 AM | 4 | 5.699 | 0
90452 | 01/30/1997 | 08:00:00 AM | 4 | 5.495 | 0
90453 | 01/30/1997 | 09:00:00 AM | 4 | 5.304 | 0
90454 | 01/30/1997 | 10:00:00 AM | 4 | 5.137 | 0
90455 | 01/30/1997 | 11:00:00 AM | 4 | 5.032 | 0
90456 | 01/30/1997 | 12:00:00 PM | 4 | 5.055 | 0
81252 | 03/03/1999 | 12:00:00 PM | 3 | 12.78 | 0
81253 | 03/03/1999 | 01:00:00 PM | 3 | 13.93 | 0
81254 | 03/03/1999 | 02:00:00 PM | 3 | 15.19 | 0
81255 | 03/03/1999 | 03:00:00 PM | 3 | 16.4 | 0
129888 | 06/12/1998 | 02:00:00 AM | 5 | 19.19 | 0
129889 | 06/12/1998 | 03:00:00 AM | 5 | 19.12 | 0
129890 | 06/12/1998 | 04:00:00 AM | 5 | 19.04 | 0
129891 | 06/12/1998 | 05:00:00 AM | 5 | 18.94 | 0
129892 | 06/12/1998 | 06:00:00 AM | 5 | 18.82 | 0
129893 | 06/12/1998 | 07:00:00 AM | 5 | 18.68 | 0
129894 | 06/12/1998 | 08:00:00 AM | 5 | 18.54 | 0
129895 | 06/12/1998 | 09:00:00 AM | 5 | 18.39 | 0
129896 | 06/12/1998 | 10:00:00 AM | 5 | 18.27 | 0
129897 | 06/12/1998 | 11:00:00 AM | 5 | 18.19 | 0
129898 | 06/12/1998 | 12:00:00 PM | 5 | 18.16 | 0
86308 | 08/10/1996 | 04:00:00 PM | 4 | 34.33 | 0
86309 | 08/10/1996 | 05:00:00 PM | 4 | 35.08 | 0
86310 | 08/10/1996 | 06:00:00 PM | 4 | 35.73 | 0
86311 | 08/10/1996 | 07:00:00 PM | 4 | 36.22 | 0
86312 | 08/10/1996 | 08:00:00 PM | 4 | 36.55 | 0
86313 | 08/10/1996 | 09:00:00 PM | 4 | 36.7 | 0
86314 | 08/10/1996 | 10:00:00 PM | 4 | 36.67 | 0
86315 | 08/10/1996 | 11:00:00 PM | 4 | 36.5 | 0
86316 | 08/11/1996 | 12:00:00 AM | 4 | 36.25 | 0
86317 | 08/11/1996 | 01:00:00 AM | 4 | 35.95 | 0
86318 | 08/11/1996 | 02:00:00 AM | 4 | 35.61 | 0
86319 | 08/11/1996 | 03:00:00 AM | 4 | 35.23 | 0
86320 | 08/11/1996 | 04:00:00 AM | 4 | 34.84 | 0
86321 | 08/11/1996 | 05:00:00 AM | 4 | 34.43 | 0
86322 | 08/11/1996 | 06:00:00 AM | 4 | 34.02 | 0
86323 | 08/11/1996 | 07:00:00 AM | 4 | 33.61 | 0
86324 | 08/11/1996 | 08:00:00 AM | 4 | 33.2 | 0
86325 | 08/11/1996 | 09:00:00 AM | 4 | 32.81 | 0
86326 | 08/11/1996 | 10:00:00 AM | 4 | 32.5 | 0
86327 | 08/11/1996 | 11:00:00 AM | 4 | 32.31 | 0
86328 | 08/11/1996 | 12:00:00 PM | 4 | 32.3 | 0
86329 | 08/11/1996 | 01:00:00 PM | 4 | 32.54 | 0
86330 | 08/11/1996 | 02:00:00 PM | 4 | 32.98 | 0
86331 | 08/11/1996 | 03:00:00 PM | 4 | 33.6 | 0
86332 | 08/11/1996 | 04:00:00 PM | 4 | 34.25 | 0
86333 | 08/11/1996 | 05:00:00 PM | 4 | 34.79 | 0
86334 | 08/11/1996 | 06:00:00 PM | 4 | 35.29 | 0
86335 | 08/11/1996 | 07:00:00 PM | 4 | 35.67 | 0
86336 | 08/11/1996 | 08:00:00 PM | 4 | 35.85 | 0
86337 | 08/11/1996 | 09:00:00 PM | 4 | 35.87 | 0
86338 | 08/11/1996 | 10:00:00 PM | 4 | 35.77 | 0
86339 | 08/11/1996 | 11:00:00 PM | 4 | 35.59 | 0
86340 | 08/12/1996 | 12:00:00 AM | 4 | 35.37 | 0
86341 | 08/12/1996 | 01:00:00 AM | 4 | 35.1 | 0
86342 | 08/12/1996 | 02:00:00 AM | 4 | 34.82 | 0
86343 | 08/12/1996 | 03:00:00 AM | 4 | 34.54 | 0
86344 | 08/12/1996 | 04:00:00 AM | 4 | 34.25 | 0
86345 | 08/12/1996 | 05:00:00 AM | 4 | 33.95 | 0
86346 | 08/12/1996 | 06:00:00 AM | 4 | 33.64 | 0
86347 | 08/12/1996 | 07:00:00 AM | 4 | 33.3 | 0
86348 | 08/12/1996 | 08:00:00 AM | 4 | 32.95 | 0
86349 | 08/12/1996 | 09:00:00 AM | 4 | 32.59 | 0
86350 | 08/12/1996 | 10:00:00 AM | 4 | 32.32 | 0
86351 | 08/12/1996 | 11:00:00 AM | 4 | 32.2 | 0
86352 | 08/12/1996 | 12:00:00 PM | 4 | 32.27 | 0
86353 | 08/12/1996 | 01:00:00 PM | 4 | 32.6 | 0
86354 | 08/12/1996 | 02:00:00 PM | 4 | 33.06 | 0
86355 | 08/12/1996 | 03:00:00 PM | 4 | 33.63 | 0
86356 | 08/12/1996 | 04:00:00 PM | 4 | 34.06 | 0
86357 | 08/12/1996 | 05:00:00 PM | 4 | 34.26 | 0
86358 | 08/12/1996 | 06:00:00 PM | 4 | 34.29 | 0
86359 | 08/12/1996 | 07:00:00 PM | 4 | 34.24 | 0
86360 | 08/12/1996 | 08:00:00 PM | 4 | 34.16 | 0
86361 | 08/12/1996 | 09:00:00 PM | 4 | 34.03 | 0
86362 | 08/12/1996 | 10:00:00 PM | 4 | 33.85 | 0
86363 | 08/12/1996 | 11:00:00 PM | 4 | 33.65 | 0
86364 | 08/13/1996 | 12:00:00 AM | 4 | 33.39 | 0
86365 | 08/13/1996 | 01:00:00 AM | 4 | 33.11 | 0
86366 | 08/13/1996 | 02:00:00 AM | 4 | 32.81 | 0
86367 | 08/13/1996 | 03:00:00 AM | 4 | 32.48 | 0
86368 | 08/13/1996 | 04:00:00 AM | 4 | 32.14 | 0
86369 | 08/13/1996 | 05:00:00 AM | 4 | 31.78 | 0
86370 | 08/13/1996 | 06:00:00 AM | 4 | 31.42 | 0
86371 | 08/13/1996 | 07:00:00 AM | 4 | 31.06 | 0
86372 | 08/13/1996 | 08:00:00 AM | 4 | 30.69 | 0
86373 | 08/13/1996 | 09:00:00 AM | 4 | 30.34 | 0
86374 | 08/13/1996 | 10:00:00 AM | 4 | 30.06 | 0
86375 | 08/13/1996 | 11:00:00 AM | 4 | 29.94 | 0
86376 | 08/13/1996 | 12:00:00 PM | 4 | 30.02 | 0
86377 | 08/13/1996 | 01:00:00 PM | 4 | 30.34 | 0
86378 | 08/13/1996 | 02:00:00 PM | 4 | 30.86 | 0
86379 | 08/13/1996 | 03:00:00 PM | 4 | 31.51 | 0
86380 | 08/13/1996 | 04:00:00 PM | 4 | 32.13 | 0
86381 | 08/13/1996 | 05:00:00 PM | 4 | 32.65 | 0
86382 | 08/13/1996 | 06:00:00 PM | 4 | 32.96 | 0
86383 | 08/13/1996 | 07:00:00 PM | 4 | 32.97 | 0
86384 | 08/13/1996 | 08:00:00 PM | 4 | 32.75 | 0
86385 | 08/13/1996 | 09:00:00 PM | 4 | 32.41 | 0
86386 | 08/13/1996 | 10:00:00 PM | 4 | 32.04 | 0
86387 | 08/13/1996 | 11:00:00 PM | 4 | 31.65 | 0
86388 | 08/14/1996 | 12:00:00 AM | 4 | 31.27 | 0
86389 | 08/14/1996 | 01:00:00 AM | 4 | 30.91 | 0
89471 | 12/20/1996 | 11:00:00 AM | 4 | 2.29 | 1 | Interpolated From Section 19
89472 | 12/20/1996 | 12:00:00 PM | 4 | 3.39 | 1 | Interpolated From Section 19
89473 | 12/20/1996 | 01:00:00 PM | 4 | 4.89 | 1 | Interpolated From Section 19
89474 | 12/20/1996 | 02:00:00 PM | 4 | 6.29 | 1 | Interpolated From Section 19
89475 | 12/20/1996 | 03:00:00 PM | 4 | 7.69 | 1 | Interpolated From Section 19
89476 | 12/20/1996 | 04:00:00 PM | 4 | 8.09 | 1 | Interpolated From Section 19
89477 | 12/20/1996 | 05:00:00 PM | 4 | 8.09 | 1 | Interpolated From Section 19
89478 | 12/20/1996 | 06:00:00 PM | 4 | 7.69 | 1 | Interpolated From Section 19
89479 | 12/20/1996 | 07:00:00 PM | 4 | 7.39 | 1 | Interpolated From Section 19
89480 | 12/20/1996 | 08:00:00 PM | 4 | 6.99 | 1 | Interpolated From Section 19
89481 | 12/20/1996 | 09:00:00 PM | 4 | 6.69 | 1 | Interpolated From Section 19
89482 | 12/20/1996 | 10:00:00 PM | 4 | 6.49 | 1 | Interpolated From Section 19
89483 | 12/20/1996 | 11:00:00 PM | 4 | 6.39 | 1 | Interpolated From Section 19
89484 | 12/21/1996 | 12:00:00 AM | 4 | 6.19 | 1 | Interpolated From Section 19
89485 | 12/21/1996 | 01:00:00 AM | 4 | 6.09 | 1 | Interpolated From Section 19
89486 | 12/21/1996 | 02:00:00 AM | 4 | 5.89 | 1 | Interpolated From Section 19
89487 | 12/21/1996 | 03:00:00 AM | 4 | 5.79 | 1 | Interpolated From Section 19
89488 | 12/21/1996 | 04:00:00 AM | 4 | 5.69 | 1 | Interpolated From Section 19
89489 | 12/21/1996 | 05:00:00 AM | 4 | 5.59 | 1 | Interpolated From Section 19
89490 | 12/21/1996 | 06:00:00 AM | 4 | 5.49 | 1 | Interpolated From Section 19
89491 | 12/21/1996 | 07:00:00 AM | 4 | 5.39 | 1 | Interpolated From Section 19
89492 | 12/21/1996 | 08:00:00 AM | 4 | 5.19 | 1 | Interpolated From Section 19
89493 | 12/21/1996 | 09:00:00 AM | 4 | 5.19 | 1 | Interpolated From Section 19
89494 | 12/21/1996 | 10:00:00 AM | 4 | 5.39 | 1 | Interpolated From Section 19
89495 | 12/21/1996 | 11:00:00 AM | 4 | 5.59 | 1 | Interpolated From Section 19
89496 | 12/21/1996 | 12:00:00 PM | 4 | 5.99 | 1 | Interpolated From Section 19
89497 | 12/21/1996 | 01:00:00 PM | 4 | 6.09 | 1 | Interpolated From Section 19
89498 | 12/21/1996 | 02:00:00 PM | 4 | 6.09 | 1 | Interpolated From Section 19
89499 | 12/21/1996 | 03:00:00 PM | 4 | 6.09 | 1 | Interpolated From Section 19
89500 | 12/21/1996 | 04:00:00 PM | 4 | 6.09 | 1 | Interpolated From Section 19
89501 | 12/21/1996 | 05:00:00 PM | 4 | 5.89 | 1 | Interpolated From Section 19
89502 | 12/21/1996 | 06:00:00 PM | 4 | 5.69 | 1 | Interpolated From Section 19
89503 | 12/21/1996 | 07:00:00 PM | 4 | 5.49 | 1 | Interpolated From Section 19
89504 | 12/21/1996 | 08:00:00 PM | 4 | 5.19 | 1 | Interpolated From Section 19
89505 | 12/21/1996 | 09:00:00 PM | 4 | 4.99 | 1 | Interpolated From Section 19
89506 | 12/21/1996 | 10:00:00 PM | 4 | 4.79 | 1 | Interpolated From Section 19
89507 | 12/21/1996 | 11:00:00 PM | 4 | 4.69 | 1 | Interpolated From Section 19
89508 | 12/22/1996 | 12:00:00 AM | 4 | 4.59 | 1 | Interpolated From Section 19
89509 | 12/22/1996 | 01:00:00 AM | 4 | 4.29 | 1 | Interpolated From Section 19
89510 | 12/22/1996 | 02:00:00 AM | 4 | 4.19 | 1 | Interpolated From Section 19
89511 | 12/22/1996 | 03:00:00 AM | 4 | 4.09 | 1 | Interpolated From Section 19
89512 | 12/22/1996 | 04:00:00 AM | 4 | 3.99 | 1 | Interpolated From Section 19
89513 | 12/22/1996 | 05:00:00 AM | 4 | 3.89 | 1 | Interpolated From Section 19
89514 | 12/22/1996 | 06:00:00 AM | 4 | 3.89 | 1 | Interpolated From Section 19
89515 | 12/22/1996 | 07:00:00 AM | 4 | 3.79 | 1 | Interpolated From Section 19
89516 | 12/22/1996 | 08:00:00 AM | 4 | 3.89 | 1 | Interpolated From Section 19
89517 | 12/22/1996 | 09:00:00 AM | 4 | 3.79 | 1 | Interpolated From Section 19
89518 | 12/22/1996 | 10:00:00 AM | 4 | 3.69 | 1 | Interpolated From Section 19
89519 | 12/22/1996 | 11:00:00 AM | 4 | 3.79 | 1 | Interpolated From Section 19
89520 | 12/22/1996 | 12:00:00 PM | 4 | 4.69 | 1 | Interpolated From Section 19
89521 | 12/22/1996 | 01:00:00 PM | 4 | 5.39 | 1 | Interpolated From Section 19
88309 | 11/02/1996 | 01:00:00 AM | 4 | 11.55 | 0
88310 | 11/02/1996 | 02:00:00 AM | 4 | 11.33 | 0
88311 | 11/02/1996 | 03:00:00 AM | 4 | 11.09 | 0
88312 | 11/02/1996 | 04:00:00 AM | 4 | 10.83 | 0
88313 | 11/02/1996 | 05:00:00 AM | 4 | 10.57 | 0
88314 | 11/02/1996 | 06:00:00 AM | 4 | 10.32 | 0
88315 | 11/02/1996 | 07:00:00 AM | 4 | 10.06 | 0
88316 | 11/02/1996 | 08:00:00 AM | 4 | 9.79 | 0
89732 | 12/31/1996 | 08:00:00 AM | 4 | 8.49 | 1 | Interpolated From Section 19
89733 | 12/31/1996 | 09:00:00 AM | 4 | 8.69 | 1 | Interpolated From Section 19
89734 | 12/31/1996 | 10:00:00 AM | 4 | 9.79 | 1 | Interpolated From Section 19
89735 | 12/31/1996 | 11:00:00 AM | 4 | 10.69 | 1 | Interpolated From Section 19
89736 | 12/31/1996 | 12:00:00 PM | 4 | 11.69 | 1 | Interpolated From Section 19
89737 | 12/31/1996 | 01:00:00 PM | 4 | 12.69 | 1 | Interpolated From Section 19
89738 | 12/31/1996 | 02:00:00 PM | 4 | 13.39 | 1 | Interpolated From Section 19
89739 | 12/31/1996 | 03:00:00 PM | 4 | 13.39 | 1 | Interpolated From Section 19
89740 | 12/31/1996 | 04:00:00 PM | 4 | 13.69 | 1 | Interpolated From Section 19
89741 | 12/31/1996 | 05:00:00 PM | 4 | 13.79 | 1 | Interpolated From Section 19
89742 | 12/31/1996 | 06:00:00 PM | 4 | 13.59 | 1 | Interpolated From Section 19
89743 | 12/31/1996 | 07:00:00 PM | 4 | 13.59 | 1 | Interpolated From Section 19
89744 | 12/31/1996 | 08:00:00 PM | 4 | 13.39 | 1 | Interpolated From Section 19
89745 | 12/31/1996 | 09:00:00 PM | 4 | 13.19 | 1 | Interpolated From Section 19
89746 | 12/31/1996 | 10:00:00 PM | 4 | 12.99 | 1 | Interpolated From Section 19
89747 | 12/31/1996 | 11:00:00 PM | 4 | 12.79 | 1 | Interpolated From Section 19
89748 | 01/01/1997 | 12:00:00 AM | 4 | 12.69 | 1 | Interpolated From Section 19
89749 | 01/01/1997 | 01:00:00 AM | 4 | 12.69 | 1 | Interpolated From Section 19
89750 | 01/01/1997 | 02:00:00 AM | 4 | 12.69 | 1 | Interpolated From Section 19
89751 | 01/01/1997 | 03:00:00 AM | 4 | 12.59 | 1 | Interpolated From Section 19
89752 | 01/01/1997 | 04:00:00 AM | 4 | 12.69 | 1 | Interpolated From Section 19
89753 | 01/01/1997 | 05:00:00 AM | 4 | 12.79 | 1 | Interpolated From Section 19
89754 | 01/01/1997 | 06:00:00 AM | 4 | 12.89 | 1 | Interpolated From Section 19
89755 | 01/01/1997 | 07:00:00 AM | 4 | 13.09 | 1 | Interpolated From Section 19
89756 | 01/01/1997 | 08:00:00 AM | 4 | 13.09 | 1 | Interpolated From Section 19
89757 | 01/01/1997 | 09:00:00 AM | 4 | 12.99 | 1 | Interpolated From Section 19
89758 | 01/01/1997 | 10:00:00 AM | 4 | 13.09 | 1 | Interpolated From Section 19
89759 | 01/01/1997 | 11:00:00 AM | 4 | 13.29 | 1 | Interpolated From Section 19
89760 | 01/01/1997 | 12:00:00 PM | 4 | 13.79 | 1 | Interpolated From Section 19
89761 | 01/01/1997 | 01:00:00 PM | 4 | 14.69 | 1 | Interpolated From Section 19
89762 | 01/01/1997 | 02:00:00 PM | 4 | 16.09 | 1 | Interpolated From Section 19
89763 | 01/01/1997 | 03:00:00 PM | 4 | 17.19 | 1 | Interpolated From Section 19
89764 | 01/01/1997 | 04:00:00 PM | 4 | 17.59 | 1 | Interpolated From Section 19
89765 | 01/01/1997 | 05:00:00 PM | 4 | 17.29 | 1 | Interpolated From Section 19
89766 | 01/01/1997 | 06:00:00 PM | 4 | 16.59 | 1 | Interpolated From Section 19
89767 | 01/01/1997 | 07:00:00 PM | 4 | 16.19 | 1 | Interpolated From Section 19
89768 | 01/01/1997 | 08:00:00 PM | 4 | 15.79 | 1 | Interpolated From Section 19
89769 | 01/01/1997 | 09:00:00 PM | 4 | 15.59 | 1 | Interpolated From Section 19
89770 | 01/01/1997 | 10:00:00 PM | 4 | 15.39 | 1 | Interpolated From Section 19
89771 | 01/01/1997 | 11:00:00 PM | 4 | 14.79 | 1 | Interpolated From Section 19
89772 | 01/02/1997 | 12:00:00 AM | 4 | 14.29 | 1 | Interpolated From Section 19
89773 | 01/02/1997 | 01:00:00 AM | 4 | 13.99 | 1 | Interpolated From Section 19
89774 | 01/02/1997 | 02:00:00 AM | 4 | 13.59 | 1 | Interpolated From Section 19
89775 | 01/02/1997 | 03:00:00 AM | 4 | 13.29 | 1 | Interpolated From Section 19
89776 | 01/02/1997 | 04:00:00 AM | 4 | 12.89 | 1 | Interpolated From Section 19
89777 | 01/02/1997 | 05:00:00 AM | 4 | 12.69 | 1 | Interpolated From Section 19
89778 | 01/02/1997 | 06:00:00 AM | 4 | 12.59 | 1 | Interpolated From Section 19
89779 | 01/02/1997 | 07:00:00 AM | 4 | 12.39 | 1 | Interpolated From Section 19
89780 | 01/02/1997 | 08:00:00 AM | 4 | 12.19 | 1 | Interpolated From Section 19
89781 | 01/02/1997 | 09:00:00 AM | 4 | 12.09 | 1 | Interpolated From Section 19
89782 | 01/02/1997 | 10:00:00 AM | 4 | 12.19 | 1 | Interpolated From Section 19
89783 | 01/02/1997 | 11:00:00 AM | 4 | 12.19 | 1 | Interpolated From Section 19
89784 | 01/02/1997 | 12:00:00 PM | 4 | 12.19 | 1 | Interpolated From Section 19
89785 | 01/02/1997 | 01:00:00 PM | 4 | 12.29 | 1 | Interpolated From Section 19
89786 | 01/02/1997 | 02:00:00 PM | 4 | 12.29 | 1 | Interpolated From Section 19
89787 | 01/02/1997 | 03:00:00 PM | 4 | 12.09 | 1 | Interpolated From Section 19
89788 | 01/02/1997 | 04:00:00 PM | 4 | 11.99 | 1 | Interpolated From Section 19
89789 | 01/02/1997 | 05:00:00 PM | 4 | 11.89 | 1 | Interpolated From Section 19
89790 | 01/02/1997 | 06:00:00 PM | 4 | 11.59 | 1 | Interpolated From Section 19
89791 | 01/02/1997 | 07:00:00 PM | 4 | 11.19 | 1 | Interpolated From Section 19
89792 | 01/02/1997 | 08:00:00 PM | 4 | 10.89 | 1 | Interpolated From Section 19
89793 | 01/02/1997 | 09:00:00 PM | 4 | 10.59 | 1 | Interpolated From Section 19
89794 | 01/02/1997 | 10:00:00 PM | 4 | 10.19 | 1 | Interpolated From Section 19
89795 | 01/02/1997 | 11:00:00 PM | 4 | 9.69 | 1 | Interpolated From Section 19
89796 | 01/03/1997 | 12:00:00 AM | 4 | 9.09 | 1 | Interpolated From Section 19
89797 | 01/03/1997 | 01:00:00 AM | 4 | 8.99 | 1 | Interpolated From Section 19
89798 | 01/03/1997 | 02:00:00 AM | 4 | 8.89 | 1 | Interpolated From Section 19
89799 | 01/03/1997 | 03:00:00 AM | 4 | 8.49 | 1 | Interpolated From Section 19
89800 | 01/03/1997 | 04:00:00 AM | 4 | 8.19 | 1 | Interpolated From Section 19
89801 | 01/03/1997 | 05:00:00 AM | 4 | 7.89 | 1 | Interpolated From Section 19
89802 | 01/03/1997 | 06:00:00 AM | 4 | 7.49 | 1 | Interpolated From Section 19
89803 | 01/03/1997 | 07:00:00 AM | 4 | 7.09 | 1 | Interpolated From Section 19
80231 | 01/19/1999 | 11:00:00 PM | 3 | 7.32 | 0
80232 | 01/20/1999 | 12:00:00 AM | 3 | 7.08 | 0
80233 | 01/20/1999 | 01:00:00 AM | 3 | 6.863 | 0
80234 | 01/20/1999 | 02:00:00 AM | 3 | 6.662 | 0
80235 | 01/20/1999 | 03:00:00 AM | 3 | 6.492 | 0
80236 | 01/20/1999 | 04:00:00 AM | 3 | 6.311 | 0
80237 | 01/20/1999 | 05:00:00 AM | 3 | 6.111 | 0
80238 | 01/20/1999 | 06:00:00 AM | 3 | 5.907 | 0
80239 | 01/20/1999 | 07:00:00 AM | 3 | 5.737 | 0
80240 | 01/20/1999 | 08:00:00 AM | 3 | 5.553 | 0
80241 | 01/20/1999 | 09:00:00 AM | 3 | 5.416 | 0
80242 | 01/20/1999 | 10:00:00 AM | 3 | 5.363 | 0
80243 | 01/20/1999 | 11:00:00 AM | 3 | 5.437 | 0
80244 | 01/20/1999 | 12:00:00 PM | 3 | 5.722 | 0
80245 | 01/20/1999 | 01:00:00 PM | 3 | 6.049 | 0
80246 | 01/20/1999 | 02:00:00 PM | 3 | 6.304 | 0
80247 | 01/20/1999 | 03:00:00 PM | 3 | 6.888 | 0
80248 | 01/20/1999 | 04:00:00 PM | 3 | 7.52 | 0
80249 | 01/20/1999 | 05:00:00 PM | 3 | 7.72 | 0
80250 | 01/20/1999 | 06:00:00 PM | 3 | 7.65 | 0
80251 | 01/20/1999 | 07:00:00 PM | 3 | 7.4 | 0
80252 | 01/20/1999 | 08:00:00 PM | 3 | 7.08 | 0
80253 | 01/20/1999 | 09:00:00 PM | 3 | 6.725 | 0
80254 | 01/20/1999 | 10:00:00 PM | 3 | 6.334 | 0
80255 | 01/20/1999 | 11:00:00 PM | 3 | 5.968 | 0
80256 | 01/21/1999 | 12:00:00 AM | 3 | 5.659 | 0
80257 | 01/21/1999 | 01:00:00 AM | 3 | 5.411 | 0
80258 | 01/21/1999 | 02:00:00 AM | 3 | 5.199 | 0
80259 | 01/21/1999 | 03:00:00 AM | 3 | 4.995 | 0
80260 | 01/21/1999 | 04:00:00 AM | 3 | 4.724 | 0
80261 | 01/21/1999 | 05:00:00 AM | 3 | 4.449 | 0
80262 | 01/21/1999 | 06:00:00 AM | 3 | 4.192 | 0
80263 | 01/21/1999 | 07:00:00 AM | 3 | 3.936 | 0
80264 | 01/21/1999 | 08:00:00 AM | 3 | 3.698 | 0
80265 | 01/21/1999 | 09:00:00 AM | 3 | 3.495 | 0
80266 | 01/21/1999 | 10:00:00 AM | 3 | 3.305 | 0
80267 | 01/21/1999 | 11:00:00 AM | 3 | 3.301 | 0
80268 | 01/21/1999 | 12:00:00 PM | 3 | 3.738 | 0
80269 | 01/21/1999 | 01:00:00 PM | 3 | 4.564 | 0
80270 | 01/21/1999 | 02:00:00 PM | 3 | 5.4 | 0
80271 | 01/21/1999 | 03:00:00 PM | 3 | 5.861 | 0
80272 | 01/21/1999 | 04:00:00 PM | 3 | 6.308 | 0
80273 | 01/21/1999 | 05:00:00 PM | 3 | 6.7 | 0
80274 | 01/21/1999 | 06:00:00 PM | 3 | 6.876 | 0
85553 | 07/10/1996 | 05:00:00 AM | 4 | 34.71 | 0
85554 | 07/10/1996 | 06:00:00 AM | 4 | 34.29 | 0
85555 | 07/10/1996 | 07:00:00 AM | 4 | 33.87 | 0
85556 | 07/10/1996 | 08:00:00 AM | 4 | 33.47 | 0
85557 | 07/10/1996 | 09:00:00 AM | 4 | 33.08 | 0
85558 | 07/10/1996 | 10:00:00 AM | 4 | 32.81 | 0
85559 | 07/10/1996 | 11:00:00 AM | 4 | 32.68 | 0
85560 | 07/10/1996 | 12:00:00 PM | 4 | 32.78 | 0
85561 | 07/10/1996 | 01:00:00 PM | 4 | 33.1 | 0
94352 | 07/11/1997 | 09:00:00 PM | 4 | 37.452 | 1 | Interpolated From Previous Year
94353 | 07/11/1997 | 10:00:00 PM | 4 | 37.182 | 1 | Interpolated From Previous Year
94354 | 07/11/1997 | 11:00:00 PM | 4 | 36.752 | 1 | Interpolated From Previous Year
94355 | 07/12/1997 | 12:00:00 AM | 4 | 36.222 | 1 | Interpolated From Previous Year
94356 | 07/12/1997 | 01:00:00 AM | 4 | 35.662 | 1 | Interpolated From Previous Year
94357 | 07/12/1997 | 02:00:00 AM | 4 | 35.112 | 1 | Interpolated From Previous Year
94358 | 07/12/1997 | 03:00:00 AM | 4 | 34.592 | 1 | Interpolated From Previous Year
97406 | 11/16/1997 | 03:00:00 AM | 4 | 7.28 | 0
97407 | 11/16/1997 | 04:00:00 AM | 4 | 7.05 | 0
97408 | 11/16/1997 | 05:00:00 AM | 4 | 6.821 | 0
97409 | 11/16/1997 | 06:00:00 AM | 4 | 6.618 | 0
97410 | 11/16/1997 | 07:00:00 AM | 4 | 6.422 | 0
97411 | 11/16/1997 | 08:00:00 AM | 4 | 6.225 | 0
97412 | 11/16/1997 | 09:00:00 AM | 4 | 6.023 | 0
97413 | 11/16/1997 | 10:00:00 AM | 4 | 5.858 | 0
97414 | 11/16/1997 | 11:00:00 AM | 4 | 5.777 | 0
97415 | 11/16/1997 | 12:00:00 PM | 4 | 5.847 | 0
97416 | 11/16/1997 | 01:00:00 PM | 4 | 6.105 | 0
97417 | 11/16/1997 | 02:00:00 PM | 4 | 6.536 | 0
97418 | 11/16/1997 | 03:00:00 PM | 4 | 7.09 | 0
97419 | 11/16/1997 | 04:00:00 PM | 4 | 7.71 | 0
97420 | 11/16/1997 | 05:00:00 PM | 4 | 8.3 | 0
97421 | 11/16/1997 | 06:00:00 PM | 4 | 8.78 | 0
97422 | 11/16/1997 | 07:00:00 PM | 4 | 9.11 | 0
97423 | 11/16/1997 | 08:00:00 PM | 4 | 9.28 | 0
97424 | 11/16/1997 | 09:00:00 PM | 4 | 9.34 | 0
97425 | 11/16/1997 | 10:00:00 PM | 4 | 9.31 | 0
97426 | 11/16/1997 | 11:00:00 PM | 4 | 9.24 | 0
97427 | 11/17/1997 | 12:00:00 AM | 4 | 9.13 | 0
97428 | 11/17/1997 | 01:00:00 AM | 4 | 8.99 | 0
97429 | 11/17/1997 | 02:00:00 AM | 4 | 8.82 | 0
97430 | 11/17/1997 | 03:00:00 AM | 4 | 8.64 | 0
97431 | 11/17/1997 | 04:00:00 AM | 4 | 8.47 | 0
97432 | 11/17/1997 | 05:00:00 AM | 4 | 8.3 | 0
97433 | 11/17/1997 | 06:00:00 AM | 4 | 8.18 | 0
97434 | 11/17/1997 | 07:00:00 AM | 4 | 8.06 | 0
97435 | 11/17/1997 | 08:00:00 AM | 4 | 7.95 | 0
97436 | 11/17/1997 | 09:00:00 AM | 4 | 7.84 | 0
97437 | 11/17/1997 | 10:00:00 AM | 4 | 7.75 | 0
97438 | 11/17/1997 | 11:00:00 AM | 4 | 7.73 | 0
97439 | 11/17/1997 | 12:00:00 PM | 4 | 7.82 | 0
97440 | 11/17/1997 | 01:00:00 PM | 4 | 8.06 | 0
97441 | 11/17/1997 | 02:00:00 PM | 4 | 8.41 | 0
97442 | 11/17/1997 | 03:00:00 PM | 4 | 8.87 | 0
97443 | 11/17/1997 | 04:00:00 PM | 4 | 9.39 | 0
97444 | 11/17/1997 | 05:00:00 PM | 4 | 9.89 | 0
97445 | 11/17/1997 | 06:00:00 PM | 4 | 10.31 | 0
97446 | 11/17/1997 | 07:00:00 PM | 4 | 10.6 | 0
97447 | 11/17/1997 | 08:00:00 PM | 4 | 10.74 | 0
97448 | 11/17/1997 | 09:00:00 PM | 4 | 10.76 | 0
97449 | 11/17/1997 | 10:00:00 PM | 4 | 10.68 | 0
97450 | 11/17/1997 | 11:00:00 PM | 4 | 10.53 | 0
97451 | 11/18/1997 | 12:00:00 AM | 4 | 10.34 | 0
97452 | 11/18/1997 | 01:00:00 AM | 4 | 10.12 | 0
97453 | 11/18/1997 | 02:00:00 AM | 4 | 9.87 | 0
97454 | 11/18/1997 | 03:00:00 AM | 4 | 9.6 | 0
97455 | 11/18/1997 | 04:00:00 AM | 4 | 9.32 | 0
97456 | 11/18/1997 | 05:00:00 AM | 4 | 9.04 | 0
97457 | 11/18/1997 | 06:00:00 AM | 4 | 8.77 | 0
97458 | 11/18/1997 | 07:00:00 AM | 4 | 8.51 | 0
97459 | 11/18/1997 | 08:00:00 AM | 4 | 8.28 | 0
97460 | 11/18/1997 | 09:00:00 AM | 4 | 8.07 | 0
97461 | 11/18/1997 | 10:00:00 AM | 4 | 7.88 | 0
97462 | 11/18/1997 | 11:00:00 AM | 4 | 7.77 | 0
97463 | 11/18/1997 | 12:00:00 PM | 4 | 7.75 | 0
97464 | 11/18/1997 | 01:00:00 PM | 4 | 7.84 | 0
97465 | 11/18/1997 | 02:00:00 PM | 4 | 7.99 | 0
97466 | 11/18/1997 | 03:00:00 PM | 4 | 8.17 | 0
97467 | 11/18/1997 | 04:00:00 PM | 4 | 8.38 | 0
97468 | 11/18/1997 | 05:00:00 PM | 4 | 8.6 | 0
97469 | 11/18/1997 | 06:00:00 PM | 4 | 8.77 | 0
97470 | 11/18/1997 | 07:00:00 PM | 4 | 8.9 | 0
97471 | 11/18/1997 | 08:00:00 PM | 4 | 8.96 | 0
97472 | 11/18/1997 | 09:00:00 PM | 4 | 8.99 | 0
97473 | 11/18/1997 | 10:00:00 PM | 4 | 9 | 0
97474 | 11/18/1997 | 11:00:00 PM | 4 | 8.98 | 0
97475 | 11/19/1997 | 12:00:00 AM | 4 | 8.94 | 0
97476 | 11/19/1997 | 01:00:00 AM | 4 | 8.85 | 0
97477 | 11/19/1997 | 02:00:00 AM | 4 | 8.75 | 0
97478 | 11/19/1997 | 03:00:00 AM | 4 | 8.66 | 0
97479 | 11/19/1997 | 04:00:00 AM | 4 | 8.58 | 0
97480 | 11/19/1997 | 05:00:00 AM | 4 | 8.51 | 0
97481 | 11/19/1997 | 06:00:00 AM | 4 | 8.47 | 0
97482 | 11/19/1997 | 07:00:00 AM | 4 | 8.45 | 0
97483 | 11/19/1997 | 08:00:00 AM | 4 | 8.47 | 0
97484 | 11/19/1997 | 09:00:00 AM | 4 | 8.5 | 0
97485 | 11/19/1997 | 10:00:00 AM | 4 | 8.56 | 0
97486 | 11/19/1997 | 11:00:00 AM | 4 | 8.66 | 0
97487 | 11/19/1997 | 12:00:00 PM | 4 | 8.82 | 0
97488 | 11/19/1997 | 01:00:00 PM | 4 | 9.05 | 0
97489 | 11/19/1997 | 02:00:00 PM | 4 | 9.37 | 0
97490 | 11/19/1997 | 03:00:00 PM | 4 | 9.79 | 0
97491 | 11/19/1997 | 04:00:00 PM | 4 | 10.25 | 0
97492 | 11/19/1997 | 05:00:00 PM | 4 | 10.67 | 0
97493 | 11/19/1997 | 06:00:00 PM | 4 | 10.99 | 0
97494 | 11/19/1997 | 07:00:00 PM | 4 | 11.17 | 0
97495 | 11/19/1997 | 08:00:00 PM | 4 | 11.24 | 0
97496 | 11/19/1997 | 09:00:00 PM | 4 | 11.21 | 0
97497 | 11/19/1997 | 10:00:00 PM | 4 | 11.14 | 0
97498 | 11/19/1997 | 11:00:00 PM | 4 | 11.02 | 0
97499 | 11/20/1997 | 12:00:00 AM | 4 | 10.88 | 0
97500 | 11/20/1997 | 01:00:00 AM | 4 | 10.71 | 0
97501 | 11/20/1997 | 02:00:00 AM | 4 | 10.53 | 0
97502 | 11/20/1997 | 03:00:00 AM | 4 | 10.32 | 0
97503 | 11/20/1997 | 04:00:00 AM | 4 | 10.11 | 0
97504 | 11/20/1997 | 05:00:00 AM | 4 | 9.88 | 0
97505 | 11/20/1997 | 06:00:00 AM | 4 | 9.65 | 0
97506 | 11/20/1997 | 07:00:00 AM | 4 | 9.39 | 0
97507 | 11/20/1997 | 08:00:00 AM | 4 | 9.13 | 0
97508 | 11/20/1997 | 09:00:00 AM | 4 | 8.86 | 0
97509 | 11/20/1997 | 10:00:00 AM | 4 | 8.63 | 0
97510 | 11/20/1997 | 11:00:00 AM | 4 | 8.5 | 0
97511 | 11/20/1997 | 12:00:00 PM | 4 | 8.52 | 0
97512 | 11/20/1997 | 01:00:00 PM | 4 | 8.71 | 0
97513 | 11/20/1997 | 02:00:00 PM | 4 | 9.05 | 0
97514 | 11/20/1997 | 03:00:00 PM | 4 | 9.49 | 0
97515 | 11/20/1997 | 04:00:00 PM | 4 | 9.96 | 0
97516 | 11/20/1997 | 05:00:00 PM | 4 | 10.36 | 0
97517 | 11/20/1997 | 06:00:00 PM | 4 | 10.67 | 0
97518 | 11/20/1997 | 07:00:00 PM | 4 | 10.86 | 0
97519 | 11/20/1997 | 08:00:00 PM | 4 | 10.91 | 0
97520 | 11/20/1997 | 09:00:00 PM | 4 | 10.85 | 0
97521 | 11/20/1997 | 10:00:00 PM | 4 | 10.72 | 0
97522 | 11/20/1997 | 11:00:00 PM | 4 | 10.55 | 0
97523 | 11/21/1997 | 12:00:00 AM | 4 | 10.37 | 0
97524 | 11/21/1997 | 01:00:00 AM | 4 | 10.16 | 0
97525 | 11/21/1997 | 02:00:00 AM | 4 | 9.94 | 0
97526 | 11/21/1997 | 03:00:00 AM | 4 | 9.71 | 0
97527 | 11/21/1997 | 04:00:00 AM | 4 | 9.5 | 0
97528 | 11/21/1997 | 05:00:00 AM | 4 | 9.29 | 0
97529 | 11/21/1997 | 06:00:00 AM | 4 | 9.09 | 0
97530 | 11/21/1997 | 07:00:00 AM | 4 | 8.87 | 0
97531 | 11/21/1997 | 08:00:00 AM | 4 | 8.65 | 0
97532 | 11/21/1997 | 09:00:00 AM | 4 | 8.45 | 0
97533 | 11/21/1997 | 10:00:00 AM | 4 | 8.29 | 0
97534 | 11/21/1997 | 11:00:00 AM | 4 | 8.21 | 0
97535 | 11/21/1997 | 12:00:00 PM | 4 | 8.25 | 0
97536 | 11/21/1997 | 01:00:00 PM | 4 | 8.44 | 0
97537 | 11/21/1997 | 02:00:00 PM | 4 | 8.79 | 0
97538 | 11/21/1997 | 03:00:00 PM | 4 | 9.24 | 0
97539 | 11/21/1997 | 04:00:00 PM | 4 | 9.7 | 0
97540 | 11/21/1997 | 05:00:00 PM | 4 | 10.11 | 0
97541 | 11/21/1997 | 06:00:00 PM | 4 | 10.4 | 0
97542 | 11/21/1997 | 07:00:00 PM | 4 | 10.6 | 0
97543 | 11/21/1997 | 08:00:00 PM | 4 | 10.71 | 0
97544 | 11/21/1997 | 09:00:00 PM | 4 | 10.74 | 0
97545 | 11/21/1997 | 10:00:00 PM | 4 | 10.71 | 0
97546 | 11/21/1997 | 11:00:00 PM | 4 | 10.63 | 0
97547 | 11/22/1997 | 12:00:00 AM | 4 | 10.5 | 0
97548 | 11/22/1997 | 01:00:00 AM | 4 | 10.32 | 0
97549 | 11/22/1997 | 02:00:00 AM | 4 | 10.11 | 0
97550 | 11/22/1997 | 03:00:00 AM | 4 | 9.87 | 0
97551 | 11/22/1997 | 04:00:00 AM | 4 | 9.61 | 0
97552 | 11/22/1997 | 05:00:00 AM | 4 | 9.34 | 0
97553 | 11/22/1997 | 06:00:00 AM | 4 | 9.07 | 0
97554 | 11/22/1997 | 07:00:00 AM | 4 | 8.79 | 0
97555 | 11/22/1997 | 08:00:00 AM | 4 | 8.52 | 0
97556 | 11/22/1997 | 09:00:00 AM | 4 | 8.24 | 0
97557 | 11/22/1997 | 10:00:00 AM | 4 | 8.01 | 0
97558 | 11/22/1997 | 11:00:00 AM | 4 | 7.88 | 0
82394 | 04/20/1999 | 02:00:00 AM | 3 | 20.18 | 0
82395 | 04/20/1999 | 03:00:00 AM | 3 | 19.62 | 0
82396 | 04/20/1999 | 04:00:00 AM | 3 | 19.11 | 0
82397 | 04/20/1999 | 05:00:00 AM | 3 | 18.61 | 0
82398 | 04/20/1999 | 06:00:00 AM | 3 | 18.08 | 0
82399 | 04/20/1999 | 07:00:00 AM | 3 | 17.55 | 0
82400 | 04/20/1999 | 08:00:00 AM | 3 | 17.16 | 0
82401 | 04/20/1999 | 09:00:00 AM | 3 | 17.34 | 0
82402 | 04/20/1999 | 10:00:00 AM | 3 | 18.22 | 0
82403 | 04/20/1999 | 11:00:00 AM | 3 | 19.65 | 0
82404 | 04/20/1999 | 12:00:00 PM | 3 | 21.26 | 0
82817 | 03/18/1996 | 04:00:00 AM | 4 | 14.85 | 0
82818 | 03/18/1996 | 05:00:00 AM | 4 | 14.45 | 0
82819 | 03/18/1996 | 06:00:00 AM | 4 | 14.06 | 0
82820 | 03/18/1996 | 07:00:00 AM | 4 | 13.66 | 0
82821 | 03/18/1996 | 08:00:00 AM | 4 | 13.26 | 0
82822 | 03/18/1996 | 09:00:00 AM | 4 | 12.86 | 0
82823 | 03/18/1996 | 10:00:00 AM | 4 | 12.5 | 0
82824 | 03/18/1996 | 11:00:00 AM | 4 | 12.25 | 0
82825 | 03/18/1996 | 12:00:00 PM | 4 | 12.2 | 0
82826 | 03/18/1996 | 01:00:00 PM | 4 | 12.38 | 0
82827 | 03/18/1996 | 02:00:00 PM | 4 | 12.82 | 0
82828 | 03/18/1996 | 03:00:00 PM | 4 | 13.47 | 0
82829 | 03/18/1996 | 04:00:00 PM | 4 | 14.21 | 0
82830 | 03/18/1996 | 05:00:00 PM | 4 | 14.97 | 0
82831 | 03/18/1996 | 06:00:00 PM | 4 | 15.72 | 0
82832 | 03/18/1996 | 07:00:00 PM | 4 | 16.38 | 0
82833 | 03/18/1996 | 08:00:00 PM | 4 | 16.85 | 0
82834 | 03/18/1996 | 09:00:00 PM | 4 | 17.11 | 0
82835 | 03/18/1996 | 10:00:00 PM | 4 | 17.17 | 0
82836 | 03/18/1996 | 11:00:00 PM | 4 | 17.06 | 0
82837 | 03/19/1996 | 12:00:00 AM | 4 | 16.86 | 0
82838 | 03/19/1996 | 01:00:00 AM | 4 | 16.55 | 0
82839 | 03/19/1996 | 02:00:00 AM | 4 | 16.21 | 0
82840 | 03/19/1996 | 03:00:00 AM | 4 | 15.83 | 0
82841 | 03/19/1996 | 04:00:00 AM | 4 | 15.44 | 0
82842 | 03/19/1996 | 05:00:00 AM | 4 | 15.04 | 0
82843 | 03/19/1996 | 06:00:00 AM | 4 | 14.63 | 0
82844 | 03/19/1996 | 07:00:00 AM | 4 | 14.22 | 0
82845 | 03/19/1996 | 08:00:00 AM | 4 | 13.82 | 0
82846 | 03/19/1996 | 09:00:00 AM | 4 | 13.42 | 0
82847 | 03/19/1996 | 10:00:00 AM | 4 | 13.06 | 0
82848 | 03/19/1996 | 11:00:00 AM | 4 | 12.81 | 0
82849 | 03/19/1996 | 12:00:00 PM | 4 | 12.76 | 0
82850 | 03/19/1996 | 01:00:00 PM | 4 | 12.98 | 0
82851 | 03/19/1996 | 02:00:00 PM | 4 | 13.43 | 0
82852 | 03/19/1996 | 03:00:00 PM | 4 | 14.11 | 0
82853 | 03/19/1996 | 04:00:00 PM | 4 | 14.95 | 0
82854 | 03/19/1996 | 05:00:00 PM | 4 | 15.8 | 0
82855 | 03/19/1996 | 06:00:00 PM | 4 | 16.57 | 0
82856 | 03/19/1996 | 07:00:00 PM | 4 | 17.18 | 0
82857 | 03/19/1996 | 08:00:00 PM | 4 | 17.59 | 0
82858 | 03/19/1996 | 09:00:00 PM | 4 | 17.78 | 0
82859 | 03/19/1996 | 10:00:00 PM | 4 | 17.8 | 0
82860 | 03/19/1996 | 11:00:00 PM | 4 | 17.67 | 0
82861 | 03/20/1996 | 12:00:00 AM | 4 | 17.47 | 0
82862 | 03/20/1996 | 01:00:00 AM | 4 | 17.2 | 0
82863 | 03/20/1996 | 02:00:00 AM | 4 | 16.88 | 0
82864 | 03/20/1996 | 03:00:00 AM | 4 | 16.53 | 0
82865 | 03/20/1996 | 04:00:00 AM | 4 | 16.16 | 0
82866 | 03/20/1996 | 05:00:00 AM | 4 | 15.77 | 0
82867 | 03/20/1996 | 06:00:00 AM | 4 | 15.37 | 0
82868 | 03/20/1996 | 07:00:00 AM | 4 | 14.97 | 0
82869 | 03/20/1996 | 08:00:00 AM | 4 | 14.56 | 0
82870 | 03/20/1996 | 09:00:00 AM | 4 | 14.14 | 0
86183 | 08/05/1996 | 11:00:00 AM | 4 | 29.87 | 0
86184 | 08/05/1996 | 12:00:00 PM | 4 | 29.93 | 0
86185 | 08/05/1996 | 01:00:00 PM | 4 | 30.2 | 0
86186 | 08/05/1996 | 02:00:00 PM | 4 | 30.65 | 0
86187 | 08/05/1996 | 03:00:00 PM | 4 | 31.24 | 0
86188 | 08/05/1996 | 04:00:00 PM | 4 | 31.9 | 0
86189 | 08/05/1996 | 05:00:00 PM | 4 | 32.58 | 0
86190 | 08/05/1996 | 06:00:00 PM | 4 | 33.2 | 0
86191 | 08/05/1996 | 07:00:00 PM | 4 | 33.64 | 0
86192 | 08/05/1996 | 08:00:00 PM | 4 | 33.91 | 0
86193 | 08/05/1996 | 09:00:00 PM | 4 | 34.01 | 0
86194 | 08/05/1996 | 10:00:00 PM | 4 | 33.93 | 0
86195 | 08/05/1996 | 11:00:00 PM | 4 | 33.71 | 0
86196 | 08/06/1996 | 12:00:00 AM | 4 | 33.39 | 0
86197 | 08/06/1996 | 01:00:00 AM | 4 | 33.03 | 0
86198 | 08/06/1996 | 02:00:00 AM | 4 | 32.64 | 0
86199 | 08/06/1996 | 03:00:00 AM | 4 | 32.23 | 0
86200 | 08/06/1996 | 04:00:00 AM | 4 | 31.81 | 0
86201 | 08/06/1996 | 05:00:00 AM | 4 | 31.39 | 0
86202 | 08/06/1996 | 06:00:00 AM | 4 | 30.94 | 0
86203 | 08/06/1996 | 07:00:00 AM | 4 | 30.52 | 0
86204 | 08/06/1996 | 08:00:00 AM | 4 | 30.11 | 0
86205 | 08/06/1996 | 09:00:00 AM | 4 | 29.73 | 0
86206 | 08/06/1996 | 10:00:00 AM | 4 | 29.41 | 0
86207 | 08/06/1996 | 11:00:00 AM | 4 | 29.26 | 0
86208 | 08/06/1996 | 12:00:00 PM | 4 | 29.28 | 0
86209 | 08/06/1996 | 01:00:00 PM | 4 | 29.51 | 0
86210 | 08/06/1996 | 02:00:00 PM | 4 | 29.92 | 0
86211 | 08/06/1996 | 03:00:00 PM | 4 | 30.5 | 0
86212 | 08/06/1996 | 04:00:00 PM | 4 | 31.17 | 0
86213 | 08/06/1996 | 05:00:00 PM | 4 | 31.9 | 0
86214 | 08/06/1996 | 06:00:00 PM | 4 | 32.6 | 0
86215 | 08/06/1996 | 07:00:00 PM | 4 | 33.21 | 0
86216 | 08/06/1996 | 08:00:00 PM | 4 | 33.66 | 0
86217 | 08/06/1996 | 09:00:00 PM | 4 | 33.93 | 0
86218 | 08/06/1996 | 10:00:00 PM | 4 | 33.99 | 0
86219 | 08/06/1996 | 11:00:00 PM | 4 | 33.86 | 0
86220 | 08/07/1996 | 12:00:00 AM | 4 | 33.6 | 0
86221 | 08/07/1996 | 01:00:00 AM | 4 | 33.24 | 0
86222 | 08/07/1996 | 02:00:00 AM | 4 | 32.82 | 0
86223 | 08/07/1996 | 03:00:00 AM | 4 | 32.35 | 0
86224 | 08/07/1996 | 04:00:00 AM | 4 | 31.87 | 0
86225 | 08/07/1996 | 05:00:00 AM | 4 | 31.37 | 0
86226 | 08/07/1996 | 06:00:00 AM | 4 | 30.86 | 0
86227 | 08/07/1996 | 07:00:00 AM | 4 | 30.35 | 0
86228 | 08/07/1996 | 08:00:00 AM | 4 | 29.83 | 0
86229 | 08/07/1996 | 09:00:00 AM | 4 | 29.35 | 0
86230 | 08/07/1996 | 10:00:00 AM | 4 | 28.98 | 0
86231 | 08/07/1996 | 11:00:00 AM | 4 | 28.78 | 0
86232 | 08/07/1996 | 12:00:00 PM | 4 | 28.83 | 0
86233 | 08/07/1996 | 01:00:00 PM | 4 | 29.11 | 0
86234 | 08/07/1996 | 02:00:00 PM | 4 | 29.58 | 0
86235 | 08/07/1996 | 03:00:00 PM | 4 | 30.21 | 0
86236 | 08/07/1996 | 04:00:00 PM | 4 | 30.92 | 0
86237 | 08/07/1996 | 05:00:00 PM | 4 | 31.72 | 0
86238 | 08/07/1996 | 06:00:00 PM | 4 | 32.47 | 0
86239 | 08/07/1996 | 07:00:00 PM | 4 | 33.15 | 0
86240 | 08/07/1996 | 08:00:00 PM | 4 | 33.7 | 0
86241 | 08/07/1996 | 09:00:00 PM | 4 | 34.05 | 0
86242 | 08/07/1996 | 10:00:00 PM | 4 | 34.19 | 0
86243 | 08/07/1996 | 11:00:00 PM | 4 | 34.16 | 0
86244 | 08/08/1996 | 12:00:00 AM | 4 | 33.98 | 0
86245 | 08/08/1996 | 01:00:00 AM | 4 | 33.69 | 0
86246 | 08/08/1996 | 02:00:00 AM | 4 | 33.35 | 0
86247 | 08/08/1996 | 03:00:00 AM | 4 | 32.95 | 0
86248 | 08/08/1996 | 04:00:00 AM | 4 | 32.55 | 0
86249 | 08/08/1996 | 05:00:00 AM | 4 | 32.12 | 0
86250 | 08/08/1996 | 06:00:00 AM | 4 | 31.7 | 0
86251 | 08/08/1996 | 07:00:00 AM | 4 | 31.25 | 0
86252 | 08/08/1996 | 08:00:00 AM | 4 | 30.81 | 0
86253 | 08/08/1996 | 09:00:00 AM | 4 | 30.39 | 0
86254 | 08/08/1996 | 10:00:00 AM | 4 | 30.06 | 0
86255 | 08/08/1996 | 11:00:00 AM | 4 | 29.91 | 0
86256 | 08/08/1996 | 12:00:00 PM | 4 | 30 | 0
86257 | 08/08/1996 | 01:00:00 PM | 4 | 30.32 | 0
86258 | 08/08/1996 | 02:00:00 PM | 4 | 30.87 | 0
86259 | 08/08/1996 | 03:00:00 PM | 4 | 31.58 | 0
86260 | 08/08/1996 | 04:00:00 PM | 4 | 32.36 | 0
86261 | 08/08/1996 | 05:00:00 PM | 4 | 33.19 | 0
86262 | 08/08/1996 | 06:00:00 PM | 4 | 33.95 | 0
86263 | 08/08/1996 | 07:00:00 PM | 4 | 34.6 | 0
86264 | 08/08/1996 | 08:00:00 PM | 4 | 35.13 | 0
86265 | 08/08/1996 | 09:00:00 PM | 4 | 35.44 | 0
86266 | 08/08/1996 | 10:00:00 PM | 4 | 35.55 | 0
86267 | 08/08/1996 | 11:00:00 PM | 4 | 35.45 | 0
86268 | 08/09/1996 | 12:00:00 AM | 4 | 35.24 | 0
86269 | 08/09/1996 | 01:00:00 AM | 4 | 34.95 | 0
86270 | 08/09/1996 | 02:00:00 AM | 4 | 34.61 | 0
86271 | 08/09/1996 | 03:00:00 AM | 4 | 34.23 | 0
86272 | 08/09/1996 | 04:00:00 AM | 4 | 33.84 | 0
86273 | 08/09/1996 | 05:00:00 AM | 4 | 33.44 | 0
86274 | 08/09/1996 | 06:00:00 AM | 4 | 33.04 | 0
86275 | 08/09/1996 | 07:00:00 AM | 4 | 32.64 | 0
86276 | 08/09/1996 | 08:00:00 AM | 4 | 32.24 | 0
86277 | 08/09/1996 | 09:00:00 AM | 4 | 31.84 | 0
86278 | 08/09/1996 | 10:00:00 AM | 4 | 31.52 | 0
86279 | 08/09/1996 | 11:00:00 AM | 4 | 31.37 | 0
86280 | 08/09/1996 | 12:00:00 PM | 4 | 31.45 | 0
86281 | 08/09/1996 | 01:00:00 PM | 4 | 31.74 | 0
86282 | 08/09/1996 | 02:00:00 PM | 4 | 32.25 | 0
86283 | 08/09/1996 | 03:00:00 PM | 4 | 32.89 | 0
86284 | 08/09/1996 | 04:00:00 PM | 4 | 33.66 | 0
86285 | 08/09/1996 | 05:00:00 PM | 4 | 34.41 | 0
86286 | 08/09/1996 | 06:00:00 PM | 4 | 35.11 | 0
86287 | 08/09/1996 | 07:00:00 PM | 4 | 35.74 | 0
86288 | 08/09/1996 | 08:00:00 PM | 4 | 36.22 | 0
86289 | 08/09/1996 | 09:00:00 PM | 4 | 36.51 | 0
86290 | 08/09/1996 | 10:00:00 PM | 4 | 36.6 | 0
86291 | 08/09/1996 | 11:00:00 PM | 4 | 36.52 | 0
86292 | 08/10/1996 | 12:00:00 AM | 4 | 36.31 | 0
86293 | 08/10/1996 | 01:00:00 AM | 4 | 36.01 | 0
86294 | 08/10/1996 | 02:00:00 AM | 4 | 35.64 | 0
86295 | 08/10/1996 | 03:00:00 AM | 4 | 35.23 | 0
86296 | 08/10/1996 | 04:00:00 AM | 4 | 34.8 | 0
86297 | 08/10/1996 | 05:00:00 AM | 4 | 34.37 | 0
86298 | 08/10/1996 | 06:00:00 AM | 4 | 33.93 | 0
84678 | 06/03/1996 | 06:00:00 PM | 4 | 30.34 | 0
84679 | 06/03/1996 | 07:00:00 PM | 4 | 31.01 | 0
84680 | 06/03/1996 | 08:00:00 PM | 4 | 31.47 | 0
84681 | 06/03/1996 | 09:00:00 PM | 4 | 31.67 | 0
84682 | 06/03/1996 | 10:00:00 PM | 4 | 31.66 | 0
84683 | 06/03/1996 | 11:00:00 PM | 4 | 31.46 | 0
84684 | 06/04/1996 | 12:00:00 AM | 4 | 31.13 | 0
80283 | 01/22/1999 | 03:00:00 AM | 3 | 4.568 | 0
80284 | 01/22/1999 | 04:00:00 AM | 3 | 4.402 | 0
80285 | 01/22/1999 | 05:00:00 AM | 3 | 4.277 | 0
80286 | 01/22/1999 | 06:00:00 AM | 3 | 4.159 | 0
80287 | 01/22/1999 | 07:00:00 AM | 3 | 4.08 | 0
80288 | 01/22/1999 | 08:00:00 AM | 3 | 3.975 | 0
80289 | 01/22/1999 | 09:00:00 AM | 3 | 3.776 | 0
80290 | 01/22/1999 | 10:00:00 AM | 3 | 3.519 | 0
80291 | 01/22/1999 | 11:00:00 AM | 3 | 3.459 | 0
80292 | 01/22/1999 | 12:00:00 PM | 3 | 3.905 | 0
80293 | 01/22/1999 | 01:00:00 PM | 3 | 4.835 | 0
80294 | 01/22/1999 | 02:00:00 PM | 3 | 6.111 | 0
80295 | 01/22/1999 | 03:00:00 PM | 3 | 7.35 | 0
80296 | 01/22/1999 | 04:00:00 PM | 3 | 8.28 | 0
80297 | 01/22/1999 | 05:00:00 PM | 3 | 8.93 | 0
80298 | 01/22/1999 | 06:00:00 PM | 3 | 9.31 | 0
80299 | 01/22/1999 | 07:00:00 PM | 3 | 9.3 | 0
80300 | 01/22/1999 | 08:00:00 PM | 3 | 9.01 | 0
80301 | 01/22/1999 | 09:00:00 PM | 3 | 8.61 | 0
80302 | 01/22/1999 | 10:00:00 PM | 3 | 8.24 | 0
80303 | 01/22/1999 | 11:00:00 PM | 3 | 7.93 | 0
80304 | 01/23/1999 | 12:00:00 AM | 3 | 7.68 | 0
80305 | 01/23/1999 | 01:00:00 AM | 3 | 7.44 | 0
80306 | 01/23/1999 | 02:00:00 AM | 3 | 7.24 | 0
80307 | 01/23/1999 | 03:00:00 AM | 3 | 7.07 | 0
80308 | 01/23/1999 | 04:00:00 AM | 3 | 6.913 | 0
80309 | 01/23/1999 | 05:00:00 AM | 3 | 6.78 | 0
80310 | 01/23/1999 | 06:00:00 AM | 3 | 6.716 | 0
80311 | 01/23/1999 | 07:00:00 AM | 3 | 6.683 | 0
80312 | 01/23/1999 | 08:00:00 AM | 3 | 6.643 | 0
80313 | 01/23/1999 | 09:00:00 AM | 3 | 6.57 | 0
80314 | 01/23/1999 | 10:00:00 AM | 3 | 6.46 | 0
80315 | 01/23/1999 | 11:00:00 AM | 3 | 6.365 | 0
80316 | 01/23/1999 | 12:00:00 PM | 3 | 6.34 | 0
80317 | 01/23/1999 | 01:00:00 PM | 3 | 6.377 | 0
80318 | 01/23/1999 | 02:00:00 PM | 3 | 6.399 | 0
80319 | 01/23/1999 | 03:00:00 PM | 3 | 6.4 | 0
80320 | 01/23/1999 | 04:00:00 PM | 3 | 6.447 | 0
80321 | 01/23/1999 | 05:00:00 PM | 3 | 6.51 | 0
80322 | 01/23/1999 | 06:00:00 PM | 3 | 6.446 | 0
80323 | 01/23/1999 | 07:00:00 PM | 3 | 6.182 | 0
80324 | 01/23/1999 | 08:00:00 PM | 3 | 5.793 | 0
80325 | 01/23/1999 | 09:00:00 PM | 3 | 5.388 | 0
80326 | 01/23/1999 | 10:00:00 PM | 3 | 5.056 | 0
80327 | 01/23/1999 | 11:00:00 PM | 3 | 4.741 | 0
80328 | 01/24/1999 | 12:00:00 AM | 3 | 4.449 | 0
80329 | 01/24/1999 | 01:00:00 AM | 3 | 4.201 | 0
80330 | 01/24/1999 | 02:00:00 AM | 3 | 3.992 | 0
80331 | 01/24/1999 | 03:00:00 AM | 3 | 3.771 | 0
80332 | 01/24/1999 | 04:00:00 AM | 3 | 3.558 | 0
80333 | 01/24/1999 | 05:00:00 AM | 3 | 3.262 | 0
80334 | 01/24/1999 | 06:00:00 AM | 3 | 2.951 | 0
80335 | 01/24/1999 | 07:00:00 AM | 3 | 2.703 | 0
80336 | 01/24/1999 | 08:00:00 AM | 3 | 2.512 | 0
80337 | 01/24/1999 | 09:00:00 AM | 3 | 2.351 | 0
80338 | 01/24/1999 | 10:00:00 AM | 3 | 2.219 | 0
80339 | 01/24/1999 | 11:00:00 AM | 3 | 2.254 | 0
80340 | 01/24/1999 | 12:00:00 PM | 3 | 2.658 | 0
80341 | 01/24/1999 | 01:00:00 PM | 3 | 3.249 | 0
80342 | 01/24/1999 | 02:00:00 PM | 3 | 3.737 | 0
80343 | 01/24/1999 | 03:00:00 PM | 3 | 4.19 | 0
80344 | 01/24/1999 | 04:00:00 PM | 3 | 4.589 | 0
80345 | 01/24/1999 | 05:00:00 PM | 3 | 4.807 | 0
80346 | 01/24/1999 | 06:00:00 PM | 3 | 4.814 | 0
80347 | 01/24/1999 | 07:00:00 PM | 3 | 4.675 | 0
80348 | 01/24/1999 | 08:00:00 PM | 3 | 4.462 | 0
80349 | 01/24/1999 | 09:00:00 PM | 3 | 4.221 | 0
80350 | 01/24/1999 | 10:00:00 PM | 3 | 3.971 | 0
80351 | 01/24/1999 | 11:00:00 PM | 3 | 3.733 | 0
80352 | 01/25/1999 | 12:00:00 AM | 3 | 3.528 | 0
80353 | 01/25/1999 | 01:00:00 AM | 3 | 3.357 | 0
80354 | 01/25/1999 | 02:00:00 AM | 3 | 3.222 | 0
80355 | 01/25/1999 | 03:00:00 AM | 3 | 3.106 | 0
80356 | 01/25/1999 | 04:00:00 AM | 3 | 3.018 | 0
80357 | 01/25/1999 | 05:00:00 AM | 3 | 2.939 | 0
80358 | 01/25/1999 | 06:00:00 AM | 3 | 2.866 | 0
80359 | 01/25/1999 | 07:00:00 AM | 3 | 2.798 | 0
80360 | 01/25/1999 | 08:00:00 AM | 3 | 2.743 | 0
80361 | 01/25/1999 | 09:00:00 AM | 3 | 2.688 | 0
80362 | 01/25/1999 | 10:00:00 AM | 3 | 2.645 | 0
80363 | 01/25/1999 | 11:00:00 AM | 3 | 2.582 | 0
80364 | 01/25/1999 | 12:00:00 PM | 3 | 2.543 | 0
80365 | 01/25/1999 | 01:00:00 PM | 3 | 2.501 | 0
80366 | 01/25/1999 | 02:00:00 PM | 3 | 2.58 | 0
80367 | 01/25/1999 | 03:00:00 PM | 3 | 2.953 | 0
80368 | 01/25/1999 | 04:00:00 PM | 3 | 3.482 | 0
80369 | 01/25/1999 | 05:00:00 PM | 3 | 3.921 | 0
80370 | 01/25/1999 | 06:00:00 PM | 3 | 4.092 | 0
80371 | 01/25/1999 | 07:00:00 PM | 3 | 4.045 | 0
80372 | 01/25/1999 | 08:00:00 PM | 3 | 3.861 | 0
80373 | 01/25/1999 | 09:00:00 PM | 3 | 3.637 | 0
80374 | 01/25/1999 | 10:00:00 PM | 3 | 3.436 | 0
80375 | 01/25/1999 | 11:00:00 PM | 3 | 3.259 | 0
80376 | 01/26/1999 | 12:00:00 AM | 3 | 3.099 | 0
80377 | 01/26/1999 | 01:00:00 AM | 3 | 2.962 | 0
80378 | 01/26/1999 | 02:00:00 AM | 3 | 2.808 | 0
80379 | 01/26/1999 | 03:00:00 AM | 3 | 2.579 | 0
80380 | 01/26/1999 | 04:00:00 AM | 3 | 2.343 | 0
80381 | 01/26/1999 | 05:00:00 AM | 3 | 2.169 | 0
80382 | 01/26/1999 | 06:00:00 AM | 3 | 2.024 | 0
80383 | 01/26/1999 | 07:00:00 AM | 3 | 1.849 | 0
80384 | 01/26/1999 | 08:00:00 AM | 3 | 1.615 | 0
80385 | 01/26/1999 | 09:00:00 AM | 3 | 1.36 | 0
80386 | 01/26/1999 | 10:00:00 AM | 3 | 1.127 | 0
80387 | 01/26/1999 | 11:00:00 AM | 3 | 1.024 | 0
80388 | 01/26/1999 | 12:00:00 PM | 3 | 1.299 | 0
80389 | 01/26/1999 | 01:00:00 PM | 3 | 2.301 | 0
80390 | 01/26/1999 | 02:00:00 PM | 3 | 3.598 | 0
80391 | 01/26/1999 | 03:00:00 PM | 3 | 4.779 | 0
80392 | 01/26/1999 | 04:00:00 PM | 3 | 5.933 | 0
80393 | 01/26/1999 | 05:00:00 PM | 3 | 6.679 | 0
80394 | 01/26/1999 | 06:00:00 PM | 3 | 6.857 | 0
80395 | 01/26/1999 | 07:00:00 PM | 3 | 6.737 | 0
80396 | 01/26/1999 | 08:00:00 PM | 3 | 6.355 | 0
80397 | 01/26/1999 | 09:00:00 PM | 3 | 5.878 | 0
80398 | 01/26/1999 | 10:00:00 PM | 3 | 5.437 | 0
80399 | 01/26/1999 | 11:00:00 PM | 3 | 5.042 | 0
80400 | 01/27/1999 | 12:00:00 AM | 3 | 4.712 | 0
80401 | 01/27/1999 | 01:00:00 AM | 3 | 4.453 | 0
80402 | 01/27/1999 | 02:00:00 AM | 3 | 4.211 | 0
80403 | 01/27/1999 | 03:00:00 AM | 3 | 3.97 | 0
80404 | 01/27/1999 | 04:00:00 AM | 3 | 3.722 | 0
80405 | 01/27/1999 | 05:00:00 AM | 3 | 3.513 | 0
80406 | 01/27/1999 | 06:00:00 AM | 3 | 3.326 | 0
80407 | 01/27/1999 | 07:00:00 AM | 3 | 3.068 | 0
80408 | 01/27/1999 | 08:00:00 AM | 3 | 2.776 | 0
80409 | 01/27/1999 | 09:00:00 AM | 3 | 2.548 | 0
80410 | 01/27/1999 | 10:00:00 AM | 3 | 2.372 | 0
80411 | 01/27/1999 | 11:00:00 AM | 3 | 2.322 | 0
80412 | 01/27/1999 | 12:00:00 PM | 3 | 2.749 | 0
80413 | 01/27/1999 | 01:00:00 PM | 3 | 3.606 | 0
80414 | 01/27/1999 | 02:00:00 PM | 3 | 4.409 | 0
80415 | 01/27/1999 | 03:00:00 PM | 3 | 5.452 | 0
80416 | 01/27/1999 | 04:00:00 PM | 3 | 6.623 | 0
80417 | 01/27/1999 | 05:00:00 PM | 3 | 7.53 | 0
80418 | 01/27/1999 | 06:00:00 PM | 3 | 7.99 | 0
80419 | 01/27/1999 | 07:00:00 PM | 3 | 7.95 | 0
80420 | 01/27/1999 | 08:00:00 PM | 3 | 7.45 | 0
80421 | 01/27/1999 | 09:00:00 PM | 3 | 6.765 | 0
80422 | 01/27/1999 | 10:00:00 PM | 3 | 6.056 | 0
80423 | 01/27/1999 | 11:00:00 PM | 3 | 5.388 | 0
80424 | 01/28/1999 | 12:00:00 AM | 3 | 4.745 | 0
80425 | 01/28/1999 | 01:00:00 AM | 3 | 4.122 | 0
80426 | 01/28/1999 | 02:00:00 AM | 3 | 3.523 | 0
80427 | 01/28/1999 | 03:00:00 AM | 3 | 2.974 | 0
80428 | 01/28/1999 | 04:00:00 AM | 3 | 2.486 | 0
80429 | 01/28/1999 | 05:00:00 AM | 3 | 2.075 | 0
80430 | 01/28/1999 | 06:00:00 AM | 3 | 1.719 | 0
80431 | 01/28/1999 | 07:00:00 AM | 3 | 1.415 | 0
80432 | 01/28/1999 | 08:00:00 AM | 3 | 1.148 | 0
83285 | 04/06/1996 | 04:00:00 PM | 4 | 17.19 | 0
83286 | 04/06/1996 | 05:00:00 PM | 4 | 18.06 | 0
83287 | 04/06/1996 | 06:00:00 PM | 4 | 18.89 | 0
83288 | 04/06/1996 | 07:00:00 PM | 4 | 19.58 | 0
83289 | 04/06/1996 | 08:00:00 PM | 4 | 20.09 | 0
83290 | 04/06/1996 | 09:00:00 PM | 4 | 20.38 | 0
83291 | 04/06/1996 | 10:00:00 PM | 4 | 20.47 | 0
83292 | 04/06/1996 | 11:00:00 PM | 4 | 20.41 | 0
83293 | 04/07/1996 | 12:00:00 AM | 4 | 20.2 | 0
83294 | 04/07/1996 | 01:00:00 AM | 4 | 19.9 | 0
83295 | 04/07/1996 | 02:00:00 AM | 4 | 19.54 | 0
83296 | 04/07/1996 | 03:00:00 AM | 4 | 19.14 | 0
83297 | 04/07/1996 | 04:00:00 AM | 4 | 18.72 | 0
83298 | 04/07/1996 | 05:00:00 AM | 4 | 18.29 | 0
83299 | 04/07/1996 | 06:00:00 AM | 4 | 17.85 | 0
83300 | 04/07/1996 | 07:00:00 AM | 4 | 17.41 | 0
91100 | 02/26/1997 | 08:00:00 AM | 4 | 8.7 | 0
91101 | 02/26/1997 | 09:00:00 AM | 4 | 8.53 | 0
91102 | 02/26/1997 | 10:00:00 AM | 4 | 8.38 | 0
91103 | 02/26/1997 | 11:00:00 AM | 4 | 8.34 | 0
91104 | 02/26/1997 | 12:00:00 PM | 4 | 8.45 | 0
91105 | 02/26/1997 | 01:00:00 PM | 4 | 8.71 | 0
91106 | 02/26/1997 | 02:00:00 PM | 4 | 9.07 | 0
91107 | 02/26/1997 | 03:00:00 PM | 4 | 9.46 | 0
79905 | 01/06/1999 | 09:00:00 AM | 3 | -0.143 | 0
79906 | 01/06/1999 | 10:00:00 AM | 3 | -0.375 | 0
79907 | 01/06/1999 | 11:00:00 AM | 3 | -0.403 | 0
79908 | 01/06/1999 | 12:00:00 PM | 3 | -0.223 | 0
79909 | 01/06/1999 | 01:00:00 PM | 3 | 0.004 | 0
79910 | 01/06/1999 | 02:00:00 PM | 3 | 0.79 | 0
79911 | 01/06/1999 | 03:00:00 PM | 3 | 2.19 | 0
79912 | 01/06/1999 | 04:00:00 PM | 3 | 3.338 | 0
79913 | 01/06/1999 | 05:00:00 PM | 3 | 4.187 | 0
79914 | 01/06/1999 | 06:00:00 PM | 3 | 4.696 | 0
79915 | 01/06/1999 | 07:00:00 PM | 3 | 4.777 | 0
79916 | 01/06/1999 | 08:00:00 PM | 3 | 4.601 | 0
79917 | 01/06/1999 | 09:00:00 PM | 3 | 4.328 | 0
79918 | 01/06/1999 | 10:00:00 PM | 3 | 4.002 | 0
79919 | 01/06/1999 | 11:00:00 PM | 3 | 3.649 | 0
79920 | 01/07/1999 | 12:00:00 AM | 3 | 3.307 | 0
79921 | 01/07/1999 | 01:00:00 AM | 3 | 3.008 | 0
79922 | 01/07/1999 | 02:00:00 AM | 3 | 2.745 | 0
79923 | 01/07/1999 | 03:00:00 AM | 3 | 2.487 | 0
79924 | 01/07/1999 | 04:00:00 AM | 3 | 2.215 | 0
79925 | 01/07/1999 | 05:00:00 AM | 3 | 1.904 | 0
79926 | 01/07/1999 | 06:00:00 AM | 3 | 1.539 | 0
79927 | 01/07/1999 | 07:00:00 AM | 3 | 1.221 | 0
79928 | 01/07/1999 | 08:00:00 AM | 3 | 0.959 | 0
79929 | 01/07/1999 | 09:00:00 AM | 3 | 0.737 | 0
79930 | 01/07/1999 | 10:00:00 AM | 3 | 0.528 | 0
79931 | 01/07/1999 | 11:00:00 AM | 3 | 0.416 | 0
79932 | 01/07/1999 | 12:00:00 PM | 3 | 0.492 | 0
79933 | 01/07/1999 | 01:00:00 PM | 3 | 1.252 | 0
79934 | 01/07/1999 | 02:00:00 PM | 3 | 2.438 | 0
79935 | 01/07/1999 | 03:00:00 PM | 3 | 3.736 | 0
79936 | 01/07/1999 | 04:00:00 PM | 3 | 4.911 | 0
79937 | 01/07/1999 | 05:00:00 PM | 3 | 5.744 | 0
79938 | 01/07/1999 | 06:00:00 PM | 3 | 6.116 | 0
79939 | 01/07/1999 | 07:00:00 PM | 3 | 6.084 | 0
79940 | 01/07/1999 | 08:00:00 PM | 3 | 5.766 | 0
79941 | 01/07/1999 | 09:00:00 PM | 3 | 5.255 | 0
79942 | 01/07/1999 | 10:00:00 PM | 3 | 4.678 | 0
79943 | 01/07/1999 | 11:00:00 PM | 3 | 4.088 | 0
79944 | 01/08/1999 | 12:00:00 AM | 3 | 3.499 | 0
79945 | 01/08/1999 | 01:00:00 AM | 3 | 2.929 | 0
79946 | 01/08/1999 | 02:00:00 AM | 3 | 2.366 | 0
79947 | 01/08/1999 | 03:00:00 AM | 3 | 1.87 | 0
79948 | 01/08/1999 | 04:00:00 AM | 3 | 1.461 | 0
79949 | 01/08/1999 | 05:00:00 AM | 3 | 1.111 | 0
79950 | 01/08/1999 | 06:00:00 AM | 3 | 0.796 | 0
79951 | 01/08/1999 | 07:00:00 AM | 3 | 0.484 | 0
79952 | 01/08/1999 | 08:00:00 AM | 3 | 0.13 | 0
79953 | 01/08/1999 | 09:00:00 AM | 3 | -0.216 | 0
79954 | 01/08/1999 | 10:00:00 AM | 3 | -0.52 | 0
79955 | 01/08/1999 | 11:00:00 AM | 3 | -0.57 | 0
79956 | 01/08/1999 | 12:00:00 PM | 3 | -0.329 | 0
79957 | 01/08/1999 | 01:00:00 PM | 3 | -0.062 | 0
79958 | 01/08/1999 | 02:00:00 PM | 3 | 1.251 | 0
79959 | 01/08/1999 | 03:00:00 PM | 3 | 2.845 | 0
79960 | 01/08/1999 | 04:00:00 PM | 3 | 4.196 | 0
79961 | 01/08/1999 | 05:00:00 PM | 3 | 5.233 | 0
79962 | 01/08/1999 | 06:00:00 PM | 3 | 5.799 | 0
79963 | 01/08/1999 | 07:00:00 PM | 3 | 5.797 | 0
79964 | 01/08/1999 | 08:00:00 PM | 3 | 5.381 | 0
79965 | 01/08/1999 | 09:00:00 PM | 3 | 4.798 | 0
79966 | 01/08/1999 | 10:00:00 PM | 3 | 4.169 | 0
79967 | 01/08/1999 | 11:00:00 PM | 3 | 3.545 | 0
79968 | 01/09/1999 | 12:00:00 AM | 3 | 2.954 | 0
79969 | 01/09/1999 | 01:00:00 AM | 3 | 2.38 | 0
79970 | 01/09/1999 | 02:00:00 AM | 3 | 1.88 | 0
79971 | 01/09/1999 | 03:00:00 AM | 3 | 1.465 | 0
79972 | 01/09/1999 | 04:00:00 AM | 3 | 1.118 | 0
79973 | 01/09/1999 | 05:00:00 AM | 3 | 0.815 | 0
79974 | 01/09/1999 | 06:00:00 AM | 3 | 0.512 | 0
79975 | 01/09/1999 | 07:00:00 AM | 3 | 0.17 | 0
79976 | 01/09/1999 | 08:00:00 AM | 3 | -0.163 | 0
79977 | 01/09/1999 | 09:00:00 AM | 3 | -0.486 | 0
79978 | 01/09/1999 | 10:00:00 AM | 3 | -0.747 | 0
79979 | 01/09/1999 | 11:00:00 AM | 3 | -0.735 | 0
79980 | 01/09/1999 | 12:00:00 PM | 3 | -0.443 | 0
79981 | 01/09/1999 | 01:00:00 PM | 3 | -0.234 | 0
79982 | 01/09/1999 | 02:00:00 PM | 3 | 0.828 | 0
79983 | 01/09/1999 | 03:00:00 PM | 3 | 2.601 | 0
79984 | 01/09/1999 | 04:00:00 PM | 3 | 4.009 | 0
79985 | 01/09/1999 | 05:00:00 PM | 3 | 5.067 | 0
79986 | 01/09/1999 | 06:00:00 PM | 3 | 5.672 | 0
79987 | 01/09/1999 | 07:00:00 PM | 3 | 5.761 | 0
79988 | 01/09/1999 | 08:00:00 PM | 3 | 5.415 | 0
79989 | 01/09/1999 | 09:00:00 PM | 3 | 4.869 | 0
79990 | 01/09/1999 | 10:00:00 PM | 3 | 4.271 | 0
79991 | 01/09/1999 | 11:00:00 PM | 3 | 3.688 | 0
79992 | 01/10/1999 | 12:00:00 AM | 3 | 3.13 | 0
79993 | 01/10/1999 | 01:00:00 AM | 3 | 2.587 | 0
79994 | 01/10/1999 | 02:00:00 AM | 3 | 2.074 | 0
79995 | 01/10/1999 | 03:00:00 AM | 3 | 1.642 | 0
79996 | 01/10/1999 | 04:00:00 AM | 3 | 1.277 | 0
79997 | 01/10/1999 | 05:00:00 AM | 3 | 0.965 | 0
79998 | 01/10/1999 | 06:00:00 AM | 3 | 0.676 | 0
79999 | 01/10/1999 | 07:00:00 AM | 3 | 0.368 | 0
80000 | 01/10/1999 | 08:00:00 AM | 3 | 0.031 | 0
80001 | 01/10/1999 | 09:00:00 AM | 3 | -0.299 | 0
80002 | 01/10/1999 | 10:00:00 AM | 3 | -0.572 | 0
80003 | 01/10/1999 | 11:00:00 AM | 3 | -0.606 | 0
80004 | 01/10/1999 | 12:00:00 PM | 3 | -0.355 | 0
80005 | 01/10/1999 | 01:00:00 PM | 3 | -0.117 | 0
79897 | 01/06/1999 | 01:00:00 AM | 3 | 2.579 | 0
80006 | 01/10/1999 | 02:00:00 PM | 3 | 1.295 | 0
80007 | 01/10/1999 | 03:00:00 PM | 3 | 3.042 | 0
80008 | 01/10/1999 | 04:00:00 PM | 3 | 4.524 | 0
80009 | 01/10/1999 | 05:00:00 PM | 3 | 5.663 | 0
80010 | 01/10/1999 | 06:00:00 PM | 3 | 6.296 | 0
80011 | 01/10/1999 | 07:00:00 PM | 3 | 6.38 | 0
80012 | 01/10/1999 | 08:00:00 PM | 3 | 6.018 | 0
80013 | 01/10/1999 | 09:00:00 PM | 3 | 5.428 | 0
80014 | 01/10/1999 | 10:00:00 PM | 3 | 4.779 | 0
80015 | 01/10/1999 | 11:00:00 PM | 3 | 4.129 | 0
80016 | 01/11/1999 | 12:00:00 AM | 3 | 3.495 | 0
80017 | 01/11/1999 | 01:00:00 AM | 3 | 2.9 | 0
80018 | 01/11/1999 | 02:00:00 AM | 3 | 2.346 | 0
80019 | 01/11/1999 | 03:00:00 AM | 3 | 1.87 | 0
80020 | 01/11/1999 | 04:00:00 AM | 3 | 1.479 | 0
80021 | 01/11/1999 | 05:00:00 AM | 3 | 1.165 | 0
80022 | 01/11/1999 | 06:00:00 AM | 3 | 0.919 | 0
80023 | 01/11/1999 | 07:00:00 AM | 3 | 0.71 | 0
80024 | 01/11/1999 | 08:00:00 AM | 3 | 0.504 | 0
80025 | 01/11/1999 | 09:00:00 AM | 3 | 0.281 | 0
80026 | 01/11/1999 | 10:00:00 AM | 3 | 0.077 | 0
82871 | 03/20/1996 | 10:00:00 AM | 4 | 13.76 | 0
82872 | 03/20/1996 | 11:00:00 AM | 4 | 13.5 | 0
82873 | 03/20/1996 | 12:00:00 PM | 4 | 13.46 | 0
82874 | 03/20/1996 | 01:00:00 PM | 4 | 13.66 | 0
82875 | 03/20/1996 | 02:00:00 PM | 4 | 14.1 | 0
82876 | 03/20/1996 | 03:00:00 PM | 4 | 14.74 | 0
82877 | 03/20/1996 | 04:00:00 PM | 4 | 15.53 | 0
82878 | 03/20/1996 | 05:00:00 PM | 4 | 16.37 | 0
82879 | 03/20/1996 | 06:00:00 PM | 4 | 17.19 | 0
82880 | 03/20/1996 | 07:00:00 PM | 4 | 17.87 | 0
82881 | 03/20/1996 | 08:00:00 PM | 4 | 18.36 | 0
82882 | 03/20/1996 | 09:00:00 PM | 4 | 18.62 | 0
82883 | 03/20/1996 | 10:00:00 PM | 4 | 18.69 | 0
82884 | 03/20/1996 | 11:00:00 PM | 4 | 18.56 | 0
82885 | 03/21/1996 | 12:00:00 AM | 4 | 18.34 | 0
82886 | 03/21/1996 | 01:00:00 AM | 4 | 18.03 | 0
82887 | 03/21/1996 | 02:00:00 AM | 4 | 17.69 | 0
82888 | 03/21/1996 | 03:00:00 AM | 4 | 17.31 | 0
82889 | 03/21/1996 | 04:00:00 AM | 4 | 16.92 | 0
82890 | 03/21/1996 | 05:00:00 AM | 4 | 16.52 | 0
82891 | 03/21/1996 | 06:00:00 AM | 4 | 16.12 | 0
82892 | 03/21/1996 | 07:00:00 AM | 4 | 15.72 | 0
82893 | 03/21/1996 | 08:00:00 AM | 4 | 15.31 | 0
82894 | 03/21/1996 | 09:00:00 AM | 4 | 14.89 | 0
82895 | 03/21/1996 | 10:00:00 AM | 4 | 14.52 | 0
82896 | 03/21/1996 | 11:00:00 AM | 4 | 14.26 | 0
82897 | 03/21/1996 | 12:00:00 PM | 4 | 14.22 | 0
82898 | 03/21/1996 | 01:00:00 PM | 4 | 14.42 | 0
82899 | 03/21/1996 | 02:00:00 PM | 4 | 14.87 | 0
82900 | 03/21/1996 | 03:00:00 PM | 4 | 15.53 | 0
82901 | 03/21/1996 | 04:00:00 PM | 4 | 16.36 | 0
82902 | 03/21/1996 | 05:00:00 PM | 4 | 17.2 | 0
82903 | 03/21/1996 | 06:00:00 PM | 4 | 17.92 | 0
82904 | 03/21/1996 | 07:00:00 PM | 4 | 18.48 | 0
82905 | 03/21/1996 | 08:00:00 PM | 4 | 18.83 | 0
82906 | 03/21/1996 | 09:00:00 PM | 4 | 18.94 | 0
82907 | 03/21/1996 | 10:00:00 PM | 4 | 18.89 | 0
82908 | 03/21/1996 | 11:00:00 PM | 4 | 18.71 | 0
82909 | 03/22/1996 | 12:00:00 AM | 4 | 18.45 | 0
82910 | 03/22/1996 | 01:00:00 AM | 4 | 18.16 | 0
82911 | 03/22/1996 | 02:00:00 AM | 4 | 17.85 | 0
82912 | 03/22/1996 | 03:00:00 AM | 4 | 17.5 | 0
82913 | 03/22/1996 | 04:00:00 AM | 4 | 17.16 | 0
82914 | 03/22/1996 | 05:00:00 AM | 4 | 16.81 | 0
82915 | 03/22/1996 | 06:00:00 AM | 4 | 16.47 | 0
88835 | 11/23/1996 | 11:00:00 PM | 4 | 11.39 | 0
88836 | 11/24/1996 | 12:00:00 AM | 4 | 11.22 | 0
88837 | 11/24/1996 | 01:00:00 AM | 4 | 11.02 | 0
88838 | 11/24/1996 | 02:00:00 AM | 4 | 10.79 | 0
88839 | 11/24/1996 | 03:00:00 AM | 4 | 10.56 | 0
88840 | 11/24/1996 | 04:00:00 AM | 4 | 10.32 | 0
88841 | 11/24/1996 | 05:00:00 AM | 4 | 10.09 | 0
89527 | 12/22/1996 | 07:00:00 PM | 4 | 3.99 | 1 | Interpolated From Section 19
89528 | 12/22/1996 | 08:00:00 PM | 4 | 3.89 | 1 | Interpolated From Section 19
89529 | 12/22/1996 | 09:00:00 PM | 4 | 3.79 | 1 | Interpolated From Section 19
89530 | 12/22/1996 | 10:00:00 PM | 4 | 3.79 | 1 | Interpolated From Section 19
89531 | 12/22/1996 | 11:00:00 PM | 4 | 3.59 | 1 | Interpolated From Section 19
89532 | 12/23/1996 | 12:00:00 AM | 4 | 3.29 | 1 | Interpolated From Section 19
89533 | 12/23/1996 | 01:00:00 AM | 4 | 3.19 | 1 | Interpolated From Section 19
89534 | 12/23/1996 | 02:00:00 AM | 4 | 2.79 | 1 | Interpolated From Section 19
89535 | 12/23/1996 | 03:00:00 AM | 4 | 2.59 | 1 | Interpolated From Section 19
89536 | 12/23/1996 | 04:00:00 AM | 4 | 2.49 | 1 | Interpolated From Section 19
89537 | 12/23/1996 | 05:00:00 AM | 4 | 2.39 | 1 | Interpolated From Section 19
89538 | 12/23/1996 | 06:00:00 AM | 4 | 2.39 | 1 | Interpolated From Section 19
89539 | 12/23/1996 | 07:00:00 AM | 4 | 2.29 | 1 | Interpolated From Section 19
89540 | 12/23/1996 | 08:00:00 AM | 4 | 2.29 | 1 | Interpolated From Section 19
89541 | 12/23/1996 | 09:00:00 AM | 4 | 2.29 | 1 | Interpolated From Section 19
89542 | 12/23/1996 | 10:00:00 AM | 4 | 2.29 | 1 | Interpolated From Section 19
89543 | 12/23/1996 | 11:00:00 AM | 4 | 2.29 | 1 | Interpolated From Section 19
89544 | 12/23/1996 | 12:00:00 PM | 4 | 2.49 | 1 | Interpolated From Section 19
89545 | 12/23/1996 | 01:00:00 PM | 4 | 2.69 | 1 | Interpolated From Section 19
89546 | 12/23/1996 | 02:00:00 PM | 4 | 3.79 | 1 | Interpolated From Section 19
89547 | 12/23/1996 | 03:00:00 PM | 4 | 4.79 | 1 | Interpolated From Section 19
89548 | 12/23/1996 | 04:00:00 PM | 4 | 5.29 | 1 | Interpolated From Section 19
89549 | 12/23/1996 | 05:00:00 PM | 4 | 4.99 | 1 | Interpolated From Section 19
89550 | 12/23/1996 | 06:00:00 PM | 4 | 4.39 | 1 | Interpolated From Section 19
89551 | 12/23/1996 | 07:00:00 PM | 4 | 3.69 | 1 | Interpolated From Section 19
89552 | 12/23/1996 | 08:00:00 PM | 4 | 2.89 | 1 | Interpolated From Section 19
89553 | 12/23/1996 | 09:00:00 PM | 4 | 2.49 | 1 | Interpolated From Section 19
89554 | 12/23/1996 | 10:00:00 PM | 4 | 2.29 | 1 | Interpolated From Section 19
89555 | 12/23/1996 | 11:00:00 PM | 4 | 2.19 | 1 | Interpolated From Section 19
89556 | 12/24/1996 | 12:00:00 AM | 4 | 1.89 | 1 | Interpolated From Section 19
89557 | 12/24/1996 | 01:00:00 AM | 4 | 1.49 | 1 | Interpolated From Section 19
89558 | 12/24/1996 | 02:00:00 AM | 4 | 1.29 | 1 | Interpolated From Section 19
89559 | 12/24/1996 | 03:00:00 AM | 4 | 0.89 | 1 | Interpolated From Section 19
89560 | 12/24/1996 | 04:00:00 AM | 4 | 0.59 | 1 | Interpolated From Section 19
89561 | 12/24/1996 | 05:00:00 AM | 4 | 0.29 | 1 | Interpolated From Section 19
89562 | 12/24/1996 | 06:00:00 AM | 4 | 0.09 | 1 | Interpolated From Section 19
89563 | 12/24/1996 | 07:00:00 AM | 4 | -0.31 | 1 | Interpolated From Section 19
89564 | 12/24/1996 | 08:00:00 AM | 4 | -0.51 | 1 | Interpolated From Section 19
89565 | 12/24/1996 | 09:00:00 AM | 4 | -0.21 | 1 | Interpolated From Section 19
89566 | 12/24/1996 | 10:00:00 AM | 4 | 0.79 | 1 | Interpolated From Section 19
89567 | 12/24/1996 | 11:00:00 AM | 4 | 1.39 | 1 | Interpolated From Section 19
89568 | 12/24/1996 | 12:00:00 PM | 4 | 1.69 | 1 | Interpolated From Section 19
89569 | 12/24/1996 | 01:00:00 PM | 4 | 3.19 | 1 | Interpolated From Section 19
89570 | 12/24/1996 | 02:00:00 PM | 4 | 4.89 | 1 | Interpolated From Section 19
89571 | 12/24/1996 | 03:00:00 PM | 4 | 5.69 | 1 | Interpolated From Section 19
89572 | 12/24/1996 | 04:00:00 PM | 4 | 5.59 | 1 | Interpolated From Section 19
89573 | 12/24/1996 | 05:00:00 PM | 4 | 5.19 | 1 | Interpolated From Section 19
89574 | 12/24/1996 | 06:00:00 PM | 4 | 4.29 | 1 | Interpolated From Section 19
89575 | 12/24/1996 | 07:00:00 PM | 4 | 3.49 | 1 | Interpolated From Section 19
89576 | 12/24/1996 | 08:00:00 PM | 4 | 2.79 | 1 | Interpolated From Section 19
89577 | 12/24/1996 | 09:00:00 PM | 4 | 2.39 | 1 | Interpolated From Section 19
89578 | 12/24/1996 | 10:00:00 PM | 4 | 2.29 | 1 | Interpolated From Section 19
89579 | 12/24/1996 | 11:00:00 PM | 4 | 2.09 | 1 | Interpolated From Section 19
89580 | 12/25/1996 | 12:00:00 AM | 4 | 1.89 | 1 | Interpolated From Section 19
89581 | 12/25/1996 | 01:00:00 AM | 4 | 1.69 | 1 | Interpolated From Section 19
79824 | 01/03/1999 | 12:00:00 AM | 3 | 3.291 | 0
79825 | 01/03/1999 | 01:00:00 AM | 3 | 2.731 | 0
79826 | 01/03/1999 | 02:00:00 AM | 3 | 2.2 | 0
79827 | 01/03/1999 | 03:00:00 AM | 3 | 1.762 | 0
79828 | 01/03/1999 | 04:00:00 AM | 3 | 1.389 | 0
79829 | 01/03/1999 | 05:00:00 AM | 3 | 1.063 | 0
79830 | 01/03/1999 | 06:00:00 AM | 3 | 0.755 | 0
79831 | 01/03/1999 | 07:00:00 AM | 3 | 0.43 | 0
79832 | 01/03/1999 | 08:00:00 AM | 3 | 0.079 | 0
79833 | 01/03/1999 | 09:00:00 AM | 3 | -0.259 | 0
79834 | 01/03/1999 | 10:00:00 AM | 3 | -0.554 | 0
79835 | 01/03/1999 | 11:00:00 AM | 3 | -0.598 | 0
79836 | 01/03/1999 | 12:00:00 PM | 3 | -0.352 | 0
79837 | 01/03/1999 | 01:00:00 PM | 3 | -0.11 | 0
79838 | 01/03/1999 | 02:00:00 PM | 3 | 1.146 | 0
79839 | 01/03/1999 | 03:00:00 PM | 3 | 2.789 | 0
79840 | 01/03/1999 | 04:00:00 PM | 3 | 4.034 | 0
79841 | 01/03/1999 | 05:00:00 PM | 3 | 4.914 | 0
79842 | 01/03/1999 | 06:00:00 PM | 3 | 5.373 | 0
79843 | 01/03/1999 | 07:00:00 PM | 3 | 5.337 | 0
79844 | 01/03/1999 | 08:00:00 PM | 3 | 4.913 | 0
79845 | 01/03/1999 | 09:00:00 PM | 3 | 4.321 | 0
79846 | 01/03/1999 | 10:00:00 PM | 3 | 3.69 | 0
79847 | 01/03/1999 | 11:00:00 PM | 3 | 3.073 | 0
79848 | 01/04/1999 | 12:00:00 AM | 3 | 2.483 | 0
79849 | 01/04/1999 | 01:00:00 AM | 3 | 1.947 | 0
79850 | 01/04/1999 | 02:00:00 AM | 3 | 1.521 | 0
79851 | 01/04/1999 | 03:00:00 AM | 3 | 1.169 | 0
79852 | 01/04/1999 | 04:00:00 AM | 3 | 0.853 | 0
79853 | 01/04/1999 | 05:00:00 AM | 3 | 0.542 | 0
79854 | 01/04/1999 | 06:00:00 AM | 3 | 0.198 | 0
79855 | 01/04/1999 | 07:00:00 AM | 3 | -0.14 | 0
79856 | 01/04/1999 | 08:00:00 AM | 3 | -0.468 | 0
79857 | 01/04/1999 | 09:00:00 AM | 3 | -0.748 | 0
79858 | 01/04/1999 | 10:00:00 AM | 3 | -0.96 | 0
79859 | 01/04/1999 | 11:00:00 AM | 3 | -0.898 | 0
79860 | 01/04/1999 | 12:00:00 PM | 3 | -0.562 | 0
79861 | 01/04/1999 | 01:00:00 PM | 3 | -0.303 | 0
79862 | 01/04/1999 | 02:00:00 PM | 3 | 0.233 | 0
79863 | 01/04/1999 | 03:00:00 PM | 3 | 2.023 | 0
79864 | 01/04/1999 | 04:00:00 PM | 3 | 3.525 | 0
79865 | 01/04/1999 | 05:00:00 PM | 3 | 4.472 | 0
79866 | 01/04/1999 | 06:00:00 PM | 3 | 4.948 | 0
79867 | 01/04/1999 | 07:00:00 PM | 3 | 5.026 | 0
79868 | 01/04/1999 | 08:00:00 PM | 3 | 4.768 | 0
79869 | 01/04/1999 | 09:00:00 PM | 3 | 4.353 | 0
79870 | 01/04/1999 | 10:00:00 PM | 3 | 3.855 | 0
79871 | 01/04/1999 | 11:00:00 PM | 3 | 3.311 | 0
79872 | 01/05/1999 | 12:00:00 AM | 3 | 2.772 | 0
79873 | 01/05/1999 | 01:00:00 AM | 3 | 2.255 | 0
79874 | 01/05/1999 | 02:00:00 AM | 3 | 1.785 | 0
79875 | 01/05/1999 | 03:00:00 AM | 3 | 1.4 | 0
79876 | 01/05/1999 | 04:00:00 AM | 3 | 1.083 | 0
79877 | 01/05/1999 | 05:00:00 AM | 3 | 0.803 | 0
79878 | 01/05/1999 | 06:00:00 AM | 3 | 0.539 | 0
79879 | 01/05/1999 | 07:00:00 AM | 3 | 0.231 | 0
79880 | 01/05/1999 | 08:00:00 AM | 3 | -0.087 | 0
79881 | 01/05/1999 | 09:00:00 AM | 3 | -0.386 | 0
79882 | 01/05/1999 | 10:00:00 AM | 3 | -0.629 | 0
79883 | 01/05/1999 | 11:00:00 AM | 3 | -0.631 | 0
79884 | 01/05/1999 | 12:00:00 PM | 3 | -0.386 | 0
79885 | 01/05/1999 | 01:00:00 PM | 3 | -0.194 | 0
79886 | 01/05/1999 | 02:00:00 PM | 3 | 0.979 | 0
79887 | 01/05/1999 | 03:00:00 PM | 3 | 2.74 | 0
79888 | 01/05/1999 | 04:00:00 PM | 3 | 4.189 | 0
79889 | 01/05/1999 | 05:00:00 PM | 3 | 5.238 | 0
79890 | 01/05/1999 | 06:00:00 PM | 3 | 5.774 | 0
79891 | 01/05/1999 | 07:00:00 PM | 3 | 5.773 | 0
79892 | 01/05/1999 | 08:00:00 PM | 3 | 5.395 | 0
79893 | 01/05/1999 | 09:00:00 PM | 3 | 4.873 | 0
79894 | 01/05/1999 | 10:00:00 PM | 3 | 4.306 | 0
79895 | 01/05/1999 | 11:00:00 PM | 3 | 3.725 | 0
79896 | 01/06/1999 | 12:00:00 AM | 3 | 3.146 | 0
84312 | 05/19/1996 | 12:00:00 PM | 4 | 18.96 | 0
84313 | 05/19/1996 | 01:00:00 PM | 4 | 19.31 | 0
84314 | 05/19/1996 | 02:00:00 PM | 4 | 19.8 | 0
84315 | 05/19/1996 | 03:00:00 PM | 4 | 20.37 | 0
84316 | 05/19/1996 | 04:00:00 PM | 4 | 20.98 | 0
84317 | 05/19/1996 | 05:00:00 PM | 4 | 21.59 | 0
84318 | 05/19/1996 | 06:00:00 PM | 4 | 22.21 | 0
84319 | 05/19/1996 | 07:00:00 PM | 4 | 22.76 | 0
87425 | 09/26/1996 | 05:00:00 AM | 4 | 24.06 | 0
86590 | 08/22/1996 | 10:00:00 AM | 4 | 28.18 | 0
86591 | 08/22/1996 | 11:00:00 AM | 4 | 27.95 | 0
86592 | 08/22/1996 | 12:00:00 PM | 4 | 27.94 | 0
86593 | 08/22/1996 | 01:00:00 PM | 4 | 28.15 | 0
86594 | 08/22/1996 | 02:00:00 PM | 4 | 28.58 | 0
86595 | 08/22/1996 | 03:00:00 PM | 4 | 29.15 | 0
86596 | 08/22/1996 | 04:00:00 PM | 4 | 29.83 | 0
89582 | 12/25/1996 | 02:00:00 AM | 4 | 1.19 | 1 | Interpolated From Section 19
89583 | 12/25/1996 | 03:00:00 AM | 4 | 0.79 | 1 | Interpolated From Section 19
89584 | 12/25/1996 | 04:00:00 AM | 4 | 0.39 | 1 | Interpolated From Section 19
89585 | 12/25/1996 | 05:00:00 AM | 4 | -0.01 | 1 | Interpolated From Section 19
89586 | 12/25/1996 | 06:00:00 AM | 4 | -0.31 | 1 | Interpolated From Section 19
89587 | 12/25/1996 | 07:00:00 AM | 4 | -0.51 | 1 | Interpolated From Section 19
89588 | 12/25/1996 | 08:00:00 AM | 4 | -0.71 | 1 | Interpolated From Section 19
89589 | 12/25/1996 | 09:00:00 AM | 4 | -0.41 | 1 | Interpolated From Section 19
89590 | 12/25/1996 | 10:00:00 AM | 4 | 0.49 | 1 | Interpolated From Section 19
89591 | 12/25/1996 | 11:00:00 AM | 4 | 1.39 | 1 | Interpolated From Section 19
89592 | 12/25/1996 | 12:00:00 PM | 4 | 1.69 | 1 | Interpolated From Section 19
89593 | 12/25/1996 | 01:00:00 PM | 4 | 3.69 | 1 | Interpolated From Section 19
89594 | 12/25/1996 | 02:00:00 PM | 4 | 5.59 | 1 | Interpolated From Section 19
89595 | 12/25/1996 | 03:00:00 PM | 4 | 6.69 | 1 | Interpolated From Section 19
89596 | 12/25/1996 | 04:00:00 PM | 4 | 7.09 | 1 | Interpolated From Section 19
89597 | 12/25/1996 | 05:00:00 PM | 4 | 6.79 | 1 | Interpolated From Section 19
89598 | 12/25/1996 | 06:00:00 PM | 4 | 6.09 | 1 | Interpolated From Section 19
89599 | 12/25/1996 | 07:00:00 PM | 4 | 5.49 | 1 | Interpolated From Section 19
89600 | 12/25/1996 | 08:00:00 PM | 4 | 4.99 | 1 | Interpolated From Section 19
89601 | 12/25/1996 | 09:00:00 PM | 4 | 4.49 | 1 | Interpolated From Section 19
89602 | 12/25/1996 | 10:00:00 PM | 4 | 4.29 | 1 | Interpolated From Section 19
89603 | 12/25/1996 | 11:00:00 PM | 4 | 4.19 | 1 | Interpolated From Section 19
89604 | 12/26/1996 | 12:00:00 AM | 4 | 4.19 | 1 | Interpolated From Section 19
89605 | 12/26/1996 | 01:00:00 AM | 4 | 3.99 | 1 | Interpolated From Section 19
89606 | 12/26/1996 | 02:00:00 AM | 4 | 3.89 | 1 | Interpolated From Section 19
89607 | 12/26/1996 | 03:00:00 AM | 4 | 3.69 | 1 | Interpolated From Section 19
89608 | 12/26/1996 | 04:00:00 AM | 4 | 3.69 | 1 | Interpolated From Section 19
89609 | 12/26/1996 | 05:00:00 AM | 4 | 3.59 | 1 | Interpolated From Section 19
89610 | 12/26/1996 | 06:00:00 AM | 4 | 3.59 | 1 | Interpolated From Section 19
89611 | 12/26/1996 | 07:00:00 AM | 4 | 3.49 | 1 | Interpolated From Section 19
89612 | 12/26/1996 | 08:00:00 AM | 4 | 3.39 | 1 | Interpolated From Section 19
89613 | 12/26/1996 | 09:00:00 AM | 4 | 3.39 | 1 | Interpolated From Section 19
89614 | 12/26/1996 | 10:00:00 AM | 4 | 3.79 | 1 | Interpolated From Section 19
89615 | 12/26/1996 | 11:00:00 AM | 4 | 4.29 | 1 | Interpolated From Section 19
89616 | 12/26/1996 | 12:00:00 PM | 4 | 4.99 | 1 | Interpolated From Section 19
89617 | 12/26/1996 | 01:00:00 PM | 4 | 6.09 | 1 | Interpolated From Section 19
89618 | 12/26/1996 | 02:00:00 PM | 4 | 6.79 | 1 | Interpolated From Section 19
89619 | 12/26/1996 | 03:00:00 PM | 4 | 7.59 | 1 | Interpolated From Section 19
89620 | 12/26/1996 | 04:00:00 PM | 4 | 7.99 | 1 | Interpolated From Section 19
89621 | 12/26/1996 | 05:00:00 PM | 4 | 8.19 | 1 | Interpolated From Section 19
89622 | 12/26/1996 | 06:00:00 PM | 4 | 7.89 | 1 | Interpolated From Section 19
89623 | 12/26/1996 | 07:00:00 PM | 4 | 7.49 | 1 | Interpolated From Section 19
89624 | 12/26/1996 | 08:00:00 PM | 4 | 7.09 | 1 | Interpolated From Section 19
89625 | 12/26/1996 | 09:00:00 PM | 4 | 6.79 | 1 | Interpolated From Section 19
89626 | 12/26/1996 | 10:00:00 PM | 4 | 6.69 | 1 | Interpolated From Section 19
89627 | 12/26/1996 | 11:00:00 PM | 4 | 6.59 | 1 | Interpolated From Section 19
89628 | 12/27/1996 | 12:00:00 AM | 4 | 6.19 | 1 | Interpolated From Section 19
89629 | 12/27/1996 | 01:00:00 AM | 4 | 6.09 | 1 | Interpolated From Section 19
89630 | 12/27/1996 | 02:00:00 AM | 4 | 5.89 | 1 | Interpolated From Section 19
89631 | 12/27/1996 | 03:00:00 AM | 4 | 5.79 | 1 | Interpolated From Section 19
89632 | 12/27/1996 | 04:00:00 AM | 4 | 5.69 | 1 | Interpolated From Section 19
89633 | 12/27/1996 | 05:00:00 AM | 4 | 5.39 | 1 | Interpolated From Section 19
89634 | 12/27/1996 | 06:00:00 AM | 4 | 5.09 | 1 | Interpolated From Section 19
89635 | 12/27/1996 | 07:00:00 AM | 4 | 4.69 | 1 | Interpolated From Section 19
89636 | 12/27/1996 | 08:00:00 AM | 4 | 4.29 | 1 | Interpolated From Section 19
89637 | 12/27/1996 | 09:00:00 AM | 4 | 4.19 | 1 | Interpolated From Section 19
89638 | 12/27/1996 | 10:00:00 AM | 4 | 4.79 | 1 | Interpolated From Section 19
89639 | 12/27/1996 | 11:00:00 AM | 4 | 6.09 | 1 | Interpolated From Section 19
89640 | 12/27/1996 | 12:00:00 PM | 4 | 7.69 | 1 | Interpolated From Section 19
89641 | 12/27/1996 | 01:00:00 PM | 4 | 8.79 | 1 | Interpolated From Section 19
89642 | 12/27/1996 | 02:00:00 PM | 4 | 10.29 | 1 | Interpolated From Section 19
89643 | 12/27/1996 | 03:00:00 PM | 4 | 11.79 | 1 | Interpolated From Section 19
89644 | 12/27/1996 | 04:00:00 PM | 4 | 11.89 | 1 | Interpolated From Section 19
89645 | 12/27/1996 | 05:00:00 PM | 4 | 11.39 | 1 | Interpolated From Section 19
89646 | 12/27/1996 | 06:00:00 PM | 4 | 10.59 | 1 | Interpolated From Section 19
89647 | 12/27/1996 | 07:00:00 PM | 4 | 9.99 | 1 | Interpolated From Section 19
89648 | 12/27/1996 | 08:00:00 PM | 4 | 9.49 | 1 | Interpolated From Section 19
89649 | 12/27/1996 | 09:00:00 PM | 4 | 8.89 | 1 | Interpolated From Section 19
89650 | 12/27/1996 | 10:00:00 PM | 4 | 8.39 | 1 | Interpolated From Section 19
89651 | 12/27/1996 | 11:00:00 PM | 4 | 7.99 | 1 | Interpolated From Section 19
89652 | 12/28/1996 | 12:00:00 AM | 4 | 7.59 | 1 | Interpolated From Section 19
89653 | 12/28/1996 | 01:00:00 AM | 4 | 7.29 | 1 | Interpolated From Section 19
89654 | 12/28/1996 | 02:00:00 AM | 4 | 6.89 | 1 | Interpolated From Section 19
89655 | 12/28/1996 | 03:00:00 AM | 4 | 6.79 | 1 | Interpolated From Section 19
89656 | 12/28/1996 | 04:00:00 AM | 4 | 6.49 | 1 | Interpolated From Section 19
89657 | 12/28/1996 | 05:00:00 AM | 4 | 6.29 | 1 | Interpolated From Section 19
89658 | 12/28/1996 | 06:00:00 AM | 4 | 5.89 | 1 | Interpolated From Section 19
89659 | 12/28/1996 | 07:00:00 AM | 4 | 5.59 | 1 | Interpolated From Section 19
89660 | 12/28/1996 | 08:00:00 AM | 4 | 5.39 | 1 | Interpolated From Section 19
89661 | 12/28/1996 | 09:00:00 AM | 4 | 5.39 | 1 | Interpolated From Section 19
89662 | 12/28/1996 | 10:00:00 AM | 4 | 5.79 | 1 | Interpolated From Section 19
89663 | 12/28/1996 | 11:00:00 AM | 4 | 6.19 | 1 | Interpolated From Section 19
89664 | 12/28/1996 | 12:00:00 PM | 4 | 6.79 | 1 | Interpolated From Section 19
89665 | 12/28/1996 | 01:00:00 PM | 4 | 7.59 | 1 | Interpolated From Section 19
89666 | 12/28/1996 | 02:00:00 PM | 4 | 8.29 | 1 | Interpolated From Section 19
89667 | 12/28/1996 | 03:00:00 PM | 4 | 8.59 | 1 | Interpolated From Section 19
89668 | 12/28/1996 | 04:00:00 PM | 4 | 9.19 | 1 | Interpolated From Section 19
89669 | 12/28/1996 | 05:00:00 PM | 4 | 9.29 | 1 | Interpolated From Section 19
89670 | 12/28/1996 | 06:00:00 PM | 4 | 8.89 | 1 | Interpolated From Section 19
89671 | 12/28/1996 | 07:00:00 PM | 4 | 8.49 | 1 | Interpolated From Section 19
89672 | 12/28/1996 | 08:00:00 PM | 4 | 8.19 | 1 | Interpolated From Section 19
89673 | 12/28/1996 | 09:00:00 PM | 4 | 7.89 | 1 | Interpolated From Section 19
89674 | 12/28/1996 | 10:00:00 PM | 4 | 7.79 | 1 | Interpolated From Section 19
89675 | 12/28/1996 | 11:00:00 PM | 4 | 7.69 | 1 | Interpolated From Section 19
89676 | 12/29/1996 | 12:00:00 AM | 4 | 7.59 | 1 | Interpolated From Section 19
87961 | 10/18/1996 | 01:00:00 PM | 4 | 16.01 | 0
87962 | 10/18/1996 | 02:00:00 PM | 4 | 16.23 | 0
87963 | 10/18/1996 | 03:00:00 PM | 4 | 16.61 | 0
87964 | 10/18/1996 | 04:00:00 PM | 4 | 17.09 | 0
87965 | 10/18/1996 | 05:00:00 PM | 4 | 17.61 | 0
87966 | 10/18/1996 | 06:00:00 PM | 4 | 18.05 | 0
87967 | 10/18/1996 | 07:00:00 PM | 4 | 18.35 | 0
87968 | 10/18/1996 | 08:00:00 PM | 4 | 18.51 | 0
123144 | 09/04/1997 | 02:00:00 AM | 5 | 28.39 | 0
123145 | 09/04/1997 | 03:00:00 AM | 5 | 28.35 | 0
123146 | 09/04/1997 | 04:00:00 AM | 5 | 28.28 | 0
123147 | 09/04/1997 | 05:00:00 AM | 5 | 28.18 | 0
123148 | 09/04/1997 | 06:00:00 AM | 5 | 28.05 | 0
123149 | 09/04/1997 | 07:00:00 AM | 5 | 27.9 | 0
123150 | 09/04/1997 | 08:00:00 AM | 5 | 27.73 | 0
123151 | 09/04/1997 | 09:00:00 AM | 5 | 27.55 | 0
123152 | 09/04/1997 | 10:00:00 AM | 5 | 27.36 | 0
123153 | 09/04/1997 | 11:00:00 AM | 5 | 27.19 | 0
123154 | 09/04/1997 | 12:00:00 PM | 5 | 27.07 | 0
123155 | 09/04/1997 | 01:00:00 PM | 5 | 27.04 | 0
123156 | 09/04/1997 | 02:00:00 PM | 5 | 27.09 | 0
123157 | 09/04/1997 | 03:00:00 PM | 5 | 27.27 | 0
123158 | 09/04/1997 | 04:00:00 PM | 5 | 27.54 | 0
123159 | 09/04/1997 | 05:00:00 PM | 5 | 27.89 | 0
123160 | 09/04/1997 | 06:00:00 PM | 5 | 28.28 | 0
123161 | 09/04/1997 | 07:00:00 PM | 5 | 28.69 | 0
123162 | 09/04/1997 | 08:00:00 PM | 5 | 29.07 | 0
123163 | 09/04/1997 | 09:00:00 PM | 5 | 29.41 | 0
123164 | 09/04/1997 | 10:00:00 PM | 5 | 29.69 | 0
123165 | 09/04/1997 | 11:00:00 PM | 5 | 29.89 | 0
123166 | 09/05/1997 | 12:00:00 AM | 5 | 30 | 0
123167 | 09/05/1997 | 01:00:00 AM | 5 | 30.04 | 0
123168 | 09/05/1997 | 02:00:00 AM | 5 | 30.01 | 0
123169 | 09/05/1997 | 03:00:00 AM | 5 | 29.94 | 0
123170 | 09/05/1997 | 04:00:00 AM | 5 | 29.82 | 0
123171 | 09/05/1997 | 05:00:00 AM | 5 | 29.67 | 0
123172 | 09/05/1997 | 06:00:00 AM | 5 | 29.49 | 0
123173 | 09/05/1997 | 07:00:00 AM | 5 | 29.3 | 0
123174 | 09/05/1997 | 08:00:00 AM | 5 | 29.09 | 0
123175 | 09/05/1997 | 09:00:00 AM | 5 | 28.86 | 0
123176 | 09/05/1997 | 10:00:00 AM | 5 | 28.63 | 0
123177 | 09/05/1997 | 11:00:00 AM | 5 | 28.41 | 0
123178 | 09/05/1997 | 12:00:00 PM | 5 | 28.24 | 0
123179 | 09/05/1997 | 01:00:00 PM | 5 | 28.16 | 0
123180 | 09/05/1997 | 02:00:00 PM | 5 | 28.19 | 0
123181 | 09/05/1997 | 03:00:00 PM | 5 | 28.33 | 0
123182 | 09/05/1997 | 04:00:00 PM | 5 | 28.56 | 0
123183 | 09/05/1997 | 05:00:00 PM | 5 | 28.84 | 0
123184 | 09/05/1997 | 06:00:00 PM | 5 | 29.12 | 0
123185 | 09/05/1997 | 07:00:00 PM | 5 | 29.36 | 0
123186 | 09/05/1997 | 08:00:00 PM | 5 | 29.57 | 0
123187 | 09/05/1997 | 09:00:00 PM | 5 | 29.73 | 0
123188 | 09/05/1997 | 10:00:00 PM | 5 | 29.84 | 0
123189 | 09/05/1997 | 11:00:00 PM | 5 | 29.89 | 0
123190 | 09/06/1997 | 12:00:00 AM | 5 | 29.89 | 0
123191 | 09/06/1997 | 01:00:00 AM | 5 | 29.85 | 0
123192 | 09/06/1997 | 02:00:00 AM | 5 | 29.75 | 0
123193 | 09/06/1997 | 03:00:00 AM | 5 | 29.62 | 0
123194 | 09/06/1997 | 04:00:00 AM | 5 | 29.46 | 0
123195 | 09/06/1997 | 05:00:00 AM | 5 | 29.28 | 0
123196 | 09/06/1997 | 06:00:00 AM | 5 | 29.08 | 0
123197 | 09/06/1997 | 07:00:00 AM | 5 | 28.86 | 0
123198 | 09/06/1997 | 08:00:00 AM | 5 | 28.63 | 0
123199 | 09/06/1997 | 09:00:00 AM | 5 | 28.4 | 0
123200 | 09/06/1997 | 10:00:00 AM | 5 | 28.16 | 0
123201 | 09/06/1997 | 11:00:00 AM | 5 | 27.94 | 0
123202 | 09/06/1997 | 12:00:00 PM | 5 | 27.77 | 0
123203 | 09/06/1997 | 01:00:00 PM | 5 | 27.68 | 0
123204 | 09/06/1997 | 02:00:00 PM | 5 | 27.7 | 0
123205 | 09/06/1997 | 03:00:00 PM | 5 | 27.84 | 0
123206 | 09/06/1997 | 04:00:00 PM | 5 | 28.09 | 0
123207 | 09/06/1997 | 05:00:00 PM | 5 | 28.41 | 0
123208 | 09/06/1997 | 06:00:00 PM | 5 | 28.78 | 0
123209 | 09/06/1997 | 07:00:00 PM | 5 | 29.16 | 0
123210 | 09/06/1997 | 08:00:00 PM | 5 | 29.53 | 0
123211 | 09/06/1997 | 09:00:00 PM | 5 | 29.84 | 0
123212 | 09/06/1997 | 10:00:00 PM | 5 | 30.08 | 0
123213 | 09/06/1997 | 11:00:00 PM | 5 | 30.23 | 0
123214 | 09/07/1997 | 12:00:00 AM | 5 | 30.31 | 0
123215 | 09/07/1997 | 01:00:00 AM | 5 | 30.31 | 0
123216 | 09/07/1997 | 02:00:00 AM | 5 | 30.25 | 0
123217 | 09/07/1997 | 03:00:00 AM | 5 | 30.14 | 0
123218 | 09/07/1997 | 04:00:00 AM | 5 | 29.99 | 0
123219 | 09/07/1997 | 05:00:00 AM | 5 | 29.82 | 0
123220 | 09/07/1997 | 06:00:00 AM | 5 | 29.62 | 0
123221 | 09/07/1997 | 07:00:00 AM | 5 | 29.41 | 0
123222 | 09/07/1997 | 08:00:00 AM | 5 | 29.18 | 0
123223 | 09/07/1997 | 09:00:00 AM | 5 | 28.93 | 0
123224 | 09/07/1997 | 10:00:00 AM | 5 | 28.69 | 0
123225 | 09/07/1997 | 11:00:00 AM | 5 | 28.46 | 0
123226 | 09/07/1997 | 12:00:00 PM | 5 | 28.27 | 0
123227 | 09/07/1997 | 01:00:00 PM | 5 | 28.16 | 0
123228 | 09/07/1997 | 02:00:00 PM | 5 | 28.16 | 0
123229 | 09/07/1997 | 03:00:00 PM | 5 | 28.26 | 0
123230 | 09/07/1997 | 04:00:00 PM | 5 | 28.48 | 0
123231 | 09/07/1997 | 05:00:00 PM | 5 | 28.76 | 0
123232 | 09/07/1997 | 06:00:00 PM | 5 | 29.09 | 0
123233 | 09/07/1997 | 07:00:00 PM | 5 | 29.42 | 0
123234 | 09/07/1997 | 08:00:00 PM | 5 | 29.75 | 0
123235 | 09/07/1997 | 09:00:00 PM | 5 | 30.04 | 0
123236 | 09/07/1997 | 10:00:00 PM | 5 | 30.26 | 0
123237 | 09/07/1997 | 11:00:00 PM | 5 | 30.4 | 0
123238 | 09/08/1997 | 12:00:00 AM | 5 | 30.46 | 0
123239 | 09/08/1997 | 01:00:00 AM | 5 | 30.45 | 0
123240 | 09/08/1997 | 02:00:00 AM | 5 | 30.39 | 0
123241 | 09/08/1997 | 03:00:00 AM | 5 | 30.28 | 0
123242 | 09/08/1997 | 04:00:00 AM | 5 | 30.13 | 0
123243 | 09/08/1997 | 05:00:00 AM | 5 | 29.97 | 0
123244 | 09/08/1997 | 06:00:00 AM | 5 | 29.79 | 0
123245 | 09/08/1997 | 07:00:00 AM | 5 | 29.6 | 0
123246 | 09/08/1997 | 08:00:00 AM | 5 | 29.39 | 0
123247 | 09/08/1997 | 09:00:00 AM | 5 | 29.16 | 0
123248 | 09/08/1997 | 10:00:00 AM | 5 | 28.93 | 0
123249 | 09/08/1997 | 11:00:00 AM | 5 | 28.72 | 0
123250 | 09/08/1997 | 12:00:00 PM | 5 | 28.53 | 0
123251 | 09/08/1997 | 01:00:00 PM | 5 | 28.37 | 0
123252 | 09/08/1997 | 02:00:00 PM | 5 | 28.27 | 0
123253 | 09/08/1997 | 03:00:00 PM | 5 | 28.23 | 0
123254 | 09/08/1997 | 04:00:00 PM | 5 | 28.29 | 0
123255 | 09/08/1997 | 05:00:00 PM | 5 | 28.47 | 0
123256 | 09/08/1997 | 06:00:00 PM | 5 | 28.73 | 0
123257 | 09/08/1997 | 07:00:00 PM | 5 | 29.05 | 0
123258 | 09/08/1997 | 08:00:00 PM | 5 | 29.38 | 0
123259 | 09/08/1997 | 09:00:00 PM | 5 | 29.67 | 0
123260 | 09/08/1997 | 10:00:00 PM | 5 | 29.9 | 0
129836 | 06/09/1998 | 10:00:00 PM | 5 | 22.72 | 0
129837 | 06/09/1998 | 11:00:00 PM | 5 | 22.91 | 0
129838 | 06/10/1998 | 12:00:00 AM | 5 | 23.02 | 0
129839 | 06/10/1998 | 01:00:00 AM | 5 | 23.08 | 0
129840 | 06/10/1998 | 02:00:00 AM | 5 | 23.06 | 0
129841 | 06/10/1998 | 03:00:00 AM | 5 | 22.99 | 0
129842 | 06/10/1998 | 04:00:00 AM | 5 | 22.87 | 0
129843 | 06/10/1998 | 05:00:00 AM | 5 | 22.73 | 0
129844 | 06/10/1998 | 06:00:00 AM | 5 | 22.57 | 0
129845 | 06/10/1998 | 07:00:00 AM | 5 | 22.39 | 0
129846 | 06/10/1998 | 08:00:00 AM | 5 | 22.19 | 0
129847 | 06/10/1998 | 09:00:00 AM | 5 | 22 | 0
129848 | 06/10/1998 | 10:00:00 AM | 5 | 21.82 | 0
129849 | 06/10/1998 | 11:00:00 AM | 5 | 21.65 | 0
129850 | 06/10/1998 | 12:00:00 PM | 5 | 21.52 | 0
129851 | 06/10/1998 | 01:00:00 PM | 5 | 21.42 | 0
129852 | 06/10/1998 | 02:00:00 PM | 5 | 21.37 | 0
129853 | 06/10/1998 | 03:00:00 PM | 5 | 21.35 | 0
129854 | 06/10/1998 | 04:00:00 PM | 5 | 21.36 | 0
129855 | 06/10/1998 | 05:00:00 PM | 5 | 21.34 | 0
129856 | 06/10/1998 | 06:00:00 PM | 5 | 21.3 | 0
129857 | 06/10/1998 | 07:00:00 PM | 5 | 21.25 | 0
129858 | 06/10/1998 | 08:00:00 PM | 5 | 21.18 | 0
129859 | 06/10/1998 | 09:00:00 PM | 5 | 21.1 | 0
129860 | 06/10/1998 | 10:00:00 PM | 5 | 21.01 | 0
129861 | 06/10/1998 | 11:00:00 PM | 5 | 20.91 | 0
129862 | 06/11/1998 | 12:00:00 AM | 5 | 20.8 | 0
129863 | 06/11/1998 | 01:00:00 AM | 5 | 20.68 | 0
129864 | 06/11/1998 | 02:00:00 AM | 5 | 20.54 | 0
129865 | 06/11/1998 | 03:00:00 AM | 5 | 20.4 | 0
129866 | 06/11/1998 | 04:00:00 AM | 5 | 20.25 | 0
129867 | 06/11/1998 | 05:00:00 AM | 5 | 20.1 | 0
129868 | 06/11/1998 | 06:00:00 AM | 5 | 19.96 | 0
129869 | 06/11/1998 | 07:00:00 AM | 5 | 19.81 | 0
129870 | 06/11/1998 | 08:00:00 AM | 5 | 19.67 | 0
129871 | 06/11/1998 | 09:00:00 AM | 5 | 19.53 | 0
129872 | 06/11/1998 | 10:00:00 AM | 5 | 19.4 | 0
129873 | 06/11/1998 | 11:00:00 AM | 5 | 19.29 | 0
129874 | 06/11/1998 | 12:00:00 PM | 5 | 19.2 | 0
129875 | 06/11/1998 | 01:00:00 PM | 5 | 19.14 | 0
129876 | 06/11/1998 | 02:00:00 PM | 5 | 19.11 | 0
129877 | 06/11/1998 | 03:00:00 PM | 5 | 19.08 | 0
129878 | 06/11/1998 | 04:00:00 PM | 5 | 19.02 | 0
129879 | 06/11/1998 | 05:00:00 PM | 5 | 19.08 | 0
129880 | 06/11/1998 | 06:00:00 PM | 5 | 19.11 | 0
129881 | 06/11/1998 | 07:00:00 PM | 5 | 19.12 | 0
129882 | 06/11/1998 | 08:00:00 PM | 5 | 19.14 | 0
129883 | 06/11/1998 | 09:00:00 PM | 5 | 19.17 | 0
129884 | 06/11/1998 | 10:00:00 PM | 5 | 19.21 | 0
129885 | 06/11/1998 | 11:00:00 PM | 5 | 19.24 | 0
129886 | 06/12/1998 | 12:00:00 AM | 5 | 19.26 | 0
129887 | 06/12/1998 | 01:00:00 AM | 5 | 19.23 | 0
82916 | 03/22/1996 | 07:00:00 AM | 4 | 16.1 | 0
82917 | 03/22/1996 | 08:00:00 AM | 4 | 15.74 | 0
82918 | 03/22/1996 | 09:00:00 AM | 4 | 15.35 | 0
82919 | 03/22/1996 | 10:00:00 AM | 4 | 14.95 | 0
82920 | 03/22/1996 | 11:00:00 AM | 4 | 14.67 | 0
82921 | 03/22/1996 | 12:00:00 PM | 4 | 14.58 | 0
82922 | 03/22/1996 | 01:00:00 PM | 4 | 14.68 | 0
82923 | 03/22/1996 | 02:00:00 PM | 4 | 14.91 | 0
117552 | 01/14/1997 | 01:00:00 AM | 5 | 1.2 | 1 | Interpolated From Section 19
117553 | 01/14/1997 | 02:00:00 AM | 5 | 0.8 | 1 | Interpolated From Section 19
117554 | 01/14/1997 | 03:00:00 AM | 5 | 0.6 | 1 | Interpolated From Section 19
117555 | 01/14/1997 | 04:00:00 AM | 5 | 0.2 | 1 | Interpolated From Section 19
117556 | 01/14/1997 | 05:00:00 AM | 5 | 0 | 1 | Interpolated From Section 19
117557 | 01/14/1997 | 06:00:00 AM | 5 | -0.2 | 1 | Interpolated From Section 19
117558 | 01/14/1997 | 07:00:00 AM | 5 | -0.4 | 1 | Interpolated From Section 19
117559 | 01/14/1997 | 08:00:00 AM | 5 | -0.7 | 1 | Interpolated From Section 19
117560 | 01/14/1997 | 09:00:00 AM | 5 | -0.6 | 1 | Interpolated From Section 19
117561 | 01/14/1997 | 10:00:00 AM | 5 | -0.2 | 1 | Interpolated From Section 19
117562 | 01/14/1997 | 11:00:00 AM | 5 | 0.9 | 1 | Interpolated From Section 19
117563 | 01/14/1997 | 12:00:00 PM | 5 | 1.9 | 1 | Interpolated From Section 19
117564 | 01/14/1997 | 01:00:00 PM | 5 | 2.4 | 1 | Interpolated From Section 19
117565 | 01/14/1997 | 02:00:00 PM | 5 | 3 | 1 | Interpolated From Section 19
117566 | 01/14/1997 | 03:00:00 PM | 5 | 3.8 | 1 | Interpolated From Section 19
117567 | 01/14/1997 | 04:00:00 PM | 5 | 4 | 1 | Interpolated From Section 19
117568 | 01/14/1997 | 05:00:00 PM | 5 | 3.8 | 1 | Interpolated From Section 19
117569 | 01/14/1997 | 06:00:00 PM | 5 | 3.3 | 1 | Interpolated From Section 19
117570 | 01/14/1997 | 07:00:00 PM | 5 | 3.1 | 1 | Interpolated From Section 19
117571 | 01/14/1997 | 08:00:00 PM | 5 | 2.8 | 1 | Interpolated From Section 19
117572 | 01/14/1997 | 09:00:00 PM | 5 | 2.8 | 1 | Interpolated From Section 19
117573 | 01/14/1997 | 10:00:00 PM | 5 | 2.6 | 1 | Interpolated From Section 19
117574 | 01/14/1997 | 11:00:00 PM | 5 | 2.4 | 1 | Interpolated From Section 19
117575 | 01/15/1997 | 12:00:00 AM | 5 | 2.1 | 1 | Interpolated From Section 19
117576 | 01/15/1997 | 01:00:00 AM | 5 | 1.7 | 1 | Interpolated From Section 19
117577 | 01/15/1997 | 02:00:00 AM | 5 | 1.5 | 1 | Interpolated From Section 19
117578 | 01/15/1997 | 03:00:00 AM | 5 | 1.3 | 1 | Interpolated From Section 19
117579 | 01/15/1997 | 04:00:00 AM | 5 | 1.3 | 1 | Interpolated From Section 19
117580 | 01/15/1997 | 05:00:00 AM | 5 | 1.4 | 1 | Interpolated From Section 19
117581 | 01/15/1997 | 06:00:00 AM | 5 | 1.4 | 1 | Interpolated From Section 19
117582 | 01/15/1997 | 07:00:00 AM | 5 | 1.4 | 1 | Interpolated From Section 19
117583 | 01/15/1997 | 08:00:00 AM | 5 | 1.5 | 1 | Interpolated From Section 19
117584 | 01/15/1997 | 09:00:00 AM | 5 | 1.5 | 1 | Interpolated From Section 19
117585 | 01/15/1997 | 10:00:00 AM | 5 | 1.6 | 1 | Interpolated From Section 19
117586 | 01/15/1997 | 11:00:00 AM | 5 | 1.8 | 1 | Interpolated From Section 19
117587 | 01/15/1997 | 12:00:00 PM | 5 | 2.1 | 1 | Interpolated From Section 19
117588 | 01/15/1997 | 01:00:00 PM | 5 | 2.5 | 1 | Interpolated From Section 19
117589 | 01/15/1997 | 02:00:00 PM | 5 | 2.8 | 1 | Interpolated From Section 19
117590 | 01/15/1997 | 03:00:00 PM | 5 | 3.5 | 1 | Interpolated From Section 19
117591 | 01/15/1997 | 04:00:00 PM | 5 | 4 | 1 | Interpolated From Section 19
117592 | 01/15/1997 | 05:00:00 PM | 5 | 4.4 | 1 | Interpolated From Section 19
117593 | 01/15/1997 | 06:00:00 PM | 5 | 4.2 | 1 | Interpolated From Section 19
117594 | 01/15/1997 | 07:00:00 PM | 5 | 3.8 | 1 | Interpolated From Section 19
117595 | 01/15/1997 | 08:00:00 PM | 5 | 3.6 | 1 | Interpolated From Section 19
117596 | 01/15/1997 | 09:00:00 PM | 5 | 3.5 | 1 | Interpolated From Section 19
117597 | 01/15/1997 | 10:00:00 PM | 5 | 3.4 | 1 | Interpolated From Section 19
117598 | 01/15/1997 | 11:00:00 PM | 5 | 3.2 | 1 | Interpolated From Section 19
117599 | 01/16/1997 | 12:00:00 AM | 5 | 3.1 | 1 | Interpolated From Section 19
117600 | 01/16/1997 | 01:00:00 AM | 5 | 3 | 1 | Interpolated From Section 19
117601 | 01/16/1997 | 02:00:00 AM | 5 | 3.1 | 1 | Interpolated From Section 19
117602 | 01/16/1997 | 03:00:00 AM | 5 | 2.8 | 1 | Interpolated From Section 19
117603 | 01/16/1997 | 04:00:00 AM | 5 | 2.5 | 1 | Interpolated From Section 19
117604 | 01/16/1997 | 05:00:00 AM | 5 | 2.3 | 1 | Interpolated From Section 19
117605 | 01/16/1997 | 06:00:00 AM | 5 | 1.8 | 1 | Interpolated From Section 19
117606 | 01/16/1997 | 07:00:00 AM | 5 | 1.7 | 1 | Interpolated From Section 19
117607 | 01/16/1997 | 08:00:00 AM | 5 | 1.5 | 1 | Interpolated From Section 19
117608 | 01/16/1997 | 09:00:00 AM | 5 | 1.5 | 1 | Interpolated From Section 19
117609 | 01/16/1997 | 10:00:00 AM | 5 | 1.9 | 1 | Interpolated From Section 19
117610 | 01/16/1997 | 11:00:00 AM | 5 | 2.4 | 1 | Interpolated From Section 19
117611 | 01/16/1997 | 12:00:00 PM | 5 | 2.7 | 1 | Interpolated From Section 19
117612 | 01/16/1997 | 01:00:00 PM | 5 | 3.7 | 1 | Interpolated From Section 19
117613 | 01/16/1997 | 02:00:00 PM | 5 | 5.8 | 1 | Interpolated From Section 19
117614 | 01/16/1997 | 03:00:00 PM | 5 | 7.2 | 1 | Interpolated From Section 19
117615 | 01/16/1997 | 04:00:00 PM | 5 | 8 | 1 | Interpolated From Section 19
117616 | 01/16/1997 | 05:00:00 PM | 5 | 8.2 | 1 | Interpolated From Section 19
117617 | 01/16/1997 | 06:00:00 PM | 5 | 7.7 | 1 | Interpolated From Section 19
117618 | 01/16/1997 | 07:00:00 PM | 5 | 7.2 | 1 | Interpolated From Section 19
117619 | 01/16/1997 | 08:00:00 PM | 5 | 6.5 | 1 | Interpolated From Section 19
117620 | 01/16/1997 | 09:00:00 PM | 5 | 5.8 | 1 | Interpolated From Section 19
117621 | 01/16/1997 | 10:00:00 PM | 5 | 5.3 | 1 | Interpolated From Section 19
117622 | 01/16/1997 | 11:00:00 PM | 5 | 4.9 | 1 | Interpolated From Section 19
117623 | 01/17/1997 | 12:00:00 AM | 5 | 4.4 | 1 | Interpolated From Section 19
117624 | 01/17/1997 | 01:00:00 AM | 5 | 4 | 1 | Interpolated From Section 19
117625 | 01/17/1997 | 02:00:00 AM | 5 | 3.8 | 1 | Interpolated From Section 19
117626 | 01/17/1997 | 03:00:00 AM | 5 | 3.5 | 1 | Interpolated From Section 19
117627 | 01/17/1997 | 04:00:00 AM | 5 | 3.3 | 1 | Interpolated From Section 19
117628 | 01/17/1997 | 05:00:00 AM | 5 | 3.2 | 1 | Interpolated From Section 19
117629 | 01/17/1997 | 06:00:00 AM | 5 | 2.9 | 1 | Interpolated From Section 19
117630 | 01/17/1997 | 07:00:00 AM | 5 | 2.7 | 1 | Interpolated From Section 19
117631 | 01/17/1997 | 08:00:00 AM | 5 | 2.7 | 1 | Interpolated From Section 19
117632 | 01/17/1997 | 09:00:00 AM | 5 | 2.7 | 1 | Interpolated From Section 19
117633 | 01/17/1997 | 10:00:00 AM | 5 | 3 | 1 | Interpolated From Section 19
120490 | 05/16/1997 | 12:00:00 PM | 5 | 19.04 | 1 | Interpolated From Previous Year
120491 | 05/16/1997 | 01:00:00 PM | 5 | 19.12 | 1 | Interpolated From Previous Year
120492 | 05/16/1997 | 02:00:00 PM | 5 | 19.25 | 1 | Interpolated From Previous Year
120493 | 05/16/1997 | 03:00:00 PM | 5 | 19.45 | 1 | Interpolated From Previous Year
120494 | 05/16/1997 | 04:00:00 PM | 5 | 19.69 | 1 | Interpolated From Previous Year
120495 | 05/16/1997 | 05:00:00 PM | 5 | 19.92 | 1 | Interpolated From Previous Year
120496 | 05/16/1997 | 06:00:00 PM | 5 | 20.17 | 1 | Interpolated From Previous Year
120497 | 05/16/1997 | 07:00:00 PM | 5 | 20.42 | 1 | Interpolated From Previous Year
120498 | 05/16/1997 | 08:00:00 PM | 5 | 20.68 | 1 | Interpolated From Previous Year
120499 | 05/16/1997 | 09:00:00 PM | 5 | 20.91 | 1 | Interpolated From Previous Year
120500 | 05/16/1997 | 10:00:00 PM | 5 | 21.07 | 1 | Interpolated From Previous Year
120501 | 05/16/1997 | 11:00:00 PM | 5 | 21.19 | 1 | Interpolated From Previous Year
120502 | 05/17/1997 | 12:00:00 AM | 5 | 21.21 | 1 | Interpolated From Previous Year
120503 | 05/17/1997 | 01:00:00 AM | 5 | 21.22 | 1 | Interpolated From Previous Year
120504 | 05/17/1997 | 02:00:00 AM | 5 | 21.18 | 1 | Interpolated From Previous Year
120731 | 05/26/1997 | 01:00:00 PM | 5 | 26.28 | 0
80174 | 01/17/1999 | 02:00:00 PM | 3 | 6.861 | 0
80175 | 01/17/1999 | 03:00:00 PM | 3 | 7.73 | 0
80176 | 01/17/1999 | 04:00:00 PM | 3 | 8.57 | 0
80177 | 01/17/1999 | 05:00:00 PM | 3 | 9.23 | 0
80178 | 01/17/1999 | 06:00:00 PM | 3 | 9.57 | 0
80179 | 01/17/1999 | 07:00:00 PM | 3 | 9.59 | 0
80180 | 01/17/1999 | 08:00:00 PM | 3 | 9.38 | 0
80181 | 01/17/1999 | 09:00:00 PM | 3 | 9.05 | 0
80182 | 01/17/1999 | 10:00:00 PM | 3 | 8.71 | 0
89681 | 12/29/1996 | 05:00:00 AM | 4 | 6.39 | 1 | Interpolated From Section 19
89682 | 12/29/1996 | 06:00:00 AM | 4 | 6.29 | 1 | Interpolated From Section 19
89683 | 12/29/1996 | 07:00:00 AM | 4 | 6.39 | 1 | Interpolated From Section 19
89684 | 12/29/1996 | 08:00:00 AM | 4 | 6.39 | 1 | Interpolated From Section 19
89685 | 12/29/1996 | 09:00:00 AM | 4 | 6.39 | 1 | Interpolated From Section 19
89686 | 12/29/1996 | 10:00:00 AM | 4 | 7.29 | 1 | Interpolated From Section 19
89687 | 12/29/1996 | 11:00:00 AM | 4 | 8.29 | 1 | Interpolated From Section 19
89688 | 12/29/1996 | 12:00:00 PM | 4 | 10.09 | 1 | Interpolated From Section 19
89689 | 12/29/1996 | 01:00:00 PM | 4 | 11.79 | 1 | Interpolated From Section 19
89690 | 12/29/1996 | 02:00:00 PM | 4 | 12.49 | 1 | Interpolated From Section 19
89691 | 12/29/1996 | 03:00:00 PM | 4 | 12.59 | 1 | Interpolated From Section 19
89692 | 12/29/1996 | 04:00:00 PM | 4 | 12.09 | 1 | Interpolated From Section 19
80027 | 01/11/1999 | 11:00:00 AM | 3 | 0.074 | 0
80028 | 01/11/1999 | 12:00:00 PM | 3 | 0.256 | 0
80029 | 01/11/1999 | 01:00:00 PM | 3 | 1.142 | 0
80030 | 01/11/1999 | 02:00:00 PM | 3 | 2.405 | 0
80031 | 01/11/1999 | 03:00:00 PM | 3 | 3.342 | 0
80032 | 01/11/1999 | 04:00:00 PM | 3 | 3.84 | 0
80033 | 01/11/1999 | 05:00:00 PM | 3 | 4.096 | 0
80034 | 01/11/1999 | 06:00:00 PM | 3 | 4.359 | 0
80035 | 01/11/1999 | 07:00:00 PM | 3 | 4.631 | 0
80036 | 01/11/1999 | 08:00:00 PM | 3 | 4.631 | 0
80037 | 01/11/1999 | 09:00:00 PM | 3 | 4.468 | 0
80038 | 01/11/1999 | 10:00:00 PM | 3 | 4.2 | 0
80039 | 01/11/1999 | 11:00:00 PM | 3 | 3.901 | 0
80040 | 01/12/1999 | 12:00:00 AM | 3 | 3.7 | 0
80041 | 01/12/1999 | 01:00:00 AM | 3 | 3.67 | 0
80042 | 01/12/1999 | 02:00:00 AM | 3 | 3.668 | 0
80043 | 01/12/1999 | 03:00:00 AM | 3 | 3.571 | 0
80044 | 01/12/1999 | 04:00:00 AM | 3 | 3.37 | 0
80045 | 01/12/1999 | 05:00:00 AM | 3 | 3.164 | 0
80046 | 01/12/1999 | 06:00:00 AM | 3 | 2.965 | 0
80047 | 01/12/1999 | 07:00:00 AM | 3 | 2.772 | 0
80048 | 01/12/1999 | 08:00:00 AM | 3 | 2.486 | 0
80049 | 01/12/1999 | 09:00:00 AM | 3 | 2.143 | 0
80050 | 01/12/1999 | 10:00:00 AM | 3 | 1.835 | 0
80051 | 01/12/1999 | 11:00:00 AM | 3 | 1.807 | 0
80052 | 01/12/1999 | 12:00:00 PM | 3 | 2.315 | 0
80053 | 01/12/1999 | 01:00:00 PM | 3 | 3.275 | 0
80054 | 01/12/1999 | 02:00:00 PM | 3 | 4.481 | 0
80055 | 01/12/1999 | 03:00:00 PM | 3 | 5.798 | 0
80056 | 01/12/1999 | 04:00:00 PM | 3 | 7.04 | 0
80057 | 01/12/1999 | 05:00:00 PM | 3 | 7.94 | 0
80058 | 01/12/1999 | 06:00:00 PM | 3 | 8.41 | 0
80059 | 01/12/1999 | 07:00:00 PM | 3 | 8.45 | 0
80060 | 01/12/1999 | 08:00:00 PM | 3 | 8.2 | 0
80061 | 01/12/1999 | 09:00:00 PM | 3 | 7.77 | 0
80062 | 01/12/1999 | 10:00:00 PM | 3 | 7.23 | 0
80063 | 01/12/1999 | 11:00:00 PM | 3 | 6.628 | 0
80064 | 01/13/1999 | 12:00:00 AM | 3 | 6.004 | 0
80065 | 01/13/1999 | 01:00:00 AM | 3 | 5.377 | 0
80066 | 01/13/1999 | 02:00:00 AM | 3 | 4.783 | 0
80067 | 01/13/1999 | 03:00:00 AM | 3 | 4.26 | 0
80068 | 01/13/1999 | 04:00:00 AM | 3 | 3.842 | 0
80069 | 01/13/1999 | 05:00:00 AM | 3 | 3.452 | 0
80070 | 01/13/1999 | 06:00:00 AM | 3 | 3.033 | 0
80071 | 01/13/1999 | 07:00:00 AM | 3 | 2.672 | 0
80072 | 01/13/1999 | 08:00:00 AM | 3 | 2.358 | 0
80073 | 01/13/1999 | 09:00:00 AM | 3 | 2.055 | 0
80074 | 01/13/1999 | 10:00:00 AM | 3 | 1.807 | 0
80075 | 01/13/1999 | 11:00:00 AM | 3 | 1.816 | 0
80076 | 01/13/1999 | 12:00:00 PM | 3 | 2.304 | 0
80077 | 01/13/1999 | 01:00:00 PM | 3 | 3.255 | 0
80078 | 01/13/1999 | 02:00:00 PM | 3 | 4.497 | 0
80079 | 01/13/1999 | 03:00:00 PM | 3 | 5.78 | 0
80080 | 01/13/1999 | 04:00:00 PM | 3 | 6.986 | 0
80081 | 01/13/1999 | 05:00:00 PM | 3 | 7.92 | 0
80082 | 01/13/1999 | 06:00:00 PM | 3 | 8.4 | 0
80083 | 01/13/1999 | 07:00:00 PM | 3 | 8.35 | 0
80084 | 01/13/1999 | 08:00:00 PM | 3 | 7.9 | 0
80085 | 01/13/1999 | 09:00:00 PM | 3 | 7.29 | 0
80086 | 01/13/1999 | 10:00:00 PM | 3 | 6.616 | 0
80087 | 01/13/1999 | 11:00:00 PM | 3 | 5.943 | 0
80088 | 01/14/1999 | 12:00:00 AM | 3 | 5.29 | 0
80089 | 01/14/1999 | 01:00:00 AM | 3 | 4.661 | 0
80090 | 01/14/1999 | 02:00:00 AM | 3 | 4.091 | 0
80091 | 01/14/1999 | 03:00:00 AM | 3 | 3.6 | 0
80092 | 01/14/1999 | 04:00:00 AM | 3 | 3.179 | 0
80093 | 01/14/1999 | 05:00:00 AM | 3 | 2.823 | 0
80094 | 01/14/1999 | 06:00:00 AM | 3 | 2.532 | 0
80095 | 01/14/1999 | 07:00:00 AM | 3 | 2.314 | 0
80096 | 01/14/1999 | 08:00:00 AM | 3 | 2.074 | 0
80097 | 01/14/1999 | 09:00:00 AM | 3 | 1.807 | 0
80098 | 01/14/1999 | 10:00:00 AM | 3 | 1.6 | 0
80099 | 01/14/1999 | 11:00:00 AM | 3 | 1.534 | 0
80100 | 01/14/1999 | 12:00:00 PM | 3 | 1.851 | 0
80101 | 01/14/1999 | 01:00:00 PM | 3 | 2.683 | 0
80102 | 01/14/1999 | 02:00:00 PM | 3 | 3.8 | 0
80103 | 01/14/1999 | 03:00:00 PM | 3 | 4.918 | 0
80104 | 01/14/1999 | 04:00:00 PM | 3 | 5.712 | 0
80105 | 01/14/1999 | 05:00:00 PM | 3 | 6.226 | 0
80106 | 01/14/1999 | 06:00:00 PM | 3 | 6.536 | 0
80107 | 01/14/1999 | 07:00:00 PM | 3 | 6.621 | 0
80108 | 01/14/1999 | 08:00:00 PM | 3 | 6.509 | 0
80109 | 01/14/1999 | 09:00:00 PM | 3 | 6.299 | 0
80110 | 01/14/1999 | 10:00:00 PM | 3 | 6.061 | 0
80111 | 01/14/1999 | 11:00:00 PM | 3 | 5.837 | 0
80112 | 01/15/1999 | 12:00:00 AM | 3 | 5.641 | 0
80113 | 01/15/1999 | 01:00:00 AM | 3 | 5.486 | 0
80114 | 01/15/1999 | 02:00:00 AM | 3 | 5.393 | 0
80115 | 01/15/1999 | 03:00:00 AM | 3 | 5.406 | 0
80116 | 01/15/1999 | 04:00:00 AM | 3 | 5.391 | 0
80117 | 01/15/1999 | 05:00:00 AM | 3 | 5.353 | 0
80118 | 01/15/1999 | 06:00:00 AM | 3 | 5.264 | 0
80119 | 01/15/1999 | 07:00:00 AM | 3 | 5.111 | 0
80120 | 01/15/1999 | 08:00:00 AM | 3 | 4.952 | 0
80121 | 01/15/1999 | 09:00:00 AM | 3 | 4.834 | 0
80122 | 01/15/1999 | 10:00:00 AM | 3 | 4.735 | 0
80123 | 01/15/1999 | 11:00:00 AM | 3 | 4.805 | 0
80124 | 01/15/1999 | 12:00:00 PM | 3 | 5.036 | 0
80125 | 01/15/1999 | 01:00:00 PM | 3 | 5.384 | 0
80126 | 01/15/1999 | 02:00:00 PM | 3 | 6.134 | 0
80127 | 01/15/1999 | 03:00:00 PM | 3 | 7.31 | 0
80128 | 01/15/1999 | 04:00:00 PM | 3 | 8.6 | 0
80129 | 01/15/1999 | 05:00:00 PM | 3 | 9.48 | 0
80130 | 01/15/1999 | 06:00:00 PM | 3 | 9.75 | 0
80131 | 01/15/1999 | 07:00:00 PM | 3 | 9.65 | 0
80132 | 01/15/1999 | 08:00:00 PM | 3 | 9.27 | 0
80133 | 01/15/1999 | 09:00:00 PM | 3 | 8.76 | 0
80134 | 01/15/1999 | 10:00:00 PM | 3 | 8.26 | 0
80135 | 01/15/1999 | 11:00:00 PM | 3 | 7.86 | 0
80136 | 01/16/1999 | 12:00:00 AM | 3 | 7.6 | 0
80137 | 01/16/1999 | 01:00:00 AM | 3 | 7.38 | 0
80138 | 01/16/1999 | 02:00:00 AM | 3 | 7.18 | 0
80139 | 01/16/1999 | 03:00:00 AM | 3 | 6.97 | 0
80140 | 01/16/1999 | 04:00:00 AM | 3 | 6.731 | 0
80141 | 01/16/1999 | 05:00:00 AM | 3 | 6.46 | 0
80142 | 01/16/1999 | 06:00:00 AM | 3 | 6.222 | 0
80143 | 01/16/1999 | 07:00:00 AM | 3 | 6.026 | 0
80144 | 01/16/1999 | 08:00:00 AM | 3 | 5.868 | 0
80145 | 01/16/1999 | 09:00:00 AM | 3 | 5.76 | 0
80146 | 01/16/1999 | 10:00:00 AM | 3 | 5.736 | 0
80147 | 01/16/1999 | 11:00:00 AM | 3 | 5.855 | 0
80148 | 01/16/1999 | 12:00:00 PM | 3 | 6.29 | 0
80149 | 01/16/1999 | 01:00:00 PM | 3 | 7.02 | 0
80150 | 01/16/1999 | 02:00:00 PM | 3 | 7.85 | 0
80151 | 01/16/1999 | 03:00:00 PM | 3 | 8.77 | 0
80152 | 01/16/1999 | 04:00:00 PM | 3 | 9.54 | 0
80153 | 01/16/1999 | 05:00:00 PM | 3 | 9.75 | 0
80154 | 01/16/1999 | 06:00:00 PM | 3 | 9.69 | 0
80155 | 01/16/1999 | 07:00:00 PM | 3 | 9.46 | 0
80156 | 01/16/1999 | 08:00:00 PM | 3 | 9.16 | 0
80157 | 01/16/1999 | 09:00:00 PM | 3 | 8.84 | 0
80158 | 01/16/1999 | 10:00:00 PM | 3 | 8.54 | 0
80159 | 01/16/1999 | 11:00:00 PM | 3 | 8.24 | 0
80160 | 01/17/1999 | 12:00:00 AM | 3 | 7.94 | 0
80161 | 01/17/1999 | 01:00:00 AM | 3 | 7.6 | 0
80162 | 01/17/1999 | 02:00:00 AM | 3 | 7.27 | 0
80163 | 01/17/1999 | 03:00:00 AM | 3 | 6.995 | 0
80164 | 01/17/1999 | 04:00:00 AM | 3 | 6.801 | 0
80165 | 01/17/1999 | 05:00:00 AM | 3 | 6.664 | 0
80166 | 01/17/1999 | 06:00:00 AM | 3 | 6.525 | 0
80167 | 01/17/1999 | 07:00:00 AM | 3 | 6.352 | 0
80168 | 01/17/1999 | 08:00:00 AM | 3 | 6.137 | 0
80169 | 01/17/1999 | 09:00:00 AM | 3 | 5.876 | 0
80170 | 01/17/1999 | 10:00:00 AM | 3 | 5.592 | 0
80171 | 01/17/1999 | 11:00:00 AM | 3 | 5.457 | 0
80172 | 01/17/1999 | 12:00:00 PM | 3 | 5.613 | 0
80173 | 01/17/1999 | 01:00:00 PM | 3 | 6.069 | 0
87594 | 10/03/1996 | 06:00:00 AM | 4 | 24.26 | 0
87595 | 10/03/1996 | 07:00:00 AM | 4 | 23.91 | 0
87596 | 10/03/1996 | 08:00:00 AM | 4 | 23.57 | 0
87597 | 10/03/1996 | 09:00:00 AM | 4 | 23.23 | 0
87598 | 10/03/1996 | 10:00:00 AM | 4 | 22.92 | 0
87599 | 10/03/1996 | 11:00:00 AM | 4 | 22.73 | 0
87600 | 10/03/1996 | 12:00:00 PM | 4 | 22.7 | 0
83308 | 04/07/1996 | 03:00:00 PM | 4 | 17.68 | 0
83309 | 04/07/1996 | 04:00:00 PM | 4 | 18.49 | 0
83310 | 04/07/1996 | 05:00:00 PM | 4 | 19.36 | 0
83311 | 04/07/1996 | 06:00:00 PM | 4 | 20.23 | 0
83312 | 04/07/1996 | 07:00:00 PM | 4 | 20.99 | 0
83313 | 04/07/1996 | 08:00:00 PM | 4 | 21.55 | 0
83314 | 04/07/1996 | 09:00:00 PM | 4 | 21.87 | 0
83315 | 04/07/1996 | 10:00:00 PM | 4 | 21.95 | 0
83316 | 04/07/1996 | 11:00:00 PM | 4 | 21.83 | 0
83317 | 04/08/1996 | 12:00:00 AM | 4 | 21.62 | 0
83318 | 04/08/1996 | 01:00:00 AM | 4 | 21.33 | 0
83319 | 04/08/1996 | 02:00:00 AM | 4 | 20.99 | 0
83320 | 04/08/1996 | 03:00:00 AM | 4 | 20.61 | 0
83321 | 04/08/1996 | 04:00:00 AM | 4 | 20.22 | 0
83322 | 04/08/1996 | 05:00:00 AM | 4 | 19.79 | 0
83323 | 04/08/1996 | 06:00:00 AM | 4 | 19.36 | 0
83324 | 04/08/1996 | 07:00:00 AM | 4 | 18.94 | 0
83325 | 04/08/1996 | 08:00:00 AM | 4 | 18.49 | 0
83326 | 04/08/1996 | 09:00:00 AM | 4 | 18.07 | 0
83327 | 04/08/1996 | 10:00:00 AM | 4 | 17.71 | 0
83328 | 04/08/1996 | 11:00:00 AM | 4 | 17.51 | 0
83329 | 04/08/1996 | 12:00:00 PM | 4 | 17.55 | 0
83330 | 04/08/1996 | 01:00:00 PM | 4 | 17.85 | 0
83331 | 04/08/1996 | 02:00:00 PM | 4 | 18.38 | 0
83332 | 04/08/1996 | 03:00:00 PM | 4 | 19.08 | 0
83333 | 04/08/1996 | 04:00:00 PM | 4 | 19.91 | 0
83334 | 04/08/1996 | 05:00:00 PM | 4 | 20.8 | 0
83335 | 04/08/1996 | 06:00:00 PM | 4 | 21.6 | 0
83336 | 04/08/1996 | 07:00:00 PM | 4 | 22.24 | 0
83337 | 04/08/1996 | 08:00:00 PM | 4 | 22.66 | 0
83338 | 04/08/1996 | 09:00:00 PM | 4 | 22.85 | 0
83339 | 04/08/1996 | 10:00:00 PM | 4 | 22.87 | 0
83340 | 04/08/1996 | 11:00:00 PM | 4 | 22.73 | 0
83341 | 04/09/1996 | 12:00:00 AM | 4 | 22.48 | 0
83342 | 04/09/1996 | 01:00:00 AM | 4 | 22.15 | 0
83343 | 04/09/1996 | 02:00:00 AM | 4 | 21.8 | 0
83344 | 04/09/1996 | 03:00:00 AM | 4 | 21.42 | 0
83345 | 04/09/1996 | 04:00:00 AM | 4 | 21.05 | 0
83346 | 04/09/1996 | 05:00:00 AM | 4 | 20.69 | 0
83347 | 04/09/1996 | 06:00:00 AM | 4 | 20.31 | 0
83348 | 04/09/1996 | 07:00:00 AM | 4 | 19.94 | 0
83349 | 04/09/1996 | 08:00:00 AM | 4 | 19.55 | 0
83350 | 04/09/1996 | 09:00:00 AM | 4 | 19.16 | 0
83351 | 04/09/1996 | 10:00:00 AM | 4 | 18.81 | 0
83352 | 04/09/1996 | 11:00:00 AM | 4 | 18.57 | 0
83353 | 04/09/1996 | 12:00:00 PM | 4 | 18.49 | 0
83354 | 04/09/1996 | 01:00:00 PM | 4 | 18.59 | 0
83355 | 04/09/1996 | 02:00:00 PM | 4 | 18.86 | 0
83356 | 04/09/1996 | 03:00:00 PM | 4 | 19.28 | 0
83357 | 04/09/1996 | 04:00:00 PM | 4 | 19.82 | 0
83358 | 04/09/1996 | 05:00:00 PM | 4 | 20.37 | 0
83359 | 04/09/1996 | 06:00:00 PM | 4 | 20.85 | 0
83360 | 04/09/1996 | 07:00:00 PM | 4 | 21.21 | 0
83361 | 04/09/1996 | 08:00:00 PM | 4 | 21.43 | 0
83362 | 04/09/1996 | 09:00:00 PM | 4 | 21.46 | 0
83363 | 04/09/1996 | 10:00:00 PM | 4 | 21.34 | 0
83364 | 04/09/1996 | 11:00:00 PM | 4 | 21.08 | 0
83365 | 04/10/1996 | 12:00:00 AM | 4 | 20.76 | 0
83366 | 04/10/1996 | 01:00:00 AM | 4 | 20.36 | 0
83367 | 04/10/1996 | 02:00:00 AM | 4 | 19.97 | 0
83368 | 04/10/1996 | 03:00:00 AM | 4 | 19.54 | 0
83369 | 04/10/1996 | 04:00:00 AM | 4 | 19.12 | 0
83370 | 04/10/1996 | 05:00:00 AM | 4 | 18.68 | 0
83371 | 04/10/1996 | 06:00:00 AM | 4 | 18.25 | 0
83372 | 04/10/1996 | 07:00:00 AM | 4 | 17.82 | 0
83373 | 04/10/1996 | 08:00:00 AM | 4 | 17.38 | 0
83374 | 04/10/1996 | 09:00:00 AM | 4 | 16.96 | 0
83375 | 04/10/1996 | 10:00:00 AM | 4 | 16.61 | 0
83376 | 04/10/1996 | 11:00:00 AM | 4 | 16.42 | 0
83377 | 04/10/1996 | 12:00:00 PM | 4 | 16.45 | 0
83378 | 04/10/1996 | 01:00:00 PM | 4 | 16.72 | 0
83379 | 04/10/1996 | 02:00:00 PM | 4 | 17.21 | 0
83380 | 04/10/1996 | 03:00:00 PM | 4 | 17.87 | 0
83381 | 04/10/1996 | 04:00:00 PM | 4 | 18.65 | 0
83382 | 04/10/1996 | 05:00:00 PM | 4 | 19.46 | 0
83383 | 04/10/1996 | 06:00:00 PM | 4 | 20.08 | 0
83384 | 04/10/1996 | 07:00:00 PM | 4 | 20.39 | 0
83385 | 04/10/1996 | 08:00:00 PM | 4 | 20.47 | 0
83386 | 04/10/1996 | 09:00:00 PM | 4 | 20.42 | 0
83387 | 04/10/1996 | 10:00:00 PM | 4 | 20.21 | 0
83388 | 04/10/1996 | 11:00:00 PM | 4 | 19.89 | 0
83389 | 04/11/1996 | 12:00:00 AM | 4 | 19.52 | 0
83390 | 04/11/1996 | 01:00:00 AM | 4 | 19.12 | 0
83391 | 04/11/1996 | 02:00:00 AM | 4 | 18.73 | 0
83392 | 04/11/1996 | 03:00:00 AM | 4 | 18.33 | 0
83393 | 04/11/1996 | 04:00:00 AM | 4 | 17.93 | 0
83394 | 04/11/1996 | 05:00:00 AM | 4 | 17.54 | 0
83395 | 04/11/1996 | 06:00:00 AM | 4 | 17.14 | 0
83396 | 04/11/1996 | 07:00:00 AM | 4 | 16.76 | 0
83397 | 04/11/1996 | 08:00:00 AM | 4 | 16.38 | 0
83398 | 04/11/1996 | 09:00:00 AM | 4 | 15.99 | 0
83399 | 04/11/1996 | 10:00:00 AM | 4 | 15.68 | 0
83400 | 04/11/1996 | 11:00:00 AM | 4 | 15.54 | 0
83401 | 04/11/1996 | 12:00:00 PM | 4 | 15.6 | 0
83402 | 04/11/1996 | 01:00:00 PM | 4 | 15.89 | 0
83403 | 04/11/1996 | 02:00:00 PM | 4 | 16.41 | 0
83404 | 04/11/1996 | 03:00:00 PM | 4 | 17.11 | 0
83405 | 04/11/1996 | 04:00:00 PM | 4 | 17.95 | 0
83406 | 04/11/1996 | 05:00:00 PM | 4 | 18.77 | 0
83407 | 04/11/1996 | 06:00:00 PM | 4 | 19.39 | 0
83408 | 04/11/1996 | 07:00:00 PM | 4 | 19.8 | 0
83409 | 04/11/1996 | 08:00:00 PM | 4 | 19.97 | 0
83410 | 04/11/1996 | 09:00:00 PM | 4 | 19.94 | 0
83411 | 04/11/1996 | 10:00:00 PM | 4 | 19.83 | 0
83412 | 04/11/1996 | 11:00:00 PM | 4 | 19.61 | 0
83413 | 04/12/1996 | 12:00:00 AM | 4 | 19.32 | 0
83414 | 04/12/1996 | 01:00:00 AM | 4 | 19.02 | 0
83415 | 04/12/1996 | 02:00:00 AM | 4 | 18.68 | 0
83416 | 04/12/1996 | 03:00:00 AM | 4 | 18.34 | 0
83417 | 04/12/1996 | 04:00:00 AM | 4 | 18.03 | 0
83418 | 04/12/1996 | 05:00:00 AM | 4 | 17.72 | 0
83419 | 04/12/1996 | 06:00:00 AM | 4 | 17.41 | 0
83420 | 04/12/1996 | 07:00:00 AM | 4 | 17.09 | 0
83421 | 04/12/1996 | 08:00:00 AM | 4 | 16.77 | 0
83422 | 04/12/1996 | 09:00:00 AM | 4 | 16.46 | 0
83423 | 04/12/1996 | 10:00:00 AM | 4 | 16.17 | 0
83424 | 04/12/1996 | 11:00:00 AM | 4 | 15.96 | 0
83425 | 04/12/1996 | 12:00:00 PM | 4 | 15.93 | 0
83426 | 04/12/1996 | 01:00:00 PM | 4 | 16.11 | 0
83427 | 04/12/1996 | 02:00:00 PM | 4 | 16.41 | 0
83428 | 04/12/1996 | 03:00:00 PM | 4 | 16.76 | 0
83429 | 04/12/1996 | 04:00:00 PM | 4 | 17.16 | 0
83430 | 04/12/1996 | 05:00:00 PM | 4 | 17.59 | 0
83431 | 04/12/1996 | 06:00:00 PM | 4 | 18.05 | 0
83432 | 04/12/1996 | 07:00:00 PM | 4 | 18.46 | 0
83433 | 04/12/1996 | 08:00:00 PM | 4 | 18.76 | 0
83434 | 04/12/1996 | 09:00:00 PM | 4 | 18.9 | 0
83435 | 04/12/1996 | 10:00:00 PM | 4 | 18.85 | 0
83436 | 04/12/1996 | 11:00:00 PM | 4 | 18.66 | 0
83437 | 04/13/1996 | 12:00:00 AM | 4 | 18.4 | 0
83438 | 04/13/1996 | 01:00:00 AM | 4 | 18.07 | 0
83439 | 04/13/1996 | 02:00:00 AM | 4 | 17.71 | 0
83440 | 04/13/1996 | 03:00:00 AM | 4 | 17.32 | 0
83441 | 04/13/1996 | 04:00:00 AM | 4 | 16.96 | 0
83442 | 04/13/1996 | 05:00:00 AM | 4 | 16.59 | 0
83443 | 04/13/1996 | 06:00:00 AM | 4 | 16.22 | 0
83444 | 04/13/1996 | 07:00:00 AM | 4 | 15.86 | 0
83445 | 04/13/1996 | 08:00:00 AM | 4 | 15.47 | 0
83446 | 04/13/1996 | 09:00:00 AM | 4 | 15.1 | 0
83447 | 04/13/1996 | 10:00:00 AM | 4 | 14.8 | 0
83448 | 04/13/1996 | 11:00:00 AM | 4 | 14.65 | 0
83449 | 04/13/1996 | 12:00:00 PM | 4 | 14.73 | 0
83450 | 04/13/1996 | 01:00:00 PM | 4 | 15.03 | 0
83451 | 04/13/1996 | 02:00:00 PM | 4 | 15.53 | 0
83452 | 04/13/1996 | 03:00:00 PM | 4 | 16.21 | 0
83453 | 04/13/1996 | 04:00:00 PM | 4 | 17 | 0
83454 | 04/13/1996 | 05:00:00 PM | 4 | 17.81 | 0
83455 | 04/13/1996 | 06:00:00 PM | 4 | 18.56 | 0
83456 | 04/13/1996 | 07:00:00 PM | 4 | 19.23 | 0
83457 | 04/13/1996 | 08:00:00 PM | 4 | 19.74 | 0
83458 | 04/13/1996 | 09:00:00 PM | 4 | 20.01 | 0
83459 | 04/13/1996 | 10:00:00 PM | 4 | 20 | 0
83460 | 04/13/1996 | 11:00:00 PM | 4 | 19.84 | 0
83461 | 04/14/1996 | 12:00:00 AM | 4 | 19.6 | 0
83462 | 04/14/1996 | 01:00:00 AM | 4 | 19.27 | 0
83463 | 04/14/1996 | 02:00:00 AM | 4 | 18.9 | 0
83464 | 04/14/1996 | 03:00:00 AM | 4 | 18.49 | 0
83465 | 04/14/1996 | 04:00:00 AM | 4 | 18.08 | 0
83466 | 04/14/1996 | 05:00:00 AM | 4 | 17.65 | 0
83467 | 04/14/1996 | 06:00:00 AM | 4 | 17.23 | 0
83468 | 04/14/1996 | 07:00:00 AM | 4 | 16.79 | 0
83469 | 04/14/1996 | 08:00:00 AM | 4 | 16.36 | 0
83470 | 04/14/1996 | 09:00:00 AM | 4 | 15.93 | 0
83471 | 04/14/1996 | 10:00:00 AM | 4 | 15.59 | 0
83472 | 04/14/1996 | 11:00:00 AM | 4 | 15.43 | 0
83473 | 04/14/1996 | 12:00:00 PM | 4 | 15.48 | 0
83474 | 04/14/1996 | 01:00:00 PM | 4 | 15.76 | 0
83475 | 04/14/1996 | 02:00:00 PM | 4 | 16.22 | 0
83476 | 04/14/1996 | 03:00:00 PM | 4 | 16.85 | 0
83477 | 04/14/1996 | 04:00:00 PM | 4 | 17.61 | 0
90548 | 02/03/1997 | 08:00:00 AM | 4 | 6.826 | 0
90549 | 02/03/1997 | 09:00:00 AM | 4 | 6.591 | 0
90550 | 02/03/1997 | 10:00:00 AM | 4 | 6.373 | 0
90551 | 02/03/1997 | 11:00:00 AM | 4 | 6.236 | 0
90552 | 02/03/1997 | 12:00:00 PM | 4 | 6.235 | 0
90553 | 02/03/1997 | 01:00:00 PM | 4 | 6.387 | 0
90554 | 02/03/1997 | 02:00:00 PM | 4 | 6.654 | 0
120738 | 05/26/1997 | 08:00:00 PM | 5 | 21.86 | 1 | Interpolated From Previous Year
120739 | 05/26/1997 | 09:00:00 PM | 5 | 22.13 | 1 | Interpolated From Previous Year
120740 | 05/26/1997 | 10:00:00 PM | 5 | 22.33 | 1 | Interpolated From Previous Year
120741 | 05/26/1997 | 11:00:00 PM | 5 | 22.46 | 1 | Interpolated From Previous Year
120742 | 05/27/1997 | 12:00:00 AM | 5 | 22.52 | 1 | Interpolated From Previous Year
120743 | 05/27/1997 | 01:00:00 AM | 5 | 22.54 | 1 | Interpolated From Previous Year
120744 | 05/27/1997 | 02:00:00 AM | 5 | 22.51 | 1 | Interpolated From Previous Year
120745 | 05/27/1997 | 03:00:00 AM | 5 | 22.45 | 1 | Interpolated From Previous Year
120746 | 05/27/1997 | 04:00:00 AM | 5 | 22.36 | 1 | Interpolated From Previous Year
120747 | 05/27/1997 | 05:00:00 AM | 5 | 22.24 | 1 | Interpolated From Previous Year
120748 | 05/27/1997 | 06:00:00 AM | 5 | 21.34 | 1 | Interpolated From Previous Year
120749 | 05/27/1997 | 07:00:00 AM | 5 | 20.41 | 1 | Interpolated From Previous Year
120750 | 05/27/1997 | 08:00:00 AM | 5 | 19.28 | 1 | Interpolated From Previous Year
120751 | 05/27/1997 | 09:00:00 AM | 5 | 19.41 | 1 | Interpolated From Previous Year
120752 | 05/27/1997 | 10:00:00 AM | 5 | 19.61 | 1 | Interpolated From Previous Year
120753 | 05/27/1997 | 11:00:00 AM | 5 | 19.72 | 1 | Interpolated From Previous Year
120754 | 05/27/1997 | 12:00:00 PM | 5 | 19.75 | 1 | Interpolated From Previous Year
120755 | 05/27/1997 | 01:00:00 PM | 5 | 19.72 | 1 | Interpolated From Previous Year
120756 | 05/27/1997 | 02:00:00 PM | 5 | 19.7 | 1 | Interpolated From Previous Year
120757 | 05/27/1997 | 03:00:00 PM | 5 | 19.67 | 1 | Interpolated From Previous Year
120758 | 05/27/1997 | 04:00:00 PM | 5 | 19.66 | 1 | Interpolated From Previous Year
120759 | 05/27/1997 | 05:00:00 PM | 5 | 19.67 | 1 | Interpolated From Previous Year
120760 | 05/27/1997 | 06:00:00 PM | 5 | 19.69 | 1 | Interpolated From Previous Year
120761 | 05/27/1997 | 07:00:00 PM | 5 | 19.7 | 1 | Interpolated From Previous Year
120762 | 05/27/1997 | 08:00:00 PM | 5 | 19.73 | 1 | Interpolated From Previous Year
120763 | 05/27/1997 | 09:00:00 PM | 5 | 19.77 | 1 | Interpolated From Previous Year
120764 | 05/27/1997 | 10:00:00 PM | 5 | 19.83 | 1 | Interpolated From Previous Year
120765 | 05/27/1997 | 11:00:00 PM | 5 | 19.89 | 1 | Interpolated From Previous Year
120766 | 05/28/1997 | 12:00:00 AM | 5 | 19.91 | 1 | Interpolated From Previous Year
120767 | 05/28/1997 | 01:00:00 AM | 5 | 19.91 | 1 | Interpolated From Previous Year
120768 | 05/28/1997 | 02:00:00 AM | 5 | 19.86 | 1 | Interpolated From Previous Year
120769 | 05/28/1997 | 03:00:00 AM | 5 | 19.78 | 1 | Interpolated From Previous Year
120770 | 05/28/1997 | 04:00:00 AM | 5 | 19.66 | 1 | Interpolated From Previous Year
120771 | 05/28/1997 | 05:00:00 AM | 5 | 19.53 | 1 | Interpolated From Previous Year
120772 | 05/28/1997 | 06:00:00 AM | 5 | 19.37 | 1 | Interpolated From Previous Year
120773 | 05/28/1997 | 07:00:00 AM | 5 | 19.2 | 1 | Interpolated From Previous Year
120774 | 05/28/1997 | 08:00:00 AM | 5 | 19.02 | 1 | Interpolated From Previous Year
120775 | 05/28/1997 | 09:00:00 AM | 5 | 18.84 | 1 | Interpolated From Previous Year
120776 | 05/28/1997 | 10:00:00 AM | 5 | 18.67 | 1 | Interpolated From Previous Year
120777 | 05/28/1997 | 11:00:00 AM | 5 | 18.53 | 1 | Interpolated From Previous Year
120778 | 05/28/1997 | 12:00:00 PM | 5 | 18.47 | 1 | Interpolated From Previous Year
120779 | 05/28/1997 | 01:00:00 PM | 5 | 18.48 | 1 | Interpolated From Previous Year
120780 | 05/28/1997 | 02:00:00 PM | 5 | 18.58 | 1 | Interpolated From Previous Year
120781 | 05/28/1997 | 03:00:00 PM | 5 | 18.8 | 1 | Interpolated From Previous Year
120782 | 05/28/1997 | 04:00:00 PM | 5 | 19.09 | 1 | Interpolated From Previous Year
120783 | 05/28/1997 | 05:00:00 PM | 5 | 19.47 | 1 | Interpolated From Previous Year
120784 | 05/28/1997 | 06:00:00 PM | 5 | 19.87 | 1 | Interpolated From Previous Year
120785 | 05/28/1997 | 07:00:00 PM | 5 | 20.27 | 1 | Interpolated From Previous Year
120786 | 05/28/1997 | 08:00:00 PM | 5 | 20.66 | 1 | Interpolated From Previous Year
120787 | 05/28/1997 | 09:00:00 PM | 5 | 20.99 | 1 | Interpolated From Previous Year
120788 | 05/28/1997 | 10:00:00 PM | 5 | 21.25 | 1 | Interpolated From Previous Year
120789 | 05/28/1997 | 11:00:00 PM | 5 | 21.45 | 1 | Interpolated From Previous Year
120790 | 05/29/1997 | 12:00:00 AM | 5 | 21.56 | 1 | Interpolated From Previous Year
120791 | 05/29/1997 | 01:00:00 AM | 5 | 21.61 | 1 | Interpolated From Previous Year
120792 | 05/29/1997 | 02:00:00 AM | 5 | 21.6 | 1 | Interpolated From Previous Year
120793 | 05/29/1997 | 03:00:00 AM | 5 | 21.55 | 1 | Interpolated From Previous Year
120794 | 05/29/1997 | 04:00:00 AM | 5 | 21.45 | 1 | Interpolated From Previous Year
120795 | 05/29/1997 | 05:00:00 AM | 5 | 21.32 | 1 | Interpolated From Previous Year
120796 | 05/29/1997 | 06:00:00 AM | 5 | 21.15 | 1 | Interpolated From Previous Year
120797 | 05/29/1997 | 07:00:00 AM | 5 | 20.97 | 1 | Interpolated From Previous Year
120798 | 05/29/1997 | 08:00:00 AM | 5 | 20.76 | 1 | Interpolated From Previous Year
120799 | 05/29/1997 | 09:00:00 AM | 5 | 20.55 | 1 | Interpolated From Previous Year
120800 | 05/29/1997 | 10:00:00 AM | 5 | 20.35 | 1 | Interpolated From Previous Year
120801 | 05/29/1997 | 11:00:00 AM | 5 | 20.17 | 1 | Interpolated From Previous Year
120802 | 05/29/1997 | 12:00:00 PM | 5 | 20.06 | 1 | Interpolated From Previous Year
120803 | 05/29/1997 | 01:00:00 PM | 5 | 20.03 | 1 | Interpolated From Previous Year
120804 | 05/29/1997 | 02:00:00 PM | 5 | 20.1 | 1 | Interpolated From Previous Year
120805 | 05/29/1997 | 03:00:00 PM | 5 | 20.28 | 1 | Interpolated From Previous Year
120806 | 05/29/1997 | 04:00:00 PM | 5 | 20.56 | 1 | Interpolated From Previous Year
120807 | 05/29/1997 | 05:00:00 PM | 5 | 20.91 | 1 | Interpolated From Previous Year
120808 | 05/29/1997 | 06:00:00 PM | 5 | 21.32 | 1 | Interpolated From Previous Year
120809 | 05/29/1997 | 07:00:00 PM | 5 | 21.73 | 1 | Interpolated From Previous Year
120810 | 05/29/1997 | 08:00:00 PM | 5 | 22.14 | 1 | Interpolated From Previous Year
120811 | 05/29/1997 | 09:00:00 PM | 5 | 22.46 | 1 | Interpolated From Previous Year
120812 | 05/29/1997 | 10:00:00 PM | 5 | 22.69 | 1 | Interpolated From Previous Year
120813 | 05/29/1997 | 11:00:00 PM | 5 | 22.85 | 1 | Interpolated From Previous Year
120814 | 05/30/1997 | 12:00:00 AM | 5 | 22.92 | 1 | Interpolated From Previous Year
120815 | 05/30/1997 | 01:00:00 AM | 5 | 22.9 | 1 | Interpolated From Previous Year
120816 | 05/30/1997 | 02:00:00 AM | 5 | 22.83 | 1 | Interpolated From Previous Year
120817 | 05/30/1997 | 03:00:00 AM | 5 | 22.71 | 1 | Interpolated From Previous Year
120818 | 05/30/1997 | 04:00:00 AM | 5 | 22.54 | 1 | Interpolated From Previous Year
120819 | 05/30/1997 | 05:00:00 AM | 5 | 22.34 | 1 | Interpolated From Previous Year
120820 | 05/30/1997 | 06:00:00 AM | 5 | 22.13 | 1 | Interpolated From Previous Year
120821 | 05/30/1997 | 07:00:00 AM | 5 | 21.9 | 1 | Interpolated From Previous Year
120822 | 05/30/1997 | 08:00:00 AM | 5 | 21.65 | 1 | Interpolated From Previous Year
120823 | 05/30/1997 | 09:00:00 AM | 5 | 21.39 | 1 | Interpolated From Previous Year
120824 | 05/30/1997 | 10:00:00 AM | 5 | 21.15 | 1 | Interpolated From Previous Year
120825 | 05/30/1997 | 11:00:00 AM | 5 | 20.94 | 1 | Interpolated From Previous Year
120826 | 05/30/1997 | 12:00:00 PM | 5 | 20.8 | 1 | Interpolated From Previous Year
120827 | 05/30/1997 | 01:00:00 PM | 5 | 20.75 | 1 | Interpolated From Previous Year
120828 | 05/30/1997 | 02:00:00 PM | 5 | 20.8 | 1 | Interpolated From Previous Year
120829 | 05/30/1997 | 03:00:00 PM | 5 | 20.96 | 1 | Interpolated From Previous Year
122847 | 08/22/1997 | 05:00:00 PM | 5 | 31.48 | 0
122849 | 08/22/1997 | 07:00:00 PM | 5 | 32.27 | 0
83197 | 04/03/1996 | 12:00:00 AM | 4 | 17.21 | 0
83198 | 04/03/1996 | 01:00:00 AM | 4 | 16.86 | 0
83199 | 04/03/1996 | 02:00:00 AM | 4 | 16.48 | 0
83200 | 04/03/1996 | 03:00:00 AM | 4 | 16.08 | 0
83201 | 04/03/1996 | 04:00:00 AM | 4 | 15.69 | 0
83202 | 04/03/1996 | 05:00:00 AM | 4 | 15.29 | 0
83203 | 04/03/1996 | 06:00:00 AM | 4 | 14.89 | 0
83204 | 04/03/1996 | 07:00:00 AM | 4 | 14.5 | 0
83205 | 04/03/1996 | 08:00:00 AM | 4 | 14.14 | 0
83206 | 04/03/1996 | 09:00:00 AM | 4 | 13.79 | 0
83207 | 04/03/1996 | 10:00:00 AM | 4 | 13.49 | 0
86697 | 08/26/1996 | 09:00:00 PM | 4 | 32.48 | 0
86698 | 08/26/1996 | 10:00:00 PM | 4 | 32.36 | 0
86699 | 08/26/1996 | 11:00:00 PM | 4 | 32.1 | 0
86700 | 08/27/1996 | 12:00:00 AM | 4 | 31.77 | 0
86701 | 08/27/1996 | 01:00:00 AM | 4 | 31.39 | 0
86702 | 08/27/1996 | 02:00:00 AM | 4 | 30.99 | 0
86703 | 08/27/1996 | 03:00:00 AM | 4 | 30.6 | 0
86704 | 08/27/1996 | 04:00:00 AM | 4 | 30.21 | 0
86705 | 08/27/1996 | 05:00:00 AM | 4 | 29.81 | 0
86706 | 08/27/1996 | 06:00:00 AM | 4 | 29.42 | 0
86707 | 08/27/1996 | 07:00:00 AM | 4 | 29.02 | 0
86708 | 08/27/1996 | 08:00:00 AM | 4 | 28.61 | 0
86709 | 08/27/1996 | 09:00:00 AM | 4 | 28.22 | 0
86710 | 08/27/1996 | 10:00:00 AM | 4 | 27.89 | 0
86711 | 08/27/1996 | 11:00:00 AM | 4 | 27.69 | 0
86712 | 08/27/1996 | 12:00:00 PM | 4 | 27.71 | 0
86713 | 08/27/1996 | 01:00:00 PM | 4 | 27.96 | 0
86714 | 08/27/1996 | 02:00:00 PM | 4 | 28.39 | 0
86715 | 08/27/1996 | 03:00:00 PM | 4 | 28.95 | 0
86716 | 08/27/1996 | 04:00:00 PM | 4 | 29.59 | 0
86717 | 08/27/1996 | 05:00:00 PM | 4 | 30.27 | 0
86718 | 08/27/1996 | 06:00:00 PM | 4 | 30.91 | 0
86719 | 08/27/1996 | 07:00:00 PM | 4 | 31.45 | 0
86720 | 08/27/1996 | 08:00:00 PM | 4 | 31.84 | 0
86721 | 08/27/1996 | 09:00:00 PM | 4 | 32.05 | 0
86722 | 08/27/1996 | 10:00:00 PM | 4 | 32.09 | 0
86723 | 08/27/1996 | 11:00:00 PM | 4 | 31.96 | 0
86724 | 08/28/1996 | 12:00:00 AM | 4 | 31.71 | 0
86725 | 08/28/1996 | 01:00:00 AM | 4 | 31.4 | 0
86726 | 08/28/1996 | 02:00:00 AM | 4 | 31.03 | 0
86727 | 08/28/1996 | 03:00:00 AM | 4 | 30.64 | 0
86728 | 08/28/1996 | 04:00:00 AM | 4 | 30.22 | 0
86729 | 08/28/1996 | 05:00:00 AM | 4 | 29.8 | 0
86730 | 08/28/1996 | 06:00:00 AM | 4 | 29.36 | 0
86731 | 08/28/1996 | 07:00:00 AM | 4 | 28.93 | 0
86732 | 08/28/1996 | 08:00:00 AM | 4 | 28.49 | 0
86733 | 08/28/1996 | 09:00:00 AM | 4 | 28.08 | 0
86734 | 08/28/1996 | 10:00:00 AM | 4 | 27.72 | 0
86735 | 08/28/1996 | 11:00:00 AM | 4 | 27.52 | 0
86736 | 08/28/1996 | 12:00:00 PM | 4 | 27.53 | 0
86737 | 08/28/1996 | 01:00:00 PM | 4 | 27.76 | 0
86738 | 08/28/1996 | 02:00:00 PM | 4 | 28.21 | 0
86739 | 08/28/1996 | 03:00:00 PM | 4 | 28.82 | 0
86740 | 08/28/1996 | 04:00:00 PM | 4 | 29.51 | 0
86741 | 08/28/1996 | 05:00:00 PM | 4 | 30.27 | 0
86742 | 08/28/1996 | 06:00:00 PM | 4 | 31 | 0
86743 | 08/28/1996 | 07:00:00 PM | 4 | 31.61 | 0
86744 | 08/28/1996 | 08:00:00 PM | 4 | 32.07 | 0
86745 | 08/28/1996 | 09:00:00 PM | 4 | 32.32 | 0
86746 | 08/28/1996 | 10:00:00 PM | 4 | 32.4 | 0
86747 | 08/28/1996 | 11:00:00 PM | 4 | 32.31 | 0
86748 | 08/29/1996 | 12:00:00 AM | 4 | 32.1 | 0
86749 | 08/29/1996 | 01:00:00 AM | 4 | 31.79 | 0
86750 | 08/29/1996 | 02:00:00 AM | 4 | 31.44 | 0
86751 | 08/29/1996 | 03:00:00 AM | 4 | 31.05 | 0
86752 | 08/29/1996 | 04:00:00 AM | 4 | 30.65 | 0
86753 | 08/29/1996 | 05:00:00 AM | 4 | 30.23 | 0
86754 | 08/29/1996 | 06:00:00 AM | 4 | 29.81 | 0
86755 | 08/29/1996 | 07:00:00 AM | 4 | 29.38 | 0
86756 | 08/29/1996 | 08:00:00 AM | 4 | 28.95 | 0
86757 | 08/29/1996 | 09:00:00 AM | 4 | 28.53 | 0
86758 | 08/29/1996 | 10:00:00 AM | 4 | 28.17 | 0
86759 | 08/29/1996 | 11:00:00 AM | 4 | 27.96 | 0
86760 | 08/29/1996 | 12:00:00 PM | 4 | 27.98 | 0
86761 | 08/29/1996 | 01:00:00 PM | 4 | 28.22 | 0
86762 | 08/29/1996 | 02:00:00 PM | 4 | 28.69 | 0
86763 | 08/29/1996 | 03:00:00 PM | 4 | 29.3 | 0
86764 | 08/29/1996 | 04:00:00 PM | 4 | 30.04 | 0
86765 | 08/29/1996 | 05:00:00 PM | 4 | 30.79 | 0
86766 | 08/29/1996 | 06:00:00 PM | 4 | 31.51 | 0
86767 | 08/29/1996 | 07:00:00 PM | 4 | 32.16 | 0
86768 | 08/29/1996 | 08:00:00 PM | 4 | 32.62 | 0
86769 | 08/29/1996 | 09:00:00 PM | 4 | 32.91 | 0
86770 | 08/29/1996 | 10:00:00 PM | 4 | 33.01 | 0
86771 | 08/29/1996 | 11:00:00 PM | 4 | 32.96 | 0
86772 | 08/30/1996 | 12:00:00 AM | 4 | 32.76 | 0
86773 | 08/30/1996 | 01:00:00 AM | 4 | 32.49 | 0
86774 | 08/30/1996 | 02:00:00 AM | 4 | 32.17 | 0
86775 | 08/30/1996 | 03:00:00 AM | 4 | 31.81 | 0
86776 | 08/30/1996 | 04:00:00 AM | 4 | 31.44 | 0
86777 | 08/30/1996 | 05:00:00 AM | 4 | 31.05 | 0
86778 | 08/30/1996 | 06:00:00 AM | 4 | 30.68 | 0
86779 | 08/30/1996 | 07:00:00 AM | 4 | 30.28 | 0
86780 | 08/30/1996 | 08:00:00 AM | 4 | 29.89 | 0
86781 | 08/30/1996 | 09:00:00 AM | 4 | 29.51 | 0
86782 | 08/30/1996 | 10:00:00 AM | 4 | 29.18 | 0
86783 | 08/30/1996 | 11:00:00 AM | 4 | 28.99 | 0
86784 | 08/30/1996 | 12:00:00 PM | 4 | 29 | 0
86785 | 08/30/1996 | 01:00:00 PM | 4 | 29.22 | 0
86786 | 08/30/1996 | 02:00:00 PM | 4 | 29.66 | 0
86787 | 08/30/1996 | 03:00:00 PM | 4 | 30.27 | 0
86788 | 08/30/1996 | 04:00:00 PM | 4 | 31.01 | 0
86789 | 08/30/1996 | 05:00:00 PM | 4 | 31.76 | 0
86790 | 08/30/1996 | 06:00:00 PM | 4 | 32.45 | 0
86791 | 08/30/1996 | 07:00:00 PM | 4 | 33.01 | 0
86792 | 08/30/1996 | 08:00:00 PM | 4 | 33.4 | 0
86793 | 08/30/1996 | 09:00:00 PM | 4 | 33.59 | 0
86794 | 08/30/1996 | 10:00:00 PM | 4 | 33.59 | 0
86795 | 08/30/1996 | 11:00:00 PM | 4 | 33.46 | 0
86796 | 08/31/1996 | 12:00:00 AM | 4 | 33.23 | 0
86797 | 08/31/1996 | 01:00:00 AM | 4 | 32.92 | 0
86798 | 08/31/1996 | 02:00:00 AM | 4 | 32.56 | 0
86799 | 08/31/1996 | 03:00:00 AM | 4 | 32.17 | 0
86800 | 08/31/1996 | 04:00:00 AM | 4 | 31.75 | 0
86801 | 08/31/1996 | 05:00:00 AM | 4 | 31.34 | 0
86802 | 08/31/1996 | 06:00:00 AM | 4 | 30.91 | 0
86803 | 08/31/1996 | 07:00:00 AM | 4 | 30.47 | 0
89693 | 12/29/1996 | 05:00:00 PM | 4 | 11.19 | 1 | Interpolated From Section 19
89694 | 12/29/1996 | 06:00:00 PM | 4 | 10.39 | 1 | Interpolated From Section 19
89695 | 12/29/1996 | 07:00:00 PM | 4 | 9.99 | 1 | Interpolated From Section 19
89696 | 12/29/1996 | 08:00:00 PM | 4 | 9.79 | 1 | Interpolated From Section 19
89697 | 12/29/1996 | 09:00:00 PM | 4 | 9.09 | 1 | Interpolated From Section 19
89698 | 12/29/1996 | 10:00:00 PM | 4 | 8.49 | 1 | Interpolated From Section 19
89699 | 12/29/1996 | 11:00:00 PM | 4 | 7.99 | 1 | Interpolated From Section 19
89700 | 12/30/1996 | 12:00:00 AM | 4 | 7.39 | 1 | Interpolated From Section 19
89701 | 12/30/1996 | 01:00:00 AM | 4 | 6.99 | 1 | Interpolated From Section 19
89702 | 12/30/1996 | 02:00:00 AM | 4 | 6.59 | 1 | Interpolated From Section 19
89703 | 12/30/1996 | 03:00:00 AM | 4 | 6.19 | 1 | Interpolated From Section 19
89704 | 12/30/1996 | 04:00:00 AM | 4 | 5.99 | 1 | Interpolated From Section 19
89705 | 12/30/1996 | 05:00:00 AM | 4 | 5.89 | 1 | Interpolated From Section 19
82809 | 03/17/1996 | 08:00:00 PM | 4 | 16.05 | 0
89706 | 12/30/1996 | 06:00:00 AM | 4 | 5.69 | 1 | Interpolated From Section 19
89707 | 12/30/1996 | 07:00:00 AM | 4 | 5.69 | 1 | Interpolated From Section 19
89708 | 12/30/1996 | 08:00:00 AM | 4 | 5.79 | 1 | Interpolated From Section 19
89709 | 12/30/1996 | 09:00:00 AM | 4 | 5.99 | 1 | Interpolated From Section 19
89710 | 12/30/1996 | 10:00:00 AM | 4 | 6.29 | 1 | Interpolated From Section 19
89711 | 12/30/1996 | 11:00:00 AM | 4 | 6.79 | 1 | Interpolated From Section 19
89712 | 12/30/1996 | 12:00:00 PM | 4 | 7.89 | 1 | Interpolated From Section 19
89713 | 12/30/1996 | 01:00:00 PM | 4 | 8.59 | 1 | Interpolated From Section 19
89714 | 12/30/1996 | 02:00:00 PM | 4 | 9.79 | 1 | Interpolated From Section 19
89715 | 12/30/1996 | 03:00:00 PM | 4 | 10.19 | 1 | Interpolated From Section 19
89716 | 12/30/1996 | 04:00:00 PM | 4 | 10.29 | 1 | Interpolated From Section 19
89717 | 12/30/1996 | 05:00:00 PM | 4 | 10.19 | 1 | Interpolated From Section 19
89718 | 12/30/1996 | 06:00:00 PM | 4 | 9.99 | 1 | Interpolated From Section 19
89719 | 12/30/1996 | 07:00:00 PM | 4 | 9.89 | 1 | Interpolated From Section 19
89720 | 12/30/1996 | 08:00:00 PM | 4 | 9.79 | 1 | Interpolated From Section 19
89721 | 12/30/1996 | 09:00:00 PM | 4 | 9.69 | 1 | Interpolated From Section 19
89722 | 12/30/1996 | 10:00:00 PM | 4 | 9.79 | 1 | Interpolated From Section 19
89723 | 12/30/1996 | 11:00:00 PM | 4 | 9.69 | 1 | Interpolated From Section 19
89724 | 12/31/1996 | 12:00:00 AM | 4 | 9.79 | 1 | Interpolated From Section 19
89725 | 12/31/1996 | 01:00:00 AM | 4 | 9.69 | 1 | Interpolated From Section 19
89726 | 12/31/1996 | 02:00:00 AM | 4 | 9.29 | 1 | Interpolated From Section 19
94346 | 07/11/1997 | 03:00:00 PM | 4 | 34.612 | 1 | Interpolated From Previous Year
94347 | 07/11/1997 | 04:00:00 PM | 4 | 35.342 | 1 | Interpolated From Previous Year
94348 | 07/11/1997 | 05:00:00 PM | 4 | 36.072 | 1 | Interpolated From Previous Year
94349 | 07/11/1997 | 06:00:00 PM | 4 | 36.742 | 1 | Interpolated From Previous Year
94350 | 07/11/1997 | 07:00:00 PM | 4 | 37.262 | 1 | Interpolated From Previous Year
94351 | 07/11/1997 | 08:00:00 PM | 4 | 37.492 | 1 | Interpolated From Previous Year
118088 | 02/05/1997 | 09:00:00 AM | 5 | 6.965 | 0
118089 | 02/05/1997 | 10:00:00 AM | 5 | 6.883 | 0
118090 | 02/05/1997 | 11:00:00 AM | 5 | 6.801 | 0
118091 | 02/05/1997 | 12:00:00 PM | 5 | 6.731 | 0
118092 | 02/05/1997 | 01:00:00 PM | 5 | 6.689 | 0
118093 | 02/05/1997 | 02:00:00 PM | 5 | 6.689 | 0
118094 | 02/05/1997 | 03:00:00 PM | 5 | 6.747 | 0
118095 | 02/05/1997 | 04:00:00 PM | 5 | 6.859 | 0
118096 | 02/05/1997 | 05:00:00 PM | 5 | 7.01 | 0
118097 | 02/05/1997 | 06:00:00 PM | 5 | 7.21 | 0
118098 | 02/05/1997 | 07:00:00 PM | 5 | 7.39 | 0
118099 | 02/05/1997 | 08:00:00 PM | 5 | 7.57 | 0
118100 | 02/05/1997 | 09:00:00 PM | 5 | 7.7 | 0
118101 | 02/05/1997 | 10:00:00 PM | 5 | 7.77 | 0
118102 | 02/05/1997 | 11:00:00 PM | 5 | 7.79 | 0
118103 | 02/06/1997 | 12:00:00 AM | 5 | 7.77 | 0
118104 | 02/06/1997 | 01:00:00 AM | 5 | 7.71 | 0
118105 | 02/06/1997 | 02:00:00 AM | 5 | 7.61 | 0
118106 | 02/06/1997 | 03:00:00 AM | 5 | 7.49 | 0
118107 | 02/06/1997 | 04:00:00 AM | 5 | 7.34 | 0
118108 | 02/06/1997 | 05:00:00 AM | 5 | 7.19 | 0
118109 | 02/06/1997 | 06:00:00 AM | 5 | 7.02 | 0
118110 | 02/06/1997 | 07:00:00 AM | 5 | 6.844 | 0
118111 | 02/06/1997 | 08:00:00 AM | 5 | 6.666 | 0
118112 | 02/06/1997 | 09:00:00 AM | 5 | 6.471 | 0
118113 | 02/06/1997 | 10:00:00 AM | 5 | 6.292 | 0
118114 | 02/06/1997 | 11:00:00 AM | 5 | 6.123 | 0
118115 | 02/06/1997 | 12:00:00 PM | 5 | 5.981 | 0
118116 | 02/06/1997 | 01:00:00 PM | 5 | 5.889 | 0
118117 | 02/06/1997 | 02:00:00 PM | 5 | 5.868 | 0
118118 | 02/06/1997 | 03:00:00 PM | 5 | 5.924 | 0
118119 | 02/06/1997 | 04:00:00 PM | 5 | 6.071 | 0
118120 | 02/06/1997 | 05:00:00 PM | 5 | 6.27 | 0
118121 | 02/06/1997 | 06:00:00 PM | 5 | 6.511 | 0
118122 | 02/06/1997 | 07:00:00 PM | 5 | 6.749 | 0
118123 | 02/06/1997 | 08:00:00 PM | 5 | 6.963 | 0
118124 | 02/06/1997 | 09:00:00 PM | 5 | 7.13 | 0
118125 | 02/06/1997 | 10:00:00 PM | 5 | 7.24 | 0
118126 | 02/06/1997 | 11:00:00 PM | 5 | 7.28 | 0
118127 | 02/07/1997 | 12:00:00 AM | 5 | 7.29 | 0
118128 | 02/07/1997 | 01:00:00 AM | 5 | 7.26 | 0
118129 | 02/07/1997 | 02:00:00 AM | 5 | 7.19 | 0
118130 | 02/07/1997 | 03:00:00 AM | 5 | 7.08 | 0
118131 | 02/07/1997 | 04:00:00 AM | 5 | 6.972 | 0
118132 | 02/07/1997 | 05:00:00 AM | 5 | 6.841 | 0
118133 | 02/07/1997 | 06:00:00 AM | 5 | 6.707 | 0
118134 | 02/07/1997 | 07:00:00 AM | 5 | 6.571 | 0
118135 | 02/07/1997 | 08:00:00 AM | 5 | 6.431 | 0
118136 | 02/07/1997 | 09:00:00 AM | 5 | 6.29 | 0
118137 | 02/07/1997 | 10:00:00 AM | 5 | 6.162 | 0
118138 | 02/07/1997 | 11:00:00 AM | 5 | 6.044 | 0
118139 | 02/07/1997 | 12:00:00 PM | 5 | 5.939 | 0
118140 | 02/07/1997 | 01:00:00 PM | 5 | 5.897 | 0
118141 | 02/07/1997 | 02:00:00 PM | 5 | 5.9 | 0
118142 | 02/07/1997 | 03:00:00 PM | 5 | 5.982 | 0
118143 | 02/07/1997 | 04:00:00 PM | 5 | 6.14 | 0
118144 | 02/07/1997 | 05:00:00 PM | 5 | 6.357 | 0
118145 | 02/07/1997 | 06:00:00 PM | 5 | 6.602 | 0
118146 | 02/07/1997 | 07:00:00 PM | 5 | 6.851 | 0
118147 | 02/07/1997 | 08:00:00 PM | 5 | 7.07 | 0
118148 | 02/07/1997 | 09:00:00 PM | 5 | 7.25 | 0
118149 | 02/07/1997 | 10:00:00 PM | 5 | 7.38 | 0
118150 | 02/07/1997 | 11:00:00 PM | 5 | 7.46 | 0
118151 | 02/08/1997 | 12:00:00 AM | 5 | 7.52 | 0
118152 | 02/08/1997 | 01:00:00 AM | 5 | 7.54 | 0
118153 | 02/08/1997 | 02:00:00 AM | 5 | 7.53 | 0
118154 | 02/08/1997 | 03:00:00 AM | 5 | 7.5 | 0
118155 | 02/08/1997 | 04:00:00 AM | 5 | 7.46 | 0
118156 | 02/08/1997 | 05:00:00 AM | 5 | 7.43 | 0
118157 | 02/08/1997 | 06:00:00 AM | 5 | 7.37 | 0
118158 | 02/08/1997 | 07:00:00 AM | 5 | 7.3 | 0
118159 | 02/08/1997 | 08:00:00 AM | 5 | 7.23 | 0
118160 | 02/08/1997 | 09:00:00 AM | 5 | 7.15 | 0
118161 | 02/08/1997 | 10:00:00 AM | 5 | 7.07 | 0
118162 | 02/08/1997 | 11:00:00 AM | 5 | 6.975 | 0
118163 | 02/08/1997 | 12:00:00 PM | 5 | 6.898 | 0
118164 | 02/08/1997 | 01:00:00 PM | 5 | 6.842 | 0
120830 | 05/30/1997 | 04:00:00 PM | 5 | 21.22 | 1 | Interpolated From Previous Year
120831 | 05/30/1997 | 05:00:00 PM | 5 | 21.57 | 1 | Interpolated From Previous Year
120832 | 05/30/1997 | 06:00:00 PM | 5 | 21.99 | 1 | Interpolated From Previous Year
120833 | 05/30/1997 | 07:00:00 PM | 5 | 22.42 | 1 | Interpolated From Previous Year
120834 | 05/30/1997 | 08:00:00 PM | 5 | 22.84 | 1 | Interpolated From Previous Year
120835 | 05/30/1997 | 09:00:00 PM | 5 | 23.22 | 1 | Interpolated From Previous Year
120836 | 05/30/1997 | 10:00:00 PM | 5 | 23.5 | 1 | Interpolated From Previous Year
120837 | 05/30/1997 | 11:00:00 PM | 5 | 23.69 | 1 | Interpolated From Previous Year
120838 | 05/31/1997 | 12:00:00 AM | 5 | 23.79 | 1 | Interpolated From Previous Year
120839 | 05/31/1997 | 01:00:00 AM | 5 | 23.8 | 1 | Interpolated From Previous Year
120840 | 05/31/1997 | 02:00:00 AM | 5 | 23.75 | 1 | Interpolated From Previous Year
120841 | 05/31/1997 | 03:00:00 AM | 5 | 23.65 | 1 | Interpolated From Previous Year
120842 | 05/31/1997 | 04:00:00 AM | 5 | 23.5 | 1 | Interpolated From Previous Year
120843 | 05/31/1997 | 05:00:00 AM | 5 | 23.32 | 1 | Interpolated From Previous Year
120844 | 05/31/1997 | 06:00:00 AM | 5 | 23.11 | 1 | Interpolated From Previous Year
120845 | 05/31/1997 | 07:00:00 AM | 5 | 22.89 | 1 | Interpolated From Previous Year
120846 | 05/31/1997 | 08:00:00 AM | 5 | 22.65 | 1 | Interpolated From Previous Year
120847 | 05/31/1997 | 09:00:00 AM | 5 | 22.41 | 1 | Interpolated From Previous Year
120848 | 05/31/1997 | 10:00:00 AM | 5 | 22.17 | 1 | Interpolated From Previous Year
120849 | 05/31/1997 | 11:00:00 AM | 5 | 21.98 | 1 | Interpolated From Previous Year
120850 | 05/31/1997 | 12:00:00 PM | 5 | 21.84 | 1 | Interpolated From Previous Year
120851 | 05/31/1997 | 01:00:00 PM | 5 | 21.81 | 1 | Interpolated From Previous Year
120852 | 05/31/1997 | 02:00:00 PM | 5 | 21.87 | 1 | Interpolated From Previous Year
120853 | 05/31/1997 | 03:00:00 PM | 5 | 22.04 | 1 | Interpolated From Previous Year
120854 | 05/31/1997 | 04:00:00 PM | 5 | 22.32 | 1 | Interpolated From Previous Year
120855 | 05/31/1997 | 05:00:00 PM | 5 | 22.68 | 1 | Interpolated From Previous Year
120856 | 05/31/1997 | 06:00:00 PM | 5 | 23.11 | 1 | Interpolated From Previous Year
120857 | 05/31/1997 | 07:00:00 PM | 5 | 23.54 | 1 | Interpolated From Previous Year
120858 | 05/31/1997 | 08:00:00 PM | 5 | 23.95 | 1 | Interpolated From Previous Year
120859 | 05/31/1997 | 09:00:00 PM | 5 | 24.34 | 1 | Interpolated From Previous Year
120860 | 05/31/1997 | 10:00:00 PM | 5 | 24.62 | 1 | Interpolated From Previous Year
120861 | 05/31/1997 | 11:00:00 PM | 5 | 24.82 | 1 | Interpolated From Previous Year
120862 | 06/01/1997 | 12:00:00 AM | 5 | 24.93 | 1 | Interpolated From Previous Year
120863 | 06/01/1997 | 01:00:00 AM | 5 | 24.95 | 1 | Interpolated From Previous Year
120864 | 06/01/1997 | 02:00:00 AM | 5 | 24.9 | 1 | Interpolated From Previous Year
120865 | 06/01/1997 | 03:00:00 AM | 5 | 24.8 | 1 | Interpolated From Previous Year
120866 | 06/01/1997 | 04:00:00 AM | 5 | 24.65 | 1 | Interpolated From Previous Year
120867 | 06/01/1997 | 05:00:00 AM | 5 | 24.47 | 1 | Interpolated From Previous Year
120868 | 06/01/1997 | 06:00:00 AM | 5 | 24.27 | 1 | Interpolated From Previous Year
120869 | 06/01/1997 | 07:00:00 AM | 5 | 24.04 | 1 | Interpolated From Previous Year
120870 | 06/01/1997 | 08:00:00 AM | 5 | 23.79 | 1 | Interpolated From Previous Year
120871 | 06/01/1997 | 09:00:00 AM | 5 | 23.53 | 1 | Interpolated From Previous Year
120872 | 06/01/1997 | 10:00:00 AM | 5 | 23.29 | 1 | Interpolated From Previous Year
120873 | 06/01/1997 | 11:00:00 AM | 5 | 23.09 | 1 | Interpolated From Previous Year
120874 | 06/01/1997 | 12:00:00 PM | 5 | 22.95 | 1 | Interpolated From Previous Year
120875 | 06/01/1997 | 01:00:00 PM | 5 | 22.91 | 1 | Interpolated From Previous Year
120876 | 06/01/1997 | 02:00:00 PM | 5 | 22.98 | 1 | Interpolated From Previous Year
120877 | 06/01/1997 | 03:00:00 PM | 5 | 23.15 | 1 | Interpolated From Previous Year
120878 | 06/01/1997 | 04:00:00 PM | 5 | 23.42 | 1 | Interpolated From Previous Year
120879 | 06/01/1997 | 05:00:00 PM | 5 | 23.75 | 1 | Interpolated From Previous Year
83478 | 04/14/1996 | 05:00:00 PM | 4 | 18.41 | 0
83479 | 04/14/1996 | 06:00:00 PM | 4 | 19.16 | 0
83480 | 04/14/1996 | 07:00:00 PM | 4 | 19.83 | 0
83481 | 04/14/1996 | 08:00:00 PM | 4 | 20.33 | 0
83482 | 04/14/1996 | 09:00:00 PM | 4 | 20.61 | 0
83483 | 04/14/1996 | 10:00:00 PM | 4 | 20.7 | 0
83484 | 04/14/1996 | 11:00:00 PM | 4 | 20.64 | 0
83485 | 04/15/1996 | 12:00:00 AM | 4 | 20.45 | 0
83486 | 04/15/1996 | 01:00:00 AM | 4 | 20.17 | 0
83487 | 04/15/1996 | 02:00:00 AM | 4 | 19.86 | 0
129899 | 06/12/1998 | 01:00:00 PM | 5 | 18.21 | 0
129900 | 06/12/1998 | 02:00:00 PM | 5 | 18.35 | 0
129901 | 06/12/1998 | 03:00:00 PM | 5 | 18.59 | 0
129902 | 06/12/1998 | 04:00:00 PM | 5 | 18.92 | 0
129903 | 06/12/1998 | 05:00:00 PM | 5 | 19.3 | 0
129904 | 06/12/1998 | 06:00:00 PM | 5 | 19.7 | 0
129905 | 06/12/1998 | 07:00:00 PM | 5 | 20.1 | 0
129906 | 06/12/1998 | 08:00:00 PM | 5 | 20.5 | 0
129907 | 06/12/1998 | 09:00:00 PM | 5 | 20.84 | 0
129908 | 06/12/1998 | 10:00:00 PM | 5 | 21.12 | 0
129909 | 06/12/1998 | 11:00:00 PM | 5 | 21.31 | 0
129910 | 06/13/1998 | 12:00:00 AM | 5 | 21.43 | 0
129911 | 06/13/1998 | 01:00:00 AM | 5 | 21.47 | 0
129912 | 06/13/1998 | 02:00:00 AM | 5 | 21.43 | 0
129913 | 06/13/1998 | 03:00:00 AM | 5 | 21.34 | 0
129914 | 06/13/1998 | 04:00:00 AM | 5 | 21.22 | 0
129915 | 06/13/1998 | 05:00:00 AM | 5 | 21.06 | 0
129916 | 06/13/1998 | 06:00:00 AM | 5 | 20.89 | 0
129917 | 06/13/1998 | 07:00:00 AM | 5 | 20.71 | 0
129918 | 06/13/1998 | 08:00:00 AM | 5 | 20.52 | 0
129919 | 06/13/1998 | 09:00:00 AM | 5 | 20.34 | 0
129920 | 06/13/1998 | 10:00:00 AM | 5 | 20.16 | 0
129921 | 06/13/1998 | 11:00:00 AM | 5 | 20.02 | 0
129922 | 06/13/1998 | 12:00:00 PM | 5 | 19.93 | 0
129923 | 06/13/1998 | 01:00:00 PM | 5 | 19.92 | 0
129924 | 06/13/1998 | 02:00:00 PM | 5 | 20.01 | 0
129925 | 06/13/1998 | 03:00:00 PM | 5 | 20.19 | 0
129926 | 06/13/1998 | 04:00:00 PM | 5 | 20.45 | 0
129927 | 06/13/1998 | 05:00:00 PM | 5 | 20.76 | 0
129928 | 06/13/1998 | 06:00:00 PM | 5 | 21.11 | 0
129929 | 06/13/1998 | 07:00:00 PM | 5 | 21.49 | 0
129930 | 06/13/1998 | 08:00:00 PM | 5 | 21.89 | 0
129931 | 06/13/1998 | 09:00:00 PM | 5 | 22.26 | 0
129932 | 06/13/1998 | 10:00:00 PM | 5 | 22.58 | 0
129933 | 06/13/1998 | 11:00:00 PM | 5 | 22.83 | 0
129934 | 06/14/1998 | 12:00:00 AM | 5 | 22.99 | 0
129935 | 06/14/1998 | 01:00:00 AM | 5 | 23.07 | 0
129936 | 06/14/1998 | 02:00:00 AM | 5 | 23.07 | 0
129937 | 06/14/1998 | 03:00:00 AM | 5 | 23.02 | 0
129938 | 06/14/1998 | 04:00:00 AM | 5 | 22.91 | 0
129939 | 06/14/1998 | 05:00:00 AM | 5 | 22.79 | 0
129940 | 06/14/1998 | 06:00:00 AM | 5 | 22.63 | 0
129941 | 06/14/1998 | 07:00:00 AM | 5 | 22.46 | 0
129942 | 06/14/1998 | 08:00:00 AM | 5 | 22.27 | 0
129943 | 06/14/1998 | 09:00:00 AM | 5 | 22.07 | 0
129944 | 06/14/1998 | 10:00:00 AM | 5 | 21.89 | 0
129945 | 06/14/1998 | 11:00:00 AM | 5 | 21.74 | 0
129946 | 06/14/1998 | 12:00:00 PM | 5 | 21.66 | 0
129947 | 06/14/1998 | 01:00:00 PM | 5 | 21.69 | 0
129948 | 06/14/1998 | 02:00:00 PM | 5 | 21.82 | 0
129949 | 06/14/1998 | 03:00:00 PM | 5 | 22.05 | 0
129950 | 06/14/1998 | 04:00:00 PM | 5 | 22.38 | 0
129951 | 06/14/1998 | 05:00:00 PM | 5 | 22.78 | 0
129952 | 06/14/1998 | 06:00:00 PM | 5 | 23.22 | 0
129953 | 06/14/1998 | 07:00:00 PM | 5 | 23.68 | 0
129954 | 06/14/1998 | 08:00:00 PM | 5 | 24.12 | 0
129955 | 06/14/1998 | 09:00:00 PM | 5 | 24.52 | 0
129956 | 06/14/1998 | 10:00:00 PM | 5 | 24.84 | 0
129957 | 06/14/1998 | 11:00:00 PM | 5 | 25.08 | 0
129958 | 06/15/1998 | 12:00:00 AM | 5 | 25.22 | 0
129959 | 06/15/1998 | 01:00:00 AM | 5 | 25.25 | 0
129960 | 06/15/1998 | 02:00:00 AM | 5 | 25.22 | 0
129961 | 06/15/1998 | 03:00:00 AM | 5 | 25.11 | 0
129962 | 06/15/1998 | 04:00:00 AM | 5 | 24.97 | 0
129963 | 06/15/1998 | 05:00:00 AM | 5 | 24.77 | 0
129964 | 06/15/1998 | 06:00:00 AM | 5 | 24.56 | 0
129965 | 06/15/1998 | 07:00:00 AM | 5 | 24.31 | 0
129966 | 06/15/1998 | 08:00:00 AM | 5 | 24.05 | 0
129967 | 06/15/1998 | 09:00:00 AM | 5 | 23.79 | 0
129968 | 06/15/1998 | 10:00:00 AM | 5 | 23.54 | 0
129969 | 06/15/1998 | 11:00:00 AM | 5 | 23.33 | 0
129970 | 06/15/1998 | 12:00:00 PM | 5 | 23.2 | 0
129971 | 06/15/1998 | 01:00:00 PM | 5 | 23.17 | 0
129972 | 06/15/1998 | 02:00:00 PM | 5 | 23.24 | 0
129973 | 06/15/1998 | 03:00:00 PM | 5 | 23.43 | 0
129974 | 06/15/1998 | 04:00:00 PM | 5 | 23.71 | 0
129975 | 06/15/1998 | 05:00:00 PM | 5 | 24.05 | 0
129976 | 06/15/1998 | 06:00:00 PM | 5 | 24.44 | 0
129977 | 06/15/1998 | 07:00:00 PM | 5 | 24.86 | 0
129978 | 06/15/1998 | 08:00:00 PM | 5 | 25.27 | 0
129979 | 06/15/1998 | 09:00:00 PM | 5 | 25.64 | 0
129980 | 06/15/1998 | 10:00:00 PM | 5 | 25.91 | 0
129981 | 06/15/1998 | 11:00:00 PM | 5 | 26.12 | 0
129982 | 06/16/1998 | 12:00:00 AM | 5 | 26.21 | 0
129983 | 06/16/1998 | 01:00:00 AM | 5 | 26.22 | 0
129984 | 06/16/1998 | 02:00:00 AM | 5 | 26.17 | 0
129985 | 06/16/1998 | 03:00:00 AM | 5 | 26.06 | 0
129986 | 06/16/1998 | 04:00:00 AM | 5 | 25.9 | 0
129987 | 06/16/1998 | 05:00:00 AM | 5 | 25.72 | 0
129988 | 06/16/1998 | 06:00:00 AM | 5 | 25.51 | 0
129989 | 06/16/1998 | 07:00:00 AM | 5 | 25.28 | 0
129990 | 06/16/1998 | 08:00:00 AM | 5 | 25.03 | 0
129991 | 06/16/1998 | 09:00:00 AM | 5 | 24.78 | 0
129992 | 06/16/1998 | 10:00:00 AM | 5 | 24.54 | 0
129993 | 06/16/1998 | 11:00:00 AM | 5 | 24.33 | 0
129994 | 06/16/1998 | 12:00:00 PM | 5 | 24.19 | 0
129995 | 06/16/1998 | 01:00:00 PM | 5 | 24.11 | 0
129996 | 06/16/1998 | 02:00:00 PM | 5 | 24.11 | 0
129997 | 06/16/1998 | 03:00:00 PM | 5 | 24.19 | 0
129998 | 06/16/1998 | 04:00:00 PM | 5 | 24.34 | 0
129999 | 06/16/1998 | 05:00:00 PM | 5 | 24.55 | 0
130000 | 06/16/1998 | 06:00:00 PM | 5 | 24.8 | 0
130001 | 06/16/1998 | 07:00:00 PM | 5 | 25.07 | 0
130002 | 06/16/1998 | 08:00:00 PM | 5 | 25.34 | 0
130003 | 06/16/1998 | 09:00:00 PM | 5 | 25.58 | 0
130004 | 06/16/1998 | 10:00:00 PM | 5 | 25.76 | 0
130005 | 06/16/1998 | 11:00:00 PM | 5 | 25.85 | 0
130006 | 06/17/1998 | 12:00:00 AM | 5 | 25.87 | 0
130007 | 06/17/1998 | 01:00:00 AM | 5 | 25.81 | 0
130008 | 06/17/1998 | 02:00:00 AM | 5 | 25.69 | 0
130009 | 06/17/1998 | 03:00:00 AM | 5 | 25.5 | 0
130010 | 06/17/1998 | 04:00:00 AM | 5 | 25.29 | 0
130011 | 06/17/1998 | 05:00:00 AM | 5 | 25.03 | 0
130012 | 06/17/1998 | 06:00:00 AM | 5 | 24.75 | 0
130013 | 06/17/1998 | 07:00:00 AM | 5 | 24.46 | 0
130014 | 06/17/1998 | 08:00:00 AM | 5 | 24.15 | 0
130015 | 06/17/1998 | 09:00:00 AM | 5 | 23.84 | 0
130016 | 06/17/1998 | 10:00:00 AM | 5 | 23.55 | 0
130017 | 06/17/1998 | 11:00:00 AM | 5 | 23.31 | 0
130018 | 06/17/1998 | 12:00:00 PM | 5 | 23.15 | 0
130019 | 06/17/1998 | 01:00:00 PM | 5 | 23.09 | 0
130020 | 06/17/1998 | 02:00:00 PM | 5 | 23.14 | 0
130021 | 06/17/1998 | 03:00:00 PM | 5 | 23.3 | 0
130022 | 06/17/1998 | 04:00:00 PM | 5 | 23.57 | 0
130023 | 06/17/1998 | 05:00:00 PM | 5 | 23.93 | 0
130024 | 06/17/1998 | 06:00:00 PM | 5 | 24.34 | 0
130025 | 06/17/1998 | 07:00:00 PM | 5 | 24.79 | 0
130026 | 06/17/1998 | 08:00:00 PM | 5 | 25.22 | 0
130027 | 06/17/1998 | 09:00:00 PM | 5 | 25.61 | 0
130028 | 06/17/1998 | 10:00:00 PM | 5 | 25.92 | 0
130029 | 06/17/1998 | 11:00:00 PM | 5 | 26.15 | 0
130030 | 06/18/1998 | 12:00:00 AM | 5 | 26.28 | 0
130031 | 06/18/1998 | 01:00:00 AM | 5 | 26.32 | 0
130032 | 06/18/1998 | 02:00:00 AM | 5 | 26.26 | 0
130033 | 06/18/1998 | 03:00:00 AM | 5 | 26.16 | 0
130034 | 06/18/1998 | 04:00:00 AM | 5 | 26 | 0
130035 | 06/18/1998 | 05:00:00 AM | 5 | 25.81 | 0
130036 | 06/18/1998 | 06:00:00 AM | 5 | 25.58 | 0
130037 | 06/18/1998 | 07:00:00 AM | 5 | 25.33 | 0
130038 | 06/18/1998 | 08:00:00 AM | 5 | 25.05 | 0
130039 | 06/18/1998 | 09:00:00 AM | 5 | 24.78 | 0
130040 | 06/18/1998 | 10:00:00 AM | 5 | 24.52 | 0
130041 | 06/18/1998 | 11:00:00 AM | 5 | 24.31 | 0
130042 | 06/18/1998 | 12:00:00 PM | 5 | 24.18 | 0
132765 | 10/09/1998 | 11:00:00 PM | 5 | 17.465 | 1 | From Previous Hours
132766 | 10/10/1998 | 12:00:00 AM | 5 | 17.485 | 1 | From Previous Hours
132767 | 10/10/1998 | 01:00:00 AM | 5 | 17.475 | 1 | From Previous Hours
132768 | 10/10/1998 | 02:00:00 AM | 5 | 17.415 | 1 | From Previous Hours
132769 | 10/10/1998 | 03:00:00 AM | 5 | 17.325 | 1 | From Previous Hours
132770 | 10/10/1998 | 04:00:00 AM | 5 | 17.205 | 1 | From Previous Hours
132771 | 10/10/1998 | 05:00:00 AM | 5 | 17.075 | 1 | From Previous Hours
132772 | 10/10/1998 | 06:00:00 AM | 5 | 16.925 | 1 | From Previous Hours
132773 | 10/10/1998 | 07:00:00 AM | 5 | 16.775 | 1 | From Previous Hours
132774 | 10/10/1998 | 08:00:00 AM | 5 | 16.615 | 1 | From Previous Hours
132775 | 10/10/1998 | 09:00:00 AM | 5 | 16.455 | 1 | From Previous Hours
132776 | 10/10/1998 | 10:00:00 AM | 5 | 16.295 | 1 | From Previous Hours
132777 | 10/10/1998 | 11:00:00 AM | 5 | 16.155 | 1 | From Previous Hours
132778 | 10/10/1998 | 12:00:00 PM | 5 | 16.025 | 1 | From Previous Hours
126693 | 01/29/1998 | 11:00:00 PM | 5 | 8.52 | 0
86405 | 08/14/1996 | 05:00:00 PM | 4 | 31.28 | 0
86406 | 08/14/1996 | 06:00:00 PM | 4 | 32.02 | 0
86407 | 08/14/1996 | 07:00:00 PM | 4 | 32.61 | 0
86408 | 08/14/1996 | 08:00:00 PM | 4 | 33.06 | 0
86409 | 08/14/1996 | 09:00:00 PM | 4 | 33.32 | 0
86410 | 08/14/1996 | 10:00:00 PM | 4 | 33.39 | 0
86411 | 08/14/1996 | 11:00:00 PM | 4 | 33.33 | 0
86412 | 08/15/1996 | 12:00:00 AM | 4 | 33.15 | 0
86413 | 08/15/1996 | 01:00:00 AM | 4 | 32.9 | 0
86414 | 08/15/1996 | 02:00:00 AM | 4 | 32.59 | 0
86415 | 08/15/1996 | 03:00:00 AM | 4 | 32.26 | 0
88317 | 11/02/1996 | 09:00:00 AM | 4 | 9.54 | 0
88318 | 11/02/1996 | 10:00:00 AM | 4 | 9.28 | 0
88319 | 11/02/1996 | 11:00:00 AM | 4 | 9.1 | 0
88320 | 11/02/1996 | 12:00:00 PM | 4 | 9.06 | 0
88321 | 11/02/1996 | 01:00:00 PM | 4 | 9.2 | 0
88322 | 11/02/1996 | 02:00:00 PM | 4 | 9.54 | 0
88323 | 11/02/1996 | 03:00:00 PM | 4 | 10.05 | 0
88324 | 11/02/1996 | 04:00:00 PM | 4 | 10.66 | 0
88325 | 11/02/1996 | 05:00:00 PM | 4 | 11.28 | 0
88326 | 11/02/1996 | 06:00:00 PM | 4 | 11.83 | 0
88327 | 11/02/1996 | 07:00:00 PM | 4 | 12.23 | 0
88328 | 11/02/1996 | 08:00:00 PM | 4 | 12.49 | 0
88329 | 11/02/1996 | 09:00:00 PM | 4 | 12.59 | 0
88330 | 11/02/1996 | 10:00:00 PM | 4 | 12.57 | 0
88331 | 11/02/1996 | 11:00:00 PM | 4 | 12.46 | 0
88332 | 11/03/1996 | 12:00:00 AM | 4 | 12.27 | 0
88333 | 11/03/1996 | 01:00:00 AM | 4 | 12.05 | 0
88334 | 11/03/1996 | 02:00:00 AM | 4 | 11.79 | 0
88335 | 11/03/1996 | 03:00:00 AM | 4 | 11.52 | 0
88336 | 11/03/1996 | 04:00:00 AM | 4 | 11.24 | 0
88337 | 11/03/1996 | 05:00:00 AM | 4 | 10.95 | 0
88338 | 11/03/1996 | 06:00:00 AM | 4 | 10.67 | 0
88339 | 11/03/1996 | 07:00:00 AM | 4 | 10.38 | 0
88340 | 11/03/1996 | 08:00:00 AM | 4 | 10.11 | 0
88341 | 11/03/1996 | 09:00:00 AM | 4 | 9.83 | 0
88342 | 11/03/1996 | 10:00:00 AM | 4 | 9.55 | 0
88343 | 11/03/1996 | 11:00:00 AM | 4 | 9.34 | 0
88344 | 11/03/1996 | 12:00:00 PM | 4 | 9.28 | 0
88345 | 11/03/1996 | 01:00:00 PM | 4 | 9.4 | 0
88346 | 11/03/1996 | 02:00:00 PM | 4 | 9.72 | 0
88347 | 11/03/1996 | 03:00:00 PM | 4 | 10.2 | 0
88348 | 11/03/1996 | 04:00:00 PM | 4 | 10.79 | 0
88349 | 11/03/1996 | 05:00:00 PM | 4 | 11.42 | 0
88350 | 11/03/1996 | 06:00:00 PM | 4 | 12.01 | 0
88351 | 11/03/1996 | 07:00:00 PM | 4 | 12.46 | 0
88352 | 11/03/1996 | 08:00:00 PM | 4 | 12.75 | 0
88353 | 11/03/1996 | 09:00:00 PM | 4 | 12.9 | 0
88354 | 11/03/1996 | 10:00:00 PM | 4 | 12.94 | 0
88355 | 11/03/1996 | 11:00:00 PM | 4 | 12.91 | 0
88356 | 11/04/1996 | 12:00:00 AM | 4 | 12.83 | 0
88357 | 11/04/1996 | 01:00:00 AM | 4 | 12.73 | 0
88358 | 11/04/1996 | 02:00:00 AM | 4 | 12.64 | 0
88359 | 11/04/1996 | 03:00:00 AM | 4 | 12.54 | 0
88360 | 11/04/1996 | 04:00:00 AM | 4 | 12.43 | 0
88361 | 11/04/1996 | 05:00:00 AM | 4 | 12.29 | 0
88362 | 11/04/1996 | 06:00:00 AM | 4 | 12.15 | 0
88363 | 11/04/1996 | 07:00:00 AM | 4 | 12 | 0
88364 | 11/04/1996 | 08:00:00 AM | 4 | 11.86 | 0
88365 | 11/04/1996 | 09:00:00 AM | 4 | 11.72 | 0
88366 | 11/04/1996 | 10:00:00 AM | 4 | 11.58 | 0
88367 | 11/04/1996 | 11:00:00 AM | 4 | 11.43 | 0
88368 | 11/04/1996 | 12:00:00 PM | 4 | 11.35 | 0
88369 | 11/04/1996 | 01:00:00 PM | 4 | 11.37 | 0
88370 | 11/04/1996 | 02:00:00 PM | 4 | 11.53 | 0
88371 | 11/04/1996 | 03:00:00 PM | 4 | 11.8 | 0
88372 | 11/04/1996 | 04:00:00 PM | 4 | 12.11 | 0
88373 | 11/04/1996 | 05:00:00 PM | 4 | 12.38 | 0
88374 | 11/04/1996 | 06:00:00 PM | 4 | 12.62 | 0
88375 | 11/04/1996 | 07:00:00 PM | 4 | 12.79 | 0
88376 | 11/04/1996 | 08:00:00 PM | 4 | 12.88 | 0
88377 | 11/04/1996 | 09:00:00 PM | 4 | 12.85 | 0
88378 | 11/04/1996 | 10:00:00 PM | 4 | 12.74 | 0
88379 | 11/04/1996 | 11:00:00 PM | 4 | 12.56 | 0
88380 | 11/05/1996 | 12:00:00 AM | 4 | 12.32 | 0
88381 | 11/05/1996 | 01:00:00 AM | 4 | 12.07 | 0
88382 | 11/05/1996 | 02:00:00 AM | 4 | 11.79 | 0
88383 | 11/05/1996 | 03:00:00 AM | 4 | 11.5 | 0
88384 | 11/05/1996 | 04:00:00 AM | 4 | 11.21 | 0
88385 | 11/05/1996 | 05:00:00 AM | 4 | 10.93 | 0
88386 | 11/05/1996 | 06:00:00 AM | 4 | 10.64 | 0
88387 | 11/05/1996 | 07:00:00 AM | 4 | 10.37 | 0
88388 | 11/05/1996 | 08:00:00 AM | 4 | 10.12 | 0
88389 | 11/05/1996 | 09:00:00 AM | 4 | 9.88 | 0
88390 | 11/05/1996 | 10:00:00 AM | 4 | 9.65 | 0
88391 | 11/05/1996 | 11:00:00 AM | 4 | 9.44 | 0
88392 | 11/05/1996 | 12:00:00 PM | 4 | 9.36 | 0
88393 | 11/05/1996 | 01:00:00 PM | 4 | 9.45 | 0
88394 | 11/05/1996 | 02:00:00 PM | 4 | 9.69 | 0
88395 | 11/05/1996 | 03:00:00 PM | 4 | 10.04 | 0
88396 | 11/05/1996 | 04:00:00 PM | 4 | 10.44 | 0
88397 | 11/05/1996 | 05:00:00 PM | 4 | 10.84 | 0
88398 | 11/05/1996 | 06:00:00 PM | 4 | 11.21 | 0
88399 | 11/05/1996 | 07:00:00 PM | 4 | 11.5 | 0
88400 | 11/05/1996 | 08:00:00 PM | 4 | 11.65 | 0
88401 | 11/05/1996 | 09:00:00 PM | 4 | 11.68 | 0
88402 | 11/05/1996 | 10:00:00 PM | 4 | 11.59 | 0
88403 | 11/05/1996 | 11:00:00 PM | 4 | 11.42 | 0
88404 | 11/06/1996 | 12:00:00 AM | 4 | 11.19 | 0
88405 | 11/06/1996 | 01:00:00 AM | 4 | 10.94 | 0
88406 | 11/06/1996 | 02:00:00 AM | 4 | 10.66 | 0
88407 | 11/06/1996 | 03:00:00 AM | 4 | 10.36 | 0
88408 | 11/06/1996 | 04:00:00 AM | 4 | 10.05 | 0
88409 | 11/06/1996 | 05:00:00 AM | 4 | 9.73 | 0
88410 | 11/06/1996 | 06:00:00 AM | 4 | 9.4 | 0
88411 | 11/06/1996 | 07:00:00 AM | 4 | 9.08 | 0
88412 | 11/06/1996 | 08:00:00 AM | 4 | 8.77 | 0
88413 | 11/06/1996 | 09:00:00 AM | 4 | 8.47 | 0
88414 | 11/06/1996 | 10:00:00 AM | 4 | 8.19 | 0
88415 | 11/06/1996 | 11:00:00 AM | 4 | 7.96 | 0
88416 | 11/06/1996 | 12:00:00 PM | 4 | 7.86 | 0
88417 | 11/06/1996 | 01:00:00 PM | 4 | 7.95 | 0
88418 | 11/06/1996 | 02:00:00 PM | 4 | 8.23 | 0
88419 | 11/06/1996 | 03:00:00 PM | 4 | 8.67 | 0
88420 | 11/06/1996 | 04:00:00 PM | 4 | 9.21 | 0
88421 | 11/06/1996 | 05:00:00 PM | 4 | 9.79 | 0
88422 | 11/06/1996 | 06:00:00 PM | 4 | 10.32 | 0
88423 | 11/06/1996 | 07:00:00 PM | 4 | 10.73 | 0
88424 | 11/06/1996 | 08:00:00 PM | 4 | 11.01 | 0
88425 | 11/06/1996 | 09:00:00 PM | 4 | 11.12 | 0
88426 | 11/06/1996 | 10:00:00 PM | 4 | 11.1 | 0
88427 | 11/06/1996 | 11:00:00 PM | 4 | 10.96 | 0
88428 | 11/07/1996 | 12:00:00 AM | 4 | 10.76 | 0
88429 | 11/07/1996 | 01:00:00 AM | 4 | 10.53 | 0
88430 | 11/07/1996 | 02:00:00 AM | 4 | 10.26 | 0
88431 | 11/07/1996 | 03:00:00 AM | 4 | 9.97 | 0
88432 | 11/07/1996 | 04:00:00 AM | 4 | 9.69 | 0
88433 | 11/07/1996 | 05:00:00 AM | 4 | 9.4 | 0
88434 | 11/07/1996 | 06:00:00 AM | 4 | 9.11 | 0
88435 | 11/07/1996 | 07:00:00 AM | 4 | 8.82 | 0
88436 | 11/07/1996 | 08:00:00 AM | 4 | 8.55 | 0
88437 | 11/07/1996 | 09:00:00 AM | 4 | 8.27 | 0
88438 | 11/07/1996 | 10:00:00 AM | 4 | 8 | 0
88439 | 11/07/1996 | 11:00:00 AM | 4 | 7.79 | 0
88440 | 11/07/1996 | 12:00:00 PM | 4 | 7.71 | 0
88441 | 11/07/1996 | 01:00:00 PM | 4 | 7.82 | 0
88442 | 11/07/1996 | 02:00:00 PM | 4 | 8.11 | 0
88443 | 11/07/1996 | 03:00:00 PM | 4 | 8.56 | 0
88444 | 11/07/1996 | 04:00:00 PM | 4 | 9.12 | 0
88445 | 11/07/1996 | 05:00:00 PM | 4 | 9.72 | 0
88446 | 11/07/1996 | 06:00:00 PM | 4 | 10.29 | 0
88447 | 11/07/1996 | 07:00:00 PM | 4 | 10.74 | 0
88448 | 11/07/1996 | 08:00:00 PM | 4 | 11.07 | 0
88449 | 11/07/1996 | 09:00:00 PM | 4 | 11.23 | 0
88450 | 11/07/1996 | 10:00:00 PM | 4 | 11.26 | 0
88451 | 11/07/1996 | 11:00:00 PM | 4 | 11.2 | 0
88452 | 11/08/1996 | 12:00:00 AM | 4 | 11.05 | 0
88453 | 11/08/1996 | 01:00:00 AM | 4 | 10.86 | 0
88454 | 11/08/1996 | 02:00:00 AM | 4 | 10.64 | 0
88455 | 11/08/1996 | 03:00:00 AM | 4 | 10.39 | 0
88456 | 11/08/1996 | 04:00:00 AM | 4 | 10.15 | 0
88457 | 11/08/1996 | 05:00:00 AM | 4 | 9.88 | 0
88458 | 11/08/1996 | 06:00:00 AM | 4 | 9.61 | 0
88459 | 11/08/1996 | 07:00:00 AM | 4 | 9.34 | 0
90457 | 01/30/1997 | 01:00:00 PM | 4 | 5.229 | 0
90869 | 02/16/1997 | 05:00:00 PM | 4 | 9.52 | 0
91076 | 02/25/1997 | 08:00:00 AM | 4 | 5.665 | 0
91077 | 02/25/1997 | 09:00:00 AM | 4 | 5.38 | 0
91078 | 02/25/1997 | 10:00:00 AM | 4 | 5.166 | 0
91079 | 02/25/1997 | 11:00:00 AM | 4 | 5.09 | 0
91080 | 02/25/1997 | 12:00:00 PM | 4 | 5.187 | 0
91081 | 02/25/1997 | 01:00:00 PM | 4 | 5.503 | 0
91082 | 02/25/1997 | 02:00:00 PM | 4 | 6.023 | 0
91083 | 02/25/1997 | 03:00:00 PM | 4 | 6.691 | 0
91084 | 02/25/1997 | 04:00:00 PM | 4 | 7.44 | 0
91085 | 02/25/1997 | 05:00:00 PM | 4 | 8.19 | 0
91086 | 02/25/1997 | 06:00:00 PM | 4 | 8.83 | 0
91087 | 02/25/1997 | 07:00:00 PM | 4 | 9.3 | 0
91088 | 02/25/1997 | 08:00:00 PM | 4 | 9.59 | 0
91089 | 02/25/1997 | 09:00:00 PM | 4 | 9.73 | 0
91090 | 02/25/1997 | 10:00:00 PM | 4 | 9.77 | 0
91091 | 02/25/1997 | 11:00:00 PM | 4 | 9.76 | 0
91092 | 02/26/1997 | 12:00:00 AM | 4 | 9.7 | 0
91093 | 02/26/1997 | 01:00:00 AM | 4 | 9.62 | 0
91094 | 02/26/1997 | 02:00:00 AM | 4 | 9.46 | 0
91095 | 02/26/1997 | 03:00:00 AM | 4 | 9.34 | 0
91096 | 02/26/1997 | 04:00:00 AM | 4 | 9.25 | 0
91097 | 02/26/1997 | 05:00:00 AM | 4 | 9.15 | 0
91098 | 02/26/1997 | 06:00:00 AM | 4 | 9.02 | 0
91099 | 02/26/1997 | 07:00:00 AM | 4 | 8.86 | 0
85290 | 06/29/1996 | 06:00:00 AM | 4 | 26.24 | 0
85291 | 06/29/1996 | 07:00:00 AM | 4 | 25.81 | 0
85292 | 06/29/1996 | 08:00:00 AM | 4 | 25.38 | 0
85293 | 06/29/1996 | 09:00:00 AM | 4 | 25.01 | 0
85294 | 06/29/1996 | 10:00:00 AM | 4 | 24.77 | 0
85295 | 06/29/1996 | 11:00:00 AM | 4 | 24.72 | 0
85296 | 06/29/1996 | 12:00:00 PM | 4 | 24.92 | 0
85297 | 06/29/1996 | 01:00:00 PM | 4 | 25.33 | 0
120280 | 05/07/1997 | 06:00:00 PM | 5 | 20.88 | 0
120281 | 05/07/1997 | 07:00:00 PM | 5 | 21.2 | 0
120282 | 05/07/1997 | 08:00:00 PM | 5 | 21.5 | 0
120283 | 05/07/1997 | 09:00:00 PM | 5 | 21.75 | 0
120284 | 05/07/1997 | 10:00:00 PM | 5 | 21.94 | 0
120285 | 05/07/1997 | 11:00:00 PM | 5 | 22.05 | 0
120286 | 05/08/1997 | 12:00:00 AM | 5 | 22.09 | 0
120287 | 05/08/1997 | 01:00:00 AM | 5 | 22.06 | 0
120288 | 05/08/1997 | 02:00:00 AM | 5 | 21.99 | 0
120289 | 05/08/1997 | 03:00:00 AM | 5 | 21.87 | 0
120290 | 05/08/1997 | 04:00:00 AM | 5 | 21.71 | 0
120291 | 05/08/1997 | 05:00:00 AM | 5 | 21.53 | 0
120292 | 05/08/1997 | 06:00:00 AM | 5 | 21.31 | 0
120293 | 05/08/1997 | 07:00:00 AM | 5 | 21.08 | 0
120294 | 05/08/1997 | 08:00:00 AM | 5 | 20.84 | 0
120295 | 05/08/1997 | 09:00:00 AM | 5 | 20.6 | 0
120296 | 05/08/1997 | 10:00:00 AM | 5 | 20.35 | 0
120297 | 05/08/1997 | 11:00:00 AM | 5 | 20.14 | 0
120298 | 05/08/1997 | 12:00:00 PM | 5 | 19.97 | 0
120299 | 05/08/1997 | 01:00:00 PM | 5 | 19.88 | 0
120300 | 05/08/1997 | 02:00:00 PM | 5 | 19.87 | 0
120301 | 05/08/1997 | 03:00:00 PM | 5 | 19.92 | 0
120302 | 05/08/1997 | 04:00:00 PM | 5 | 20.01 | 0
120303 | 05/08/1997 | 05:00:00 PM | 5 | 20.13 | 0
120304 | 05/08/1997 | 06:00:00 PM | 5 | 20.28 | 0
120305 | 05/08/1997 | 07:00:00 PM | 5 | 20.44 | 0
120306 | 05/08/1997 | 08:00:00 PM | 5 | 20.57 | 0
120307 | 05/08/1997 | 09:00:00 PM | 5 | 20.67 | 0
120308 | 05/08/1997 | 10:00:00 PM | 5 | 20.69 | 0
120309 | 05/08/1997 | 11:00:00 PM | 5 | 20.69 | 0
120310 | 05/09/1997 | 12:00:00 AM | 5 | 20.61 | 0
120311 | 05/09/1997 | 01:00:00 AM | 5 | 20.5 | 0
120312 | 05/09/1997 | 02:00:00 AM | 5 | 20.36 | 0
120313 | 05/09/1997 | 03:00:00 AM | 5 | 20.18 | 0
120314 | 05/09/1997 | 04:00:00 AM | 5 | 19.99 | 0
120315 | 05/09/1997 | 05:00:00 AM | 5 | 19.79 | 0
120316 | 05/09/1997 | 06:00:00 AM | 5 | 19.58 | 0
120317 | 05/09/1997 | 07:00:00 AM | 5 | 19.35 | 0
120318 | 05/09/1997 | 08:00:00 AM | 5 | 19.12 | 0
120319 | 05/09/1997 | 09:00:00 AM | 5 | 18.88 | 0
120320 | 05/09/1997 | 10:00:00 AM | 5 | 18.64 | 0
120321 | 05/09/1997 | 11:00:00 AM | 5 | 18.42 | 0
120322 | 05/09/1997 | 12:00:00 PM | 5 | 18.27 | 0
120323 | 05/09/1997 | 01:00:00 PM | 5 | 18.2 | 0
120324 | 05/09/1997 | 02:00:00 PM | 5 | 18.21 | 0
120325 | 05/09/1997 | 03:00:00 PM | 5 | 19.14 | 1 | Interpolated From Previous Year
120326 | 05/09/1997 | 04:00:00 PM | 5 | 19.4 | 1 | Interpolated From Previous Year
120327 | 05/09/1997 | 05:00:00 PM | 5 | 19.73 | 1 | Interpolated From Previous Year
120328 | 05/09/1997 | 06:00:00 PM | 5 | 20.13 | 1 | Interpolated From Previous Year
120329 | 05/09/1997 | 07:00:00 PM | 5 | 20.54 | 1 | Interpolated From Previous Year
120330 | 05/09/1997 | 08:00:00 PM | 5 | 20.94 | 1 | Interpolated From Previous Year
120331 | 05/09/1997 | 09:00:00 PM | 5 | 21.29 | 1 | Interpolated From Previous Year
120332 | 05/09/1997 | 10:00:00 PM | 5 | 21.56 | 1 | Interpolated From Previous Year
120333 | 05/09/1997 | 11:00:00 PM | 5 | 21.75 | 1 | Interpolated From Previous Year
120334 | 05/10/1997 | 12:00:00 AM | 5 | 21.84 | 1 | Interpolated From Previous Year
120335 | 05/10/1997 | 01:00:00 AM | 5 | 21.85 | 1 | Interpolated From Previous Year
120336 | 05/10/1997 | 02:00:00 AM | 5 | 21.81 | 1 | Interpolated From Previous Year
120337 | 05/10/1997 | 03:00:00 AM | 5 | 21.69 | 1 | Interpolated From Previous Year
120338 | 05/10/1997 | 04:00:00 AM | 5 | 21.54 | 1 | Interpolated From Previous Year
120339 | 05/10/1997 | 05:00:00 AM | 5 | 21.36 | 1 | Interpolated From Previous Year
120340 | 05/10/1997 | 06:00:00 AM | 5 | 21.14 | 1 | Interpolated From Previous Year
120341 | 05/10/1997 | 07:00:00 AM | 5 | 20.92 | 1 | Interpolated From Previous Year
120342 | 05/10/1997 | 08:00:00 AM | 5 | 20.66 | 1 | Interpolated From Previous Year
120343 | 05/10/1997 | 09:00:00 AM | 5 | 20.4 | 1 | Interpolated From Previous Year
120344 | 05/10/1997 | 10:00:00 AM | 5 | 20.15 | 1 | Interpolated From Previous Year
120345 | 05/10/1997 | 11:00:00 AM | 5 | 19.94 | 1 | Interpolated From Previous Year
120346 | 05/10/1997 | 12:00:00 PM | 5 | 19.76 | 1 | Interpolated From Previous Year
120347 | 05/10/1997 | 01:00:00 PM | 5 | 19.69 | 1 | Interpolated From Previous Year
120348 | 05/10/1997 | 02:00:00 PM | 5 | 19.73 | 1 | Interpolated From Previous Year
120349 | 05/10/1997 | 03:00:00 PM | 5 | 19.88 | 1 | Interpolated From Previous Year
120350 | 05/10/1997 | 04:00:00 PM | 5 | 20.12 | 1 | Interpolated From Previous Year
120351 | 05/10/1997 | 05:00:00 PM | 5 | 20.46 | 1 | Interpolated From Previous Year
120352 | 05/10/1997 | 06:00:00 PM | 5 | 20.86 | 1 | Interpolated From Previous Year
120353 | 05/10/1997 | 07:00:00 PM | 5 | 21.29 | 1 | Interpolated From Previous Year
120354 | 05/10/1997 | 08:00:00 PM | 5 | 21.72 | 1 | Interpolated From Previous Year
120355 | 05/10/1997 | 09:00:00 PM | 5 | 22.09 | 1 | Interpolated From Previous Year
120356 | 05/10/1997 | 10:00:00 PM | 5 | 22.4 | 1 | Interpolated From Previous Year
120357 | 05/10/1997 | 11:00:00 PM | 5 | 22.61 | 1 | Interpolated From Previous Year
120358 | 05/11/1997 | 12:00:00 AM | 5 | 22.74 | 1 | Interpolated From Previous Year
120359 | 05/11/1997 | 01:00:00 AM | 5 | 22.78 | 1 | Interpolated From Previous Year
120360 | 05/11/1997 | 02:00:00 AM | 5 | 22.77 | 1 | Interpolated From Previous Year
120361 | 05/11/1997 | 03:00:00 AM | 5 | 22.69 | 1 | Interpolated From Previous Year
120362 | 05/11/1997 | 04:00:00 AM | 5 | 22.56 | 1 | Interpolated From Previous Year
120363 | 05/11/1997 | 05:00:00 AM | 5 | 22.41 | 1 | Interpolated From Previous Year
120364 | 05/11/1997 | 06:00:00 AM | 5 | 22.2 | 1 | Interpolated From Previous Year
120365 | 05/11/1997 | 07:00:00 AM | 5 | 21.99 | 1 | Interpolated From Previous Year
120366 | 05/11/1997 | 08:00:00 AM | 5 | 21.75 | 1 | Interpolated From Previous Year
120367 | 05/11/1997 | 09:00:00 AM | 5 | 21.51 | 1 | Interpolated From Previous Year
120368 | 05/11/1997 | 10:00:00 AM | 5 | 21.28 | 1 | Interpolated From Previous Year
120369 | 05/11/1997 | 11:00:00 AM | 5 | 21.07 | 1 | Interpolated From Previous Year
120370 | 05/11/1997 | 12:00:00 PM | 5 | 20.92 | 1 | Interpolated From Previous Year
120371 | 05/11/1997 | 01:00:00 PM | 5 | 20.85 | 1 | Interpolated From Previous Year
120372 | 05/11/1997 | 02:00:00 PM | 5 | 20.89 | 1 | Interpolated From Previous Year
120373 | 05/11/1997 | 03:00:00 PM | 5 | 21.03 | 1 | Interpolated From Previous Year
120374 | 05/11/1997 | 04:00:00 PM | 5 | 21.27 | 1 | Interpolated From Previous Year
120375 | 05/11/1997 | 05:00:00 PM | 5 | 21.59 | 1 | Interpolated From Previous Year
120376 | 05/11/1997 | 06:00:00 PM | 5 | 21.97 | 1 | Interpolated From Previous Year
120377 | 05/11/1997 | 07:00:00 PM | 5 | 22.4 | 1 | Interpolated From Previous Year
120378 | 05/11/1997 | 08:00:00 PM | 5 | 22.85 | 1 | Interpolated From Previous Year
120379 | 05/11/1997 | 09:00:00 PM | 5 | 23.26 | 1 | Interpolated From Previous Year
120380 | 05/11/1997 | 10:00:00 PM | 5 | 23.61 | 1 | Interpolated From Previous Year
120381 | 05/11/1997 | 11:00:00 PM | 5 | 23.88 | 1 | Interpolated From Previous Year
120382 | 05/12/1997 | 12:00:00 AM | 5 | 24.05 | 1 | Interpolated From Previous Year
120383 | 05/12/1997 | 01:00:00 AM | 5 | 24.12 | 1 | Interpolated From Previous Year
122019 | 07/19/1997 | 05:00:00 AM | 5 | 32.46 | 0
122020 | 07/19/1997 | 06:00:00 AM | 5 | 32.24 | 0
122021 | 07/19/1997 | 07:00:00 AM | 5 | 32 | 0
122022 | 07/19/1997 | 08:00:00 AM | 5 | 31.74 | 0
122023 | 07/19/1997 | 09:00:00 AM | 5 | 31.48 | 0
122024 | 07/19/1997 | 10:00:00 AM | 5 | 31.23 | 0
122025 | 07/19/1997 | 11:00:00 AM | 5 | 31 | 0
122026 | 07/19/1997 | 12:00:00 PM | 5 | 30.83 | 0
122027 | 07/19/1997 | 01:00:00 PM | 5 | 30.75 | 0
122028 | 07/19/1997 | 02:00:00 PM | 5 | 30.76 | 0
122029 | 07/19/1997 | 03:00:00 PM | 5 | 30.87 | 0
120266 | 05/07/1997 | 04:00:00 AM | 5 | 21.23 | 0
122448 | 08/06/1997 | 02:00:00 AM | 5 | 34.19 | 0
122449 | 08/06/1997 | 03:00:00 AM | 5 | 34.1 | 0
122450 | 08/06/1997 | 04:00:00 AM | 5 | 33.96 | 0
117488 | 01/11/1997 | 09:00:00 AM | 5 | 4.3 | 1 | Interpolated From Section 19
117489 | 01/11/1997 | 10:00:00 AM | 5 | 4.4 | 1 | Interpolated From Section 19
117490 | 01/11/1997 | 11:00:00 AM | 5 | 5.5 | 1 | Interpolated From Section 19
117491 | 01/11/1997 | 12:00:00 PM | 5 | 6.9 | 1 | Interpolated From Section 19
117492 | 01/11/1997 | 01:00:00 PM | 5 | 8.4 | 1 | Interpolated From Section 19
117493 | 01/11/1997 | 02:00:00 PM | 5 | 9.9 | 1 | Interpolated From Section 19
117494 | 01/11/1997 | 03:00:00 PM | 5 | 10.9 | 1 | Interpolated From Section 19
122464 | 08/06/1997 | 06:00:00 PM | 5 | 32.96 | 0
122465 | 08/06/1997 | 07:00:00 PM | 5 | 33.31 | 0
122466 | 08/06/1997 | 08:00:00 PM | 5 | 33.68 | 0
122467 | 08/06/1997 | 09:00:00 PM | 5 | 34.02 | 0
122468 | 08/06/1997 | 10:00:00 PM | 5 | 34.31 | 0
122469 | 08/06/1997 | 11:00:00 PM | 5 | 34.52 | 0
122470 | 08/07/1997 | 12:00:00 AM | 5 | 34.65 | 0
122471 | 08/07/1997 | 01:00:00 AM | 5 | 34.72 | 0
122472 | 08/07/1997 | 02:00:00 AM | 5 | 34.7 | 0
122473 | 08/07/1997 | 03:00:00 AM | 5 | 34.62 | 0
122474 | 08/07/1997 | 04:00:00 AM | 5 | 34.49 | 0
122475 | 08/07/1997 | 05:00:00 AM | 5 | 34.33 | 0
122476 | 08/07/1997 | 06:00:00 AM | 5 | 34.16 | 0
122477 | 08/07/1997 | 07:00:00 AM | 5 | 33.95 | 0
122478 | 08/07/1997 | 08:00:00 AM | 5 | 33.73 | 0
122479 | 08/07/1997 | 09:00:00 AM | 5 | 33.49 | 0
122480 | 08/07/1997 | 10:00:00 AM | 5 | 33.25 | 0
122481 | 08/07/1997 | 11:00:00 AM | 5 | 33.03 | 0
122482 | 08/07/1997 | 12:00:00 PM | 5 | 32.86 | 0
122483 | 08/07/1997 | 01:00:00 PM | 5 | 32.78 | 0
122484 | 08/07/1997 | 02:00:00 PM | 5 | 32.79 | 0
122485 | 08/07/1997 | 03:00:00 PM | 5 | 32.9 | 0
122486 | 08/07/1997 | 04:00:00 PM | 5 | 33.12 | 0
122487 | 08/07/1997 | 05:00:00 PM | 5 | 33.41 | 0
122488 | 08/07/1997 | 06:00:00 PM | 5 | 33.76 | 0
122489 | 08/07/1997 | 07:00:00 PM | 5 | 34.13 | 0
122490 | 08/07/1997 | 08:00:00 PM | 5 | 34.49 | 0
122491 | 08/07/1997 | 09:00:00 PM | 5 | 34.8 | 0
122492 | 08/07/1997 | 10:00:00 PM | 5 | 35.03 | 0
122493 | 08/07/1997 | 11:00:00 PM | 5 | 35.19 | 0
122494 | 08/08/1997 | 12:00:00 AM | 5 | 35.27 | 0
122495 | 08/08/1997 | 01:00:00 AM | 5 | 35.26 | 0
122496 | 08/08/1997 | 02:00:00 AM | 5 | 35.21 | 0
122497 | 08/08/1997 | 03:00:00 AM | 5 | 35.11 | 0
122498 | 08/08/1997 | 04:00:00 AM | 5 | 34.96 | 0
122499 | 08/08/1997 | 05:00:00 AM | 5 | 34.8 | 0
122500 | 08/08/1997 | 06:00:00 AM | 5 | 34.59 | 0
122501 | 08/08/1997 | 07:00:00 AM | 5 | 34.37 | 0
122502 | 08/08/1997 | 08:00:00 AM | 5 | 34.13 | 0
122503 | 08/08/1997 | 09:00:00 AM | 5 | 33.88 | 0
122504 | 08/08/1997 | 10:00:00 AM | 5 | 33.63 | 0
122505 | 08/08/1997 | 11:00:00 AM | 5 | 33.39 | 0
122506 | 08/08/1997 | 12:00:00 PM | 5 | 33.2 | 0
122507 | 08/08/1997 | 01:00:00 PM | 5 | 33.09 | 0
122508 | 08/08/1997 | 02:00:00 PM | 5 | 33.07 | 0
122509 | 08/08/1997 | 03:00:00 PM | 5 | 33.16 | 0
122510 | 08/08/1997 | 04:00:00 PM | 5 | 33.35 | 0
122511 | 08/08/1997 | 05:00:00 PM | 5 | 33.61 | 0
122512 | 08/08/1997 | 06:00:00 PM | 5 | 33.9 | 0
122513 | 08/08/1997 | 07:00:00 PM | 5 | 34.18 | 0
122514 | 08/08/1997 | 08:00:00 PM | 5 | 34.47 | 0
122515 | 08/08/1997 | 09:00:00 PM | 5 | 34.75 | 0
122516 | 08/08/1997 | 10:00:00 PM | 5 | 34.93 | 0
122517 | 08/08/1997 | 11:00:00 PM | 5 | 35.05 | 0
122518 | 08/09/1997 | 12:00:00 AM | 5 | 35.08 | 0
122519 | 08/09/1997 | 01:00:00 AM | 5 | 35.03 | 0
122520 | 08/09/1997 | 02:00:00 AM | 5 | 34.93 | 0
122521 | 08/09/1997 | 03:00:00 AM | 5 | 34.79 | 0
122522 | 08/09/1997 | 04:00:00 AM | 5 | 34.62 | 0
122523 | 08/09/1997 | 05:00:00 AM | 5 | 34.41 | 0
122524 | 08/09/1997 | 06:00:00 AM | 5 | 34.18 | 0
122525 | 08/09/1997 | 07:00:00 AM | 5 | 33.94 | 0
122526 | 08/09/1997 | 08:00:00 AM | 5 | 33.67 | 0
122527 | 08/09/1997 | 09:00:00 AM | 5 | 33.4 | 0
122528 | 08/09/1997 | 10:00:00 AM | 5 | 33.13 | 0
122529 | 08/09/1997 | 11:00:00 AM | 5 | 32.88 | 0
122530 | 08/09/1997 | 12:00:00 PM | 5 | 32.67 | 0
122531 | 08/09/1997 | 01:00:00 PM | 5 | 32.55 | 0
122532 | 08/09/1997 | 02:00:00 PM | 5 | 32.52 | 0
122533 | 08/09/1997 | 03:00:00 PM | 5 | 32.58 | 0
122534 | 08/09/1997 | 04:00:00 PM | 5 | 32.68 | 0
122535 | 08/09/1997 | 05:00:00 PM | 5 | 32.78 | 0
122536 | 08/09/1997 | 06:00:00 PM | 5 | 32.9 | 0
122537 | 08/09/1997 | 07:00:00 PM | 5 | 33.05 | 0
122538 | 08/09/1997 | 08:00:00 PM | 5 | 33.22 | 0
122539 | 08/09/1997 | 09:00:00 PM | 5 | 33.39 | 0
122540 | 08/09/1997 | 10:00:00 PM | 5 | 33.51 | 0
122541 | 08/09/1997 | 11:00:00 PM | 5 | 33.57 | 0
122542 | 08/10/1997 | 12:00:00 AM | 5 | 33.58 | 0
122543 | 08/10/1997 | 01:00:00 AM | 5 | 33.53 | 0
122544 | 08/10/1997 | 02:00:00 AM | 5 | 33.42 | 0
122545 | 08/10/1997 | 03:00:00 AM | 5 | 33.26 | 0
122546 | 08/10/1997 | 04:00:00 AM | 5 | 33.07 | 0
122547 | 08/10/1997 | 05:00:00 AM | 5 | 32.84 | 0
122548 | 08/10/1997 | 06:00:00 AM | 5 | 32.59 | 0
122549 | 08/10/1997 | 07:00:00 AM | 5 | 32.32 | 0
122550 | 08/10/1997 | 08:00:00 AM | 5 | 32.03 | 0
122551 | 08/10/1997 | 09:00:00 AM | 5 | 31.73 | 0
122552 | 08/10/1997 | 10:00:00 AM | 5 | 31.43 | 0
122553 | 08/10/1997 | 11:00:00 AM | 5 | 31.16 | 0
122554 | 08/10/1997 | 12:00:00 PM | 5 | 30.95 | 0
122555 | 08/10/1997 | 01:00:00 PM | 5 | 30.83 | 0
122556 | 08/10/1997 | 02:00:00 PM | 5 | 30.82 | 0
122557 | 08/10/1997 | 03:00:00 PM | 5 | 30.9 | 0
122558 | 08/10/1997 | 04:00:00 PM | 5 | 31.1 | 0
122559 | 08/10/1997 | 05:00:00 PM | 5 | 31.39 | 0
122560 | 08/10/1997 | 06:00:00 PM | 5 | 31.73 | 0
122561 | 08/10/1997 | 07:00:00 PM | 5 | 32.11 | 0
122562 | 08/10/1997 | 08:00:00 PM | 5 | 32.47 | 0
122563 | 08/10/1997 | 09:00:00 PM | 5 | 32.79 | 0
122564 | 08/10/1997 | 10:00:00 PM | 5 | 33.03 | 0
122565 | 08/10/1997 | 11:00:00 PM | 5 | 33.19 | 0
122566 | 08/11/1997 | 12:00:00 AM | 5 | 33.26 | 0
122567 | 08/11/1997 | 01:00:00 AM | 5 | 33.26 | 0
122568 | 08/11/1997 | 02:00:00 AM | 5 | 33.19 | 0
122569 | 08/11/1997 | 03:00:00 AM | 5 | 33.07 | 0
122570 | 08/11/1997 | 04:00:00 AM | 5 | 32.91 | 0
122571 | 08/11/1997 | 05:00:00 AM | 5 | 32.71 | 0
122572 | 08/11/1997 | 06:00:00 AM | 5 | 32.49 | 0
122573 | 08/11/1997 | 07:00:00 AM | 5 | 32.25 | 0
122574 | 08/11/1997 | 08:00:00 AM | 5 | 31.98 | 0
122575 | 08/11/1997 | 09:00:00 AM | 5 | 31.72 | 0
122576 | 08/11/1997 | 10:00:00 AM | 5 | 31.45 | 0
122577 | 08/11/1997 | 11:00:00 AM | 5 | 31.21 | 0
122578 | 08/11/1997 | 12:00:00 PM | 5 | 31.02 | 0
122579 | 08/11/1997 | 01:00:00 PM | 5 | 30.92 | 0
122580 | 08/11/1997 | 02:00:00 PM | 5 | 30.92 | 0
122581 | 08/11/1997 | 03:00:00 PM | 5 | 31.03 | 0
122582 | 08/11/1997 | 04:00:00 PM | 5 | 31.24 | 0
122583 | 08/11/1997 | 05:00:00 PM | 5 | 31.54 | 0
122584 | 08/11/1997 | 06:00:00 PM | 5 | 31.9 | 0
122585 | 08/11/1997 | 07:00:00 PM | 5 | 32.27 | 0
122586 | 08/11/1997 | 08:00:00 PM | 5 | 32.63 | 0
122587 | 08/11/1997 | 09:00:00 PM | 5 | 32.92 | 0
122588 | 08/11/1997 | 10:00:00 PM | 5 | 33.13 | 0
122589 | 08/11/1997 | 11:00:00 PM | 5 | 33.25 | 0
122590 | 08/12/1997 | 12:00:00 AM | 5 | 33.3 | 0
122591 | 08/12/1997 | 01:00:00 AM | 5 | 33.28 | 0
122592 | 08/12/1997 | 02:00:00 AM | 5 | 33.2 | 0
122593 | 08/12/1997 | 03:00:00 AM | 5 | 33.08 | 0
122594 | 08/12/1997 | 04:00:00 AM | 5 | 32.92 | 0
122595 | 08/12/1997 | 05:00:00 AM | 5 | 32.72 | 0
122596 | 08/12/1997 | 06:00:00 AM | 5 | 32.5 | 0
122597 | 08/12/1997 | 07:00:00 AM | 5 | 32.26 | 0
122598 | 08/12/1997 | 08:00:00 AM | 5 | 32 | 0
122599 | 08/12/1997 | 09:00:00 AM | 5 | 31.72 | 0
122600 | 08/12/1997 | 10:00:00 AM | 5 | 31.45 | 0
122601 | 08/12/1997 | 11:00:00 AM | 5 | 31.2 | 0
122602 | 08/12/1997 | 12:00:00 PM | 5 | 31 | 0
122603 | 08/12/1997 | 01:00:00 PM | 5 | 30.9 | 0
122604 | 08/12/1997 | 02:00:00 PM | 5 | 30.9 | 0
122605 | 08/12/1997 | 03:00:00 PM | 5 | 31 | 0
122606 | 08/12/1997 | 04:00:00 PM | 5 | 31.21 | 0
122607 | 08/12/1997 | 05:00:00 PM | 5 | 31.49 | 0
122608 | 08/12/1997 | 06:00:00 PM | 5 | 31.84 | 0
122609 | 08/12/1997 | 07:00:00 PM | 5 | 32.21 | 0
122610 | 08/12/1997 | 08:00:00 PM | 5 | 32.55 | 0
122611 | 08/12/1997 | 09:00:00 PM | 5 | 32.85 | 0
122612 | 08/12/1997 | 10:00:00 PM | 5 | 33.07 | 0
122613 | 08/12/1997 | 11:00:00 PM | 5 | 33.21 | 0
122614 | 08/13/1997 | 12:00:00 AM | 5 | 33.28 | 0
122615 | 08/13/1997 | 01:00:00 AM | 5 | 33.26 | 0
122616 | 08/13/1997 | 02:00:00 AM | 5 | 33.18 | 0
122617 | 08/13/1997 | 03:00:00 AM | 5 | 33.06 | 0
122618 | 08/13/1997 | 04:00:00 AM | 5 | 32.89 | 0
122619 | 08/13/1997 | 05:00:00 AM | 5 | 32.69 | 0
122620 | 08/13/1997 | 06:00:00 AM | 5 | 32.47 | 0
122621 | 08/13/1997 | 07:00:00 AM | 5 | 32.24 | 0
122622 | 08/13/1997 | 08:00:00 AM | 5 | 31.98 | 0
122623 | 08/13/1997 | 09:00:00 AM | 5 | 31.72 | 0
122624 | 08/13/1997 | 10:00:00 AM | 5 | 31.46 | 0
105265 | 10/09/1998 | 02:00:00 PM | 4 | 14.975 | 1 | From Previous Hours
105266 | 10/09/1998 | 03:00:00 PM | 4 | 15.115 | 1 | From Previous Hours
120663 | 05/23/1997 | 05:00:00 PM | 5 | 18.25 | 1 | Interpolated From Previous Year
120664 | 05/23/1997 | 06:00:00 PM | 5 | 18.44 | 1 | Interpolated From Previous Year
120665 | 05/23/1997 | 07:00:00 PM | 5 | 18.66 | 1 | Interpolated From Previous Year
120666 | 05/23/1997 | 08:00:00 PM | 5 | 18.86 | 1 | Interpolated From Previous Year
120667 | 05/23/1997 | 09:00:00 PM | 5 | 19.01 | 1 | Interpolated From Previous Year
120668 | 05/23/1997 | 10:00:00 PM | 5 | 19.11 | 1 | Interpolated From Previous Year
120669 | 05/23/1997 | 11:00:00 PM | 5 | 19.14 | 1 | Interpolated From Previous Year
113051 | 07/10/1996 | 12:00:00 PM | 5 | 32.81 | 0
113052 | 07/10/1996 | 01:00:00 PM | 5 | 32.75 | 0
113053 | 07/10/1996 | 02:00:00 PM | 5 | 32.8 | 0
113054 | 07/10/1996 | 03:00:00 PM | 5 | 32.94 | 0
113055 | 07/10/1996 | 04:00:00 PM | 5 | 33.18 | 0
113056 | 07/10/1996 | 05:00:00 PM | 5 | 33.5 | 0
113057 | 07/10/1996 | 06:00:00 PM | 5 | 33.9 | 0
113058 | 07/10/1996 | 07:00:00 PM | 5 | 34.27 | 0
103929 | 08/14/1998 | 10:00:00 PM | 4 | 35.51 | 0
103930 | 08/14/1998 | 11:00:00 PM | 4 | 35.24 | 0
103931 | 08/15/1998 | 12:00:00 AM | 4 | 34.94 | 0
103932 | 08/15/1998 | 01:00:00 AM | 4 | 34.63 | 0
103933 | 08/15/1998 | 02:00:00 AM | 4 | 34.31 | 0
103934 | 08/15/1998 | 03:00:00 AM | 4 | 33.98 | 0
103935 | 08/15/1998 | 04:00:00 AM | 4 | 33.62 | 0
103936 | 08/15/1998 | 05:00:00 AM | 4 | 33.25 | 0
103937 | 08/15/1998 | 06:00:00 AM | 4 | 32.88 | 0
103938 | 08/15/1998 | 07:00:00 AM | 4 | 32.5 | 0
103939 | 08/15/1998 | 08:00:00 AM | 4 | 32.12 | 0
103940 | 08/15/1998 | 09:00:00 AM | 4 | 31.76 | 0
103941 | 08/15/1998 | 10:00:00 AM | 4 | 31.47 | 0
103942 | 08/15/1998 | 11:00:00 AM | 4 | 31.33 | 0
103943 | 08/15/1998 | 12:00:00 PM | 4 | 31.39 | 0
103944 | 08/15/1998 | 01:00:00 PM | 4 | 31.67 | 0
103945 | 08/15/1998 | 02:00:00 PM | 4 | 32.14 | 0
103946 | 08/15/1998 | 03:00:00 PM | 4 | 32.73 | 0
103947 | 08/15/1998 | 04:00:00 PM | 4 | 33.39 | 0
103948 | 08/15/1998 | 05:00:00 PM | 4 | 34.06 | 0
103949 | 08/15/1998 | 06:00:00 PM | 4 | 34.68 | 0
103950 | 08/15/1998 | 07:00:00 PM | 4 | 35.17 | 0
103951 | 08/15/1998 | 08:00:00 PM | 4 | 35.52 | 0
103952 | 08/15/1998 | 09:00:00 PM | 4 | 35.7 | 0
103953 | 08/15/1998 | 10:00:00 PM | 4 | 35.7 | 0
103954 | 08/15/1998 | 11:00:00 PM | 4 | 35.57 | 0
103955 | 08/16/1998 | 12:00:00 AM | 4 | 35.32 | 0
103956 | 08/16/1998 | 01:00:00 AM | 4 | 35 | 0
103957 | 08/16/1998 | 02:00:00 AM | 4 | 34.64 | 0
103958 | 08/16/1998 | 03:00:00 AM | 4 | 34.26 | 0
103959 | 08/16/1998 | 04:00:00 AM | 4 | 33.86 | 0
103960 | 08/16/1998 | 05:00:00 AM | 4 | 33.45 | 0
103961 | 08/16/1998 | 06:00:00 AM | 4 | 33.02 | 0
103962 | 08/16/1998 | 07:00:00 AM | 4 | 32.58 | 0
103963 | 08/16/1998 | 08:00:00 AM | 4 | 32.14 | 0
103964 | 08/16/1998 | 09:00:00 AM | 4 | 31.71 | 0
103965 | 08/16/1998 | 10:00:00 AM | 4 | 31.36 | 0
103966 | 08/16/1998 | 11:00:00 AM | 4 | 31.16 | 0
103967 | 08/16/1998 | 12:00:00 PM | 4 | 31.19 | 0
103968 | 08/16/1998 | 01:00:00 PM | 4 | 31.46 | 0
103969 | 08/16/1998 | 02:00:00 PM | 4 | 31.92 | 0
103970 | 08/16/1998 | 03:00:00 PM | 4 | 32.53 | 0
103971 | 08/16/1998 | 04:00:00 PM | 4 | 33.22 | 0
103972 | 08/16/1998 | 05:00:00 PM | 4 | 33.91 | 0
103973 | 08/16/1998 | 06:00:00 PM | 4 | 34.52 | 0
103974 | 08/16/1998 | 07:00:00 PM | 4 | 35.02 | 0
103975 | 08/16/1998 | 08:00:00 PM | 4 | 35.38 | 0
103976 | 08/16/1998 | 09:00:00 PM | 4 | 35.54 | 0
103977 | 08/16/1998 | 10:00:00 PM | 4 | 35.53 | 0
103978 | 08/16/1998 | 11:00:00 PM | 4 | 35.35 | 0
103979 | 08/17/1998 | 12:00:00 AM | 4 | 35.08 | 0
103980 | 08/17/1998 | 01:00:00 AM | 4 | 34.75 | 0
103981 | 08/17/1998 | 02:00:00 AM | 4 | 34.37 | 0
103982 | 08/17/1998 | 03:00:00 AM | 4 | 33.98 | 0
103983 | 08/17/1998 | 04:00:00 AM | 4 | 33.57 | 0
103984 | 08/17/1998 | 05:00:00 AM | 4 | 33.15 | 0
103985 | 08/17/1998 | 06:00:00 AM | 4 | 32.73 | 0
103986 | 08/17/1998 | 07:00:00 AM | 4 | 32.31 | 0
103987 | 08/17/1998 | 08:00:00 AM | 4 | 31.88 | 0
103988 | 08/17/1998 | 09:00:00 AM | 4 | 31.45 | 0
103989 | 08/17/1998 | 10:00:00 AM | 4 | 31.1 | 0
103990 | 08/17/1998 | 11:00:00 AM | 4 | 30.91 | 0
103991 | 08/17/1998 | 12:00:00 PM | 4 | 30.93 | 0
103992 | 08/17/1998 | 01:00:00 PM | 4 | 31.17 | 0
103993 | 08/17/1998 | 02:00:00 PM | 4 | 31.61 | 0
103994 | 08/17/1998 | 03:00:00 PM | 4 | 32.21 | 0
103995 | 08/17/1998 | 04:00:00 PM | 4 | 32.87 | 0
103996 | 08/17/1998 | 05:00:00 PM | 4 | 33.53 | 0
103997 | 08/17/1998 | 06:00:00 PM | 4 | 34.14 | 0
103998 | 08/17/1998 | 07:00:00 PM | 4 | 34.63 | 0
103999 | 08/17/1998 | 08:00:00 PM | 4 | 34.95 | 0
104000 | 08/17/1998 | 09:00:00 PM | 4 | 35.09 | 0
104001 | 08/17/1998 | 10:00:00 PM | 4 | 35.05 | 0
104002 | 08/17/1998 | 11:00:00 PM | 4 | 34.83 | 0
104003 | 08/18/1998 | 12:00:00 AM | 4 | 34.52 | 0
104004 | 08/18/1998 | 01:00:00 AM | 4 | 34.14 | 0
104005 | 08/18/1998 | 02:00:00 AM | 4 | 33.73 | 0
104006 | 08/18/1998 | 03:00:00 AM | 4 | 33.3 | 0
104007 | 08/18/1998 | 04:00:00 AM | 4 | 32.85 | 0
104008 | 08/18/1998 | 05:00:00 AM | 4 | 32.42 | 0
104009 | 08/18/1998 | 06:00:00 AM | 4 | 31.99 | 0
104010 | 08/18/1998 | 07:00:00 AM | 4 | 31.56 | 0
104011 | 08/18/1998 | 08:00:00 AM | 4 | 31.12 | 0
104012 | 08/18/1998 | 09:00:00 AM | 4 | 30.7 | 0
104013 | 08/18/1998 | 10:00:00 AM | 4 | 30.36 | 0
104014 | 08/18/1998 | 11:00:00 AM | 4 | 30.17 | 0
104015 | 08/18/1998 | 12:00:00 PM | 4 | 30.16 | 0
104016 | 08/18/1998 | 01:00:00 PM | 4 | 30.37 | 0
104017 | 08/18/1998 | 02:00:00 PM | 4 | 30.77 | 0
104018 | 08/18/1998 | 03:00:00 PM | 4 | 31.35 | 0
104019 | 08/18/1998 | 04:00:00 PM | 4 | 32.02 | 0
104020 | 08/18/1998 | 05:00:00 PM | 4 | 32.72 | 0
104021 | 08/18/1998 | 06:00:00 PM | 4 | 33.38 | 0
104022 | 08/18/1998 | 07:00:00 PM | 4 | 33.93 | 0
104023 | 08/18/1998 | 08:00:00 PM | 4 | 34.33 | 0
104024 | 08/18/1998 | 09:00:00 PM | 4 | 34.52 | 0
104025 | 08/18/1998 | 10:00:00 PM | 4 | 34.52 | 0
104026 | 08/18/1998 | 11:00:00 PM | 4 | 34.35 | 0
104027 | 08/19/1998 | 12:00:00 AM | 4 | 34.08 | 0
104028 | 08/19/1998 | 01:00:00 AM | 4 | 33.75 | 0
104029 | 08/19/1998 | 02:00:00 AM | 4 | 33.38 | 0
104030 | 08/19/1998 | 03:00:00 AM | 4 | 32.99 | 0
104031 | 08/19/1998 | 04:00:00 AM | 4 | 32.6 | 0
104032 | 08/19/1998 | 05:00:00 AM | 4 | 32.22 | 0
104033 | 08/19/1998 | 06:00:00 AM | 4 | 31.83 | 0
104034 | 08/19/1998 | 07:00:00 AM | 4 | 31.45 | 0
104035 | 08/19/1998 | 08:00:00 AM | 4 | 31.08 | 0
104036 | 08/19/1998 | 09:00:00 AM | 4 | 30.72 | 0
104037 | 08/19/1998 | 10:00:00 AM | 4 | 30.41 | 0
104038 | 08/19/1998 | 11:00:00 AM | 4 | 30.24 | 0
104039 | 08/19/1998 | 12:00:00 PM | 4 | 30.27 | 0
104040 | 08/19/1998 | 01:00:00 PM | 4 | 30.51 | 0
104041 | 08/19/1998 | 02:00:00 PM | 4 | 30.95 | 0
104042 | 08/19/1998 | 03:00:00 PM | 4 | 31.55 | 0
104043 | 08/19/1998 | 04:00:00 PM | 4 | 32.24 | 0
104044 | 08/19/1998 | 05:00:00 PM | 4 | 32.95 | 0
104045 | 08/19/1998 | 06:00:00 PM | 4 | 33.59 | 0
104046 | 08/19/1998 | 07:00:00 PM | 4 | 34.11 | 0
104047 | 08/19/1998 | 08:00:00 PM | 4 | 34.49 | 0
104048 | 08/19/1998 | 09:00:00 PM | 4 | 34.69 | 0
104049 | 08/19/1998 | 10:00:00 PM | 4 | 34.69 | 0
104050 | 08/19/1998 | 11:00:00 PM | 4 | 34.51 | 0
104051 | 08/20/1998 | 12:00:00 AM | 4 | 34.25 | 0
104052 | 08/20/1998 | 01:00:00 AM | 4 | 33.91 | 0
104053 | 08/20/1998 | 02:00:00 AM | 4 | 33.52 | 0
104054 | 08/20/1998 | 03:00:00 AM | 4 | 33.11 | 0
104055 | 08/20/1998 | 04:00:00 AM | 4 | 32.69 | 0
104056 | 08/20/1998 | 05:00:00 AM | 4 | 32.27 | 0
104057 | 08/20/1998 | 06:00:00 AM | 4 | 31.85 | 0
104058 | 08/20/1998 | 07:00:00 AM | 4 | 31.43 | 0
104059 | 08/20/1998 | 08:00:00 AM | 4 | 31.01 | 0
104060 | 08/20/1998 | 09:00:00 AM | 4 | 30.61 | 0
104061 | 08/20/1998 | 10:00:00 AM | 4 | 30.27 | 0
104062 | 08/20/1998 | 11:00:00 AM | 4 | 30.09 | 0
104063 | 08/20/1998 | 12:00:00 PM | 4 | 30.1 | 0
104064 | 08/20/1998 | 01:00:00 PM | 4 | 30.33 | 0
104065 | 08/20/1998 | 02:00:00 PM | 4 | 30.76 | 0
104066 | 08/20/1998 | 03:00:00 PM | 4 | 31.35 | 0
104067 | 08/20/1998 | 04:00:00 PM | 4 | 32.04 | 0
104068 | 08/20/1998 | 05:00:00 PM | 4 | 32.76 | 0
104069 | 08/20/1998 | 06:00:00 PM | 4 | 33.44 | 0
104070 | 08/20/1998 | 07:00:00 PM | 4 | 34.01 | 0
104071 | 08/20/1998 | 08:00:00 PM | 4 | 34.41 | 0
104072 | 08/20/1998 | 09:00:00 PM | 4 | 34.6 | 0
104073 | 08/20/1998 | 10:00:00 PM | 4 | 34.59 | 0
104074 | 08/20/1998 | 11:00:00 PM | 4 | 34.43 | 0
104075 | 08/21/1998 | 12:00:00 AM | 4 | 34.17 | 0
104076 | 08/21/1998 | 01:00:00 AM | 4 | 33.83 | 0
104077 | 08/21/1998 | 02:00:00 AM | 4 | 33.44 | 0
104078 | 08/21/1998 | 03:00:00 AM | 4 | 33.02 | 0
104079 | 08/21/1998 | 04:00:00 AM | 4 | 32.58 | 0
104080 | 08/21/1998 | 05:00:00 AM | 4 | 32.13 | 0
104081 | 08/21/1998 | 06:00:00 AM | 4 | 31.67 | 0
104082 | 08/21/1998 | 07:00:00 AM | 4 | 31.2 | 0
104083 | 08/21/1998 | 08:00:00 AM | 4 | 30.73 | 0
121646 | 07/03/1997 | 04:00:00 PM | 5 | 31.06 | 1 | Interpolated From Previous Year
121647 | 07/03/1997 | 05:00:00 PM | 5 | 31.36 | 1 | Interpolated From Previous Year
121648 | 07/03/1997 | 06:00:00 PM | 5 | 31.68 | 1 | Interpolated From Previous Year
121649 | 07/03/1997 | 07:00:00 PM | 5 | 31.99 | 1 | Interpolated From Previous Year
121650 | 07/03/1997 | 08:00:00 PM | 5 | 32.26 | 1 | Interpolated From Previous Year
121651 | 07/03/1997 | 09:00:00 PM | 5 | 32.49 | 1 | Interpolated From Previous Year
121652 | 07/03/1997 | 10:00:00 PM | 5 | 32.65 | 1 | Interpolated From Previous Year
107941 | 01/29/1999 | 02:00:00 AM | 4 | 4.773 | 0
119865 | 04/20/1997 | 10:00:00 AM | 5 | 12.54 | 0
119866 | 04/20/1997 | 11:00:00 AM | 5 | 12.43 | 0
119867 | 04/20/1997 | 12:00:00 PM | 5 | 12.38 | 0
119868 | 04/20/1997 | 01:00:00 PM | 5 | 12.41 | 0
119869 | 04/20/1997 | 02:00:00 PM | 5 | 12.52 | 0
119870 | 04/20/1997 | 03:00:00 PM | 5 | 12.7 | 0
119871 | 04/20/1997 | 04:00:00 PM | 5 | 12.97 | 0
119872 | 04/20/1997 | 05:00:00 PM | 5 | 13.28 | 0
119873 | 04/20/1997 | 06:00:00 PM | 5 | 13.59 | 0
119874 | 04/20/1997 | 07:00:00 PM | 5 | 13.87 | 0
119875 | 04/20/1997 | 08:00:00 PM | 5 | 14.07 | 0
119876 | 04/20/1997 | 09:00:00 PM | 5 | 14.22 | 0
119877 | 04/20/1997 | 10:00:00 PM | 5 | 14.3 | 0
119878 | 04/20/1997 | 11:00:00 PM | 5 | 14.33 | 0
119879 | 04/21/1997 | 12:00:00 AM | 5 | 14.3 | 0
119880 | 04/21/1997 | 01:00:00 AM | 5 | 14.24 | 0
119881 | 04/21/1997 | 02:00:00 AM | 5 | 14.14 | 0
119882 | 04/21/1997 | 03:00:00 AM | 5 | 14.02 | 0
119883 | 04/21/1997 | 04:00:00 AM | 5 | 13.89 | 0
119884 | 04/21/1997 | 05:00:00 AM | 5 | 13.77 | 0
119885 | 04/21/1997 | 06:00:00 AM | 5 | 13.62 | 0
119886 | 04/21/1997 | 07:00:00 AM | 5 | 13.47 | 0
119887 | 04/21/1997 | 08:00:00 AM | 5 | 13.3 | 0
119888 | 04/21/1997 | 09:00:00 AM | 5 | 13.13 | 0
119889 | 04/21/1997 | 10:00:00 AM | 5 | 12.97 | 0
119890 | 04/21/1997 | 11:00:00 AM | 5 | 12.83 | 0
119891 | 04/21/1997 | 12:00:00 PM | 5 | 12.72 | 0
119892 | 04/21/1997 | 01:00:00 PM | 5 | 12.68 | 0
119893 | 04/21/1997 | 02:00:00 PM | 5 | 12.76 | 0
119894 | 04/21/1997 | 03:00:00 PM | 5 | 12.93 | 0
119895 | 04/21/1997 | 04:00:00 PM | 5 | 13.19 | 0
119896 | 04/21/1997 | 05:00:00 PM | 5 | 13.53 | 0
119897 | 04/21/1997 | 06:00:00 PM | 5 | 13.89 | 0
119898 | 04/21/1997 | 07:00:00 PM | 5 | 14.24 | 0
119899 | 04/21/1997 | 08:00:00 PM | 5 | 14.56 | 0
119900 | 04/21/1997 | 09:00:00 PM | 5 | 14.8 | 0
119901 | 04/21/1997 | 10:00:00 PM | 5 | 14.94 | 0
119902 | 04/21/1997 | 11:00:00 PM | 5 | 15.02 | 0
119903 | 04/22/1997 | 12:00:00 AM | 5 | 15.03 | 0
119904 | 04/22/1997 | 01:00:00 AM | 5 | 14.99 | 0
119905 | 04/22/1997 | 02:00:00 AM | 5 | 14.91 | 0
119906 | 04/22/1997 | 03:00:00 AM | 5 | 14.78 | 0
119907 | 04/22/1997 | 04:00:00 AM | 5 | 14.62 | 0
119908 | 04/22/1997 | 05:00:00 AM | 5 | 14.43 | 0
119909 | 04/22/1997 | 06:00:00 AM | 5 | 14.22 | 0
119910 | 04/22/1997 | 07:00:00 AM | 5 | 13.99 | 0
119911 | 04/22/1997 | 08:00:00 AM | 5 | 13.75 | 0
119912 | 04/22/1997 | 09:00:00 AM | 5 | 13.51 | 0
119913 | 04/22/1997 | 10:00:00 AM | 5 | 13.28 | 0
119914 | 04/22/1997 | 11:00:00 AM | 5 | 13.09 | 0
119915 | 04/22/1997 | 12:00:00 PM | 5 | 12.99 | 0
119916 | 04/22/1997 | 01:00:00 PM | 5 | 12.97 | 0
119917 | 04/22/1997 | 02:00:00 PM | 5 | 13.05 | 0
119918 | 04/22/1997 | 03:00:00 PM | 5 | 13.24 | 0
119919 | 04/22/1997 | 04:00:00 PM | 5 | 13.49 | 0
119920 | 04/22/1997 | 05:00:00 PM | 5 | 13.79 | 0
119921 | 04/22/1997 | 06:00:00 PM | 5 | 14.11 | 0
119922 | 04/22/1997 | 07:00:00 PM | 5 | 14.42 | 0
119923 | 04/22/1997 | 08:00:00 PM | 5 | 14.69 | 0
119924 | 04/22/1997 | 09:00:00 PM | 5 | 14.9 | 0
119925 | 04/22/1997 | 10:00:00 PM | 5 | 15.04 | 0
119926 | 04/22/1997 | 11:00:00 PM | 5 | 15.12 | 0
119927 | 04/23/1997 | 12:00:00 AM | 5 | 15.13 | 0
119928 | 04/23/1997 | 01:00:00 AM | 5 | 15.08 | 0
119929 | 04/23/1997 | 02:00:00 AM | 5 | 14.99 | 0
119930 | 04/23/1997 | 03:00:00 AM | 5 | 14.86 | 0
119931 | 04/23/1997 | 04:00:00 AM | 5 | 14.71 | 0
119932 | 04/23/1997 | 05:00:00 AM | 5 | 14.53 | 0
119933 | 04/23/1997 | 06:00:00 AM | 5 | 14.33 | 0
119934 | 04/23/1997 | 07:00:00 AM | 5 | 14.12 | 0
119935 | 04/23/1997 | 08:00:00 AM | 5 | 13.89 | 0
119936 | 04/23/1997 | 09:00:00 AM | 5 | 13.68 | 0
119937 | 04/23/1997 | 10:00:00 AM | 5 | 13.49 | 0
119938 | 04/23/1997 | 11:00:00 AM | 5 | 13.34 | 0
119939 | 04/23/1997 | 12:00:00 PM | 5 | 13.27 | 0
119940 | 04/23/1997 | 01:00:00 PM | 5 | 13.31 | 0
119941 | 04/23/1997 | 02:00:00 PM | 5 | 13.45 | 0
119942 | 04/23/1997 | 03:00:00 PM | 5 | 13.69 | 0
119943 | 04/23/1997 | 04:00:00 PM | 5 | 13.99 | 0
119944 | 04/23/1997 | 05:00:00 PM | 5 | 14.34 | 0
119945 | 04/23/1997 | 06:00:00 PM | 5 | 14.7 | 0
119946 | 04/23/1997 | 07:00:00 PM | 5 | 15.03 | 0
119947 | 04/23/1997 | 08:00:00 PM | 5 | 15.3 | 0
119948 | 04/23/1997 | 09:00:00 PM | 5 | 15.51 | 0
119949 | 04/23/1997 | 10:00:00 PM | 5 | 15.65 | 0
119950 | 04/23/1997 | 11:00:00 PM | 5 | 15.74 | 0
119951 | 04/24/1997 | 12:00:00 AM | 5 | 15.77 | 0
119952 | 04/24/1997 | 01:00:00 AM | 5 | 15.76 | 0
119953 | 04/24/1997 | 02:00:00 AM | 5 | 15.7 | 0
119954 | 04/24/1997 | 03:00:00 AM | 5 | 15.62 | 0
119955 | 04/24/1997 | 04:00:00 AM | 5 | 15.5 | 0
119956 | 04/24/1997 | 05:00:00 AM | 5 | 15.37 | 0
119957 | 04/24/1997 | 06:00:00 AM | 5 | 15.22 | 0
119958 | 04/24/1997 | 07:00:00 AM | 5 | 15.06 | 0
119959 | 04/24/1997 | 08:00:00 AM | 5 | 14.91 | 0
119960 | 04/24/1997 | 09:00:00 AM | 5 | 14.76 | 0
119961 | 04/24/1997 | 10:00:00 AM | 5 | 14.63 | 0
119962 | 04/24/1997 | 11:00:00 AM | 5 | 14.56 | 0
119963 | 04/24/1997 | 12:00:00 PM | 5 | 14.54 | 0
119964 | 04/24/1997 | 01:00:00 PM | 5 | 14.62 | 0
119965 | 04/24/1997 | 03:00:00 PM | 5 | 14.77 | 0
119966 | 04/24/1997 | 04:00:00 PM | 5 | 15.02 | 0
119967 | 04/24/1997 | 05:00:00 PM | 5 | 15.35 | 0
119968 | 04/24/1997 | 06:00:00 PM | 5 | 15.73 | 0
119969 | 04/24/1997 | 07:00:00 PM | 5 | 16.14 | 0
119970 | 04/24/1997 | 08:00:00 PM | 5 | 16.55 | 0
119971 | 04/24/1997 | 09:00:00 PM | 5 | 16.88 | 0
119972 | 04/24/1997 | 10:00:00 PM | 5 | 17.16 | 0
119973 | 04/24/1997 | 11:00:00 PM | 5 | 17.36 | 0
119974 | 04/25/1997 | 12:00:00 AM | 5 | 17.48 | 0
119975 | 04/25/1997 | 01:00:00 AM | 5 | 17.54 | 0
119976 | 04/25/1997 | 02:00:00 AM | 5 | 17.53 | 0
119977 | 04/25/1997 | 03:00:00 AM | 5 | 17.47 | 0
119978 | 04/25/1997 | 04:00:00 AM | 5 | 17.37 | 0
119979 | 04/25/1997 | 05:00:00 AM | 5 | 17.24 | 0
119980 | 04/25/1997 | 06:00:00 AM | 5 | 17.07 | 0
119981 | 04/25/1997 | 07:00:00 AM | 5 | 16.9 | 0
119982 | 04/25/1997 | 08:00:00 AM | 5 | 16.69 | 0
119983 | 04/25/1997 | 09:00:00 AM | 5 | 16.48 | 0
119984 | 04/25/1997 | 10:00:00 AM | 5 | 16.27 | 0
119985 | 04/25/1997 | 11:00:00 AM | 5 | 16.07 | 0
119986 | 04/25/1997 | 12:00:00 PM | 5 | 15.92 | 0
119987 | 04/25/1997 | 01:00:00 PM | 5 | 15.84 | 0
119988 | 04/25/1997 | 02:00:00 PM | 5 | 15.87 | 0
119989 | 04/25/1997 | 03:00:00 PM | 5 | 15.99 | 0
119990 | 04/25/1997 | 04:00:00 PM | 5 | 16.21 | 0
119991 | 04/25/1997 | 05:00:00 PM | 5 | 16.5 | 0
119992 | 04/25/1997 | 06:00:00 PM | 5 | 16.86 | 0
119993 | 04/25/1997 | 07:00:00 PM | 5 | 17.27 | 0
119994 | 04/25/1997 | 08:00:00 PM | 5 | 17.64 | 0
119995 | 04/25/1997 | 09:00:00 PM | 5 | 17.96 | 0
119996 | 04/25/1997 | 10:00:00 PM | 5 | 18.2 | 0
119997 | 04/25/1997 | 11:00:00 PM | 5 | 18.36 | 0
119998 | 04/26/1997 | 12:00:00 AM | 5 | 18.45 | 0
119999 | 04/26/1997 | 01:00:00 AM | 5 | 18.48 | 0
120000 | 04/26/1997 | 02:00:00 AM | 5 | 18.46 | 0
120001 | 04/26/1997 | 03:00:00 AM | 5 | 18.4 | 0
120002 | 04/26/1997 | 04:00:00 AM | 5 | 18.3 | 0
120003 | 04/26/1997 | 05:00:00 AM | 5 | 18.19 | 0
120004 | 04/26/1997 | 06:00:00 AM | 5 | 18.04 | 0
120005 | 04/26/1997 | 07:00:00 AM | 5 | 17.87 | 0
120006 | 04/26/1997 | 08:00:00 AM | 5 | 17.69 | 0
120007 | 04/26/1997 | 09:00:00 AM | 5 | 17.5 | 0
120008 | 04/26/1997 | 10:00:00 AM | 5 | 17.31 | 0
120009 | 04/26/1997 | 11:00:00 AM | 5 | 17.12 | 0
120010 | 04/26/1997 | 12:00:00 PM | 5 | 16.99 | 0
120011 | 04/26/1997 | 01:00:00 PM | 5 | 16.92 | 0
120012 | 04/26/1997 | 02:00:00 PM | 5 | 16.97 | 0
120013 | 04/26/1997 | 03:00:00 PM | 5 | 17.12 | 0
120014 | 04/26/1997 | 04:00:00 PM | 5 | 17.38 | 0
120015 | 04/26/1997 | 05:00:00 PM | 5 | 17.71 | 0
120016 | 04/26/1997 | 06:00:00 PM | 5 | 18.09 | 0
120017 | 04/26/1997 | 07:00:00 PM | 5 | 18.48 | 0
120018 | 04/26/1997 | 08:00:00 PM | 5 | 18.84 | 0
120019 | 04/26/1997 | 09:00:00 PM | 5 | 19.13 | 0
120020 | 04/26/1997 | 10:00:00 PM | 5 | 19.36 | 0
120021 | 04/26/1997 | 11:00:00 PM | 5 | 19.51 | 0
120022 | 04/27/1997 | 12:00:00 AM | 5 | 19.59 | 0
120023 | 04/27/1997 | 01:00:00 AM | 5 | 19.59 | 0
120024 | 04/27/1997 | 02:00:00 AM | 5 | 19.55 | 0
120025 | 04/27/1997 | 03:00:00 AM | 5 | 19.47 | 0
121757 | 07/08/1997 | 07:00:00 AM | 5 | 33.42 | 1 | Interpolated From Previous Year
120267 | 05/07/1997 | 05:00:00 AM | 5 | 21.12 | 0
117274 | 01/02/1997 | 11:00:00 AM | 5 | 13.3 | 1 | Interpolated From Section 19
117275 | 01/02/1997 | 12:00:00 PM | 5 | 13.3 | 1 | Interpolated From Section 19
117276 | 01/02/1997 | 01:00:00 PM | 5 | 13.4 | 1 | Interpolated From Section 19
117277 | 01/02/1997 | 02:00:00 PM | 5 | 13.3 | 1 | Interpolated From Section 19
117278 | 01/02/1997 | 03:00:00 PM | 5 | 13.3 | 1 | Interpolated From Section 19
117279 | 01/02/1997 | 04:00:00 PM | 5 | 13.2 | 1 | Interpolated From Section 19
117280 | 01/02/1997 | 05:00:00 PM | 5 | 13.1 | 1 | Interpolated From Section 19
122047 | 07/20/1997 | 09:00:00 AM | 5 | 31.89 | 0
122048 | 07/20/1997 | 10:00:00 AM | 5 | 31.62 | 0
122049 | 07/20/1997 | 11:00:00 AM | 5 | 31.39 | 0
122050 | 07/20/1997 | 12:00:00 PM | 5 | 31.21 | 0
122051 | 07/20/1997 | 01:00:00 PM | 5 | 31.14 | 0
122052 | 07/20/1997 | 02:00:00 PM | 5 | 31.16 | 0
122053 | 07/20/1997 | 03:00:00 PM | 5 | 31.29 | 0
122054 | 07/20/1997 | 04:00:00 PM | 5 | 31.51 | 0
122055 | 07/20/1997 | 05:00:00 PM | 5 | 31.82 | 0
122056 | 07/20/1997 | 06:00:00 PM | 5 | 32.18 | 0
122057 | 07/20/1997 | 07:00:00 PM | 5 | 32.58 | 0
122058 | 07/20/1997 | 08:00:00 PM | 5 | 32.97 | 0
122059 | 07/20/1997 | 09:00:00 PM | 5 | 33.32 | 0
122060 | 07/20/1997 | 10:00:00 PM | 5 | 33.61 | 0
122061 | 07/20/1997 | 11:00:00 PM | 5 | 33.82 | 0
122062 | 07/21/1997 | 12:00:00 AM | 5 | 33.95 | 0
122063 | 07/21/1997 | 01:00:00 AM | 5 | 34 | 0
122064 | 07/21/1997 | 02:00:00 AM | 5 | 33.98 | 0
122065 | 07/21/1997 | 03:00:00 AM | 5 | 33.9 | 0
122066 | 07/21/1997 | 04:00:00 AM | 5 | 33.78 | 0
122067 | 07/21/1997 | 05:00:00 AM | 5 | 33.62 | 0
122068 | 07/21/1997 | 06:00:00 AM | 5 | 33.44 | 0
122069 | 07/21/1997 | 07:00:00 AM | 5 | 33.23 | 0
122070 | 07/21/1997 | 08:00:00 AM | 5 | 33.02 | 0
122071 | 07/21/1997 | 09:00:00 AM | 5 | 32.79 | 0
122072 | 07/21/1997 | 10:00:00 AM | 5 | 32.56 | 0
122073 | 07/21/1997 | 11:00:00 AM | 5 | 32.36 | 0
122074 | 07/21/1997 | 12:00:00 PM | 5 | 32.22 | 0
122075 | 07/21/1997 | 01:00:00 PM | 5 | 32.17 | 0
122076 | 07/21/1997 | 02:00:00 PM | 5 | 32.21 | 0
122077 | 07/21/1997 | 03:00:00 PM | 5 | 32.37 | 0
122078 | 07/21/1997 | 04:00:00 PM | 5 | 32.63 | 0
122079 | 07/21/1997 | 05:00:00 PM | 5 | 32.95 | 0
122080 | 07/21/1997 | 06:00:00 PM | 5 | 33.33 | 0
122081 | 07/21/1997 | 07:00:00 PM | 5 | 33.73 | 0
122082 | 07/21/1997 | 08:00:00 PM | 5 | 34.1 | 0
122083 | 07/21/1997 | 09:00:00 PM | 5 | 34.41 | 0
122084 | 07/21/1997 | 10:00:00 PM | 5 | 34.65 | 0
122085 | 07/21/1997 | 11:00:00 PM | 5 | 34.78 | 0
122086 | 07/22/1997 | 12:00:00 AM | 5 | 34.85 | 0
122087 | 07/22/1997 | 01:00:00 AM | 5 | 34.83 | 0
122088 | 07/22/1997 | 02:00:00 AM | 5 | 34.75 | 0
122089 | 07/22/1997 | 03:00:00 AM | 5 | 34.62 | 0
122090 | 07/22/1997 | 04:00:00 AM | 5 | 34.45 | 0
122091 | 07/22/1997 | 05:00:00 AM | 5 | 34.25 | 0
122092 | 07/22/1997 | 06:00:00 AM | 5 | 34.03 | 0
122093 | 07/22/1997 | 07:00:00 AM | 5 | 33.79 | 0
122094 | 07/22/1997 | 08:00:00 AM | 5 | 33.52 | 0
122095 | 07/22/1997 | 09:00:00 AM | 5 | 33.26 | 0
122096 | 07/22/1997 | 10:00:00 AM | 5 | 32.99 | 0
122097 | 07/22/1997 | 11:00:00 AM | 5 | 32.74 | 0
122098 | 07/22/1997 | 12:00:00 PM | 5 | 32.56 | 0
122099 | 07/22/1997 | 01:00:00 PM | 5 | 32.47 | 0
122100 | 07/22/1997 | 02:00:00 PM | 5 | 32.48 | 0
122101 | 07/22/1997 | 03:00:00 PM | 5 | 32.59 | 0
122102 | 07/22/1997 | 04:00:00 PM | 5 | 32.78 | 0
122103 | 07/22/1997 | 05:00:00 PM | 5 | 33.04 | 0
122104 | 07/22/1997 | 06:00:00 PM | 5 | 33.34 | 0
122105 | 07/22/1997 | 07:00:00 PM | 5 | 33.66 | 0
122106 | 07/22/1997 | 08:00:00 PM | 5 | 33.95 | 0
122107 | 07/22/1997 | 09:00:00 PM | 5 | 34.2 | 0
122108 | 07/22/1997 | 10:00:00 PM | 5 | 34.39 | 0
122109 | 07/22/1997 | 11:00:00 PM | 5 | 34.51 | 0
122110 | 07/23/1997 | 12:00:00 AM | 5 | 34.56 | 0
122111 | 07/23/1997 | 01:00:00 AM | 5 | 34.55 | 0
122112 | 07/23/1997 | 02:00:00 AM | 5 | 34.49 | 0
122113 | 07/23/1997 | 03:00:00 AM | 5 | 34.37 | 0
122114 | 07/23/1997 | 04:00:00 AM | 5 | 34.22 | 0
122115 | 07/23/1997 | 05:00:00 AM | 5 | 34.06 | 0
122116 | 07/23/1997 | 06:00:00 AM | 5 | 33.88 | 0
122117 | 07/23/1997 | 07:00:00 AM | 5 | 33.68 | 0
122118 | 07/23/1997 | 08:00:00 AM | 5 | 33.47 | 0
122119 | 07/23/1997 | 09:00:00 AM | 5 | 33.26 | 0
122120 | 07/23/1997 | 10:00:00 AM | 5 | 33.05 | 0
122121 | 07/23/1997 | 11:00:00 AM | 5 | 32.86 | 0
122122 | 07/23/1997 | 12:00:00 PM | 5 | 32.69 | 0
122123 | 07/23/1997 | 01:00:00 PM | 5 | 32.56 | 0
122124 | 07/23/1997 | 02:00:00 PM | 5 | 32.47 | 0
122125 | 07/23/1997 | 03:00:00 PM | 5 | 32.42 | 0
122126 | 07/23/1997 | 04:00:00 PM | 5 | 32.38 | 0
122127 | 07/23/1997 | 05:00:00 PM | 5 | 32.33 | 0
122128 | 07/23/1997 | 06:00:00 PM | 5 | 32.29 | 0
122129 | 07/23/1997 | 07:00:00 PM | 5 | 32.24 | 0
122130 | 07/23/1997 | 08:00:00 PM | 5 | 32.21 | 0
122131 | 07/23/1997 | 09:00:00 PM | 5 | 32.15 | 0
122132 | 07/23/1997 | 10:00:00 PM | 5 | 32.09 | 0
122133 | 07/23/1997 | 11:00:00 PM | 5 | 32.02 | 0
122134 | 07/24/1997 | 12:00:00 AM | 5 | 31.92 | 0
122135 | 07/24/1997 | 01:00:00 AM | 5 | 31.82 | 0
122136 | 07/24/1997 | 02:00:00 AM | 5 | 31.69 | 0
122137 | 07/24/1997 | 03:00:00 AM | 5 | 31.55 | 0
122138 | 07/24/1997 | 04:00:00 AM | 5 | 31.4 | 0
122139 | 07/24/1997 | 05:00:00 AM | 5 | 31.23 | 0
122140 | 07/24/1997 | 06:00:00 AM | 5 | 31.06 | 0
122141 | 07/24/1997 | 07:00:00 AM | 5 | 30.88 | 0
122142 | 07/24/1997 | 08:00:00 AM | 5 | 30.7 | 0
122143 | 07/24/1997 | 09:00:00 AM | 5 | 30.53 | 0
122144 | 07/24/1997 | 10:00:00 AM | 5 | 30.36 | 0
122145 | 07/24/1997 | 11:00:00 AM | 5 | 30.21 | 0
122146 | 07/24/1997 | 12:00:00 PM | 5 | 30.12 | 0
122147 | 07/24/1997 | 01:00:00 PM | 5 | 30.09 | 0
122148 | 07/24/1997 | 02:00:00 PM | 5 | 30.16 | 0
122149 | 07/24/1997 | 03:00:00 PM | 5 | 30.34 | 0
122150 | 07/24/1997 | 04:00:00 PM | 5 | 30.62 | 0
122151 | 07/24/1997 | 05:00:00 PM | 5 | 30.98 | 0
122152 | 07/24/1997 | 06:00:00 PM | 5 | 31.38 | 0
122153 | 07/24/1997 | 07:00:00 PM | 5 | 31.79 | 0
122154 | 07/24/1997 | 08:00:00 PM | 5 | 32.16 | 0
122155 | 07/24/1997 | 09:00:00 PM | 5 | 32.48 | 0
122156 | 07/24/1997 | 10:00:00 PM | 5 | 32.71 | 0
122157 | 07/24/1997 | 11:00:00 PM | 5 | 32.85 | 0
122158 | 07/25/1997 | 12:00:00 AM | 5 | 32.9 | 0
122159 | 07/25/1997 | 01:00:00 AM | 5 | 32.9 | 0
122160 | 07/25/1997 | 02:00:00 AM | 5 | 32.83 | 0
122161 | 07/25/1997 | 03:00:00 AM | 5 | 32.71 | 0
122162 | 07/25/1997 | 04:00:00 AM | 5 | 32.56 | 0
122163 | 07/25/1997 | 05:00:00 AM | 5 | 32.38 | 0
122164 | 07/25/1997 | 06:00:00 AM | 5 | 32.19 | 0
122165 | 07/25/1997 | 07:00:00 AM | 5 | 31.98 | 0
122166 | 07/25/1997 | 08:00:00 AM | 5 | 31.76 | 0
122167 | 07/25/1997 | 09:00:00 AM | 5 | 31.53 | 0
122168 | 07/25/1997 | 10:00:00 AM | 5 | 31.31 | 0
122169 | 07/25/1997 | 11:00:00 AM | 5 | 31.11 | 0
122170 | 07/25/1997 | 12:00:00 PM | 5 | 30.92 | 0
122171 | 07/25/1997 | 01:00:00 PM | 5 | 30.77 | 0
122172 | 07/25/1997 | 02:00:00 PM | 5 | 30.65 | 0
122173 | 07/25/1997 | 03:00:00 PM | 5 | 30.58 | 0
122174 | 07/25/1997 | 04:00:00 PM | 5 | 30.58 | 0
122175 | 07/25/1997 | 05:00:00 PM | 5 | 30.66 | 0
122176 | 07/25/1997 | 06:00:00 PM | 5 | 30.78 | 0
122177 | 07/25/1997 | 07:00:00 PM | 5 | 30.95 | 0
122178 | 07/25/1997 | 08:00:00 PM | 5 | 31.14 | 0
122179 | 07/25/1997 | 09:00:00 PM | 5 | 31.32 | 0
122180 | 07/25/1997 | 10:00:00 PM | 5 | 31.47 | 0
122181 | 07/25/1997 | 11:00:00 PM | 5 | 31.58 | 0
122182 | 07/26/1997 | 12:00:00 AM | 5 | 31.63 | 0
122183 | 07/26/1997 | 01:00:00 AM | 5 | 31.63 | 0
122184 | 07/26/1997 | 02:00:00 AM | 5 | 31.59 | 0
122185 | 07/26/1997 | 03:00:00 AM | 5 | 31.51 | 0
122186 | 07/26/1997 | 04:00:00 AM | 5 | 31.4 | 0
122187 | 07/26/1997 | 05:00:00 AM | 5 | 31.25 | 0
122188 | 07/26/1997 | 06:00:00 AM | 5 | 31.09 | 0
122189 | 07/26/1997 | 07:00:00 AM | 5 | 30.92 | 0
122190 | 07/26/1997 | 08:00:00 AM | 5 | 30.74 | 0
122191 | 07/26/1997 | 09:00:00 AM | 5 | 30.56 | 0
122192 | 07/26/1997 | 10:00:00 AM | 5 | 30.36 | 0
122193 | 07/26/1997 | 11:00:00 AM | 5 | 30.2 | 0
122194 | 07/26/1997 | 12:00:00 PM | 5 | 30.07 | 0
122195 | 07/26/1997 | 01:00:00 PM | 5 | 30.02 | 0
122196 | 07/26/1997 | 02:00:00 PM | 5 | 30.07 | 0
122197 | 07/26/1997 | 03:00:00 PM | 5 | 30.21 | 0
122198 | 07/26/1997 | 04:00:00 PM | 5 | 30.44 | 0
122199 | 07/26/1997 | 05:00:00 PM | 5 | 30.69 | 0
122200 | 07/26/1997 | 06:00:00 PM | 5 | 30.98 | 0
122201 | 07/26/1997 | 07:00:00 PM | 5 | 31.28 | 0
122202 | 07/26/1997 | 08:00:00 PM | 5 | 31.58 | 0
122203 | 07/26/1997 | 09:00:00 PM | 5 | 31.85 | 0
122204 | 07/26/1997 | 10:00:00 PM | 5 | 32.06 | 0
122205 | 07/26/1997 | 11:00:00 PM | 5 | 32.21 | 0
122206 | 07/27/1997 | 12:00:00 AM | 5 | 32.26 | 0
122625 | 08/13/1997 | 11:00:00 AM | 5 | 31.22 | 0
122626 | 08/13/1997 | 12:00:00 PM | 5 | 31.03 | 0
122627 | 08/13/1997 | 01:00:00 PM | 5 | 30.93 | 0
122628 | 08/13/1997 | 02:00:00 PM | 5 | 30.94 | 0
120450 | 05/14/1997 | 08:00:00 PM | 5 | 23.9 | 1 | Interpolated From Previous Year
120451 | 05/14/1997 | 09:00:00 PM | 5 | 23.99 | 1 | Interpolated From Previous Year
120452 | 05/14/1997 | 10:00:00 PM | 5 | 24.03 | 1 | Interpolated From Previous Year
120453 | 05/14/1997 | 11:00:00 PM | 5 | 24.04 | 1 | Interpolated From Previous Year
120454 | 05/15/1997 | 12:00:00 AM | 5 | 23.99 | 1 | Interpolated From Previous Year
120455 | 05/15/1997 | 01:00:00 AM | 5 | 23.91 | 1 | Interpolated From Previous Year
120456 | 05/15/1997 | 02:00:00 AM | 5 | 23.8 | 1 | Interpolated From Previous Year
115132 | 10/05/1996 | 05:00:00 AM | 5 | 24.77 | 0
115133 | 10/05/1996 | 06:00:00 AM | 5 | 24.59 | 0
115134 | 10/05/1996 | 07:00:00 AM | 5 | 24.41 | 0
115135 | 10/05/1996 | 08:00:00 AM | 5 | 24.21 | 0
115136 | 10/05/1996 | 09:00:00 AM | 5 | 24.01 | 0
115137 | 10/05/1996 | 10:00:00 AM | 5 | 23.79 | 0
115138 | 10/05/1996 | 11:00:00 AM | 5 | 23.58 | 0
115139 | 10/05/1996 | 12:00:00 PM | 5 | 23.4 | 0
115140 | 10/05/1996 | 01:00:00 PM | 5 | 23.28 | 0
115141 | 10/05/1996 | 02:00:00 PM | 5 | 23.25 | 0
115142 | 10/05/1996 | 03:00:00 PM | 5 | 23.33 | 0
115143 | 10/05/1996 | 04:00:00 PM | 5 | 23.5 | 0
115144 | 10/05/1996 | 05:00:00 PM | 5 | 23.76 | 0
115145 | 10/05/1996 | 06:00:00 PM | 5 | 24.06 | 0
115146 | 10/05/1996 | 07:00:00 PM | 5 | 24.39 | 0
115147 | 10/05/1996 | 08:00:00 PM | 5 | 24.71 | 0
115148 | 10/05/1996 | 09:00:00 PM | 5 | 24.99 | 0
115149 | 10/05/1996 | 10:00:00 PM | 5 | 25.19 | 0
115150 | 10/05/1996 | 11:00:00 PM | 5 | 25.33 | 0
115151 | 10/06/1996 | 12:00:00 AM | 5 | 25.37 | 0
115152 | 10/06/1996 | 01:00:00 AM | 5 | 25.37 | 0
115153 | 10/06/1996 | 02:00:00 AM | 5 | 25.31 | 0
115154 | 10/06/1996 | 03:00:00 AM | 5 | 25.2 | 0
115155 | 10/06/1996 | 04:00:00 AM | 5 | 25.05 | 0
115156 | 10/06/1996 | 05:00:00 AM | 5 | 24.89 | 0
115157 | 10/06/1996 | 06:00:00 AM | 5 | 24.7 | 0
115158 | 10/06/1996 | 07:00:00 AM | 5 | 24.5 | 0
115159 | 10/06/1996 | 08:00:00 AM | 5 | 24.28 | 0
115160 | 10/06/1996 | 09:00:00 AM | 5 | 24.06 | 0
115161 | 10/06/1996 | 10:00:00 AM | 5 | 23.83 | 0
115162 | 10/06/1996 | 11:00:00 AM | 5 | 23.61 | 0
115163 | 10/06/1996 | 12:00:00 PM | 5 | 23.42 | 0
115164 | 10/06/1996 | 01:00:00 PM | 5 | 23.3 | 0
115165 | 10/06/1996 | 02:00:00 PM | 5 | 23.28 | 0
115166 | 10/06/1996 | 03:00:00 PM | 5 | 23.36 | 0
115167 | 10/06/1996 | 04:00:00 PM | 5 | 23.53 | 0
115168 | 10/06/1996 | 05:00:00 PM | 5 | 23.78 | 0
115169 | 10/06/1996 | 06:00:00 PM | 5 | 24.08 | 0
115170 | 10/06/1996 | 07:00:00 PM | 5 | 24.42 | 0
115171 | 10/06/1996 | 08:00:00 PM | 5 | 24.74 | 0
115172 | 10/06/1996 | 09:00:00 PM | 5 | 25.01 | 0
115173 | 10/06/1996 | 10:00:00 PM | 5 | 25.21 | 0
115174 | 10/06/1996 | 11:00:00 PM | 5 | 25.34 | 0
115175 | 10/07/1996 | 12:00:00 AM | 5 | 25.39 | 0
115176 | 10/07/1996 | 01:00:00 AM | 5 | 25.39 | 0
115177 | 10/07/1996 | 02:00:00 AM | 5 | 25.32 | 0
115178 | 10/07/1996 | 03:00:00 AM | 5 | 25.21 | 0
115179 | 10/07/1996 | 04:00:00 AM | 5 | 25.06 | 0
115180 | 10/07/1996 | 05:00:00 AM | 5 | 24.89 | 0
115181 | 10/07/1996 | 06:00:00 AM | 5 | 24.7 | 0
115182 | 10/07/1996 | 07:00:00 AM | 5 | 24.48 | 0
115183 | 10/07/1996 | 08:00:00 AM | 5 | 24.26 | 0
115184 | 10/07/1996 | 09:00:00 AM | 5 | 24.03 | 0
115185 | 10/07/1996 | 10:00:00 AM | 5 | 23.79 | 0
115186 | 10/07/1996 | 11:00:00 AM | 5 | 23.57 | 0
115187 | 10/07/1996 | 12:00:00 PM | 5 | 23.37 | 0
115188 | 10/07/1996 | 01:00:00 PM | 5 | 23.24 | 0
115189 | 10/07/1996 | 02:00:00 PM | 5 | 23.21 | 0
115190 | 10/07/1996 | 03:00:00 PM | 5 | 23.28 | 0
115191 | 10/07/1996 | 04:00:00 PM | 5 | 23.44 | 0
115192 | 10/07/1996 | 05:00:00 PM | 5 | 23.68 | 0
115193 | 10/07/1996 | 06:00:00 PM | 5 | 23.97 | 0
115194 | 10/07/1996 | 07:00:00 PM | 5 | 24.29 | 0
115195 | 10/07/1996 | 08:00:00 PM | 5 | 24.59 | 0
115196 | 10/07/1996 | 09:00:00 PM | 5 | 24.86 | 0
115197 | 10/07/1996 | 10:00:00 PM | 5 | 25.05 | 0
115198 | 10/07/1996 | 11:00:00 PM | 5 | 25.17 | 0
115199 | 10/08/1996 | 12:00:00 AM | 5 | 25.22 | 0
115200 | 10/08/1996 | 01:00:00 AM | 5 | 25.2 | 0
115201 | 10/08/1996 | 02:00:00 AM | 5 | 25.13 | 0
115202 | 10/08/1996 | 03:00:00 AM | 5 | 25.01 | 0
115203 | 10/08/1996 | 04:00:00 AM | 5 | 24.86 | 0
115204 | 10/08/1996 | 05:00:00 AM | 5 | 24.69 | 0
115205 | 10/08/1996 | 06:00:00 AM | 5 | 24.49 | 0
115206 | 10/08/1996 | 07:00:00 AM | 5 | 24.28 | 0
115207 | 10/08/1996 | 08:00:00 AM | 5 | 24.06 | 0
115208 | 10/08/1996 | 09:00:00 AM | 5 | 23.83 | 0
115209 | 10/08/1996 | 10:00:00 AM | 5 | 23.59 | 0
115210 | 10/08/1996 | 11:00:00 AM | 5 | 23.37 | 0
115211 | 10/08/1996 | 12:00:00 PM | 5 | 23.17 | 0
115212 | 10/08/1996 | 01:00:00 PM | 5 | 23.05 | 0
115213 | 10/08/1996 | 02:00:00 PM | 5 | 23.02 | 0
115214 | 10/08/1996 | 03:00:00 PM | 5 | 23.08 | 0
115215 | 10/08/1996 | 04:00:00 PM | 5 | 23.24 | 0
115216 | 10/08/1996 | 05:00:00 PM | 5 | 23.48 | 0
115217 | 10/08/1996 | 06:00:00 PM | 5 | 23.78 | 0
115218 | 10/08/1996 | 07:00:00 PM | 5 | 24.11 | 0
115219 | 10/08/1996 | 08:00:00 PM | 5 | 24.42 | 0
115220 | 10/08/1996 | 09:00:00 PM | 5 | 24.69 | 0
115221 | 10/08/1996 | 10:00:00 PM | 5 | 24.89 | 0
115222 | 10/08/1996 | 11:00:00 PM | 5 | 25.02 | 0
115223 | 10/09/1996 | 12:00:00 AM | 5 | 25.08 | 0
115224 | 10/09/1996 | 01:00:00 AM | 5 | 25.08 | 0
115225 | 10/09/1996 | 02:00:00 AM | 5 | 25.02 | 0
115226 | 10/09/1996 | 03:00:00 AM | 5 | 24.91 | 0
115227 | 10/09/1996 | 04:00:00 AM | 5 | 24.77 | 0
115228 | 10/09/1996 | 05:00:00 AM | 5 | 24.6 | 0
115229 | 10/09/1996 | 06:00:00 AM | 5 | 24.41 | 0
115230 | 10/09/1996 | 07:00:00 AM | 5 | 24.21 | 0
115231 | 10/09/1996 | 08:00:00 AM | 5 | 23.99 | 0
115232 | 10/09/1996 | 09:00:00 AM | 5 | 23.77 | 0
115233 | 10/09/1996 | 10:00:00 AM | 5 | 23.53 | 0
115234 | 10/09/1996 | 11:00:00 AM | 5 | 23.31 | 0
115235 | 10/09/1996 | 12:00:00 PM | 5 | 23.12 | 0
115236 | 10/09/1996 | 01:00:00 PM | 5 | 23 | 0
115237 | 10/09/1996 | 02:00:00 PM | 5 | 22.97 | 0
115238 | 10/09/1996 | 03:00:00 PM | 5 | 23.03 | 0
115239 | 10/09/1996 | 04:00:00 PM | 5 | 23.2 | 0
115240 | 10/09/1996 | 05:00:00 PM | 5 | 23.44 | 0
115241 | 10/09/1996 | 06:00:00 PM | 5 | 23.76 | 0
115242 | 10/09/1996 | 07:00:00 PM | 5 | 24.1 | 0
115243 | 10/09/1996 | 08:00:00 PM | 5 | 24.42 | 0
115244 | 10/09/1996 | 09:00:00 PM | 5 | 24.7 | 0
115245 | 10/09/1996 | 10:00:00 PM | 5 | 24.94 | 0
115246 | 10/09/1996 | 11:00:00 PM | 5 | 25.09 | 0
115247 | 10/10/1996 | 12:00:00 AM | 5 | 25.17 | 0
115248 | 10/10/1996 | 01:00:00 AM | 5 | 25.2 | 0
115249 | 10/10/1996 | 02:00:00 AM | 5 | 25.19 | 0
115250 | 10/10/1996 | 03:00:00 AM | 5 | 25.14 | 0
115251 | 10/10/1996 | 04:00:00 AM | 5 | 25.06 | 0
115252 | 10/10/1996 | 05:00:00 AM | 5 | 24.94 | 0
115253 | 10/10/1996 | 06:00:00 AM | 5 | 24.81 | 0
115254 | 10/10/1996 | 07:00:00 AM | 5 | 24.67 | 0
115255 | 10/10/1996 | 08:00:00 AM | 5 | 24.51 | 0
115256 | 10/10/1996 | 09:00:00 AM | 5 | 24.33 | 0
115257 | 10/10/1996 | 10:00:00 AM | 5 | 24.15 | 0
115258 | 10/10/1996 | 11:00:00 AM | 5 | 23.96 | 0
115259 | 10/10/1996 | 12:00:00 PM | 5 | 23.79 | 0
115260 | 10/10/1996 | 01:00:00 PM | 5 | 23.68 | 0
115261 | 10/10/1996 | 02:00:00 PM | 5 | 23.67 | 0
115262 | 10/10/1996 | 03:00:00 PM | 5 | 23.74 | 0
115263 | 10/10/1996 | 04:00:00 PM | 5 | 23.9 | 0
115264 | 10/10/1996 | 05:00:00 PM | 5 | 24.13 | 0
115265 | 10/10/1996 | 06:00:00 PM | 5 | 24.41 | 0
115266 | 10/10/1996 | 07:00:00 PM | 5 | 24.71 | 0
115267 | 10/10/1996 | 08:00:00 PM | 5 | 24.99 | 0
115268 | 10/10/1996 | 09:00:00 PM | 5 | 25.21 | 0
115269 | 10/10/1996 | 10:00:00 PM | 5 | 25.38 | 0
115270 | 10/10/1996 | 11:00:00 PM | 5 | 25.46 | 0
115271 | 10/11/1996 | 12:00:00 AM | 5 | 25.49 | 0
115272 | 10/11/1996 | 01:00:00 AM | 5 | 25.45 | 0
115273 | 10/11/1996 | 02:00:00 AM | 5 | 25.39 | 0
115274 | 10/11/1996 | 03:00:00 AM | 5 | 25.29 | 0
115275 | 10/11/1996 | 04:00:00 AM | 5 | 25.16 | 0
115276 | 10/11/1996 | 05:00:00 AM | 5 | 25.01 | 0
115277 | 10/11/1996 | 06:00:00 AM | 5 | 24.84 | 0
115278 | 10/11/1996 | 07:00:00 AM | 5 | 24.66 | 0
115279 | 10/11/1996 | 08:00:00 AM | 5 | 24.46 | 0
115280 | 10/11/1996 | 09:00:00 AM | 5 | 24.25 | 0
115281 | 10/11/1996 | 10:00:00 AM | 5 | 24.03 | 0
115282 | 10/11/1996 | 11:00:00 AM | 5 | 23.81 | 0
115283 | 10/11/1996 | 12:00:00 PM | 5 | 23.62 | 0
115284 | 10/11/1996 | 01:00:00 PM | 5 | 23.48 | 0
115285 | 10/11/1996 | 02:00:00 PM | 5 | 23.42 | 0
115286 | 10/11/1996 | 03:00:00 PM | 5 | 23.46 | 0
115287 | 10/11/1996 | 04:00:00 PM | 5 | 23.59 | 0
115288 | 10/11/1996 | 05:00:00 PM | 5 | 23.8 | 0
115289 | 10/11/1996 | 06:00:00 PM | 5 | 24.06 | 0
115290 | 10/11/1996 | 07:00:00 PM | 5 | 24.33 | 0
115291 | 10/11/1996 | 08:00:00 PM | 5 | 24.58 | 0
119422 | 04/01/1997 | 11:00:00 PM | 5 | 13.37 | 0
119423 | 04/02/1997 | 12:00:00 AM | 5 | 13.27 | 0
119424 | 04/02/1997 | 01:00:00 AM | 5 | 13.13 | 0
119425 | 04/02/1997 | 02:00:00 AM | 5 | 12.97 | 0
122743 | 08/18/1997 | 09:00:00 AM | 5 | 31.72 | 0
122744 | 08/18/1997 | 10:00:00 AM | 5 | 31.42 | 0
122745 | 08/18/1997 | 11:00:00 AM | 5 | 31.15 | 0
122746 | 08/18/1997 | 12:00:00 PM | 5 | 30.94 | 0
122747 | 08/18/1997 | 01:00:00 PM | 5 | 30.81 | 0
122748 | 08/18/1997 | 02:00:00 PM | 5 | 30.79 | 0
122749 | 08/18/1997 | 03:00:00 PM | 5 | 30.89 | 0
122750 | 08/18/1997 | 04:00:00 PM | 5 | 31.1 | 0
122751 | 08/18/1997 | 05:00:00 PM | 5 | 31.4 | 0
122752 | 08/18/1997 | 06:00:00 PM | 5 | 31.76 | 0
122753 | 08/18/1997 | 07:00:00 PM | 5 | 32.15 | 0
122754 | 08/18/1997 | 08:00:00 PM | 5 | 32.51 | 0
122755 | 08/18/1997 | 09:00:00 PM | 5 | 32.83 | 0
107942 | 01/29/1999 | 03:00:00 AM | 4 | 4.538 | 0
107943 | 01/29/1999 | 04:00:00 AM | 4 | 4.286 | 0
107944 | 01/29/1999 | 05:00:00 AM | 4 | 4.048 | 0
107945 | 01/29/1999 | 06:00:00 AM | 4 | 3.8 | 0
107946 | 01/29/1999 | 07:00:00 AM | 4 | 3.56 | 0
107947 | 01/29/1999 | 08:00:00 AM | 4 | 3.334 | 0
107948 | 01/29/1999 | 09:00:00 AM | 4 | 3.111 | 0
107949 | 01/29/1999 | 10:00:00 AM | 4 | 2.884 | 0
107950 | 01/29/1999 | 11:00:00 AM | 4 | 2.665 | 0
107951 | 01/29/1999 | 12:00:00 PM | 4 | 2.504 | 0
107952 | 01/29/1999 | 01:00:00 PM | 4 | 2.424 | 0
107953 | 01/29/1999 | 02:00:00 PM | 4 | 2.507 | 0
107954 | 01/29/1999 | 03:00:00 PM | 4 | 2.818 | 0
107955 | 01/29/1999 | 04:00:00 PM | 4 | 3.287 | 0
107956 | 01/29/1999 | 05:00:00 PM | 4 | 3.835 | 0
107957 | 01/29/1999 | 06:00:00 PM | 4 | 4.379 | 0
107958 | 01/29/1999 | 07:00:00 PM | 4 | 4.856 | 0
107959 | 01/29/1999 | 08:00:00 PM | 4 | 5.189 | 0
107960 | 01/29/1999 | 09:00:00 PM | 4 | 5.367 | 0
107961 | 01/29/1999 | 10:00:00 PM | 4 | 5.396 | 0
107962 | 01/29/1999 | 11:00:00 PM | 4 | 5.323 | 0
107963 | 01/30/1999 | 12:00:00 AM | 4 | 5.183 | 0
107964 | 01/30/1999 | 01:00:00 AM | 4 | 5.015 | 0
107965 | 01/30/1999 | 02:00:00 AM | 4 | 4.83 | 0
107966 | 01/30/1999 | 03:00:00 AM | 4 | 4.645 | 0
107967 | 01/30/1999 | 04:00:00 AM | 4 | 4.46 | 0
107968 | 01/30/1999 | 05:00:00 AM | 4 | 4.287 | 0
107969 | 01/30/1999 | 06:00:00 AM | 4 | 4.121 | 0
107970 | 01/30/1999 | 07:00:00 AM | 4 | 3.957 | 0
107971 | 01/30/1999 | 08:00:00 AM | 4 | 3.799 | 0
107972 | 01/30/1999 | 09:00:00 AM | 4 | 3.643 | 0
107973 | 01/30/1999 | 10:00:00 AM | 4 | 3.501 | 0
107974 | 01/30/1999 | 11:00:00 AM | 4 | 3.351 | 0
107975 | 01/30/1999 | 12:00:00 PM | 4 | 3.218 | 0
107976 | 01/30/1999 | 01:00:00 PM | 4 | 3.173 | 0
107977 | 01/30/1999 | 02:00:00 PM | 4 | 3.271 | 0
107978 | 01/30/1999 | 03:00:00 PM | 4 | 3.565 | 0
107979 | 01/30/1999 | 04:00:00 PM | 4 | 4.001 | 0
107980 | 01/30/1999 | 05:00:00 PM | 4 | 4.506 | 0
107981 | 01/30/1999 | 06:00:00 PM | 4 | 5.003 | 0
107982 | 01/30/1999 | 07:00:00 PM | 4 | 5.429 | 0
107983 | 01/30/1999 | 08:00:00 PM | 4 | 5.741 | 0
107984 | 01/30/1999 | 09:00:00 PM | 4 | 5.905 | 0
107985 | 01/30/1999 | 10:00:00 PM | 4 | 5.94 | 0
107986 | 01/30/1999 | 11:00:00 PM | 4 | 5.859 | 0
107987 | 01/31/1999 | 12:00:00 AM | 4 | 5.725 | 0
107988 | 01/31/1999 | 01:00:00 AM | 4 | 5.548 | 0
107989 | 01/31/1999 | 02:00:00 AM | 4 | 5.341 | 0
107990 | 01/31/1999 | 03:00:00 AM | 4 | 5.122 | 0
107991 | 01/31/1999 | 04:00:00 AM | 4 | 4.89 | 0
107992 | 01/31/1999 | 05:00:00 AM | 4 | 4.661 | 0
107993 | 01/31/1999 | 06:00:00 AM | 4 | 4.45 | 0
107994 | 01/31/1999 | 07:00:00 AM | 4 | 4.257 | 0
107995 | 01/31/1999 | 08:00:00 AM | 4 | 4.075 | 0
107996 | 01/31/1999 | 09:00:00 AM | 4 | 3.902 | 0
107997 | 01/31/1999 | 10:00:00 AM | 4 | 3.753 | 0
107998 | 01/31/1999 | 11:00:00 AM | 4 | 3.607 | 0
107999 | 01/31/1999 | 12:00:00 PM | 4 | 3.532 | 0
108000 | 01/31/1999 | 01:00:00 PM | 4 | 3.548 | 0
108001 | 01/31/1999 | 02:00:00 PM | 4 | 3.672 | 0
108002 | 01/31/1999 | 03:00:00 PM | 4 | 3.882 | 0
108003 | 01/31/1999 | 04:00:00 PM | 4 | 4.167 | 0
108004 | 01/31/1999 | 05:00:00 PM | 4 | 4.476 | 0
108005 | 01/31/1999 | 06:00:00 PM | 4 | 4.789 | 0
108006 | 01/31/1999 | 07:00:00 PM | 4 | 5.091 | 0
108007 | 01/31/1999 | 08:00:00 PM | 4 | 5.342 | 0
108008 | 01/31/1999 | 09:00:00 PM | 4 | 5.498 | 0
108009 | 01/31/1999 | 10:00:00 PM | 4 | 5.553 | 0
108010 | 01/31/1999 | 11:00:00 PM | 4 | 5.553 | 0
108011 | 02/01/1999 | 12:00:00 AM | 4 | 5.51 | 0
108012 | 02/01/1999 | 01:00:00 AM | 4 | 5.416 | 0
108013 | 02/01/1999 | 02:00:00 AM | 4 | 5.287 | 0
108014 | 02/01/1999 | 03:00:00 AM | 4 | 5.125 | 0
108015 | 02/01/1999 | 04:00:00 AM | 4 | 4.931 | 0
108016 | 02/01/1999 | 05:00:00 AM | 4 | 4.706 | 0
108017 | 02/01/1999 | 06:00:00 AM | 4 | 4.474 | 0
108018 | 02/01/1999 | 07:00:00 AM | 4 | 4.234 | 0
108019 | 02/01/1999 | 08:00:00 AM | 4 | 4 | 0
108020 | 02/01/1999 | 09:00:00 AM | 4 | 3.755 | 0
108021 | 02/01/1999 | 10:00:00 AM | 4 | 3.523 | 0
108022 | 02/01/1999 | 11:00:00 AM | 4 | 3.319 | 0
108023 | 02/01/1999 | 12:00:00 PM | 4 | 3.16 | 0
108024 | 02/01/1999 | 01:00:00 PM | 4 | 3.089 | 0
108025 | 02/01/1999 | 02:00:00 PM | 4 | 3.19 | 0
108026 | 02/01/1999 | 03:00:00 PM | 4 | 3.484 | 0
108027 | 02/01/1999 | 04:00:00 PM | 4 | 3.943 | 0
108028 | 02/01/1999 | 05:00:00 PM | 4 | 4.494 | 0
108029 | 02/01/1999 | 06:00:00 PM | 4 | 5.058 | 0
108030 | 02/01/1999 | 07:00:00 PM | 4 | 5.546 | 0
108031 | 02/01/1999 | 08:00:00 PM | 4 | 5.89 | 0
108032 | 02/01/1999 | 09:00:00 PM | 4 | 6.071 | 0
108033 | 02/01/1999 | 10:00:00 PM | 4 | 6.107 | 0
108034 | 02/01/1999 | 11:00:00 PM | 4 | 6.026 | 0
108035 | 02/02/1999 | 12:00:00 AM | 4 | 5.867 | 0
108036 | 02/02/1999 | 01:00:00 AM | 4 | 5.658 | 0
108037 | 02/02/1999 | 02:00:00 AM | 4 | 5.413 | 0
108038 | 02/02/1999 | 03:00:00 AM | 4 | 5.161 | 0
108039 | 02/02/1999 | 04:00:00 AM | 4 | 4.9 | 0
108040 | 02/02/1999 | 05:00:00 AM | 4 | 4.641 | 0
108041 | 02/02/1999 | 06:00:00 AM | 4 | 4.397 | 0
108042 | 02/02/1999 | 07:00:00 AM | 4 | 4.162 | 0
108043 | 02/02/1999 | 08:00:00 AM | 4 | 3.931 | 0
108044 | 02/02/1999 | 09:00:00 AM | 4 | 3.704 | 0
108045 | 02/02/1999 | 10:00:00 AM | 4 | 3.483 | 0
108046 | 02/02/1999 | 11:00:00 AM | 4 | 3.282 | 0
108047 | 02/02/1999 | 12:00:00 PM | 4 | 3.14 | 0
108048 | 02/02/1999 | 01:00:00 PM | 4 | 3.101 | 0
108049 | 02/02/1999 | 02:00:00 PM | 4 | 3.261 | 0
108050 | 02/02/1999 | 03:00:00 PM | 4 | 3.619 | 0
108051 | 02/02/1999 | 04:00:00 PM | 4 | 4.108 | 0
108052 | 02/02/1999 | 05:00:00 PM | 4 | 4.671 | 0
108053 | 02/02/1999 | 06:00:00 PM | 4 | 5.242 | 0
108054 | 02/02/1999 | 07:00:00 PM | 4 | 5.755 | 0
108055 | 02/02/1999 | 08:00:00 PM | 4 | 6.145 | 0
108056 | 02/02/1999 | 09:00:00 PM | 4 | 6.398 | 0
108057 | 02/02/1999 | 10:00:00 PM | 4 | 6.543 | 0
108058 | 02/02/1999 | 11:00:00 PM | 4 | 6.587 | 0
108059 | 02/03/1999 | 12:00:00 AM | 4 | 6.541 | 0
108060 | 02/03/1999 | 01:00:00 AM | 4 | 6.435 | 0
108061 | 02/03/1999 | 02:00:00 AM | 4 | 6.277 | 0
108062 | 02/03/1999 | 03:00:00 AM | 4 | 6.09 | 0
108063 | 02/03/1999 | 04:00:00 AM | 4 | 5.869 | 0
108064 | 02/03/1999 | 05:00:00 AM | 4 | 5.636 | 0
108065 | 02/03/1999 | 06:00:00 AM | 4 | 5.39 | 0
108066 | 02/03/1999 | 07:00:00 AM | 4 | 5.146 | 0
108067 | 02/03/1999 | 08:00:00 AM | 4 | 4.906 | 0
108068 | 02/03/1999 | 09:00:00 AM | 4 | 4.662 | 0
108069 | 02/03/1999 | 10:00:00 AM | 4 | 4.421 | 0
108070 | 02/03/1999 | 11:00:00 AM | 4 | 4.222 | 0
108071 | 02/03/1999 | 12:00:00 PM | 4 | 4.102 | 0
108072 | 02/03/1999 | 01:00:00 PM | 4 | 4.154 | 0
108073 | 02/03/1999 | 02:00:00 PM | 4 | 4.406 | 0
108074 | 02/03/1999 | 03:00:00 PM | 4 | 4.841 | 0
108075 | 02/03/1999 | 04:00:00 PM | 4 | 5.407 | 0
108076 | 02/03/1999 | 05:00:00 PM | 4 | 6.044 | 0
108077 | 02/03/1999 | 06:00:00 PM | 4 | 6.67 | 0
108078 | 02/03/1999 | 07:00:00 PM | 4 | 7.22 | 0
108079 | 02/03/1999 | 08:00:00 PM | 4 | 7.64 | 0
108080 | 02/03/1999 | 09:00:00 PM | 4 | 7.89 | 0
108081 | 02/03/1999 | 10:00:00 PM | 4 | 7.98 | 0
108082 | 02/03/1999 | 11:00:00 PM | 4 | 7.96 | 0
108083 | 02/04/1999 | 12:00:00 AM | 4 | 7.87 | 0
108084 | 02/04/1999 | 01:00:00 AM | 4 | 7.72 | 0
108085 | 02/04/1999 | 02:00:00 AM | 4 | 7.54 | 0
108086 | 02/04/1999 | 03:00:00 AM | 4 | 7.33 | 0
108087 | 02/04/1999 | 04:00:00 AM | 4 | 7.11 | 0
108088 | 02/04/1999 | 05:00:00 AM | 4 | 6.884 | 0
108089 | 02/04/1999 | 06:00:00 AM | 4 | 6.647 | 0